## Snekovy davkovac
Obstarávateľ: |  | SALTICON SK, s.r.o., Martina Rázusa 9/1133 010 01 Žilina
Predmet zákazky: |  | Šnekový dávkovač s dovažovaním na sypké zmesi
UPOZORNENIE: Uchádzač vypĺňa len žlté bunky
Predkladateľ ponuky:
obchodné meno:
sídlo:
IČO:
platca DPH:
Telefón:
e-mail:
Stručný popis predmetu obstarávania: |  | Predmetom obstarávania je dodadnie šnekového dávkovača s dovažovaním na sypké zmesi vrátane mechanizmu na odsávanie prašnosti. Uchádzač predložením ponuky deklaruje, že ním ponúkaný tovar spĺňa nižšie uvedené požiadavky a parametre na predmet zákazky.
Cenová ponuka
Názov |  | Počet | Merná jednotka | Jednotková cena bez DPH | Cena spolu bez DPH
1. | Šnekový dávkovač s dovažovaním na sypké zmesi | 1 | ks | 0 | 0
Minimálne technické požiadavky na predmet obstarávania:
Názov |  | Požadované technické parametre - technická špecifikácia. |  |  | Požadovaná hodnota / číselný údaj / charakteristika parametra
1. | Šnekový dávkovač s dovažovaním na sypké zmesi | Minimálna presnosť dávkovania + - (%) |  |  | 2
|  | Požadovaný minimálny rozsah dávkovania (g) |  |  | 10 – 2 500
|  | Dávkovací systém: šnekový mechanizmus prepojený s váhou |  |  | Áno
|  | Odsávanie prašnosti: áno |  |  | Áno
|  | Minimálna produktivita (ks/min) |  |  | 10 - 15
|  | Minimálny objem zásobníka (l) |  |  | 30
|  | Pohon: elektrický + stlačený vzduch |  |  | Áno
|  | Napájanie (V) |  |  | 230
|  | Maximálna váha (kg) |  |  | 100
|  | Ovládací dotykový displej |  |  | Áno
|  | Konštrukčný materiál: potravinársky nezávadný nerez |  |  | Áno
|  | Mechanizmus na odsávanie prašnosti výkonovo prispôsobený potrebám šnekového dávkovača s min. 5 m dlhou odsávacou hadicou |  |  | Áno
Dátum spracovania:
Pečiatka a podpis predkladateľa ponuky: