## Rekapitulácia stavby
Export Komplet | [30 empty] | 2.0 | [7 empty] | False | True | {b3d6ce3c-0823-468f-b1f0-c33915d2eec5}
[22 empty] | >> skryté stĺpce << | [15 empty] | 0,001 | 20
[38 empty] | 0,001 | 20
|  | REKAPITULÁCIA STAVBY | [20 empty] | v --- nižšie sa nachádzajú doplnkové a pomocné údaje k zostavám --- v | [13 empty] | Návod na vyplnenie | 0,001
|  | Kód: | [5 empty] | A2021-084D3 | [28 empty] | Meniť je možné iba bunky so žltým podfarbením! 1) na prvom liste Rekapitulácie stavby vyplňte v zostave a) Rekapitulácia stavby - údaje o Zhotoviteľovi (prenesú sa do ostatných zostáv aj v iných listoch) b) Rekapitulácia objektov stavby - potrebné Ostatné náklady 2) na vybraných listoch vyplňte v zostave a) Krycí list - údaje o Zhotoviteľovi, pokiaľ sa líšia od údajov o Zhotoviteľovi na Rekapitulácii stavby (údaje se prenesú do ostatných zostav v danom liste) b) Rekapitulácia rozpočtu - potrebné Ostatné náklady c) Celkové náklady za stavbu - ceny na položkách - množstvo, pokiaľ má žlté podfarbenie - a v prípade potreby poznámku (tá je v skrytom stĺpci) | 0,001
|  | Stavba: | [5 empty] | Krytá plaváreň Lučenec | [29 empty] | 0,001
|  | JKSO: | [15 empty] | KS: | [19 empty] | 0,001
|  | Miesto: | [5 empty] | ul. Športová, Lučenec | [9 empty] | Dátum: |  | 8. 3. 2022 | [17 empty] | 0,001
0,001
|  | Objednávateľ: | [15 empty] | IČO: | [19 empty] | 0,001
|  |  | Mesto Lučenec | [14 empty] | IČ DPH: | [19 empty] | 0,001
0,001
|  | Zhotoviteľ: | [15 empty] | IČO: |  | Vyplň údaj | [17 empty] | 0,001
|  |  | Vyplň údaj | [14 empty] | IČ DPH: |  | Vyplň údaj | [17 empty] | 0,001
False
|  | Projektant: | [15 empty] | IČO: |  | 44140100 | [17 empty] | False
|  |  | Aproving, s.r.o. | [14 empty] | IČ DPH: |  | SK2022609325 | [17 empty] | True
0,01
|  | Spracovateľ: | [15 empty] | IČO: | [19 empty] | 0,01
[18 empty] | IČ DPH: | [19 empty] | True
Poznámka:
|  | Náklady z rozpočtov | [15 empty] | 0
|  |  | Materiál | [14 empty] | 0
|  |  | Montáž | [14 empty] | 0
|  | Ostatné náklady zo súhrnného listu | [15 empty] | 0
|  | Cena bez DPH | [15 empty] | 0
[9 empty] | Sadzba dane |  |  |  | Základ dane |  |  |  |  | Výška dane
|  | DPH |  | základná |  |  |  |  | 20% |  |  |  | 0 |  |  |  |  | 0
|  |  |  | znížená |  |  |  |  | 20% |  |  |  | 0 |  |  |  |  | 0
|  |  |  | zákl. prenesená |  |  |  |  | 20% |  |  |  | 0 |  |  |  |  | 0
|  |  |  | zníž. prenesená |  |  |  |  | 20% |  |  |  | 0 |  |  |  |  | 0
|  |  |  | nulová |  |  |  |  | 0% |  |  |  | 0 |  |  |  |  | 0
|  | Cena s DPH | [8 empty] | v |  |  | EUR |  |  |  | 0
|  | Projektant | [13 empty] | Spracovateľ
|  | Dátum a podpis: | [9 empty] | Pečiatka |  |  |  | Dátum a podpis: |  |  | Pečiatka
|  | Objednávateľ | [13 empty] | Zhotoviteľ
|  | Dátum a podpis: | [9 empty] | Pečiatka |  |  |  | Dátum a podpis: |  |  | Pečiatka
REKAPITULÁCIA OBJEKTOV STAVBY
| Kód: | [7 empty] | A2021-084D3
| Stavba: | [7 empty] | Krytá plaváreň Lučenec
| Miesto: | [7 empty] | ul. Športová, Lučenec | [7 empty] | Dátum: |  | 8. 3. 2022
| Objednávateľ: | [7 empty] | Mesto Lučenec | [7 empty] | Projektant: |  | Aproving, s.r.o. |  |  |  | Informatívne údaje z listov zákaziek
| Zhotoviteľ: | [15 empty] | Spracovateľ:
| Kód |  |  |  |  | Popis | [8 empty] | Cena bez DPH [EUR] |  |  |  |  | Cena s DPH [EUR] | Typ |  | z toho Materiál [EUR] | z toho Montáž [EUR] | z toho Ostat. náklady [EUR] | DPH [EUR] | Normohodiny [h] | DPH základná [EUR] | DPH znížená [EUR] | DPH základná prenesená [EUR] | DPH znížená prenesená [EUR] | Základňa DPH základná | Základňa DPH znížená | Základňa DPH zákl. prenesená | Základňa DPH zníž. prenesená | Základňa DPH nulová
| 1) Náklady z rozpočtov | [13 empty] | 0 |  |  |  |  | 0 |  |  | 0 | 0 | 0 | 0 | 0 | 0 | 0 | 0 | 0 | 0 | 0 | 0 | 0 | 0 |  | D | 0 | ###NOIMPORT### | IMPORT | {b3d6ce3c-0823-468f-b1f0-c33915d2eec5} | {00000000-0000-0000-0000-000000000000}
|  | 01 STAVBA |  |  |  |  | Stavebná časť | [7 empty] | 0 |  |  |  |  | 0 | STA |  | 0 | 0 | 0 | 0 | 0 | 0 | 0 | 0 | 0 | 0 | 0 | 0 | 0 | 0 |  | D | 1 | ###NOIMPORT### | IMPORT | {d62baaf2-10bc-4bc0-85ac-c24592ac8151} | {b3d6ce3c-0823-468f-b1f0-c33915d2eec5} | [13 empty] | 0
/ |  |  | S.01 |  |  |  |  | Spodná stavba | [6 empty] | 0 |  |  |  |  | 0 | Časť |  | 0 | 0 | 0 | 0 | 0 | 0 | 0 | 0 | 0 | 0 | 0 | 0 | 0 | 0 |  |  | 2 |  | IMPORT | {a55908e6-40de-49e0-850b-98c553380e75} | {d62baaf2-10bc-4bc0-85ac-c24592ac8151}
/ |  |  | S.02 |  |  |  |  | Horná stavba | [6 empty] | 0 |  |  |  |  | 0 | Časť |  | 0 | 0 | 0 | 0 | 0 | 0 | 0 | 0 | 0 | 0 | 0 | 0 | 0 | 0 |  |  | 2 |  | IMPORT | {36305aaa-e24e-4fe4-8a04-34dcf84c5977} | {d62baaf2-10bc-4bc0-85ac-c24592ac8151}
|  | 02 PLOCHY |  |  |  |  | Spevnené plochy | [7 empty] | 0 |  |  |  |  | 0 | STA |  | 0 | 0 | 0 | 0 | 0 | 0 | 0 | 0 | 0 | 0 | 0 | 0 | 0 | 0 |  | D | 1 | ###NOIMPORT### | IMPORT | {dd4f970a-83f5-485e-9e04-bc5aedfa69cc} | {b3d6ce3c-0823-468f-b1f0-c33915d2eec5} | [13 empty] | 0
/ |  |  | 02.01 |  |  |  |  | Komunikácia a parkovisko | [6 empty] | 0 |  |  |  |  | 0 | Časť |  | 0 | 0 | 0 | 0 | 0 | 0 | 0 | 0 | 0 | 0 | 0 | 0 | 0 | 0 |  |  | 2 |  | IMPORT | {cfe97bed-77f6-41dd-bcac-750afaf7b1d6} | {dd4f970a-83f5-485e-9e04-bc5aedfa69cc}
/ |  |  | 02.02 |  |  |  |  | Odvodnenie komunikácie a parkoviska | [6 empty] | 0 |  |  |  |  | 0 | Časť |  | 0 | 0 | 0 | 0 | 0 | 0 | 0 | 0 | 0 | 0 | 0 | 0 | 0 | 0 |  |  | 2 |  | IMPORT | {e2b15d6b-9a96-4aea-974f-f966341850ac} | {dd4f970a-83f5-485e-9e04-bc5aedfa69cc}
/ |  |  | 02.03 |  |  |  |  | Protipovodňové opatrenia - čiastočná vetva A (od šachty Š3 po výustný objekt) | [6 empty] | 0 |  |  |  |  | 0 | Časť |  | 0 | 0 | 0 | 0 | 0 | 0 | 0 | 0 | 0 | 0 | 0 | 0 | 0 | 0 |  |  | 2 |  | IMPORT | {1eacb589-275d-41b9-a26a-c44bace05e74} | {dd4f970a-83f5-485e-9e04-bc5aedfa69cc}
/ |  |  | 02.04 |  |  |  |  | Protipovodňové opatrenia - čiastočná vetva C (od šachty RŠ2 po šachtu Š3) | [6 empty] | 0 |  |  |  |  | 0 | Časť |  | 0 | 0 | 0 | 0 | 0 | 0 | 0 | 0 | 0 | 0 | 0 | 0 | 0 | 0 |  |  | 2 |  | IMPORT | {1252353a-7239-49f1-98ce-62531777639d} | {dd4f970a-83f5-485e-9e04-bc5aedfa69cc}
|  | 03 ELEKTRO |  |  |  |  | Elektroinštalácie - Krytá plaváreň Lučenec | [7 empty] | 0 |  |  |  |  | 0 | STA |  | 0 | 0 | 0 | 0 | 0 | 0 | 0 | 0 | 0 | 0 | 0 | 0 | 0 | 0 |  | D | 1 | ###NOIMPORT### | IMPORT | {11b1d02b-7e2e-49bb-9548-eca6c68d098b} | {b3d6ce3c-0823-468f-b1f0-c33915d2eec5} | [13 empty] | 0
/ |  |  | 03.01 |  |  |  |  | STL prípojka plynu, Uzemnenie | [6 empty] | 0 |  |  |  |  | 0 | Časť |  | 0 | 0 | 0 | 0 | 0 | 0 | 0 | 0 | 0 | 0 | 0 | 0 | 0 | 0 |  |  | 2 |  | IMPORT | {b9e32ae3-55c8-4880-b2e3-ab87204219c0} | {11b1d02b-7e2e-49bb-9548-eca6c68d098b}
/ |  |  | 03.02 |  |  |  |  | Vonkajšia a vnútorná ochrana pred atmosferickými vplyvmi | [6 empty] | 0 |  |  |  |  | 0 | Časť |  | 0 | 0 | 0 | 0 | 0 | 0 | 0 | 0 | 0 | 0 | 0 | 0 | 0 | 0 |  |  | 2 |  | IMPORT | {105a7161-57d2-42b7-9e06-3330e37ef79d} | {11b1d02b-7e2e-49bb-9548-eca6c68d098b}
/ |  |  | 03.03 |  |  |  |  | Elektrická prípojka NN, silnoprúd | [6 empty] | 0 |  |  |  |  | 0 | Časť |  | 0 | 0 | 0 | 0 | 0 | 0 | 0 | 0 | 0 | 0 | 0 | 0 | 0 | 0 |  |  | 2 |  | IMPORT | {bed009a5-6875-44f8-9ec4-e7869cdacf2d} | {11b1d02b-7e2e-49bb-9548-eca6c68d098b}
/ |  |  | 03.04 |  |  |  |  | Trafostanica | [6 empty] | 0 |  |  |  |  | 0 | Časť |  | 0 | 0 | 0 | 0 | 0 | 0 | 0 | 0 | 0 | 0 | 0 | 0 | 0 | 0 |  |  | 2 |  | IMPORT | {ef60558b-a413-42e5-bb0b-b22c1f93b695} | {11b1d02b-7e2e-49bb-9548-eca6c68d098b}
/ |  |  | 03.05 |  |  |  |  | VN prípojka | [6 empty] | 0 |  |  |  |  | 0 | Časť |  | 0 | 0 | 0 | 0 | 0 | 0 | 0 | 0 | 0 | 0 | 0 | 0 | 0 | 0 |  |  | 2 |  | IMPORT | {037b9389-0001-4c26-9075-31840f335093} | {11b1d02b-7e2e-49bb-9548-eca6c68d098b}
/ |  |  | 03.06 |  |  |  |  | VN prípojka - časť SSE | [6 empty] | 0 |  |  |  |  | 0 | Časť |  | 0 | 0 | 0 | 0 | 0 | 0 | 0 | 0 | 0 | 0 | 0 | 0 | 0 | 0 |  |  | 2 |  | IMPORT | {5cb47fe9-9a2f-4b02-b9a0-d86a6c2dc897} | {11b1d02b-7e2e-49bb-9548-eca6c68d098b}
/ |  |  | 03.07 |  |  |  |  | Verejné osvetlenie | [6 empty] | 0 |  |  |  |  | 0 | Časť |  | 0 | 0 | 0 | 0 | 0 | 0 | 0 | 0 | 0 | 0 | 0 | 0 | 0 | 0 |  |  | 2 |  | IMPORT | {50932f66-c868-4701-b10b-28d9197b56e5} | {11b1d02b-7e2e-49bb-9548-eca6c68d098b}
/ |  |  | 03.08 |  |  |  |  | Dátové rozvádzače, kamerový ochranný systém a štrukturovaná kabeláž | [6 empty] | 0 |  |  |  |  | 0 | Časť |  | 0 | 0 | 0 | 0 | 0 | 0 | 0 | 0 | 0 | 0 | 0 | 0 | 0 | 0 |  |  | 2 |  | IMPORT | {5d386fc0-ecf4-4a15-92af-852eb5e5ae95} | {11b1d02b-7e2e-49bb-9548-eca6c68d098b}
/ |  |  | 03.09 |  |  |  |  | Hlasová signalizácia požiaru | [6 empty] | 0 |  |  |  |  | 0 | Časť |  | 0 | 0 | 0 | 0 | 0 | 0 | 0 | 0 | 0 | 0 | 0 | 0 | 0 | 0 |  |  | 2 |  | IMPORT | {cf4c75db-cd1b-402f-842f-48b406a6b786} | {11b1d02b-7e2e-49bb-9548-eca6c68d098b}
/ |  |  | 03.10 |  |  |  |  | Elektrická požiarna signalizácia | [6 empty] | 0 |  |  |  |  | 0 | Časť |  | 0 | 0 | 0 | 0 | 0 | 0 | 0 | 0 | 0 | 0 | 0 | 0 | 0 | 0 |  |  | 2 |  | IMPORT | {31611de0-22c0-45a3-8cee-fa0d020a3158} | {11b1d02b-7e2e-49bb-9548-eca6c68d098b}
/ |  |  | 03.11 |  |  |  |  | Elektronický zabezpečovací systém | [6 empty] | 0 |  |  |  |  | 0 | Časť |  | 0 | 0 | 0 | 0 | 0 | 0 | 0 | 0 | 0 | 0 | 0 | 0 | 0 | 0 |  |  | 2 |  | IMPORT | {19bbf14b-b60b-478b-927d-2f109c80af85} | {11b1d02b-7e2e-49bb-9548-eca6c68d098b}
/ |  |  | 03.12 |  |  |  |  | Elektronický systém obsluhy klienta a kontroly vstupov | [6 empty] | 0 |  |  |  |  | 0 | Časť |  | 0 | 0 | 0 | 0 | 0 | 0 | 0 | 0 | 0 | 0 | 0 | 0 | 0 | 0 |  |  | 2 |  | IMPORT | {88b160eb-6e0c-4d58-a735-7a2a8006fb98} | {11b1d02b-7e2e-49bb-9548-eca6c68d098b}
/ |  |  | 03.13 |  |  |  |  | FTV - Fotovoltická elektráreň 61,38 kWp | [6 empty] | 0 |  |  |  |  | 0 | Časť |  | 0 | 0 | 0 | 0 | 0 | 0 | 0 | 0 | 0 | 0 | 0 | 0 | 0 | 0 |  |  | 2 |  | IMPORT | {b146dd9f-6d5f-47d8-a675-7bfd06f47a60} | {11b1d02b-7e2e-49bb-9548-eca6c68d098b}
|  | 04 PLYN |  |  |  |  | Plynoinštalácia - STL prípojka, odberné plynové zariadenie, MaRZ | [7 empty] | 0 |  |  |  |  | 0 | STA |  | 0 | 0 | 0 | 0 | 0 | 0 | 0 | 0 | 0 | 0 | 0 | 0 | 0 | 0 |  | D | 1 | ###NOIMPORT### | IMPORT | {6465ff79-db1b-4598-ba33-57ff5a9216aa} | {b3d6ce3c-0823-468f-b1f0-c33915d2eec5} | [13 empty] | 0
/ |  |  | 04.01 |  |  |  |  | Pripojovací plynovod | [6 empty] | 0 |  |  |  |  | 0 | Časť |  | 0 | 0 | 0 | 0 | 0 | 0 | 0 | 0 | 0 | 0 | 0 | 0 | 0 | 0 |  |  | 2 |  | IMPORT | {eab9b885-0f94-4bbe-9198-5650f77f43c6} | {6465ff79-db1b-4598-ba33-57ff5a9216aa}
/ |  |  | 04.02 |  |  |  |  | Meracia a regulačná zostava (plyn) | [6 empty] | 0 |  |  |  |  | 0 | Časť |  | 0 | 0 | 0 | 0 | 0 | 0 | 0 | 0 | 0 | 0 | 0 | 0 | 0 | 0 |  |  | 2 |  | IMPORT | {3f038937-f37e-47ad-b9c6-729d84ba30e8} | {6465ff79-db1b-4598-ba33-57ff5a9216aa}
/ |  |  | 04.03 |  |  |  |  | Odberné plynové zariadenie | [6 empty] | 0 |  |  |  |  | 0 | Časť |  | 0 | 0 | 0 | 0 | 0 | 0 | 0 | 0 | 0 | 0 | 0 | 0 | 0 | 0 |  |  | 2 |  | IMPORT | {d4032245-88ae-4a75-9948-f7996affcd22} | {6465ff79-db1b-4598-ba33-57ff5a9216aa}
|  | 05 ZTI |  |  |  |  | Zdravotechnické inštalácie, vykurovanie, prípojky vody a kanalizácie | [7 empty] | 0 |  |  |  |  | 0 | STA |  | 0 | 0 | 0 | 0 | 0 | 0 | 0 | 0 | 0 | 0 | 0 | 0 | 0 | 0 |  | D | 1 | ###NOIMPORT### | IMPORT | {7a0ad19d-2e92-475c-814a-248ffbd8bec5} | {b3d6ce3c-0823-468f-b1f0-c33915d2eec5} | [13 empty] | 0
|  |  | 05.01 |  |  |  |  | Ústredné vykurovanie | [6 empty] | 0 |  |  |  |  | 0 | Časť |  | 0 | 0 | 0 | 0 | 0 | 0 | 0 | 0 | 0 | 0 | 0 | 0 | 0 | 0 |  | D | 2 | ###NOIMPORT### | IMPORT | {0822385d-e48d-4688-a3af-133dd486d6b3} | {7a0ad19d-2e92-475c-814a-248ffbd8bec5}
/ |  |  |  | 1.1.1 |  |  |  |  | Kotolňa | [5 empty] | 0 |  |  |  |  | 0 | Časť |  | 0 | 0 | 0 | 0 | 0 | 0 | 0 | 0 | 0 | 0 | 0 | 0 | 0 | 0 |  |  | 3 |  | IMPORT | {df6a92e2-a6c0-45b4-b952-1f34a948e8d2} | {0822385d-e48d-4688-a3af-133dd486d6b3}
/ |  |  |  | 1.1.2 |  |  |  |  | Podlahové kúrenie | [5 empty] | 0 |  |  |  |  | 0 | Časť |  | 0 | 0 | 0 | 0 | 0 | 0 | 0 | 0 | 0 | 0 | 0 | 0 | 0 | 0 |  |  | 3 |  | IMPORT | {12269970-266c-4df4-8b04-e34de18ca958} | {0822385d-e48d-4688-a3af-133dd486d6b3}
/ |  |  |  | 1.1.3 |  |  |  |  | Hlavné rozvody | [5 empty] | 0 |  |  |  |  | 0 | Časť |  | 0 | 0 | 0 | 0 | 0 | 0 | 0 | 0 | 0 | 0 | 0 | 0 | 0 | 0 |  |  | 3 |  | IMPORT | {8530eafe-948f-485d-a44f-9f53affec2e8} | {0822385d-e48d-4688-a3af-133dd486d6b3}
/ |  |  |  | 1.1.4 |  |  |  |  | Solárny systém | [5 empty] | 0 |  |  |  |  | 0 | Časť |  | 0 | 0 | 0 | 0 | 0 | 0 | 0 | 0 | 0 | 0 | 0 | 0 | 0 | 0 |  |  | 3 |  | IMPORT | {8beb598a-3c50-4198-ba06-40237bba3e28} | {0822385d-e48d-4688-a3af-133dd486d6b3}
|  |  |  | 1.1.5 |  |  |  |  | Regulácia vykurovania | [5 empty] | 0 |  |  |  |  | 0 | Časť |  | 0 | 0 | 0 | 0 | 0 | 0 | 0 | 0 | 0 | 0 | 0 | 0 | 0 | 0 |  | D | 3 | ###NOIMPORT### | IMPORT | {e4e0495f-926b-4e03-9a4b-ad5ebbb90b2c} | {0822385d-e48d-4688-a3af-133dd486d6b3}
/ |  |  |  |  | Objekt1 |  |  |  |  | PLC komponenty MAR |  |  |  |  | 0 |  |  |  |  | 0 | Časť |  | 0 | 0 | 0 | 0 | 0 | 0 | 0 | 0 | 0 | 0 | 0 | 0 | 0 | 0 |  |  | 4 |  | IMPORT | {f533bbf0-c67f-4d6e-aafe-25a3ac121480} | {e4e0495f-926b-4e03-9a4b-ad5ebbb90b2c}
/ |  |  |  |  | Objekt2 |  |  |  |  | Programovanie |  |  |  |  | 0 |  |  |  |  | 0 | Časť |  | 0 | 0 | 0 | 0 | 0 | 0 | 0 | 0 | 0 | 0 | 0 | 0 | 0 | 0 |  |  | 4 |  | IMPORT | {a4b46912-7426-42c5-9019-c3ea13728a6a} | {e4e0495f-926b-4e03-9a4b-ad5ebbb90b2c}
/ |  |  |  |  | Objekt3 |  |  |  |  | Rozvádzač MAR |  |  |  |  | 0 |  |  |  |  | 0 | Časť |  | 0 | 0 | 0 | 0 | 0 | 0 | 0 | 0 | 0 | 0 | 0 | 0 | 0 | 0 |  |  | 4 |  | IMPORT | {33930823-95c1-47e7-b679-9be02ee36963} | {e4e0495f-926b-4e03-9a4b-ad5ebbb90b2c}
/ |  |  | 05.02 |  |  |  |  | Zdravotechnické inštalácie | [6 empty] | 0 |  |  |  |  | 0 | Časť |  | 0 | 0 | 0 | 0 | 0 | 0 | 0 | 0 | 0 | 0 | 0 | 0 | 0 | 0 |  |  | 2 |  | IMPORT | {35015da7-ea4d-48a9-aab1-eed5d742bfcb} | {7a0ad19d-2e92-475c-814a-248ffbd8bec5}
|  |  | 05.03 |  |  |  |  | Vodovodné (90,160) a kanalizačné prípojky (splašková, dažďová) | [6 empty] | 0 |  |  |  |  | 0 | Časť |  | 0 | 0 | 0 | 0 | 0 | 0 | 0 | 0 | 0 | 0 | 0 | 0 | 0 | 0 |  | D | 2 | ###NOIMPORT### | IMPORT | {25903b65-b68f-43fe-a1ae-facd81497229} | {7a0ad19d-2e92-475c-814a-248ffbd8bec5}
/ |  |  |  | 05.03.01 |  |  |  |  | Vodovodná prípojka | [5 empty] | 0 |  |  |  |  | 0 | Časť |  | 0 | 0 | 0 | 0 | 0 | 0 | 0 | 0 | 0 | 0 | 0 | 0 | 0 | 0 |  |  | 3 |  | IMPORT | {c3017d92-a77f-4ead-a7c9-cb490821f271} | {25903b65-b68f-43fe-a1ae-facd81497229}
/ |  |  |  | 05.03.02 |  |  |  |  | Splašková kanalizačná prípojka | [5 empty] | 0 |  |  |  |  | 0 | Časť |  | 0 | 0 | 0 | 0 | 0 | 0 | 0 | 0 | 0 | 0 | 0 | 0 | 0 | 0 |  |  | 3 |  | IMPORT | {8ba1be1b-6517-436c-af75-aea89d45ce98} | {25903b65-b68f-43fe-a1ae-facd81497229}
/ |  |  |  | 05.03.03 |  |  |  |  | Dažďová kanalizačná prípojka | [5 empty] | 0 |  |  |  |  | 0 | Časť |  | 0 | 0 | 0 | 0 | 0 | 0 | 0 | 0 | 0 | 0 | 0 | 0 | 0 | 0 |  |  | 3 |  | IMPORT | {dbe34694-eefa-4dc4-b64e-4b8130c711ef} | {25903b65-b68f-43fe-a1ae-facd81497229}
/ |  | 06 VZT |  |  |  |  | Vzduchotechnika | [7 empty] | 0 |  |  |  |  | 0 | STA |  | 0 | 0 | 0 | 0 | 0 | 0 | 0 | 0 | 0 | 0 | 0 | 0 | 0 | 0 |  |  | 1 |  | IMPORT | {09db476d-543d-4b15-af8c-1197cb918020} | {b3d6ce3c-0823-468f-b1f0-c33915d2eec5} | [13 empty] | 0
|  | 07 Bazény |  |  |  |  | Technologické vybavenie stavby - antikorové prelivové bazény | [7 empty] | 0 |  |  |  |  | 0 | STA |  | 0 | 0 | 0 | 0 | 0 | 0 | 0 | 0 | 0 | 0 | 0 | 0 | 0 | 0 |  | D | 1 | ###NOIMPORT### | IMPORT | {eefe07df-3740-4bd4-98e7-be85a8bb9174} | {b3d6ce3c-0823-468f-b1f0-c33915d2eec5} | [13 empty] | 0
/ |  |  | B1 |  |  |  |  | PLAVECKÝ BAZÉN ROZMERY 25,02 x 12,50 x 1,10 - 1,60 m, plocha 312,75m2 | [6 empty] | 0 |  |  |  |  | 0 | Časť |  | 0 | 0 | 0 | 0 | 0 | 0 | 0 | 0 | 0 | 0 | 0 | 0 | 0 | 0 |  |  | 2 |  | IMPORT | {2618c981-c84c-42fa-ac44-9a43044e9850} | {eefe07df-3740-4bd4-98e7-be85a8bb9174}
/ |  |  | B2 |  |  |  |  | VÍRIVÝ BAZÉN ROZMERY vnútorný Ø 2,0 m, hĺbka vody 1,0 m, plocha 3,1m2 | [6 empty] | 0 |  |  |  |  | 0 | Časť |  | 0 | 0 | 0 | 0 | 0 | 0 | 0 | 0 | 0 | 0 | 0 | 0 | 0 | 0 |  |  | 2 |  | IMPORT | {b1e54ff2-b403-478b-bd8d-1b5acf45b593} | {eefe07df-3740-4bd4-98e7-be85a8bb9174}
/ |  |  | B3 |  |  |  |  | DETSKÝ BAZÉN ROZMERY 3,70 x 3,70 x 0,20 - 0,30 m, plocha 13,7m2 | [6 empty] | 0 |  |  |  |  | 0 | Časť |  | 0 | 0 | 0 | 0 | 0 | 0 | 0 | 0 | 0 | 0 | 0 | 0 | 0 | 0 |  |  | 2 |  | IMPORT | {dedb2643-1c8c-418c-84e6-dba87648166c} | {eefe07df-3740-4bd4-98e7-be85a8bb9174}
/ |  |  | B4 |  |  |  |  | OCHLADZOVACÍ BAZÉN ROZMERY vnútorný Ø 1,45 m, hĺbka vody 1,2 m, plocha 1,65 m2 | [6 empty] | 0 |  |  |  |  | 0 | Časť |  | 0 | 0 | 0 | 0 | 0 | 0 | 0 | 0 | 0 | 0 | 0 | 0 | 0 | 0 |  |  | 2 |  | IMPORT | {59e4f826-f08e-4d0f-ad2a-1af84ab71ce1} | {eefe07df-3740-4bd4-98e7-be85a8bb9174}
/ |  |  | B5 |  |  |  |  | BRODÍTKO KLASICKÉ ROZMERY2,0 x 1,5 x 0,10 - 0,14 m, plocha 3,0 m2 | [6 empty] | 0 |  |  |  |  | 0 | Časť |  | 0 | 0 | 0 | 0 | 0 | 0 | 0 | 0 | 0 | 0 | 0 | 0 | 0 | 0 |  |  | 2 |  | IMPORT | {d30c1eeb-ac4c-4537-9c81-a8d611a5b039} | {eefe07df-3740-4bd4-98e7-be85a8bb9174}
|  | 08 BT |  |  |  |  | Technologické vybavenie stavby - bazénová technológia | [7 empty] | 0 |  |  |  |  | 0 | STA |  | 0 | 0 | 0 | 0 | 0 | 0 | 0 | 0 | 0 | 0 | 0 | 0 | 0 | 0 |  | D | 1 | ###NOIMPORT### | IMPORT | {0fc8d182-d385-4b1c-8b5c-f52ff669bfb4} | {b3d6ce3c-0823-468f-b1f0-c33915d2eec5} | [13 empty] | 0
/ |  |  | 08.01 |  |  |  |  | U1 pre vnútorný bazén B1 | [6 empty] | 0 |  |  |  |  | 0 | Časť |  | 0 | 0 | 0 | 0 | 0 | 0 | 0 | 0 | 0 | 0 | 0 | 0 | 0 | 0 |  |  | 2 |  | IMPORT | {e29c9350-10f4-49d6-a823-b7728a5d9af9} | {0fc8d182-d385-4b1c-8b5c-f52ff669bfb4}
/ |  |  | 08.02 |  |  |  |  | U2 pre whirpool B2 | [6 empty] | 0 |  |  |  |  | 0 | Časť |  | 0 | 0 | 0 | 0 | 0 | 0 | 0 | 0 | 0 | 0 | 0 | 0 | 0 | 0 |  |  | 2 |  | IMPORT | {6b59a341-a889-4ed4-8b97-6e7b083154b3} | {0fc8d182-d385-4b1c-8b5c-f52ff669bfb4}
/ |  |  | 08.03 |  |  |  |  | U3 pre detský bazén B3 | [6 empty] | 0 |  |  |  |  | 0 | Časť |  | 0 | 0 | 0 | 0 | 0 | 0 | 0 | 0 | 0 | 0 | 0 | 0 | 0 | 0 |  |  | 2 |  | IMPORT | {ef2235d2-3569-4dc5-892a-16a793a17e93} | {0fc8d182-d385-4b1c-8b5c-f52ff669bfb4}
/ |  |  | 08.04 |  |  |  |  | centrálne dávkovanie | [6 empty] | 0 |  |  |  |  | 0 | Časť |  | 0 | 0 | 0 | 0 | 0 | 0 | 0 | 0 | 0 | 0 | 0 | 0 | 0 | 0 |  |  | 2 |  | IMPORT | {02af9b16-e322-4e7c-8d69-038ce71b1e5b} | {0fc8d182-d385-4b1c-8b5c-f52ff669bfb4}
/ |  |  | 08.05 |  |  |  |  | Technologické vybavenie stavby - meranie a regulácia bazénovej technlógie | [6 empty] | 0 |  |  |  |  | 0 | Časť |  | 0 | 0 | 0 | 0 | 0 | 0 | 0 | 0 | 0 | 0 | 0 | 0 | 0 | 0 |  |  | 2 |  | IMPORT | {3038919d-d0a0-43b2-b239-c3bb9c9cac39} | {0fc8d182-d385-4b1c-8b5c-f52ff669bfb4}
|  | 09 SAUNY |  |  |  |  | Wellness - sauny | [7 empty] | 0 |  |  |  |  | 0 | STA |  | 0 | 0 | 0 | 0 | 0 | 0 | 0 | 0 | 0 | 0 | 0 | 0 | 0 | 0 |  | D | 1 | ###NOIMPORT### | IMPORT | {e154b999-1276-4ff9-b890-1f30a8dc8aad} | {b3d6ce3c-0823-468f-b1f0-c33915d2eec5} | [13 empty] | 0
/ |  |  | 09.1 |  |  |  |  | SAUNA SUCHÁ + COMBI m.č.1.36 | [6 empty] | 0 |  |  |  |  | 0 | Časť |  | 0 | 0 | 0 | 0 | 0 | 0 | 0 | 0 | 0 | 0 | 0 | 0 | 0 | 0 |  |  | 2 |  | IMPORT | {b0643340-a002-4d18-a056-4ba7a2f65ddf} | {e154b999-1276-4ff9-b890-1f30a8dc8aad}
/ |  |  | 09.2 |  |  |  |  | PARNÁ SAUNA m.č.1.41 | [6 empty] | 0 |  |  |  |  | 0 | Časť |  | 0 | 0 | 0 | 0 | 0 | 0 | 0 | 0 | 0 | 0 | 0 | 0 | 0 | 0 |  |  | 2 |  | IMPORT | {bb3af585-3047-4a49-acca-4d233fec7fc1} | {e154b999-1276-4ff9-b890-1f30a8dc8aad}
/ |  |  | 09.3 |  |  |  |  | SAUNA INFRA - SVETEĽNÁ m.č.1.33 | [6 empty] | 0 |  |  |  |  | 0 | Časť |  | 0 | 0 | 0 | 0 | 0 | 0 | 0 | 0 | 0 | 0 | 0 | 0 | 0 | 0 |  |  | 2 |  | IMPORT | {0dc3f9f9-8729-45e5-99e5-3f7dd70ece23} | {e154b999-1276-4ff9-b890-1f30a8dc8aad}
/ |  |  | 09.4 |  |  |  |  | SAUNA SUCHÁ m.č.1.34 | [6 empty] | 0 |  |  |  |  | 0 | Časť |  | 0 | 0 | 0 | 0 | 0 | 0 | 0 | 0 | 0 | 0 | 0 | 0 | 0 | 0 |  |  | 2 |  | IMPORT | {bf19b20f-ed85-4bf2-8e3d-672ca5e8551b} | {e154b999-1276-4ff9-b890-1f30a8dc8aad}
| 2) Ostatné náklady zo súhrnného listu | [13 empty] | 0 |  |  |  |  | 0 |  |  | Percent. zadanie [% nákladov rozpočtu] | Zaradenie nákladov | DPH | DPH [EUR]
|  | Ostatné náklady | [12 empty] | 0 |  |  |  |  | 0 |  |  | 0% | stavebná časť | základná | 0 | [14 empty] | OSTATNENAKLADY |  |  | 0 | 0 | 0 | 0 | 0 | 0 | 0 | 0 | 0 | 0 | 1 | 1 | x
|  | Vyplň vlastné | [12 empty] | 0 |  |  |  |  | 0 |  |  | 0% | stavebná časť | základná | 0 | [14 empty] | OSTATNENAKLADYVLASTNE |  |  | 0 | 0 | 0 | 0 | 0 | 0 | 0 | 0 | 0 | 0 | 1 | 1
|  | Vyplň vlastné | [12 empty] | 0 |  |  |  |  | 0 |  |  | 0% | stavebná časť | základná | 0 | [14 empty] | OSTATNENAKLADYVLASTNE |  |  | 0 | 0 | 0 | 0 | 0 | 0 | 0 | 0 | 0 | 0 | 1 | 1
|  | Vyplň vlastné | [12 empty] | 0 |  |  |  |  | 0 |  |  | 0% | stavebná časť | základná | 0 | [14 empty] | OSTATNENAKLADYVLASTNE |  |  | 0 | 0 | 0 | 0 | 0 | 0 | 0 | 0 | 0 | 0 | 1 | 1
| Celkové náklady za stavbu 1) + 2) | [13 empty] | 0 |  |  |  |  | 0

## S.01 - Spodná stavba
[10 empty] | >> skryté stĺpce << | [12 empty] | {a55908e6-40de-49e0-850b-98c553380e75} | [5 empty] | ornica | 960 | 2
[23 empty] | 0 | [5 empty] | pätka | 70,875 | 2
| KRYCÍ LIST ROZPOČTU | [9 empty] | v --- nižšie sa nachádzajú doplnkové a pomocné údaje k zostavám --- v | [11 empty] | False
Stavba:
Krytá plaváreň Lučenec
Objekt:
01 STAVBA - Stavebná časť
Časť:
S.01 - Spodná stavba
| JKSO: |  |  |  |  | KS:
| Miesto: |  | ul. Športová, Lučenec |  |  | Dátum: | 8. 3. 2022
| Objednávateľ: |  |  |  |  | IČO:
|  | Mesto Lučenec |  |  |  | IČ DPH:
| Zhotoviteľ: |  |  |  |  | IČO: | Vyplň údaj
|  | Vyplň údaj |  |  |  | IČ DPH: | Vyplň údaj
| Projektant: |  |  |  |  | IČO: | 44140100
|  | Aproving, s.r.o. |  |  |  | IČ DPH: | SK2022609325
| Spracovateľ: |  |  |  |  | IČO:
IČ DPH:
Poznámka:
| Náklady z rozpočtu | [6 empty] | 0
|  | Materiál | [5 empty] | 0
|  | Montáž | [5 empty] | 0
| Ostatné náklady | [6 empty] | 0
| Cena bez DPH | [6 empty] | 0
|  |  | Základ dane |  |  | Sadzba dane |  | Výška dane
| DPH | základná | 0 |  |  | 20% |  | 0
|  | znížená | 0 |  |  | 20% |  | 0
|  | zákl. prenesená | 0 |  |  | 20% |  | 0
|  | zníž. prenesená | 0 |  |  | 20% |  | 0
|  | nulová | 0 |  |  | 0% |  | 0
| Cena s DPH |  |  | v | EUR |  |  | 0
| Projektant |  |  | Spracovateľ
| Dátum a podpis: |  | Pečiatka | Dátum a podpis: |  |  | Pečiatka
| Objednávateľ |  |  | Zhotoviteľ
| Dátum a podpis: |  | Pečiatka | Dátum a podpis: |  |  | Pečiatka
REKAPITULÁCIA ROZPOČTU
Stavba:
Krytá plaváreň Lučenec
Objekt:
01 STAVBA - Stavebná časť
Časť:
S.01 - Spodná stavba
Miesto: |  |  | ul. Športová, Lučenec |  |  | Dátum: | 8. 3. 2022
Objednávateľ: |  |  | Mesto Lučenec |  |  | Projektant: | Aproving, s.r.o.
Zhotoviteľ: |  |  | Vyplň údaj |  |  | Spracovateľ:
Kód dielu - Popis | [5 empty] | Materiál [EUR] | Montáž [EUR] | Cena celkom [EUR]
1) Náklady z rozpočtu | [5 empty] | 0 | 0 | 0 | [15 empty] | -1
| HSV - Práce a dodávky HSV |  |  |  |  | 0 | 0 | 0
| 1 - Zemné práce |  |  |  |  | 0 | 0 | 0
| 2 - Zakladanie |  |  |  |  | 0 | 0 | 0
| 3 - Zvislé a kompletné konštrukcie |  |  |  |  | 0 | 0 | 0
| 4 - Vodorovné konštrukcie |  |  |  |  | 0 | 0 | 0
| 6 - Úpravy povrchov, podlahy, osadenie |  |  |  |  | 0 | 0 | 0
| 99 - Presun hmôt HSV |  |  |  |  | 0 | 0 | 0
| PSV - Práce a dodávky PSV |  |  |  |  | 0 | 0 | 0
| 711 - Izolácie proti vode a vlhkosti |  |  |  |  | 0 | 0 | 0
| 713 - Izolácie tepelné |  |  |  |  | 0 | 0 | 0
| 763 - Konštrukcie - drevostavby |  |  |  |  | 0 | 0 | 0
| 766 - Konštrukcie stolárske |  |  |  |  | 0 | 0 | 0
| 767 - Konštrukcie doplnkové kovové |  |  |  |  | 0 | 0 | 0
| 777 - Podlahy syntetické |  |  |  |  | 0 | 0 | 0
| 783 - Dokončovacie práce - nátery |  |  |  |  | 0 | 0 | 0
| 784 - Maľby |  |  |  |  | 0 | 0 | 0
| M - Práce a dodávky M |  |  |  |  | 0 | 0 | 0
| 43-M - Montáž oceľových konštrukcií |  |  |  |  | 0 | 0 | 0
2) Ostatné náklady | [7 empty] | 0 |  |  |  | DPH
| GZS | [6 empty] | 0 |  |  |  | znížená | [15 empty] | VRN |  |  |  | 0 | 0 | 0 | 0 | 0 | 2
| Projektové práce | [6 empty] | 0 |  |  |  | znížená | [15 empty] | VRN |  |  |  | 0 | 0 | 0 | 0 | 0 | 2
| Sťažené podmienky | [6 empty] | 0 |  |  |  | znížená | [15 empty] | VRN |  |  |  | 0 | 0 | 0 | 0 | 0 | 2
| Vplyv prostredia | [6 empty] | 0 |  |  |  | znížená | [15 empty] | VRN |  |  |  | 0 | 0 | 0 | 0 | 0 | 2
| Iné VRN | [6 empty] | 0 |  |  |  | znížená | [15 empty] | VRN |  |  |  | 0 | 0 | 0 | 0 | 0 | 2
| Kompletačná činnosť | [6 empty] | 0 |  |  |  | znížená | [15 empty] | KOMPLETACNA |  |  |  | 0 | 0 | 0 | 0 | 0 | 2
Celkové náklady za stavbu 1) + 2) | [7 empty] | 0
ROZPOČET
Stavba:
Krytá plaváreň Lučenec
Objekt:
01 STAVBA - Stavebná časť
Časť:
S.01 - Spodná stavba
Miesto: |  |  | ul. Športová, Lučenec |  |  | Dátum: | 8. 3. 2022
Objednávateľ: |  |  | Mesto Lučenec |  |  | Projektant: | Aproving, s.r.o.
Zhotoviteľ: |  |  | Vyplň údaj |  |  | Spracovateľ:
PČ | Typ | Kód | Popis | MJ | Množstvo | J. materiál [EUR] | J. montáž [EUR] | Cena celkom [EUR] | Cenová sústava |  |  | DPH | J.cena [EUR] | Materiál celkom [EUR] | Montáž celkom [EUR] | J. Nh [h] | Nh celkom [h] | J. hmotnosť [t] | Hmotnosť celkom [t] | J. suť [t] | Suť Celkom [t]
Náklady z rozpočtu | [7 empty] | 0 | [5 empty] | 0 | 0 |  | 0 |  | 4295.7487 |  | 0 |  | D | -1 | [13 empty] | 0
| D | HSV | Práce a dodávky HSV |  |  |  |  | 0 | [5 empty] | 0 | 0 |  | 0 |  | 4279.3027 |  | 0 | 1 | D | 0 |  |  |  | ROZPOCET | [9 empty] | 0
| D | 1 | Zemné práce |  |  |  |  | 0 | [5 empty] | 0 | 0 |  | 0 |  | 298.7905 |  | 0 | 1 | D | 1 |  |  |  | ROZPOCET | [9 empty] | 0
1 | K | 111101102.S | Odstránenie travín a tŕstia s príp. premiestnením a uložením na hromady do 50 m, pri celk. ploche nad 1000 do 10000m2 | m2 | 3500 |  |  | 0 |  |  |  | znížená | 0 | 0 | 0 |  | 0 | 0 | 0 | 0 | 0 | 4 | K | 2 |  |  |  | ROZPOCET |  |  |  | 0 | 0 | 0 | 0 | 0 | 2 | 0 | 4 | -908421193
2 | K | 111201101.S | Odstránenie krovín a stromov s koreňom s priemerom kmeňa do 100 mm, do 1000 m2 | m2 | 500 |  |  | 0 |  |  |  | znížená | 0 | 0 | 0 |  | 0 | 0 | 0 | 0 | 0 | 4 | K | 2 |  |  |  | ROZPOCET |  |  |  | 0 | 0 | 0 | 0 | 0 | 2 | 0 | 4 | -965949932
3 | K | 115001101.S | Odvedenie vody potrubím pri priemere potrubia DN do 100 | m | 150 |  |  | 0 |  |  |  | znížená | 0 | 0 | 0 |  | 0 | 0.00739 | 1.1085 | 0 | 0 | 4 | K | 2 |  |  |  | ROZPOCET |  |  |  | 0 | 0 | 0 | 0 | 0 | 2 | 0 | 4 | 672910161
4 | K | 115101200.S | Čerpanie vody na dopravnú výšku do 10 m s priemerným prítokom litrov za minútu do 100 l | hod | 720 |  |  | 0 |  |  |  | znížená | 0 | 0 | 0 |  | 0 | 0 | 0 | 0 | 0 | 4 | K | 2 |  |  |  | ROZPOCET |  |  |  | 0 | 0 | 0 | 0 | 0 | 2 | 0 | 4 | -1535033675
| VV |  | 24*30 |  | 720 | [17 empty] | VV | 2 | 2 | True | 1 | ROZPOCET
5 | K | 115101300.S | Pohotovosť záložnej čerpacej súpravy pre výšku do 10 m, s prítokom litrov za minútu do 100 l | deň | 30 |  |  | 0 |  |  |  | znížená | 0 | 0 | 0 |  | 0 | 0 | 0 | 0 | 0 | 4 | K | 2 |  |  |  | ROZPOCET |  |  |  | 0 | 0 | 0 | 0 | 0 | 2 | 0 | 4 | -1046640568
6 | K | 119001801.S | Ochranné zábradlie okolo výkopu, drevené výšky 1,10 m dvojtyčové | m | 150 |  |  | 0 |  |  |  | znížená | 0 | 0 | 0 |  | 0 | 0.0039 | 0.585 | 0 | 0 | 4 | K | 2 |  |  |  | ROZPOCET |  |  |  | 0 | 0 | 0 | 0 | 0 | 2 | 0 | 4 | 1954967854
7 | K | 120901121.S | Búranie konštrukcií z betónu prostého neprekladaného kameňom v odkopávkach | m3 | 5 |  |  | 0 |  |  |  | znížená | 0 | 0 | 0 |  | 0 | 0 | 0 | 0 | 0 | 4 | K | 2 |  |  |  | ROZPOCET |  |  |  | 0 | 0 | 0 | 0 | 0 | 2 | 0 | 4 | -1792410458
8 | K | 121101112.S | Odstránenie ornice s premiestn. na hromady, so zložením na vzdialenosť do 100 m a do 1000 m3 | m3 | 960 |  |  | 0 |  |  |  | znížená | 0 | 0 | 0 |  | 0 | 0 | 0 | 0 | 0 | 4 | K | 2 |  |  |  | ROZPOCET |  |  |  | 0 | 0 | 0 | 0 | 0 | 2 | 0 | 4 | 1872243852
| VV |  | 3200*0,300 |  | 960 | [17 empty] | VV | 2 | 2 | True | 1 | ROZPOCET
9 | K | 122201103.S | Odkopávka a prekopávka nezapažená v hornine 3, nad 1000 do 10000 m3 | m3 | 1571.944 |  |  | 0 |  |  |  | znížená | 0 | 0 | 0 |  | 0 | 0 | 0 | 0 | 0 | 4 | K | 2 |  |  |  | ROZPOCET |  |  |  | 0 | 0 | 0 | 0 | 0 | 2 | 0 | 4 | 602349056
| VV |  | výkop od zobratej ornice - kóta -1,700 | [19 empty] | VV | 2 | 1 | True | 0 | ROZPOCET
| VV |  | kóta -3,430 | [19 empty] | VV | 2 | 1 | True | 0 | ROZPOCET
| VV |  | (3,430-1,700)*(687,33-45,45-10,40) |  | 1092.46 | [17 empty] | VV | 2 | 2 | True | 0 | ROZPOCET
| VV |  | kóta -2,530 | [19 empty] | VV | 2 | 1 | True | 0 | ROZPOCET
| VV |  | (2,530-1,700)*(571,05) |  | 473.972 | [17 empty] | VV | 2 | 2 | True | 0 | ROZPOCET
| VV |  | kóta -2,230 | [19 empty] | VV | 2 | 1 | True | 0 | ROZPOCET
| VV |  | (2,230-1,700)*(10,40) |  | 5.512 | [17 empty] | VV | 2 | 2 | True | 0 | ROZPOCET
| VV |  | Súčet |  | 1571.944 | [17 empty] | VV | 2 | 4 | True | 1 | ROZPOCET
10 | K | 122201109.S | Odkopávky a prekopávky nezapažené. Príplatok k cenám za lepivosť horniny 3 | m3 | 471.583 |  |  | 0 |  |  |  | znížená | 0 | 0 | 0 |  | 0 | 0 | 0 | 0 | 0 | 4 | K | 2 |  |  |  | ROZPOCET |  |  |  | 0 | 0 | 0 | 0 | 0 | 2 | 0 | 4 | 504973678
| VV |  | 1571,944*0,3 |  | 471.583 | [17 empty] | VV | 2 | 2 | True | 1 | ROZPOCET
11 | K | 131201102.S | Výkop nezapaženej jamy v hornine 3, nad 100 do 1000 m3 | m3 | 50.832 |  |  | 0 |  |  |  | znížená | 0 | 0 | 0 |  | 0 | 0 | 0 | 0 | 0 | 4 | K | 2 |  |  |  | ROZPOCET |  |  |  | 0 | 0 | 0 | 0 | 0 | 2 | 0 | 4 | -862873289
| VV |  | základová pätka | [19 empty] | VV | 2 | 1 | True | 0 | ROZPOCET
| VV |  | 1,500*1,800*(3,350-2,150)*12 |  | 38.88 | [17 empty] | VV | 2 | 2 | True | 0 | ROZPOCET
| VV |  | 1,700*1,700*(3,950-3,050)*2 |  | 5.202 | [17 empty] | VV | 2 | 2 | True | 0 | ROZPOCET
| VV |  | 1,500*2,500*(3,950-3,050)*2 |  | 6.75 | [17 empty] | VV | 2 | 2 | True | 0 | ROZPOCET
| VV |  | Súčet |  | 50.832 | [17 empty] | VV | 2 | 4 | True | 1 | ROZPOCET
12 | K | 131201109.S | Hĺbenie nezapažených jám a zárezov. Príplatok za lepivosť horniny 3 | m3 | 15.25 |  |  | 0 |  |  |  | znížená | 0 | 0 | 0 |  | 0 | 0 | 0 | 0 | 0 | 4 | K | 2 |  |  |  | ROZPOCET |  |  |  | 0 | 0 | 0 | 0 | 0 | 2 | 0 | 4 | 89949665
| VV |  | 50,832*0,3 |  | 15.25 | [17 empty] | VV | 2 | 2 | True | 0 | ROZPOCET
| VV |  | Súčet |  | 15.25 | [17 empty] | VV | 2 | 4 | True | 1 | ROZPOCET
13 | K | 132201102.S | Výkop ryhy do šírky 600 mm v horn.3 nad 100 m3 | m3 | 247.92 |  |  | 0 |  |  |  | znížená | 0 | 0 | 0 |  | 0 | 0 | 0 | 0 | 0 | 4 | K | 2 |  |  |  | ROZPOCET |  |  |  | 0 | 0 | 0 | 0 | 0 | 2 | 0 | 4 | -598305882
| VV |  | Plaváreň-"základový pás | [19 empty] | VV | 2 | 1 | True | 0 | ROZPOCET
| VV |  | 4,850*0,600*(3,050-2,150)*2 |  | 5.238 | [17 empty] | VV | 2 | 2 | True | 0 | ROZPOCET
| VV |  | 4,500*0,600*(3,050-2,150)*6 |  | 14.58 | [17 empty] | VV | 2 | 2 | True | 0 | ROZPOCET
| VV |  | 4,500*1,200*(3,050-2,150)*3 |  | 14.58 | [17 empty] | VV | 2 | 2 | True | 0 | ROZPOCET
| VV |  | 2,221*0,600*(3,050-2,150)*2 |  | 2.399 | [17 empty] | VV | 2 | 2 | True | 0 | ROZPOCET
| VV |  | 2,450*0,600*(3,050-2,150)*1 |  | 1.323 | [17 empty] | VV | 2 | 2 | True | 0 | ROZPOCET
| VV |  | 2,450*0,600*(3,350-1,650)*1 |  | 2.499 | [17 empty] | VV | 2 | 2 | True | 0 | ROZPOCET
| VV |  | 2,279*0,600*(3,950-3,050)*2 |  | 2.461 | [17 empty] | VV | 2 | 2 | True | 0 | ROZPOCET
| VV |  | 18,400*0,600*(3,950-3,050)*1 |  | 9.936 | [17 empty] | VV | 2 | 2 | True | 0 | ROZPOCET
| VV |  | 23,400*0,600*(2,850-1,650)*1 |  | 16.848 | [17 empty] | VV | 2 | 2 | True | 0 | ROZPOCET
| VV |  | 2,050*0,600*(2,850-1,650)*1 |  | 1.476 | [17 empty] | VV | 2 | 2 | True | 0 | ROZPOCET
| VV |  | 2,050*0,600*(3,950-1,650)*1 |  | 2.829 | [17 empty] | VV | 2 | 2 | True | 0 | ROZPOCET
| VV |  | 8,950*0,600*(2,850-1,650)*1 |  | 6.444 | [17 empty] | VV | 2 | 2 | True | 0 | ROZPOCET
| VV |  | 9,350*0,800*(2,850-1,650)*1 |  | 8.976 | [17 empty] | VV | 2 | 2 | True | 0 | ROZPOCET
| VV |  | 2,200*0,800*(3,950-1,650)*1 |  | 4.048 | [17 empty] | VV | 2 | 2 | True | 0 | ROZPOCET
| VV |  | 6,000*0,800*(3,950-2,900)*1 |  | 5.04 | [17 empty] | VV | 2 | 2 | True | 0 | ROZPOCET
| VV |  | 4,600*0,600*(3,950-2,900)*1 |  | 2.898 | [17 empty] | VV | 2 | 2 | True | 0 | ROZPOCET
| VV |  | 4,500*0,600*(3,950-3,050)*1 |  | 2.43 | [17 empty] | VV | 2 | 2 | True | 0 | ROZPOCET
| VV |  | 7,200*0,600*(3,950-3,050)*1 |  | 3.888 | [17 empty] | VV | 2 | 2 | True | 0 | ROZPOCET
| VV |  | 5,400*0,600*(3,950-3,050)*2 |  | 5.832 | [17 empty] | VV | 2 | 2 | True | 0 | ROZPOCET
| VV |  | 1,600*0,600*(3,950-3,050)*1 |  | 0.864 | [17 empty] | VV | 2 | 2 | True | 0 | ROZPOCET
| VV |  | 4,950*0,600*(3,950-3,050)*4 |  | 10.692 | [17 empty] | VV | 2 | 2 | True | 0 | ROZPOCET
| VV |  | 21,000*1,500*(3,950-3,050)*1 |  | 28.35 | [17 empty] | VV | 2 | 2 | True | 0 | ROZPOCET
| VV |  | 4,150*0,400*(3,950-3,050)*2 |  | 2.988 | [17 empty] | VV | 2 | 2 | True | 0 | ROZPOCET
| VV |  | 4,300*0,400*(3,950-3,050)*1 |  | 1.548 | [17 empty] | VV | 2 | 2 | True | 0 | ROZPOCET
| VV |  | 27,500*0,600*(3,950-3,050)*1 |  | 14.85 | [17 empty] | VV | 2 | 2 | True | 0 | ROZPOCET
| VV |  | 2,250*0,600*(3,950-1,650)*1 |  | 3.105 | [17 empty] | VV | 2 | 2 | True | 0 | ROZPOCET
| VV |  | 8,150*0,600*(2,850-1,650)*1 |  | 5.868 | [17 empty] | VV | 2 | 2 | True | 0 | ROZPOCET
| VV |  | 3,000*0,600*(2,850-1,650)*1 |  | 2.16 | [17 empty] | VV | 2 | 2 | True | 0 | ROZPOCET
| VV |  | 3,000*0,600*(3,950-1,650)*1 |  | 4.14 | [17 empty] | VV | 2 | 2 | True | 0 | ROZPOCET
| VV |  | 6,700*0,600*(3,950-3,050)*1 |  | 3.618 | [17 empty] | VV | 2 | 2 | True | 0 | ROZPOCET
| VV |  | 2,900*0,600*(3,950-1,650)*2 |  | 8.004 | [17 empty] | VV | 2 | 2 | True | 0 | ROZPOCET
| VV |  | 2,400*0,600*(2,850-1,650)*2 |  | 3.456 | [17 empty] | VV | 2 | 2 | True | 0 | ROZPOCET
| VV |  | 7,950*0,600*(2,850-1,650)*1 |  | 5.724 | [17 empty] | VV | 2 | 2 | True | 0 | ROZPOCET
| VV |  | 9,700*0,600*(3,950-3,050)*1 |  | 5.238 | [17 empty] | VV | 2 | 2 | True | 0 | ROZPOCET
| VV |  | 3,500*0,800*(3,950-2,900)*1 |  | 2.94 | [17 empty] | VV | 2 | 2 | True | 0 | ROZPOCET
| VV |  | 6,200*0,600*(3,950-3,050)*1 |  | 3.348 | [17 empty] | VV | 2 | 2 | True | 0 | ROZPOCET
| VV |  | 4,349*0,600*(3,950-3,050)*1 |  | 2.348 | [17 empty] | VV | 2 | 2 | True | 0 | ROZPOCET
| VV |  | 4,130*0,600*(3,950-3,050)*1 |  | 2.23 | [17 empty] | VV | 2 | 2 | True | 0 | ROZPOCET
| VV |  | 3,780*0,600*(3,950-3,050)*1 |  | 2.041 | [17 empty] | VV | 2 | 2 | True | 0 | ROZPOCET
| VV |  | 3,150*0,600*(3,950-2,900)*2 |  | 3.969 | [17 empty] | VV | 2 | 2 | True | 0 | ROZPOCET
| VV |  | 2,100*0,600*(3,950-2,900)*1 |  | 1.323 | [17 empty] | VV | 2 | 2 | True | 0 | ROZPOCET
| VV |  | Medzisúčet |  | 232.529 | [17 empty] | VV | 2 | 3 | True | 0 | ROZPOCET
| VV |  | "základový pás pod terasy, rampy, schodiská | [19 empty] | VV | 2 | 1 | True | 0 | ROZPOCET
| VV |  | 15,150*0,450*(2,800-2,250)*1 |  | 3.75 | [17 empty] | VV | 2 | 2 | True | 0 | ROZPOCET
| VV |  | 16,460*0,450*(2,800-2,250)*1 |  | 4.074 | [17 empty] | VV | 2 | 2 | True | 0 | ROZPOCET
| VV |  | 14,210*0,450*(2,800-2,250)*1 |  | 3.517 | [17 empty] | VV | 2 | 2 | True | 0 | ROZPOCET
| VV |  | 1,300*0,450*(2,800-2,250)*4 |  | 1.287 | [17 empty] | VV | 2 | 2 | True | 0 | ROZPOCET
| VV |  | 3,145*0,450*(2,800-2,250)*1 |  | 0.778 | [17 empty] | VV | 2 | 2 | True | 0 | ROZPOCET
| VV |  | 5,200*0,450*(2,800-2,250)*1 |  | 1.287 | [17 empty] | VV | 2 | 2 | True | 0 | ROZPOCET
| VV |  | 1,550*0,450*(2,800-1,800)*1 |  | 0.698 | [17 empty] | VV | 2 | 2 | True | 0 | ROZPOCET
| VV |  | Medzisúčet |  | 15.391 | [17 empty] | VV | 2 | 3 | True | 0 | ROZPOCET
| VV |  | Súčet |  | 247.92 | [17 empty] | VV | 2 | 4 | True | 1 | ROZPOCET
14 | K | 132201109.S | Príplatok k cene za lepivosť pri hĺbení rýh šírky do 600 mm zapažených i nezapažených s urovnaním dna v hornine 3 | m3 | 74.376 |  |  | 0 |  |  |  | znížená | 0 | 0 | 0 |  | 0 | 0 | 0 | 0 | 0 | 4 | K | 2 |  |  |  | ROZPOCET |  |  |  | 0 | 0 | 0 | 0 | 0 | 2 | 0 | 4 | -1133393053
| VV |  | 247,920*0,3 |  | 74.376 | [17 empty] | VV | 2 | 2 | True | 1 | ROZPOCET
15 | K | 162301161.S | Vodorovné premiestnenie výkopku po nespevnenej ceste z horniny tr.1-4, nad 1000 do 10000 m3 na vzdialenosť nad 50 do 500 m | m3 | 1870.696 |  |  | 0 |  |  |  | znížená | 0 | 0 | 0 |  | 0 | 0 | 0 | 0 | 0 | 4 | K | 2 |  |  |  | ROZPOCET |  |  |  | 0 | 0 | 0 | 0 | 0 | 2 | 0 | 4 | 420473059
| VV |  | 1571,944+50,832+247,92 |  | 1870.696 | [17 empty] | VV | 2 | 2 | True | 1 | ROZPOCET
16 | K | 162301500.S | Vodorovné premiestnenie vyklčovaných krovín do priemeru kmeňa 100 mm na vzdialenosť 3000 m | m2 | 500 |  |  | 0 |  |  |  | znížená | 0 | 0 | 0 |  | 0 | 0 | 0 | 0 | 0 | 4 | K | 2 |  |  |  | ROZPOCET |  |  |  | 0 | 0 | 0 | 0 | 0 | 2 | 0 | 4 | -2044494367
17 | K | 167101102.S | Nakladanie neuľahnutého výkopku z hornín tr.1-4 nad 100 do 1000 m3 | m3 | 2830.696 |  |  | 0 |  |  |  | znížená | 0 | 0 | 0 |  | 0 | 0 | 0 | 0 | 0 | 4 | K | 2 |  |  |  | ROZPOCET |  |  |  | 0 | 0 | 0 | 0 | 0 | 2 | 0 | 4 | 518410254
| VV |  | 960,00" ornica |  | 960 | [17 empty] | VV | 2 | 2 | True | 0 | ROZPOCET
| VV |  | 1870,696" výkopy |  | 1870.696 | [17 empty] | VV | 2 | 2 | True | 0 | ROZPOCET
| VV |  | Súčet |  | 2830.696 | [17 empty] | VV | 2 | 4 | True | 1 | ROZPOCET
18 | K | 171201101.S | Uloženie sypaniny do násypov s rozprestretím sypaniny vo vrstvách a s hrubým urovnaním nezhutnených | m3 | 1870.696 |  |  | 0 |  |  |  | znížená | 0 | 0 | 0 |  | 0 | 0 | 0 | 0 | 0 | 4 | K | 2 |  |  |  | ROZPOCET |  |  |  | 0 | 0 | 0 | 0 | 0 | 2 | 0 | 4 | 99559400
| VV |  | 1870,696" výkopy |  | 1870.696 | [17 empty] | VV | 2 | 2 | True | 1 | ROZPOCET
19 | K | 174101002.S | Zásyp sypaninou so zhutnením jám, šachiet, rýh, zárezov alebo okolo objektov nad 100 do 1000 m3 | m3 | 157.194 |  |  | 0 |  |  |  | znížená | 0 | 0 | 0 |  | 0 | 0 | 0 | 0 | 0 | 4 | K | 2 |  |  |  | ROZPOCET |  |  |  | 0 | 0 | 0 | 0 | 0 | 2 | 0 | 4 | 390903271
| VV |  | 1571,944/10 |  | 157.194 | [17 empty] | VV | 2 | 2 | True | 1 | ROZPOCET
20 | M | 583310003400.S | Štrkopiesok frakcia 0-63 mm | t | 297.097 |  |  | 0 |  |  |  | znížená | 0 | 0 | 0 |  | 0 | 1 | 297.097 | 0 | 0 | 8 | M | 2 |  |  |  | ROZPOCET |  |  |  | 0 | 0 | 0 | 0 | 0 | 2 | 0 | 4 | -1961390406
| VV |  | 157,194*1,89 'Prepočítané koeficientom množstva |  | 297.097 | [17 empty] | VV | 2 | 2 | False | 1 | ROZPOCET
21 | K | 181301115.S | Rozprestretie ornice v rovine, plocha nad 500 m2, hr. do 300 mm | m2 | 3200 |  |  | 0 |  |  |  | znížená | 0 | 0 | 0 |  | 0 | 0 | 0 | 0 | 0 | 4 | K | 2 |  |  |  | ROZPOCET |  |  |  | 0 | 0 | 0 | 0 | 0 | 2 | 0 | 4 | 1638816
| D | 2 | Zakladanie |  |  |  |  | 0 | [5 empty] | 0 | 0 |  | 0 |  | 2761.0402 |  | 0 | 1 | D | 1 |  |  |  | ROZPOCET | [9 empty] | 0
22 | K | 271521111.S | Vankúše zhutnené pod základy z kameniva hrubého drveného, frakcie 16 - 125 mm | m3 | 370.449 |  |  | 0 |  |  |  | znížená | 0 | 0 | 0 |  | 0 | 2.066 | 765.3476 | 0 | 0 | 4 | K | 2 |  |  |  | ROZPOCET |  |  |  | 0 | 0 | 0 | 0 | 0 | 2 | 0 | 4 | 1267768856
| VV |  | ZD0.01 - podkladný betón hrúbky 80 mm | [19 empty] | VV | 2 | 1 | True | 0 | ROZPOCET
| VV |  | 497,766*0,30 |  | 149.33 | [17 empty] | VV | 2 | 2 | True | 0 | ROZPOCET
| VV |  | PD0.01 - podkladný betón hrúbky 80 mm | [19 empty] | VV | 2 | 1 | True | 0 | ROZPOCET
| VV |  | (4,320+3,360+26,730+20,924+124,295+29,205+27,225+29,205)*0,30 |  | 79.579 | [17 empty] | VV | 2 | 2 | True | 0 | ROZPOCET
| VV |  | PD0.02 - podkladný betón hrúbky 80 mm | [19 empty] | VV | 2 | 1 | True | 0 | ROZPOCET
| VV |  | 27,990*0,30 |  | 8.397 | [17 empty] | VV | 2 | 2 | True | 0 | ROZPOCET
| VV |  | PD0.03 - podkladný betón hrúbky 80 mm | [19 empty] | VV | 2 | 1 | True | 0 | ROZPOCET
| VV |  | 6,840*0,30 |  | 2.052 | [17 empty] | VV | 2 | 2 | True | 0 | ROZPOCET
| VV |  | PD0.04 - podkladný betón hrúbky 80 mm | [19 empty] | VV | 2 | 1 | True | 0 | ROZPOCET
| VV |  | 18,269*0,30 |  | 5.481 | [17 empty] | VV | 2 | 2 | True | 0 | ROZPOCET
| VV |  | Medzisúčet |  | 244.839 | [17 empty] | VV | 2 | 3 | True | 0 | ROZPOCET
| VV |  | D0.01 - podkladný betón hrúbky 80 mm | [19 empty] | VV | 2 | 1 | True | 0 | ROZPOCET
| VV |  | (123,67+66,634+5,876+32,415+56,550)*0,30 |  | 85.544 | [17 empty] | VV | 2 | 2 | True | 0 | ROZPOCET
| VV |  | D0.02 - podkladný betón hrúbky 80 mm | [19 empty] | VV | 2 | 1 | True | 0 | ROZPOCET
| VV |  | 20,865*0,30 |  | 6.26 | [17 empty] | VV | 2 | 2 | True | 0 | ROZPOCET
| VV |  | Medzisúčet |  | 91.804 | [17 empty] | VV | 2 | 3 | True | 0 | ROZPOCET
| VV |  | Základové pásy | [19 empty] | VV | 2 | 1 | True | 0 | ROZPOCET
| VV |  | 225,375*0,15 |  | 33.806 | [17 empty] | VV | 2 | 2 | True | 0 | ROZPOCET
| VV |  | Medzisúčet |  | 33.806 | [17 empty] | VV | 2 | 3 | True | 0 | ROZPOCET
| VV |  | Súčet |  | 370.449 | [17 empty] | VV | 2 | 4 | True | 1 | ROZPOCET
23 | K | 271563001.S | Násyp pod základové konštrukcie so zhutnením z kameniva drobného ťaženého 0-4 mm | m3 | 12.938 |  |  | 0 |  |  |  | znížená | 0 | 0 | 0 |  | 0 | 1.932 | 24.9962 | 0 | 0 | 4 | K | 2 |  |  |  | ROZPOCET |  |  |  | 0 | 0 | 0 | 0 | 0 | 2 | 0 | 4 | -2053181802
| VV |  | P10 - skladba pod bazénom | [19 empty] | VV | 2 | 1 | True | 0 | ROZPOCET
| VV |  | (18,63+5,50)*2,5*0,05 |  | 3.016 | [17 empty] | VV | 2 | 2 | True | 0 | ROZPOCET
| VV |  | (18,63+5,50)*5,3*0,05 |  | 6.394 | [17 empty] | VV | 2 | 2 | True | 0 | ROZPOCET
| VV |  | (18,63+5,50)*2,5*0,05 |  | 3.016 | [17 empty] | VV | 2 | 2 | True | 0 | ROZPOCET
| VV |  | Medzisúčet |  | 12.426 | [17 empty] | VV | 2 | 3 | True | 0 | ROZPOCET
| VV |  | 3,20*3,20*0,05 |  | 0.512 | [17 empty] | VV | 2 | 2 | True | 0 | ROZPOCET
| VV |  | Medzisúčet |  | 0.512 | [17 empty] | VV | 2 | 3 | True | 0 | ROZPOCET
| VV |  | Súčet |  | 12.938 | [17 empty] | VV | 2 | 4 | True | 1 | ROZPOCET
24 | K | 271573001.S | Násyp pod základové konštrukcie so zhutnením zo štrkopiesku fr.0-32 mm | m3 | 106.817 |  |  | 0 |  |  |  | znížená | 0 | 0 | 0 |  | 0 | 2.07 | 221.1112 | 0 | 0 | 4 | K | 2 |  |  |  | ROZPOCET |  |  |  | 0 | 0 | 0 | 0 | 0 | 2 | 0 | 4 | 2056640213
| VV |  | P10 - skladba pod bazénom | [19 empty] | VV | 2 | 1 | True | 0 | ROZPOCET
| VV |  | (8,89+1,26)*2,5 |  | 25.375 | [17 empty] | VV | 2 | 2 | True | 0 | ROZPOCET
| VV |  | (8,89+1,26)*5,3 |  | 53.795 | [17 empty] | VV | 2 | 2 | True | 0 | ROZPOCET
| VV |  | (8,89+1,26)*2,5 |  | 25.375 | [17 empty] | VV | 2 | 2 | True | 0 | ROZPOCET
| VV |  | Medzisúčet |  | 104.545 | [17 empty] | VV | 2 | 3 | True | 0 | ROZPOCET
| VV |  | 0,71*3,20 |  | 2.272 | [17 empty] | VV | 2 | 2 | True | 0 | ROZPOCET
| VV |  | Medzisúčet |  | 2.272 | [17 empty] | VV | 2 | 3 | True | 0 | ROZPOCET
| VV |  | Súčet |  | 106.817 | [17 empty] | VV | 2 | 4 | True | 1 | ROZPOCET
25 | K | 273313521.S | Betón základových dosiek, prostý tr. C 12/15 | m3 | 89.771 |  |  | 0 |  |  |  | znížená | 0 | 0 | 0 |  | 0 | 2.2354 | 200.6768 | 0 | 0 | 4 | K | 2 |  |  |  | ROZPOCET |  |  |  | 0 | 0 | 0 | 0 | 0 | 2 | 0 | 4 | 845364045
| VV |  | ZD0.01 - podkladný betón hrúbky 80 mm | [19 empty] | VV | 2 | 1 | True | 0 | ROZPOCET
| VV |  | 497,766*0,080 |  | 39.821 | [17 empty] | VV | 2 | 2 | True | 0 | ROZPOCET
| VV |  | PD0.01 - podkladný betón hrúbky 80 mm | [19 empty] | VV | 2 | 1 | True | 0 | ROZPOCET
| VV |  | (4,320+3,360+26,730+20,924+124,295+29,205+27,225+29,205)*0,080 |  | 21.221 | [17 empty] | VV | 2 | 2 | True | 0 | ROZPOCET
| VV |  | PD0.02 - podkladný betón hrúbky 80 mm | [19 empty] | VV | 2 | 1 | True | 0 | ROZPOCET
| VV |  | 27,990*0,080 |  | 2.239 | [17 empty] | VV | 2 | 2 | True | 0 | ROZPOCET
| VV |  | PD0.03 - podkladný betón hrúbky 80 mm | [19 empty] | VV | 2 | 1 | True | 0 | ROZPOCET
| VV |  | 6,840*0,080 |  | 0.547 | [17 empty] | VV | 2 | 2 | True | 0 | ROZPOCET
| VV |  | PD0.04 - podkladný betón hrúbky 80 mm | [19 empty] | VV | 2 | 1 | True | 0 | ROZPOCET
| VV |  | 18,269*0,080 |  | 1.462 | [17 empty] | VV | 2 | 2 | True | 0 | ROZPOCET
| VV |  | Medzisúčet |  | 65.29 | [17 empty] | VV | 2 | 3 | True | 0 | ROZPOCET
| VV |  | D0.01 - podkladný betón hrúbky 80 mm | [19 empty] | VV | 2 | 1 | True | 0 | ROZPOCET
| VV |  | (123,67+66,634+5,876+32,415+56,550)*0,080 |  | 22.812 | [17 empty] | VV | 2 | 2 | True | 0 | ROZPOCET
| VV |  | D0.02 - podkladný betón hrúbky 80 mm | [19 empty] | VV | 2 | 1 | True | 0 | ROZPOCET
| VV |  | 20,865*0,080 |  | 1.669 | [17 empty] | VV | 2 | 2 | True | 0 | ROZPOCET
| VV |  | Medzisúčet |  | 24.481 | [17 empty] | VV | 2 | 3 | True | 0 | ROZPOCET
| VV |  | Súčet |  | 89.771 | [17 empty] | VV | 2 | 4 | True | 1 | ROZPOCET
26 | K | 273313521.S | Betón základových dosiek, prostý tr. C 12/15 | m3 | 4.635 |  |  | 0 |  |  |  | znížená | 0 | 0 | 0 |  | 0 | 2.2354 | 10.3612 | 0 | 0 | 4 | K | 2 |  |  |  | ROZPOCET |  |  |  | 0 | 0 | 0 | 0 | 0 | 2 | 0 | 4 | 689530232
| VV |  | Základové dosky pre oporný múr | [19 empty] | VV | 2 | 1 | True | 0 | ROZPOCET
| VV |  | "OM1" podkladný betón hrúbky 50 mm | [19 empty] | VV | 2 | 1 | True | 0 | ROZPOCET
| VV |  | 8,100*2,000*0,05 |  | 0.81 | [17 empty] | VV | 2 | 2 | True | 0 | ROZPOCET
| VV |  | 21,380*2,00*0,05 |  | 2.138 | [17 empty] | VV | 2 | 2 | True | 0 | ROZPOCET
| VV |  | 6,300*2,000*0,05 |  | 0.63 | [17 empty] | VV | 2 | 2 | True | 0 | ROZPOCET
| VV |  | Medzisúčet |  | 3.578 | [17 empty] | VV | 2 | 3 | True | 0 | ROZPOCET
| VV |  | "OM2" podkladný betón hrúbky 50 mm | [19 empty] | VV | 2 | 1 | True | 0 | ROZPOCET
| VV |  | 12,150*1,423*0,05 |  | 0.864 | [17 empty] | VV | 2 | 2 | True | 0 | ROZPOCET
| VV |  | 2,750*1,400*0,05 |  | 0.193 | [17 empty] | VV | 2 | 2 | True | 0 | ROZPOCET
| VV |  | Medzisúčet |  | 1.057 | [17 empty] | VV | 2 | 3 | True | 0 | ROZPOCET
| VV |  | Súčet |  | 4.635 | [17 empty] | VV | 2 | 4 | True | 1 | ROZPOCET
27 | K | 273321411.S | Betón základových dosiek, železový (bez výstuže), tr. C 25/30 | m3 | 234.756 |  |  | 0 |  |  |  | znížená | 0 | 0 | 0 |  | 0 | 2.4157 | 567.1048 | 0 | 0 | 4 | K | 2 |  |  |  | ROZPOCET |  |  |  | 0 | 0 | 0 | 0 | 0 | 2 | 0 | 4 | -1272624842
| VV |  | ZD0.01 - ŽB základová doska hrúbky 300 mm | [19 empty] | VV | 2 | 1 | True | 0 | ROZPOCET
| VV |  | 549,489*0,300 |  | 164.847 | [17 empty] | VV | 2 | 2 | True | 0 | ROZPOCET
| VV |  | PD0.01 - ŽB podlahová doska hrúbky 150 mm | [19 empty] | VV | 2 | 1 | True | 0 | ROZPOCET
| VV |  | 372,185*0,150 |  | 55.828 | [17 empty] | VV | 2 | 2 | True | 0 | ROZPOCET
| VV |  | PD0.02 - ŽB podlahová doska hrúbky 200 mm | [19 empty] | VV | 2 | 1 | True | 0 | ROZPOCET
| VV |  | 39,69*0,200 |  | 7.938 | [17 empty] | VV | 2 | 2 | True | 0 | ROZPOCET
| VV |  | PD0.03 - ŽB podlahová doska hrúbky 180 mm | [19 empty] | VV | 2 | 1 | True | 0 | ROZPOCET
| VV |  | 10,35*0,180 |  | 1.863 | [17 empty] | VV | 2 | 2 | True | 0 | ROZPOCET
| VV |  | PD0.04 - ŽB podlahová doska hrúbky 180 mm | [19 empty] | VV | 2 | 1 | True | 0 | ROZPOCET
| VV |  | 23,78*0,180 |  | 4.28 | [17 empty] | VV | 2 | 2 | True | 0 | ROZPOCET
| VV |  | Súčet |  | 234.756 | [17 empty] | VV | 2 | 4 | True | 1 | ROZPOCET
28 | K | 273321411.S | Betón základových dosiek, železový (bez výstuže), tr. C 25/30 | m3 | 42.642 |  |  | 0 |  |  |  | znížená | 0 | 0 | 0 |  | 0 | 2.4157 | 103.0111 | 0 | 0 | 4 | K | 2 |  |  |  | ROZPOCET |  |  |  | 0 | 0 | 0 | 0 | 0 | 2 | 0 | 4 | 1897199610
| VV |  | Základové dosky pre oporný múr | [19 empty] | VV | 2 | 1 | True | 0 | ROZPOCET
| VV |  | "OM1" | [19 empty] | VV | 2 | 1 | True | 0 | ROZPOCET
| VV |  | 8,100*2,000*(3,800-3,400) |  | 6.48 | [17 empty] | VV | 2 | 2 | True | 0 | ROZPOCET
| VV |  | 21,380*2,00*(3,800-3,400) |  | 17.104 | [17 empty] | VV | 2 | 2 | True | 0 | ROZPOCET
| VV |  | 6,300*2,000*(3,300-2,900) |  | 5.04 | [17 empty] | VV | 2 | 2 | True | 0 | ROZPOCET
| VV |  | Medzisúčet |  | 28.624 | [17 empty] | VV | 2 | 3 | True | 0 | ROZPOCET
| VV |  | "OM2" | [19 empty] | VV | 2 | 1 | True | 0 | ROZPOCET
| VV |  | 12,150*1,423*(2,750-2,400) |  | 6.051 | [17 empty] | VV | 2 | 2 | True | 0 | ROZPOCET
| VV |  | 2,750*1,400*(2,750-2,400) |  | 1.348 | [17 empty] | VV | 2 | 2 | True | 0 | ROZPOCET
| VV |  | Medzisúčet |  | 7.399 | [17 empty] | VV | 2 | 3 | True | 0 | ROZPOCET
| VV |  | doska pre rampu | [19 empty] | VV | 2 | 1 | True | 0 | ROZPOCET
| VV |  | 2,300*1,500 |  | 3.45 | [17 empty] | VV | 2 | 2 | True | 0 | ROZPOCET
| VV |  | 2,070*1,500 |  | 3.105 | [17 empty] | VV | 2 | 2 | True | 0 | ROZPOCET
| VV |  | 1,700*0,250*0,150 |  | 0.064 | [17 empty] | VV | 2 | 2 | True | 0 | ROZPOCET
| VV |  | Medzisúčet |  | 6.619 | [17 empty] | VV | 2 | 3 | True | 0 | ROZPOCET
| VV |  | Súčet |  | 42.642 | [17 empty] | VV | 2 | 4 | True | 1 | ROZPOCET
29 | K | 273361821.S | Výstuž základových dosiek z ocele B500 (10505) | t | 2.324 |  |  | 0 |  |  |  | znížená | 0 | 0 | 0 |  | 0 | 1.019 | 2.368 | 0 | 0 | 4 | K | 2 |  |  |  | ROZPOCET |  |  |  | 0 | 0 | 0 | 0 | 0 | 2 | 0 | 4 | 1451229320
| VV |  | ZD0.01 - ŽB základová doska hrúbky 300 mm | [19 empty] | VV | 2 | 1 | True | 0 | ROZPOCET
| VV |  | 1482,03/1000 "výkaz výstuže |  | 1.482 | [17 empty] | VV | 2 | 2 | True | 0 | ROZPOCET
| VV |  | PD0.03 - ŽB podlahová doska hrúbky 180 mm | [19 empty] | VV | 2 | 1 | True | 0 | ROZPOCET
| VV |  | PD0.04 - ŽB podlahová doska hrúbky 180 mm | [19 empty] | VV | 2 | 1 | True | 0 | ROZPOCET
| VV |  | 842,42/1000 "výkaz výstuže |  | 0.842 | [17 empty] | VV | 2 | 2 | True | 0 | ROZPOCET
| VV |  | Súčet |  | 2.324 | [17 empty] | VV | 2 | 4 | True | 1 | ROZPOCET
30 | K | 273362441.S | Výstuž základových dosiek zo zvár. sietí KARI, priemer drôtu 8/8 mm, veľkosť oka 100x100 mm | m2 | 1430 |  |  | 0 |  |  |  | znížená | 0 | 0 | 0 |  | 0 | 0.00878 | 12.5554 | 0 | 0 | 4 | K | 2 |  |  |  | ROZPOCET |  |  |  | 0 | 0 | 0 | 0 | 0 | 2 | 0 | 4 | -546350684
| VV |  | ZD0.01 - ŽB základová doska hrúbky 300 mm | [19 empty] | VV | 2 | 1 | True | 0 | ROZPOCET
| VV |  | 1430 "výkaz sieťovej výstuže |  | 1430 | [17 empty] | VV | 2 | 2 | True | 0 | ROZPOCET
| VV |  | Súčet |  | 1430 | [17 empty] | VV | 2 | 4 | True | 1 | ROZPOCET
31 | K | 273362442.S | Výstuž základových dosiek zo zvár. sietí KARI, priemer drôtu 8/8 mm, veľkosť oka 150x150 mm | m2 | 618.8 |  |  | 0 |  |  |  | znížená | 0 | 0 | 0 |  | 0 | 0.00627 | 3.8799 | 0 | 0 | 4 | K | 2 |  |  |  | ROZPOCET |  |  |  | 0 | 0 | 0 | 0 | 0 | 2 | 0 | 4 | -150067111
| VV |  | PD0.01 - ŽB podlahová doska hrúbky 150 mm | [19 empty] | VV | 2 | 1 | True | 0 | ROZPOCET
| VV |  | 483,6 "výkaz sieťovej výstuže |  | 483.6 | [17 empty] | VV | 2 | 2 | True | 0 | ROZPOCET
| VV |  | PD0.02 - ŽB podlahová doska hrúbky 200 mm | [19 empty] | VV | 2 | 1 | True | 0 | ROZPOCET
| VV |  | 52,0"výkaz sieťovej výstuže |  | 52 | [17 empty] | VV | 2 | 2 | True | 0 | ROZPOCET
| VV |  | doska pre rampu | [19 empty] | VV | 2 | 1 | True | 0 | ROZPOCET
| VV |  | 83,2"výkaz sieťovej výstuže |  | 83.2 | [17 empty] | VV | 2 | 2 | True | 0 | ROZPOCET
| VV |  | Súčet |  | 618.8 | [17 empty] | VV | 2 | 4 | True | 1 | ROZPOCET
32 | K | 274313711.S | Betón základových pásov, prostý tr. C 25/30 | m3 | 247.92 |  |  | 0 |  |  |  | znížená | 0 | 0 | 0 |  | 0 | 2.4157 | 598.9053 | 0 | 0 | 4 | K | 2 |  |  |  | ROZPOCET |  |  |  | 0 | 0 | 0 | 0 | 0 | 2 | 0 | 4 | 60907624
| VV |  | Plaváreň | [19 empty] | VV | 2 | 1 | True | 0 | ROZPOCET
| VV |  | 4,850*0,600*(3,050-2,150)*2 |  | 5.238 | [17 empty] | VV | 2 | 2 | True | 0 | ROZPOCET
| VV |  | 4,500*0,600*(3,050-2,150)*6 |  | 14.58 | [17 empty] | VV | 2 | 2 | True | 0 | ROZPOCET
| VV |  | 4,500*1,200*(3,050-2,150)*3 |  | 14.58 | [17 empty] | VV | 2 | 2 | True | 0 | ROZPOCET
| VV |  | 2,221*0,600*(3,050-2,150)*2 |  | 2.399 | [17 empty] | VV | 2 | 2 | True | 0 | ROZPOCET
| VV |  | 2,450*0,600*(3,050-2,150)*1 |  | 1.323 | [17 empty] | VV | 2 | 2 | True | 0 | ROZPOCET
| VV |  | 2,450*0,600*(3,350-1,650)*1 |  | 2.499 | [17 empty] | VV | 2 | 2 | True | 0 | ROZPOCET
| VV |  | 2,279*0,600*(3,950-3,050)*2 |  | 2.461 | [17 empty] | VV | 2 | 2 | True | 0 | ROZPOCET
| VV |  | 18,400*0,600*(3,950-3,050)*1 |  | 9.936 | [17 empty] | VV | 2 | 2 | True | 0 | ROZPOCET
| VV |  | 23,400*0,600*(2,850-1,650)*1 |  | 16.848 | [17 empty] | VV | 2 | 2 | True | 0 | ROZPOCET
| VV |  | 2,050*0,600*(2,850-1,650)*1 |  | 1.476 | [17 empty] | VV | 2 | 2 | True | 0 | ROZPOCET
| VV |  | 2,050*0,600*(3,950-1,650)*1 |  | 2.829 | [17 empty] | VV | 2 | 2 | True | 0 | ROZPOCET
| VV |  | 8,950*0,600*(2,850-1,650)*1 |  | 6.444 | [17 empty] | VV | 2 | 2 | True | 0 | ROZPOCET
| VV |  | 9,350*0,800*(2,850-1,650)*1 |  | 8.976 | [17 empty] | VV | 2 | 2 | True | 0 | ROZPOCET
| VV |  | 2,200*0,800*(3,950-1,650)*1 |  | 4.048 | [17 empty] | VV | 2 | 2 | True | 0 | ROZPOCET
| VV |  | 6,000*0,800*(3,950-2,900)*1 |  | 5.04 | [17 empty] | VV | 2 | 2 | True | 0 | ROZPOCET
| VV |  | 4,600*0,600*(3,950-2,900)*1 |  | 2.898 | [17 empty] | VV | 2 | 2 | True | 0 | ROZPOCET
| VV |  | 4,500*0,600*(3,950-3,050)*1 |  | 2.43 | [17 empty] | VV | 2 | 2 | True | 0 | ROZPOCET
| VV |  | 7,200*0,600*(3,950-3,050)*1 |  | 3.888 | [17 empty] | VV | 2 | 2 | True | 0 | ROZPOCET
| VV |  | 5,400*0,600*(3,950-3,050)*2 |  | 5.832 | [17 empty] | VV | 2 | 2 | True | 0 | ROZPOCET
| VV |  | 1,600*0,600*(3,950-3,050)*1 |  | 0.864 | [17 empty] | VV | 2 | 2 | True | 0 | ROZPOCET
| VV |  | 4,950*0,600*(3,950-3,050)*4 |  | 10.692 | [17 empty] | VV | 2 | 2 | True | 0 | ROZPOCET
| VV |  | 21,000*1,500*(3,950-3,050)*1 |  | 28.35 | [17 empty] | VV | 2 | 2 | True | 0 | ROZPOCET
| VV |  | 4,150*0,400*(3,950-3,050)*2 |  | 2.988 | [17 empty] | VV | 2 | 2 | True | 0 | ROZPOCET
| VV |  | 4,300*0,400*(3,950-3,050)*1 |  | 1.548 | [17 empty] | VV | 2 | 2 | True | 0 | ROZPOCET
| VV |  | 27,500*0,600*(3,950-3,050)*1 |  | 14.85 | [17 empty] | VV | 2 | 2 | True | 0 | ROZPOCET
| VV |  | 2,250*0,600*(3,950-1,650)*1 |  | 3.105 | [17 empty] | VV | 2 | 2 | True | 0 | ROZPOCET
| VV |  | 8,150*0,600*(2,850-1,650)*1 |  | 5.868 | [17 empty] | VV | 2 | 2 | True | 0 | ROZPOCET
| VV |  | 3,000*0,600*(2,850-1,650)*1 |  | 2.16 | [17 empty] | VV | 2 | 2 | True | 0 | ROZPOCET
| VV |  | 3,000*0,600*(3,950-1,650)*1 |  | 4.14 | [17 empty] | VV | 2 | 2 | True | 0 | ROZPOCET
| VV |  | 6,700*0,600*(3,950-3,050)*1 |  | 3.618 | [17 empty] | VV | 2 | 2 | True | 0 | ROZPOCET
| VV |  | 2,900*0,600*(3,950-1,650)*2 |  | 8.004 | [17 empty] | VV | 2 | 2 | True | 0 | ROZPOCET
| VV |  | 2,400*0,600*(2,850-1,650)*2 |  | 3.456 | [17 empty] | VV | 2 | 2 | True | 0 | ROZPOCET
| VV |  | 7,950*0,600*(2,850-1,650)*1 |  | 5.724 | [17 empty] | VV | 2 | 2 | True | 0 | ROZPOCET
| VV |  | 9,700*0,600*(3,950-3,050)*1 |  | 5.238 | [17 empty] | VV | 2 | 2 | True | 0 | ROZPOCET
| VV |  | 3,500*0,800*(3,950-2,900)*1 |  | 2.94 | [17 empty] | VV | 2 | 2 | True | 0 | ROZPOCET
| VV |  | 6,200*0,600*(3,950-3,050)*1 |  | 3.348 | [17 empty] | VV | 2 | 2 | True | 0 | ROZPOCET
| VV |  | 4,349*0,600*(3,950-3,050)*1 |  | 2.348 | [17 empty] | VV | 2 | 2 | True | 0 | ROZPOCET
| VV |  | 4,130*0,600*(3,950-3,050)*1 |  | 2.23 | [17 empty] | VV | 2 | 2 | True | 0 | ROZPOCET
| VV |  | 3,780*0,600*(3,950-3,050)*1 |  | 2.041 | [17 empty] | VV | 2 | 2 | True | 0 | ROZPOCET
| VV |  | 3,150*0,600*(3,950-2,900)*2 |  | 3.969 | [17 empty] | VV | 2 | 2 | True | 0 | ROZPOCET
| VV |  | 2,100*0,600*(3,950-2,900)*1 |  | 1.323 | [17 empty] | VV | 2 | 2 | True | 0 | ROZPOCET
| VV |  | Medzisúčet |  | 232.529 | [17 empty] | VV | 2 | 3 | True | 0 | ROZPOCET
| VV |  | Vonkajšie schody a rampa | [19 empty] | VV | 2 | 1 | True | 0 | ROZPOCET
| VV |  | 15,150*0,450*(2,800-2,250)*1 |  | 3.75 | [17 empty] | VV | 2 | 2 | True | 0 | ROZPOCET
| VV |  | 16,460*0,450*(2,800-2,250)*1 |  | 4.074 | [17 empty] | VV | 2 | 2 | True | 0 | ROZPOCET
| VV |  | 14,210*0,450*(2,800-2,250)*1 |  | 3.517 | [17 empty] | VV | 2 | 2 | True | 0 | ROZPOCET
| VV |  | 1,300*0,450*(2,800-2,250)*4 |  | 1.287 | [17 empty] | VV | 2 | 2 | True | 0 | ROZPOCET
| VV |  | 3,145*0,450*(2,800-2,250)*1 |  | 0.778 | [17 empty] | VV | 2 | 2 | True | 0 | ROZPOCET
| VV |  | 5,200*0,450*(2,800-2,250)*1 |  | 1.287 | [17 empty] | VV | 2 | 2 | True | 0 | ROZPOCET
| VV |  | 1,550*0,450*(2,800-1,800)*1 |  | 0.698 | [17 empty] | VV | 2 | 2 | True | 0 | ROZPOCET
| VV |  | Medzisúčet |  | 15.391 | [17 empty] | VV | 2 | 3 | True | 0 | ROZPOCET
| VV |  | Súčet |  | 247.92 | [17 empty] | VV | 2 | 4 | True | 1 | ROZPOCET
33 | K | 274321411.S | Betón základových pásov, železový (bez výstuže), tr. C 25/30 | m3 | 52.084 |  |  | 0 |  |  |  | znížená | 0 | 0 | 0 |  | 0 | 2.4157 | 125.8204 | 0 | 0 | 4 | K | 2 |  |  |  | ROZPOCET |  |  |  | 0 | 0 | 0 | 0 | 0 | 2 | 0 | 4 | 1381806711
| VV |  | Nadbetónávky pod konštrukciu bazéna | [19 empty] | VV | 2 | 1 | True | 0 | ROZPOCET
| VV |  | NB1.01 | [19 empty] | VV | 2 | 1 | True | 0 | ROZPOCET
| VV |  | 11,800*0,850*((0,780+0,766)/2) |  | 7.753 | [17 empty] | VV | 2 | 2 | True | 0 | ROZPOCET
| VV |  | 9,800*0,850*((0,780+0,592)/2)*2 |  | 11.429 | [17 empty] | VV | 2 | 2 | True | 0 | ROZPOCET
| VV |  | NB1.02 | [19 empty] | VV | 2 | 1 | True | 0 | ROZPOCET
| VV |  | 9,800*0,850*((0,592+0,403)/2)*2 |  | 8.288 | [17 empty] | VV | 2 | 2 | True | 0 | ROZPOCET
| VV |  | NB1.03 | [19 empty] | VV | 2 | 1 | True | 0 | ROZPOCET
| VV |  | 6,400*0,850*0,280*2 |  | 3.046 | [17 empty] | VV | 2 | 2 | True | 0 | ROZPOCET
| VV |  | 11,800*0,850*0,280 |  | 2.808 | [17 empty] | VV | 2 | 2 | True | 0 | ROZPOCET
| VV |  | Medzisúčet |  | 33.324 | [17 empty] | VV | 2 | 3 | True | 0 | ROZPOCET
| VV |  | betón pre dnový kanál | [19 empty] | VV | 2 | 1 | True | 0 | ROZPOCET
| VV |  | (9,800-0,850)*0,750*((0,766+0,592)/2)*2 |  | 9.116 | [17 empty] | VV | 2 | 2 | True | 0 | ROZPOCET
| VV |  | 9,800*0,750*((0,592+0,403)/2)*2 |  | 7.313 | [17 empty] | VV | 2 | 2 | True | 0 | ROZPOCET
| VV |  | (6,400-0,850)*0,750*0,280*2 |  | 2.331 | [17 empty] | VV | 2 | 2 | True | 0 | ROZPOCET
| VV |  | Medzisúčet |  | 18.76 | [17 empty] | VV | 2 | 3 | True | 0 | ROZPOCET
| VV |  | Súčet |  | 52.084 | [17 empty] | VV | 2 | 4 | True | 1 | ROZPOCET
34 | K | 274351217.S | Debnenie stien základových pásov, zhotovenie-tradičné | m2 | 128.438 |  |  | 0 |  |  |  | znížená | 0 | 0 | 0 |  | 0 | 0.00407 | 0.52274 | 0 | 0 | 4 | K | 2 |  |  |  | ROZPOCET |  |  |  | 0 | 0 | 0 | 0 | 0 | 2 | 0 | 4 | 809705848
| VV |  | Nadbetónávky pod konštrukciu bazéna | [19 empty] | VV | 2 | 1 | True | 0 | ROZPOCET
| VV |  | NB1.01 | [19 empty] | VV | 2 | 1 | True | 0 | ROZPOCET
| VV |  | 11,800*2*((0,780+0,766)/2) |  | 18.243 | [17 empty] | VV | 2 | 2 | True | 0 | ROZPOCET
| VV |  | 9,800*2*((0,780+0,592)/2)*2 |  | 26.891 | [17 empty] | VV | 2 | 2 | True | 0 | ROZPOCET
| VV |  | NB1.02 | [19 empty] | VV | 2 | 1 | True | 0 | ROZPOCET
| VV |  | 9,800*2*((0,592+0,403)/2)*2 |  | 19.502 | [17 empty] | VV | 2 | 2 | True | 0 | ROZPOCET
| VV |  | NB1.03 | [19 empty] | VV | 2 | 1 | True | 0 | ROZPOCET
| VV |  | 6,400*2*0,280*2 |  | 7.168 | [17 empty] | VV | 2 | 2 | True | 0 | ROZPOCET
| VV |  | 11,800*2*0,280 |  | 6.608 | [17 empty] | VV | 2 | 2 | True | 0 | ROZPOCET
| VV |  | Medzisúčet |  | 78.412 | [17 empty] | VV | 2 | 3 | True | 0 | ROZPOCET
| VV |  | betón pre dnový kanál | [19 empty] | VV | 2 | 1 | True | 0 | ROZPOCET
| VV |  | (9,800-0,850)*2*((0,766+0,592)/2)*2 |  | 24.308 | [17 empty] | VV | 2 | 2 | True | 0 | ROZPOCET
| VV |  | 9,800*2*((0,592+0,403)/2)*2 |  | 19.502 | [17 empty] | VV | 2 | 2 | True | 0 | ROZPOCET
| VV |  | (6,400-0,850)*2*0,280*2 |  | 6.216 | [17 empty] | VV | 2 | 2 | True | 0 | ROZPOCET
| VV |  | Medzisúčet |  | 50.026 | [17 empty] | VV | 2 | 3 | True | 0 | ROZPOCET
| VV |  | Súčet |  | 128.438 | [17 empty] | VV | 2 | 4 | True | 1 | ROZPOCET
35 | K | 274351218.S | Debnenie stien základových pásov, odstránenie-tradičné | m2 | 128.434 |  |  | 0 |  |  |  | znížená | 0 | 0 | 0 |  | 0 | 0 | 0 | 0 | 0 | 4 | K | 2 |  |  |  | ROZPOCET |  |  |  | 0 | 0 | 0 | 0 | 0 | 2 | 0 | 4 | -1512618623
36 | K | 274361821.S | Výstuž základových pásov z ocele B500 (10505) | t | 1.404 |  |  | 0 |  |  |  | znížená | 0 | 0 | 0 |  | 0 | 1.019 | 1.4306 | 0 | 0 | 4 | K | 2 |  |  |  | ROZPOCET |  |  |  | 0 | 0 | 0 | 0 | 0 | 2 | 0 | 4 | -698463950
| VV |  | Nadbetónávky pod konštrukciu bazéna | [19 empty] | VV | 2 | 1 | True | 0 | ROZPOCET
| VV |  | NB1.01, NB1.02, NB1.03 | [19 empty] | VV | 2 | 1 | True | 0 | ROZPOCET
| VV |  | 1403,61/1000 "výkaz výstuže |  | 1.404 | [17 empty] | VV | 2 | 2 | True | 0 | ROZPOCET
| VV |  | Súčet |  | 1.404 | [17 empty] | VV | 2 | 4 | True | 1 | ROZPOCET
37 | K | 275313711.S | Betón základových pätiek, prostý tr. C 25/30 | m3 | 50.832 |  |  | 0 |  |  |  | znížená | 0 | 0 | 0 |  | 0 | 2.4157 | 122.7959 | 0 | 0 | 4 | K | 2 |  |  |  | ROZPOCET |  |  |  | 0 | 0 | 0 | 0 | 0 | 2 | 0 | 4 | -47023768
| VV |  | 1,500*1,800*(3,350-2,150)*12 |  | 38.88 | [17 empty] | VV | 2 | 2 | True | 0 | ROZPOCET
| VV |  | 1,700*1,700*(3,950-3,050)*2 |  | 5.202 | [17 empty] | VV | 2 | 2 | True | 0 | ROZPOCET
| VV |  | 1,500*2,500*(3,950-3,050)*2 |  | 6.75 | [17 empty] | VV | 2 | 2 | True | 0 | ROZPOCET
| VV |  | Súčet |  | 50.832 | [17 empty] | VV | 2 | 4 | True | 1 | ROZPOCET
38 | K | 279100022 | Prestup v základoch z vláknocem. rúr PFR-Permur dĺžky do 300 mm, vn. pr. 125 mm, potrubie vonk.pr. 57-78 mm (bez sady PDE-Permur) | ks | 4 |  |  | 0 |  |  |  | znížená | 0 | 0 | 0 |  | 0 | 0.01123 | 0.04492 | 0 | 0 | 4 | K | 2 |  |  |  | ROZPOCET |  |  |  | 0 | 0 | 0 | 0 | 0 | 2 | 0 | 4 | 2010345988
39 | K | 279100032 | Prestup v základoch z vláknocem. rúr PFR-Permur dĺžky do 300 mm, vn. pr. 150 mm, potrubie vonk.pr. 78-111 mm (bez sady PDE-Permur) | ks | 4 |  |  | 0 |  |  |  | znížená | 0 | 0 | 0 |  | 0 | 0.01189 | 0.04756 | 0 | 0 | 4 | K | 2 |  |  |  | ROZPOCET |  |  |  | 0 | 0 | 0 | 0 | 0 | 2 | 0 | 4 | -1211499953
40 | K | 289971212.S | Zhotovenie vrstvy z geotextílie na upravenom povrchu sklon do 1 : 5 , šírky nad 3 do 6 m | m2 | 258.779 |  |  | 0 |  |  |  | znížená | 0 | 0 | 0 |  | 0 | 3e-05 | 0.0077634 | 0 | 0 | 4 | K | 2 |  |  |  | ROZPOCET |  |  |  | 0 | 0 | 0 | 0 | 0 | 2 | 0 | 4 | -160328492
| VV |  | P10 - skladba pod bazénom | [19 empty] | VV | 2 | 1 | True | 0 | ROZPOCET
| VV |  | (18,63+5,50)*2,5 |  | 60.325 | [17 empty] | VV | 2 | 2 | True | 0 | ROZPOCET
| VV |  | (18,63+5,50)*5,3 |  | 127.889 | [17 empty] | VV | 2 | 2 | True | 0 | ROZPOCET
| VV |  | (18,63+5,50)*2,5 |  | 60.325 | [17 empty] | VV | 2 | 2 | True | 0 | ROZPOCET
| VV |  | Medzisúčet |  | 248.539 | [17 empty] | VV | 2 | 3 | True | 0 | ROZPOCET
| VV |  | 3,20*3,20 |  | 10.24 | [17 empty] | VV | 2 | 2 | True | 0 | ROZPOCET
| VV |  | Medzisúčet |  | 10.24 | [17 empty] | VV | 2 | 3 | True | 0 | ROZPOCET
| VV |  | Súčet |  | 258.779 | [17 empty] | VV | 2 | 4 | True | 1 | ROZPOCET
41 | M | 693110002000.S | Geotextília polypropylénová netkaná 200 g/m2 | m2 | 263.955 |  |  | 0 |  |  |  | znížená | 0 | 0 | 0 |  | 0 | 0.0002 | 0.052791 | 0 | 0 | 8 | M | 2 |  |  |  | ROZPOCET |  |  |  | 0 | 0 | 0 | 0 | 0 | 2 | 0 | 4 | -2027452937
| VV |  | 258,779*1,02 'Prepočítané koeficientom množstva |  | 263.955 | [17 empty] | VV | 2 | 2 | False | 1 | ROZPOCET
| D | 3 | Zvislé a kompletné konštrukcie |  |  |  |  | 0 | [5 empty] | 0 | 0 |  | 0 |  | 630.1533 |  | 0 | 1 | D | 1 |  |  |  | ROZPOCET | [9 empty] | 0
42 | K | 311271302 | Murivo nosné (m3) PREMAC 50x25x25 s betónovou výplňou hr. 250 mm | m3 | 25.803 |  |  | 0 |  |  |  | znížená | 0 | 0 | 0 |  | 0 | 2.1776 | 56.1886 | 0 | 0 | 4 | K | 2 |  |  |  | ROZPOCET |  |  |  | 0 | 0 | 0 | 0 | 0 | 2 | 0 | 4 | -1919031984
| VV |  | DT25 - ŽB murovaná stena | [19 empty] | VV | 2 | 1 | True | 0 | ROZPOCET
| VV |  | 3,000*0,300*28,670 " vonkajšia rampa a schody |  | 25.803 | [17 empty] | VV | 2 | 2 | True | 1 | ROZPOCET
43 | K | 311271303 | Murivo nosné (m3) PREMAC 50x30x25 s betónovou výplňou hr. 300 mm | m3 | 189.734 |  |  | 0 |  |  |  | znížená | 0 | 0 | 0 |  | 0 | 2.1171 | 401.684 | 0 | 0 | 4 | K | 2 |  |  |  | ROZPOCET |  |  |  | 0 | 0 | 0 | 0 | 0 | 2 | 0 | 4 | 226278119
| VV |  | DT30 - ŽB murovaná stena | [19 empty] | VV | 2 | 1 | True | 0 | ROZPOCET
| VV |  | 1,250*0,300*75,100 |  | 28.163 | [17 empty] | VV | 2 | 2 | True | 0 | ROZPOCET
| VV |  | 0,750*0,300*19,300 |  | 4.343 | [17 empty] | VV | 2 | 2 | True | 0 | ROZPOCET
| VV |  | 1,250*0,300*87,650 |  | 32.869 | [17 empty] | VV | 2 | 2 | True | 0 | ROZPOCET
| VV |  | (1,000+1,000)*0,300*9,900 |  | 5.94 | [17 empty] | VV | 2 | 2 | True | 0 | ROZPOCET
| VV |  | 1,750*0,300*12,850 |  | 6.746 | [17 empty] | VV | 2 | 2 | True | 0 | ROZPOCET
| VV |  | (1,750+0,500)*0,300*6,130 |  | 4.138 | [17 empty] | VV | 2 | 2 | True | 0 | ROZPOCET
| VV |  | 1,000*0,300*3,000 |  | 0.9 | [17 empty] | VV | 2 | 2 | True | 0 | ROZPOCET
| VV |  | 6,000*0,300*18,400 |  | 33.12 | [17 empty] | VV | 2 | 2 | True | 0 | ROZPOCET
| VV |  | (2,250*0,300*105,000)+(2,000*0,300*4,400) |  | 73.515 | [17 empty] | VV | 2 | 2 | True | 0 | ROZPOCET
| VV |  | Súčet |  | 189.734 | [17 empty] | VV | 2 | 4 | True | 1 | ROZPOCET
44 | K | 311271303 | Murivo nosné (m3) PREMAC 50x30x25 s betónovou výplňou hr. 300 mm | m3 | 11.07 |  |  | 0 |  |  |  | znížená | 0 | 0 | 0 |  | 0 | 2.1171 | 23.4362 | 0 | 0 | 4 | K | 2 |  |  |  | ROZPOCET |  |  |  | 0 | 0 | 0 | 0 | 0 | 2 | 0 | 4 | -847658160
| VV |  | Oporný múr | [19 empty] | VV | 2 | 1 | True | 0 | ROZPOCET
| VV |  | "OM0.2" 2,250*0,300*16,400 |  | 11.07 | [17 empty] | VV | 2 | 2 | True | 1 | ROZPOCET
45 | K | 311271304 | Murivo nosné (m3) PREMAC 50x40x25 s betónovou výplňou hr. 400 mm | m3 | 43.519 |  |  | 0 |  |  |  | znížená | 0 | 0 | 0 |  | 0 | 2.1545 | 93.7595 | 0 | 0 | 4 | K | 2 |  |  |  | ROZPOCET |  |  |  | 0 | 0 | 0 | 0 | 0 | 2 | 0 | 4 | 322473628
| VV |  | Oporný múr | [19 empty] | VV | 2 | 1 | True | 0 | ROZPOCET
| VV |  | "OM1" 3,250*0,400*28,230 |  | 36.699 | [17 empty] | VV | 2 | 2 | True | 0 | ROZPOCET
| VV |  | "OM1" 2,750*0,400*6,200 |  | 6.82 | [17 empty] | VV | 2 | 2 | True | 0 | ROZPOCET
| VV |  | Súčet |  | 43.519 | [17 empty] | VV | 2 | 4 | True | 1 | ROZPOCET
46 | K | 311361825 | Výstuž pre murivo nosné PREMAC s betónovou výplňou z ocele B500 (10505) | t | 12.952 |  |  | 0 |  |  |  | znížená | 0 | 0 | 0 |  | 0 | 1.002 | 12.9779 | 0 | 0 | 4 | K | 2 |  |  |  | ROZPOCET |  |  |  | 0 | 0 | 0 | 0 | 0 | 2 | 0 | 4 | 1712919954
| VV |  | DT25,DT30 - ŽB murovaná stena | [19 empty] | VV | 2 | 1 | True | 0 | ROZPOCET
| VV |  | 12952,13/1000" výkaz výstuže |  | 12.952 | [17 empty] | VV | 2 | 2 | True | 1 | ROZPOCET
47 | K | 311361825 | Výstuž pre murivo nosné PREMAC s betónovou výplňou z ocele B500 (10505) | t | 5.68 |  |  | 0 |  |  |  | znížená | 0 | 0 | 0 |  | 0 | 1.002 | 5.6914 | 0 | 0 | 4 | K | 2 |  |  |  | ROZPOCET |  |  |  | 0 | 0 | 0 | 0 | 0 | 2 | 0 | 4 | -458910652
| VV |  | Oporný múr | [19 empty] | VV | 2 | 1 | True | 0 | ROZPOCET
| VV |  | 5679,70/1000 "výkaz výstuže ( vrátene základovej dosky pre oporný múr) |  | 5.68 | [17 empty] | VV | 2 | 2 | True | 1 | ROZPOCET
48 | K | 317321411.S | Betón prekladov železový (bez výstuže) tr. C 25/30 | m3 | 1.683 |  |  | 0 |  |  |  | znížená | 0 | 0 | 0 |  | 0 | 2.416 | 4.0662 | 0 | 0 | 4 | K | 2 |  |  |  | ROZPOCET |  |  |  | 0 | 0 | 0 | 0 | 0 | 2 | 0 | 4 | 1137792415
| VV |  | "P1.01" 0,270*0,300*2,500 |  | 0.203 | [17 empty] | VV | 2 | 2 | True | 0 | ROZPOCET
| VV |  | "P1.02" 0,120*0,300*5,300 |  | 0.191 | [17 empty] | VV | 2 | 2 | True | 0 | ROZPOCET
| VV |  | "P1.03" 0,300*0,300*5,250 |  | 0.473 | [17 empty] | VV | 2 | 2 | True | 0 | ROZPOCET
| VV |  | "P1.04" 0,300*0,300*4,530 |  | 0.408 | [17 empty] | VV | 2 | 2 | True | 0 | ROZPOCET
| VV |  | "P1.05" 0,300*0,300*4,530 |  | 0.408 | [17 empty] | VV | 2 | 2 | True | 0 | ROZPOCET
| VV |  | Súčet |  | 1.683 | [17 empty] | VV | 2 | 4 | True | 1 | ROZPOCET
49 | K | 317351107.S | Debnenie prekladu vrátane podpornej konštrukcie výšky do 4 m zhotovenie | m2 | 11.208 |  |  | 0 |  |  |  | znížená | 0 | 0 | 0 |  | 0 | 0.00725 | 0.081258 | 0 | 0 | 4 | K | 2 |  |  |  | ROZPOCET |  |  |  | 0 | 0 | 0 | 0 | 0 | 2 | 0 | 4 | -1809043817
| VV |  | "P1.01" 0,270*2*2,500 |  | 1.35 | [17 empty] | VV | 2 | 2 | True | 0 | ROZPOCET
| VV |  | "P1.02" 0,120*2*5,300 |  | 1.272 | [17 empty] | VV | 2 | 2 | True | 0 | ROZPOCET
| VV |  | "P1.03" 0,300*2*5,250 |  | 3.15 | [17 empty] | VV | 2 | 2 | True | 0 | ROZPOCET
| VV |  | "P1.04" 0,300*2*4,530 |  | 2.718 | [17 empty] | VV | 2 | 2 | True | 0 | ROZPOCET
| VV |  | "P1.05" 0,300*2*4,530 |  | 2.718 | [17 empty] | VV | 2 | 2 | True | 0 | ROZPOCET
| VV |  | Súčet |  | 11.208 | [17 empty] | VV | 2 | 4 | True | 1 | ROZPOCET
50 | K | 317351108.S | Debnenie prekladu vrátane podpornej konštrukcie výšky do 4 m odstránenie | m2 | 11.208 |  |  | 0 |  |  |  | znížená | 0 | 0 | 0 |  | 0 | 0 | 0 | 0 | 0 | 4 | K | 2 |  |  |  | ROZPOCET |  |  |  | 0 | 0 | 0 | 0 | 0 | 2 | 0 | 4 | -839976736
51 | K | 317361821.S | Výstuž prekladov z ocele B500 (10505) | t | 3.039 |  |  | 0 |  |  |  | znížená | 0 | 0 | 0 |  | 0 | 1.0114 | 3.0738 | 0 | 0 | 4 | K | 2 |  |  |  | ROZPOCET |  |  |  | 0 | 0 | 0 | 0 | 0 | 2 | 0 | 4 | 1078321036
| VV |  | 3038,70/1000" výstuž prekladov a vencov |  | 3.039 | [17 empty] | VV | 2 | 2 | True | 1 | ROZPOCET
52 | K | 331321410.S | Betón stĺpov a pilierov hranatých, ťahadiel, rámových stojok, vzpier, železový (bez výstuže) tr. C 25/30 | m3 | 8.936 |  |  | 0 |  |  |  | znížená | 0 | 0 | 0 |  | 0 | 2.4018 | 21.4621 | 0 | 0 | 4 | K | 2 |  |  |  | ROZPOCET |  |  |  | 0 | 0 | 0 | 0 | 0 | 2 | 0 | 4 | -388989097
| VV |  | S01 - ŽB stĺp | [19 empty] | VV | 2 | 1 | True | 0 | ROZPOCET
| VV |  | 1,200*0,400*2,180*4 |  | 4.186 | [17 empty] | VV | 2 | 2 | True | 0 | ROZPOCET
| VV |  | S02 - ŽB stĺp | [19 empty] | VV | 2 | 1 | True | 0 | ROZPOCET
| VV |  | 0,300*0,300*2,180*1 |  | 0.196 | [17 empty] | VV | 2 | 2 | True | 0 | ROZPOCET
| VV |  | S03 - ŽB stĺp | [19 empty] | VV | 2 | 1 | True | 0 | ROZPOCET
| VV |  | 0,600*0,400*1,550*12 |  | 4.464 | [17 empty] | VV | 2 | 2 | True | 0 | ROZPOCET
| VV |  | S04 - ŽB stĺp | [19 empty] | VV | 2 | 1 | True | 0 | ROZPOCET
| VV |  | 0,300*0,300*1,000*1 |  | 0.09 | [17 empty] | VV | 2 | 2 | True | 0 | ROZPOCET
| VV |  | Súčet |  | 8.936 | [17 empty] | VV | 2 | 4 | True | 1 | ROZPOCET
53 | K | 331351101.S | Debnenie hranatých stĺpov prierezu pravouhlého štvoruholníka výšky do 4 m, zhotovenie-dielce | m2 | 68.92 |  |  | 0 |  |  |  | znížená | 0 | 0 | 0 |  | 0 | 0.00056 | 0.038595 | 0 | 0 | 4 | K | 2 |  |  |  | ROZPOCET |  |  |  | 0 | 0 | 0 | 0 | 0 | 2 | 0 | 4 | 2063725904
| VV |  | S01 - ŽB stĺp | [19 empty] | VV | 2 | 1 | True | 0 | ROZPOCET
| VV |  | (1,200*2+0,400*2)*2,180*4 |  | 27.904 | [17 empty] | VV | 2 | 2 | True | 0 | ROZPOCET
| VV |  | S02 - ŽB stĺp | [19 empty] | VV | 2 | 1 | True | 0 | ROZPOCET
| VV |  | (0,300*2+0,300*2)*2,180*1 |  | 2.616 | [17 empty] | VV | 2 | 2 | True | 0 | ROZPOCET
| VV |  | S03 - ŽB stĺp | [19 empty] | VV | 2 | 1 | True | 0 | ROZPOCET
| VV |  | (0,600*2+0,400*2)*1,550*12 |  | 37.2 | [17 empty] | VV | 2 | 2 | True | 0 | ROZPOCET
| VV |  | S04 - ŽB stĺp | [19 empty] | VV | 2 | 1 | True | 0 | ROZPOCET
| VV |  | (0,300*2+0,300*2)*1,000*1 |  | 1.2 | [17 empty] | VV | 2 | 2 | True | 0 | ROZPOCET
| VV |  | Súčet |  | 68.92 | [17 empty] | VV | 2 | 4 | True | 1 | ROZPOCET
54 | K | 331351102.S | Debnenie hranatých stĺpov prierezu pravouhlého štvoruholníka výšky do 4 m, odstránenie-dielce | m2 | 68.92 |  |  | 0 |  |  |  | znížená | 0 | 0 | 0 |  | 0 | 0 | 0 | 0 | 0 | 4 | K | 2 |  |  |  | ROZPOCET |  |  |  | 0 | 0 | 0 | 0 | 0 | 2 | 0 | 4 | 785228623
55 | K | 331361821.S | Výstuž stĺpov, pilierov, stojok hranatých z bet. ocele B500 (10505) | t | 1.221 |  |  | 0 |  |  |  | znížená | 0 | 0 | 0 |  | 0 | 1.0195 | 1.2448 | 0 | 0 | 4 | K | 2 |  |  |  | ROZPOCET |  |  |  | 0 | 0 | 0 | 0 | 0 | 2 | 0 | 4 | -741559696
| VV |  | S0X - ŽB stĺp | [19 empty] | VV | 2 | 1 | True | 0 | ROZPOCET
| VV |  | 1220,61/1000 "výkaz výstuže |  | 1.221 | [17 empty] | VV | 2 | 2 | True | 0 | ROZPOCET
| VV |  | Súčet |  | 1.221 | [17 empty] | VV | 2 | 4 | True | 1 | ROZPOCET
56 | K | 341321410.S | Betón stien a priečok, železový (bez výstuže) tr. C 25/30 | m3 | 2.376 |  |  | 0 |  |  |  | znížená | 0 | 0 | 0 |  | 0 | 2.4018 | 5.7066 | 0 | 0 | 4 | K | 2 |  |  |  | ROZPOCET |  |  |  | 0 | 0 | 0 | 0 | 0 | 2 | 0 | 4 | -777354713
| VV |  | Anglické dvorce | [19 empty] | VV | 2 | 1 | True | 0 | ROZPOCET
| VV |  | "AD0.1" | [19 empty] | VV | 2 | 1 | True | 0 | ROZPOCET
| VV |  | 1,500*1,200*0,150*4 |  | 1.08 | [17 empty] | VV | 2 | 2 | True | 0 | ROZPOCET
| VV |  | 0,900*1,200*0,150*4 |  | 0.648 | [17 empty] | VV | 2 | 2 | True | 0 | ROZPOCET
| VV |  | 0,900*1,200*0,150*4 |  | 0.648 | [17 empty] | VV | 2 | 2 | True | 0 | ROZPOCET
| VV |  | Súčet |  | 2.376 | [17 empty] | VV | 2 | 4 | True | 1 | ROZPOCET
57 | K | 341361821.S | Výstuž stien a priečok B500 (10505) | t | 0.731 |  |  | 0 |  |  |  | znížená | 0 | 0 | 0 |  | 0 | 1.0155 | 0.74237 | 0 | 0 | 4 | K | 2 |  |  |  | ROZPOCET |  |  |  | 0 | 0 | 0 | 0 | 0 | 2 | 0 | 4 | -1531901617
| VV |  | 730,72/1000" výkaz výstuže (vrátane dosky D0.5) |  | 0.731 | [17 empty] | VV | 2 | 2 | True | 1 | ROZPOCET
| D | 4 | Vodorovné konštrukcie |  |  |  |  | 0 | [5 empty] | 0 | 0 |  | 0 |  | 527.6126 |  | 0 | 1 | D | 1 |  |  |  | ROZPOCET | [9 empty] | 0
58 | K | 411321414.S | Betón stropov doskových a trámových, železový tr. C 25/30 | m3 | 173.147 |  |  | 0 |  |  |  | znížená | 0 | 0 | 0 |  | 0 | 2.4019 | 415.8818 | 0 | 0 | 4 | K | 2 |  |  |  | ROZPOCET |  |  |  | 0 | 0 | 0 | 0 | 0 | 2 | 0 | 4 | 985560979
| VV |  | D0.01 - ŽB stropná a podlahová doska hrúbky 180 mm | [19 empty] | VV | 2 | 1 | True | 0 | ROZPOCET
| VV |  | 571,76*0,180-((PI*1,025*1,025*0,18)+(3,000*1,900)) |  | 96.623 | [17 empty] | VV | 2 | 2 | True | 0 | ROZPOCET
| VV |  | 578,03*0,180-351,00*0,180 |  | 40.865 | [17 empty] | VV | 2 | 2 | True | 0 | ROZPOCET
| VV |  | D0.02 - ŽB podlahová doska hrúbky 180 mm | [19 empty] | VV | 2 | 1 | True | 0 | ROZPOCET
| VV |  | 22,28*0,180 |  | 4.01 | [17 empty] | VV | 2 | 2 | True | 0 | ROZPOCET
| VV |  | D0.03 - ŽB stropná doska hrúbky 180 mm | [19 empty] | VV | 2 | 1 | True | 0 | ROZPOCET
| VV |  | 23,79*0,180-(PI*1,4*1,4*0,18) |  | 3.174 | [17 empty] | VV | 2 | 2 | True | 0 | ROZPOCET
| VV |  | D0.04 - ŽB stropná doska hrúbky 220 mm | [19 empty] | VV | 2 | 1 | True | 0 | ROZPOCET
| VV |  | 122,56*0,220 |  | 26.963 | [17 empty] | VV | 2 | 2 | True | 0 | ROZPOCET
| VV |  | D0.05 - ŽB stropná doska hrúbky 150 mm - anglické dvorce | [19 empty] | VV | 2 | 1 | True | 0 | ROZPOCET
| VV |  | 0,210*1,800*4 |  | 1.512 | [17 empty] | VV | 2 | 2 | True | 0 | ROZPOCET
| VV |  | Súčet |  | 173.147 | [17 empty] | VV | 2 | 4 | True | 1 | ROZPOCET
59 | K | 411354401 | Denný prenájom dodatočného podoprenia stropov systémom DOKA pre svetlú výšku miestnosti do 3500 mm a zaťaženia do 5 kN/m2 | m2 | 16020.3 |  |  | 0 |  |  |  | znížená | 0 | 0 | 0 |  | 0 | 0 | 0 | 0 | 0 | 4 | K | 2 |  |  |  | ROZPOCET |  |  |  | 0 | 0 | 0 | 0 | 0 | 2 | 0 | 4 | 552204479
| VV |  | 534,01*30 'Prepočítané koeficientom množstva |  | 16020.3 | [17 empty] | VV | 2 | 2 | False | 1 | ROZPOCET
60 | K | 411354451 | Montáž dodatočného podoprenia stropov systémom DOKA pre zaťaženia do 5 kN/m2 | m2 | 534.01 |  |  | 0 |  |  |  | znížená | 0 | 0 | 0 |  | 0 | 0.0042 | 2.2428 | 0 | 0 | 4 | K | 2 |  |  |  | ROZPOCET |  |  |  | 0 | 0 | 0 | 0 | 0 | 2 | 0 | 4 | 1212503297
61 | K | 411354461 | Demontáž dodatočného podoprenia stropov systémom DOKA pre zaťaženia do 5 kN/m2 | m2 | 534.01 |  |  | 0 |  |  |  | znížená | 0 | 0 | 0 |  | 0 | 0 | 0 | 0 | 0 | 4 | K | 2 |  |  |  | ROZPOCET |  |  |  | 0 | 0 | 0 | 0 | 0 | 2 | 0 | 4 | 1098981161
62 | K | 411355001 | Denný prenájom ručného systému Dokaflex 1-2-4 na debnenie jednoduchých stropov hr. do 250 mm, svetlej v. miestnosti do 2920 mm | m2 | 16020.3 |  |  | 0 |  |  |  | znížená | 0 | 0 | 0 |  | 0 | 0 | 0 | 0 | 0 | 4 | K | 2 |  |  |  | ROZPOCET |  |  |  | 0 | 0 | 0 | 0 | 0 | 2 | 0 | 4 | 335803940
| VV |  | 534,01*30 'Prepočítané koeficientom množstva |  | 16020.3 | [17 empty] | VV | 2 | 2 | False | 1 | ROZPOCET
63 | K | 411355061 | Montáž debnenia stropov Dokaflex 1-2-4 pre jednoduché stropy vrátane podpernej konštrukcie a dorezov pre hr. stropu do 250 mm | m2 | 534.01 |  |  | 0 |  |  |  | znížená | 0 | 0 | 0 |  | 0 | 0.04704 | 25.1198 | 0 | 0 | 4 | K | 2 |  |  |  | ROZPOCET |  |  |  | 0 | 0 | 0 | 0 | 0 | 2 | 0 | 4 | -727633102
| VV |  | "0.01" 22,47 |  | 22.47 | [17 empty] | VV | 2 | 2 | True | 0 | ROZPOCET
| VV |  | "0.02" 19,38 |  | 19.38 | [17 empty] | VV | 2 | 2 | True | 0 | ROZPOCET
| VV |  | "0.03" 117,63 |  | 117.63 | [17 empty] | VV | 2 | 2 | True | 0 | ROZPOCET
| VV |  | "0.04" 33,90 |  | 33.9 | [17 empty] | VV | 2 | 2 | True | 0 | ROZPOCET
| VV |  | "0.05" 18,00 |  | 18 | [17 empty] | VV | 2 | 2 | True | 0 | ROZPOCET
| VV |  | "0.06" 18,00 |  | 18 | [17 empty] | VV | 2 | 2 | True | 0 | ROZPOCET
| VV |  | "0.07" 60,98 |  | 60.98 | [17 empty] | VV | 2 | 2 | True | 0 | ROZPOCET
| VV |  | "0.08" 208,30 |  | 208.3 | [17 empty] | VV | 2 | 2 | True | 0 | ROZPOCET
| VV |  | 0.09 vyrovnávací bazén | [19 empty] | VV | 2 | 1 | True | 0 | ROZPOCET
| VV |  | 35,35*1 |  | 35.35 | [17 empty] | VV | 2 | 2 | True | 0 | ROZPOCET
| VV |  | Súčet |  | 534.01 | [17 empty] | VV | 2 | 4 | True | 1 | ROZPOCET
64 | K | 411355071 | Demontáž debnenia stropov Dokaflex 1-2-4 pre jednoduché stropy vrátane podpernej konštrukcie a dorezov pre hr. stropu do 250 mm | m2 | 534.01 |  |  | 0 |  |  |  | znížená | 0 | 0 | 0 |  | 0 | 0 | 0 | 0 | 0 | 4 | K | 2 |  |  |  | ROZPOCET |  |  |  | 0 | 0 | 0 | 0 | 0 | 2 | 0 | 4 | -264400927
65 | K | 411355301 | Denný prenájom ručného systému svorky Doka na debnenie čela dosky uloženej na bet. alebo žb. stene, pre hr. stropu do 200 mm | m | 5325 |  |  | 0 |  |  |  | znížená | 0 | 0 | 0 |  | 0 | 0 | 0 | 0 | 0 | 4 | K | 2 |  |  |  | ROZPOCET |  |  |  | 0 | 0 | 0 | 0 | 0 | 2 | 0 | 4 | -204456450
| VV |  | 177,5*30 'Prepočítané koeficientom množstva |  | 5325 | [17 empty] | VV | 2 | 2 | False | 1 | ROZPOCET
66 | K | 411355321 | Montáž debnenia čela dosky svorkou Doka uloženej na bet. alebo žb. stene vrátane debniacej dosky | m | 177.5 |  |  | 0 |  |  |  | znížená | 0 | 0 | 0 |  | 0 | 0.03088 | 5.4812 | 0 | 0 | 4 | K | 2 |  |  |  | ROZPOCET |  |  |  | 0 | 0 | 0 | 0 | 0 | 2 | 0 | 4 | -292640246
| VV |  | 79,00+98,5 |  | 177.5 | [17 empty] | VV | 2 | 2 | True | 1 | ROZPOCET
67 | K | 411355331 | Demontáž debnenia čela dosky svorkou Doka uloženej na bet. alebo žb. stene vrátane debniacej dosky | m | 177.5 |  |  | 0 |  |  |  | znížená | 0 | 0 | 0 |  | 0 | 0 | 0 | 0 | 0 | 4 | K | 2 |  |  |  | ROZPOCET |  |  |  | 0 | 0 | 0 | 0 | 0 | 2 | 0 | 4 | 403357980
68 | K | 411361821.S | Výstuž stropov doskových, trámových, vložkových,konzolových alebo balkónových, B500 (10505) | t | 15.597 |  |  | 0 |  |  |  | znížená | 0 | 0 | 0 |  | 0 | 1.0163 | 15.8511 | 0 | 0 | 4 | K | 2 |  |  |  | ROZPOCET |  |  |  | 0 | 0 | 0 | 0 | 0 | 2 | 0 | 4 | -826221217
| VV |  | D0.0X - ŽB podlahová a stropná doska | [19 empty] | VV | 2 | 1 | True | 0 | ROZPOCET
| VV |  | 7672,38/1000 "výkaz výstuže - spodný povrch |  | 7.672 | [17 empty] | VV | 2 | 2 | True | 0 | ROZPOCET
| VV |  | 7925,27/1000 "výkaz výstuže - horný povrch |  | 7.925 | [17 empty] | VV | 2 | 2 | True | 0 | ROZPOCET
| VV |  | Súčet |  | 15.597 | [17 empty] | VV | 2 | 4 | True | 1 | ROZPOCET
69 | K | 411362422.S | Výstuž stropov doskových, trámových, vložkových, konzolových, balkónových, zo sietí KARI, priemer drôtu 6/6 mm, veľkosť oka 150x150 mm | m2 | 277.2 |  |  | 0 |  |  |  | znížená | 0 | 0 | 0 |  | 0 | 0.00352 | 0.97574 | 0 | 0 | 4 | K | 2 |  |  |  | ROZPOCET |  |  |  | 0 | 0 | 0 | 0 | 0 | 2 | 0 | 4 | -752976839
| VV |  | D0.0X - ŽB podlahová a stropná doska | [19 empty] | VV | 2 | 1 | True | 0 | ROZPOCET
| VV |  | 277,2 "výkaz sieťovej výstuže |  | 277.2 | [17 empty] | VV | 2 | 2 | True | 0 | ROZPOCET
| VV |  | Súčet |  | 277.2 | [17 empty] | VV | 2 | 4 | True | 1 | ROZPOCET
70 | K | 417321515.S | Betón stužujúcich pásov a vencov železový tr. C 25/30 | m3 | 22.258 |  |  | 0 |  |  |  | znížená | 0 | 0 | 0 |  | 0 | 2.4019 | 53.4606 | 0 | 0 | 4 | K | 2 |  |  |  | ROZPOCET |  |  |  | 0 | 0 | 0 | 0 | 0 | 2 | 0 | 4 | -699871001
| VV |  | "V1.01" 0,300*0,220*75,100 |  | 4.957 | [17 empty] | VV | 2 | 2 | True | 0 | ROZPOCET
| VV |  | "V1.02" 0,300*0,020*87,650 |  | 0.526 | [17 empty] | VV | 2 | 2 | True | 0 | ROZPOCET
| VV |  | "V1.03" 0,300*0,250*18,400 |  | 1.38 | [17 empty] | VV | 2 | 2 | True | 0 | ROZPOCET
| VV |  | "V1.04" 0,300*0,270*93,800 |  | 7.598 | [17 empty] | VV | 2 | 2 | True | 0 | ROZPOCET
| VV |  | "V1.05" 0,300*0,070*25,200 |  | 0.529 | [17 empty] | VV | 2 | 2 | True | 0 | ROZPOCET
| VV |  | "V1.06" 0,300*0,200*12,900 |  | 0.774 | [17 empty] | VV | 2 | 2 | True | 0 | ROZPOCET
| VV |  | "V1.07" 0,300*0,140*12,900 |  | 0.542 | [17 empty] | VV | 2 | 2 | True | 0 | ROZPOCET
| VV |  | "V1.08" 0,300*0,800*4,500 |  | 1.08 | [17 empty] | VV | 2 | 2 | True | 0 | ROZPOCET
| VV |  | "V1.09" 0,300*0,170*4,750 |  | 0.242 | [17 empty] | VV | 2 | 2 | True | 0 | ROZPOCET
| VV |  | "V1.10" 0,300*0,220*4,750 |  | 0.314 | [17 empty] | VV | 2 | 2 | True | 0 | ROZPOCET
| VV |  | "V1.11" 0,250*0,150*25,67 |  | 0.963 | [17 empty] | VV | 2 | 2 | True | 0 | ROZPOCET
| VV |  | "V1.12" 0,400*0,150*34,430 |  | 2.066 | [17 empty] | VV | 2 | 2 | True | 0 | ROZPOCET
| VV |  | "V1.13" 0,300*0,150*16,850 |  | 0.758 | [17 empty] | VV | 2 | 2 | True | 0 | ROZPOCET
| VV |  | "V1.14" 0,300*0,090*19,600 |  | 0.529 | [17 empty] | VV | 2 | 2 | True | 0 | ROZPOCET
| VV |  | Súčet |  | 22.258 | [17 empty] | VV | 2 | 4 | True | 1 | ROZPOCET
71 | K | 417351115.S | Debnenie bočníc stužujúcich pásov a vencov vrátane vzpier zhotovenie | m2 | 146.22 |  |  | 0 |  |  |  | znížená | 0 | 0 | 0 |  | 0 | 0.00341 | 0.49861 | 0 | 0 | 4 | K | 2 |  |  |  | ROZPOCET |  |  |  | 0 | 0 | 0 | 0 | 0 | 2 | 0 | 4 | 1463546854
| VV |  | "V1.01" 2*0,220*75,100 |  | 33.044 | [17 empty] | VV | 2 | 2 | True | 0 | ROZPOCET
| VV |  | "V1.02" 2*0,020*87,650 |  | 3.506 | [17 empty] | VV | 2 | 2 | True | 0 | ROZPOCET
| VV |  | "V1.03" 2*0,250*18,400 |  | 9.2 | [17 empty] | VV | 2 | 2 | True | 0 | ROZPOCET
| VV |  | "V1.04" 2*0,270*93,800 |  | 50.652 | [17 empty] | VV | 2 | 2 | True | 0 | ROZPOCET
| VV |  | "V1.05" 2*0,070*25,200 |  | 3.528 | [17 empty] | VV | 2 | 2 | True | 0 | ROZPOCET
| VV |  | "V1.06" 2*0,200*12,900 |  | 5.16 | [17 empty] | VV | 2 | 2 | True | 0 | ROZPOCET
| VV |  | "V1.07" 2*0,140*12,900 |  | 3.612 | [17 empty] | VV | 2 | 2 | True | 0 | ROZPOCET
| VV |  | "V1.08" 2*0,800*4,500 |  | 7.2 | [17 empty] | VV | 2 | 2 | True | 0 | ROZPOCET
| VV |  | "V1.09" 2*0,170*4,750 |  | 1.615 | [17 empty] | VV | 2 | 2 | True | 0 | ROZPOCET
| VV |  | "V1.10" 2*0,220*4,750 |  | 2.09 | [17 empty] | VV | 2 | 2 | True | 0 | ROZPOCET
| VV |  | "V1.11" 2*0,150*25,67 |  | 7.701 | [17 empty] | VV | 2 | 2 | True | 0 | ROZPOCET
| VV |  | "V1.12" 2*0,150*34,430 |  | 10.329 | [17 empty] | VV | 2 | 2 | True | 0 | ROZPOCET
| VV |  | "V1.13" 2*0,150*16,850 |  | 5.055 | [17 empty] | VV | 2 | 2 | True | 0 | ROZPOCET
| VV |  | "V1.14" 2*0,090*19,600 |  | 3.528 | [17 empty] | VV | 2 | 2 | True | 0 | ROZPOCET
| VV |  | Súčet |  | 146.22 | [17 empty] | VV | 2 | 4 | True | 1 | ROZPOCET
72 | K | 417351116.S | Debnenie bočníc stužujúcich pásov a vencov vrátane vzpier odstránenie | m2 | 146.22 |  |  | 0 |  |  |  | znížená | 0 | 0 | 0 |  | 0 | 0 | 0 | 0 | 0 | 4 | K | 2 |  |  |  | ROZPOCET |  |  |  | 0 | 0 | 0 | 0 | 0 | 2 | 0 | 4 | 390341646
73 | K | 430321414.S | Schodiskové konštrukcie, betón železový tr. C 25/30 | m3 | 3.25 |  |  | 0 |  |  |  | znížená | 0 | 0 | 0 |  | 0 | 2.4158 | 7.8514 | 0 | 0 | 4 | K | 2 |  |  |  | ROZPOCET |  |  |  | 0 | 0 | 0 | 0 | 0 | 2 | 0 | 4 | 41250005
| VV |  | SCH0.01 | [19 empty] | VV | 2 | 1 | True | 0 | ROZPOCET
| VV |  | 0,739*1,100 |  | 0.813 | [17 empty] | VV | 2 | 2 | True | 0 | ROZPOCET
| VV |  | 0,737*1,100 |  | 0.811 | [17 empty] | VV | 2 | 2 | True | 0 | ROZPOCET
| VV |  | 0,159*0,100 |  | 0.016 | [17 empty] | VV | 2 | 2 | True | 0 | ROZPOCET
| VV |  | Medzisúčet |  | 1.64 | [17 empty] | VV | 2 | 3 | True | 0 | ROZPOCET
| VV |  | vonkajšie schody | [19 empty] | VV | 2 | 1 | True | 0 | ROZPOCET
| VV |  | 0,920*1,750 |  | 1.61 | [17 empty] | VV | 2 | 2 | True | 0 | ROZPOCET
| VV |  | Medzisúčet |  | 1.61 | [17 empty] | VV | 2 | 3 | True | 0 | ROZPOCET
| VV |  | Súčet |  | 3.25 | [17 empty] | VV | 2 | 4 | True | 1 | ROZPOCET
74 | K | 430361821.S | Výstuž schodiskových konštrukcií z betonárskej ocele B500 (10505) | t | 0.168 |  |  | 0 |  |  |  | znížená | 0 | 0 | 0 |  | 0 | 1.0166 | 0.17078 | 0 | 0 | 4 | K | 2 |  |  |  | ROZPOCET |  |  |  | 0 | 0 | 0 | 0 | 0 | 2 | 0 | 4 | 303300352
| VV |  | SCH0.01 | [19 empty] | VV | 2 | 1 | True | 0 | ROZPOCET
| VV |  | 168,32/1000" výkaz výstuže |  | 0.168 | [17 empty] | VV | 2 | 2 | True | 0 | ROZPOCET
| VV |  | Súčet |  | 0.168 | [17 empty] | VV | 2 | 4 | True | 1 | ROZPOCET
75 | K | 431351121.S | Debnenie do 4 m výšky - podest a podstupňových dosiek pôdorysne priamočiarych zhotovenie | m2 | 6.613 |  |  | 0 |  |  |  | znížená | 0 | 0 | 0 |  | 0 | 0.00846 | 0.055946 | 0 | 0 | 4 | K | 2 |  |  |  | ROZPOCET |  |  |  | 0 | 0 | 0 | 0 | 0 | 2 | 0 | 4 | -1489613446
| VV |  | 2,830*1,100 |  | 3.113 | [17 empty] | VV | 2 | 2 | True | 0 | ROZPOCET
| VV |  | 3,100*1,100 |  | 3.41 | [17 empty] | VV | 2 | 2 | True | 0 | ROZPOCET
| VV |  | 0,900*0,100 |  | 0.09 | [17 empty] | VV | 2 | 2 | True | 0 | ROZPOCET
| VV |  | Súčet |  | 6.613 | [17 empty] | VV | 2 | 4 | True | 1 | ROZPOCET
76 | K | 431351122.S | Debnenie do 4 m výšky - podest a podstupňových dosiek pôdorysne priamočiarych odstránenie | m2 | 6.613 |  |  | 0 |  |  |  | znížená | 0 | 0 | 0 |  | 0 | 0 | 0 | 0 | 0 | 4 | K | 2 |  |  |  | ROZPOCET |  |  |  | 0 | 0 | 0 | 0 | 0 | 2 | 0 | 4 | 2040192469
77 | K | 433351131.S | Debnenie - vrátane podpernej konštrukcie - schodníc pôdorysne priamočiarych zhotovenie | m2 | 1.5 |  |  | 0 |  |  |  | znížená | 0 | 0 | 0 |  | 0 | 0.00606 | 0.00909 | 0 | 0 | 4 | K | 2 |  |  |  | ROZPOCET |  |  |  | 0 | 0 | 0 | 0 | 0 | 2 | 0 | 4 | 415239305
| VV |  | 0,75*2 |  | 1.5 | [17 empty] | VV | 2 | 2 | True | 1 | ROZPOCET
78 | K | 433351132.S | Debnenie - vrátane podpernej konštrukcie - schodníc pôdorysne priamočiarych odstránenie | m2 | 1.5 |  |  | 0 |  |  |  | znížená | 0 | 0 | 0 |  | 0 | 0 | 0 | 0 | 0 | 4 | K | 2 |  |  |  | ROZPOCET |  |  |  | 0 | 0 | 0 | 0 | 0 | 2 | 0 | 4 | -1281652329
79 | K | 434351141.S | Debnenie stupňov na podstupňovej doske alebo na teréne pôdorysne priamočiarych zhotovenie | m2 | 3.19 |  |  | 0 |  |  |  | znížená | 0 | 0 | 0 |  | 0 | 0.00431 | 0.013749 | 0 | 0 | 4 | K | 2 |  |  |  | ROZPOCET |  |  |  | 0 | 0 | 0 | 0 | 0 | 2 | 0 | 4 | -1459216976
| VV |  | 0,18125*1,10*16 |  | 3.19 | [17 empty] | VV | 2 | 2 | True | 1 | ROZPOCET
80 | K | 434351142.S | Debnenie stupňov na podstupňovej doske alebo na teréne pôdorysne priamočiarych odstránenie | m2 | 3.19 |  |  | 0 |  |  |  | znížená | 0 | 0 | 0 |  | 0 | 0 | 0 | 0 | 0 | 4 | K | 2 |  |  |  | ROZPOCET |  |  |  | 0 | 0 | 0 | 0 | 0 | 2 | 0 | 4 | 861730331
| D | 6 | Úpravy povrchov, podlahy, osadenie |  |  |  |  | 0 | [5 empty] | 0 | 0 |  | 0 |  | 61.7062 |  | 0 | 1 | D | 1 |  |  |  | ROZPOCET | [9 empty] | 0
81 | K | 611460363.S | Vnútorná omietka stropov vápennocementová jednovrstvová, hr. 10 mm | m2 | 498.66 |  |  | 0 |  |  |  | znížená | 0 | 0 | 0 |  | 0 | 0.01375 | 6.8566 | 0 | 0 | 4 | K | 2 |  |  |  | ROZPOCET |  |  |  | 0 | 0 | 0 | 0 | 0 | 2 | 0 | 4 | 598719373
82 | K | 611461113 | Príprava vnútorného podkladu stropov BAUMIT, penetračný náter Baumit BetonPrimer | m2 | 498.66 |  |  | 0 |  |  |  | znížená | 0 | 0 | 0 |  | 0 | 0.0004 | 0.19946 | 0 | 0 | 4 | K | 2 |  |  |  | ROZPOCET |  |  |  | 0 | 0 | 0 | 0 | 0 | 2 | 0 | 4 | 1434809940
| VV |  | "0.01" 22,47 |  | 22.47 | [17 empty] | VV | 2 | 2 | True | 0 | ROZPOCET
| VV |  | "0.02" 19,38 |  | 19.38 | [17 empty] | VV | 2 | 2 | True | 0 | ROZPOCET
| VV |  | "0.03" 117,63 |  | 117.63 | [17 empty] | VV | 2 | 2 | True | 0 | ROZPOCET
| VV |  | "0.04" 33,90 |  | 33.9 | [17 empty] | VV | 2 | 2 | True | 0 | ROZPOCET
| VV |  | "0.05" 18,00 |  | 18 | [17 empty] | VV | 2 | 2 | True | 0 | ROZPOCET
| VV |  | "0.06" 18,00 |  | 18 | [17 empty] | VV | 2 | 2 | True | 0 | ROZPOCET
| VV |  | "0.07" 60,98 |  | 60.98 | [17 empty] | VV | 2 | 2 | True | 0 | ROZPOCET
| VV |  | "0.08" 208,30 |  | 208.3 | [17 empty] | VV | 2 | 2 | True | 0 | ROZPOCET
| VV |  | Súčet |  | 498.66 | [17 empty] | VV | 2 | 4 | True | 1 | ROZPOCET
83 | K | 612460364.S | Vnútorná omietka stien vápennocementová jednovrstvová, hr. 15 mm | m2 | 518.688 |  |  | 0 |  |  |  | znížená | 0 | 0 | 0 |  | 0 | 0.01969 | 10.213 | 0 | 0 | 4 | K | 2 |  |  |  | ROZPOCET |  |  |  | 0 | 0 | 0 | 0 | 0 | 2 | 0 | 4 | 982831248
84 | K | 612465113 | Príprava vnútorného podkladu stien BAUMIT, penetračný náter Baumit BetonPrimer | m2 | 518.688 |  |  | 0 |  |  |  | znížená | 0 | 0 | 0 |  | 0 | 0.0004 | 0.20748 | 0 | 0 | 4 | K | 2 |  |  |  | ROZPOCET |  |  |  | 0 | 0 | 0 | 0 | 0 | 2 | 0 | 4 | -918389779
| VV |  | "0.01" 2,50*26,40-(0,90*2,02) |  | 64.182 | [17 empty] | VV | 2 | 2 | True | 0 | ROZPOCET
| VV |  | "0.02" 2,50*17,80-(0,90*2,02+0,90*2,00+0,80*1,00) |  | 40.082 | [17 empty] | VV | 2 | 2 | True | 0 | ROZPOCET
| VV |  | "0.03" 2,50*39,60-(0,90*2,02*4+0,90*2,00+2,50*2,40+0,80*1,00) |  | 83.128 | [17 empty] | VV | 2 | 2 | True | 0 | ROZPOCET
| VV |  | "0.04" 2,50*23,30-(0,90*2,02+0,90*2,00) |  | 54.632 | [17 empty] | VV | 2 | 2 | True | 0 | ROZPOCET
| VV |  | "0.05" 2,50*17,90-(0,90*2,02+1,50*1,00) |  | 41.432 | [17 empty] | VV | 2 | 2 | True | 0 | ROZPOCET
| VV |  | "0.06" 2,50*17,90-(0,90*2,02+1,500*1,00) |  | 41.432 | [17 empty] | VV | 2 | 2 | True | 0 | ROZPOCET
| VV |  | "0.07" 2,50*32,80-(1,500*1,00*2) |  | 79 | [17 empty] | VV | 2 | 2 | True | 0 | ROZPOCET
| VV |  | "0.08" 1,40*82,00 |  | 114.8 | [17 empty] | VV | 2 | 2 | True | 0 | ROZPOCET
| VV |  | Súčet |  | 518.688 | [17 empty] | VV | 2 | 4 | True | 1 | ROZPOCET
85 | K | 622451071.1 | Vyspravenie povrchu neomietaných betónových stien vonkajších suchou maltou | m2 | 753.259 |  |  | 0 |  |  |  | znížená | 0 | 0 | 0 |  | 0 | 0.0064 | 4.8209 | 0 | 0 | 4 | K | 2 |  |  |  | ROZPOCET |  |  |  | 0 | 0 | 0 | 0 | 0 | 2 | 0 | 4 | 465218948
| VV |  | DT30 - ŽB murovaná stena - vyrovnanie povrchu pre hydroizoláciu | [19 empty] | VV | 2 | 1 | True | 0 | ROZPOCET
| VV |  | (0,150+0,750)*19,300 |  | 17.37 | [17 empty] | VV | 2 | 2 | True | 0 | ROZPOCET
| VV |  | (1,250+0,020)*87,650 |  | 111.316 | [17 empty] | VV | 2 | 2 | True | 0 | ROZPOCET
| VV |  | (1,000+0,140)*9,900 |  | 11.286 | [17 empty] | VV | 2 | 2 | True | 0 | ROZPOCET
| VV |  | (0,15+1,750+0,09)*12,850 |  | 25.572 | [17 empty] | VV | 2 | 2 | True | 0 | ROZPOCET
| VV |  | (0,15+1,750+0,09)*6,130 |  | 12.199 | [17 empty] | VV | 2 | 2 | True | 0 | ROZPOCET
| VV |  | (1,000+0,140)*3,000+(1,000+0,320+1,000+0,200)*3 |  | 10.98 | [17 empty] | VV | 2 | 2 | True | 0 | ROZPOCET
| VV |  | (0,150+2,250+0,270)*105,000+(0,150+2,000+0,270)*4,400 |  | 290.998 | [17 empty] | VV | 2 | 2 | True | 0 | ROZPOCET
| VV |  | (0,300+1,250+0,400)*75,100 |  | 146.445 | [17 empty] | VV | 2 | 2 | True | 0 | ROZPOCET
| VV |  | (1,250+0,200)*87,650 |  | 127.093 | [17 empty] | VV | 2 | 2 | True | 0 | ROZPOCET
| VV |  | Súčet |  | 753.259 | [17 empty] | VV | 2 | 4 | True | 1 | ROZPOCET
86 | K | 622451071.2 | Vyspravenie povrchu neomietaných betónových stien vonkajších suchou maltou - Príplatok za každý ďalší 1 mm hrúbky | m2 | 6026.072 |  |  | 0 |  |  |  | znížená | 0 | 0 | 0 |  | 0 | 0.0064 | 38.5669 | 0 | 0 | 4 | K | 2 |  |  |  | ROZPOCET |  |  |  | 0 | 0 | 0 | 0 | 0 | 2 | 0 | 4 | 1603092621
| VV |  | 753,259*8 |  | 6026.072 | [17 empty] | VV | 2 | 2 | True | 1 | ROZPOCET
87 | M | 205437001 | Tixotrópna, rýchlo tvrdnúca, stierková hmota pre hrúbky do 20 mm SOLOCRET-15, 25kg | kg | 16948.335 |  |  | 0 |  |  |  | znížená | 0 | 0 | 0 |  | 0 | 0 | 0 | 0 | 0 | 8 | M | 2 |  |  |  | ROZPOCET |  |  |  | 0 | 0 | 0 | 0 | 0 | 2 | 0 | 4 | -365541652
| VV |  | 1129,889*10" pre hrúbku 10 mm |  | 11298.89 | [17 empty] | VV | 2 | 2 | True | 1 | ROZPOCET
| VV |  | 11298,89*1,5 'Prepočítané koeficientom množstva |  | 16948.335 | [17 empty] | VV | 2 | 2 | False | 1 | ROZPOCET
88 | K | 622465138 | Vonkajšia omietka stien tenkovrstvová WEBER, weber.pas dizajn betón | m2 | 257.16 |  |  | 0 |  |  |  | znížená | 0 | 0 | 0 |  | 0 | 0.00268 | 0.68919 | 0 | 0 | 4 | K | 2 |  |  |  | ROZPOCET |  |  |  | 0 | 0 | 0 | 0 | 0 | 2 | 0 | 4 | 329652102
| VV |  | otvorená časť 1.PP | [19 empty] | VV | 2 | 1 | True | 0 | ROZPOCET
| VV |  | 74,00 |  | 74 | [17 empty] | VV | 2 | 2 | True | 0 | ROZPOCET
| VV |  | oporný múr | [19 empty] | VV | 2 | 1 | True | 0 | ROZPOCET
| VV |  | 74,00+6,40*2,90 |  | 92.56 | [17 empty] | VV | 2 | 2 | True | 0 | ROZPOCET
| VV |  | terasa | [19 empty] | VV | 2 | 1 | True | 0 | ROZPOCET
| VV |  | 21,50+44,80+7,80+6,50+2,20+7,80 |  | 90.6 | [17 empty] | VV | 2 | 2 | True | 0 | ROZPOCET
| VV |  | Súčet |  | 257.16 | [17 empty] | VV | 2 | 4 | True | 1 | ROZPOCET
89 | K | 642942111.S | Osadenie oceľovej dverovej zárubne alebo rámu, plochy otvoru do 2,5 m2 | ks | 4 |  |  | 0 |  |  |  | znížená | 0 | 0 | 0 |  | 0 | 0.0175 | 0.07 | 0 | 0 | 4 | K | 2 |  |  |  | ROZPOCET |  |  |  | 0 | 0 | 0 | 0 | 0 | 2 | 0 | 4 | 760146529
90 | M | 553310005100 | Zárubňa oceľová CgU šxvxhr 800x1970x60 mm L | ks | 1 |  |  | 0 |  |  |  | znížená | 0 | 0 | 0 |  | 0 | 0.009 | 0.009 | 0 | 0 | 8 | M | 2 |  |  |  | ROZPOCET |  |  |  | 0 | 0 | 0 | 0 | 0 | 2 | 0 | 4 | 997675336
91 | M | 553310005200 | Zárubňa oceľová CgU šxvxhr 800x1970x60 mm P | ks | 3 |  |  | 0 |  |  |  | znížená | 0 | 0 | 0 |  | 0 | 0.009 | 0.027 | 0 | 0 | 8 | M | 2 |  |  |  | ROZPOCET |  |  |  | 0 | 0 | 0 | 0 | 0 | 2 | 0 | 4 | 1900436927
92 | K | 642942221.S | Osadenie oceľovej dverovej zárubne alebo rámu, plochy otvoru nad 2,5 do 4,5 m2 | ks | 1 |  |  | 0 |  |  |  | znížená | 0 | 0 | 0 |  | 0 | 0.03477 | 0.03477 | 0 | 0 | 4 | K | 2 |  |  |  | ROZPOCET |  |  |  | 0 | 0 | 0 | 0 | 0 | 2 | 0 | 4 | 1269533935
93 | M | 553310010354.S1 | Zárubňa požiarna oceľová, šxvxhr 1400x1970x100 mm, bez povrchovej úpravy, EI30 | ks | 1 |  |  | 0 |  |  |  | znížená | 0 | 0 | 0 |  | 0 | 0.012 | 0.012 | 0 | 0 | 8 | M | 2 |  |  |  | ROZPOCET |  |  |  | 0 | 0 | 0 | 0 | 0 | 2 | 0 | 4 | -1250875247
| D | 99 | Presun hmôt HSV |  |  |  |  | 0 | [5 empty] | 0 | 0 |  | 0 |  | 0 |  | 0 | 1 | D | 1 |  |  |  | ROZPOCET | [9 empty] | 0
94 | K | 998011002.S | Presun hmôt pre budovy (801, 803, 812), zvislá konštr. z tehál, tvárnic, z kovu výšky do 12 m | t | 4279.303 |  |  | 0 |  |  |  | znížená | 0 | 0 | 0 |  | 0 | 0 | 0 | 0 | 0 | 4 | K | 2 |  |  |  | ROZPOCET |  |  |  | 0 | 0 | 0 | 0 | 0 | 2 | 0 | 4 | -201043969
| D | PSV | Práce a dodávky PSV |  |  |  |  | 0 | [5 empty] | 0 | 0 |  | 0 |  | 9.9409 |  | 0 | 2 | D | 0 |  |  |  | ROZPOCET | [9 empty] | 0
| D | 711 | Izolácie proti vode a vlhkosti |  |  |  |  | 0 | [5 empty] | 0 | 0 |  | 0 |  | 2.5461 |  | 0 | 2 | D | 1 |  |  |  | ROZPOCET | [9 empty] | 0
95 | K | 711111001.S | Zhotovenie izolácie proti zemnej vlhkosti vodorovná náterom penetračným za studena | m2 | 35.35 |  |  | 0 |  |  |  | znížená | 0 | 0 | 0 |  | 0 | 0 | 0 | 0 | 0 | 16 | K | 2 |  |  |  | ROZPOCET |  |  |  | 0 | 0 | 0 | 0 | 0 | 2 | 0 | 16 | -1688582542
| VV |  | 0.09 vyrovnávací bazén 1X | [19 empty] | VV | 2 | 1 | True | 0 | ROZPOCET
| VV |  | 35,35*1 |  | 35.35 | [17 empty] | VV | 2 | 2 | True | 1 | ROZPOCET
96 | M | 245510000700 | Náter penetračný špeciálny tixotrópny ASODUR-SG2-THIX HELLGRAU, 2-zložková epoxidová živica, 10 kg, SCHOMBURG | kg | 28.28 |  |  | 0 |  |  |  | znížená | 0 | 0 | 0 |  | 0 | 0.001 | 0.02828 | 0 | 0 | 32 | M | 2 |  |  |  | ROZPOCET |  |  |  | 0 | 0 | 0 | 0 | 0 | 2 | 0 | 16 | -1662704836
| VV |  | 35,35*0,8 'Prepočítané koeficientom množstva |  | 28.28 | [17 empty] | VV | 2 | 2 | False | 1 | ROZPOCET
97 | K | 711112001.S | Zhotovenie izolácie proti zemnej vlhkosti zvislá penetračným náterom za studena | m2 | 34.2 |  |  | 0 |  |  |  | znížená | 0 | 0 | 0 |  | 0 | 0 | 0 | 0 | 0 | 16 | K | 2 |  |  |  | ROZPOCET |  |  |  | 0 | 0 | 0 | 0 | 0 | 2 | 0 | 16 | 1055696923
| VV |  | 0.09 vyrovnávací bazén 1X | [19 empty] | VV | 2 | 1 | True | 0 | ROZPOCET
| VV |  | (5,700*4*1,500)*1 |  | 34.2 | [17 empty] | VV | 2 | 2 | True | 1 | ROZPOCET
98 | M | 245510000700 | Náter penetračný špeciálny tixotrópny ASODUR-SG2-THIX HELLGRAU, 2-zložková epoxidová živica, 10 kg, SCHOMBURG | kg | 27.36 |  |  | 0 |  |  |  | znížená | 0 | 0 | 0 |  | 0 | 0.001 | 0.02736 | 0 | 0 | 32 | M | 2 |  |  |  | ROZPOCET |  |  |  | 0 | 0 | 0 | 0 | 0 | 2 | 0 | 16 | -1411087691
| VV |  | 34,2*0,8 'Prepočítané koeficientom množstva |  | 27.36 | [17 empty] | VV | 2 | 2 | False | 1 | ROZPOCET
99 | K | 711113211.S | Zhotovenie izolácie proti zemnej vlhkosti na vodorovnej ploche náterom 1x z kryštalickej izol. | m2 | 1347.514 |  |  | 0 |  |  |  | znížená | 0 | 0 | 0 |  | 0 | 0 | 0 | 0 | 0 | 16 | K | 2 |  |  |  | ROZPOCET |  |  |  | 0 | 0 | 0 | 0 | 0 | 2 | 0 | 16 | -1141816620
| VV |  | ZD0.01 - podkladný betón hrúbky 80 mm | [19 empty] | VV | 2 | 1 | True | 0 | ROZPOCET
| VV |  | 497,766 |  | 497.766 | [17 empty] | VV | 2 | 2 | True | 0 | ROZPOCET
| VV |  | PD0.01 - podkladný betón hrúbky 80 mm | [19 empty] | VV | 2 | 1 | True | 0 | ROZPOCET
| VV |  | (4,320+3,360+26,730+20,924+124,295+29,205+27,225+29,205) |  | 265.264 | [17 empty] | VV | 2 | 2 | True | 0 | ROZPOCET
| VV |  | PD0.02 - podkladný betón hrúbky 80 mm | [19 empty] | VV | 2 | 1 | True | 0 | ROZPOCET
| VV |  | 27,990 |  | 27.99 | [17 empty] | VV | 2 | 2 | True | 0 | ROZPOCET
| VV |  | PD0.03 - podkladný betón hrúbky 80 mm | [19 empty] | VV | 2 | 1 | True | 0 | ROZPOCET
| VV |  | 6,840 |  | 6.84 | [17 empty] | VV | 2 | 2 | True | 0 | ROZPOCET
| VV |  | PD0.04 - podkladný betón hrúbky 80 mm | [19 empty] | VV | 2 | 1 | True | 0 | ROZPOCET
| VV |  | 18,269 |  | 18.269 | [17 empty] | VV | 2 | 2 | True | 0 | ROZPOCET
| VV |  | Medzisúčet |  | 816.129 | [17 empty] | VV | 2 | 3 | True | 0 | ROZPOCET
| VV |  | D0.01 - podkladný betón hrúbky 80 mm | [19 empty] | VV | 2 | 1 | True | 0 | ROZPOCET
| VV |  | (123,67+66,634+5,876+32,415+56,550) |  | 285.145 | [17 empty] | VV | 2 | 2 | True | 0 | ROZPOCET
| VV |  | D0.02 - podkladný betón hrúbky 80 mm | [19 empty] | VV | 2 | 1 | True | 0 | ROZPOCET
| VV |  | 20,865 |  | 20.865 | [17 empty] | VV | 2 | 2 | True | 0 | ROZPOCET
| VV |  | Medzisúčet |  | 306.01 | [17 empty] | VV | 2 | 3 | True | 0 | ROZPOCET
| VV |  | Základové pásy | [19 empty] | VV | 2 | 1 | True | 0 | ROZPOCET
| VV |  | 4,850*0,600*2 |  | 5.82 | [17 empty] | VV | 2 | 2 | True | 0 | ROZPOCET
| VV |  | 4,500*0,600*6 |  | 16.2 | [17 empty] | VV | 2 | 2 | True | 0 | ROZPOCET
| VV |  | 4,500*1,200*3 |  | 16.2 | [17 empty] | VV | 2 | 2 | True | 0 | ROZPOCET
| VV |  | 2,221*0,600*2 |  | 2.665 | [17 empty] | VV | 2 | 2 | True | 0 | ROZPOCET
| VV |  | 2,450*0,600*1 |  | 1.47 | [17 empty] | VV | 2 | 2 | True | 0 | ROZPOCET
| VV |  | 2,450*0,600*1 |  | 1.47 | [17 empty] | VV | 2 | 2 | True | 0 | ROZPOCET
| VV |  | 2,279*0,600*2 |  | 2.735 | [17 empty] | VV | 2 | 2 | True | 0 | ROZPOCET
| VV |  | 18,400*0,600*1 |  | 11.04 | [17 empty] | VV | 2 | 2 | True | 0 | ROZPOCET
| VV |  | 23,400*0,600*1 |  | 14.04 | [17 empty] | VV | 2 | 2 | True | 0 | ROZPOCET
| VV |  | 2,050*0,600*1 |  | 1.23 | [17 empty] | VV | 2 | 2 | True | 0 | ROZPOCET
| VV |  | 2,050*0,600*1 |  | 1.23 | [17 empty] | VV | 2 | 2 | True | 0 | ROZPOCET
| VV |  | 8,950*0,600*1 |  | 5.37 | [17 empty] | VV | 2 | 2 | True | 0 | ROZPOCET
| VV |  | 9,350*0,800*1 |  | 7.48 | [17 empty] | VV | 2 | 2 | True | 0 | ROZPOCET
| VV |  | 2,200*0,800*1 |  | 1.76 | [17 empty] | VV | 2 | 2 | True | 0 | ROZPOCET
| VV |  | 6,000*0,800*1 |  | 4.8 | [17 empty] | VV | 2 | 2 | True | 0 | ROZPOCET
| VV |  | 4,600*0,600*1 |  | 2.76 | [17 empty] | VV | 2 | 2 | True | 0 | ROZPOCET
| VV |  | 4,500*0,600*1 |  | 2.7 | [17 empty] | VV | 2 | 2 | True | 0 | ROZPOCET
| VV |  | 7,200*0,600*1 |  | 4.32 | [17 empty] | VV | 2 | 2 | True | 0 | ROZPOCET
| VV |  | 5,400*0,600*2 |  | 6.48 | [17 empty] | VV | 2 | 2 | True | 0 | ROZPOCET
| VV |  | 1,600*0,600*1 |  | 0.96 | [17 empty] | VV | 2 | 2 | True | 0 | ROZPOCET
| VV |  | 4,950*0,600*4 |  | 11.88 | [17 empty] | VV | 2 | 2 | True | 0 | ROZPOCET
| VV |  | 21,000*1,500*1 |  | 31.5 | [17 empty] | VV | 2 | 2 | True | 0 | ROZPOCET
| VV |  | 4,150*0,400*2 |  | 3.32 | [17 empty] | VV | 2 | 2 | True | 0 | ROZPOCET
| VV |  | 4,300*0,400*1 |  | 1.72 | [17 empty] | VV | 2 | 2 | True | 0 | ROZPOCET
| VV |  | 27,500*0,600*1 |  | 16.5 | [17 empty] | VV | 2 | 2 | True | 0 | ROZPOCET
| VV |  | 2,250*0,600*1 |  | 1.35 | [17 empty] | VV | 2 | 2 | True | 0 | ROZPOCET
| VV |  | 8,150*0,600*1 |  | 4.89 | [17 empty] | VV | 2 | 2 | True | 0 | ROZPOCET
| VV |  | 3,000*0,600*1 |  | 1.8 | [17 empty] | VV | 2 | 2 | True | 0 | ROZPOCET
| VV |  | 3,000*0,600*1 |  | 1.8 | [17 empty] | VV | 2 | 2 | True | 0 | ROZPOCET
| VV |  | 6,700*0,600*1 |  | 4.02 | [17 empty] | VV | 2 | 2 | True | 0 | ROZPOCET
| VV |  | 2,900*0,600*2 |  | 3.48 | [17 empty] | VV | 2 | 2 | True | 0 | ROZPOCET
| VV |  | 2,400*0,600*2 |  | 2.88 | [17 empty] | VV | 2 | 2 | True | 0 | ROZPOCET
| VV |  | 7,950*0,600*1 |  | 4.77 | [17 empty] | VV | 2 | 2 | True | 0 | ROZPOCET
| VV |  | 9,700*0,600*1 |  | 5.82 | [17 empty] | VV | 2 | 2 | True | 0 | ROZPOCET
| VV |  | 3,500*0,800*1 |  | 2.8 | [17 empty] | VV | 2 | 2 | True | 0 | ROZPOCET
| VV |  | 6,200*0,600*1 |  | 3.72 | [17 empty] | VV | 2 | 2 | True | 0 | ROZPOCET
| VV |  | 4,349*0,600*1 |  | 2.609 | [17 empty] | VV | 2 | 2 | True | 0 | ROZPOCET
| VV |  | 4,130*0,600*1 |  | 2.478 | [17 empty] | VV | 2 | 2 | True | 0 | ROZPOCET
| VV |  | 3,780*0,600*1 |  | 2.268 | [17 empty] | VV | 2 | 2 | True | 0 | ROZPOCET
| VV |  | 3,150*0,600*2 |  | 3.78 | [17 empty] | VV | 2 | 2 | True | 0 | ROZPOCET
| VV |  | 2,100*0,600*1 |  | 1.26 | [17 empty] | VV | 2 | 2 | True | 0 | ROZPOCET
| VV |  | Medzisúčet |  | 225.375 | [17 empty] | VV | 2 | 3 | True | 0 | ROZPOCET
| VV |  | Súčet |  | 1347.514 | [17 empty] | VV | 2 | 4 | True | 1 | ROZPOCET
100 | M | 245510002400 | Hmota hydroizolačná kryštalická AQUAFIN-IC, 25 kg,SCHOMBURG | kg | 1010.636 |  |  | 0 |  |  |  | znížená | 0 | 0 | 0 |  | 0 | 0.001 | 1.0106 | 0 | 0 | 32 | M | 2 |  |  |  | ROZPOCET |  |  |  | 0 | 0 | 0 | 0 | 0 | 2 | 0 | 16 | 1606113981
101 | K | 711113311.S | Zhotovenie izolácie proti zemnej vlhkosti na zvislej ploche náterom z kryštalickej izolácie 1x | m2 | 753.259 |  |  | 0 |  |  |  | znížená | 0 | 0 | 0 |  | 0 | 0 | 0 | 0 | 0 | 16 | K | 2 |  |  |  | ROZPOCET |  |  |  | 0 | 0 | 0 | 0 | 0 | 2 | 0 | 16 | -1648052103
102 | M | 204218002 | Rýchlotvrdnúca hybridná hydroizolácia AQUAFIN-RB400, 20 kg | kg | 903.911 |  |  | 0 |  |  |  | znížená | 0 | 0 | 0 |  | 0 | 0 | 0 | 0 | 0 | 32 | M | 2 |  |  |  | ROZPOCET |  |  |  | 0 | 0 | 0 | 0 | 0 | 2 | 0 | 16 | 1208262079
| VV |  | 753,259*1,2 'Prepočítané koeficientom množstva |  | 903.911 | [17 empty] | VV | 2 | 2 | False | 1 | ROZPOCET
103 | K | 711132107.S | Zhotovenie izolácie proti zemnej vlhkosti nopovou fóloiu položenou voľne na ploche zvislej | m2 | 199.538 |  |  | 0 |  |  |  | znížená | 0 | 0 | 0 |  | 0 | 8e-05 | 0.015963 | 0 | 0 | 16 | K | 2 |  |  |  | ROZPOCET |  |  |  | 0 | 0 | 0 | 0 | 0 | 2 | 0 | 16 | -1958416023
| VV |  | DT30 - ŽB murovaná stena | [19 empty] | VV | 2 | 1 | True | 0 | ROZPOCET
| VV |  | (0,300+1,250+0,400)*75,100 |  | 146.445 | [17 empty] | VV | 2 | 2 | True | 0 | ROZPOCET
| VV |  | (1,250+0,200)*87,650 |  | 127.093 | [17 empty] | VV | 2 | 2 | True | 0 | ROZPOCET
| VV |  | otvorená časť 1.PP | [19 empty] | VV | 2 | 1 | True | 0 | ROZPOCET
| VV |  | -74,00 |  | -74 | [17 empty] | VV | 2 | 2 | True | 0 | ROZPOCET
| VV |  | Súčet |  | 199.538 | [17 empty] | VV | 2 | 4 | True | 1 | ROZPOCET
104 | M | 283230002700.S | Nopová HDPE fólia hrúbky 0,5 mm, výška nopu 8 mm, proti zemnej vlhkosti s radónovou ochranou, pre spodnú stavbu | m2 | 229.469 |  |  | 0 |  |  |  | znížená | 0 | 0 | 0 |  | 0 | 0.002 | 0.45894 | 0 | 0 | 32 | M | 2 |  |  |  | ROZPOCET |  |  |  | 0 | 0 | 0 | 0 | 0 | 2 | 0 | 16 | 980183862
| VV |  | 199,538*1,15 'Prepočítané koeficientom množstva |  | 229.469 | [17 empty] | VV | 2 | 2 | False | 1 | ROZPOCET
105 | K | 711462301 | Izolácia proti povrchovej a podpovrchovej tlakovej vode AQUAFIN-2K hr. 2,5 mm na ploche vodorovnej | m2 | 106.05 |  |  | 0 |  |  |  | znížená | 0 | 0 | 0 |  | 0 | 0.00452 | 0.47935 | 0 | 0 | 16 | K | 2 |  |  |  | ROZPOCET |  |  |  | 0 | 0 | 0 | 0 | 0 | 2 | 0 | 16 | 95271004
| VV |  | 0.09 vyrovnávací bazén 3X | [19 empty] | VV | 2 | 1 | True | 0 | ROZPOCET
| VV |  | 35,35*3 |  | 106.05 | [17 empty] | VV | 2 | 2 | True | 1 | ROZPOCET
106 | K | 711463301 | Izolácia proti povrchovej a podpovrchovej tlakovej vode AQUAFIN-2K hr. 2,5 mm na ploche zvislej | m2 | 116.28 |  |  | 0 |  |  |  | znížená | 0 | 0 | 0 |  | 0 | 0.00452 | 0.52559 | 0 | 0 | 16 | K | 2 |  |  |  | ROZPOCET |  |  |  | 0 | 0 | 0 | 0 | 0 | 2 | 0 | 16 | -1116093759
| VV |  | 0.09 vyrovnávací bazén 3X | [19 empty] | VV | 2 | 1 | True | 0 | ROZPOCET
| VV |  | (5,700*4*1,700)*3 |  | 116.28 | [17 empty] | VV | 2 | 2 | True | 1 | ROZPOCET
107 | K | 998711101.S | Presun hmôt pre izoláciu proti vode v objektoch výšky do 6 m | t | 2.546 |  |  | 0 |  |  |  | znížená | 0 | 0 | 0 |  | 0 | 0 | 0 | 0 | 0 | 16 | K | 2 |  |  |  | ROZPOCET |  |  |  | 0 | 0 | 0 | 0 | 0 | 2 | 0 | 16 | -382555186
| D | 713 | Izolácie tepelné |  |  |  |  | 0 | [5 empty] | 0 | 0 |  | 0 |  | 3.9138 |  | 0 | 2 | D | 1 |  |  |  | ROZPOCET | [9 empty] | 0
108 | K | 713132211.S | Montáž tepelnej izolácie podzemných stien a základov xps celoplošným prilepením | m2 | 753.259 |  |  | 0 |  |  |  | znížená | 0 | 0 | 0 |  | 0 | 0.0035 | 2.6364 | 0 | 0 | 16 | K | 2 |  |  |  | ROZPOCET |  |  |  | 0 | 0 | 0 | 0 | 0 | 2 | 0 | 16 | 51142295
109 | M | 283750001000 | Doska XPS STYRODUR 2800 C hr. 100 mm, zateplenie soklov, suterénov, podláh, ISOVER | m2 | 279.009 |  |  | 0 |  |  |  | znížená | 0 | 0 | 0 |  | 0 | 0.003 | 0.83703 | 0 | 0 | 32 | M | 2 |  |  |  | ROZPOCET |  |  |  | 0 | 0 | 0 | 0 | 0 | 2 | 0 | 16 | 1135631228
| VV |  | DT30 - ŽB murovaná stena | [19 empty] | VV | 2 | 1 | True | 0 | ROZPOCET
| VV |  | (0,300+1,250+0,400)*75,100 |  | 146.445 | [17 empty] | VV | 2 | 2 | True | 0 | ROZPOCET
| VV |  | (1,250+0,200)*87,650 |  | 127.093 | [17 empty] | VV | 2 | 2 | True | 0 | ROZPOCET
| VV |  | Súčet |  | 273.538 | [17 empty] | VV | 2 | 4 | True | 1 | ROZPOCET
| VV |  | 273,538*1,02 'Prepočítané koeficientom množstva |  | 279.009 | [17 empty] | VV | 2 | 2 | False | 1 | ROZPOCET
110 | M | 283750000500 | Doska XPS STYRODUR 2800 C hr. 30 mm, zateplenie soklov, suterénov, podláh, ISOVER | m2 | 489.315 |  |  | 0 |  |  |  | znížená | 0 | 0 | 0 |  | 0 | 0.0009 | 0.44038 | 0 | 0 | 32 | M | 2 |  |  |  | ROZPOCET |  |  |  | 0 | 0 | 0 | 0 | 0 | 2 | 0 | 16 | -881537701
| VV |  | DT30 - ŽB murovaná stena | [19 empty] | VV | 2 | 1 | True | 0 | ROZPOCET
| VV |  | (0,150+0,750)*19,300 |  | 17.37 | [17 empty] | VV | 2 | 2 | True | 0 | ROZPOCET
| VV |  | (1,250+0,020)*87,650 |  | 111.316 | [17 empty] | VV | 2 | 2 | True | 0 | ROZPOCET
| VV |  | (1,000+0,140)*9,900 |  | 11.286 | [17 empty] | VV | 2 | 2 | True | 0 | ROZPOCET
| VV |  | (0,15+1,750+0,09)*12,850 |  | 25.572 | [17 empty] | VV | 2 | 2 | True | 0 | ROZPOCET
| VV |  | (0,15+1,750+0,09)*6,130 |  | 12.199 | [17 empty] | VV | 2 | 2 | True | 0 | ROZPOCET
| VV |  | (1,000+0,140)*3,000+(1,000+0,320+1,000+0,200)*3 |  | 10.98 | [17 empty] | VV | 2 | 2 | True | 0 | ROZPOCET
| VV |  | (0,150+2,250+0,270)*105,000+(0,150+2,000+0,270)*4,400 |  | 290.998 | [17 empty] | VV | 2 | 2 | True | 0 | ROZPOCET
| VV |  | Súčet |  | 479.721 | [17 empty] | VV | 2 | 4 | True | 1 | ROZPOCET
| VV |  | 479,721*1,02 'Prepočítané koeficientom množstva |  | 489.315 | [17 empty] | VV | 2 | 2 | False | 1 | ROZPOCET
111 | K | 998713101.S | Presun hmôt pre izolácie tepelné v objektoch výšky do 6 m | t | 3.914 |  |  | 0 |  |  |  | znížená | 0 | 0 | 0 |  | 0 | 0 | 0 | 0 | 0 | 16 | K | 2 |  |  |  | ROZPOCET |  |  |  | 0 | 0 | 0 | 0 | 0 | 2 | 0 | 16 | -1071954588
| D | 763 | Konštrukcie - drevostavby |  |  |  |  | 0 | [5 empty] | 0 | 0 |  | 0 |  | 1.8107 |  | 0 | 2 | D | 1 |  |  |  | ROZPOCET | [9 empty] | 0
112 | K | 763111112.1 | Priečka aquapanel hr. 100 mm, tepelná/zvuková/izolácia ISOVER AKUPLAT+ | m2 | 79.625 |  |  | 0 |  |  |  | znížená | 0 | 0 | 0 |  | 0 | 0.02274 | 1.8107 | 0 | 0 | 16 | K | 2 |  |  |  | ROZPOCET |  |  |  | 0 | 0 | 0 | 0 | 0 | 2 | 0 | 16 | 1839628436
| VV |  | 2,50*(3,80+5,20+5,70+5,65+5,80+5,70) |  | 79.625 | [17 empty] | VV | 2 | 2 | True | 1 | ROZPOCET
113 | K | 998763301 | Presun hmôt pre sádrokartónové konštrukcie v objektoch výšky do 7 m | t | 1.811 |  |  | 0 |  |  |  | znížená | 0 | 0 | 0 |  | 0 | 0 | 0 | 0 | 0 | 16 | K | 2 |  |  |  | ROZPOCET |  |  |  | 0 | 0 | 0 | 0 | 0 | 2 | 0 | 16 | -501532498
| D | 766 | Konštrukcie stolárske |  |  |  |  | 0 | [5 empty] | 0 | 0 |  | 0 |  | 0.14546 |  | 0 | 2 | D | 1 |  |  |  | ROZPOCET | [9 empty] | 0
114 | K | 766621400.S | Montáž okien plastových s hydroizolačnými ISO páskami (exteriérová a interiérová) | m | 3.6 |  |  | 0 |  |  |  | znížená | 0 | 0 | 0 |  | 0 | 0.00021 | 0.000756 | 0 | 0 | 16 | K | 2 |  |  |  | ROZPOCET |  |  |  | 0 | 0 | 0 | 0 | 0 | 2 | 0 | 16 | -2110221745
| VV |  | "D7" (0,80*2+1,00*2)*1 |  | 3.6 | [17 empty] | VV | 2 | 2 | True | 1 | ROZPOCET
115 | M | 283290006100.S | Tesniaca paropriepustná fólia polymér-flísová, š. 290 mm, dĺ. 30 m, pre tesnenie pripájacej škáry okenného rámu a muriva z exteriéru | m | 3.78 |  |  | 0 |  |  |  | znížená | 0 | 0 | 0 |  | 0 | 0.0001 | 0.000378 | 0 | 0 | 32 | M | 2 |  |  |  | ROZPOCET |  |  |  | 0 | 0 | 0 | 0 | 0 | 2 | 0 | 16 | -519759160
116 | M | 283290006200.S | Tesniaca paronepriepustná fólia polymér-flísová, š. 70 mm, dĺ. 30 m, pre tesnenie pripájacej škáry okenného rámu a muriva z interiéru | m | 3.78 |  |  | 0 |  |  |  | znížená | 0 | 0 | 0 |  | 0 | 0.0001 | 0.000378 | 0 | 0 | 32 | M | 2 |  |  |  | ROZPOCET |  |  |  | 0 | 0 | 0 | 0 | 0 | 2 | 0 | 16 | 1158172188
117 | M | 6114100011.D7 | Plastové okno jednokrídlové O, vxš 1000x800 mm, izolačné dvojsklo, 6 komorový profil | ks | 1 |  |  | 0 |  |  |  | znížená | 0 | 0 | 0 |  | 0 | 0.037 | 0.037 | 0 | 0 | 32 | M | 2 |  |  |  | ROZPOCET |  |  |  | 0 | 0 | 0 | 0 | 0 | 2 | 0 | 16 | -482236638
118 | K | 766662112.S | Montáž dverového krídla otočného jednokrídlového poldrážkového, do existujúcej zárubne, vrátane kovania | ks | 4 |  |  | 0 |  |  |  | znížená | 0 | 0 | 0 |  | 0 | 0 | 0 | 0 | 0 | 16 | K | 2 |  |  |  | ROZPOCET |  |  |  | 0 | 0 | 0 | 0 | 0 | 2 | 0 | 16 | -78545890
| VV |  | 4 |  | 4 | [17 empty] | VV | 2 | 2 | True | 1 | ROZPOCET
119 | M | 549150000600.S | Kľučka dverová a rozeta 2x, nehrdzavejúca oceľ, povrch nerez brúsený | ks | 4 |  |  | 0 |  |  |  | znížená | 0 | 0 | 0 |  | 0 | 0.001 | 0.004 | 0 | 0 | 32 | M | 2 |  |  |  | ROZPOCET |  |  |  | 0 | 0 | 0 | 0 | 0 | 2 | 0 | 16 | -1613205323
120 | M | 6116100022.D6 | Dvere vnútorné jednokrídlové, šírka 800 mm, výplň DTD doska, povrch fólia, plné | ks | 4 |  |  | 0 |  |  |  | znížená | 0 | 0 | 0 |  | 0 | 0.025 | 0.1 | 0 | 0 | 32 | M | 2 |  |  |  | ROZPOCET |  |  |  | 0 | 0 | 0 | 0 | 0 | 2 | 0 | 16 | -1306379066
121 | K | 766669917.S | Oprava dverného krídla, samozatvárač dverí na oceľovú zárubňu | ks | 1 |  |  | 0 |  |  |  | znížená | 0 | 0 | 0 |  | 0 | 0 | 0 | 0 | 0 | 16 | K | 2 |  |  |  | ROZPOCET |  |  |  | 0 | 0 | 0 | 0 | 0 | 2 | 0 | 16 | -1613904857
122 | M | 549170000600.S | Samozatvárač dverí do 70 kg hydraulický, rozmer 173x85,5x76 mm, pre dvere šírky max. 1050 mm | ks | 1 |  |  | 0 |  |  |  | znížená | 0 | 0 | 0 |  | 0 | 0.001 | 0.001 | 0 | 0 | 32 | M | 2 |  |  |  | ROZPOCET |  |  |  | 0 | 0 | 0 | 0 | 0 | 2 | 0 | 16 | 1998234760
123 | K | 766669921.S | Oprava dverného krídla, výmena kovaní dverného krídla, zámku | ks | 5 |  |  | 0 |  |  |  | znížená | 0 | 0 | 0 |  | 0 | 0 | 0 | 0 | 0 | 16 | K | 2 |  |  |  | ROZPOCET |  |  |  | 0 | 0 | 0 | 0 | 0 | 2 | 0 | 16 | -165288271
124 | M | 549260000100.S | Zámok zadlabávací vložkový pre obojstranné otváranie | ks | 5 |  |  | 0 |  |  |  | znížená | 0 | 0 | 0 |  | 0 | 0.00039 | 0.00195 | 0 | 0 | 32 | M | 2 |  |  |  | ROZPOCET |  |  |  | 0 | 0 | 0 | 0 | 0 | 2 | 0 | 16 | -903289503
125 | K | 998766101.S | Presun hmot pre konštrukcie stolárske v objektoch výšky do 6 m | t | 0.145 |  |  | 0 |  |  |  | znížená | 0 | 0 | 0 |  | 0 | 0 | 0 | 0 | 0 | 16 | K | 2 |  |  |  | ROZPOCET |  |  |  | 0 | 0 | 0 | 0 | 0 | 2 | 0 | 16 | -1791036665
| D | 767 | Konštrukcie doplnkové kovové |  |  |  |  | 0 | [5 empty] | 0 | 0 |  | 0 |  | 0.79585 |  | 0 | 2 | D | 1 |  |  |  | ROZPOCET | [9 empty] | 0
126 | K | 767230030.S | Montáž zábradlia nerezové na schody, výplň rebrovanie, kotvenie do podlahy | m | 5.98 |  |  | 0 |  |  |  | znížená | 0 | 0 | 0 |  | 0 | 0.00172 | 0.010286 | 0 | 0 | 16 | K | 2 |  |  |  | ROZPOCET |  |  |  | 0 | 0 | 0 | 0 | 0 | 2 | 0 | 16 | -583011948
| VV |  | 2,385+2,355+1,240 |  | 5.98 | [17 empty] | VV | 2 | 2 | True | 1 | ROZPOCET
127 | M | 553520001000.S | Zábradlie nerezové, horizontálna výplň nerez, madlo hranaté, výška 900 mm, dĺžka 3000 mm, kotvenie do podlahy | m | 5.98 |  |  | 0 |  |  |  | znížená | 0 | 0 | 0 |  | 0 | 0.012 | 0.07176 | 0 | 0 | 32 | M | 2 |  |  |  | ROZPOCET |  |  |  | 0 | 0 | 0 | 0 | 0 | 2 | 0 | 16 | 126107211
128 | K | 767230070.S | Montáž schodiskového madla na stenu | m | 4.8 |  |  | 0 |  |  |  | znížená | 0 | 0 | 0 |  | 0 | 0.00172 | 0.008256 | 0 | 0 | 16 | K | 2 |  |  |  | ROZPOCET |  |  |  | 0 | 0 | 0 | 0 | 0 | 2 | 0 | 16 | 1187973707
| VV |  | 2,400+2,400 |  | 4.8 | [17 empty] | VV | 2 | 2 | True | 1 | ROZPOCET
129 | M | 553520003500.S | Madlo schodiskové pre kotvenie na stenu, nerezové | m | 4.8 |  |  | 0 |  |  |  | znížená | 0 | 0 | 0 |  | 0 | 0.0012 | 0.00576 | 0 | 0 | 32 | M | 2 |  |  |  | ROZPOCET |  |  |  | 0 | 0 | 0 | 0 | 0 | 2 | 0 | 16 | 333784504
130 | K | 767612100.S | Montáž okien hliníkových s hydroizolačnými ISO páskami (exteriérová a interiérová) | m | 3.6 |  |  | 0 |  |  |  | znížená | 0 | 0 | 0 |  | 0 | 0.00021 | 0.000756 | 0 | 0 | 16 | K | 2 |  |  |  | ROZPOCET |  |  |  | 0 | 0 | 0 | 0 | 0 | 2 | 0 | 16 | 802534356
| VV |  | "O1" (0,800*2+1,000*2)*1 |  | 3.6 | [17 empty] | VV | 2 | 2 | True | 0 | ROZPOCET
| VV |  | Súčet |  | 3.6 | [17 empty] | VV | 2 | 4 | True | 1 | ROZPOCET
131 | M | 283290006100.S | Tesniaca paropriepustná fólia polymér-flísová, š. 290 mm, dĺ. 30 m, pre tesnenie pripájacej škáry okenného rámu a muriva z exteriéru | m | 3.78 |  |  | 0 |  |  |  | znížená | 0 | 0 | 0 |  | 0 | 0.0001 | 0.000378 | 0 | 0 | 32 | M | 2 |  |  |  | ROZPOCET |  |  |  | 0 | 0 | 0 | 0 | 0 | 2 | 0 | 16 | -1306916075
132 | M | 283290006200.S | Tesniaca paronepriepustná fólia polymér-flísová, š. 70 mm, dĺ. 30 m, pre tesnenie pripájacej škáry okenného rámu a muriva z interiéru | m | 3.78 |  |  | 0 |  |  |  | znížená | 0 | 0 | 0 |  | 0 | 0.0001 | 0.000378 | 0 | 0 | 32 | M | 2 |  |  |  | ROZPOCET |  |  |  | 0 | 0 | 0 | 0 | 0 | 2 | 0 | 16 | 545538226
133 | M | 5534100096.O1 | Okno hliníkové, jednokrídlové OS, vxš 1000x800 mm izolačné trojsklo Ug=0,6 W/m2k, max. hrúbka zasklenia 56mm , rám UF=0,80 W/m2k, stavebná hĺbka rámu 112mm, RAL 7016 | ks | 1 |  |  | 0 |  |  |  | znížená | 0 | 0 | 0 |  | 0 | 0.044 | 0.044 | 0 | 0 | 32 | M | 2 |  |  |  | ROZPOCET |  |  |  | 0 | 0 | 0 | 0 | 0 | 2 | 0 | 16 | 922755728
134 | K | 767641120.S | Montáž kovového dverového krídla otočného dvojkrídlového, do existujúcej zárubne, vrátane kovania | ks | 1 |  |  | 0 |  |  |  | znížená | 0 | 0 | 0 |  | 0 | 0 | 0 | 0 | 0 | 16 | K | 2 |  |  |  | ROZPOCET |  |  |  | 0 | 0 | 0 | 0 | 0 | 2 | 0 | 16 | -1101483895
135 | M | 549150000600.S | Kľučka dverová a rozeta 2x, nehrdzavejúca oceľ, povrch nerez brúsený | ks | 1 |  |  | 0 |  |  |  | znížená | 0 | 0 | 0 |  | 0 | 0.001 | 0.001 | 0 | 0 | 32 | M | 2 |  |  |  | ROZPOCET |  |  |  | 0 | 0 | 0 | 0 | 0 | 2 | 0 | 16 | -829099832
136 | M | 553410031902.S1-1 | Dvere požiarne oceľové, interiérové, jednokrídlové EI - C 30 D3, šxv 500x1970 mm | ks | 1 |  |  | 0 |  |  |  | znížená | 0 | 0 | 0 |  | 0 | 0.075 | 0.075 | 0 | 0 | 32 | M | 2 |  |  |  | ROZPOCET |  |  |  | 0 | 0 | 0 | 0 | 0 | 2 | 0 | 16 | -771899617
137 | M | 553410031907.S1-2 | Dvere požiarne oceľové, interiérové, jednokrídlové EI - C 30 D3, šxv 800x1970 mm | ks | 1 |  |  | 0 |  |  |  | znížená | 0 | 0 | 0 |  | 0 | 0.075 | 0.075 | 0 | 0 | 32 | M | 2 |  |  |  | ROZPOCET |  |  |  | 0 | 0 | 0 | 0 | 0 | 2 | 0 | 16 | 1507455808
138 | K | 767646520.S | Montáž dverí kovových - hliníkových, vchodových, 1 m obvodu dverí | m | 17.4 |  |  | 0 |  |  |  | znížená | 0 | 0 | 0 |  | 0 | 0.00041 | 0.007134 | 0 | 0 | 16 | K | 2 |  |  |  | ROZPOCET |  |  |  | 0 | 0 | 0 | 0 | 0 | 2 | 0 | 16 | 1290125531
| VV |  | "O7" (0,900*2+2,000*2)*2 |  | 11.6 | [17 empty] | VV | 2 | 2 | True | 0 | ROZPOCET
| VV |  | "O7.1" (0,900*2+2,000*2)*1 |  | 5.8 | [17 empty] | VV | 2 | 2 | True | 0 | ROZPOCET
| VV |  | Súčet |  | 17.4 | [17 empty] | VV | 2 | 4 | True | 1 | ROZPOCET
139 | M | 5534100321.O7 | Dvere hliníkové jednokrídlové otočné šxv 900x2000 mm, výplň plný panel RAL 7016, zárubňa RAL 7016 + spodný rozširovací profil 200mm | ks | 2 |  |  | 0 |  |  |  | znížená | 0 | 0 | 0 |  | 0 | 0.08438 | 0.16876 | 0 | 0 | 32 | M | 2 |  |  |  | ROZPOCET |  |  |  | 0 | 0 | 0 | 0 | 0 | 2 | 0 | 16 | -1634181224
140 | M | 5534100321.O7.1 | Dvere hliníkové jednokrídlové otočné šxv 900x2000 mm, výplň plný panel RAL 7016, zárubňa RAL 7016 + spodný rozširovací profil 200mm, vetracia mriežka 450x450 mm - prívod vzduchu do kotolne | ks | 1 |  |  | 0 |  |  |  | znížená | 0 | 0 | 0 |  | 0 | 0.08438 | 0.08438 | 0 | 0 | 32 | M | 2 |  |  |  | ROZPOCET |  |  |  | 0 | 0 | 0 | 0 | 0 | 2 | 0 | 16 | 2127224782
141 | K | 767658351.S | Montáž sekcionálnej brány s integrovanými dverami pozink farebný plochy do 6 m2 | ks | 1 |  |  | 0 |  |  |  | znížená | 0 | 0 | 0 |  | 0 | 0 | 0 | 0 | 0 | 16 | K | 2 |  |  |  | ROZPOCET |  |  |  | 0 | 0 | 0 | 0 | 0 | 2 | 0 | 16 | -1151653667
142 | M | 5534100619.O10 | Brána sekcionálna zateplená pozink farebný s elektrickým pohonom a integrovanými dverami, hrúbka panelu 60 mm, vxš 2500x2500 mm | ks | 1 |  |  | 0 |  |  |  | znížená | 0 | 0 | 0 |  | 0 | 0.243 | 0.243 | 0 | 0 | 32 | M | 2 |  |  |  | ROZPOCET |  |  |  | 0 | 0 | 0 | 0 | 0 | 2 | 0 | 16 | -1048836014
143 | K | 998767101.S | Presun hmôt pre kovové stavebné doplnkové konštrukcie v objektoch výšky do 6 m | t | 0.796 |  |  | 0 |  |  |  | znížená | 0 | 0 | 0 |  | 0 | 0 | 0 | 0 | 0 | 16 | K | 2 |  |  |  | ROZPOCET |  |  |  | 0 | 0 | 0 | 0 | 0 | 2 | 0 | 16 | 1741114637
| D | 777 | Podlahy syntetické |  |  |  |  | 0 | [5 empty] | 0 | 0 |  | 0 |  | 0.19946 |  | 0 | 2 | D | 1 |  |  |  | ROZPOCET | [9 empty] | 0
144 | K | 777610000.S | Zhotovenie náteru zo syntetických hmôt na báze epoxidovej živice v jednej vrstve | m2 | 498.66 |  |  | 0 |  |  |  | znížená | 0 | 0 | 0 |  | 0 | 0 | 0 | 0 | 0 | 16 | K | 2 |  |  |  | ROZPOCET |  |  |  | 0 | 0 | 0 | 0 | 0 | 2 | 0 | 16 | 598691104
145 | M | 205056203 | Epoxidový uzatvárací náter - vodou emulgovaný ASODUR-V360W (INDUFLOOR-IB2360), RAL 7032, 12kg | kg | 199.464 |  |  | 0 |  |  |  | znížená | 0 | 0 | 0 |  | 0 | 0.001 | 0.19946 | 0 | 0 | 32 | M | 2 |  |  |  | ROZPOCET |  |  |  | 0 | 0 | 0 | 0 | 0 | 2 | 0 | 16 | -764377428
| VV |  | P4 | [19 empty] | VV | 2 | 1 | True | 0 | ROZPOCET
| VV |  | "0.01" 22,47 |  | 22.47 | [17 empty] | VV | 2 | 2 | True | 0 | ROZPOCET
| VV |  | "0.02" 19,38 |  | 19.38 | [17 empty] | VV | 2 | 2 | True | 0 | ROZPOCET
| VV |  | "0.03" 117,63 |  | 117.63 | [17 empty] | VV | 2 | 2 | True | 0 | ROZPOCET
| VV |  | "0.04" 33,90 |  | 33.9 | [17 empty] | VV | 2 | 2 | True | 0 | ROZPOCET
| VV |  | "0.05" 18,00 |  | 18 | [17 empty] | VV | 2 | 2 | True | 0 | ROZPOCET
| VV |  | "0.06" 18,00 |  | 18 | [17 empty] | VV | 2 | 2 | True | 0 | ROZPOCET
| VV |  | "0.07" 60,98 |  | 60.98 | [17 empty] | VV | 2 | 2 | True | 0 | ROZPOCET
| VV |  | "0.08" 208,30 |  | 208.3 | [17 empty] | VV | 2 | 2 | True | 0 | ROZPOCET
| VV |  | Súčet |  | 498.66 | [17 empty] | VV | 2 | 4 | True | 1 | ROZPOCET
| VV |  | 498,66*0,4 'Prepočítané koeficientom množstva |  | 199.464 | [17 empty] | VV | 2 | 2 | False | 1 | ROZPOCET
146 | K | 998777101.S | Presun hmôt pre podlahy syntetické v objektoch výšky do 6 m | t | 0.199 |  |  | 0 |  |  |  | znížená | 0 | 0 | 0 |  | 0 | 0 | 0 | 0 | 0 | 16 | K | 2 |  |  |  | ROZPOCET |  |  |  | 0 | 0 | 0 | 0 | 0 | 2 | 0 | 16 | -619423110
| D | 783 | Dokončovacie práce - nátery |  |  |  |  | 0 | [5 empty] | 0 | 0 |  | 0 |  | 0.29557 |  | 0 | 2 | D | 1 |  |  |  | ROZPOCET | [9 empty] | 0
147 | K | 783142102.S | Nátery oceľ.konštr. vinylové polystyrénové stred. B a plnosten. D jednonás. 2x s emailovaním - 105μm | m2 | 133.14 |  |  | 0 |  |  |  | znížená | 0 | 0 | 0 |  | 0 | 0.00065 | 0.086541 | 0 | 0 | 16 | K | 2 |  |  |  | ROZPOCET |  |  |  | 0 | 0 | 0 | 0 | 0 | 2 | 0 | 16 | 967062181
148 | K | 783142107.S | Nátery oceľ.konštr. vinylové polystyrénové stred. B a plnosten. D základný - 35μm | m2 | 133.14 |  |  | 0 |  |  |  | znížená | 0 | 0 | 0 |  | 0 | 0.00027 | 0.035948 | 0 | 0 | 16 | K | 2 |  |  |  | ROZPOCET |  |  |  | 0 | 0 | 0 | 0 | 0 | 2 | 0 | 16 | -289672680
| VV |  | oceľová konštrukcia na 1,PP | [19 empty] | VV | 2 | 1 | True | 0 | ROZPOCET
| VV |  | "HEA 100" (36,8)*0,56 |  | 20.608 | [17 empty] | VV | 2 | 2 | True | 0 | ROZPOCET
| VV |  | "HEA 140" (9,4+36,0+6,8+15,4+12,6)*0,79 |  | 63.358 | [17 empty] | VV | 2 | 2 | True | 0 | ROZPOCET
| VV |  | "HEA 200" (4,3)*1,14 |  | 4.902 | [17 empty] | VV | 2 | 2 | True | 0 | ROZPOCET
| VV |  | "HEB 300" (5,8+10,1)*1,73 |  | 27.507 | [17 empty] | VV | 2 | 2 | True | 0 | ROZPOCET
| VV |  | "D01" 0,230*6,44*2 |  | 2.962 | [17 empty] | VV | 2 | 2 | True | 0 | ROZPOCET
| VV |  | "D02" 0,070*12,88*2 |  | 1.803 | [17 empty] | VV | 2 | 2 | True | 0 | ROZPOCET
| VV |  | "D03" 0,057*7,84*2 |  | 0.894 | [17 empty] | VV | 2 | 2 | True | 0 | ROZPOCET
| VV |  | "D04" 0,140*7,00*2 |  | 1.96 | [17 empty] | VV | 2 | 2 | True | 0 | ROZPOCET
| VV |  | "D05" 0,050*30,03*2 |  | 3.003 | [17 empty] | VV | 2 | 2 | True | 0 | ROZPOCET
| VV |  | "D06" 0,133*3,92*2 |  | 1.043 | [17 empty] | VV | 2 | 2 | True | 0 | ROZPOCET
| VV |  | "D07" 0,300*1,20*2 |  | 0.72 | [17 empty] | VV | 2 | 2 | True | 0 | ROZPOCET
| VV |  | "D08" 0,350*0,80*2 |  | 0.56 | [17 empty] | VV | 2 | 2 | True | 0 | ROZPOCET
| VV |  | "D09" 0,065*0,56*2 |  | 0.073 | [17 empty] | VV | 2 | 2 | True | 0 | ROZPOCET
| VV |  | "D010" 0,070*1,60*2 |  | 0.224 | [17 empty] | VV | 2 | 2 | True | 0 | ROZPOCET
| VV |  | "D011" 0,300*0,80*2 |  | 0.48 | [17 empty] | VV | 2 | 2 | True | 0 | ROZPOCET
| VV |  | "D012" 0,300*0,60*2 |  | 0.36 | [17 empty] | VV | 2 | 2 | True | 0 | ROZPOCET
| VV |  | "D013" 0,144*6,29*2 |  | 1.812 | [17 empty] | VV | 2 | 2 | True | 0 | ROZPOCET
| VV |  | "D014" 0,067*6,50*2 |  | 0.871 | [17 empty] | VV | 2 | 2 | True | 0 | ROZPOCET
| VV |  | Súčet |  | 133.14 | [17 empty] | VV | 2 | 4 | True | 1 | ROZPOCET
149 | K | 783180124.S | Nátery oceľových konštrukcií protipožiarne vypeňovacie ťažkých A, hr. 500 µm | m2 | 133.14 |  |  | 0 |  |  |  | znížená | 0 | 0 | 0 |  | 0 | 0.0013 | 0.17308 | 0 | 0 | 16 | K | 2 |  |  |  | ROZPOCET |  |  |  | 0 | 0 | 0 | 0 | 0 | 2 | 0 | 16 | 152600023
| D | 784 | Maľby |  |  |  |  | 0 | [5 empty] | 0 | 0 |  | 0 |  | 0.23399 |  | 0 | 2 | D | 1 |  |  |  | ROZPOCET | [9 empty] | 0
150 | K | 784452271 | Maľby z maliarskych zmesí Primalex Polar, ručne nanášané dvojnásobné základné na podklad jemnozrnný výšky do 3,80 m | m2 | 1017.348 |  |  | 0 |  |  |  | znížená | 0 | 0 | 0 |  | 0 | 0.00023 | 0.23399 | 0 | 0 | 16 | K | 2 |  |  |  | ROZPOCET |  |  |  | 0 | 0 | 0 | 0 | 0 | 2 | 0 | 16 | 442163669
| VV |  | strop | [19 empty] | VV | 2 | 1 | True | 0 | ROZPOCET
| VV |  | "0.01" 22,47 |  | 22.47 | [17 empty] | VV | 2 | 2 | True | 0 | ROZPOCET
| VV |  | "0.02" 19,38 |  | 19.38 | [17 empty] | VV | 2 | 2 | True | 0 | ROZPOCET
| VV |  | "0.03" 117,63 |  | 117.63 | [17 empty] | VV | 2 | 2 | True | 0 | ROZPOCET
| VV |  | "0.04" 33,90 |  | 33.9 | [17 empty] | VV | 2 | 2 | True | 0 | ROZPOCET
| VV |  | "0.05" 18,00 |  | 18 | [17 empty] | VV | 2 | 2 | True | 0 | ROZPOCET
| VV |  | "0.06" 18,00 |  | 18 | [17 empty] | VV | 2 | 2 | True | 0 | ROZPOCET
| VV |  | "0.07" 60,98 |  | 60.98 | [17 empty] | VV | 2 | 2 | True | 0 | ROZPOCET
| VV |  | "0.08" 208,30 |  | 208.3 | [17 empty] | VV | 2 | 2 | True | 0 | ROZPOCET
| VV |  | Medzisúčet |  | 498.66 | [17 empty] | VV | 2 | 3 | True | 0 | ROZPOCET
| VV |  | steny | [19 empty] | VV | 2 | 1 | True | 0 | ROZPOCET
| VV |  | "0.01" 2,50*26,40-(0,90*2,02) |  | 64.182 | [17 empty] | VV | 2 | 2 | True | 0 | ROZPOCET
| VV |  | "0.02" 2,50*17,80-(0,90*2,02+0,90*2,00+0,80*1,00) |  | 40.082 | [17 empty] | VV | 2 | 2 | True | 0 | ROZPOCET
| VV |  | "0.03" 2,50*39,60-(0,90*2,02*4+0,90*2,00+2,50*2,40+0,80*1,00) |  | 83.128 | [17 empty] | VV | 2 | 2 | True | 0 | ROZPOCET
| VV |  | "0.04" 2,50*23,30-(0,90*2,02+0,90*2,00) |  | 54.632 | [17 empty] | VV | 2 | 2 | True | 0 | ROZPOCET
| VV |  | "0.05" 2,50*17,90-(0,90*2,02+1,50*1,00) |  | 41.432 | [17 empty] | VV | 2 | 2 | True | 0 | ROZPOCET
| VV |  | "0.06" 2,50*17,90-(0,90*2,02+1,500*1,00) |  | 41.432 | [17 empty] | VV | 2 | 2 | True | 0 | ROZPOCET
| VV |  | "0.07" 2,50*32,80-(1,500*1,00*2) |  | 79 | [17 empty] | VV | 2 | 2 | True | 0 | ROZPOCET
| VV |  | "0.08" 1,40*82,00 |  | 114.8 | [17 empty] | VV | 2 | 2 | True | 0 | ROZPOCET
| VV |  | Medzisúčet |  | 518.688 | [17 empty] | VV | 2 | 3 | True | 0 | ROZPOCET
| VV |  | Súčet |  | 1017.348 | [17 empty] | VV | 2 | 4 | True | 1 | ROZPOCET
| D | M | Práce a dodávky M |  |  |  |  | 0 | [5 empty] | 0 | 0 |  | 0 |  | 6.505 |  | 0 | 3 | D | 0 |  |  |  | ROZPOCET | [9 empty] | 0
| D | 43-M | Montáž oceľových konštrukcií |  |  |  |  | 0 | [5 empty] | 0 | 0 |  | 0 |  | 6.505 |  | 0 | 3 | D | 1 |  |  |  | ROZPOCET | [9 empty] | 0
151 | K | 430861001.S | Montáž rôznych dielov OK - prvá cenová krivka do 300 kg vrátane | kg | 6195.7 |  |  | 0 |  |  |  | znížená | 0 | 0 | 0 |  | 0 | 0 | 0 | 0 | 0 | 64 | K | 2 |  |  |  | ROZPOCET |  |  |  | 0 | 0 | 0 | 0 | 0 | 2 | 0 | 64 | 1326321951
| VV |  | oceľová konštrukcia na 1,PP | [19 empty] | VV | 2 | 1 | True | 0 | ROZPOCET
| VV |  | 6195,7" výkaz ocele |  | 6195.7 | [17 empty] | VV | 2 | 2 | True | 1 | ROZPOCET
152 | M | 553850000200.S | Prvky pre oceľovú nosnú konštrukciu - stĺpy, väzniky prierez do 100-300 mm | t | 6.505 |  |  | 0 |  |  |  | znížená | 0 | 0 | 0 |  | 0 | 1 | 6.505 | 0 | 0 | 128 | M | 2 |  |  |  | ROZPOCET |  |  |  | 0 | 0 | 0 | 0 | 0 | 2 | 0 | 128 | -1333684981
| VV |  | 6195,7*0,00105 'Prepočítané koeficientom množstva |  | 6.505 | [17 empty] | VV | 2 | 2 | False | 1 | ROZPOCET
153 | K | 430865001.S | Výroba segmentov pre oceľové konštrukcie a prvky, celkovej hmotnosti do 300 kg, stupeň zložitosti opracovania 1 | kg | 6195.7 |  |  | 0 |  |  |  | znížená | 0 | 0 | 0 |  | 0 | 0 | 0 | 0 | 0 | 64 | K | 2 |  |  |  | ROZPOCET |  |  |  | 0 | 0 | 0 | 0 | 0 | 2 | 0 | 64 | 1352890905

## S.02 - Horná stavba
[10 empty] | >> skryté stĺpce << | [12 empty] | {36305aaa-e24e-4fe4-8a04-34dcf84c5977} | [5 empty] | priečka | 896,447 | 2
0
| KRYCÍ LIST ROZPOČTU | [9 empty] | v --- nižšie sa nachádzajú doplnkové a pomocné údaje k zostavám --- v | [11 empty] | False
Stavba:
Krytá plaváreň Lučenec
Objekt:
01 STAVBA - Stavebná časť
Časť:
S.02 - Horná stavba
| JKSO: |  |  |  |  | KS:
| Miesto: |  | ul. Športová, Lučenec |  |  | Dátum: | 8. 3. 2022
| Objednávateľ: |  |  |  |  | IČO:
|  | Mesto Lučenec |  |  |  | IČ DPH:
| Zhotoviteľ: |  |  |  |  | IČO: | Vyplň údaj
|  | Vyplň údaj |  |  |  | IČ DPH: | Vyplň údaj
| Projektant: |  |  |  |  | IČO: | 44140100
|  | Aproving, s.r.o. |  |  |  | IČ DPH: | SK2022609325
| Spracovateľ: |  |  |  |  | IČO:
IČ DPH:
Poznámka:
| Náklady z rozpočtu | [6 empty] | 0
|  | Materiál | [5 empty] | 0
|  | Montáž | [5 empty] | 0
| Ostatné náklady | [6 empty] | 0
| Cena bez DPH | [6 empty] | 0
|  |  | Základ dane |  |  | Sadzba dane |  | Výška dane
| DPH | základná | 0 |  |  | 20% |  | 0
|  | znížená | 0 |  |  | 20% |  | 0
|  | zákl. prenesená | 0 |  |  | 20% |  | 0
|  | zníž. prenesená | 0 |  |  | 20% |  | 0
|  | nulová | 0 |  |  | 0% |  | 0
| Cena s DPH |  |  | v | EUR |  |  | 0
| Projektant |  |  | Spracovateľ
| Dátum a podpis: |  | Pečiatka | Dátum a podpis: |  |  | Pečiatka
| Objednávateľ |  |  | Zhotoviteľ
| Dátum a podpis: |  | Pečiatka | Dátum a podpis: |  |  | Pečiatka
REKAPITULÁCIA ROZPOČTU
Stavba:
Krytá plaváreň Lučenec
Objekt:
01 STAVBA - Stavebná časť
Časť:
S.02 - Horná stavba
Miesto: |  |  | ul. Športová, Lučenec |  |  | Dátum: | 8. 3. 2022
Objednávateľ: |  |  | Mesto Lučenec |  |  | Projektant: | Aproving, s.r.o.
Zhotoviteľ: |  |  | Vyplň údaj |  |  | Spracovateľ:
Kód dielu - Popis | [5 empty] | Materiál [EUR] | Montáž [EUR] | Cena celkom [EUR]
1) Náklady z rozpočtu | [5 empty] | 0 | 0 | 0 | [15 empty] | -1
| HSV - Práce a dodávky HSV |  |  |  |  | 0 | 0 | 0
| 2 - Zakladanie |  |  |  |  | 0 | 0 | 0
| 4 - Vodorovné konštrukcie |  |  |  |  | 0 | 0 | 0
| 5 - Komunikácie |  |  |  |  | 0 | 0 | 0
| 6 - Úpravy povrchov, podlahy, osadenie |  |  |  |  | 0 | 0 | 0
| 9 - Ostatné konštrukcie a práce-búranie |  |  |  |  | 0 | 0 | 0
| 99 - Presun hmôt HSV |  |  |  |  | 0 | 0 | 0
| PSV - Práce a dodávky PSV |  |  |  |  | 0 | 0 | 0
| 711 - Izolácie proti vode a vlhkosti |  |  |  |  | 0 | 0 | 0
| 712 - Izolácie striech |  |  |  |  | 0 | 0 | 0
| 713 - Izolácie tepelné |  |  |  |  | 0 | 0 | 0
| 722 - Zdravotechnika - vnútorný vodovod |  |  |  |  | 0 | 0 | 0
| 725 - Zdravotechnika - zariaď. predmety |  |  |  |  | 0 | 0 | 0
| 762 - Konštrukcie tesárske |  |  |  |  | 0 | 0 | 0
| 763 - Konštrukcie - drevostavby |  |  |  |  | 0 | 0 | 0
| 764 - Konštrukcie klampiarske |  |  |  |  | 0 | 0 | 0
| 766 - Konštrukcie stolárske |  |  |  |  | 0 | 0 | 0
| 767 - Konštrukcie doplnkové kovové |  |  |  |  | 0 | 0 | 0
| 771 - Podlahy z dlaždíc |  |  |  |  | 0 | 0 | 0
| 777 - Podlahy syntetické |  |  |  |  | 0 | 0 | 0
| 781 - Dokončovacie práce a obklady |  |  |  |  | 0 | 0 | 0
| 782 - Obklady z prírodného a konglomerovaného kameňa |  |  |  |  | 0 | 0 | 0
| 783 - Dokončovacie práce - nátery |  |  |  |  | 0 | 0 | 0
| 784 - Dokončovacie práce - maľby |  |  |  |  | 0 | 0 | 0
| 787 - Dokončovacie práce - zasklievanie |  |  |  |  | 0 | 0 | 0
| M - Práce a dodávky M |  |  |  |  | 0 | 0 | 0
| 43-M - Montáž oceľových konštrukcií |  |  |  |  | 0 | 0 | 0
| VRN - Vedľajšie rozpočtové náklady |  |  |  |  | 0 | 0 | 0
| VRN03 - Geodetické práce |  |  |  |  | 0 | 0 | 0
| VRN10 - Inžinierska činnosť |  |  |  |  | 0 | 0 | 0
2) Ostatné náklady | [7 empty] | 0 |  |  |  | DPH
| GZS | [6 empty] | 0 |  |  |  | znížená | [15 empty] | VRN |  |  |  | 0 | 0 | 0 | 0 | 0 | 2
| Projektové práce | [6 empty] | 0 |  |  |  | znížená | [15 empty] | VRN |  |  |  | 0 | 0 | 0 | 0 | 0 | 2
| Sťažené podmienky | [6 empty] | 0 |  |  |  | znížená | [15 empty] | VRN |  |  |  | 0 | 0 | 0 | 0 | 0 | 2
| Vplyv prostredia | [6 empty] | 0 |  |  |  | znížená | [15 empty] | VRN |  |  |  | 0 | 0 | 0 | 0 | 0 | 2
| Iné VRN | [6 empty] | 0 |  |  |  | znížená | [15 empty] | VRN |  |  |  | 0 | 0 | 0 | 0 | 0 | 2
| Kompletačná činnosť | [6 empty] | 0 |  |  |  | znížená | [15 empty] | KOMPLETACNA |  |  |  | 0 | 0 | 0 | 0 | 0 | 2
Celkové náklady za stavbu 1) + 2) | [7 empty] | 0
ROZPOČET
Stavba:
Krytá plaváreň Lučenec
Objekt:
01 STAVBA - Stavebná časť
Časť:
S.02 - Horná stavba
Miesto: |  |  | ul. Športová, Lučenec |  |  | Dátum: | 8. 3. 2022
Objednávateľ: |  |  | Mesto Lučenec |  |  | Projektant: | Aproving, s.r.o.
Zhotoviteľ: |  |  | Vyplň údaj |  |  | Spracovateľ:
PČ | Typ | Kód | Popis | MJ | Množstvo | J. materiál [EUR] | J. montáž [EUR] | Cena celkom [EUR] | Cenová sústava |  |  | DPH | J.cena [EUR] | Materiál celkom [EUR] | Montáž celkom [EUR] | J. Nh [h] | Nh celkom [h] | J. hmotnosť [t] | Hmotnosť celkom [t] | J. suť [t] | Suť Celkom [t]
Náklady z rozpočtu | [7 empty] | 0 | [5 empty] | 0 | 0 |  | 0 |  | 620.7822 |  | 0 |  | D | -1 | [13 empty] | 0
| D | HSV | Práce a dodávky HSV |  |  |  |  | 0 | [5 empty] | 0 | 0 |  | 0 |  | 353.2298 |  | 0 | 1 | D | 0 |  |  |  | ROZPOCET | [9 empty] | 0
| D | 2 | Zakladanie |  |  |  |  | 0 | [5 empty] | 0 | 0 |  | 0 |  | 0.05305 |  | 0 | 1 | D | 1 |  |  |  | ROZPOCET | [9 empty] | 0
1 | K | 289971211.S | Zhotovenie vrstvy z geotextílie na upravenom povrchu sklon do 1 : 5 , šírky od 0 do 3 m | m2 | 307 |  |  | 0 |  |  |  | znížená | 0 | 0 | 0 |  | 0 | 3e-05 | 0.00921 | 0 | 0 | 4 | K | 2 |  |  |  | ROZPOCET |  |  |  | 0 | 0 | 0 | 0 | 0 | 2 | 0 | 4 | 237857605
| VV |  | P9 | [19 empty] | VV | 2 | 1 | True | 0 | ROZPOCET
| VV |  | 307,00 |  | 307 | [17 empty] | VV | 2 | 2 | True | 1 | ROZPOCET
2 | M | 693110004710.S | Geotextília polypropylénová netkaná 400 g/m2 | m2 | 313.14 |  |  | 0 |  |  |  | znížená | 0 | 0 | 0 |  | 0 | 0.00014 | 0.04384 | 0 | 0 | 8 | M | 2 |  |  |  | ROZPOCET |  |  |  | 0 | 0 | 0 | 0 | 0 | 2 | 0 | 4 | 1499469497
| VV |  | 307*1,02 'Prepočítané koeficientom množstva |  | 313.14 | [17 empty] | VV | 2 | 2 | False | 1 | ROZPOCET
| D | 4 | Vodorovné konštrukcie |  |  |  |  | 0 | [5 empty] | 0 | 0 |  | 0 |  | 22.5891 |  | 0 | 1 | D | 1 |  |  |  | ROZPOCET | [9 empty] | 0
3 | K | 411201052.S | Nadbetonávka polomontovaných stropov betónom C 20/25 hrúbky 50 mm | m2 | 172.333 |  |  | 0 |  |  |  | znížená | 0 | 0 | 0 |  | 0 | 0.1106 | 19.06 | 0 | 0 | 4 | K | 2 |  |  |  | ROZPOCET |  |  |  | 0 | 0 | 0 | 0 | 0 | 2 | 0 | 4 | 379863051
| VV |  | "2.01" 129,25+129,25/3 |  | 172.333 | [17 empty] | VV | 2 | 2 | True | 1 | ROZPOCET
4 | K | 411354235.S1 | Debnenie stropu, zabudované s plechom vlnitým lesklým, výšky vĺn do 50 mm hr. 0,7 mm | m2 | 129.25 |  |  | 0 |  |  |  | znížená | 0 | 0 | 0 |  | 0 | 0.01033 | 1.3352 | 0 | 0 | 4 | K | 2 |  |  |  | ROZPOCET |  |  |  | 0 | 0 | 0 | 0 | 0 | 2 | 0 | 4 | 95600138
5 | K | 411361821.S | Výstuž stropov doskových, trámových, vložkových,konzolových alebo balkónových, B500 (10505) | t | 1.855 |  |  | 0 |  |  |  | znížená | 0 | 0 | 0 |  | 0 | 1.0163 | 1.8852 | 0 | 0 | 4 | K | 2 |  |  |  | ROZPOCET |  |  |  | 0 | 0 | 0 | 0 | 0 | 2 | 0 | 4 | -1058833220
| VV |  | 1854,70/1000 "výkaz výstuže - strop PL1 |  | 1.855 | [17 empty] | VV | 2 | 2 | True | 0 | ROZPOCET
| VV |  | Súčet |  | 1.855 | [17 empty] | VV | 2 | 4 | True | 1 | ROZPOCET
6 | K | 411362412.S | Výstuž stropov doskových, trámových, vložkových, konzolových, balkónových, zo sietí KARI, priemer drôtu 5/5 mm, veľkosť oka 150x150 mm | m2 | 126 |  |  | 0 |  |  |  | znížená | 0 | 0 | 0 |  | 0 | 0.00245 | 0.3087 | 0 | 0 | 4 | K | 2 |  |  |  | ROZPOCET |  |  |  | 0 | 0 | 0 | 0 | 0 | 2 | 0 | 4 | -436720836
| VV |  | 126,00 "výkaz výstuže - strop PL1 |  | 126 | [17 empty] | VV | 2 | 2 | True | 0 | ROZPOCET
| VV |  | Súčet |  | 126 | [17 empty] | VV | 2 | 4 | True | 1 | ROZPOCET
| D | 5 | Komunikácie |  |  |  |  | 0 | [5 empty] | 0 | 0 |  | 0 |  | 212.1273 |  | 0 | 1 | D | 1 |  |  |  | ROZPOCET | [9 empty] | 0
7 | K | 564651111.S1 | Kamenná kôra- drvina veľ. 63-150 mm s rozprestretím hr. 150 mm | m2 | 51.75 |  |  | 0 |  |  |  | znížená | 0 | 0 | 0 |  | 0 | 0.2916 | 15.0903 | 0 | 0 | 4 | K | 2 |  |  |  | ROZPOCET |  |  |  | 0 | 0 | 0 | 0 | 0 | 2 | 0 | 4 | -5962073
| VV |  | 51,75 "kamenná kôra |  | 51.75 | [17 empty] | VV | 2 | 2 | True | 1 | ROZPOCET
8 | K | 564730111.S | Podklad alebo kryt z kameniva hrubého drveného veľ. 8-16 mm s rozprestretím a zhutnením hr. 100 mm | m2 | 157.52 |  |  | 0 |  |  |  | znížená | 0 | 0 | 0 |  | 0 | 0.199 | 31.3465 | 0 | 0 | 4 | K | 2 |  |  |  | ROZPOCET |  |  |  | 0 | 0 | 0 | 0 | 0 | 2 | 0 | 4 | -1155161611
| VV |  | P8 | [19 empty] | VV | 2 | 1 | True | 0 | ROZPOCET
| VV |  | "1.50" 120,63 |  | 120.63 | [17 empty] | VV | 2 | 2 | True | 0 | ROZPOCET
| VV |  | "1.51" 36,89 |  | 36.89 | [17 empty] | VV | 2 | 2 | True | 0 | ROZPOCET
| VV |  | Súčet |  | 157.52 | [17 empty] | VV | 2 | 4 | True | 1 | ROZPOCET
9 | K | 564730211.S | Podklad alebo kryt z kameniva hrubého drveného veľ. 16-32 mm s rozprestretím a zhutnením hr. 100 mm | m2 | 307 |  |  | 0 |  |  |  | znížená | 0 | 0 | 0 |  | 0 | 0.199 | 61.093 | 0 | 0 | 4 | K | 2 |  |  |  | ROZPOCET |  |  |  | 0 | 0 | 0 | 0 | 0 | 2 | 0 | 4 | 304294816
| VV |  | P9 | [19 empty] | VV | 2 | 1 | True | 0 | ROZPOCET
| VV |  | 307,00 |  | 307 | [17 empty] | VV | 2 | 2 | True | 1 | ROZPOCET
10 | K | 564731111.S1 | Kryt z premývaného riečneho štrku veľ. 32-63 mm s rozprestretím a zhutnením hr. 100 mm | m2 | 307 |  |  | 0 |  |  |  | znížená | 0 | 0 | 0 |  | 0 | 0.19695 | 60.4636 | 0 | 0 | 4 | K | 2 |  |  |  | ROZPOCET |  |  |  | 0 | 0 | 0 | 0 | 0 | 2 | 0 | 4 | -652314638
| VV |  | P9 | [19 empty] | VV | 2 | 1 | True | 0 | ROZPOCET
| VV |  | 307,00 |  | 307 | [17 empty] | VV | 2 | 2 | True | 1 | ROZPOCET
11 | K | 596911163.S | Kladenie betónovej zámkovej dlažby komunikácií pre peších hr. 80 mm pre peších nad 100 do 300 m2 so zriadením lôžka z kameniva hr. 30 mm | m2 | 157.52 |  |  | 0 |  |  |  | znížená | 0 | 0 | 0 |  | 0 | 0.0925 | 14.5706 | 0 | 0 | 4 | K | 2 |  |  |  | ROZPOCET |  |  |  | 0 | 0 | 0 | 0 | 0 | 2 | 0 | 4 | 2027737891
| VV |  | P8 | [19 empty] | VV | 2 | 1 | True | 0 | ROZPOCET
| VV |  | "1.50" 120,63 |  | 120.63 | [17 empty] | VV | 2 | 2 | True | 0 | ROZPOCET
| VV |  | "1.51" 36,89 |  | 36.89 | [17 empty] | VV | 2 | 2 | True | 0 | ROZPOCET
| VV |  | Súčet |  | 157.52 | [17 empty] | VV | 2 | 4 | True | 1 | ROZPOCET
12 | M | 592460008500.S | Dlažba betónová škárová, rozmer 200x165x80 mm, prírodná | m2 | 160.67 |  |  | 0 |  |  |  | znížená | 0 | 0 | 0 |  | 0 | 0.184 | 29.5633 | 0 | 0 | 8 | M | 2 |  |  |  | ROZPOCET |  |  |  | 0 | 0 | 0 | 0 | 0 | 2 | 0 | 4 | -1548167433
| VV |  | 157,52*1,02 'Prepočítané koeficientom množstva |  | 160.67 | [17 empty] | VV | 2 | 2 | False | 1 | ROZPOCET
| D | 6 | Úpravy povrchov, podlahy, osadenie |  |  |  |  | 0 | [5 empty] | 0 | 0 |  | 0 |  | 93.8983 |  | 0 | 1 | D | 1 |  |  |  | ROZPOCET | [9 empty] | 0
13 | K | 610991111 | Zakrývanie výplní vnútorných okenných otvorov, predmetov a konštrukcií | m2 | 250 |  |  | 0 |  |  |  | znížená | 0 | 0 | 0 |  | 0 | 0.00019 | 0.0475 | 0 | 0 | 4 | K | 2 |  |  |  | ROZPOCET |  |  |  | 0 | 0 | 0 | 0 | 0 | 2 | 0 | 4 | 20336278
14 | K | 612460112.S | Príprava vnútorného podkladu stien na betónové podklady kontaktným mostíkom | m2 | 108.5 |  |  | 0 |  |  |  | znížená | 0 | 0 | 0 |  | 0 | 0.00042 | 0.04557 | 0 | 0 | 4 | K | 2 |  |  |  | ROZPOCET |  |  |  | 0 | 0 | 0 | 0 | 0 | 2 | 0 | 4 | -890431108
15 | K | 612460361.S | Vnútorná omietka stien vápennocementová jednovrstvová, hr. 5 mm | m2 | 93.668 |  |  | 0 |  |  |  | znížená | 0 | 0 | 0 |  | 0 | 0.00656 | 0.61446 | 0 | 0 | 16 | K | 2 |  |  |  | ROZPOCET |  |  |  | 0 | 0 | 0 | 0 | 0 | 2 | 0 | 16 | -1070754192
| VV |  | "1.06" 2,60*(2,75+4,20+2,75+4,20)-(0,90*2,02-0,80*2,600) |  | 36.402 | [17 empty] | VV | 2 | 2 | True | 0 | ROZPOCET
| VV |  | "1.11" 2,60*(3,00+1,60+3,00+1,60)-(0,70*2,02*2+0,80*2,60+1,00*2,60) |  | 16.412 | [17 empty] | VV | 2 | 2 | True | 0 | ROZPOCET
| VV |  | "1.16" 2,60*(4,45+4,30+4,45+4,30)-(0,70*2,02*2+0,90*2,02) |  | 40.854 | [17 empty] | VV | 2 | 2 | True | 0 | ROZPOCET
| VV |  | Medzisúčet |  | 93.668 | [17 empty] | VV | 2 | 3 | True | 0 | ROZPOCET
| VV |  | Súčet |  | 93.668 | [17 empty] | VV | 2 | 4 | True | 1 | ROZPOCET
16 | K | 612462117 | Vnútorná omietka stien štuková WEBER, cementová, strojné miešanie, ručné nanášanie, weber.dur stierka, hr. 2 mm | m2 | 108.5 |  |  | 0 |  |  |  | znížená | 0 | 0 | 0 |  | 0 | 0.0042 | 0.4557 | 0 | 0 | 4 | K | 2 |  |  |  | ROZPOCET |  |  |  | 0 | 0 | 0 | 0 | 0 | 2 | 0 | 4 | -879342163
| VV |  | "1.25" 108,50 |  | 108.5 | [17 empty] | VV | 2 | 2 | True | 1 | ROZPOCET
17 | K | 632450489.1 | Cementový spádový poter ASO-SEM, triedy CT-C40-F6, hr. 50 mm | m2 | 907.19 |  |  | 0 |  |  |  | znížená | 0 | 0 | 0 |  | 0 | 0.10042 | 91.1 | 0 | 0 | 4 | K | 2 |  |  |  | ROZPOCET |  |  |  | 0 | 0 | 0 | 0 | 0 | 2 | 0 | 4 | -1836878954
| VV |  | podlahy P1,P3 | [19 empty] | VV | 2 | 1 | True | 0 | ROZPOCET
| VV |  | 907,19 |  | 907.19 | [17 empty] | VV | 2 | 2 | True | 0 | ROZPOCET
| VV |  | Súčet |  | 907.19 | [17 empty] | VV | 2 | 4 | True | 1 | ROZPOCET
18 | K | 632921115.S | Kladenie betónovej dlaždice voľne, rozmeru nad 300 x 300 mm | ks | 109 |  |  | 0 |  |  |  | znížená | 0 | 0 | 0 |  | 0 | 0 | 0 | 0 | 0 | 4 | K | 2 |  |  |  | ROZPOCET |  |  |  | 0 | 0 | 0 | 0 | 0 | 2 | 0 | 4 | 1547108863
| VV |  | 109 |  | 109 | [17 empty] | VV | 2 | 2 | True | 1 | ROZPOCET
19 | M | 592460013700.S | Platňa betónová, GRANADA NATURO - dlažba rozmer 80 x 40 x 8 cm | ks | 109 |  |  | 0 |  |  |  | znížená | 0 | 0 | 0 |  | 0 | 0.015 | 1.635 | 0 | 0 | 8 | M | 2 |  |  |  | ROZPOCET |  |  |  | 0 | 0 | 0 | 0 | 0 | 2 | 0 | 4 | -1118126706
| D | 9 | Ostatné konštrukcie a práce-búranie |  |  |  |  | 0 | [5 empty] | 0 | 0 |  | 0 |  | 24.5621 |  | 0 | 1 | D | 1 |  |  |  | ROZPOCET | [9 empty] | 0
20 | K | 916561211.S | Osadenie záhonového alebo parkového obrubníka betónového, do lôžka zo suchého betónu tr. C 12/15 s bočnou oporou | m | 134.9 |  |  | 0 |  |  |  | znížená | 0 | 0 | 0 |  | 0 | 0.09925 | 13.3888 | 0 | 0 | 4 | K | 2 |  |  |  | ROZPOCET |  |  |  | 0 | 0 | 0 | 0 | 0 | 2 | 0 | 4 | -584481722
21 | M | 592170001500.S | Obrubník parkový, lxšxv 1000x50x200 mm, farebný | ks | 136.249 |  |  | 0 |  |  |  | znížená | 0 | 0 | 0 |  | 0 | 0.023 | 3.1337 | 0 | 0 | 8 | M | 2 |  |  |  | ROZPOCET |  |  |  | 0 | 0 | 0 | 0 | 0 | 2 | 0 | 4 | 410630467
| VV |  | 134,9*1,01 'Prepočítané koeficientom množstva |  | 136.249 | [17 empty] | VV | 2 | 2 | False | 1 | ROZPOCET
22 | K | 936941131.1 | Montáž svetelného nápisu vrátane dopravy a lešenia | kpl | 1 |  |  | 0 |  |  |  | znížená | 0 | 0 | 0 |  | 0 | 0.00134 | 0.00134 | 0 | 0 | 4 | K | 2 |  |  |  | ROZPOCET |  |  |  | 0 | 0 | 0 | 0 | 0 | 2 | 0 | 4 | 966542792
23 | M | 5535600123.1 | Mestská plaváreň - celkový rozmer: 900 x 7890 mm - prevedenie: 3D svetelné písmená Classic, čelná strana z opálového plexiskla, boky z ohýbaného hliníkového plechu, zadná strana s osadenou elektroinštaláciou s LED modulmi | ks | 1 |  |  | 0 |  |  |  | znížená | 0 | 0 | 0 |  | 0 | 0.053 | 0.053 | 0 | 0 | 8 | M | 2 |  |  |  | ROZPOCET |  |  |  | 0 | 0 | 0 | 0 | 0 | 2 | 0 | 4 | -1585673047
24 | K | 941955004 | Lešenie ľahké pracovné pomocné s výškou lešeňovej podlahy nad 2,50 do 3,5 m | m2 | 1276.59 |  |  | 0 |  |  |  | znížená | 0 | 0 | 0 |  | 0 | 0.00618 | 7.8893 | 0 | 0 | 4 | K | 2 |  |  |  | ROZPOCET |  |  |  | 0 | 0 | 0 | 0 | 0 | 2 | 0 | 4 | -727891431
| VV |  | 1276,59"plocha 1NP |  | 1276.59 | [17 empty] | VV | 2 | 2 | True | 1 | ROZPOCET
25 | K | 949941101.1 | Výsuvná nožnicová plošina so zdvihom motorickým - diesel výšky do 12 m | deň | 60 |  |  | 0 |  |  |  | znížená | 0 | 0 | 0 |  | 0 | 0 | 0 | 0 | 0 | 4 | K | 2 |  |  |  | ROZPOCET |  |  |  | 0 | 0 | 0 | 0 | 0 | 2 | 0 | 4 | 241505082
26 | K | 949941101.2 | Výsuvná nožnicová plošina akumulátorová so zdvihom výšky do 9 m | deň | 60 |  |  | 0 |  |  |  | znížená | 0 | 0 | 0 |  | 0 | 0 | 0 | 0 | 0 | 4 | K | 2 |  |  |  | ROZPOCET |  |  |  | 0 | 0 | 0 | 0 | 0 | 2 | 0 | 4 | -849097426
27 | K | 952901111 | Vyčistenie budov pri výške podlaží do 4m | m2 | 1916.7 |  |  | 0 |  |  |  | znížená | 0 | 0 | 0 |  | 0 | 5e-05 | 0.095835 | 0 | 0 | 4 | K | 2 |  |  |  | ROZPOCET |  |  |  | 0 | 0 | 0 | 0 | 0 | 2 | 0 | 4 | 854777675
| VV |  | 531,01+1276,59+109,1"celá úžitková plocha plavárne |  | 1916.7 | [17 empty] | VV | 2 | 2 | True | 1 | ROZPOCET
| D | 99 | Presun hmôt HSV |  |  |  |  | 0 | [5 empty] | 0 | 0 |  | 0 |  | 0 |  | 0 | 1 | D | 1 |  |  |  | ROZPOCET | [9 empty] | 0
28 | K | 998011002.S | Presun hmôt pre budovy (801, 803, 812), zvislá konštr. z tehál, tvárnic, z kovu výšky do 12 m | t | 359.101 |  |  | 0 |  |  |  | znížená | 0 | 0 | 0 |  | 0 | 0 | 0 | 0 | 0 | 4 | K | 2 |  |  |  | ROZPOCET |  |  |  | 0 | 0 | 0 | 0 | 0 | 2 | 0 | 4 | 1192275885
| D | PSV | Práce a dodávky PSV |  |  |  |  | 0 | [5 empty] | 0 | 0 |  | 0 |  | 218.2584 |  | 0 | 2 | D | 0 |  |  |  | ROZPOCET | [9 empty] | 0
| D | 711 | Izolácie proti vode a vlhkosti |  |  |  |  | 0 | [5 empty] | 0 | 0 |  | 0 |  | 8.6946 |  | 0 | 2 | D | 1 |  |  |  | ROZPOCET | [9 empty] | 0
29 | K | 711462301 | Izolácia proti povrchovej a podpovrchovej tlakovej vode AQUAFIN-2K/M hr. 2,5 mm na ploche vodorovnej | m2 | 907.19 |  |  | 0 |  |  |  | znížená | 0 | 0 | 0 |  | 0 | 0.00452 | 4.1005 | 0 | 0 | 16 | K | 2 |  |  |  | ROZPOCET |  |  |  | 0 | 0 | 0 | 0 | 0 | 2 | 0 | 16 | 178944767
| VV |  | podlahy P1,P3 | [19 empty] | VV | 2 | 1 | True | 0 | ROZPOCET
| VV |  | 907,19 |  | 907.19 | [17 empty] | VV | 2 | 2 | True | 0 | ROZPOCET
| VV |  | Súčet |  | 907.19 | [17 empty] | VV | 2 | 4 | True | 1 | ROZPOCET
30 | K | 711463301 | Izolácia proti povrchovej a podpovrchovej tlakovej vode AQUAFIN-2K/M hr. 2,5 mm na ploche zvislej | m2 | 1016.395 |  |  | 0 |  |  |  | znížená | 0 | 0 | 0 |  | 0 | 0.00452 | 4.5941 | 0 | 0 | 16 | K | 2 |  |  |  | ROZPOCET |  |  |  | 0 | 0 | 0 | 0 | 0 | 2 | 0 | 16 | 1417974028
| VV |  | pod obklady | [19 empty] | VV | 2 | 1 | True | 0 | ROZPOCET
| VV |  | 749,658+266,737 |  | 1016.395 | [17 empty] | VV | 2 | 2 | True | 0 | ROZPOCET
| VV |  | Súčet |  | 1016.395 | [17 empty] | VV | 2 | 4 | True | 1 | ROZPOCET
31 | K | 998711102.S | Presun hmôt pre izoláciu proti vode v objektoch výšky nad 6 do 12 m | t | 8.695 |  |  | 0 |  |  |  | znížená | 0 | 0 | 0 |  | 0 | 0 | 0 | 0 | 0 | 16 | K | 2 |  |  |  | ROZPOCET |  |  |  | 0 | 0 | 0 | 0 | 0 | 2 | 0 | 16 | 1295804062
| D | 712 | Izolácie striech |  |  |  |  | 0 | [5 empty] | 0 | 0 |  | 0 |  | 10.643 |  | 0 | 2 | D | 1 |  |  |  | ROZPOCET | [9 empty] | 0
32 | K | 712290010 | Zhotovenie parozábrany pre strechy ploché do 10° | m2 | 1449.765 |  |  | 0 |  |  |  | znížená | 0 | 0 | 0 |  | 0 | 0 | 0 | 0 | 0 | 16 | K | 2 |  |  |  | ROZPOCET |  |  |  | 0 | 0 | 0 | 0 | 0 | 2 | 0 | 16 | -881515807
| VV |  | S1 | [19 empty] | VV | 2 | 1 | True | 0 | ROZPOCET
| VV |  | 888,069-107,20 |  | 780.869 | [17 empty] | VV | 2 | 2 | True | 0 | ROZPOCET
| VV |  | S2 | [19 empty] | VV | 2 | 1 | True | 0 | ROZPOCET
| VV |  | 576,20 |  | 576.2 | [17 empty] | VV | 2 | 2 | True | 0 | ROZPOCET
| VV |  | S4 | [19 empty] | VV | 2 | 1 | True | 0 | ROZPOCET
| VV |  | 123,500*0,400 |  | 49.4 | [17 empty] | VV | 2 | 2 | True | 0 | ROZPOCET
| VV |  | okolo svetlíka | [19 empty] | VV | 2 | 1 | True | 0 | ROZPOCET
| VV |  | 48,030*0,350 |  | 16.811 | [17 empty] | VV | 2 | 2 | True | 0 | ROZPOCET
| VV |  | atika na streche S2 | [19 empty] | VV | 2 | 1 | True | 0 | ROZPOCET
| VV |  | 105,940*0,250 |  | 26.485 | [17 empty] | VV | 2 | 2 | True | 0 | ROZPOCET
| VV |  | Súčet |  | 1449.765 | [17 empty] | VV | 2 | 4 | True | 1 | ROZPOCET
33 | M | 283230007300 | Parozábrana FATRAFOL Fatrapar E, hr. 0,15 mm, š. 2 m, materiál na báze PO - modifikovaný PE, FATRA IZOLFA | m2 | 1667.23 |  |  | 0 |  |  |  | znížená | 0 | 0 | 0 |  | 0 | 0.00019 | 0.31677 | 0 | 0 | 32 | M | 2 |  |  |  | ROZPOCET |  |  |  | 0 | 0 | 0 | 0 | 0 | 2 | 0 | 16 | 1779979730
| VV |  | 1449,765*1,15 'Prepočítané koeficientom množstva |  | 1667.23 | [17 empty] | VV | 2 | 2 | False | 1 | ROZPOCET
34 | K | 712370070.S | Zhotovenie povlakovej krytiny striech plochých do 10° PVC-P fóliou upevnenou prikotvením so zvarením spoju | m2 | 1357.069 |  |  | 0 |  |  |  | znížená | 0 | 0 | 0 |  | 0 | 0 | 0 | 0 | 0 | 16 | K | 2 |  |  |  | ROZPOCET |  |  |  | 0 | 0 | 0 | 0 | 0 | 2 | 0 | 16 | -1734644607
| VV |  | S1 | [19 empty] | VV | 2 | 1 | True | 0 | ROZPOCET
| VV |  | 888,069-107,20 |  | 780.869 | [17 empty] | VV | 2 | 2 | True | 0 | ROZPOCET
| VV |  | S2 | [19 empty] | VV | 2 | 1 | True | 0 | ROZPOCET
| VV |  | 576,20 |  | 576.2 | [17 empty] | VV | 2 | 2 | True | 0 | ROZPOCET
| VV |  | Súčet |  | 1357.069 | [17 empty] | VV | 2 | 4 | True | 1 | ROZPOCET
35 | M | 283220002000 | Hydroizolačná fólia PVC-P FATRAFOL 810, hr. 1,5 mm, š. 1,3 m, izolácia plochých striech, farba sivá, FATRA IZOLFA | m2 | 1560.629 |  |  | 0 |  |  |  | znížená | 0 | 0 | 0 |  | 0 | 0.0019 | 2.9652 | 0 | 0 | 32 | M | 2 |  |  |  | ROZPOCET |  |  |  | 0 | 0 | 0 | 0 | 0 | 2 | 0 | 16 | -1275567516
36 | M | 311970001300.S | Kotviaci prvok 4,8x140 mm do trapézového plechu hr. nad 0.9 mm, oceľový | ks | 8142.414 |  |  | 0 |  |  |  | znížená | 0 | 0 | 0 |  | 0 | 0.0003 | 2.4427 | 0 | 0 | 32 | M | 2 |  |  |  | ROZPOCET |  |  |  | 0 | 0 | 0 | 0 | 0 | 2 | 0 | 16 | 164319179
| VV |  | 1357,069*6 'Prepočítané koeficientom množstva |  | 8142.414 | [17 empty] | VV | 2 | 2 | False | 1 | ROZPOCET
37 | M | 311970001800 | Teleskop univerzálny FATRAFOL NYLON do dĺžky 400 mm, FATRA IZOLFA | ks | 8142.414 |  |  | 0 |  |  |  | znížená | 0 | 0 | 0 |  | 0 | 0.0004 | 3.257 | 0 | 0 | 32 | M | 2 |  |  |  | ROZPOCET |  |  |  | 0 | 0 | 0 | 0 | 0 | 2 | 0 | 16 | -563434113
| VV |  | 1357,069*6 'Prepočítané koeficientom množstva |  | 8142.414 | [17 empty] | VV | 2 | 2 | False | 1 | ROZPOCET
38 | K | 712370070.S | Zhotovenie povlakovej krytiny striech plochých do 10° PVC-P fóliou upevnenou prikotvením so zvarením spoju | m2 | 50.8 |  |  | 0 |  |  |  | znížená | 0 | 0 | 0 |  | 0 | 0 | 0 | 0 | 0 | 16 | K | 2 |  |  |  | ROZPOCET |  |  |  | 0 | 0 | 0 | 0 | 0 | 2 | 0 | 16 | -1754428110
| VV |  | S3 | [19 empty] | VV | 2 | 1 | True | 0 | ROZPOCET
| VV |  | 50,80 |  | 50.8 | [17 empty] | VV | 2 | 2 | True | 1 | ROZPOCET
39 | M | 283220002000 | Hydroizolačná fólia PVC-P FATRAFOL 810, hr. 1,5 mm, š. 1,3 m, izolácia plochých striech, farba sivá, FATRA IZOLFA | m2 | 58.42 |  |  | 0 |  |  |  | znížená | 0 | 0 | 0 |  | 0 | 0.0019 | 0.111 | 0 | 0 | 32 | M | 2 |  |  |  | ROZPOCET |  |  |  | 0 | 0 | 0 | 0 | 0 | 2 | 0 | 16 | 22173416
40 | M | 311970001500.S | Vrut do dĺžky 150 mm na upevnenie do kombi dosiek | ks | 159.512 |  |  | 0 |  |  |  | znížená | 0 | 0 | 0 |  | 0 | 0.00015 | 0.023927 | 0 | 0 | 32 | M | 2 |  |  |  | ROZPOCET |  |  |  | 0 | 0 | 0 | 0 | 0 | 2 | 0 | 16 | -1787611581
41 | K | 712873240.S | Zhotovenie povlakovej krytiny vytiahnutím izol. povlaku PVC-P na konštrukcie prevyšujúce úroveň strechy nad 50 cm prikotvením so zváraným spojom | m2 | 105.366 |  |  | 0 |  |  |  | znížená | 0 | 0 | 0 |  | 0 | 0 | 0 | 0 | 0 | 16 | K | 2 |  |  |  | ROZPOCET |  |  |  | 0 | 0 | 0 | 0 | 0 | 2 | 0 | 16 | 1613543720
| VV |  | S4 | [19 empty] | VV | 2 | 1 | True | 0 | ROZPOCET
| VV |  | 123,500*0,400 |  | 49.4 | [17 empty] | VV | 2 | 2 | True | 0 | ROZPOCET
| VV |  | okolo svetlíka | [19 empty] | VV | 2 | 1 | True | 0 | ROZPOCET
| VV |  | 48,030*0,350 |  | 16.811 | [17 empty] | VV | 2 | 2 | True | 0 | ROZPOCET
| VV |  | atika na streche S2 | [19 empty] | VV | 2 | 1 | True | 0 | ROZPOCET
| VV |  | 156,620*0,250 |  | 39.155 | [17 empty] | VV | 2 | 2 | True | 0 | ROZPOCET
| VV |  | Súčet |  | 105.366 | [17 empty] | VV | 2 | 4 | True | 1 | ROZPOCET
42 | M | 283220002000 | Hydroizolačná fólia PVC-P FATRAFOL 810, hr. 1,5 mm, š. 1,3 m, izolácia plochých striech, farba sivá, FATRA IZOLFA | m2 | 121.171 |  |  | 0 |  |  |  | znížená | 0 | 0 | 0 |  | 0 | 0.0019 | 0.23022 | 0 | 0 | 32 | M | 2 |  |  |  | ROZPOCET |  |  |  | 0 | 0 | 0 | 0 | 0 | 2 | 0 | 16 | -646533803
43 | M | 311970001500.S | Vrut do dĺžky 150 mm na upevnenie do kombi dosiek | ks | 428.84 |  |  | 0 |  |  |  | znížená | 0 | 0 | 0 |  | 0 | 0.00015 | 0.064326 | 0 | 0 | 32 | M | 2 |  |  |  | ROZPOCET |  |  |  | 0 | 0 | 0 | 0 | 0 | 2 | 0 | 16 | -1522605654
44 | K | 712973220.S | Detaily k PVC-P fóliam osadenie hotovej strešnej vpuste | ks | 9 |  |  | 0 |  |  |  | znížená | 0 | 0 | 0 |  | 0 | 6e-05 | 0.00054 | 0 | 0 | 16 | K | 2 |  |  |  | ROZPOCET |  |  |  | 0 | 0 | 0 | 0 | 0 | 2 | 0 | 16 | 1959274921
| VV |  | S1 | [19 empty] | VV | 2 | 1 | True | 0 | ROZPOCET
| VV |  | 4 |  | 4 | [17 empty] | VV | 2 | 2 | True | 0 | ROZPOCET
| VV |  | S2 | [19 empty] | VV | 2 | 1 | True | 0 | ROZPOCET
| VV |  | 5 |  | 5 | [17 empty] | VV | 2 | 2 | True | 0 | ROZPOCET
| VV |  | Súčet |  | 9 | [17 empty] | VV | 2 | 4 | True | 1 | ROZPOCET
45 | M | 283770003700 | Strešná vpusť FATRAFOL - priemer 100 mm, dĺ. 400 mm, FATRA IZOLFA | ks | 9 |  |  | 0 |  |  |  | znížená | 0 | 0 | 0 |  | 0 | 0.00085 | 0.00765 | 0 | 0 | 32 | M | 2 |  |  |  | ROZPOCET |  |  |  | 0 | 0 | 0 | 0 | 0 | 2 | 0 | 16 | -1905608827
46 | M | 311970001200 | Kotviaca prvok FATRAFOL d 4,8x140 mm do trapézového plechu hr. do 0.9 mm, oceľový, FATRA IZOLFA | ks | 45 |  |  | 0 |  |  |  | znížená | 0 | 0 | 0 |  | 0 | 0.00025 | 0.01125 | 0 | 0 | 32 | M | 2 |  |  |  | ROZPOCET |  |  |  | 0 | 0 | 0 | 0 | 0 | 2 | 0 | 16 | 2000187028
47 | M | 311970001800.1 | Teleskop univerzálny FATRAFOL NYLON do dĺžky 400 mm, FATRA IZOLFA | ks | 45 |  |  | 0 |  |  |  | znížená | 0 | 0 | 0 |  | 0 | 0.0004 | 0.018 | 0 | 0 | 32 | M | 2 |  |  |  | ROZPOCET |  |  |  | 0 | 0 | 0 | 0 | 0 | 2 | 0 | 16 | -435312574
48 | K | 712973232.S | Detaily k PVC-P fóliam zaizolovanie kruhového prestupu 101 – 250 mm | ks | 15 |  |  | 0 |  |  |  | znížená | 0 | 0 | 0 |  | 0 | 0.00014 | 0.0021 | 0 | 0 | 16 | K | 2 |  |  |  | ROZPOCET |  |  |  | 0 | 0 | 0 | 0 | 0 | 2 | 0 | 16 | -115469878
| VV |  | vetracia hlavica kanalizácie | [19 empty] | VV | 2 | 1 | True | 0 | ROZPOCET
| VV |  | 3+8 |  | 11 | [17 empty] | VV | 2 | 2 | True | 0 | ROZPOCET
| VV |  | komín | [19 empty] | VV | 2 | 1 | True | 0 | ROZPOCET
| VV |  | 2+2 |  | 4 | [17 empty] | VV | 2 | 2 | True | 0 | ROZPOCET
| VV |  | Súčet |  | 15 | [17 empty] | VV | 2 | 4 | True | 1 | ROZPOCET
49 | M | 283220002300 | Hydroizolačná fólia PVC-P FATRAFOL 810, hr. 2,00 mm, š. 1,6/2,05 m, izolácia plochých striech, sivá, FATRA IZOLFA | m2 | 4.275 |  |  | 0 |  |  |  | znížená | 0 | 0 | 0 |  | 0 | 0.0022 | 0.009405 | 0 | 0 | 32 | M | 2 |  |  |  | ROZPOCET |  |  |  | 0 | 0 | 0 | 0 | 0 | 2 | 0 | 16 | 394555110
| VV |  | 15*0,285 'Prepočítané koeficientom množstva |  | 4.275 | [17 empty] | VV | 2 | 2 | False | 1 | ROZPOCET
50 | K | 712973240.S | Detaily k PVC-P fóliam osadenie vetracích komínkov | ks | 57 |  |  | 0 |  |  |  | znížená | 0 | 0 | 0 |  | 0 | 1e-05 | 0.00057 | 0 | 0 | 16 | K | 2 |  |  |  | ROZPOCET |  |  |  | 0 | 0 | 0 | 0 | 0 | 2 | 0 | 16 | -84283463
| VV |  | S1 | [19 empty] | VV | 2 | 1 | True | 0 | ROZPOCET
| VV |  | 31 |  | 31 | [17 empty] | VV | 2 | 2 | True | 0 | ROZPOCET
| VV |  | S2 | [19 empty] | VV | 2 | 1 | True | 0 | ROZPOCET
| VV |  | 26 |  | 26 | [17 empty] | VV | 2 | 2 | True | 0 | ROZPOCET
| VV |  | Súčet |  | 57 | [17 empty] | VV | 2 | 4 | True | 1 | ROZPOCET
51 | M | 283220002300 | Hydroizolačná fólia PVC-P FATRAFOL 810, hr. 2,00 mm, š. 1,6/2,05 m, izolácia plochých striech, sivá, FATRA IZOLFA | m2 | 22.8 |  |  | 0 |  |  |  | znížená | 0 | 0 | 0 |  | 0 | 0.0022 | 0.05016 | 0 | 0 | 32 | M | 2 |  |  |  | ROZPOCET |  |  |  | 0 | 0 | 0 | 0 | 0 | 2 | 0 | 16 | -650785404
52 | M | 283770004000 | Odvetrávací komín FATRAFOL, výška 225 mm, priemer 75 mm, FATRA IZOLFA | ks | 57 |  |  | 0 |  |  |  | znížená | 0 | 0 | 0 |  | 0 | 0.00038 | 0.02166 | 0 | 0 | 32 | M | 2 |  |  |  | ROZPOCET |  |  |  | 0 | 0 | 0 | 0 | 0 | 2 | 0 | 16 | 336078874
53 | M | 311970001300 | Kotviaca prvok FATRAFOL d 4,8x140 mm do trapézového plechu hr. nad 0.9 mm, oceľový, FATRA IZOLFA | ks | 285 |  |  | 0 |  |  |  | znížená | 0 | 0 | 0 |  | 0 | 0.0003 | 0.0855 | 0 | 0 | 32 | M | 2 |  |  |  | ROZPOCET |  |  |  | 0 | 0 | 0 | 0 | 0 | 2 | 0 | 16 | -2126218441
54 | M | 311970001800.2 | Teleskop univerzálny FATRAFOL NYLON do dĺžky 400 mm, FATRA IZOLFA | ks | 285 |  |  | 0 |  |  |  | znížená | 0 | 0 | 0 |  | 0 | 0.0004 | 0.114 | 0 | 0 | 32 | M | 2 |  |  |  | ROZPOCET |  |  |  | 0 | 0 | 0 | 0 | 0 | 2 | 0 | 16 | 1944604588
55 | K | 712973245.S | Zhotovenie flekov v rohoch na povlakovej krytine z PVC-P fólie | ks | 22 |  |  | 0 |  |  |  | znížená | 0 | 0 | 0 |  | 0 | 1e-05 | 0.00022 | 0 | 0 | 16 | K | 2 |  |  |  | ROZPOCET |  |  |  | 0 | 0 | 0 | 0 | 0 | 2 | 0 | 16 | 1734448000
| VV |  | S1 | [19 empty] | VV | 2 | 1 | True | 0 | ROZPOCET
| VV |  | 8 |  | 8 | [17 empty] | VV | 2 | 2 | True | 0 | ROZPOCET
| VV |  | S2 | [19 empty] | VV | 2 | 1 | True | 0 | ROZPOCET
| VV |  | 8 |  | 8 | [17 empty] | VV | 2 | 2 | True | 0 | ROZPOCET
| VV |  | S3 | [19 empty] | VV | 2 | 1 | True | 0 | ROZPOCET
| VV |  | 6 |  | 6 | [17 empty] | VV | 2 | 2 | True | 0 | ROZPOCET
| VV |  | Súčet |  | 22 | [17 empty] | VV | 2 | 4 | True | 1 | ROZPOCET
56 | M | 283220002300.S | Hydroizolačná fólia PVC-P hr. 2,0 mm izolácia plochých striech | m2 | 0.88 |  |  | 0 |  |  |  | znížená | 0 | 0 | 0 |  | 0 | 0.0022 | 0.001936 | 0 | 0 | 32 | M | 2 |  |  |  | ROZPOCET |  |  |  | 0 | 0 | 0 | 0 | 0 | 2 | 0 | 16 | 7867277
| VV |  | 22*0,04 'Prepočítané koeficientom množstva |  | 0.88 | [17 empty] | VV | 2 | 2 | False | 1 | ROZPOCET
57 | K | 712973410.S | Detaily k termoplastom všeobecne, kútový uholník z hrubopoplastovaného plechu RŠ 80 mm, ohyb 90-135° | m | 280.57 |  |  | 0 |  |  |  | znížená | 0 | 0 | 0 |  | 0 | 3e-05 | 0.0084171 | 0 | 0 | 16 | K | 2 |  |  |  | ROZPOCET |  |  |  | 0 | 0 | 0 | 0 | 0 | 2 | 0 | 16 | 1320889215
| VV |  | S4 | [19 empty] | VV | 2 | 1 | True | 0 | ROZPOCET
| VV |  | 123,500 |  | 123.5 | [17 empty] | VV | 2 | 2 | True | 0 | ROZPOCET
| VV |  | 0,400*4 |  | 1.6 | [17 empty] | VV | 2 | 2 | True | 0 | ROZPOCET
| VV |  | okolo svetlíka | [19 empty] | VV | 2 | 1 | True | 0 | ROZPOCET
| VV |  | 48,030 |  | 48.03 | [17 empty] | VV | 2 | 2 | True | 0 | ROZPOCET
| VV |  | atika na streche S2 | [19 empty] | VV | 2 | 1 | True | 0 | ROZPOCET
| VV |  | 105,940 |  | 105.94 | [17 empty] | VV | 2 | 2 | True | 0 | ROZPOCET
| VV |  | 0,250*6 |  | 1.5 | [17 empty] | VV | 2 | 2 | True | 0 | ROZPOCET
| VV |  | Súčet |  | 280.57 | [17 empty] | VV | 2 | 4 | True | 1 | ROZPOCET
58 | M | 311970001300.S | Kotviaci prvok 4,8x140 mm do trapézového plechu hr. nad 0.9 mm, oceľový | ks | 140.285 |  |  | 0 |  |  |  | znížená | 0 | 0 | 0 |  | 0 | 0.0003 | 0.042085 | 0 | 0 | 32 | M | 2 |  |  |  | ROZPOCET |  |  |  | 0 | 0 | 0 | 0 | 0 | 2 | 0 | 16 | -1167599562
59 | M | 311970001400 | Teleskop univerzálny FATRAFOL NYLON d 50x135 mm, FATRA IZOLFA | ks | 140.285 |  |  | 0 |  |  |  | znížená | 0 | 0 | 0 |  | 0 | 0.0004 | 0.056114 | 0 | 0 | 32 | M | 2 |  |  |  | ROZPOCET |  |  |  | 0 | 0 | 0 | 0 | 0 | 2 | 0 | 16 | -980348387
60 | K | 712973610.S | Detaily k termoplastom všeobecne, nárožný uholník z hrubopoplast. plechu RŠ 80 mm, ohyb 90-135° | m | 231.34 |  |  | 0 |  |  |  | znížená | 0 | 0 | 0 |  | 0 | 3e-05 | 0.0069402 | 0 | 0 | 16 | K | 2 |  |  |  | ROZPOCET |  |  |  | 0 | 0 | 0 | 0 | 0 | 2 | 0 | 16 | -2081859764
| VV |  | S4 | [19 empty] | VV | 2 | 1 | True | 0 | ROZPOCET
| VV |  | 123,500 |  | 123.5 | [17 empty] | VV | 2 | 2 | True | 0 | ROZPOCET
| VV |  | okolo svetlíka | [19 empty] | VV | 2 | 1 | True | 0 | ROZPOCET
| VV |  | 0,350*4 |  | 1.4 | [17 empty] | VV | 2 | 2 | True | 0 | ROZPOCET
| VV |  | atika na streche S2 | [19 empty] | VV | 2 | 1 | True | 0 | ROZPOCET
| VV |  | 105,940 |  | 105.94 | [17 empty] | VV | 2 | 2 | True | 0 | ROZPOCET
| VV |  | 0,250*2 |  | 0.5 | [17 empty] | VV | 2 | 2 | True | 0 | ROZPOCET
| VV |  | Súčet |  | 231.34 | [17 empty] | VV | 2 | 4 | True | 1 | ROZPOCET
61 | M | 311970001500.S | Vrut do dĺžky 150 mm na upevnenie do kombi dosiek | ks | 1850.72 |  |  | 0 |  |  |  | znížená | 0 | 0 | 0 |  | 0 | 0.00015 | 0.27761 | 0 | 0 | 32 | M | 2 |  |  |  | ROZPOCET |  |  |  | 0 | 0 | 0 | 0 | 0 | 2 | 0 | 16 | -1365560347
62 | K | 712990040.S | Položenie geotextílie vodorovne alebo zvislo na strechy ploché do 10° | m2 | 1500.565 |  |  | 0 |  |  |  | znížená | 0 | 0 | 0 |  | 0 | 0 | 0 | 0 | 0 | 16 | K | 2 |  |  |  | ROZPOCET |  |  |  | 0 | 0 | 0 | 0 | 0 | 2 | 0 | 16 | 428835007
| VV |  | S1 | [19 empty] | VV | 2 | 1 | True | 0 | ROZPOCET
| VV |  | 888,069-107,20 |  | 780.869 | [17 empty] | VV | 2 | 2 | True | 0 | ROZPOCET
| VV |  | S2 | [19 empty] | VV | 2 | 1 | True | 0 | ROZPOCET
| VV |  | 576,20 |  | 576.2 | [17 empty] | VV | 2 | 2 | True | 0 | ROZPOCET
| VV |  | S3 | [19 empty] | VV | 2 | 1 | True | 0 | ROZPOCET
| VV |  | 50,80 |  | 50.8 | [17 empty] | VV | 2 | 2 | True | 0 | ROZPOCET
| VV |  | S4 | [19 empty] | VV | 2 | 1 | True | 0 | ROZPOCET
| VV |  | 123,500*0,400 |  | 49.4 | [17 empty] | VV | 2 | 2 | True | 0 | ROZPOCET
| VV |  | okolo svetlíka | [19 empty] | VV | 2 | 1 | True | 0 | ROZPOCET
| VV |  | 48,030*0,350 |  | 16.811 | [17 empty] | VV | 2 | 2 | True | 0 | ROZPOCET
| VV |  | atika na streche S2 | [19 empty] | VV | 2 | 1 | True | 0 | ROZPOCET
| VV |  | 105,940*0,250 |  | 26.485 | [17 empty] | VV | 2 | 2 | True | 0 | ROZPOCET
| VV |  | Súčet |  | 1500.565 | [17 empty] | VV | 2 | 4 | True | 1 | ROZPOCET
63 | M | 693110004500.S | Geotextília polypropylénová netkaná 300 g/m2 | m2 | 1725.65 |  |  | 0 |  |  |  | znížená | 0 | 0 | 0 |  | 0 | 0.0003 | 0.5177 | 0 | 0 | 32 | M | 2 |  |  |  | ROZPOCET |  |  |  | 0 | 0 | 0 | 0 | 0 | 2 | 0 | 16 | -2097190069
| VV |  | 1500,565*1,15 'Prepočítané koeficientom množstva |  | 1725.65 | [17 empty] | VV | 2 | 2 | False | 1 | ROZPOCET
64 | K | 998712202.S | Presun hmôt pre izoláciu povlakovej krytiny v objektoch výšky nad 6 do 12 m | % |  |  |  | 0 |  |  |  | znížená | 0 | 0 | 0 |  | 0 | 0 | 0 | 0 | 0 | 16 | K | 2 |  |  |  | ROZPOCET |  |  |  | 0 | 0 | 0 | 0 | 0 | 2 | 0 | 16 | 879071003
| D | 713 | Izolácie tepelné |  |  |  |  | 0 | [5 empty] | 0 | 0 |  | 0 |  | 3.8993 |  | 0 | 2 | D | 1 |  |  |  | ROZPOCET | [9 empty] | 0
65 | K | 713141250.S | Montáž tepelnej izolácie striech plochých do 10° minerálnou vlnou, dvojvrstvová kladenými voľne | m2 | 1357.069 |  |  | 0 |  |  |  | znížená | 0 | 0 | 0 |  | 0 | 0 | 0 | 0 | 0 | 16 | K | 2 |  |  |  | ROZPOCET |  |  |  | 0 | 0 | 0 | 0 | 0 | 2 | 0 | 16 | 1640262786
| VV |  | S1 | [19 empty] | VV | 2 | 1 | True | 0 | ROZPOCET
| VV |  | 888,069-107,20 |  | 780.869 | [17 empty] | VV | 2 | 2 | True | 0 | ROZPOCET
| VV |  | S2 | [19 empty] | VV | 2 | 1 | True | 0 | ROZPOCET
| VV |  | 576,20 |  | 576.2 | [17 empty] | VV | 2 | 2 | True | 0 | ROZPOCET
| VV |  | Súčet |  | 1357.069 | [17 empty] | VV | 2 | 4 | True | 1 | ROZPOCET
66 | M | 631640000100.S | Doska zo sklenej vlny hr. 30 mm, pre šikmé strechy a odvetrané fasády | m2 | 2768.421 |  |  | 0 |  |  |  | znížená | 0 | 0 | 0 |  | 0 | 0.00048 | 1.3288 | 0 | 0 | 32 | M | 2 |  |  |  | ROZPOCET |  |  |  | 0 | 0 | 0 | 0 | 0 | 2 | 0 | 16 | 1322962459
| VV |  | 1357,069*2,04 'Prepočítané koeficientom množstva |  | 2768.421 | [17 empty] | VV | 2 | 2 | False | 1 | ROZPOCET
67 | K | 713142160.S | Montáž tepelnej izolácie striech plochých do 10° spádovými doskami z polystyrénu v jednej vrstve | m2 | 647.089 |  |  | 0 |  |  |  | znížená | 0 | 0 | 0 |  | 0 | 0 | 0 | 0 | 0 | 16 | K | 2 |  |  |  | ROZPOCET |  |  |  | 0 | 0 | 0 | 0 | 0 | 2 | 0 | 16 | -1444572265
| VV |  | S1 | [19 empty] | VV | 2 | 1 | True | 0 | ROZPOCET
| VV |  | 38,950*0,910*2 |  | 70.889 | [17 empty] | VV | 2 | 2 | True | 0 | ROZPOCET
| VV |  | S2 | [19 empty] | VV | 2 | 1 | True | 0 | ROZPOCET
| VV |  | 576,20 |  | 576.2 | [17 empty] | VV | 2 | 2 | True | 0 | ROZPOCET
| VV |  | Súčet |  | 647.089 | [17 empty] | VV | 2 | 4 | True | 1 | ROZPOCET
68 | M | 283760007500.S | Doska spádová EPS, pevnosť v tlaku 150 kPa, šedý polystyrén pre vyspádovanie plochých striech | m3 | 66.003 |  |  | 0 |  |  |  | znížená | 0 | 0 | 0 |  | 0 | 0.025 | 1.6501 | 0 | 0 | 32 | M | 2 |  |  |  | ROZPOCET |  |  |  | 0 | 0 | 0 | 0 | 0 | 2 | 0 | 16 | -1037374190
| VV |  | 647,089*0,102 'Prepočítané koeficientom množstva |  | 66.003 | [17 empty] | VV | 2 | 2 | False | 1 | ROZPOCET
69 | K | 713142255.S | Montáž tepelnej izolácie striech plochých do 10° polystyrénom, rozloženej v dvoch vrstvách, prikotvením | m2 | 1357.069 |  |  | 0 |  |  |  | znížená | 0 | 0 | 0 |  | 0 | 0.00012 | 0.16285 | 0 | 0 | 16 | K | 2 |  |  |  | ROZPOCET |  |  |  | 0 | 0 | 0 | 0 | 0 | 2 | 0 | 16 | -44156967
| VV |  | S1 | [19 empty] | VV | 2 | 1 | True | 0 | ROZPOCET
| VV |  | 888,069-107,20 |  | 780.869 | [17 empty] | VV | 2 | 2 | True | 0 | ROZPOCET
| VV |  | S2 | [19 empty] | VV | 2 | 1 | True | 0 | ROZPOCET
| VV |  | 576,20 |  | 576.2 | [17 empty] | VV | 2 | 2 | True | 0 | ROZPOCET
| VV |  | Súčet |  | 1357.069 | [17 empty] | VV | 2 | 4 | True | 1 | ROZPOCET
70 | M | 269 | ISOVER EPS 100S hrúbka 150 mm | m2 | 2768.421 |  |  | 0 |  |  |  | znížená | 0 | 0 | 0 |  | 0 | 0 | 0 | 0 | 0 | 32 | M | 2 |  |  |  | ROZPOCET |  |  |  | 0 | 0 | 0 | 0 | 0 | 2 | 0 | 16 | 714226751
| VV |  | 1357,069*2,04 'Prepočítané koeficientom množstva |  | 2768.421 | [17 empty] | VV | 2 | 2 | False | 1 | ROZPOCET
71 | K | 713144030.S | Montáž tepelnej izolácie na atiku polystyrénom prikotvením | m2 | 217.396 |  |  | 0 |  |  |  | znížená | 0 | 0 | 0 |  | 0 | 0.00012 | 0.026088 | 0 | 0 | 16 | K | 2 |  |  |  | ROZPOCET |  |  |  | 0 | 0 | 0 | 0 | 0 | 2 | 0 | 16 | 1228074643
72 | M | 283720007700 | Doska EPS 100S hr. 50 mm, na zateplenie podláh a plochých striech, ISOVER | m2 | 94.55 |  |  | 0 |  |  |  | znížená | 0 | 0 | 0 |  | 0 | 0.00098 | 0.092659 | 0 | 0 | 32 | M | 2 |  |  |  | ROZPOCET |  |  |  | 0 | 0 | 0 | 0 | 0 | 2 | 0 | 16 | -844403187
| VV |  | S4 | [19 empty] | VV | 2 | 1 | True | 0 | ROZPOCET
| VV |  | 123,500*0,400 |  | 49.4 | [17 empty] | VV | 2 | 2 | True | 0 | ROZPOCET
| VV |  | okolo svetlíka | [19 empty] | VV | 2 | 1 | True | 0 | ROZPOCET
| VV |  | 48,030*0,350 |  | 16.811 | [17 empty] | VV | 2 | 2 | True | 0 | ROZPOCET
| VV |  | atika na streche S2 | [19 empty] | VV | 2 | 1 | True | 0 | ROZPOCET
| VV |  | 105,940*0,250 |  | 26.485 | [17 empty] | VV | 2 | 2 | True | 0 | ROZPOCET
| VV |  | Súčet |  | 92.696 | [17 empty] | VV | 2 | 4 | True | 1 | ROZPOCET
| VV |  | 92,696*1,02 'Prepočítané koeficientom množstva |  | 94.55 | [17 empty] | VV | 2 | 2 | False | 1 | ROZPOCET
73 | M | 283720008000 | Doska EPS 100S hr. 100 mm, na zateplenie podláh a plochých striech, ISOVER | m2 | 127.194 |  |  | 0 |  |  |  | znížená | 0 | 0 | 0 |  | 0 | 0.00195 | 0.24803 | 0 | 0 | 32 | M | 2 |  |  |  | ROZPOCET |  |  |  | 0 | 0 | 0 | 0 | 0 | 2 | 0 | 16 | -361263829
| VV |  | S4 | [19 empty] | VV | 2 | 1 | True | 0 | ROZPOCET
| VV |  | 124,700*1,000 |  | 124.7 | [17 empty] | VV | 2 | 2 | True | 1 | ROZPOCET
| VV |  | 124,7*1,02 'Prepočítané koeficientom množstva |  | 127.194 | [17 empty] | VV | 2 | 2 | False | 1 | ROZPOCET
74 | K | 713170110.S | Montáž spádového klinu z EPS na balkóny a terasy položením voľne | m2 | 51.8 |  |  | 0 |  |  |  | znížená | 0 | 0 | 0 |  | 0 | 0 | 0 | 0 | 0 | 16 | K | 2 |  |  |  | ROZPOCET |  |  |  | 0 | 0 | 0 | 0 | 0 | 2 | 0 | 16 | 887219059
| VV |  | S3 | [19 empty] | VV | 2 | 1 | True | 0 | ROZPOCET
| VV |  | 51,80 |  | 51.8 | [17 empty] | VV | 2 | 2 | True | 1 | ROZPOCET
75 | M | 283720001500.S | Spádový klin 4-6 EPS 150 S, hr. 50 mm | m2 | 52.836 |  |  | 0 |  |  |  | znížená | 0 | 0 | 0 |  | 0 | 0.00133 | 0.070272 | 0 | 0 | 32 | M | 2 |  |  |  | ROZPOCET |  |  |  | 0 | 0 | 0 | 0 | 0 | 2 | 0 | 16 | -1644517215
| VV |  | 51,8*1,02 'Prepočítané koeficientom množstva |  | 52.836 | [17 empty] | VV | 2 | 2 | False | 1 | ROZPOCET
76 | K | 713591162.S | Montáž tepelnej izolácie - doplnky a konštrukčné súčasti nosná konštrukcia priečky jednostranné | m2 | 258.43 |  |  | 0 |  |  |  | znížená | 0 | 0 | 0 |  | 0 | 4e-05 | 0.010337 | 0 | 0 | 16 | K | 2 |  |  |  | ROZPOCET |  |  |  | 0 | 0 | 0 | 0 | 0 | 2 | 0 | 16 | -1680636735
77 | M | 631640003900 | Doska ISOVER AKUPLAT 7,5, 75x600x1200 mm, sklená minerálna izolácia pre ľahké priečky | m2 | 258.43 |  |  | 0 |  |  |  | znížená | 0 | 0 | 0 |  | 0 | 0.0012 | 0.31012 | 0 | 0 | 32 | M | 2 |  |  |  | ROZPOCET |  |  |  | 0 | 0 | 0 | 0 | 0 | 2 | 0 | 16 | -595809940
78 | K | 998713102.S | Presun hmôt pre izolácie tepelné v objektoch výšky nad 6 m do 12 m | t | 3.899 |  |  | 0 |  |  |  | znížená | 0 | 0 | 0 |  | 0 | 0 | 0 | 0 | 0 | 16 | K | 2 |  |  |  | ROZPOCET |  |  |  | 0 | 0 | 0 | 0 | 0 | 2 | 0 | 16 | -1602622353
| D | 722 | Zdravotechnika - vnútorný vodovod |  |  |  |  | 0 | [5 empty] | 0 | 0 |  | 0 |  | 0.25584 |  | 0 | 2 | D | 1 |  |  |  | ROZPOCET | [9 empty] | 0
79 | K | 722250180.S | Montáž hasiaceho prístroja na stenu | ks | 12 |  |  | 0 |  |  |  | znížená | 0 | 0 | 0 |  | 0 | 0 | 0 | 0 | 0 | 16 | K | 2 |  |  |  | ROZPOCET |  |  |  | 0 | 0 | 0 | 0 | 0 | 2 | 0 | 16 | 1228865595
80 | M | 449170000900.S | Prenosný hasiaci prístroj práškový P6Če 6 kg, 21A | ks | 12 |  |  | 0 |  |  |  | znížená | 0 | 0 | 0 |  | 0 | 0.02132 | 0.25584 | 0 | 0 | 32 | M | 2 |  |  |  | ROZPOCET |  |  |  | 0 | 0 | 0 | 0 | 0 | 2 | 0 | 16 | 181270603
81 | K | 998722101.S | Presun hmôt pre vnútorný vodovod v objektoch výšky do 6 m | t | 0.256 |  |  | 0 |  |  |  | znížená | 0 | 0 | 0 |  | 0 | 0 | 0 | 0 | 0 | 16 | K | 2 |  |  |  | ROZPOCET |  |  |  | 0 | 0 | 0 | 0 | 0 | 2 | 0 | 16 | 485834771
| D | 725 | Zdravotechnika - zariaď. predmety |  |  |  |  | 0 | [5 empty] | 0 | 0 |  | 0 |  | 0.02106 |  | 0 | 2 | D | 1 |  |  |  | ROZPOCET | [9 empty] | 0
82 | K | 725291113 | Montaž doplnkov zariadení kúpeľní a záchodov, drobné predmety (držiak na WC-papier, mydelnička) | súb. | 12 |  |  | 0 |  |  |  | znížená | 0 | 0 | 0 |  | 0 | 0 | 0 | 0 | 0 | 16 | K | 2 |  |  |  | ROZPOCET |  |  |  | 0 | 0 | 0 | 0 | 0 | 2 | 0 | 16 | 1147290155
| VV |  | 2+10 |  | 12 | [17 empty] | VV | 2 | 2 | True | 1 | ROZPOCET
83 | M | 429420016500 | Sušič rúk SL 2002 AUTOMATIC, ELEKTRODESIGN | ks | 2 |  |  | 0 |  |  |  | znížená | 0 | 0 | 0 |  | 0 | 0.0028 | 0.0056 | 0 | 0 | 32 | M | 2 |  |  |  | ROZPOCET |  |  |  | 0 | 0 | 0 | 0 | 0 | 2 | 0 | 16 | 2129941647
84 | M | 79011.1 | Sušič vlasov Starmix STH 2400 Z, antivandal, vrátane posuvnej lišty | ks | 10 |  |  | 0 |  |  |  | znížená | 0 | 0 | 0 |  | 0 | 0 | 0 | 0 | 0 | 32 | M | 2 |  |  |  | ROZPOCET |  |  |  | 0 | 0 | 0 | 0 | 0 | 2 | 0 | 16 | 2081408626
85 | K | 725291114 | Montáž doplnkov zariadení kúpeľní a záchodov, madlá | súb. | 4 |  |  | 0 |  |  |  | znížená | 0 | 0 | 0 |  | 0 | 0 | 0 | 0 | 0 | 16 | K | 2 |  |  |  | ROZPOCET |  |  |  | 0 | 0 | 0 | 0 | 0 | 2 | 0 | 16 | 1496028810
86 | M | 5514677190.1 | Madlo k WC a umývadlu, sklopné | ks | 8 |  |  | 0 |  |  |  | znížená | 0 | 0 | 0 |  | 0 | 0.00087 | 0.00696 | 0 | 0 | 32 | M | 2 |  |  |  | ROZPOCET |  |  |  | 0 | 0 | 0 | 0 | 0 | 2 | 0 | 16 | 722064095
| VV |  | 8"2ks madlá pri WC+2ks madlá pri umývadle pevné |  | 8 | [17 empty] | VV | 2 | 2 | True | 1 | ROZPOCET
87 | K | 725291116 | Montáž doplnkov zariadení kúpeľní a záchodov, zástena z HPL, DTD ukotvená do steny | súb | 1 |  |  | 0 |  |  |  | znížená | 0 | 0 | 0 |  | 0 | 0 | 0 | 0 | 0 | 16 | K | 2 |  |  |  | ROZPOCET |  |  |  | 0 | 0 | 0 | 0 | 0 | 2 | 0 | 16 | 1637536834
88 | M | 6424310203 | Sanitárna keramika KOLO Nova deliaca stena pisoárová 62x32,5cm, č. 20201 | ks | 1 |  |  | 0 |  |  |  | znížená | 0 | 0 | 0 |  | 0 | 0.0085 | 0.0085 | 0 | 0 | 32 | M | 2 |  |  |  | ROZPOCET |  |  |  | 0 | 0 | 0 | 0 | 0 | 2 | 0 | 16 | 1974954436
89 | K | 998725102 | Presun hmôt pre zariaďovacie predmety v objektoch výšky nad 6 do 12 m | t | 0.021 |  |  | 0 |  |  |  | znížená | 0 | 0 | 0 |  | 0 | 0 | 0 | 0 | 0 | 16 | K | 2 |  |  |  | ROZPOCET |  |  |  | 0 | 0 | 0 | 0 | 0 | 2 | 0 | 16 | 627617015
| D | 762 | Konštrukcie tesárske |  |  |  |  | 0 | [5 empty] | 0 | 0 |  | 0 |  | 1.3061 |  | 0 | 2 | D | 1 |  |  |  | ROZPOCET | [9 empty] | 0
90 | K | 762421312.S | Obloženie stropov alebo strešných podhľadov z dosiek OSB skrutkovaných na pero a drážku hr. dosky 15 mm | m2 | 176.5 |  |  | 0 |  |  |  | znížená | 0 | 0 | 0 |  | 0 | 0.00716 | 1.2637 | 0 | 0 | 16 | K | 2 |  |  |  | ROZPOCET |  |  |  | 0 | 0 | 0 | 0 | 0 | 2 | 0 | 16 | -77836165
| VV |  | S3 | [19 empty] | VV | 2 | 1 | True | 0 | ROZPOCET
| VV |  | 51,80 |  | 51.8 | [17 empty] | VV | 2 | 2 | True | 0 | ROZPOCET
| VV |  | S4 | [19 empty] | VV | 2 | 1 | True | 0 | ROZPOCET
| VV |  | 124,700*1,000 |  | 124.7 | [17 empty] | VV | 2 | 2 | True | 0 | ROZPOCET
| VV |  | Súčet |  | 176.5 | [17 empty] | VV | 2 | 4 | True | 1 | ROZPOCET
91 | K | 762495000.S | Spojovacie prostriedky pre olištovanie škár, obloženie stropov, strešných podhľadov a stien - klince, závrtky | m2 | 176.5 |  |  | 0 |  |  |  | znížená | 0 | 0 | 0 |  | 0 | 0.00024 | 0.04236 | 0 | 0 | 16 | K | 2 |  |  |  | ROZPOCET |  |  |  | 0 | 0 | 0 | 0 | 0 | 2 | 0 | 16 | 1334122577
92 | K | 998762102.S | Presun hmôt pre konštrukcie tesárske v objektoch výšky do 12 m | t | 1.306 |  |  | 0 |  |  |  | znížená | 0 | 0 | 0 |  | 0 | 0 | 0 | 0 | 0 | 16 | K | 2 |  |  |  | ROZPOCET |  |  |  | 0 | 0 | 0 | 0 | 0 | 2 | 0 | 16 | 897492888
| D | 763 | Konštrukcie - drevostavby |  |  |  |  | 0 | [5 empty] | 0 | 0 |  | 0 |  | 81.1371 |  | 0 | 2 | D | 1 |  |  |  | ROZPOCET | [9 empty] | 0
93 | K | 763111132 | Priečka SDK KNAUF W111 hr. 100 mm, jednoduchá kca CW 75, UW 75, dosky 1x GKBI hr. 12,5 mm s TI 75 mm - systémové riešenie | m2 | 314.875 |  |  | 0 |  |  |  | znížená | 0 | 0 | 0 |  | 0 | 0.02274 | 7.1603 | 0 | 0 | 16 | K | 2 |  |  |  | ROZPOCET |  |  |  | 0 | 0 | 0 | 0 | 0 | 2 | 0 | 16 | -82098383
| VV |  | 1.NP | [19 empty] | VV | 2 | 1 | True | 0 | ROZPOCET
| VV |  | 3,570*(5,030+2,600+2,600) |  | 36.521 | [17 empty] | VV | 2 | 2 | True | 0 | ROZPOCET
| VV |  | 3,570*(2,000+2,600+2,100+4,200+1,450+1,450+4,200+1,600+11,150) |  | 109.778 | [17 empty] | VV | 2 | 2 | True | 0 | ROZPOCET
| VV |  | 3,570*(2,300+4,500+7,850+6,300+6,300+1,600+0,800) |  | 105.851 | [17 empty] | VV | 2 | 2 | True | 0 | ROZPOCET
| VV |  | 2.NP | [19 empty] | VV | 2 | 1 | True | 0 | ROZPOCET
| VV |  | 3,250*(19,300) |  | 62.725 | [17 empty] | VV | 2 | 2 | True | 0 | ROZPOCET
| VV |  | Súčet |  | 314.875 | [17 empty] | VV | 2 | 4 | True | 1 | ROZPOCET
94 | K | 763111132.1 | Priečka SDK KNAUF W111 hr. 100 mm, jednoduchá kca CW 75, UW 75, dosky 1x aquapanel hr. 12,5 mm s TI 75 mm - systémové riešenie | m2 | 520.885 |  |  | 0 |  |  |  | znížená | 0 | 0 | 0 |  | 0 | 0.02274 | 11.8449 | 0 | 0 | 16 | K | 2 |  |  |  | ROZPOCET |  |  |  | 0 | 0 | 0 | 0 | 0 | 2 | 0 | 16 | 1752395926
| VV |  | 1.NP | [19 empty] | VV | 2 | 1 | True | 0 | ROZPOCET
| VV |  | 3,570*(6,125+0,890+1,690+3,000+1,630+0,500+7,070) |  | 74.631 | [17 empty] | VV | 2 | 2 | True | 0 | ROZPOCET
| VV |  | 3,750*(6,500+1,700+1,075*2+0,700*2+2,050+1,390*2+0,500*2+2,750*2+0,500+0,900+3,050+1,900) |  | 110.363 | [17 empty] | VV | 2 | 2 | True | 0 | ROZPOCET
| VV |  | 3,750*(2,100+2,000*2+1,050+1,000+1,400+4,850+5,400) |  | 74.25 | [17 empty] | VV | 2 | 2 | True | 0 | ROZPOCET
| VV |  | 3,750*(6,000+2,500*2+4,900+1,600*2+1,100*2+1,400+2,400+1,400*2+1,550*2+0,900*2+0,700*2+1,900*2+2,700*8,480+4,645+4,230) |  | 261.641 | [17 empty] | VV | 2 | 2 | True | 0 | ROZPOCET
| VV |  | Súčet |  | 520.885 | [17 empty] | VV | 2 | 4 | True | 1 | ROZPOCET
95 | K | 763113280 | Montáž jednoduchej nosnej konštrukcie z oceľových profilov CW, UW pre SDK priečku, KNAUF - systémové riešenie | m2 | 358.43 |  |  | 0 |  |  |  | znížená | 0 | 0 | 0 |  | 0 | 2e-05 | 0.0071686 | 0 | 0 | 16 | K | 2 |  |  |  | ROZPOCET |  |  |  | 0 | 0 | 0 | 0 | 0 | 2 | 0 | 16 | -1056197969
| VV |  | 6,900*(5,700+5,700+5,700) |  | 117.99 | [17 empty] | VV | 2 | 2 | True | 0 | ROZPOCET
| VV |  | 3,570*(5,700+5,700+5,700+5,700+4,700+6,200+6,200+4,800) |  | 159.579 | [17 empty] | VV | 2 | 2 | True | 0 | ROZPOCET
| VV |  | 3,570*(0,900+0,900+1,900) |  | 13.209 | [17 empty] | VV | 2 | 2 | True | 0 | ROZPOCET
| VV |  | Medzisúčet |  | 290.778 | [17 empty] | VV | 2 | 3 | True | 0 | ROZPOCET
| VV |  | 3,570*(0,900+5,700+4,150+5,700) |  | 58.727 | [17 empty] | VV | 2 | 2 | True | 0 | ROZPOCET
| VV |  | 3,570*(1,550+0,950) |  | 8.925 | [17 empty] | VV | 2 | 2 | True | 0 | ROZPOCET
| VV |  | Medzisúčet |  | 67.652 | [17 empty] | VV | 2 | 3 | True | 0 | ROZPOCET
| VV |  | Súčet |  | 358.43 | [17 empty] | VV | 2 | 4 | True | 1 | ROZPOCET
96 | M | 590180000200 | Profil CW Knauf oceľový, šxvxl 75x50x2750 mm, hr. plechu 0,6 mm pre systémy priečok, predsadených a šachtových stien a samonosných podhľadov | m | 716.86 |  |  | 0 |  |  |  | znížená | 0 | 0 | 0 |  | 0 | 0.00081 | 0.58066 | 0 | 0 | 32 | M | 2 |  |  |  | ROZPOCET |  |  |  | 0 | 0 | 0 | 0 | 0 | 2 | 0 | 16 | -1328643729
97 | M | 590180000800 | Profil UW Knauf okrajový oceľový, šxvxl 75x40x4000 mm, hr. plechu 0,6 mm pre samonosné podhľady a pre predsadené a šachtové steny | m | 250.901 |  |  | 0 |  |  |  | znížená | 0 | 0 | 0 |  | 0 | 0.00069 | 0.17312 | 0 | 0 | 32 | M | 2 |  |  |  | ROZPOCET |  |  |  | 0 | 0 | 0 | 0 | 0 | 2 | 0 | 16 | -569114577
98 | K | 763113283 | Montáž jednoduchého opláštenia SDK priečky na konštrukciu z oceľových profilov bez TI, KNAUF - systémové riešenie | m2 | 290.778 |  |  | 0 |  |  |  | znížená | 0 | 0 | 0 |  | 0 | 0.00097 | 0.28205 | 0 | 0 | 16 | K | 2 |  |  |  | ROZPOCET |  |  |  | 0 | 0 | 0 | 0 | 0 | 2 | 0 | 16 | -1436183753
| VV |  | 6,900*(5,700+5,700+5,700) |  | 117.99 | [17 empty] | VV | 2 | 2 | True | 0 | ROZPOCET
| VV |  | 3,570*(5,700+5,700+5,700+5,700+4,700+6,200+6,200+4,800) |  | 159.579 | [17 empty] | VV | 2 | 2 | True | 0 | ROZPOCET
| VV |  | 3,570*(0,900+0,900+1,900) |  | 13.209 | [17 empty] | VV | 2 | 2 | True | 0 | ROZPOCET
| VV |  | Súčet |  | 290.778 | [17 empty] | VV | 2 | 4 | True | 1 | ROZPOCET
99 | M | 595140000100 | Cementová doska AQUAPANEL Cement Board Indoor, pre vnútorné použitie, rozmer 12,5x900x1200 mm | m2 | 305.317 |  |  | 0 |  |  |  | znížená | 0 | 0 | 0 |  | 0 | 0.011 | 3.3585 | 0 | 0 | 32 | M | 2 |  |  |  | ROZPOCET |  |  |  | 0 | 0 | 0 | 0 | 0 | 2 | 0 | 16 | 1993572536
| VV |  | 290,778*1,05 'Prepočítané koeficientom množstva |  | 305.317 | [17 empty] | VV | 2 | 2 | False | 1 | ROZPOCET
100 | M | 585820005500 | Lepidlo na hrany dosiek KNAUF AQUAPANEL FUGENKLEBER, kartuša 310 ml | ks | 4.472 |  |  | 0 |  |  |  | znížená | 0 | 0 | 0 |  | 0 | 0.00031 | 0.0013863 | 0 | 0 | 32 | M | 2 |  |  |  | ROZPOCET |  |  |  | 0 | 0 | 0 | 0 | 0 | 2 | 0 | 16 | 1435571159
| VV |  | 29,0778*0,1538 'Prepočítané koeficientom množstva |  | 4.472 | [17 empty] | VV | 2 | 2 | False | 1 | ROZPOCET
101 | M | 309600001700 | Skrutka "AQUAPANEL Maxi skrutky SB 39 s vrtnou špicou", dĺ. 39 mm k cementovým doskám, do profilov hrubších ako 1 mm, 250ks, KNAUF | bal | 1.745 |  |  | 0 |  |  |  | znížená | 0 | 0 | 0 |  | 0 | 0.00075 | 0.0013088 | 0 | 0 | 32 | M | 2 |  |  |  | ROZPOCET |  |  |  | 0 | 0 | 0 | 0 | 0 | 2 | 0 | 16 | 1638295049
| VV |  | 29,0778*0,06 'Prepočítané koeficientom množstva |  | 1.745 | [17 empty] | VV | 2 | 2 | False | 1 | ROZPOCET
102 | K | 763113283 | Montáž jednoduchého opláštenia SDK priečky na konštrukciu z oceľových profilov bez TI, KNAUF - systémové riešenie | m2 | 67.652 |  |  | 0 |  |  |  | znížená | 0 | 0 | 0 |  | 0 | 0.00097 | 0.065622 | 0 | 0 | 16 | K | 2 |  |  |  | ROZPOCET |  |  |  | 0 | 0 | 0 | 0 | 0 | 2 | 0 | 16 | 210724147
| VV |  | 3,570*(0,900+5,700+4,150+5,700) |  | 58.727 | [17 empty] | VV | 2 | 2 | True | 0 | ROZPOCET
| VV |  | 3,570*(1,550+0,950) |  | 8.925 | [17 empty] | VV | 2 | 2 | True | 0 | ROZPOCET
| VV |  | Súčet |  | 67.652 | [17 empty] | VV | 2 | 4 | True | 1 | ROZPOCET
103 | M | 590110001100 | Doska sadrokartónová Knauf GREEN, hrana HRAK, GKBI vlhkovzdorná hr. 12,5 mm, šxl 1250x2000 mm | m2 | 71.035 |  |  | 0 |  |  |  | znížená | 0 | 0 | 0 |  | 0 | 0.0088 | 0.62511 | 0 | 0 | 32 | M | 2 |  |  |  | ROZPOCET |  |  |  | 0 | 0 | 0 | 0 | 0 | 2 | 0 | 16 | -1745752239
| VV |  | 67,652*1,05 'Prepočítané koeficientom množstva |  | 71.035 | [17 empty] | VV | 2 | 2 | False | 1 | ROZPOCET
104 | K | 763114135 | Inštalačná priečka SDK KNAUF W116, dvojitá kca 2xCW 50, 2xUW 50, dosky 2x GKBI hr. 12,5 mm s TI 2x50 mm - systémové riešenie | m2 | 18.832 |  |  | 0 |  |  |  | znížená | 0 | 0 | 0 |  | 0 | 0.04346 | 0.81844 | 0 | 0 | 16 | K | 2 |  |  |  | ROZPOCET |  |  |  | 0 | 0 | 0 | 0 | 0 | 2 | 0 | 16 | 1810898135
| VV |  | priečka 175 | [19 empty] | VV | 2 | 1 | True | 0 | ROZPOCET
| VV |  | 3,570*(2,625+1,750+0,900) |  | 18.832 | [17 empty] | VV | 2 | 2 | True | 1 | ROZPOCET
105 | K | 763114136 | Inštalačná priečka SDK KNAUF W116, dvojitá kca 2xCW 75, 2xUW 75, dosky 2x GKBI hr. 12,5 mm s TI 2x75 mm - systémové riešenie | m2 | 24.938 |  |  | 0 |  |  |  | znížená | 0 | 0 | 0 |  | 0 | 0.04491 | 1.12 | 0 | 0 | 16 | K | 2 |  |  |  | ROZPOCET |  |  |  | 0 | 0 | 0 | 0 | 0 | 2 | 0 | 16 | -1381565249
| VV |  | priečka 225 | [19 empty] | VV | 2 | 1 | True | 0 | ROZPOCET
| VV |  | 3,750*(1,000) |  | 3.75 | [17 empty] | VV | 2 | 2 | True | 0 | ROZPOCET
| VV |  | priečka 250 | [19 empty] | VV | 2 | 1 | True | 0 | ROZPOCET
| VV |  | 3,750*(2,000+1,850+0,900+0,900) |  | 21.188 | [17 empty] | VV | 2 | 2 | True | 0 | ROZPOCET
| VV |  | Súčet |  | 24.938 | [17 empty] | VV | 2 | 4 | True | 1 | ROZPOCET
106 | K | 763114136.1 | Inštalačná priečka SDK KNAUF W116, dvojitá kca 2xCW 75, 2xUW 75, dosky 2x aquapanel hr. 12,5 mm s TI 2x75 mm - systémové riešenie | m2 | 90.751 |  |  | 0 |  |  |  | znížená | 0 | 0 | 0 |  | 0 | 0.04491 | 4.0756 | 0 | 0 | 16 | K | 2 |  |  |  | ROZPOCET |  |  |  | 0 | 0 | 0 | 0 | 0 | 2 | 0 | 16 | -7379551
| VV |  | priečka 200 | [19 empty] | VV | 2 | 1 | True | 0 | ROZPOCET
| VV |  | 3,750*(2,700+1,000*2+2,000+1,000+1,800+0,800+1,800+1,800) |  | 52.125 | [17 empty] | VV | 2 | 2 | True | 0 | ROZPOCET
| VV |  | priečka 205 | [19 empty] | VV | 2 | 1 | True | 0 | ROZPOCET
| VV |  | 3,750*(3,750) |  | 14.063 | [17 empty] | VV | 2 | 2 | True | 0 | ROZPOCET
| VV |  | priečka 250 | [19 empty] | VV | 2 | 1 | True | 0 | ROZPOCET
| VV |  | 3,750*(1,050+1,900+1,800+1,800) |  | 24.563 | [17 empty] | VV | 2 | 2 | True | 0 | ROZPOCET
| VV |  | Súčet |  | 90.751 | [17 empty] | VV | 2 | 4 | True | 1 | ROZPOCET
107 | K | 763135020.S | Kazetový podhľad 600 x 600 mm, hrana ostrá, konštrukcia viditeľná, doska sadrokartónová biela hr. 8 mm - systémové riešenie | m2 | 92.07 |  |  | 0 |  |  |  | znížená | 0 | 0 | 0 |  | 0 | 0.00812 | 0.74761 | 0 | 0 | 16 | K | 2 |  |  |  | ROZPOCET |  |  |  | 0 | 0 | 0 | 0 | 0 | 2 | 0 | 16 | -16610849
| VV |  | PO.04 | [19 empty] | VV | 2 | 1 | True | 0 | ROZPOCET
| VV |  | "1.06" 11,55 |  | 11.55 | [17 empty] | VV | 2 | 2 | True | 0 | ROZPOCET
| VV |  | "1.11" 14,80 |  | 14.8 | [17 empty] | VV | 2 | 2 | True | 0 | ROZPOCET
| VV |  | "1.13" 65,72 |  | 65.72 | [17 empty] | VV | 2 | 2 | True | 0 | ROZPOCET
| VV |  | Súčet |  | 92.07 | [17 empty] | VV | 2 | 4 | True | 1 | ROZPOCET
108 | K | 763138222.01 | Podhľad Knauf AQUAPANEL - systémové riešenie | m2 | 231.82 |  |  | 0 |  |  |  | znížená | 0 | 0 | 0 |  | 0 | 0.01217 | 2.8212 | 0 | 0 | 16 | K | 2 |  |  |  | ROZPOCET |  |  |  | 0 | 0 | 0 | 0 | 0 | 2 | 0 | 16 | 1426566830
| VV |  | PO.01 | [19 empty] | VV | 2 | 1 | True | 0 | ROZPOCET
| VV |  | "1.02" 4,42 |  | 4.42 | [17 empty] | VV | 2 | 2 | True | 0 | ROZPOCET
| VV |  | "1.07" 5,44 |  | 5.44 | [17 empty] | VV | 2 | 2 | True | 0 | ROZPOCET
| VV |  | "1.08" 1,15 |  | 1.15 | [17 empty] | VV | 2 | 2 | True | 0 | ROZPOCET
| VV |  | "1.09" 6,03 |  | 6.03 | [17 empty] | VV | 2 | 2 | True | 0 | ROZPOCET
| VV |  | "1.12" 2,78 |  | 2.78 | [17 empty] | VV | 2 | 2 | True | 0 | ROZPOCET
| VV |  | "1.14" 22,60 |  | 22.6 | [17 empty] | VV | 2 | 2 | True | 0 | ROZPOCET
| VV |  | "1.15" 17,46 |  | 17.46 | [17 empty] | VV | 2 | 2 | True | 0 | ROZPOCET
| VV |  | "1.16" 4,05 |  | 4.05 | [17 empty] | VV | 2 | 2 | True | 0 | ROZPOCET
| VV |  | "1.17"3,23 |  | 3.23 | [17 empty] | VV | 2 | 2 | True | 0 | ROZPOCET
| VV |  | "1.18"16,87 |  | 16.87 | [17 empty] | VV | 2 | 2 | True | 0 | ROZPOCET
| VV |  | PO.02 | [19 empty] | VV | 2 | 1 | True | 0 | ROZPOCET
| VV |  | "1.19" 5,09 |  | 5.09 | [17 empty] | VV | 2 | 2 | True | 0 | ROZPOCET
| VV |  | "1.20"15,44 |  | 15.44 | [17 empty] | VV | 2 | 2 | True | 0 | ROZPOCET
| VV |  | "1.21" 4,91 |  | 4.91 | [17 empty] | VV | 2 | 2 | True | 0 | ROZPOCET
| VV |  | "1.22" 2,90 |  | 2.9 | [17 empty] | VV | 2 | 2 | True | 0 | ROZPOCET
| VV |  | "1.23" 3,78 |  | 3.78 | [17 empty] | VV | 2 | 2 | True | 0 | ROZPOCET
| VV |  | "1.25" 59,90 "časť |  | 59.9 | [17 empty] | VV | 2 | 2 | True | 0 | ROZPOCET
| VV |  | "1.27" 16,00 |  | 16 | [17 empty] | VV | 2 | 2 | True | 0 | ROZPOCET
| VV |  | "1.29" 1,92 |  | 1.92 | [17 empty] | VV | 2 | 2 | True | 0 | ROZPOCET
| VV |  | "1.30" 2,52 |  | 2.52 | [17 empty] | VV | 2 | 2 | True | 0 | ROZPOCET
| VV |  | "1.32" 4,20" časť |  | 4.2 | [17 empty] | VV | 2 | 2 | True | 0 | ROZPOCET
| VV |  | "1.33" 6,00 |  | 6 | [17 empty] | VV | 2 | 2 | True | 0 | ROZPOCET
| VV |  | "1.34" 8,44 |  | 8.44 | [17 empty] | VV | 2 | 2 | True | 0 | ROZPOCET
| VV |  | "1.36" 5,72 |  | 5.72 | [17 empty] | VV | 2 | 2 | True | 0 | ROZPOCET
| VV |  | "1.37" 2,02 |  | 2.02 | [17 empty] | VV | 2 | 2 | True | 0 | ROZPOCET
| VV |  | "1.38" 1,00 |  | 1 | [17 empty] | VV | 2 | 2 | True | 0 | ROZPOCET
| VV |  | "1.39" 1,00 |  | 1 | [17 empty] | VV | 2 | 2 | True | 0 | ROZPOCET
| VV |  | "1.40" 1,95 |  | 1.95 | [17 empty] | VV | 2 | 2 | True | 0 | ROZPOCET
| VV |  | "1.41" 5,00 |  | 5 | [17 empty] | VV | 2 | 2 | True | 0 | ROZPOCET
| VV |  | Súčet |  | 231.82 | [17 empty] | VV | 2 | 4 | True | 1 | ROZPOCET
109 | K | 763138222.02 | Lamelový drevený podhľad Thermo Wood 40x80x2800 a=140mm | m2 | 306.38 |  |  | 0 |  |  |  | znížená | 0 | 0 | 0 |  | 0 | 0.01217 | 3.7286 | 0 | 0 | 16 | K | 2 |  |  |  | ROZPOCET |  |  |  | 0 | 0 | 0 | 0 | 0 | 2 | 0 | 16 | -1142425382
| VV |  | PO.02 | [19 empty] | VV | 2 | 1 | True | 0 | ROZPOCET
| VV |  | "1.01" 9,90 |  | 9.9 | [17 empty] | VV | 2 | 2 | True | 0 | ROZPOCET
| VV |  | "1.05" 11,77 |  | 11.77 | [17 empty] | VV | 2 | 2 | True | 0 | ROZPOCET
| VV |  | "1.31" 18,30 |  | 18.3 | [17 empty] | VV | 2 | 2 | True | 0 | ROZPOCET
| VV |  | "1.32" 66,43-4,20" časť |  | 62.23 | [17 empty] | VV | 2 | 2 | True | 0 | ROZPOCET
| VV |  | "1.35" 8,11 |  | 8.11 | [17 empty] | VV | 2 | 2 | True | 0 | ROZPOCET
| VV |  | "1.42" 52,10 |  | 52.1 | [17 empty] | VV | 2 | 2 | True | 0 | ROZPOCET
| VV |  | "1.43" 17,65 |  | 17.65 | [17 empty] | VV | 2 | 2 | True | 0 | ROZPOCET
| VV |  | "1.44" 14,25 |  | 14.25 | [17 empty] | VV | 2 | 2 | True | 0 | ROZPOCET
| VV |  | "1.45" 36,22 |  | 36.22 | [17 empty] | VV | 2 | 2 | True | 0 | ROZPOCET
| VV |  | "1.46" 60,39 |  | 60.39 | [17 empty] | VV | 2 | 2 | True | 0 | ROZPOCET
| VV |  | "1.47" 8,54 |  | 8.54 | [17 empty] | VV | 2 | 2 | True | 0 | ROZPOCET
| VV |  | "1.48" 4,32 |  | 4.32 | [17 empty] | VV | 2 | 2 | True | 0 | ROZPOCET
| VV |  | "1.42" 2,60 |  | 2.6 | [17 empty] | VV | 2 | 2 | True | 0 | ROZPOCET
| VV |  | Súčet |  | 306.38 | [17 empty] | VV | 2 | 4 | True | 1 | ROZPOCET
110 | K | 763138222.03 | Lamelový drevený podhľad Thermo Wood 40x80x2800 a=240mm | m2 | 472.07 |  |  | 0 |  |  |  | znížená | 0 | 0 | 0 |  | 0 | 0.01217 | 5.7451 | 0 | 0 | 16 | K | 2 |  |  |  | ROZPOCET |  |  |  | 0 | 0 | 0 | 0 | 0 | 2 | 0 | 16 | -406742509
| VV |  | PO.03 | [19 empty] | VV | 2 | 1 | True | 0 | ROZPOCET
| VV |  | "1.25" 573,40-101,33 "časť |  | 472.07 | [17 empty] | VV | 2 | 2 | True | 0 | ROZPOCET
| VV |  | Súčet |  | 472.07 | [17 empty] | VV | 2 | 4 | True | 1 | ROZPOCET
111 | K | 763732112 | Montáž strešnej konštrukcie z väzníkov priehradových, konštrukčnej dĺžky do 18 m | m | 241.46 |  |  | 0 |  |  |  | znížená | 0 | 0 | 0 |  | 0 | 0 | 0 | 0 | 0 | 4 | K | 2 |  |  |  | ROZPOCET |  |  |  | 0 | 0 | 0 | 0 | 0 | 2 | 0 | 4 | 937474731
| VV |  | atika | [19 empty] | VV | 2 | 1 | True | 0 | ROZPOCET
| VV |  | 126,06 |  | 126.06 | [17 empty] | VV | 2 | 2 | True | 0 | ROZPOCET
| VV |  | Medzisúčet |  | 126.06 | [17 empty] | VV | 2 | 3 | True | 0 | ROZPOCET
| VV |  | kotvenie dosiek fundermax | [19 empty] | VV | 2 | 1 | True | 0 | ROZPOCET
| VV |  | "V1" 5,750*12 |  | 69 | [17 empty] | VV | 2 | 2 | True | 0 | ROZPOCET
| VV |  | "V2" 23,200*2 |  | 46.4 | [17 empty] | VV | 2 | 2 | True | 0 | ROZPOCET
| VV |  | Medzisúčet |  | 115.4 | [17 empty] | VV | 2 | 3 | True | 0 | ROZPOCET
| VV |  | Súčet |  | 241.46 | [17 empty] | VV | 2 | 4 | True | 1 | ROZPOCET
112 | M | 612220000600.1 | Väzník strešný drevený priehradový | m2 | 324.282 |  |  | 0 |  |  |  | znížená | 0 | 0 | 0 |  | 0 | 0.02 | 6.4856 | 0 | 0 | 8 | M | 2 |  |  |  | ROZPOCET |  |  |  | 0 | 0 | 0 | 0 | 0 | 2 | 0 | 4 | -1707283246
| VV |  | atika | [19 empty] | VV | 2 | 1 | True | 0 | ROZPOCET
| VV |  | 126,060*1,20 |  | 151.272 | [17 empty] | VV | 2 | 2 | True | 0 | ROZPOCET
| VV |  | Medzisúčet |  | 151.272 | [17 empty] | VV | 2 | 3 | True | 0 | ROZPOCET
| VV |  | kotvenie dosiek fundermax | [19 empty] | VV | 2 | 1 | True | 0 | ROZPOCET
| VV |  | "V1" 5,750*12*1,65 |  | 113.85 | [17 empty] | VV | 2 | 2 | True | 0 | ROZPOCET
| VV |  | "V2" 23,200*2*1,275 |  | 59.16 | [17 empty] | VV | 2 | 2 | True | 0 | ROZPOCET
| VV |  | Medzisúčet |  | 173.01 | [17 empty] | VV | 2 | 3 | True | 0 | ROZPOCET
| VV |  | Súčet |  | 324.282 | [17 empty] | VV | 2 | 4 | True | 1 | ROZPOCET
113 | K | 763782213.S | Montáž stropnej konštrukcie z nosníkov plnostenných, prierez. plochy 150-500 cm2 | m | 43.4 |  |  | 0 |  |  |  | znížená | 0 | 0 | 0 |  | 0 | 0 | 0 | 0 | 0 | 16 | K | 2 |  |  |  | ROZPOCET |  |  |  | 0 | 0 | 0 | 0 | 0 | 2 | 0 | 16 | 181138080
| VV |  | K5,6,7 väznica 10x22 cm = 220 cm2 | [19 empty] | VV | 2 | 1 | True | 0 | ROZPOCET
| VV |  | 1,750*4 |  | 7 | [17 empty] | VV | 2 | 2 | True | 0 | ROZPOCET
| VV |  | 4,475*4 |  | 17.9 | [17 empty] | VV | 2 | 2 | True | 0 | ROZPOCET
| VV |  | 4,625*4 |  | 18.5 | [17 empty] | VV | 2 | 2 | True | 0 | ROZPOCET
| VV |  | Súčet |  | 43.4 | [17 empty] | VV | 2 | 4 | True | 1 | ROZPOCET
114 | M | 605720000100.S | Hranoly BSH-lepené vrstvené, sušené 12±2% pohľadová kvalita, hr. 80-1240 mm, š. 80-240 mm, dĺ.12000 mm, pevnostná trieda GL 24(BS 11) možnosť GL 28(BS 14) | m3 | 0.955 |  |  | 0 |  |  |  | znížená | 0 | 0 | 0 |  | 0 | 0.44 | 0.4202 | 0 | 0 | 32 | M | 2 |  |  |  | ROZPOCET |  |  |  | 0 | 0 | 0 | 0 | 0 | 2 | 0 | 16 | -1215168232
| VV |  | 0,100*0,220*1,750*4 |  | 0.154 | [17 empty] | VV | 2 | 2 | True | 0 | ROZPOCET
| VV |  | 0,100*0,220*4,475*4 |  | 0.394 | [17 empty] | VV | 2 | 2 | True | 0 | ROZPOCET
| VV |  | 0,100*0,220*4,625*4 |  | 0.407 | [17 empty] | VV | 2 | 2 | True | 0 | ROZPOCET
| VV |  | Súčet |  | 0.955 | [17 empty] | VV | 2 | 4 | True | 1 | ROZPOCET
115 | K | 763782214.S | Montáž stropnej konštrukcie z nosníkov plnostenných, prierez. plochy 500-1000 cm2 | m | 280.57 |  |  | 0 |  |  |  | znížená | 0 | 0 | 0 |  | 0 | 0 | 0 | 0 | 0 | 16 | K | 2 |  |  |  | ROZPOCET |  |  |  | 0 | 0 | 0 | 0 | 0 | 2 | 0 | 16 | 1193662210
| VV |  | K2,3,4 väznica 20x35 cm = 700 cm2 | [19 empty] | VV | 2 | 1 | True | 0 | ROZPOCET
| VV |  | 5,700*42 |  | 239.4 | [17 empty] | VV | 2 | 2 | True | 0 | ROZPOCET
| VV |  | 1,710*12 |  | 20.52 | [17 empty] | VV | 2 | 2 | True | 0 | ROZPOCET
| VV |  | 1,475*14 |  | 20.65 | [17 empty] | VV | 2 | 2 | True | 0 | ROZPOCET
| VV |  | Súčet |  | 280.57 | [17 empty] | VV | 2 | 4 | True | 1 | ROZPOCET
116 | M | 605720000100.S | Hranoly BSH-lepené vrstvené, sušené 12±2% pohľadová kvalita, hr. 80-1240 mm, š. 80-240 mm, dĺ.12000 mm, pevnostná trieda GL 24(BS 11) možnosť GL 28(BS 14) | m3 | 19.64 |  |  | 0 |  |  |  | znížená | 0 | 0 | 0 |  | 0 | 0.44 | 8.6416 | 0 | 0 | 32 | M | 2 |  |  |  | ROZPOCET |  |  |  | 0 | 0 | 0 | 0 | 0 | 2 | 0 | 16 | -37099164
| VV |  | 0,200*0,350*5,700*42 |  | 16.758 | [17 empty] | VV | 2 | 2 | True | 0 | ROZPOCET
| VV |  | 0,200*0,350*1,710*12 |  | 1.436 | [17 empty] | VV | 2 | 2 | True | 0 | ROZPOCET
| VV |  | 0,200*0,350*1,475*14 |  | 1.446 | [17 empty] | VV | 2 | 2 | True | 0 | ROZPOCET
| VV |  | Súčet |  | 19.64 | [17 empty] | VV | 2 | 4 | True | 1 | ROZPOCET
117 | K | 763782215.S | Montáž stropnej konštrukcie z nosníkov plnostenných, prierez. plochy nad 1000 cm2 | m | 163.1 |  |  | 0 |  |  |  | znížená | 0 | 0 | 0 |  | 0 | 0 | 0 | 0 | 0 | 16 | K | 2 |  |  |  | ROZPOCET |  |  |  | 0 | 0 | 0 | 0 | 0 | 2 | 0 | 16 | -1233050558
| VV |  | K1 väzník 25x125 cm = 3,125 cm2 | [19 empty] | VV | 2 | 1 | True | 0 | ROZPOCET
| VV |  | 23,300*7 |  | 163.1 | [17 empty] | VV | 2 | 2 | True | 1 | ROZPOCET
118 | M | 605720000100.S1 | Hranoly BSH-lepené vrstvené, sušené 12±2% pohľadová kvalita, hr. 80-1240 mm, š. 80-250 mm, dĺ. do 24000 mm, pevnostná trieda GL 24(BS 11) možnosť GL 28(BS 14) | m3 | 50.969 |  |  | 0 |  |  |  | znížená | 0 | 0 | 0 |  | 0 | 0.44 | 22.4264 | 0 | 0 | 32 | M | 2 |  |  |  | ROZPOCET |  |  |  | 0 | 0 | 0 | 0 | 0 | 2 | 0 | 16 | 1562922740
| VV |  | 0,25*1,25*23,3*7 |  | 50.969 | [17 empty] | VV | 2 | 2 | True | 1 | ROZPOCET
119 | K | 763793111.S1 | Montáž ostatných dielcov oceľov. spojovacích prostriedkov kotevných želiez, príložiek, pätiek,tiahel | ks | 66 |  |  | 0 |  |  |  | znížená | 0 | 0 | 0 |  | 0 | 0 | 0 | 0 | 0 | 16 | K | 2 |  |  |  | ROZPOCET |  |  |  | 0 | 0 | 0 | 0 | 0 | 2 | 0 | 16 | -793418053
120 | M | 369697.T1 | Konštrukčné tiahlo Macalloy 460 M24 + koncovky FA24 + Napínák TA24, dĺ. 7,946 | ks | 12 |  |  | 0 |  |  |  | znížená | 0 | 0 | 0 |  | 0 | 0.0001 | 0.0012 | 0 | 0 | 32 | M | 2 |  |  |  | ROZPOCET |  |  |  | 0 | 0 | 0 | 0 | 0 | 2 | 0 | 16 | 1160036457
| VV |  | 6*2 "tiahlo T1 - výkres S-07 |  | 12 | [17 empty] | VV | 2 | 2 | True | 1 | ROZPOCET
121 | M | 369697.T2 | Konštrukčné tiahlo Macalloy 460 M24 + koncovky FA24 + Napínák TA24, dĺ. 8,244 | ks | 6 |  |  | 0 |  |  |  | znížená | 0 | 0 | 0 |  | 0 | 0.0001 | 0.0006 | 0 | 0 | 32 | M | 2 |  |  |  | ROZPOCET |  |  |  | 0 | 0 | 0 | 0 | 0 | 2 | 0 | 16 | -1733052707
| VV |  | 3*2 "tiahlo T2 - výkres S-07 |  | 6 | [17 empty] | VV | 2 | 2 | True | 1 | ROZPOCET
122 | M | 369697.T3 | Konštrukčné tiahlo Macalloy 460 M24 + koncovky FA24 + Napínák TA24, dĺ. 6,390 | ks | 8 |  |  | 0 |  |  |  | znížená | 0 | 0 | 0 |  | 0 | 0.0001 | 0.0008 | 0 | 0 | 32 | M | 2 |  |  |  | ROZPOCET |  |  |  | 0 | 0 | 0 | 0 | 0 | 2 | 0 | 16 | 1594755330
| VV |  | 4*2 "tiahlo T2 - výkres S-07 |  | 8 | [17 empty] | VV | 2 | 2 | True | 1 | ROZPOCET
123 | M | 369697.TM18-1 | Konštrukčné tiahlo Macalloy 460 M18 + koncovky FA18 + Napínák TA18, dĺ. 3,114 | ks | 24 |  |  | 0 |  |  |  | znížená | 0 | 0 | 0 |  | 0 | 0.0001 | 0.0024 | 0 | 0 | 32 | M | 2 |  |  |  | ROZPOCET |  |  |  | 0 | 0 | 0 | 0 | 0 | 2 | 0 | 16 | -1182800020
| VV |  | 12*2 "tiahlo TM18 - výkres S-11 |  | 24 | [17 empty] | VV | 2 | 2 | True | 1 | ROZPOCET
124 | M | 369697.TM18-2 | Konštrukčné tiahlo Macalloy 460 M18 + koncovky FA18 + Napínák TA18, dĺ. 7,111 | ks | 16 |  |  | 0 |  |  |  | znížená | 0 | 0 | 0 |  | 0 | 0.0001 | 0.0016 | 0 | 0 | 32 | M | 2 |  |  |  | ROZPOCET |  |  |  | 0 | 0 | 0 | 0 | 0 | 2 | 0 | 16 | -915187785
| VV |  | 8*2 "tiahlo TM18 - výkres S-11 |  | 16 | [17 empty] | VV | 2 | 2 | True | 1 | ROZPOCET
125 | K | 998763101.S | Presun hmôt pre drevostavby v objektoch výšky do 12 m | t | 74.651 |  |  | 0 |  |  |  | znížená | 0 | 0 | 0 |  | 0 | 0 | 0 | 0 | 0 | 16 | K | 2 |  |  |  | ROZPOCET |  |  |  | 0 | 0 | 0 | 0 | 0 | 2 | 0 | 16 | 978284457
126 | K | 998763401.S | Presun hmôt pre sádrokartónové konštrukcie v stavbách (objektoch) výšky do 7 m | % |  |  |  | 0 |  |  |  | znížená | 0 | 0 | 0 |  | 0 | 0 | 0 | 0 | 0 | 16 | K | 2 |  |  |  | ROZPOCET |  |  |  | 0 | 0 | 0 | 0 | 0 | 2 | 0 | 16 | -474773095
| D | 764 | Konštrukcie klampiarske |  |  |  |  | 0 | [5 empty] | 0 | 0 |  | 0 |  | 14.0887 |  | 0 | 2 | D | 1 |  |  |  | ROZPOCET | [9 empty] | 0
127 | K | 764172491.S | Montáž krytiny z trapézového plechu, sklon do 30° | m2 | 1407.869 |  |  | 0 |  |  |  | znížená | 0 | 0 | 0 |  | 0 | 0.00016 | 0.22526 | 0 | 0 | 16 | K | 2 |  |  |  | ROZPOCET |  |  |  | 0 | 0 | 0 | 0 | 0 | 2 | 0 | 16 | -1469980368
| VV |  | S1 | [19 empty] | VV | 2 | 1 | True | 0 | ROZPOCET
| VV |  | 888,069-107,20 |  | 780.869 | [17 empty] | VV | 2 | 2 | True | 0 | ROZPOCET
| VV |  | S2 | [19 empty] | VV | 2 | 1 | True | 0 | ROZPOCET
| VV |  | 576,20 |  | 576.2 | [17 empty] | VV | 2 | 2 | True | 0 | ROZPOCET
| VV |  | S3 | [19 empty] | VV | 2 | 1 | True | 0 | ROZPOCET
| VV |  | 50,80 |  | 50.8 | [17 empty] | VV | 2 | 2 | True | 0 | ROZPOCET
| VV |  | Súčet |  | 1407.869 | [17 empty] | VV | 2 | 4 | True | 1 | ROZPOCET
128 | M | 14313.1 | Nosný trapézový profil T130M-75L-930 hr.0,7 mm, farba R33 | m2 | 858.956 |  |  | 0 |  |  |  | znížená | 0 | 0 | 0 |  | 0 | 0.00886 | 7.6104 | 0 | 0 | 32 | M | 2 |  |  |  | ROZPOCET |  |  |  | 0 | 0 | 0 | 0 | 0 | 2 | 0 | 16 | -1916673164
| VV |  | S1 | [19 empty] | VV | 2 | 1 | True | 0 | ROZPOCET
| VV |  | 888,069-107,20 |  | 780.869 | [17 empty] | VV | 2 | 2 | True | 1 | ROZPOCET
| VV |  | 780,869*1,1 'Prepočítané koeficientom množstva |  | 858.956 | [17 empty] | VV | 2 | 2 | False | 1 | ROZPOCET
129 | M | 14314.1 | Nosný trapézový profil T153-40L-840 hr.1,0 mm, farba R33 | m2 | 633.82 |  |  | 0 |  |  |  | znížená | 0 | 0 | 0 |  | 0 | 0.00886 | 5.6156 | 0 | 0 | 32 | M | 2 |  |  |  | ROZPOCET |  |  |  | 0 | 0 | 0 | 0 | 0 | 2 | 0 | 16 | 1885441706
| VV |  | S2 | [19 empty] | VV | 2 | 1 | True | 0 | ROZPOCET
| VV |  | 576,20 |  | 576.2 | [17 empty] | VV | 2 | 2 | True | 1 | ROZPOCET
| VV |  | 576,2*1,1 'Prepočítané koeficientom množstva |  | 633.82 | [17 empty] | VV | 2 | 2 | False | 1 | ROZPOCET
130 | M | 14311.1 | Nosný trapézový profil T45-30L-905 hr.0,7 mm, farba R33 | m2 | 55.88 |  |  | 0 |  |  |  | znížená | 0 | 0 | 0 |  | 0 | 0.00886 | 0.4951 | 0 | 0 | 32 | M | 2 |  |  |  | ROZPOCET |  |  |  | 0 | 0 | 0 | 0 | 0 | 2 | 0 | 16 | -1858448318
| VV |  | S3 | [19 empty] | VV | 2 | 1 | True | 0 | ROZPOCET
| VV |  | 50,80 |  | 50.8 | [17 empty] | VV | 2 | 2 | True | 1 | ROZPOCET
| VV |  | 50,8*1,1 'Prepočítané koeficientom množstva |  | 55.88 | [17 empty] | VV | 2 | 2 | False | 1 | ROZPOCET
131 | K | 764430500.S | Oplechovanie muriva a atík z poplastovaného plechu, vrátane rohov r.š. 250 mm | m | 265 |  |  | 0 |  |  |  | znížená | 0 | 0 | 0 |  | 0 | 0.00026 | 0.0689 | 0 | 0 | 16 | K | 2 |  |  |  | ROZPOCET |  |  |  | 0 | 0 | 0 | 0 | 0 | 2 | 0 | 16 | -192190405
| VV |  | "K1" 265 |  | 265 | [17 empty] | VV | 2 | 2 | True | 1 | ROZPOCET
132 | K | 764430510.S1 | Oplechovanie muriva a atík z poplastovaného plechu, vrátane rohov r.š. 324 mm | m | 164.15 |  |  | 0 |  |  |  | znížená | 0 | 0 | 0 |  | 0 | 0.00032 | 0.052528 | 0 | 0 | 16 | K | 2 |  |  |  | ROZPOCET |  |  |  | 0 | 0 | 0 | 0 | 0 | 2 | 0 | 16 | -707503118
| VV |  | "K4" 94,15 |  | 94.15 | [17 empty] | VV | 2 | 2 | True | 0 | ROZPOCET
| VV |  | "K5" 70,00 |  | 70 | [17 empty] | VV | 2 | 2 | True | 0 | ROZPOCET
| VV |  | Súčet |  | 164.15 | [17 empty] | VV | 2 | 4 | True | 1 | ROZPOCET
133 | K | 764430537.S | Oplechovanie muriva a atík z poplastovaného plechu, vrátane rohov r.š. 570 mm | m | 18.35 |  |  | 0 |  |  |  | znížená | 0 | 0 | 0 |  | 0 | 0.00049 | 0.0089915 | 0 | 0 | 16 | K | 2 |  |  |  | ROZPOCET |  |  |  | 0 | 0 | 0 | 0 | 0 | 2 | 0 | 16 | -2077191587
| VV |  | "K6" 18,35 |  | 18.35 | [17 empty] | VV | 2 | 2 | True | 1 | ROZPOCET
134 | K | 764430557.S | Oplechovanie muriva a atík z poplastovaného plechu, vrátane rohov r.š. 825 mm | m | 20.5 |  |  | 0 |  |  |  | znížená | 0 | 0 | 0 |  | 0 | 0.00058 | 0.01189 | 0 | 0 | 16 | K | 2 |  |  |  | ROZPOCET |  |  |  | 0 | 0 | 0 | 0 | 0 | 2 | 0 | 16 | -1283324271
| VV |  | "K3" 20,50 |  | 20.5 | [17 empty] | VV | 2 | 2 | True | 1 | ROZPOCET
135 | K | 998764102.S | Presun hmôt pre konštrukcie klampiarske v objektoch výšky nad 6 do 12 m | t | 14.089 |  |  | 0 |  |  |  | znížená | 0 | 0 | 0 |  | 0 | 0 | 0 | 0 | 0 | 16 | K | 2 |  |  |  | ROZPOCET |  |  |  | 0 | 0 | 0 | 0 | 0 | 2 | 0 | 16 | -1078125506
| D | 766 | Konštrukcie stolárske |  |  |  |  | 0 | [5 empty] | 0 | 0 |  | 0 |  | 12.5271 |  | 0 | 2 | D | 1 |  |  |  | ROZPOCET | [9 empty] | 0
136 | K | 766124100.1 | Montáž drevených stien záchodových s dvoma krídlami alebo s jedným krídlom a dvierkami, prezliekacích kabín | m2 | 48.26 |  |  | 0 |  |  |  | znížená | 0 | 0 | 0 |  | 0 | 5e-05 | 0.002413 | 0 | 0 | 16 | K | 2 |  |  |  | ROZPOCET |  |  |  | 0 | 0 | 0 | 0 | 0 | 2 | 0 | 16 | 1538726342
| VV |  | "sanitárne oddeľovacie steny vrátane nožičiek,dvier a kovaní | [19 empty] | VV | 2 | 1 | True | 0 | ROZPOCET
| VV |  | "WC deliace steny | [19 empty] | VV | 2 | 1 | True | 0 | ROZPOCET
| VV |  | "DP1" 1,450*1,900 |  | 2.755 | [17 empty] | VV | 2 | 2 | True | 0 | ROZPOCET
| VV |  | "DP2" 1,300*1,900 |  | 2.47 | [17 empty] | VV | 2 | 2 | True | 0 | ROZPOCET
| VV |  | "DP3" 1,800*1,900+1,500*1,900 |  | 6.27 | [17 empty] | VV | 2 | 2 | True | 0 | ROZPOCET
| VV |  | "DP4" 1,800*1,900+1,500*1,900 |  | 6.27 | [17 empty] | VV | 2 | 2 | True | 0 | ROZPOCET
| VV |  | "prezliekacie kabíny | [19 empty] | VV | 2 | 1 | True | 0 | ROZPOCET
| VV |  | "DP5" 7,480*1,900+1,500*1,900+1,010*1,900*7 |  | 30.495 | [17 empty] | VV | 2 | 2 | True | 0 | ROZPOCET
| VV |  | Súčet |  | 48.26 | [17 empty] | VV | 2 | 4 | True | 1 | ROZPOCET
137 | M | 6119000930.1 | WC montované deliace steny, kabíny - drevotriesková doska/HPL5 | m2 | 53.086 |  |  | 0 |  |  |  | znížená | 0 | 0 | 0 |  | 0 | 0.0033 | 0.17518 | 0 | 0 | 32 | M | 2 |  |  |  | ROZPOCET |  |  |  | 0 | 0 | 0 | 0 | 0 | 2 | 0 | 16 | 1833532756
| VV |  | WC montované deliace steny, kabíny - drevotriesková doska/HPL5 | [19 empty] | VV | 2 | 1 | True | 0 | ROZPOCET
| VV |  | 48,26*1,1 |  | 53.086 | [17 empty] | VV | 2 | 2 | True | 1 | ROZPOCET
138 | K | 766423233.S | Montáž obloženia podhľadov členitých panelmi obkladovými dyhovanými, veľ. nad 1,5 m2 - systémové riešenie | m2 | 497.98 |  |  | 0 |  |  |  | znížená | 0 | 0 | 0 |  | 0 | 3e-05 | 0.014939 | 0 | 0 | 16 | K | 2 |  |  |  | ROZPOCET |  |  |  | 0 | 0 | 0 | 0 | 0 | 2 | 0 | 16 | 1553276888
| VV |  | 126*3,3"rímsa bazénovej haly |  | 415.8 | [17 empty] | VV | 2 | 2 | True | 0 | ROZPOCET
| VV |  | 51,40+30,30+0,48"podhľaad vstupnej striešky |  | 82.18 | [17 empty] | VV | 2 | 2 | True | 0 | ROZPOCET
| VV |  | Súčet |  | 497.98 | [17 empty] | VV | 2 | 4 | True | 1 | ROZPOCET
139 | M | 607930000340 | Doska kompaktná z vysokotlakého laminátu (HPL) Fundermax Exterior NATURE dekor CREEK, hrúbky 6 mm, FUNDERMAX | m2 | 497.98 |  |  | 0 |  |  |  | znížená | 0 | 0 | 0 |  | 0 | 0.0087 | 4.3324 | 0 | 0 | 32 | M | 2 |  |  |  | ROZPOCET |  |  |  | 0 | 0 | 0 | 0 | 0 | 2 | 0 | 16 | 1611437671
140 | K | 76649210.1 | Ostatné - montáž drevenej stenovej lamely | m2 | 183.066 |  |  | 0 |  |  |  | znížená | 0 | 0 | 0 |  | 0 | 0 | 0 | 0 | 0 | 16 | K | 2 |  |  |  | ROZPOCET |  |  |  | 0 | 0 | 0 | 0 | 0 | 2 | 0 | 16 | -1598210212
| VV |  | "L1" 2,100*2,800 |  | 5.88 | [17 empty] | VV | 2 | 2 | True | 0 | ROZPOCET
| VV |  | "L2" 2,205*2,800-(1,00*2,02) |  | 4.154 | [17 empty] | VV | 2 | 2 | True | 0 | ROZPOCET
| VV |  | "L3" 6,400*2,800 |  | 17.92 | [17 empty] | VV | 2 | 2 | True | 0 | ROZPOCET
| VV |  | "L4" 4,800*2,800-(0,90*2,02*2) |  | 9.804 | [17 empty] | VV | 2 | 2 | True | 0 | ROZPOCET
| VV |  | "L5" 1,610*2,570 |  | 4.138 | [17 empty] | VV | 2 | 2 | True | 0 | ROZPOCET
| VV |  | "L6" 1,750*2,800 |  | 4.9 | [17 empty] | VV | 2 | 2 | True | 0 | ROZPOCET
| VV |  | "L7" 0,400*2,570 |  | 1.028 | [17 empty] | VV | 2 | 2 | True | 0 | ROZPOCET
| VV |  | "L8" 1,750*2,570 |  | 4.498 | [17 empty] | VV | 2 | 2 | True | 0 | ROZPOCET
| VV |  | "L9" 3,400*2,650 |  | 9.01 | [17 empty] | VV | 2 | 2 | True | 0 | ROZPOCET
| VV |  | "L10" 2,500*3,010+0,200*2,590 |  | 8.043 | [17 empty] | VV | 2 | 2 | True | 0 | ROZPOCET
| VV |  | "L11" 2,700*2,590 |  | 6.993 | [17 empty] | VV | 2 | 2 | True | 0 | ROZPOCET
| VV |  | "L12" 0,200*2,59+4,890*3,010-(0,70*2,02*2) |  | 12.409 | [17 empty] | VV | 2 | 2 | True | 0 | ROZPOCET
| VV |  | "L13" 5,700*3,010+2,300*2,590 |  | 23.114 | [17 empty] | VV | 2 | 2 | True | 0 | ROZPOCET
| VV |  | "L14" 2,300*2,590+5,700*3,010-(1,20*2,60) |  | 19.994 | [17 empty] | VV | 2 | 2 | True | 0 | ROZPOCET
| VV |  | "L15" 2,000*2,590 |  | 5.18 | [17 empty] | VV | 2 | 2 | True | 0 | ROZPOCET
| VV |  | "L16" 0,500*3,010 |  | 1.505 | [17 empty] | VV | 2 | 2 | True | 0 | ROZPOCET
| VV |  | "L17" 0,650*2,500+5,050*2,050 |  | 11.978 | [17 empty] | VV | 2 | 2 | True | 0 | ROZPOCET
| VV |  | "L18" 2,750*2,840 |  | 7.81 | [17 empty] | VV | 2 | 2 | True | 0 | ROZPOCET
| VV |  | "L19" 3,350*2,840 |  | 9.514 | [17 empty] | VV | 2 | 2 | True | 0 | ROZPOCET
| VV |  | "L20" 2,150*2,840 |  | 6.106 | [17 empty] | VV | 2 | 2 | True | 0 | ROZPOCET
| VV |  | "L21" 0,750*2,840 |  | 2.13 | [17 empty] | VV | 2 | 2 | True | 0 | ROZPOCET
| VV |  | "L22" 2,450*2,840 |  | 6.958 | [17 empty] | VV | 2 | 2 | True | 0 | ROZPOCET
| VV |  | Súčet |  | 183.066 | [17 empty] | VV | 2 | 4 | True | 1 | ROZPOCET
141 | M | 28319000350.1 | Konštrukčný hranol 50x50 THERMOWOOD | m | 2415.286 |  |  | 0 |  |  |  | znížená | 0 | 0 | 0 |  | 0 | 0.0028 | 6.7628 | 0 | 0 | 32 | M | 2 |  |  |  | ROZPOCET |  |  |  | 0 | 0 | 0 | 0 | 0 | 2 | 0 | 16 | 450813076
| VV |  | (11,45/0,1)*2,8+5,12/0,1*2,3"ochladzovacia kaďa, vírivka |  | 438.36 | [17 empty] | VV | 2 | 2 | True | 0 | ROZPOCET
| VV |  | "L1" 2,800*21 |  | 58.8 | [17 empty] | VV | 2 | 2 | True | 0 | ROZPOCET
| VV |  | "L2" 2,800*12+0,800*10 |  | 41.6 | [17 empty] | VV | 2 | 2 | True | 0 | ROZPOCET
| VV |  | "L3" 2,800*63 |  | 176.4 | [17 empty] | VV | 2 | 2 | True | 0 | ROZPOCET
| VV |  | "L4" 2,800*30++0,800*18 |  | 98.4 | [17 empty] | VV | 2 | 2 | True | 0 | ROZPOCET
| VV |  | "L5" 2,570*16 |  | 41.12 | [17 empty] | VV | 2 | 2 | True | 0 | ROZPOCET
| VV |  | "L6" 2,800*17 |  | 47.6 | [17 empty] | VV | 2 | 2 | True | 0 | ROZPOCET
| VV |  | "L7" 2,570*4 |  | 10.28 | [17 empty] | VV | 2 | 2 | True | 0 | ROZPOCET
| VV |  | "L8" 2,570*18 |  | 46.26 | [17 empty] | VV | 2 | 2 | True | 0 | ROZPOCET
| VV |  | "L9" 2,650*34 |  | 90.1 | [17 empty] | VV | 2 | 2 | True | 0 | ROZPOCET
| VV |  | "L10" 3,010*25+2,590*2 |  | 80.43 | [17 empty] | VV | 2 | 2 | True | 0 | ROZPOCET
| VV |  | "L11" 2,590*26 |  | 67.34 | [17 empty] | VV | 2 | 2 | True | 0 | ROZPOCET
| VV |  | "L12"2,590*2+3,010*35 |  | 110.53 | [17 empty] | VV | 2 | 2 | True | 0 | ROZPOCET
| VV |  | "L13" 3,010*59+2,590*23 |  | 237.16 | [17 empty] | VV | 2 | 2 | True | 0 | ROZPOCET
| VV |  | "L14" 2,590*12+3,010*60 |  | 211.68 | [17 empty] | VV | 2 | 2 | True | 0 | ROZPOCET
| VV |  | "L15" 2,590*20 |  | 51.8 | [17 empty] | VV | 2 | 2 | True | 0 | ROZPOCET
| VV |  | "L16" 3,010*20 |  | 60.2 | [17 empty] | VV | 2 | 2 | True | 0 | ROZPOCET
| VV |  | "L17" 2,500*7+2,050*51 |  | 122.05 | [17 empty] | VV | 2 | 2 | True | 0 | ROZPOCET
| VV |  | "L18" 2,840*28 |  | 79.52 | [17 empty] | VV | 2 | 2 | True | 0 | ROZPOCET
| VV |  | "L19" 2,840*34 |  | 96.56 | [17 empty] | VV | 2 | 2 | True | 0 | ROZPOCET
| VV |  | "L20" 2,840*22 |  | 62.48 | [17 empty] | VV | 2 | 2 | True | 0 | ROZPOCET
| VV |  | "L21" 2,840*8 |  | 22.72 | [17 empty] | VV | 2 | 2 | True | 0 | ROZPOCET
| VV |  | "L22" 2,840*25 |  | 71 | [17 empty] | VV | 2 | 2 | True | 0 | ROZPOCET
| VV |  | Súčet |  | 2322.39 | [17 empty] | VV | 2 | 4 | True | 1 | ROZPOCET
| VV |  | 2322,39*1,04 'Prepočítané koeficientom množstva |  | 2415.286 | [17 empty] | VV | 2 | 2 | False | 1 | ROZPOCET
142 | K | 766662112.S | Montáž dverového krídla otočného jednokrídlového poldrážkového, do existujúcej zárubne, vrátane kovania | ks | 29 |  |  | 0 |  |  |  | znížená | 0 | 0 | 0 |  | 0 | 0 | 0 | 0 | 0 | 16 | K | 2 |  |  |  | ROZPOCET |  |  |  | 0 | 0 | 0 | 0 | 0 | 2 | 0 | 16 | 546093382
| VV |  | 9+16+2+2 |  | 29 | [17 empty] | VV | 2 | 2 | True | 1 | ROZPOCET
143 | M | 549150000600.S | Kľučka dverová a rozeta 2x, nehrdzavejúca oceľ, povrch nerez brúsený | ks | 29 |  |  | 0 |  |  |  | znížená | 0 | 0 | 0 |  | 0 | 0.001 | 0.029 | 0 | 0 | 32 | M | 2 |  |  |  | ROZPOCET |  |  |  | 0 | 0 | 0 | 0 | 0 | 2 | 0 | 16 | -1939544898
144 | M | 6116100022.D2 | Dvere vnútorné jednokrídlové, šírka 800 mm, výplň DTD doska, povrch fólia, plné | ks | 9 |  |  | 0 |  |  |  | znížená | 0 | 0 | 0 |  | 0 | 0.025 | 0.225 | 0 | 0 | 32 | M | 2 |  |  |  | ROZPOCET |  |  |  | 0 | 0 | 0 | 0 | 0 | 2 | 0 | 16 | 1930269650
145 | M | 6116100022.D3 | Dvere vnútorné jednokrídlové, šírka 600 mm, výplň DTD doska, povrch fólia, plné | ks | 16 |  |  | 0 |  |  |  | znížená | 0 | 0 | 0 |  | 0 | 0.025 | 0.4 | 0 | 0 | 32 | M | 2 |  |  |  | ROZPOCET |  |  |  | 0 | 0 | 0 | 0 | 0 | 2 | 0 | 16 | 498323192
146 | M | 6116100022.D4 | Dvere vnútorné jednokrídlové, šírka 900 mm, výplň DTD doska, povrch fólia, plné | ks | 2 |  |  | 0 |  |  |  | znížená | 0 | 0 | 0 |  | 0 | 0.025 | 0.05 | 0 | 0 | 32 | M | 2 |  |  |  | ROZPOCET |  |  |  | 0 | 0 | 0 | 0 | 0 | 2 | 0 | 16 | 1653053467
147 | M | 6116500010.D5 | Dvere vnútorné jednokrídlové, šírka 900 mm, výplň DTD doska, povrch fólia, plné | ks | 2 |  |  | 0 |  |  |  | znížená | 0 | 0 | 0 |  | 0 | 0.038 | 0.076 | 0 | 0 | 32 | M | 2 |  |  |  | ROZPOCET |  |  |  | 0 | 0 | 0 | 0 | 0 | 2 | 0 | 16 | 1495952915
148 | K | 766669921.S | Oprava dverného krídla, výmena kovaní dverného krídla, zámku | ks | 29 |  |  | 0 |  |  |  | znížená | 0 | 0 | 0 |  | 0 | 0 | 0 | 0 | 0 | 16 | K | 2 |  |  |  | ROZPOCET |  |  |  | 0 | 0 | 0 | 0 | 0 | 2 | 0 | 16 | -1534973876
149 | M | 549260000100.S | Zámok zadlabávací vložkový pre obojstranné otváranie | ks | 29 |  |  | 0 |  |  |  | znížená | 0 | 0 | 0 |  | 0 | 0.00039 | 0.01131 | 0 | 0 | 32 | M | 2 |  |  |  | ROZPOCET |  |  |  | 0 | 0 | 0 | 0 | 0 | 2 | 0 | 16 | 451126273
150 | K | 766702111.S | Montáž zárubní obložkových pre dvere jednokrídlové | ks | 29 |  |  | 0 |  |  |  | znížená | 0 | 0 | 0 |  | 0 | 0.00045 | 0.01305 | 0 | 0 | 16 | K | 2 |  |  |  | ROZPOCET |  |  |  | 0 | 0 | 0 | 0 | 0 | 2 | 0 | 16 | -900711719
151 | M | 611810002200.S | Zárubňa vnútorná obložková, šírka 600-900 mm, výška 1970 mm, DTD doska, povrch fólia, pre stenu hrúbky 60-170 mm, pre jednokrídlové dvere | ks | 29 |  |  | 0 |  |  |  | znížená | 0 | 0 | 0 |  | 0 | 0.015 | 0.435 | 0 | 0 | 32 | M | 2 |  |  |  | ROZPOCET |  |  |  | 0 | 0 | 0 | 0 | 0 | 2 | 0 | 16 | 1655973811
152 | K | 998766101.S | Presun hmot pre konštrukcie stolárske v objektoch výšky do 6 m | t | 12.527 |  |  | 0 |  |  |  | znížená | 0 | 0 | 0 |  | 0 | 0 | 0 | 0 | 0 | 16 | K | 2 |  |  |  | ROZPOCET |  |  |  | 0 | 0 | 0 | 0 | 0 | 2 | 0 | 16 | -2058135064
| D | 767 | Konštrukcie doplnkové kovové |  |  |  |  | 0 | [5 empty] | 0 | 0 |  | 0 |  | 23.3816 |  | 0 | 2 | D | 1 |  |  |  | ROZPOCET | [9 empty] | 0
153 | K | 767113150.S | Montáž stien a priečok pre zasklenie z AL-profilov s plochou jednotlivých stien nad 16 m2 | m2 | 341.202 |  |  | 0 |  |  |  | znížená | 0 | 0 | 0 |  | 0 | 3e-05 | 0.010236 | 0 | 0 | 16 | K | 2 |  |  |  | ROZPOCET |  |  |  | 0 | 0 | 0 | 0 | 0 | 2 | 0 | 16 | -649115651
| VV |  | "O11" 4,450*2,600 |  | 11.57 | [17 empty] | VV | 2 | 2 | True | 0 | ROZPOCET
| VV |  | "O12" 10,810*2,600 |  | 28.106 | [17 empty] | VV | 2 | 2 | True | 0 | ROZPOCET
| VV |  | "O13" 24,070*5,610 |  | 135.033 | [17 empty] | VV | 2 | 2 | True | 0 | ROZPOCET
| VV |  | "O14" 19,350*5,620 |  | 108.747 | [17 empty] | VV | 2 | 2 | True | 0 | ROZPOCET
| VV |  | "O15" 11,060*2,600 |  | 28.756 | [17 empty] | VV | 2 | 2 | True | 0 | ROZPOCET
| VV |  | "O16" 11,150*2,600 |  | 28.99 | [17 empty] | VV | 2 | 2 | True | 0 | ROZPOCET
| VV |  | Súčet |  | 341.202 | [17 empty] | VV | 2 | 4 | True | 1 | ROZPOCET
154 | M | 553410013.O12 | Zasklená AL stena + dvere otváravé dvojkrídlové , dxv 4450x2600 mm, izolačné trojsklo Ug=0,6 W/m2k, max. hrúbka zasklenia 56mm , rám UF=0,80 W/m2k, stavebná hĺbka rámu 112mm, RAL 7016 + spodný rozširovací profil okna 200mm | ks | 1 |  |  | 0 |  |  |  | znížená | 0 | 0 | 0 |  | 0 | 0.165 | 0.165 | 0 | 0 | 32 | M | 2 |  |  |  | ROZPOCET |  |  |  | 0 | 0 | 0 | 0 | 0 | 2 | 0 | 16 | 2085407676
155 | M | 553410013.O13 | Zasklená AL stena + dvere posuvné dvojkrídlové , dxv 10810x2600 mm, izolačné trojsklo Ug=0,6 W/m2k, max. hrúbka zasklenia 56mm , rám UF=0,80 W/m2k, stavebná hĺbka rámu 112mm, RAL 7016 + spodný rozširovací profil okna 200mm | ks | 1 |  |  | 0 |  |  |  | znížená | 0 | 0 | 0 |  | 0 | 0.165 | 0.165 | 0 | 0 | 32 | M | 2 |  |  |  | ROZPOCET |  |  |  | 0 | 0 | 0 | 0 | 0 | 2 | 0 | 16 | -792256220
156 | M | 553410013.O14 | Zasklená AL stena , dxv 24070x5610 mm, izolačné trojsklo Ug=0,6 W/m2k, max. hrúbka zasklenia 56mm , rám UF=0,80 W/m2k, stavebná hĺbka rámu 112mm, RAL 7016 + spodný rozširovací profil okna 200mm | ks | 1 |  |  | 0 |  |  |  | znížená | 0 | 0 | 0 |  | 0 | 0.165 | 0.165 | 0 | 0 | 32 | M | 2 |  |  |  | ROZPOCET |  |  |  | 0 | 0 | 0 | 0 | 0 | 2 | 0 | 16 | -1817150168
157 | M | 553410013.O15 | Zasklená AL stena + dvere otváravé dvojkrídlové , dxv 19350x5620 mm, izolačné trojsklo Ug=0,6 W/m2k, max. hrúbka zasklenia 56mm , rám UF=0,80 W/m2k, stavebná hĺbka rámu 112mm, RAL 7016 + spodný rozširovací profil okna 200mm | ks | 1 |  |  | 0 |  |  |  | znížená | 0 | 0 | 0 |  | 0 | 0.165 | 0.165 | 0 | 0 | 32 | M | 2 |  |  |  | ROZPOCET |  |  |  | 0 | 0 | 0 | 0 | 0 | 2 | 0 | 16 | -769391652
158 | M | 553410013.O16 | Zasklená AL stena + dvere otváravé jednokrídlové + dvere posuvé jednokrídlové , dxv 11060x2600 mm, izolačné trojsklo Ug=0,6 W/m2k, max. hrúbka zasklenia 56mm , rám UF=0,80 W/m2k, stavebná hĺbka rámu 112mm, RAL 7016 + spodný rozširovací profil okna 200mm | ks | 1 |  |  | 0 |  |  |  | znížená | 0 | 0 | 0 |  | 0 | 0.165 | 0.165 | 0 | 0 | 32 | M | 2 |  |  |  | ROZPOCET |  |  |  | 0 | 0 | 0 | 0 | 0 | 2 | 0 | 16 | -1430378989
159 | M | 553410013.O17 | Zasklená AL stena + dvere otváravé dvojkrídlové , dxv 11150x2600 mm, izolačné trojsklo Ug=0,6 W/m2k, max. hrúbka zasklenia 56mm , rám UF=0,80 W/m2k, stavebná hĺbka rámu 112mm, RAL 7016 + spodný rozširovací profil okna 200mm | ks | 1 |  |  | 0 |  |  |  | znížená | 0 | 0 | 0 |  | 0 | 0.165 | 0.165 | 0 | 0 | 32 | M | 2 |  |  |  | ROZPOCET |  |  |  | 0 | 0 | 0 | 0 | 0 | 2 | 0 | 16 | -95308900
160 | K | 767163065.S1 | Montáž zábradlia celoskleneného bez madla na francúzske okná, výplň bezpečnostné sklo, kotvenie do fasády | m | 4.25 |  |  | 0 |  |  |  | znížená | 0 | 0 | 0 |  | 0 | 0.00172 | 0.00731 | 0 | 0 | 16 | K | 2 |  |  |  | ROZPOCET |  |  |  | 0 | 0 | 0 | 0 | 0 | 2 | 0 | 16 | -1277947419
| VV |  | 1,00+0,75+0,75+1,00+0,75 |  | 4.25 | [17 empty] | VV | 2 | 2 | True | 1 | ROZPOCET
161 | M | 553520003200.S1 | Zábradlie celosklenenéna francúzske okná, výplň bezpečnostné sklo, výška do 1200 mm, kotvenie do fasády | m | 4.25 |  |  | 0 |  |  |  | znížená | 0 | 0 | 0 |  | 0 | 0.015 | 0.06375 | 0 | 0 | 32 | M | 2 |  |  |  | ROZPOCET |  |  |  | 0 | 0 | 0 | 0 | 0 | 2 | 0 | 16 | -1646879770
162 | K | 767163100.S1 | Montáž zábradlia nerezové na terasy a balkóny, výplň rebrovanie, kotvenie do podlahy | m | 44.02 |  |  | 0 |  |  |  | znížená | 0 | 0 | 0 |  | 0 | 0.00172 | 0.075714 | 0 | 0 | 16 | K | 2 |  |  |  | ROZPOCET |  |  |  | 0 | 0 | 0 | 0 | 0 | 2 | 0 | 16 | -2108377679
| VV |  | rampa | [19 empty] | VV | 2 | 1 | True | 0 | ROZPOCET
| VV |  | 5,480+2,000+5,525+1,710 |  | 14.715 | [17 empty] | VV | 2 | 2 | True | 0 | ROZPOCET
| VV |  | 5,480+2,000+5,600+1,635 |  | 14.715 | [17 empty] | VV | 2 | 2 | True | 0 | ROZPOCET
| VV |  | 5,515+2,005+4,585+2,485 |  | 14.59 | [17 empty] | VV | 2 | 2 | True | 0 | ROZPOCET
| VV |  | Súčet |  | 44.02 | [17 empty] | VV | 2 | 4 | True | 1 | ROZPOCET
163 | M | 553520001100.S1 | Zábradlie nerezové, 3 x madlo kruhové, výška 900 mm, kotvenie do podlahy | m | 44.02 |  |  | 0 |  |  |  | znížená | 0 | 0 | 0 |  | 0 | 0.012 | 0.52824 | 0 | 0 | 32 | M | 2 |  |  |  | ROZPOCET |  |  |  | 0 | 0 | 0 | 0 | 0 | 2 | 0 | 16 | 1232527525
164 | K | 767163100.S2 | Montáž zábradlia nerezové na terasy a balkóny, výplň ťahokov, kotvenie do podlahy | m | 2.255 |  |  | 0 |  |  |  | znížená | 0 | 0 | 0 |  | 0 | 0.00172 | 0.0038786 | 0 | 0 | 16 | K | 2 |  |  |  | ROZPOCET |  |  |  | 0 | 0 | 0 | 0 | 0 | 2 | 0 | 16 | 1383701107
165 | M | 553520001000.S2 | Zábradlie nerezové, výplň ťahokov ,nerez, madlo hranaté, výška 900 mm, kotvenie do podlahy | m | 2.255 |  |  | 0 |  |  |  | znížená | 0 | 0 | 0 |  | 0 | 0.012 | 0.02706 | 0 | 0 | 32 | M | 2 |  |  |  | ROZPOCET |  |  |  | 0 | 0 | 0 | 0 | 0 | 2 | 0 | 16 | -253659461
166 | K | 767230070.S | Montáž schodiskového madla na stenu | m | 23.205 |  |  | 0 |  |  |  | znížená | 0 | 0 | 0 |  | 0 | 0.00172 | 0.039913 | 0 | 0 | 16 | K | 2 |  |  |  | ROZPOCET |  |  |  | 0 | 0 | 0 | 0 | 0 | 2 | 0 | 16 | -931443299
| VV |  | 3,125+3,125" vonkajšie schody |  | 6.25 | [17 empty] | VV | 2 | 2 | True | 0 | ROZPOCET
| VV |  | 3,215+1,635+5,515+2,005+4,585" rampa |  | 16.955 | [17 empty] | VV | 2 | 2 | True | 0 | ROZPOCET
| VV |  | Súčet |  | 23.205 | [17 empty] | VV | 2 | 4 | True | 1 | ROZPOCET
167 | M | 553520003500.S | Madlo schodiskové pre kotvenie na stenu, nerezové | m | 23.205 |  |  | 0 |  |  |  | znížená | 0 | 0 | 0 |  | 0 | 0.0012 | 0.027846 | 0 | 0 | 32 | M | 2 |  |  |  | ROZPOCET |  |  |  | 0 | 0 | 0 | 0 | 0 | 2 | 0 | 16 | 340238674
168 | K | 767230075.S | Montáž prídavného madla na zábradlie | m | 33.91 |  |  | 0 |  |  |  | znížená | 0 | 0 | 0 |  | 0 | 0.00172 | 0.058325 | 0 | 0 | 16 | K | 2 |  |  |  | ROZPOCET |  |  |  | 0 | 0 | 0 | 0 | 0 | 2 | 0 | 16 | 1932146666
| VV |  | 3,215+1,635+5,515+2,005+4,585" rampa |  | 16.955 | [17 empty] | VV | 2 | 2 | True | 0 | ROZPOCET
| VV |  | 3,215+1,635+5,515+2,005+4,585" rampa |  | 16.955 | [17 empty] | VV | 2 | 2 | True | 0 | ROZPOCET
| VV |  | Súčet |  | 33.91 | [17 empty] | VV | 2 | 4 | True | 1 | ROZPOCET
169 | M | 553520003700.S1 | Madlo prídavné na zábradlie pre invalidov a vozíčkarov, nerezové | m | 33.91 |  |  | 0 |  |  |  | znížená | 0 | 0 | 0 |  | 0 | 0.0015 | 0.050865 | 0 | 0 | 32 | M | 2 |  |  |  | ROZPOCET |  |  |  | 0 | 0 | 0 | 0 | 0 | 2 | 0 | 16 | -345727429
170 | K | 767310100.S | Montáž výlezu do plochej strechy | ks | 1 |  |  | 0 |  |  |  | znížená | 0 | 0 | 0 |  | 0 | 5e-05 | 5e-05 | 0 | 0 | 16 | K | 2 |  |  |  | ROZPOCET |  |  |  | 0 | 0 | 0 | 0 | 0 | 2 | 0 | 16 | 176477703
171 | M | 611330000500.S | Strešné schody Wippro FDA, šxv 700x1400 mm, pre plochú strechu | ks | 1 |  |  | 0 |  |  |  | znížená | 0 | 0 | 0 |  | 0 | 0.06288 | 0.06288 | 0 | 0 | 32 | M | 2 |  |  |  | ROZPOCET |  |  |  | 0 | 0 | 0 | 0 | 0 | 2 | 0 | 16 | 164445410
172 | K | 767311360.S | Montáž svetlíkov sedlových pozdĺžnych alebo priečnych so zasklením, s rozpätím 6000 mm | m | 17.6 |  |  | 0 |  |  |  | znížená | 0 | 0 | 0 |  | 0 | 0.00084 | 0.014784 | 0 | 0 | 16 | K | 2 |  |  |  | ROZPOCET |  |  |  | 0 | 0 | 0 | 0 | 0 | 2 | 0 | 16 | 858576286
173 | M | C.P186/2021/JS - 1 | Dodávka samonosných (uloženie na oceľové/drevené/prafbrikované väznice s rozponom do 6,000m - dodávka stavby) oceľových pozinkovaných obrúb, vnútorná svetlosť rozmer: 6,000 x 17,600 m. | ks | 1 |  |  | 0 |  |  |  | znížená | 0 | 0 | 0 |  | 0 | 0.00029 | 0.00029 | 0 | 0 | 32 | M | 2 |  |  |  | ROZPOCET |  |  |  | 0 | 0 | 0 | 0 | 0 | 2 | 0 | 16 | 1892834443
174 | M | C.P186/2021/JS - 2 | Dodávka pevného oblúkového strešného svetlíka ArchSky s dvojitým presklením PC AKYVER hr.16mm + 10mm vzduchová medzera + PC AKYVER hr.16mm - Opál Ug= 1,06 W/m2K | ks | 1 |  |  | 0 |  |  |  | znížená | 0 | 0 | 0 |  | 0 | 0.00029 | 0.00029 | 0 | 0 | 32 | M | 2 |  |  |  | ROZPOCET |  |  |  | 0 | 0 | 0 | 0 | 0 | 2 | 0 | 16 | 1875199514
175 | M | C.P186/2021/JS - 3 | Doplatok za vybavenie svetlíka vetracím krídlom o rozmere: 3,000 x 1,050m, 1,050mPresklenie - identické ako pri svetlíku, Elektromotor JMBB LA, 230V, zdvih 300mm | ks | 1 |  |  | 0 |  |  |  | znížená | 0 | 0 | 0 |  | 0 | 0.00029 | 0.00029 | 0 | 0 | 32 | M | 2 |  |  |  | ROZPOCET |  |  |  | 0 | 0 | 0 | 0 | 0 | 2 | 0 | 16 | -12127600
176 | M | C.P186/2021/JS - 4 | Dodávka a montáž riadiacej ústredne + meteo stanice + ovládacie tlačidlá | ks | 1 |  |  | 0 |  |  |  | znížená | 0 | 0 | 0 |  | 0 | 0.00029 | 0.00029 | 0 | 0 | 32 | M | 2 |  |  |  | ROZPOCET |  |  |  | 0 | 0 | 0 | 0 | 0 | 2 | 0 | 16 | -418557014
177 | K | 767411113.S | Montáž opláštenia sendvičovými stenovými panelmi so skrytým zámkom na OK, hrúbky nad 150 - systémové riešenie | m2 | 656.525 |  |  | 0 |  |  |  | znížená | 0 | 0 | 0 |  | 0 | 0.00022 | 0.14444 | 0 | 0 | 16 | K | 2 |  |  |  | ROZPOCET |  |  |  | 0 | 0 | 0 | 0 | 0 | 2 | 0 | 16 | -1873546598
| VV |  | PU1 | [19 empty] | VV | 2 | 1 | True | 0 | ROZPOCET
| VV |  | 4,160*42,700 |  | 177.632 | [17 empty] | VV | 2 | 2 | True | 0 | ROZPOCET
| VV |  | -11,150*2,800 |  | -31.22 | [17 empty] | VV | 2 | 2 | True | 0 | ROZPOCET
| VV |  | 4,160*12,160 |  | 50.586 | [17 empty] | VV | 2 | 2 | True | 0 | ROZPOCET
| VV |  | 4,160*11,200 |  | 46.592 | [17 empty] | VV | 2 | 2 | True | 0 | ROZPOCET
| VV |  | -11,100*2,800 |  | -31.08 | [17 empty] | VV | 2 | 2 | True | 0 | ROZPOCET
| VV |  | -10,810*2,800 |  | -30.268 | [17 empty] | VV | 2 | 2 | True | 0 | ROZPOCET
| VV |  | 4,160*18,700 |  | 77.792 | [17 empty] | VV | 2 | 2 | True | 0 | ROZPOCET
| VV |  | 4,160*42,660 |  | 177.466 | [17 empty] | VV | 2 | 2 | True | 0 | ROZPOCET
| VV |  | -4,450*2,800 |  | -12.46 | [17 empty] | VV | 2 | 2 | True | 0 | ROZPOCET
| VV |  | Medzisúčet |  | 425.04 | [17 empty] | VV | 2 | 3 | True | 0 | ROZPOCET
| VV |  | PU2 | [19 empty] | VV | 2 | 1 | True | 0 | ROZPOCET
| VV |  | 3,350*36,700 |  | 122.945 | [17 empty] | VV | 2 | 2 | True | 0 | ROZPOCET
| VV |  | 3,350*12,700 |  | 42.545 | [17 empty] | VV | 2 | 2 | True | 0 | ROZPOCET
| VV |  | 3,350*19,700 |  | 65.995 | [17 empty] | VV | 2 | 2 | True | 0 | ROZPOCET
| VV |  | Medzisúčet |  | 231.485 | [17 empty] | VV | 2 | 3 | True | 0 | ROZPOCET
| VV |  | Súčet |  | 656.525 | [17 empty] | VV | 2 | 4 | True | 1 | ROZPOCET
178 | M | 5532500014.PU1 | Panel sendvičový s jadrom z minerálnej vlny stenový so skrytým spojom oceľový plášť š. 1050 mm hr. jadra 200 mm, RAL 9010 | m2 | 425.04 |  |  | 0 |  |  |  | znížená | 0 | 0 | 0 |  | 0 | 0.0301 | 12.7937 | 0 | 0 | 32 | M | 2 |  |  |  | ROZPOCET |  |  |  | 0 | 0 | 0 | 0 | 0 | 2 | 0 | 16 | -1083394015
| VV |  | PU1 | [19 empty] | VV | 2 | 1 | True | 0 | ROZPOCET
| VV |  | 4,160*42,700 |  | 177.632 | [17 empty] | VV | 2 | 2 | True | 0 | ROZPOCET
| VV |  | -11,150*2,800 |  | -31.22 | [17 empty] | VV | 2 | 2 | True | 0 | ROZPOCET
| VV |  | 4,160*12,160 |  | 50.586 | [17 empty] | VV | 2 | 2 | True | 0 | ROZPOCET
| VV |  | 4,160*11,200 |  | 46.592 | [17 empty] | VV | 2 | 2 | True | 0 | ROZPOCET
| VV |  | -11,100*2,800 |  | -31.08 | [17 empty] | VV | 2 | 2 | True | 0 | ROZPOCET
| VV |  | -10,810*2,800 |  | -30.268 | [17 empty] | VV | 2 | 2 | True | 0 | ROZPOCET
| VV |  | 4,160*18,700 |  | 77.792 | [17 empty] | VV | 2 | 2 | True | 0 | ROZPOCET
| VV |  | 4,160*42,660 |  | 177.466 | [17 empty] | VV | 2 | 2 | True | 0 | ROZPOCET
| VV |  | -4,450*2,800 |  | -12.46 | [17 empty] | VV | 2 | 2 | True | 0 | ROZPOCET
| VV |  | Medzisúčet |  | 425.04 | [17 empty] | VV | 2 | 3 | True | 0 | ROZPOCET
| VV |  | Súčet |  | 425.04 | [17 empty] | VV | 2 | 4 | True | 1 | ROZPOCET
179 | M | 5532500014.PU2 | Panel sendvičový s jadrom z minerálnej vlny stenový so skrytým spojom oceľový plášť š. 1050 mm hr. jadra 200 mm, RAL 7016 | m2 | 231.485 |  |  | 0 |  |  |  | znížená | 0 | 0 | 0 |  | 0 | 0.0301 | 6.9677 | 0 | 0 | 32 | M | 2 |  |  |  | ROZPOCET |  |  |  | 0 | 0 | 0 | 0 | 0 | 2 | 0 | 16 | 1506377509
| VV |  | PU2 | [19 empty] | VV | 2 | 1 | True | 0 | ROZPOCET
| VV |  | 3,350*36,700 |  | 122.945 | [17 empty] | VV | 2 | 2 | True | 0 | ROZPOCET
| VV |  | 3,350*12,700 |  | 42.545 | [17 empty] | VV | 2 | 2 | True | 0 | ROZPOCET
| VV |  | 3,350*19,700 |  | 65.995 | [17 empty] | VV | 2 | 2 | True | 0 | ROZPOCET
| VV |  | Súčet |  | 231.485 | [17 empty] | VV | 2 | 4 | True | 1 | ROZPOCET
180 | K | 767612100.S | Montáž okien hliníkových s hydroizolačnými ISO páskami (exteriérová a interiérová) | m | 87.6 |  |  | 0 |  |  |  | znížená | 0 | 0 | 0 |  | 0 | 0.00021 | 0.018396 | 0 | 0 | 16 | K | 2 |  |  |  | ROZPOCET |  |  |  | 0 | 0 | 0 | 0 | 0 | 2 | 0 | 16 | -992669868
| VV |  | "O2" (0,600*2+2,600*2)*3 |  | 19.2 | [17 empty] | VV | 2 | 2 | True | 0 | ROZPOCET
| VV |  | "O3" (0,800*2+2,600*2)*2 |  | 13.6 | [17 empty] | VV | 2 | 2 | True | 0 | ROZPOCET
| VV |  | "O4" (1,000*2+0,800*2)*2 |  | 7.2 | [17 empty] | VV | 2 | 2 | True | 0 | ROZPOCET
| VV |  | "O5" (4,000*2+0,800*2)*2 |  | 19.2 | [17 empty] | VV | 2 | 2 | True | 0 | ROZPOCET
| VV |  | "O6" (1,500*2+1,000*2)*4 |  | 20 | [17 empty] | VV | 2 | 2 | True | 0 | ROZPOCET
| VV |  | "O10" (0,600*2+0,800*2)*3 |  | 8.4 | [17 empty] | VV | 2 | 2 | True | 0 | ROZPOCET
| VV |  | Súčet |  | 87.6 | [17 empty] | VV | 2 | 4 | True | 1 | ROZPOCET
181 | M | 283290006100.S | Tesniaca paropriepustná fólia polymér-flísová, š. 290 mm, dĺ. 30 m, pre tesnenie pripájacej škáry okenného rámu a muriva z exteriéru | m | 91.98 |  |  | 0 |  |  |  | znížená | 0 | 0 | 0 |  | 0 | 0.0001 | 0.009198 | 0 | 0 | 32 | M | 2 |  |  |  | ROZPOCET |  |  |  | 0 | 0 | 0 | 0 | 0 | 2 | 0 | 16 | -33444359
182 | M | 283290006200.S | Tesniaca paronepriepustná fólia polymér-flísová, š. 70 mm, dĺ. 30 m, pre tesnenie pripájacej škáry okenného rámu a muriva z interiéru | m | 91.98 |  |  | 0 |  |  |  | znížená | 0 | 0 | 0 |  | 0 | 0.0001 | 0.009198 | 0 | 0 | 32 | M | 2 |  |  |  | ROZPOCET |  |  |  | 0 | 0 | 0 | 0 | 0 | 2 | 0 | 16 | -88922806
183 | M | 5534100094.O2 | Okno hliníkové, jednokrídlové OS, vxš 2600x600 mm izolačné trojsklo Ug=0,6 W/m2k, max. hrúbka zasklenia 56mm , rám UF=0,80 W/m2k, stavebná hĺbka rámu 112mm, RAL 7016 + spodný rozširovací profil okna 200mm, mliečne sklo | ks | 3 |  |  | 0 |  |  |  | znížená | 0 | 0 | 0 |  | 0 | 0.098 | 0.294 | 0 | 0 | 32 | M | 2 |  |  |  | ROZPOCET |  |  |  | 0 | 0 | 0 | 0 | 0 | 2 | 0 | 16 | 679212819
184 | M | 5534100095.O3 | Okno hliníkové, jednokrídlové OS, vxš 2600x800 mm izolačné trojsklo Ug=0,6 W/m2k, max. hrúbka zasklenia 56mm , rám UF=0,80 W/m2k, stavebná hĺbka rámu 112mm, RAL 7016 + spodný rozširovací profil okna 200mm, mliečne sklo | ks | 2 |  |  | 0 |  |  |  | znížená | 0 | 0 | 0 |  | 0 | 0.106 | 0.212 | 0 | 0 | 32 | M | 2 |  |  |  | ROZPOCET |  |  |  | 0 | 0 | 0 | 0 | 0 | 2 | 0 | 16 | 1420617651
185 | M | 5534100087.O4 | Okno hliníkové, jednokrídlové OS, vxš 800x1000 mm izolačné trojsklo Ug=0,6 W/m2k, max. hrúbka zasklenia 56mm , rám UF=0,80 W/m2k, stavebná hĺbka rámu 112mm, RAL 7016 | ks | 2 |  |  | 0 |  |  |  | znížená | 0 | 0 | 0 |  | 0 | 0.044 | 0.088 | 0 | 0 | 32 | M | 2 |  |  |  | ROZPOCET |  |  |  | 0 | 0 | 0 | 0 | 0 | 2 | 0 | 16 | 29939422
186 | M | 5534100128.O5 | Okno hliníkové, trojkrídlové OS+O+OS, vxš 800x4000 mm izolačné trojsklo Ug=0,6 W/m2k, max. hrúbka zasklenia 56mm , rám UF=0,80 W/m2k, stavebná hĺbka rámu 112mm, RAL 7016 | ks | 2 |  |  | 0 |  |  |  | znížená | 0 | 0 | 0 |  | 0 | 0.132 | 0.264 | 0 | 0 | 32 | M | 2 |  |  |  | ROZPOCET |  |  |  | 0 | 0 | 0 | 0 | 0 | 2 | 0 | 16 | 344949983
187 | M | 5534100100.O6 | Okno hliníkové, jednokrídlové OS, vxš 1000x1500 mm izolačné trojsklo Ug=0,6 W/m2k, max. hrúbka zasklenia 56mm , rám UF=0,80 W/m2k, stavebná hĺbka rámu 112mm, RAL 7016 | ks | 4 |  |  | 0 |  |  |  | znížená | 0 | 0 | 0 |  | 0 | 0.076 | 0.304 | 0 | 0 | 32 | M | 2 |  |  |  | ROZPOCET |  |  |  | 0 | 0 | 0 | 0 | 0 | 2 | 0 | 16 | -2067849982
188 | M | 5534100086.O11 | Okno hliníkové, jednokrídlové OS, vxš 800x600 mm izolačné trojsklo Ug=0,6 W/m2k, max. hrúbka zasklenia 56mm , rám UF=0,80 W/m2k, stavebná hĺbka rámu 112mm, RAL 7016 | ks | 3 |  |  | 0 |  |  |  | znížená | 0 | 0 | 0 |  | 0 | 0.037 | 0.111 | 0 | 0 | 32 | M | 2 |  |  |  | ROZPOCET |  |  |  | 0 | 0 | 0 | 0 | 0 | 2 | 0 | 16 | 696855504
189 | K | 767646520.S | Montáž dverí kovových - hliníkových, vchodových, 1 m obvodu dverí | m | 12.8 |  |  | 0 |  |  |  | znížená | 0 | 0 | 0 |  | 0 | 0.00041 | 0.005248 | 0 | 0 | 16 | K | 2 |  |  |  | ROZPOCET |  |  |  | 0 | 0 | 0 | 0 | 0 | 2 | 0 | 16 | 2144007987
| VV |  | "O8" (1,200*2+2,600*2)*1 |  | 7.6 | [17 empty] | VV | 2 | 2 | True | 0 | ROZPOCET
| VV |  | "O9" (1,000*2+1,600*2)*1 |  | 5.2 | [17 empty] | VV | 2 | 2 | True | 0 | ROZPOCET
| VV |  | Súčet |  | 12.8 | [17 empty] | VV | 2 | 4 | True | 1 | ROZPOCET
190 | M | 5534100323.O8 | Dvere hliníkové jednokrídlové otočné s nadsvetlíkom šxv 1200x2600 mm, výplň izolačné trojsklo Ug=0,6 W/m2k, zárubňa RAL 7016 + spodný rozširovací profil 200mm | ks | 1 |  |  | 0 |  |  |  | znížená | 0 | 0 | 0 |  | 0 | 0.1143 | 0.1143 | 0 | 0 | 32 | M | 2 |  |  |  | ROZPOCET |  |  |  | 0 | 0 | 0 | 0 | 0 | 2 | 0 | 16 | 1465136324
191 | M | 5534100321.O9 | Montážny otvor hliníkový jednokrídlový otočný šxv 1000x1450 mm, výplň plný panel RAL 7016, zárubňa RAL 7016 + spodný rozširovací profil 430mm | ks | 1 |  |  | 0 |  |  |  | znížená | 0 | 0 | 0 |  | 0 | 0.08438 | 0.08438 | 0 | 0 | 32 | M | 2 |  |  |  | ROZPOCET |  |  |  | 0 | 0 | 0 | 0 | 0 | 2 | 0 | 16 | -1896275593
192 | K | 998767202.S | Presun hmôt pre kovové stavebné doplnkové konštrukcie v objektoch výšky nad 6 do 12 m | % |  |  |  | 0 |  |  |  | znížená | 0 | 0 | 0 |  | 0 | 0 | 0 | 0 | 0 | 16 | K | 2 |  |  |  | ROZPOCET |  |  |  | 0 | 0 | 0 | 0 | 0 | 2 | 0 | 16 | -1343207754
| D | 771 | Podlahy z dlaždíc |  |  |  |  | 0 | [5 empty] | 0 | 0 |  | 0 |  | 25.9561 |  | 0 | 2 | D | 1 |  |  |  | ROZPOCET | [9 empty] | 0
193 | K | 771415008.S | Montáž soklíkov z obkladačiek do tmelu veľ. 600 x 95 mm | m | 75.06 |  |  | 0 |  |  |  | znížená | 0 | 0 | 0 |  | 0 | 0.004 | 0.30024 | 0 | 0 | 16 | K | 2 |  |  |  | ROZPOCET |  |  |  | 0 | 0 | 0 | 0 | 0 | 2 | 0 | 16 | -145217513
194 | M | 597640005800.S1 | Sokel keramický, lxvxhr 600x95x10 mm Gres aragon - urban - gris a grafito protišmyk | ks | 69.008 |  |  | 0 |  |  |  | znížená | 0 | 0 | 0 |  | 0 | 0.00125 | 0.08626 | 0 | 0 | 32 | M | 2 |  |  |  | ROZPOCET |  |  |  | 0 | 0 | 0 | 0 | 0 | 2 | 0 | 16 | -71080785
| VV |  | "1.33" (2,4+2,5+2,4+2,5)-(0,7) |  | 9.1 | [17 empty] | VV | 2 | 2 | True | 0 | ROZPOCET
| VV |  | "1.34" (3,4+2,5+3,4+2,5)-(0,7) |  | 11.1 | [17 empty] | VV | 2 | 2 | True | 0 | ROZPOCET
| VV |  | "1.42" 8,43+8,43+0,2*3+2,00 |  | 19.46 | [17 empty] | VV | 2 | 2 | True | 0 | ROZPOCET
| VV |  | Súčet |  | 39.66 | [17 empty] | VV | 2 | 4 | True | 1 | ROZPOCET
| VV |  | 39,66*1,74 'Prepočítané koeficientom množstva |  | 69.008 | [17 empty] | VV | 2 | 2 | False | 1 | ROZPOCET
195 | M | 597640005800.S2 | Sokel keramický, lxvxhr 600x95x10 mm Ceramicalimone - gubus soft grey a gubus antracite | ks | 61.596 |  |  | 0 |  |  |  | znížená | 0 | 0 | 0 |  | 0 | 0.00125 | 0.076995 | 0 | 0 | 32 | M | 2 |  |  |  | ROZPOCET |  |  |  | 0 | 0 | 0 | 0 | 0 | 2 | 0 | 16 | -9378864
| VV |  | "1.06" (2,75+4,20+2,75+4,20)-(0,90) |  | 13 | [17 empty] | VV | 2 | 2 | True | 0 | ROZPOCET
| VV |  | "1.11" (3,00+1,60+3,00+1,60)-(1,00*2+0,9) |  | 6.3 | [17 empty] | VV | 2 | 2 | True | 0 | ROZPOCET
| VV |  | "1.16" (4,45+4,30+4,45+4,30)-(0,70*2) |  | 16.1 | [17 empty] | VV | 2 | 2 | True | 0 | ROZPOCET
| VV |  | Súčet |  | 35.4 | [17 empty] | VV | 2 | 4 | True | 1 | ROZPOCET
| VV |  | 35,4*1,74 'Prepočítané koeficientom množstva |  | 61.596 | [17 empty] | VV | 2 | 2 | False | 1 | ROZPOCET
196 | K | 771575530.S | Montáž podláh z dlaždíc keramických do tmelu veľ. 300 x 600 mm | m2 | 948.95 |  |  | 0 |  |  |  | znížená | 0 | 0 | 0 |  | 0 | 0.00365 | 3.4637 | 0 | 0 | 16 | K | 2 |  |  |  | ROZPOCET |  |  |  | 0 | 0 | 0 | 0 | 0 | 2 | 0 | 16 | -1336185217
197 | M | 59774000351.S1 | Keramická dlažba, Gres aragon - urban - gris a grafito protišmyk C, 30 x 60 cm | m2 | 904.18 |  |  | 0 |  |  |  | znížená | 0 | 0 | 0 |  | 0 | 0.0219 | 19.8015 | 0 | 0 | 32 | M | 2 |  |  |  | ROZPOCET |  |  |  | 0 | 0 | 0 | 0 | 0 | 2 | 0 | 16 | -1036547925
| VV |  | "1.01" 9,90 |  | 9.9 | [17 empty] | VV | 2 | 2 | True | 0 | ROZPOCET
| VV |  | "1.02" 4,42 |  | 4.42 | [17 empty] | VV | 2 | 2 | True | 0 | ROZPOCET
| VV |  | "1.03" 20,35 |  | 20.35 | [17 empty] | VV | 2 | 2 | True | 0 | ROZPOCET
| VV |  | "1.04" 5,71 |  | 5.71 | [17 empty] | VV | 2 | 2 | True | 0 | ROZPOCET
| VV |  | "1.05" 11,77 |  | 11.77 | [17 empty] | VV | 2 | 2 | True | 0 | ROZPOCET
| VV |  | "1.13" 65,72 |  | 65.72 | [17 empty] | VV | 2 | 2 | True | 0 | ROZPOCET
| VV |  | "1.15" 17,46 |  | 17.46 | [17 empty] | VV | 2 | 2 | True | 0 | ROZPOCET
| VV |  | "1.18" 16,87 |  | 16.87 | [17 empty] | VV | 2 | 2 | True | 0 | ROZPOCET
| VV |  | "1.19" 5,09 |  | 5.09 | [17 empty] | VV | 2 | 2 | True | 0 | ROZPOCET
| VV |  | "1.20" 15,44 |  | 15.44 | [17 empty] | VV | 2 | 2 | True | 0 | ROZPOCET
| VV |  | "1.21" 4,91 |  | 4.91 | [17 empty] | VV | 2 | 2 | True | 0 | ROZPOCET
| VV |  | "1.22" 2,90 |  | 2.9 | [17 empty] | VV | 2 | 2 | True | 0 | ROZPOCET
| VV |  | "1.23" 3,78 |  | 3.78 | [17 empty] | VV | 2 | 2 | True | 0 | ROZPOCET
| VV |  | "1.24" 7,76 |  | 7.76 | [17 empty] | VV | 2 | 2 | True | 0 | ROZPOCET
| VV |  | "1.25" 320,58 |  | 320.58 | [17 empty] | VV | 2 | 2 | True | 0 | ROZPOCET
| VV |  | "1.27" 16,00 |  | 16 | [17 empty] | VV | 2 | 2 | True | 0 | ROZPOCET
| VV |  | "1.28" 23,73 |  | 23.73 | [17 empty] | VV | 2 | 2 | True | 0 | ROZPOCET
| VV |  | "1.31" 18,30 |  | 18.3 | [17 empty] | VV | 2 | 2 | True | 0 | ROZPOCET
| VV |  | "1.32" 66,43 |  | 66.43 | [17 empty] | VV | 2 | 2 | True | 0 | ROZPOCET
| VV |  | "1.33" 6,00 |  | 6 | [17 empty] | VV | 2 | 2 | True | 0 | ROZPOCET
| VV |  | "1.34" 8,44 |  | 8.44 | [17 empty] | VV | 2 | 2 | True | 0 | ROZPOCET
| VV |  | "1.35" 8,11 |  | 8.11 | [17 empty] | VV | 2 | 2 | True | 0 | ROZPOCET
| VV |  | "1.36" 5,72 |  | 5.72 | [17 empty] | VV | 2 | 2 | True | 0 | ROZPOCET
| VV |  | "1.38" 1,00 |  | 1 | [17 empty] | VV | 2 | 2 | True | 0 | ROZPOCET
| VV |  | "1.39" 1,00 |  | 1 | [17 empty] | VV | 2 | 2 | True | 0 | ROZPOCET
| VV |  | "1.41" 5,00 |  | 5 | [17 empty] | VV | 2 | 2 | True | 0 | ROZPOCET
| VV |  | "1.42" 52,10 |  | 52.1 | [17 empty] | VV | 2 | 2 | True | 0 | ROZPOCET
| VV |  | "1.43" 17,65 |  | 17.65 | [17 empty] | VV | 2 | 2 | True | 0 | ROZPOCET
| VV |  | "1.44" 14,25 |  | 14.25 | [17 empty] | VV | 2 | 2 | True | 0 | ROZPOCET
| VV |  | "1.45" 36,22 |  | 36.22 | [17 empty] | VV | 2 | 2 | True | 0 | ROZPOCET
| VV |  | "1.46" 60,39 |  | 60.39 | [17 empty] | VV | 2 | 2 | True | 0 | ROZPOCET
| VV |  | Súčet |  | 853 | [17 empty] | VV | 2 | 4 | True | 1 | ROZPOCET
| VV |  | 853*1,06 'Prepočítané koeficientom množstva |  | 904.18 | [17 empty] | VV | 2 | 2 | False | 1 | ROZPOCET
198 | M | 59774000351.S2 | Keramická dlažba, Ceramicalimone - gubus soft grey a gubus antracite, 31 x 62 cm | m2 | 101.707 |  |  | 0 |  |  |  | znížená | 0 | 0 | 0 |  | 0 | 0.0219 | 2.2274 | 0 | 0 | 32 | M | 2 |  |  |  | ROZPOCET |  |  |  | 0 | 0 | 0 | 0 | 0 | 2 | 0 | 16 | -1702133450
| VV |  | "1.06" 11,55 |  | 11.55 | [17 empty] | VV | 2 | 2 | True | 0 | ROZPOCET
| VV |  | "1.07" 5,44 |  | 5.44 | [17 empty] | VV | 2 | 2 | True | 0 | ROZPOCET
| VV |  | "1.08" 1,15 |  | 1.15 | [17 empty] | VV | 2 | 2 | True | 0 | ROZPOCET
| VV |  | "1.09" 6,03 |  | 6.03 | [17 empty] | VV | 2 | 2 | True | 0 | ROZPOCET
| VV |  | "1.11" 14,80 |  | 14.8 | [17 empty] | VV | 2 | 2 | True | 0 | ROZPOCET
| VV |  | "1.12" 2,78 |  | 2.78 | [17 empty] | VV | 2 | 2 | True | 0 | ROZPOCET
| VV |  | "1.14" 22,60 |  | 22.6 | [17 empty] | VV | 2 | 2 | True | 0 | ROZPOCET
| VV |  | "1.16" 4,50 |  | 4.5 | [17 empty] | VV | 2 | 2 | True | 0 | ROZPOCET
| VV |  | "1.17" 3,23 |  | 3.23 | [17 empty] | VV | 2 | 2 | True | 0 | ROZPOCET
| VV |  | "1.29" 1,92 |  | 1.92 | [17 empty] | VV | 2 | 2 | True | 0 | ROZPOCET
| VV |  | "1.30" 2,52 |  | 2.52 | [17 empty] | VV | 2 | 2 | True | 0 | ROZPOCET
| VV |  | "1.37" 2,02 |  | 2.02 | [17 empty] | VV | 2 | 2 | True | 0 | ROZPOCET
| VV |  | "1.40" 1,95 |  | 1.95 | [17 empty] | VV | 2 | 2 | True | 0 | ROZPOCET
| VV |  | "1.47" 8,54 |  | 8.54 | [17 empty] | VV | 2 | 2 | True | 0 | ROZPOCET
| VV |  | "1.48" 4,32 |  | 4.32 | [17 empty] | VV | 2 | 2 | True | 0 | ROZPOCET
| VV |  | "1.49" 2,60 |  | 2.6 | [17 empty] | VV | 2 | 2 | True | 0 | ROZPOCET
| VV |  | Súčet |  | 95.95 | [17 empty] | VV | 2 | 4 | True | 1 | ROZPOCET
| VV |  | 95,95*1,06 'Prepočítané koeficientom množstva |  | 101.707 | [17 empty] | VV | 2 | 2 | False | 1 | ROZPOCET
199 | K | 998771201.S | Presun hmôt pre podlahy z dlaždíc v objektoch výšky do 6m | % |  |  |  | 0 |  |  |  | znížená | 0 | 0 | 0 |  | 0 | 0 | 0 | 0 | 0 | 16 | K | 2 |  |  |  | ROZPOCET |  |  |  | 0 | 0 | 0 | 0 | 0 | 2 | 0 | 16 | 1383280341
| D | 777 | Podlahy syntetické |  |  |  |  | 0 | [5 empty] | 0 | 0 |  | 0 |  | 0.04364 |  | 0 | 2 | D | 1 |  |  |  | ROZPOCET | [9 empty] | 0
200 | K | 777610000.S | Zhotovenie náteru zo syntetických hmôt na báze epoxidovej živice v jednej vrstve | m2 | 109.1 |  |  | 0 |  |  |  | znížená | 0 | 0 | 0 |  | 0 | 0 | 0 | 0 | 0 | 16 | K | 2 |  |  |  | ROZPOCET |  |  |  | 0 | 0 | 0 | 0 | 0 | 2 | 0 | 16 | 191374764
201 | M | 205056203 | Epoxidový uzatvárací náter - vodou emulgovaný ASODUR-V360W (INDUFLOOR-IB2360), RAL 7032, 12kg | kg | 43.64 |  |  | 0 |  |  |  | znížená | 0 | 0 | 0 |  | 0 | 0.001 | 0.04364 | 0 | 0 | 32 | M | 2 |  |  |  | ROZPOCET |  |  |  | 0 | 0 | 0 | 0 | 0 | 2 | 0 | 16 | -1036656338
| VV |  | P4 | [19 empty] | VV | 2 | 1 | True | 0 | ROZPOCET
| VV |  | "2.01" 109,1 |  | 109.1 | [17 empty] | VV | 2 | 2 | True | 0 | ROZPOCET
| VV |  | Súčet |  | 109.1 | [17 empty] | VV | 2 | 4 | True | 1 | ROZPOCET
| VV |  | 109,1*0,4 'Prepočítané koeficientom množstva |  | 43.64 | [17 empty] | VV | 2 | 2 | False | 1 | ROZPOCET
202 | K | 998777101.S | Presun hmôt pre podlahy syntetické v objektoch výšky do 6 m | t | 0.044 |  |  | 0 |  |  |  | znížená | 0 | 0 | 0 |  | 0 | 0 | 0 | 0 | 0 | 16 | K | 2 |  |  |  | ROZPOCET |  |  |  | 0 | 0 | 0 | 0 | 0 | 2 | 0 | 16 | 1738753245
| D | 781 | Dokončovacie práce a obklady |  |  |  |  | 0 | [5 empty] | 0 | 0 |  | 0 |  | 23.1547 |  | 0 | 2 | D | 1 |  |  |  | ROZPOCET | [9 empty] | 0
203 | K | 781445107.S | Montáž obkladov vnútor. stien z obkladačiek kladených do tmelu veľ. 300x600 mm | m2 | 1016.395 |  |  | 0 |  |  |  | znížená | 0 | 0 | 0 |  | 0 | 0.00315 | 3.2016 | 0 | 0 | 16 | K | 2 |  |  |  | ROZPOCET |  |  |  | 0 | 0 | 0 | 0 | 0 | 2 | 0 | 16 | 2110229713
204 | M | 59774000351.S3 | Keramická dlažba, Gres aragon - urban - gris a grafito protišmyk C, 30 x 60 cm | m2 | 794.637 |  |  | 0 |  |  |  | znížená | 0 | 0 | 0 |  | 0 | 0.01852 | 14.7167 | 0 | 0 | 32 | M | 2 |  |  |  | ROZPOCET |  |  |  | 0 | 0 | 0 | 0 | 0 | 2 | 0 | 16 | 1109474574
| VV |  | "1.01,1.03,1.04,1.05,1.45,1.46" | [19 empty] | VV | 2 | 1 | True | 0 | ROZPOCET
| VV |  | "d" (3,00*(0,225+5,025+0,90+0,28))-(0,90*2,02) |  | 17.472 | [17 empty] | VV | 2 | 2 | True | 0 | ROZPOCET
| VV |  | "f" (3,00*(0,275+2,50)) |  | 8.325 | [17 empty] | VV | 2 | 2 | True | 0 | ROZPOCET
| VV |  | "1.02" (2,60*(2,25+2,00+2,25+2,00))-(0,60*2,60+1,00*2,02) |  | 18.52 | [17 empty] | VV | 2 | 2 | True | 0 | ROZPOCET
| VV |  | "1.13" (2,60*(4,45+9,90+7,50+10,4))-(4,00*0,80*2+0,98*2,60+1,03*2,60+1,0*2,02) |  | 70.204 | [17 empty] | VV | 2 | 2 | True | 0 | ROZPOCET
| VV |  | "1.15" (2,60*(2,80+6,275+2,80+6,275))-(0,90*2,02+2,80*2,60) |  | 38.092 | [17 empty] | VV | 2 | 2 | True | 0 | ROZPOCET
| VV |  | "1.18,1.19,1.20.1,21" | [19 empty] | VV | 2 | 1 | True | 0 | ROZPOCET
| VV |  | "a" (2,60*(7,51)) |  | 19.526 | [17 empty] | VV | 2 | 2 | True | 0 | ROZPOCET
| VV |  | "b" (2,60*(2,05+0,10+3,75+0,10+0,90)) |  | 17.94 | [17 empty] | VV | 2 | 2 | True | 0 | ROZPOCET
| VV |  | "c" (2,60*(8,40))-(1,00*2,02) |  | 19.82 | [17 empty] | VV | 2 | 2 | True | 0 | ROZPOCET
| VV |  | "d" (2,60*(2,675+3,175)) |  | 15.21 | [17 empty] | VV | 2 | 2 | True | 0 | ROZPOCET
| VV |  | "e" (2,60*(0,50+2,95+0,10+1,075)) |  | 12.025 | [17 empty] | VV | 2 | 2 | True | 0 | ROZPOCET
| VV |  | "f" (2,60*(6,90)) |  | 17.94 | [17 empty] | VV | 2 | 2 | True | 0 | ROZPOCET
| VV |  | "g" (2,60*(1,075+0,10+3,05+1,90)) |  | 15.925 | [17 empty] | VV | 2 | 2 | True | 0 | ROZPOCET
| VV |  | "h" (2,60*(3,175+2,575))-(0,60*0,80*2) |  | 13.99 | [17 empty] | VV | 2 | 2 | True | 0 | ROZPOCET
| VV |  | "i" (2,60*(1,80+0,50+0,10+1,80)) |  | 10.92 | [17 empty] | VV | 2 | 2 | True | 0 | ROZPOCET
| VV |  | "k" (2,60*(1,80+0,10+0,775+0,445+0,50+1,80)) |  | 14.092 | [17 empty] | VV | 2 | 2 | True | 0 | ROZPOCET
| VV |  | "l" (2,60*(1,90+0,59+0,59+0,10+1,80)) |  | 12.948 | [17 empty] | VV | 2 | 2 | True | 0 | ROZPOCET
| VV |  | "1.22" (2,60*(1,75+1,65+1,75+1,65))-(0,60*0,80+0,70*2,02) |  | 15.786 | [17 empty] | VV | 2 | 2 | True | 0 | ROZPOCET
| VV |  | "1.23" (2,60*(2,10+1,80+2,10+1,80))-(1,00*2,02) |  | 18.26 | [17 empty] | VV | 2 | 2 | True | 0 | ROZPOCET
| VV |  | "1.24,1.25,1.27" | [19 empty] | VV | 2 | 1 | True | 0 | ROZPOCET
| VV |  | "a" (3,00*(0,13+(0,20+0,30+0,20)+5,70+(0,20+0,30+0,20)+5,70+(0,20+0,30+0,20)+5,70+12,00))-(5,60*2,75) |  | 78.59 | [17 empty] | VV | 2 | 2 | True | 0 | ROZPOCET
| VV |  | "a" (2,60*(0,20+0,30+2,50+1,79))-(2,50*2,60) |  | 5.954 | [17 empty] | VV | 2 | 2 | True | 0 | ROZPOCET
| VV |  | "b" (2,60*(23,80))-(0,90*2,02+1,00*2,02+1,60*2,60+4,365*2,60) |  | 42.533 | [17 empty] | VV | 2 | 2 | True | 0 | ROZPOCET
| VV |  | "c" (2,60*(2,90+5,7+0,30+0,20))+(3,00*(0,3*4*5)) |  | 41.66 | [17 empty] | VV | 2 | 2 | True | 0 | ROZPOCET
| VV |  | "d" (3,00*(0,30*4*2)) |  | 7.2 | [17 empty] | VV | 2 | 2 | True | 0 | ROZPOCET
| VV |  | "1.28,1.32,1.35,1.43,1.44" | [19 empty] | VV | 2 | 1 | True | 0 | ROZPOCET
| VV |  | "a" (2,70*(2,40)) |  | 6.48 | [17 empty] | VV | 2 | 2 | True | 0 | ROZPOCET
| VV |  | "a" (3,00*(2,50))-(0,80*2,02*2) |  | 4.268 | [17 empty] | VV | 2 | 2 | True | 0 | ROZPOCET
| VV |  | "b" (2,70*(4,60))+(3,00*(1,00)) |  | 15.42 | [17 empty] | VV | 2 | 2 | True | 0 | ROZPOCET
| VV |  | "c" (3,00*(1,00)) |  | 3 | [17 empty] | VV | 2 | 2 | True | 0 | ROZPOCET
| VV |  | "d" (2,70*(0,10+1,30+1,30+0,10)) |  | 7.56 | [17 empty] | VV | 2 | 2 | True | 0 | ROZPOCET
| VV |  | "e" (3,00*(1,50+0,10+0,10+1,50+0,85)) |  | 12.15 | [17 empty] | VV | 2 | 2 | True | 0 | ROZPOCET
| VV |  | "f" (3,00*(2,40+0,80+(0,20+0,60+0,20)+0,80+2,40)) |  | 22.2 | [17 empty] | VV | 2 | 2 | True | 0 | ROZPOCET
| VV |  | "g" (3,00*(1,40+1,40)) |  | 8.4 | [17 empty] | VV | 2 | 2 | True | 0 | ROZPOCET
| VV |  | "i" (3,00*(9,75))-(0,70*2,02*4+0,90*2,02*2) |  | 19.958 | [17 empty] | VV | 2 | 2 | True | 0 | ROZPOCET
| VV |  | "j" (3,00*(2,90)) |  | 8.7 | [17 empty] | VV | 2 | 2 | True | 0 | ROZPOCET
| VV |  | "k" (2,70*(5,10)) |  | 13.77 | [17 empty] | VV | 2 | 2 | True | 0 | ROZPOCET
| VV |  | "m" (3,00*(1,65*2)) |  | 9.9 | [17 empty] | VV | 2 | 2 | True | 0 | ROZPOCET
| VV |  | "1.31" (2,60*(3,40+5,40+5,40))-(0,70*2,02+4,45*2,60+1,00*2,00) |  | 21.936 | [17 empty] | VV | 2 | 2 | True | 0 | ROZPOCET
| VV |  | "1.33" 0 |  | 0 | [17 empty] | VV | 2 | 2 | True | 0 | ROZPOCET
| VV |  | "1.34" 0 |  | 0 | [17 empty] | VV | 2 | 2 | True | 0 | ROZPOCET
| VV |  | "1.36" (2,60*(2,40*4))-(0,70*2,02) |  | 23.546 | [17 empty] | VV | 2 | 2 | True | 0 | ROZPOCET
| VV |  | "1.38" (2,60*(0,90+1,10+0,90+1,10))-(0,70*2,02) |  | 8.986 | [17 empty] | VV | 2 | 2 | True | 0 | ROZPOCET
| VV |  | "1.39" (2,60*(0,90+1,10+0,90+1,10))-(0,70*2,02) |  | 8.986 | [17 empty] | VV | 2 | 2 | True | 0 | ROZPOCET
| VV |  | "1.41" (2,60*(2,50+1,90+2,50+1,90))-(0,70*2,02) |  | 21.466 | [17 empty] | VV | 2 | 2 | True | 0 | ROZPOCET
| VV |  | "1.42" 0 |  | 0 | [17 empty] | VV | 2 | 2 | True | 0 | ROZPOCET
| VV |  | Súčet |  | 749.658 | [17 empty] | VV | 2 | 4 | True | 1 | ROZPOCET
| VV |  | 749,658*1,06 'Prepočítané koeficientom množstva |  | 794.637 | [17 empty] | VV | 2 | 2 | False | 1 | ROZPOCET
205 | M | 59774000351.S4 | Keramická dlažba, Ceramicalimone - gubus soft grey a gubus antracite, 31 x 62 cm | m2 | 282.741 |  |  | 0 |  |  |  | znížená | 0 | 0 | 0 |  | 0 | 0.01852 | 5.2364 | 0 | 0 | 32 | M | 2 |  |  |  | ROZPOCET |  |  |  | 0 | 0 | 0 | 0 | 0 | 2 | 0 | 16 | 1467855917
| VV |  | "1.06" 0 |  | 0 | [17 empty] | VV | 2 | 2 | True | 0 | ROZPOCET
| VV |  | "1.07" (2,60*(1,465+4,20+1,45+4,20))-(0,60*2,60+0,70*2,02) |  | 26.445 | [17 empty] | VV | 2 | 2 | True | 0 | ROZPOCET
| VV |  | "1.08" (2,60*(1,275+0,90+1,275+0,90))-(0,70*2,02) |  | 9.896 | [17 empty] | VV | 2 | 2 | True | 0 | ROZPOCET
| VV |  | "1.09" (2,60*(1,30+0,35+4,30+1,65+4,20))-(0,60*2,60+0,60*2,02) |  | 27.908 | [17 empty] | VV | 2 | 2 | True | 0 | ROZPOCET
| VV |  | "1.11" 0 |  | 0 | [17 empty] | VV | 2 | 2 | True | 0 | ROZPOCET
| VV |  | "1.12" (2,60*(1,75+1,60+1,75+1,60))-(1,00*0,80+0,70*2,02) |  | 15.206 | [17 empty] | VV | 2 | 2 | True | 0 | ROZPOCET
| VV |  | "1.14" (2,60*(3,00+8,585+3,005+8,60+0,60+0,60))-(0,90*2,02*2) |  | 59.778 | [17 empty] | VV | 2 | 2 | True | 0 | ROZPOCET
| VV |  | "1.16" 0 |  | 0 | [17 empty] | VV | 2 | 2 | True | 0 | ROZPOCET
| VV |  | "1.17" (2,60*(1,69+1,90+1,69+1,90))-(0,90*2,02) |  | 16.85 | [17 empty] | VV | 2 | 2 | True | 0 | ROZPOCET
| VV |  | "1.29" (2,60*(1,00+1,70+1,00+1,70))-(0,70*2,02) |  | 12.626 | [17 empty] | VV | 2 | 2 | True | 0 | ROZPOCET
| VV |  | "1.30" (2,60*(1,40+1,80+1,40+1,80))-(0,70*2,02) |  | 15.226 | [17 empty] | VV | 2 | 2 | True | 0 | ROZPOCET
| VV |  | "1.37" (2,60*(1,30+1,10+1,30+1,10))-(0,90*2,02) |  | 10.662 | [17 empty] | VV | 2 | 2 | True | 0 | ROZPOCET
| VV |  | "1.40" (2,60*(1,30+1,55+1,30+1,55))-(0,90*2,02) |  | 13.002 | [17 empty] | VV | 2 | 2 | True | 0 | ROZPOCET
| VV |  | "1.47" (2,60*(3,23+2,60+3,23+2,60))-(0,90*2,02+0,70*2,02+1,30*2,60) |  | 23.704 | [17 empty] | VV | 2 | 2 | True | 0 | ROZPOCET
| VV |  | "1.48" (2,60*(1,660+2,60+1,60+2,60))-(0,70*2,02*2) |  | 19.168 | [17 empty] | VV | 2 | 2 | True | 0 | ROZPOCET
| VV |  | "1.49" (2,60*(1,00+2,40+1,00+2,40))-(0,70*2,02) |  | 16.266 | [17 empty] | VV | 2 | 2 | True | 0 | ROZPOCET
| VV |  | Súčet |  | 266.737 | [17 empty] | VV | 2 | 4 | True | 1 | ROZPOCET
| VV |  | 266,737*1,06 'Prepočítané koeficientom množstva |  | 282.741 | [17 empty] | VV | 2 | 2 | False | 1 | ROZPOCET
206 | K | 998781201.S | Presun hmôt pre obklady keramické v objektoch výšky do 6 m | % |  |  |  | 0 |  |  |  | znížená | 0 | 0 | 0 |  | 0 | 0 | 0 | 0 | 0 | 16 | K | 2 |  |  |  | ROZPOCET |  |  |  | 0 | 0 | 0 | 0 | 0 | 2 | 0 | 16 | -1507101407
| D | 782 | Obklady z prírodného a konglomerovaného kameňa |  |  |  |  | 0 | [5 empty] | 0 | 0 |  | 0 |  | 8.3269 |  | 0 | 2 | D | 1 |  |  |  | ROZPOCET | [9 empty] | 0
207 | K | 782111160.S | Montáž obkladov stien štiepanými kamennými doskami s nepravidelným tvarom rubu a líca | m2 | 77.8 |  |  | 0 |  |  |  | znížená | 0 | 0 | 0 |  | 0 | 0.02653 | 2.064 | 0 | 0 | 16 | K | 2 |  |  |  | ROZPOCET |  |  |  | 0 | 0 | 0 | 0 | 0 | 2 | 0 | 16 | 259985476
| VV |  | 76,4+1,40"kamenný obklad vonkajšej fasády |  | 77.8 | [17 empty] | VV | 2 | 2 | True | 0 | ROZPOCET
| VV |  | Súčet |  | 77.8 | [17 empty] | VV | 2 | 4 | True | 1 | ROZPOCET
208 | M | S42122588 | Kamenný obklad - IRON RF88 | m2 | 89.47 |  |  | 0 |  |  |  | znížená | 0 | 0 | 0 |  | 0 | 0.07 | 6.2629 | 0 | 0 | 32 | M | 2 |  |  |  | ROZPOCET |  |  |  | 0 | 0 | 0 | 0 | 0 | 2 | 0 | 16 | 1442636847
| VV |  | 77,8*1,15 'Prepočítané koeficientom množstva |  | 89.47 | [17 empty] | VV | 2 | 2 | False | 1 | ROZPOCET
209 | K | 998782202 | Presun hmôt pre kamenné obklady v objektoch výšky nad 6 do 12 m | % |  |  |  | 0 |  |  |  | znížená | 0 | 0 | 0 |  | 0 | 0 | 0 | 0 | 0 | 16 | K | 2 |  |  |  | ROZPOCET |  |  |  | 0 | 0 | 0 | 0 | 0 | 2 | 0 | 16 | -1618854494
| D | 783 | Dokončovacie práce - nátery |  |  |  |  | 0 | [5 empty] | 0 | 0 |  | 0 |  | 3.8843 |  | 0 | 2 | D | 1 |  |  |  | ROZPOCET | [9 empty] | 0
210 | K | 783142102.S | Nátery oceľ.konštr. vinylové polystyrénové stred. B a plnosten. D jednonás. 2x s emailovaním - 105μm | m2 | 1133.615 |  |  | 0 |  |  |  | znížená | 0 | 0 | 0 |  | 0 | 0.00065 | 0.73685 | 0 | 0 | 16 | K | 2 |  |  |  | ROZPOCET |  |  |  | 0 | 0 | 0 | 0 | 0 | 2 | 0 | 16 | -1295273289
211 | K | 783142107.S | Nátery oceľ.konštr. vinylové polystyrénové stred. B a plnosten. D základný - 35μm | m2 | 1133.615 |  |  | 0 |  |  |  | znížená | 0 | 0 | 0 |  | 0 | 0.00027 | 0.30608 | 0 | 0 | 16 | K | 2 |  |  |  | ROZPOCET |  |  |  | 0 | 0 | 0 | 0 | 0 | 2 | 0 | 16 | 390215483
| VV |  | oceľová konštrukcia na 1.NP,2.NP | [19 empty] | VV | 2 | 1 | True | 0 | ROZPOCET
| VV |  | výkaz ocele - výkres S-04 | [19 empty] | VV | 2 | 1 | True | 0 | ROZPOCET
| VV |  | "HEA 160" (72,8+17,8)*0,91 |  | 82.446 | [17 empty] | VV | 2 | 2 | True | 0 | ROZPOCET
| VV |  | "HEA 200" (13,4+11,6)*1,14 |  | 28.5 | [17 empty] | VV | 2 | 2 | True | 0 | ROZPOCET
| VV |  | "HEA 220" (81,0)*1,26 |  | 102.06 | [17 empty] | VV | 2 | 2 | True | 0 | ROZPOCET
| VV |  | "D1" 0,400*8,40*2 |  | 6.72 | [17 empty] | VV | 2 | 2 | True | 0 | ROZPOCET
| VV |  | "D2" 0,150*16,80*2 |  | 5.04 | [17 empty] | VV | 2 | 2 | True | 0 | ROZPOCET
| VV |  | "D3" 0,080*8,40*2 |  | 1.344 | [17 empty] | VV | 2 | 2 | True | 0 | ROZPOCET
| VV |  | "D4" 0,400*1,00*2 |  | 0.8 | [17 empty] | VV | 2 | 2 | True | 0 | ROZPOCET
| VV |  | "D5" 0,150*2,00*2 |  | 0.6 | [17 empty] | VV | 2 | 2 | True | 0 | ROZPOCET
| VV |  | "D6" 0,090*1,20*2 |  | 0.216 | [17 empty] | VV | 2 | 2 | True | 0 | ROZPOCET
| VV |  | "D7" 0,300*6,60*2 |  | 3.96 | [17 empty] | VV | 2 | 2 | True | 0 | ROZPOCET
| VV |  | "D8" 0,150*13,20*2 |  | 3.96 | [17 empty] | VV | 2 | 2 | True | 0 | ROZPOCET
| VV |  | "D9" 0,062*13,20*2 |  | 1.637 | [17 empty] | VV | 2 | 2 | True | 0 | ROZPOCET
| VV |  | "D10" 0,400*3,60*2 |  | 2.88 | [17 empty] | VV | 2 | 2 | True | 0 | ROZPOCET
| VV |  | "D11" 0,150*3,16*2 |  | 0.948 | [17 empty] | VV | 2 | 2 | True | 0 | ROZPOCET
| VV |  | "D12" 0,150*3,28*2 |  | 0.984 | [17 empty] | VV | 2 | 2 | True | 0 | ROZPOCET
| VV |  | "D13" 0,080*4,80*2 |  | 0.768 | [17 empty] | VV | 2 | 2 | True | 0 | ROZPOCET
| VV |  | Medzisúčet |  | 242.863 | [17 empty] | VV | 2 | 3 | True | 0 | ROZPOCET
| VV |  | výkaz ocele - výkres S-05 | [19 empty] | VV | 2 | 1 | True | 0 | ROZPOCET
| VV |  | "IPE 240" (28,7+69,6)*0,92 |  | 90.436 | [17 empty] | VV | 2 | 2 | True | 0 | ROZPOCET
| VV |  | "IPE 270" (11,6+11,6+11,6+17,4+6,5+4,4)*1,04 |  | 65.624 | [17 empty] | VV | 2 | 2 | True | 0 | ROZPOCET
| VV |  | "UPE 270" (34,9+2,1+2,2+10,5)*0.89212 |  | 44.338 | [17 empty] | VV | 2 | 2 | True | 0 | ROZPOCET
| VV |  | "JOKL 70/70/4" (68,4+12,4+12,1+22,4+45,6+12,4+4,7+87,4+13,8+18,9+15,8+15,9+17,3+10,3+37,8)*0.27 |  | 106.704 | [17 empty] | VV | 2 | 2 | True | 0 | ROZPOCET
| VV |  | Medzisúčet |  | 307.102 | [17 empty] | VV | 2 | 3 | True | 0 | ROZPOCET
| VV |  | výkaz ocele - výkres S-06 | [19 empty] | VV | 2 | 1 | True | 0 | ROZPOCET
| VV |  | "D1.1" 0,16*8,16*2 |  | 2.611 | [17 empty] | VV | 2 | 2 | True | 0 | ROZPOCET
| VV |  | "D1.2" 0,152*6,66*2 |  | 2.025 | [17 empty] | VV | 2 | 2 | True | 0 | ROZPOCET
| VV |  | "D1.3" 0,10*5,80*2 |  | 1.16 | [17 empty] | VV | 2 | 2 | True | 0 | ROZPOCET
| VV |  | "D1.4" 0,122*3,89*2 |  | 0.949 | [17 empty] | VV | 2 | 2 | True | 0 | ROZPOCET
| VV |  | "D1.5" 0,07*15,30*2 |  | 2.142 | [17 empty] | VV | 2 | 2 | True | 0 | ROZPOCET
| VV |  | "D1.6" 0,09*13,77*2 |  | 2.479 | [17 empty] | VV | 2 | 2 | True | 0 | ROZPOCET
| VV |  | "D1.7" 0,16*2,22*2 |  | 0.71 | [17 empty] | VV | 2 | 2 | True | 0 | ROZPOCET
| VV |  | "D1.8" 0,08*3,60*2 |  | 0.576 | [17 empty] | VV | 2 | 2 | True | 0 | ROZPOCET
| VV |  | "D1.9" 0,21*6,80*2 |  | 2.856 | [17 empty] | VV | 2 | 2 | True | 0 | ROZPOCET
| VV |  | "D1.10" 0,11*0,77*2 |  | 0.169 | [17 empty] | VV | 2 | 2 | True | 0 | ROZPOCET
| VV |  | "D1.11" 0,115*6,60*2 |  | 1.518 | [17 empty] | VV | 2 | 2 | True | 0 | ROZPOCET
| VV |  | "D1.12" 0,095*9,72*2 |  | 1.847 | [17 empty] | VV | 2 | 2 | True | 0 | ROZPOCET
| VV |  | "D1.13" 0,095*1,36*2 |  | 0.258 | [17 empty] | VV | 2 | 2 | True | 0 | ROZPOCET
| VV |  | "D1.14" 0,135*1,48*2 |  | 0.4 | [17 empty] | VV | 2 | 2 | True | 0 | ROZPOCET
| VV |  | "D1.15" 0,21*1,74*2 |  | 0.731 | [17 empty] | VV | 2 | 2 | True | 0 | ROZPOCET
| VV |  | "D1.16" 0,09*6,60*2 |  | 1.188 | [17 empty] | VV | 2 | 2 | True | 0 | ROZPOCET
| VV |  | Medzisúčet |  | 21.619 | [17 empty] | VV | 2 | 3 | True | 0 | ROZPOCET
| VV |  | výkaz ocele - výkres S-07 | [19 empty] | VV | 2 | 1 | True | 0 | ROZPOCET
| VV |  | "TD1" 0,106*2,55*2 |  | 0.541 | [17 empty] | VV | 2 | 2 | True | 0 | ROZPOCET
| VV |  | "TD2" 0,110*2,40*2 |  | 0.528 | [17 empty] | VV | 2 | 2 | True | 0 | ROZPOCET
| VV |  | "TD3" 0,122*2,15*2 |  | 0.525 | [17 empty] | VV | 2 | 2 | True | 0 | ROZPOCET
| VV |  | "TD4" 0,110*1,26*2 |  | 0.277 | [17 empty] | VV | 2 | 2 | True | 0 | ROZPOCET
| VV |  | Medzisúčet |  | 1.871 | [17 empty] | VV | 2 | 3 | True | 0 | ROZPOCET
| VV |  | výkaz ocele - výkres S-09 | [19 empty] | VV | 2 | 1 | True | 0 | ROZPOCET
| VV |  | "JOKL 90/90/4" (73,7+12,2)*0.35 |  | 30.065 | [17 empty] | VV | 2 | 2 | True | 0 | ROZPOCET
| VV |  | "HEA 120" (40,8+34,8+4,8+4,8+12,6+5,8)*0,68 |  | 70.448 | [17 empty] | VV | 2 | 2 | True | 0 | ROZPOCET
| VV |  | "D2.1" 0,135*4,51*2 |  | 1.218 | [17 empty] | VV | 2 | 2 | True | 0 | ROZPOCET
| VV |  | "D2.2" 0,110*3,30*2 |  | 0.726 | [17 empty] | VV | 2 | 2 | True | 0 | ROZPOCET
| VV |  | "D2.3" 0,090*3,00*2 |  | 0.54 | [17 empty] | VV | 2 | 2 | True | 0 | ROZPOCET
| VV |  | "D2.4" 0,110*0,22*2 |  | 0.048 | [17 empty] | VV | 2 | 2 | True | 0 | ROZPOCET
| VV |  | "D2.5" 0,135*0,68*2 |  | 0.184 | [17 empty] | VV | 2 | 2 | True | 0 | ROZPOCET
| VV |  | "D2.6" 0,160*2,80*2 |  | 0.896 | [17 empty] | VV | 2 | 2 | True | 0 | ROZPOCET
| VV |  | "D2.7" 0,086*3,10*2 |  | 0.533 | [17 empty] | VV | 2 | 2 | True | 0 | ROZPOCET
| VV |  | "D2.8" 0,200*0,44*2 |  | 0.176 | [17 empty] | VV | 2 | 2 | True | 0 | ROZPOCET
| VV |  | "D2.9" 0,210*3,08*2 |  | 1.294 | [17 empty] | VV | 2 | 2 | True | 0 | ROZPOCET
| VV |  | "D2.10" 0,210*6,30*2 |  | 2.646 | [17 empty] | VV | 2 | 2 | True | 0 | ROZPOCET
| VV |  | "D2.11" 0,152*8,00*2 |  | 2.432 | [17 empty] | VV | 2 | 2 | True | 0 | ROZPOCET
| VV |  | Medzisúčet |  | 111.206 | [17 empty] | VV | 2 | 3 | True | 0 | ROZPOCET
| VV |  | výkaz ocele - výkres S-12 | [19 empty] | VV | 2 | 1 | True | 0 | ROZPOCET
| VV |  | "DS1" 0,350*5,16*2 |  | 3.612 | [17 empty] | VV | 2 | 2 | True | 0 | ROZPOCET
| VV |  | "DS2" 0,200*7,92*2 |  | 3.168 | [17 empty] | VV | 2 | 2 | True | 0 | ROZPOCET
| VV |  | "DS3" 0,110*9,02*2 |  | 1.984 | [17 empty] | VV | 2 | 2 | True | 0 | ROZPOCET
| VV |  | "DS4" 0,350*4,20*2 |  | 2.94 | [17 empty] | VV | 2 | 2 | True | 0 | ROZPOCET
| VV |  | "DS5" 0,350*7,04*2 |  | 4.928 | [17 empty] | VV | 2 | 2 | True | 0 | ROZPOCET
| VV |  | "DS6" 0,250*27,72*2 |  | 13.86 | [17 empty] | VV | 2 | 2 | True | 0 | ROZPOCET
| VV |  | "DS7" 0,350*9,60*2 |  | 6.72 | [17 empty] | VV | 2 | 2 | True | 0 | ROZPOCET
| VV |  | "DS8" 0,400*7,00*2 |  | 5.6 | [17 empty] | VV | 2 | 2 | True | 0 | ROZPOCET
| VV |  | "DS9" 0,450*6,80*2 |  | 6.12 | [17 empty] | VV | 2 | 2 | True | 0 | ROZPOCET
| VV |  | "DS10" 0,150*4,20*2 |  | 1.26 | [17 empty] | VV | 2 | 2 | True | 0 | ROZPOCET
| VV |  | "DS11" 0,350*18,40*2 |  | 12.88 | [17 empty] | VV | 2 | 2 | True | 0 | ROZPOCET
| VV |  | "DS12" 0,400*4,48*2 |  | 3.584 | [17 empty] | VV | 2 | 2 | True | 0 | ROZPOCET
| VV |  | "DS13" 0,450*1,98*2 |  | 1.782 | [17 empty] | VV | 2 | 2 | True | 0 | ROZPOCET
| VV |  | "DS14" 0,500*3,00*2 |  | 3 | [17 empty] | VV | 2 | 2 | True | 0 | ROZPOCET
| VV |  | Medzisúčet |  | 71.438 | [17 empty] | VV | 2 | 3 | True | 0 | ROZPOCET
| VV |  | výkaz ocele - výkres S-14 | [19 empty] | VV | 2 | 1 | True | 0 | ROZPOCET
| VV |  | "HEB 200" (74,9+8,1+92,0+3,2+3,9)*1,150 |  | 209.415 | [17 empty] | VV | 2 | 2 | True | 0 | ROZPOCET
| VV |  | "JOKL 100/100/8" (32,6+25,5+25,5)*0.379 |  | 31.684 | [17 empty] | VV | 2 | 2 | True | 0 | ROZPOCET
| VV |  | "JOKL 100/100/5" (22,4)*0.387 |  | 8.669 | [17 empty] | VV | 2 | 2 | True | 0 | ROZPOCET
| VV |  | "JOKL 70/70/4" (27,0+28,3*0.27 | [19 empty] | VV | 2 | 1 | True | 0 | ROZPOCET
| VV |  | "IPE 200" (3,60)*0,77 |  | 2.772 | [17 empty] | VV | 2 | 2 | True | 0 | ROZPOCET
| VV |  | Medzisúčet |  | 252.54 | [17 empty] | VV | 2 | 3 | True | 0 | ROZPOCET
| VV |  | výkaz ocele - výkres S-16 | [19 empty] | VV | 2 | 1 | True | 0 | ROZPOCET
| VV |  | "JOKL 70/70/4" (6,0+5,6)*0.27 |  | 3.132 | [17 empty] | VV | 2 | 2 | True | 0 | ROZPOCET
| VV |  | "JOKL 50/50/4" (5,3)*0.19 |  | 1.007 | [17 empty] | VV | 2 | 2 | True | 0 | ROZPOCET
| VV |  | "UPE 180" (49,6+22,5+5,9)*0.6387 |  | 49.819 | [17 empty] | VV | 2 | 2 | True | 0 | ROZPOCET
| VV |  | "SP1" 0,200*3,20*2 |  | 1.28 | [17 empty] | VV | 2 | 2 | True | 0 | ROZPOCET
| VV |  | "SP2" 0,200*4,00*2 |  | 1.6 | [17 empty] | VV | 2 | 2 | True | 0 | ROZPOCET
| VV |  | "SP3" 0,075*1,65*2 |  | 0.248 | [17 empty] | VV | 2 | 2 | True | 0 | ROZPOCET
| VV |  | "SP4" 0,075*2,88*2 |  | 0.432 | [17 empty] | VV | 2 | 2 | True | 0 | ROZPOCET
| VV |  | "SP5" 0,145*1,16*2 |  | 0.336 | [17 empty] | VV | 2 | 2 | True | 0 | ROZPOCET
| VV |  | Medzisúčet |  | 57.854 | [17 empty] | VV | 2 | 3 | True | 0 | ROZPOCET
| VV |  | výkaz ocele - výkres S-18 | [19 empty] | VV | 2 | 1 | True | 0 | ROZPOCET
| VV |  | "JOKL 100/100/4" (39,0+17,5+18,9+34,8+10,4+9,4)*0.39 |  | 50.7 | [17 empty] | VV | 2 | 2 | True | 0 | ROZPOCET
| VV |  | "JOKL 100/200/4" (2,1)*0.59 |  | 1.239 | [17 empty] | VV | 2 | 2 | True | 0 | ROZPOCET
| VV |  | "VD1" 0,25*4,75*2 |  | 2.375 | [17 empty] | VV | 2 | 2 | True | 0 | ROZPOCET
| VV |  | "VD2" 0,23*1,50*2 |  | 0.69 | [17 empty] | VV | 2 | 2 | True | 0 | ROZPOCET
| VV |  | "VD3" 0,226*9,00*2 |  | 4.068 | [17 empty] | VV | 2 | 2 | True | 0 | ROZPOCET
| VV |  | "VD4" 0,075*11,1*2 |  | 1.665 | [17 empty] | VV | 2 | 2 | True | 0 | ROZPOCET
| VV |  | "VD5" 0,25*0,50*2 |  | 0.25 | [17 empty] | VV | 2 | 2 | True | 0 | ROZPOCET
| VV |  | "VD6" 0,20*0,50*2 |  | 0.2 | [17 empty] | VV | 2 | 2 | True | 0 | ROZPOCET
| VV |  | Medzisúčet |  | 61.187 | [17 empty] | VV | 2 | 3 | True | 0 | ROZPOCET
| VV |  | oceľová konštrukcia schodiska | [19 empty] | VV | 2 | 1 | True | 0 | ROZPOCET
| VV |  | výkaz ocele - výkres S-08 | [19 empty] | VV | 2 | 1 | True | 0 | ROZPOCET
| VV |  | "UPE 160" (0,145+3,22+1,01+0,842+0,09+2,82+0,088)*0.5787 |  | 4.754 | [17 empty] | VV | 2 | 2 | True | 0 | ROZPOCET
| VV |  | "JOKL 60/100/5" (1,847)*0.31 |  | 0.573 | [17 empty] | VV | 2 | 2 | True | 0 | ROZPOCET
| VV |  | "OD1" 0,064*1,28*2 |  | 0.164 | [17 empty] | VV | 2 | 2 | True | 0 | ROZPOCET
| VV |  | "OD2" 0,160*0,60*2 |  | 0.192 | [17 empty] | VV | 2 | 2 | True | 0 | ROZPOCET
| VV |  | "OD3" 0,150*0,50*2 |  | 0.15 | [17 empty] | VV | 2 | 2 | True | 0 | ROZPOCET
| VV |  | "OD4" 0,064*0,80*2 |  | 0.102 | [17 empty] | VV | 2 | 2 | True | 0 | ROZPOCET
| VV |  | Medzisúčet |  | 5.935 | [17 empty] | VV | 2 | 3 | True | 0 | ROZPOCET
| VV |  | Súčet |  | 1133.615 | [17 empty] | VV | 2 | 4 | True | 1 | ROZPOCET
212 | K | 783180104 | Nátery oceľových konštrukcií protipožiarne vypeňovacie ťažkých A, Pyrostop steel hr. 500 µm | m2 | 1133.615 |  |  | 0 |  |  |  | znížená | 0 | 0 | 0 |  | 0 | 0.00135 | 1.5304 | 0 | 0 | 16 | K | 2 |  |  |  | ROZPOCET |  |  |  | 0 | 0 | 0 | 0 | 0 | 2 | 0 | 16 | 1711636224
213 | K | 783782406.S | Nátery tesárskych konštrukcií, hĺbková impregnácia 3 v 1 s biocídom, jednonásobná | m2 | 1149.985 |  |  | 0 |  |  |  | znížená | 0 | 0 | 0 |  | 0 | 9e-05 | 0.1035 | 0 | 0 | 16 | K | 2 |  |  |  | ROZPOCET |  |  |  | 0 | 0 | 0 | 0 | 0 | 2 | 0 | 16 | 447382476
| VV |  | K5,6,7 väznica 10x22 cm = 220 cm2 | [19 empty] | VV | 2 | 1 | True | 0 | ROZPOCET
| VV |  | (0,10*2+0,22*2)*1,750*4 |  | 4.48 | [17 empty] | VV | 2 | 2 | True | 0 | ROZPOCET
| VV |  | (0,10*2+0,22*2)*4,475*4 |  | 11.456 | [17 empty] | VV | 2 | 2 | True | 0 | ROZPOCET
| VV |  | (0,10*2+0,22*2)*4,625*4 |  | 11.84 | [17 empty] | VV | 2 | 2 | True | 0 | ROZPOCET
| VV |  | Medzisúčet |  | 27.776 | [17 empty] | VV | 2 | 3 | True | 0 | ROZPOCET
| VV |  | K2,3,4 väznica 20x35 cm = 700 cm2 | [19 empty] | VV | 2 | 1 | True | 0 | ROZPOCET
| VV |  | (0,20*2+0,35*2)*5,700*42 |  | 263.34 | [17 empty] | VV | 2 | 2 | True | 0 | ROZPOCET
| VV |  | (0,20*2+0,35*2)*1,710*12 |  | 22.572 | [17 empty] | VV | 2 | 2 | True | 0 | ROZPOCET
| VV |  | (0,20*2+0,35*2)*1,475*14 |  | 22.715 | [17 empty] | VV | 2 | 2 | True | 0 | ROZPOCET
| VV |  | Medzisúčet |  | 308.627 | [17 empty] | VV | 2 | 3 | True | 0 | ROZPOCET
| VV |  | K1 väzník 25x125 cm = 3,125 cm2 | [19 empty] | VV | 2 | 1 | True | 0 | ROZPOCET
| VV |  | (0,25*2+1,25*2)*23,300*7 |  | 489.3 | [17 empty] | VV | 2 | 2 | True | 0 | ROZPOCET
| VV |  | Medzisúčet |  | 489.3 | [17 empty] | VV | 2 | 3 | True | 0 | ROZPOCET
| VV |  | atika | [19 empty] | VV | 2 | 1 | True | 0 | ROZPOCET
| VV |  | 126,060*1,20 |  | 151.272 | [17 empty] | VV | 2 | 2 | True | 0 | ROZPOCET
| VV |  | Medzisúčet |  | 151.272 | [17 empty] | VV | 2 | 3 | True | 0 | ROZPOCET
| VV |  | kotvenie dosiek fundermax | [19 empty] | VV | 2 | 1 | True | 0 | ROZPOCET
| VV |  | "V1" 5,750*12*1,65 |  | 113.85 | [17 empty] | VV | 2 | 2 | True | 0 | ROZPOCET
| VV |  | "V2" 23,200*2*1,275 |  | 59.16 | [17 empty] | VV | 2 | 2 | True | 0 | ROZPOCET
| VV |  | Medzisúčet |  | 173.01 | [17 empty] | VV | 2 | 3 | True | 0 | ROZPOCET
| VV |  | Súčet |  | 1149.985 | [17 empty] | VV | 2 | 4 | True | 1 | ROZPOCET
214 | K | 783785102 | Nátery tesárskych konštrukcií protipožiarne vypeňovacie s vrchným lakom Plamostop D transparent 440 g/m2, odolnosť 16 min. | m2 | 1149.985 |  |  | 0 |  |  |  | znížená | 0 | 0 | 0 |  | 0 | 0.00105 | 1.2075 | 0 | 0 | 16 | K | 2 |  |  |  | ROZPOCET |  |  |  | 0 | 0 | 0 | 0 | 0 | 2 | 0 | 16 | 1632114648
| D | 784 | Dokončovacie práce - maľby |  |  |  |  | 0 | [5 empty] | 0 | 0 |  | 0 |  | 0.13345 |  | 0 | 2 | D | 1 |  |  |  | ROZPOCET | [9 empty] | 0
215 | K | 784410100.S | Penetrovanie jednonásobné jemnozrnných podkladov výšky do 3,80 m | m2 | 325.488 |  |  | 0 |  |  |  | znížená | 0 | 0 | 0 |  | 0 | 0.0001 | 0.032549 | 0 | 0 | 16 | K | 2 |  |  |  | ROZPOCET |  |  |  | 0 | 0 | 0 | 0 | 0 | 2 | 0 | 16 | -1302707478
216 | K | 784430010 | Maľby akrylátové základné dvojnásobné, ručne nanášané na jemnozrnný podklad výšky do 3,80 m | m2 | 325.488 |  |  | 0 |  |  |  | znížená | 0 | 0 | 0 |  | 0 | 0.00031 | 0.1009 | 0 | 0 | 16 | K | 2 |  |  |  | ROZPOCET |  |  |  | 0 | 0 | 0 | 0 | 0 | 2 | 0 | 16 | -1066530789
| VV |  | PO.01 | [19 empty] | VV | 2 | 1 | True | 0 | ROZPOCET
| VV |  | 231,82 |  | 231.82 | [17 empty] | VV | 2 | 2 | True | 0 | ROZPOCET
| VV |  | Medzisúčet |  | 231.82 | [17 empty] | VV | 2 | 3 | True | 0 | ROZPOCET
| VV |  | "1.06" 2,60*(2,75+4,20+2,75+4,20)-(0,90*2,02-0,80*2,600) |  | 36.402 | [17 empty] | VV | 2 | 2 | True | 0 | ROZPOCET
| VV |  | "1.11" 2,60*(3,00+1,60+3,00+1,60)-(0,70*2,02*2+0,80*2,60+1,00*2,60) |  | 16.412 | [17 empty] | VV | 2 | 2 | True | 0 | ROZPOCET
| VV |  | "1.16" 2,60*(4,45+4,30+4,45+4,30)-(0,70*2,02*2+0,90*2,02) |  | 40.854 | [17 empty] | VV | 2 | 2 | True | 0 | ROZPOCET
| VV |  | Medzisúčet |  | 93.668 | [17 empty] | VV | 2 | 3 | True | 0 | ROZPOCET
| VV |  | Súčet |  | 325.488 | [17 empty] | VV | 2 | 4 | True | 1 | ROZPOCET
| D | 787 | Dokončovacie práce - zasklievanie |  |  |  |  | 0 | [5 empty] | 0 | 0 |  | 0 |  | 0.805 |  | 0 | 2 | D | 1 |  |  |  | ROZPOCET | [9 empty] | 0
217 | K | 787100040.S1 | Montáž presklenej steny, rozmer otvoru do - 3000/3000 mm | ks | 1 |  |  | 0 |  |  |  | znížená | 0 | 0 | 0 |  | 0 | 0 | 0 | 0 | 0 | 16 | K | 2 |  |  |  | ROZPOCET |  |  |  | 0 | 0 | 0 | 0 | 0 | 2 | 0 | 16 | -1355032202
218 | M | 611830006.ZS4 | Presklená stena , šírka 2500 mm, výška 2600 mm, s dvomi bočnými svetlíkmi, jednou dverovkou, dvere otočné, povrch RAL 7036, sklo kalené hr.12mm číre + spodný rozširovací profil 200mm a horný plný profil 530 mm | ks | 1 |  |  | 0 |  |  |  | znížená | 0 | 0 | 0 |  | 0 | 0.115 | 0.115 | 0 | 0 | 32 | M | 2 |  |  |  | ROZPOCET |  |  |  | 0 | 0 | 0 | 0 | 0 | 2 | 0 | 16 | 1872795297
219 | K | 787100040.S2 | Montáž presklenej steny, rozmer otvoru do - 6000/3000 mm | ks | 6 |  |  | 0 |  |  |  | znížená | 0 | 0 | 0 |  | 0 | 0 | 0 | 0 | 0 | 16 | K | 2 |  |  |  | ROZPOCET |  |  |  | 0 | 0 | 0 | 0 | 0 | 2 | 0 | 16 | -1282589467
220 | M | 611830006.ZS1 | Presklená stena , šírka 4650+2190 mm, výška 2750 mm, s tromi bočnými svetlíkmi, dvomi dverovkami, dvere otočné, povrch RAL 7036, sklo kalené hr.12mm číre + spodný rozširovací profil 200mm a horný plný profil 620 mm | ks | 1 |  |  | 0 |  |  |  | znížená | 0 | 0 | 0 |  | 0 | 0.115 | 0.115 | 0 | 0 | 32 | M | 2 |  |  |  | ROZPOCET |  |  |  | 0 | 0 | 0 | 0 | 0 | 2 | 0 | 16 | 1657546490
221 | M | 611830006.ZS2 | Presklená stena , šírka 5600 mm, výška 2750 mm, s dvomi bočnými svetlíkmi, dvomi dverovkami , dvere otočné, povrch RAL 7036, sklo kalené hr.12mm číre + spodný rozširovací profil 200mm a horný plný profil 380 mm | ks | 1 |  |  | 0 |  |  |  | znížená | 0 | 0 | 0 |  | 0 | 0.115 | 0.115 | 0 | 0 | 32 | M | 2 |  |  |  | ROZPOCET |  |  |  | 0 | 0 | 0 | 0 | 0 | 2 | 0 | 16 | 1613659135
222 | M | 611830006.ZS3 | Presklená stena , šírka 5600 mm, výška 2750 mm, s dvomi bočnými svetlíkmi, dvomi dverovkami , dvere otočné, povrch RAL 7036, sklo kalené hr.12mm číre + spodný rozširovací profil 200mm | ks | 1 |  |  | 0 |  |  |  | znížená | 0 | 0 | 0 |  | 0 | 0.115 | 0.115 | 0 | 0 | 32 | M | 2 |  |  |  | ROZPOCET |  |  |  | 0 | 0 | 0 | 0 | 0 | 2 | 0 | 16 | 1403407337
223 | M | 611830006.ZS5 | Presklená stena , šírka 4400+1790 mm, výška 2600 mm, s tromi bočnými svetlíkmi, jednou dverovkou, dvere otočné, povrch RAL 7036, sklo kalené hr.12mm číre + spodný rozširovací profil 200mm a horný plný profil 570 mm | ks | 1 |  |  | 0 |  |  |  | znížená | 0 | 0 | 0 |  | 0 | 0.115 | 0.115 | 0 | 0 | 32 | M | 2 |  |  |  | ROZPOCET |  |  |  | 0 | 0 | 0 | 0 | 0 | 2 | 0 | 16 | -179154885
224 | M | 611830006.ZS6 | Presklená stena , šírka 4365+900 mm, výška 2600 mm, s jedným bočným svetlíkom, jednou dverovkou, dvere otočné, povrch RAL 7036, sklo kalené hr.12mm číre + spodný rozširovací profil 200mm a horný plný profil 570 mm | ks | 1 |  |  | 0 |  |  |  | znížená | 0 | 0 | 0 |  | 0 | 0.115 | 0.115 | 0 | 0 | 32 | M | 2 |  |  |  | ROZPOCET |  |  |  | 0 | 0 | 0 | 0 | 0 | 2 | 0 | 16 | -530714770
225 | M | 611830006.ZS7 | Presklená stena bezrámová, šírka 4200 mm, výška 2640 mm, , jednou dverovkou, dvere posuvné, povrch RAL 7036, sklo kalené hr.12mm číre + spodný rozširovací profil 200mm a horný plný profil 750 mm | ks | 1 |  |  | 0 |  |  |  | znížená | 0 | 0 | 0 |  | 0 | 0.115 | 0.115 | 0 | 0 | 32 | M | 2 |  |  |  | ROZPOCET |  |  |  | 0 | 0 | 0 | 0 | 0 | 2 | 0 | 16 | -321587859
226 | K | 998787202.S | Presun hmôt pre zasklievanie v objektoch výšky nad 6 do 12 m | % |  |  |  | 0 |  |  |  | znížená | 0 | 0 | 0 |  | 0 | 0 | 0 | 0 | 0 | 16 | K | 2 |  |  |  | ROZPOCET |  |  |  | 0 | 0 | 0 | 0 | 0 | 2 | 0 | 16 | -1010527449
| D | M | Práce a dodávky M |  |  |  |  | 0 | [5 empty] | 0 | 0 |  | 0 |  | 49.294 |  | 0 | 3 | D | 0 |  |  |  | ROZPOCET | [9 empty] | 0
| D | 43-M | Montáž oceľových konštrukcií |  |  |  |  | 0 | [5 empty] | 0 | 0 |  | 0 |  | 49.294 |  | 0 | 3 | D | 1 |  |  |  | ROZPOCET | [9 empty] | 0
227 | K | 430861001.S | Montáž rôznych dielov OK - prvá cenová krivka do 300 kg vrátane | kg | 46946.8 |  |  | 0 |  |  |  | znížená | 0 | 0 | 0 |  | 0 | 0 | 0 | 0 | 0 | 64 | K | 2 |  |  |  | ROZPOCET |  |  |  | 0 | 0 | 0 | 0 | 0 | 2 | 0 | 64 | 578232522
| VV |  | oceľová konštrukcia na 1.NP,2.NP | [19 empty] | VV | 2 | 1 | True | 0 | ROZPOCET
| VV |  | 9884,9" výkaz ocele - výkres S-04 |  | 9884.9 | [17 empty] | VV | 2 | 2 | True | 0 | ROZPOCET
| VV |  | 10289,1" výkaz ocele - výkres S-05 |  | 10289.1 | [17 empty] | VV | 2 | 2 | True | 0 | ROZPOCET
| VV |  | 967,6" výkaz ocele - výkres S-06 |  | 967.6 | [17 empty] | VV | 2 | 2 | True | 0 | ROZPOCET
| VV |  | 74,0" výkaz ocele - výkres S-07 |  | 74 | [17 empty] | VV | 2 | 2 | True | 0 | ROZPOCET
| VV |  | 3566,1" výkaz ocele - výkres S-09 |  | 3566.1 | [17 empty] | VV | 2 | 2 | True | 0 | ROZPOCET
| VV |  | 3893,6" výkaz ocele - výkres S-12 |  | 3893.6 | [17 empty] | VV | 2 | 2 | True | 0 | ROZPOCET
| VV |  | 14038,7" výkaz ocele - výkres S-14 |  | 14038.7 | [17 empty] | VV | 2 | 2 | True | 0 | ROZPOCET
| VV |  | 1861,3" výkaz ocele - výkres S-16 |  | 1861.3 | [17 empty] | VV | 2 | 2 | True | 0 | ROZPOCET
| VV |  | 2022,8" výkaz ocele - výkres S-18 |  | 2022.8 | [17 empty] | VV | 2 | 2 | True | 0 | ROZPOCET
| VV |  | oceľová konštrukcia schodiska | [19 empty] | VV | 2 | 1 | True | 0 | ROZPOCET
| VV |  | 348,7" výkaz ocele - výkres S-08 |  | 348.7 | [17 empty] | VV | 2 | 2 | True | 0 | ROZPOCET
| VV |  | Súčet |  | 46946.8 | [17 empty] | VV | 2 | 4 | True | 1 | ROZPOCET
228 | M | 553850000200.S | Prvky pre oceľovú nosnú konštrukciu - stĺpy, väzniky prierez do 100-300 mm | t | 49.294 |  |  | 0 |  |  |  | znížená | 0 | 0 | 0 |  | 0 | 1 | 49.294 | 0 | 0 | 128 | M | 2 |  |  |  | ROZPOCET |  |  |  | 0 | 0 | 0 | 0 | 0 | 2 | 0 | 128 | -67002557
| VV |  | 46946,8*0,00105 'Prepočítané koeficientom množstva |  | 49.294 | [17 empty] | VV | 2 | 2 | False | 1 | ROZPOCET
229 | K | 430865001.S | Výroba segmentov pre oceľové konštrukcie a prvky, celkovej hmotnosti do 300 kg, stupeň zložitosti opracovania 1 | kg | 46946.8 |  |  | 0 |  |  |  | znížená | 0 | 0 | 0 |  | 0 | 0 | 0 | 0 | 0 | 64 | K | 2 |  |  |  | ROZPOCET |  |  |  | 0 | 0 | 0 | 0 | 0 | 2 | 0 | 64 | -1672387976
| D | VRN | Vedľajšie rozpočtové náklady |  |  |  |  | 0 | [5 empty] | 0 | 0 |  | 0 |  | 0 |  | 0 | 5 | D | 0 |  |  |  | ROZPOCET | [9 empty] | 0
230 | K | 000400021.1 | Projektové práce - výrobná dokumentácia OK | eur | 1 |  |  | 0 |  |  |  | znížená | 0 | 0 | 0 |  | 0 | 0 | 0 | 0 | 0 | 1024 | K | 1 |  |  |  | ROZPOCET |  |  |  | 0 | 0 | 0 | 0 | 0 | 2 | 0 | 1024 | -259125177
| D | VRN03 | Geodetické práce |  |  |  |  | 0 | [5 empty] | 0 | 0 |  | 0 |  | 0 |  | 0 | 5 | D | 1 |  |  |  | ROZPOCET | [9 empty] | 0
231 | K | 000300016 | Geodetické práce - vykonávané pred výstavbou určenie vytyčovacej siete, vytýčenie staveniska, staveb. objektu | eur | 1 |  |  | 0 |  |  |  | znížená | 0 | 0 | 0 |  | 0 | 0 | 0 | 0 | 0 | 1024 | K | 2 |  |  |  | ROZPOCET |  |  |  | 0 | 0 | 0 | 0 | 0 | 2 | 0 | 1024 | -974507698
| D | VRN10 | Inžinierska činnosť |  |  |  |  | 0 | [5 empty] | 0 | 0 |  | 0 |  | 0 |  | 0 | 5 | D | 1 |  |  |  | ROZPOCET | [9 empty] | 0
232 | K | 001000034 | Inžinierska činnosť - skúšky a revízie ostatné skúšky - iskrová skúška tesnosti strešnej fólie | eur | 600 |  |  | 0 |  |  |  | znížená | 0 | 0 | 0 |  | 0 | 0 | 0 | 0 | 0 | 1024 | K | 2 |  |  |  | ROZPOCET |  |  |  | 0 | 0 | 0 | 0 | 0 | 2 | 0 | 1024 | -2100509

## 02.01 - Komunikácia a par...
[10 empty] | >> skryté stĺpce << | [12 empty] | {cfe97bed-77f6-41dd-bcac-750afaf7b1d6}
0
| KRYCÍ LIST ROZPOČTU | [9 empty] | v --- nižšie sa nachádzajú doplnkové a pomocné údaje k zostavám --- v | [11 empty] | False
Stavba:
Krytá plaváreň Lučenec
Objekt:
02 PLOCHY - Spevnené plochy
Časť:
02.01 - Komunikácia a parkovisko
| JKSO: |  |  |  |  | KS:
| Miesto: |  | ul. Športová, Lučenec |  |  | Dátum: | 8. 3. 2022
| Objednávateľ: |  |  |  |  | IČO:
|  | Mesto Lučenec |  |  |  | IČ DPH:
| Zhotoviteľ: |  |  |  |  | IČO: | Vyplň údaj
|  | Vyplň údaj |  |  |  | IČ DPH: | Vyplň údaj
| Projektant: |  |  |  |  | IČO: | 44140100
|  | Aproving, s.r.o. |  |  |  | IČ DPH: | SK2022609325
| Spracovateľ: |  |  |  |  | IČO:
IČ DPH:
Poznámka:
| Náklady z rozpočtu | [6 empty] | 0
|  | Materiál | [5 empty] | 0
|  | Montáž | [5 empty] | 0
| Ostatné náklady | [6 empty] | 0
| Cena bez DPH | [6 empty] | 0
|  |  | Základ dane |  |  | Sadzba dane |  | Výška dane
| DPH | základná | 0 |  |  | 20% |  | 0
|  | znížená | 0 |  |  | 20% |  | 0
|  | zákl. prenesená | 0 |  |  | 20% |  | 0
|  | zníž. prenesená | 0 |  |  | 20% |  | 0
|  | nulová | 0 |  |  | 0% |  | 0
| Cena s DPH |  |  | v | EUR |  |  | 0
| Projektant |  |  | Spracovateľ
| Dátum a podpis: |  | Pečiatka | Dátum a podpis: |  |  | Pečiatka
| Objednávateľ |  |  | Zhotoviteľ
| Dátum a podpis: |  | Pečiatka | Dátum a podpis: |  |  | Pečiatka
REKAPITULÁCIA ROZPOČTU
Stavba:
Krytá plaváreň Lučenec
Objekt:
02 PLOCHY - Spevnené plochy
Časť:
02.01 - Komunikácia a parkovisko
Miesto: |  |  | ul. Športová, Lučenec |  |  | Dátum: | 8. 3. 2022
Objednávateľ: |  |  | Mesto Lučenec |  |  | Projektant: | Aproving, s.r.o.
Zhotoviteľ: |  |  | Vyplň údaj |  |  | Spracovateľ:
Kód dielu - Popis | [5 empty] | Materiál [EUR] | Montáž [EUR] | Cena celkom [EUR]
1) Náklady z rozpočtu | [5 empty] | 0 | 0 | 0 | [15 empty] | -1
| HSV - Práce a dodávky HSV |  |  |  |  | 0 | 0 | 0
| 1 - Zemné práce |  |  |  |  | 0 | 0 | 0
| 2 - Zakladanie |  |  |  |  | 0 | 0 | 0
| 5 - Komunikácie |  |  |  |  | 0 | 0 | 0
| 8 - Rúrové vedenie |  |  |  |  | 0 | 0 | 0
| 9 - Ostatné konštrukcie a práce-búranie |  |  |  |  | 0 | 0 | 0
| 99 - Presun hmôt HSV |  |  |  |  | 0 | 0 | 0
| PSV - Práce a dodávky PSV |  |  |  |  | 0 | 0 | 0
| 711 - Izolácie proti vode a vlhkosti |  |  |  |  | 0 | 0 | 0
| 715 - Izolácie proti chemickým vplyvom |  |  |  |  | 0 | 0 | 0
| 767 - Konštrukcie doplnkové kovové |  |  |  |  | 0 | 0 | 0
| 783 - Nátery |  |  |  |  | 0 | 0 | 0
2) Ostatné náklady | [7 empty] | 0 |  |  |  | DPH
| GZS | [6 empty] | 0 |  |  |  | znížená | [15 empty] | VRN | 0 | 0 | 0 | 0 | 0 | 2
| Projektové práce | [6 empty] | 0 |  |  |  | znížená | [15 empty] | VRN | 0 | 0 | 0 | 0 | 0 | 2
| Sťažené podmienky | [6 empty] | 0 |  |  |  | znížená | [15 empty] | VRN | 0 | 0 | 0 | 0 | 0 | 2
| Vplyv prostredia | [6 empty] | 0 |  |  |  | znížená | [15 empty] | VRN | 0 | 0 | 0 | 0 | 0 | 2
| Iné VRN | [6 empty] | 0 |  |  |  | znížená | [15 empty] | VRN | 0 | 0 | 0 | 0 | 0 | 2
| Kompletačná činnosť | [6 empty] | 0 |  |  |  | znížená | [15 empty] | KOMPLETACNA | 0 | 0 | 0 | 0 | 0 | 2
Celkové náklady za stavbu 1) + 2) | [7 empty] | 0
ROZPOČET
Stavba:
Krytá plaváreň Lučenec
Objekt:
02 PLOCHY - Spevnené plochy
Časť:
02.01 - Komunikácia a parkovisko
Miesto: |  |  | ul. Športová, Lučenec |  |  | Dátum: | 8. 3. 2022
Objednávateľ: |  |  | Mesto Lučenec |  |  | Projektant: | Aproving, s.r.o.
Zhotoviteľ: |  |  | Vyplň údaj |  |  | Spracovateľ:
PČ | Typ | Kód | Popis | MJ | Množstvo | J. materiál [EUR] | J. montáž [EUR] | Cena celkom [EUR] | Cenová sústava |  |  | DPH | J.cena [EUR] | Materiál celkom [EUR] | Montáž celkom [EUR] | J. Nh [h] | Nh celkom [h] | J. hmotnosť [t] | Hmotnosť celkom [t] | J. suť [t] | Suť Celkom [t]
Náklady z rozpočtu | [7 empty] | 0 | [5 empty] | 0 | 0 |  | 0 |  | 3051.2575 |  | 35.858 |  | D | -1 | [10 empty] | 0
| D | HSV | Práce a dodávky HSV |  |  |  |  | 0 | [5 empty] | 0 | 0 |  | 0 |  | 3049.7665 |  | 35.858 | 1 | D | 0 |  |  |  | ROZPOCET | [6 empty] | 0
| D | 1 | Zemné práce |  |  |  |  | 0 | [5 empty] | 0 | 0 |  | 0 |  | 0.0648 |  | 35.854 | 1 | D | 1 |  |  |  | ROZPOCET | [6 empty] | 0
1 | K | 111101102.S | Odstránenie travín a tŕstia s príp. premiestnením a uložením na hromady do 50 m, pri celk. ploche nad 1000 do 10000m2 | m2 | 2000 |  |  | 0 |  |  |  | znížená | 0 | 0 | 0 |  | 0 | 0 | 0 | 0 | 0 | 4 | K | 2 |  |  |  | ROZPOCET | 0 | 0 | 0 | 0 | 0 | 2 | 0 | 4 | -1444520566
2 | K | 111201101.S | Odstránenie krovín a stromov s koreňom s priemerom kmeňa do 100 mm, do 1000 m2 | m2 | 200 |  |  | 0 |  |  |  | znížená | 0 | 0 | 0 |  | 0 | 0 | 0 | 0 | 0 | 4 | K | 2 |  |  |  | ROZPOCET | 0 | 0 | 0 | 0 | 0 | 2 | 0 | 4 | 1393092171
3 | K | 113107142.S | Odstránenie krytu asfaltového v ploche do 200 m2, hr. nad 50 do 100 mm, -0,18100t | m2 | 34 |  |  | 0 |  |  |  | znížená | 0 | 0 | 0 |  | 0 | 0 | 0 | 0.181 | 6.154 | 4 | K | 2 |  |  |  | ROZPOCET | 0 | 0 | 0 | 0 | 0 | 2 | 0 | 4 | 1560844766
4 | K | 113206111.S | Vytrhanie obrúb betónových, s vybúraním lôžka, z krajníkov alebo obrubníkov stojatých, -0,14500t | m | 36 |  |  | 0 |  |  |  | znížená | 0 | 0 | 0 |  | 0 | 0 | 0 | 0.145 | 5.22 | 4 | K | 2 |  |  |  | ROZPOCET | 0 | 0 | 0 | 0 | 0 | 2 | 0 | 4 | 1210651873
| VV |  | 14+10+12 |  | 36 | [17 empty] | VV | 2 | 2 | True | 1 | ROZPOCET
5 | K | 113307125.S | Odstránenie podkladu v ploche do 200 m2 z kameniva hrubého drveného, hr.400- 500mm, -0,72000t | m2 | 34 |  |  | 0 |  |  |  | znížená | 0 | 0 | 0 |  | 0 | 0 | 0 | 0.72 | 24.48 | 4 | K | 2 |  |  |  | ROZPOCET | 0 | 0 | 0 | 0 | 0 | 2 | 0 | 4 | 663633355
6 | K | 121101113.S | Odstránenie ornice s premiestn. na hromady, so zložením na vzdialenosť do 100 m a do 10000 m3 | m3 | 600 |  |  | 0 |  |  |  | znížená | 0 | 0 | 0 |  | 0 | 0 | 0 | 0 | 0 | 4 | K | 2 |  |  |  | ROZPOCET | 0 | 0 | 0 | 0 | 0 | 2 | 0 | 4 | -1852828671
| VV |  | 2000*0,3 |  | 600 | [17 empty] | VV | 2 | 2 | True | 1 | ROZPOCET
7 | K | 122202202.S | Odkopávka a prekopávka nezapažená pre cesty, v hornine 3 nad 100 do 1000 m3 | m3 | 865.125 |  |  | 0 |  |  |  | znížená | 0 | 0 | 0 |  | 0 | 0 | 0 | 0 | 0 | 4 | K | 2 |  |  |  | ROZPOCET | 0 | 0 | 0 | 0 | 0 | 2 | 0 | 4 | 469897062
| VV |  | 105*14*0,25 |  | 367.5 | [17 empty] | VV | 2 | 2 | True | 0 | ROZPOCET
| VV |  | 30*14*0,5 |  | 210 | [17 empty] | VV | 2 | 2 | True | 0 | ROZPOCET
| VV |  | 10*7,5*1,2 |  | 90 | [17 empty] | VV | 2 | 2 | True | 0 | ROZPOCET
| VV |  | 15,5*7,5*1,7 |  | 197.625 | [17 empty] | VV | 2 | 2 | True | 0 | ROZPOCET
| VV |  | Súčet |  | 865.125 | [17 empty] | VV | 2 | 4 | True | 1 | ROZPOCET
8 | K | 122202209.S | Odkopávky a prekopávky nezapažené pre cesty. Príplatok za lepivosť horniny 3 | m3 | 865.125 |  |  | 0 |  |  |  | znížená | 0 | 0 | 0 |  | 0 | 0 | 0 | 0 | 0 | 4 | K | 2 |  |  |  | ROZPOCET | 0 | 0 | 0 | 0 | 0 | 2 | 0 | 4 | 1144521006
9 | K | 132201101.S | Výkop ryhy do šírky 600 mm v horn.3 do 100 m3 | m3 | 44.55 |  |  | 0 |  |  |  | znížená | 0 | 0 | 0 |  | 0 | 0 | 0 | 0 | 0 | 4 | K | 2 |  |  |  | ROZPOCET | 0 | 0 | 0 | 0 | 0 | 2 | 0 | 4 | -688188705
| VV |  | "trativod | [19 empty] | VV | 2 | 1 | True | 0 | ROZPOCET
| VV |  | 105*2*0,15 |  | 31.5 | [17 empty] | VV | 2 | 2 | True | 0 | ROZPOCET
| VV |  | 30*2*0,15 |  | 9 | [17 empty] | VV | 2 | 2 | True | 0 | ROZPOCET
| VV |  | 27*0,15 |  | 4.05 | [17 empty] | VV | 2 | 2 | True | 0 | ROZPOCET
| VV |  | Súčet |  | 44.55 | [17 empty] | VV | 2 | 4 | True | 1 | ROZPOCET
10 | K | 162303113.S | Vodorovné premiestnenie výkopku pre cesty po nespevnenej ceste z horniny tr.1-4 do 1000 m3 na vzdialenosť do 500 m | m3 | 747 |  |  | 0 |  |  |  | znížená | 0 | 0 | 0 |  | 0 | 0 | 0 | 0 | 0 | 4 | K | 2 |  |  |  | ROZPOCET | 0 | 0 | 0 | 0 | 0 | 2 | 0 | 4 | 1368377692
| VV |  | 909-162 |  | 747 | [17 empty] | VV | 2 | 2 | True | 1 | ROZPOCET
11 | K | 162503102.S | Vodorovné premiestnenie výkopku pre cesty po spevnenej ceste z horniny tr.1-4 do 1000 m3 na vzdialenosť do 3000 m | m3 | 747 |  |  | 0 |  |  |  | znížená | 0 | 0 | 0 |  | 0 | 0 | 0 | 0 | 0 | 4 | K | 2 |  |  |  | ROZPOCET | 0 | 0 | 0 | 0 | 0 | 2 | 0 | 4 | -1065914448
12 | K | 162503103.S | Vodorovné premiestnenie výkopku pre cesty po spevnenej ceste z horniny tr.1-4 do 1000 m3, príplatok k cene za každých ďalšich a začatých 1000 m | m3 | 3735 |  |  | 0 |  |  |  | znížená | 0 | 0 | 0 |  | 0 | 0 | 0 | 0 | 0 | 4 | K | 2 |  |  |  | ROZPOCET | 0 | 0 | 0 | 0 | 0 | 2 | 0 | 4 | -1113705911
| VV |  | 747,000*5 |  | 3735 | [17 empty] | VV | 2 | 2 | True | 1 | ROZPOCET
13 | K | 167101102.S | Nakladanie neuľahnutého výkopku z hornín tr.1-4 nad 100 do 1000 m3 | m3 | 747 |  |  | 0 |  |  |  | znížená | 0 | 0 | 0 |  | 0 | 0 | 0 | 0 | 0 | 4 | K | 2 |  |  |  | ROZPOCET | 0 | 0 | 0 | 0 | 0 | 2 | 0 | 4 | -1938817833
14 | K | 171101141.S | Uloženie akýchkoľvek hornín do násypu na cesty alebo železnice do 0.75 m3 | m3 | 40 |  |  | 0 |  |  |  | znížená | 0 | 0 | 0 |  | 0 | 0 | 0 | 0 | 0 | 4 | K | 2 |  |  |  | ROZPOCET | 0 | 0 | 0 | 0 | 0 | 2 | 0 | 4 | -1894547464
| VV |  | 80*0,5 |  | 40 | [17 empty] | VV | 2 | 2 | True | 1 | ROZPOCET
15 | K | 171201202.S | Uloženie sypaniny na skládky nad 100 do 1000 m3 | m3 | 747 |  |  | 0 |  |  |  | znížená | 0 | 0 | 0 |  | 0 | 0 | 0 | 0 | 0 | 4 | K | 2 |  |  |  | ROZPOCET | 0 | 0 | 0 | 0 | 0 | 2 | 0 | 4 | 41179884
16 | K | 171209002.S | Poplatok za skladovanie - zemina a kamenivo (17 05) ostatné | t | 1344.6 |  |  | 0 |  |  |  | znížená | 0 | 0 | 0 |  | 0 | 0 | 0 | 0 | 0 | 4 | K | 2 |  |  |  | ROZPOCET | 0 | 0 | 0 | 0 | 0 | 2 | 0 | 4 | 1356092850
| VV |  | 747*1,8 |  | 1344.6 | [17 empty] | VV | 2 | 2 | True | 1 | ROZPOCET
17 | K | 174101002.S | Zásyp sypaninou so zhutnením jám, šachiet, rýh, zárezov alebo okolo objektov nad 100 do 1000 m3 | m3 | 162 |  |  | 0 |  |  |  | znížená | 0 | 0 | 0 |  | 0 | 0 | 0 | 0 | 0 | 4 | K | 2 |  |  |  | ROZPOCET | 0 | 0 | 0 | 0 | 0 | 2 | 0 | 4 | 1429316875
| VV |  | 105*0,5*2 |  | 105 | [17 empty] | VV | 2 | 2 | True | 0 | ROZPOCET
| VV |  | 30*0,5*2 |  | 30 | [17 empty] | VV | 2 | 2 | True | 0 | ROZPOCET
| VV |  | 27*0,5*2 |  | 27 | [17 empty] | VV | 2 | 2 | True | 0 | ROZPOCET
| VV |  | Súčet |  | 162 | [17 empty] | VV | 2 | 4 | True | 1 | ROZPOCET
18 | K | 180402111.S | Založenie trávnika parkového výsevom v rovine do 1:5 | m2 | 324 |  |  | 0 |  |  |  | znížená | 0 | 0 | 0 |  | 0 | 0 | 0 | 0 | 0 | 4 | K | 2 |  |  |  | ROZPOCET | 0 | 0 | 0 | 0 | 0 | 2 | 0 | 4 | 1201351840
| VV |  | 105*1*2 |  | 210 | [17 empty] | VV | 2 | 2 | True | 0 | ROZPOCET
| VV |  | 57*1*2 |  | 114 | [17 empty] | VV | 2 | 2 | True | 0 | ROZPOCET
| VV |  | Súčet |  | 324 | [17 empty] | VV | 2 | 4 | True | 1 | ROZPOCET
19 | M | 005720001400.S | Osivá tráv - semená parkovej zmesi | kg | 64.8 |  |  | 0 |  |  |  | znížená | 0 | 0 | 0 |  | 0 | 0.001 | 0.0648 | 0 | 0 | 8 | M | 2 |  |  |  | ROZPOCET | 0 | 0 | 0 | 0 | 0 | 2 | 0 | 4 | -696362926
20 | K | 181301115.S | Rozprestretie ornice v rovine, plocha nad 500 m2, hr. do 300 mm | m2 | 2000 |  |  | 0 |  |  |  | znížená | 0 | 0 | 0 |  | 0 | 0 | 0 | 0 | 0 | 4 | K | 2 |  |  |  | ROZPOCET | 0 | 0 | 0 | 0 | 0 | 2 | 0 | 4 | 1624522980
| D | 2 | Zakladanie |  |  |  |  | 0 | [5 empty] | 0 | 0 |  | 0 |  | 109.3191 |  | 0 | 1 | D | 1 |  |  |  | ROZPOCET | [6 empty] | 0
21 | K | 212312111.S | Lôžko pre trativod z betónu prostého | m3 | 12.96 |  |  | 0 |  |  |  | znížená | 0 | 0 | 0 |  | 0 | 2.105 | 27.2813 | 0 | 0 | 4 | K | 2 |  |  |  | ROZPOCET | 0 | 0 | 0 | 0 | 0 | 2 | 0 | 4 | 1329875337
| VV |  | 324,000*0,04 |  | 12.96 | [17 empty] | VV | 2 | 2 | True | 1 | ROZPOCET
22 | K | 212752127.S | Trativody z flexodrenážnych rúr DN 160 | m | 324 |  |  | 0 |  |  |  | znížená | 0 | 0 | 0 |  | 0 | 0.25195 | 81.6318 | 0 | 0 | 4 | K | 2 |  |  |  | ROZPOCET | 0 | 0 | 0 | 0 | 0 | 2 | 0 | 4 | 962525530
| VV |  | 105*2 |  | 210 | [17 empty] | VV | 2 | 2 | True | 0 | ROZPOCET
| VV |  | 57*2 |  | 114 | [17 empty] | VV | 2 | 2 | True | 0 | ROZPOCET
| VV |  | Súčet |  | 324 | [17 empty] | VV | 2 | 4 | True | 1 | ROZPOCET
23 | K | 289971211.S | Zhotovenie vrstvy z geotextílie na upravenom povrchu sklon do 1 : 5 , šírky od 0 do 3 m | m2 | 193.12 |  |  | 0 |  |  |  | znížená | 0 | 0 | 0 |  | 0 | 3e-05 | 0.0057936 | 0 | 0 | 4 | K | 2 |  |  |  | ROZPOCET | 0 | 0 | 0 | 0 | 0 | 2 | 0 | 4 | -1207583494
| VV |  | (17,5+11,7+7)*1,6 |  | 57.92 | [17 empty] | VV | 2 | 2 | True | 0 | ROZPOCET
| VV |  | 73*1,6 |  | 116.8 | [17 empty] | VV | 2 | 2 | True | 0 | ROZPOCET
| VV |  | 11,5*1,6 |  | 18.4 | [17 empty] | VV | 2 | 2 | True | 0 | ROZPOCET
| VV |  | Súčet |  | 193.12 | [17 empty] | VV | 2 | 4 | True | 1 | ROZPOCET
24 | M | 693110005555.1 | Geotextília polyestérová 300g/m2, netkaná separačno-filtračná geotextília | m2 | 196.982 |  |  | 0 |  |  |  | znížená | 0 | 0 | 0 |  | 0 | 0.0003 | 0.059095 | 0 | 0 | 8 | M | 2 |  |  |  | ROZPOCET | 0 | 0 | 0 | 0 | 0 | 2 | 0 | 4 | -1895403056
| VV |  | 193,12*1,02 'Prepočítané koeficientom množstva |  | 196.982 | [17 empty] | VV | 2 | 2 | False | 1 | ROZPOCET
25 | K | 289971212.S | Zhotovenie vrstvy z geotextílie na upravenom povrchu sklon do 1 : 5 , šírky nad 3 do 6 m | m2 | 1015.3 |  |  | 0 |  |  |  | znížená | 0 | 0 | 0 |  | 0 | 3e-05 | 0.030459 | 0 | 0 | 4 | K | 2 |  |  |  | ROZPOCET | 0 | 0 | 0 | 0 | 0 | 2 | 0 | 4 | 1471423320
| VV |  | 73*5,05*2 |  | 737.3 | [17 empty] | VV | 2 | 2 | True | 0 | ROZPOCET
| VV |  | 20*5,05*2 |  | 202 | [17 empty] | VV | 2 | 2 | True | 0 | ROZPOCET
| VV |  | 20*3,8 |  | 76 | [17 empty] | VV | 2 | 2 | True | 0 | ROZPOCET
| VV |  | Súčet |  | 1015.3 | [17 empty] | VV | 2 | 4 | True | 1 | ROZPOCET
26 | M | 693110005555.1 | Geotextília polyestérová 300g/m2, netkaná separačno-filtračná geotextília | m2 | 1035.606 |  |  | 0 |  |  |  | znížená | 0 | 0 | 0 |  | 0 | 0.0003 | 0.31068 | 0 | 0 | 8 | M | 2 |  |  |  | ROZPOCET | 0 | 0 | 0 | 0 | 0 | 2 | 0 | 4 | 1101973809
| VV |  | 1015,3*1,02 'Prepočítané koeficientom množstva |  | 1035.606 | [17 empty] | VV | 2 | 2 | False | 1 | ROZPOCET
| D | 5 | Komunikácie |  |  |  |  | 0 | [5 empty] | 0 | 0 |  | 0 |  | 2813.7997 |  | 0 | 1 | D | 1 |  |  |  | ROZPOCET | [6 empty] | 0
27 | K | 564251111.S | Podklad alebo podsyp zo štrkopiesku s rozprestretím, vlhčením a zhutnením, po zhutnení hr. 150 mm | m2 | 297.42 |  |  | 0 |  |  |  | znížená | 0 | 0 | 0 |  | 0 | 0.3036 | 90.2967 | 0 | 0 | 4 | K | 2 |  |  |  | ROZPOCET | 0 | 0 | 0 | 0 | 0 | 2 | 0 | 4 | -1330972810
| VV |  | 34 |  | 34 | [17 empty] | VV | 2 | 2 | True | 0 | ROZPOCET
| VV |  | (17,5+11,7+7)*1,6 |  | 57.92 | [17 empty] | VV | 2 | 2 | True | 0 | ROZPOCET
| VV |  | 73*1,6 |  | 116.8 | [17 empty] | VV | 2 | 2 | True | 0 | ROZPOCET
| VV |  | 11,5*1,6 |  | 18.4 | [17 empty] | VV | 2 | 2 | True | 0 | ROZPOCET
| VV |  | 19*3,7 |  | 70.3 | [17 empty] | VV | 2 | 2 | True | 0 | ROZPOCET
| VV |  | Súčet |  | 297.42 | [17 empty] | VV | 2 | 4 | True | 1 | ROZPOCET
28 | K | 564762114.S | Podklad alebo kryt z kameniva hrubého drveného veľ. 32-63 mm (vibr.štrk) po zhut.hr. 230 mm | m2 | 2045.5 |  |  | 0 |  |  |  | znížená | 0 | 0 | 0 |  | 0 | 0.55492 | 1135.0889 | 0 | 0 | 4 | K | 2 |  |  |  | ROZPOCET | 0 | 0 | 0 | 0 | 0 | 2 | 0 | 4 | -627051580
| VV |  | 34 |  | 34 | [17 empty] | VV | 2 | 2 | True | 0 | ROZPOCET
| VV |  | 105*13,5 |  | 1417.5 | [17 empty] | VV | 2 | 2 | True | 0 | ROZPOCET
| VV |  | 30*13,5 |  | 405 | [17 empty] | VV | 2 | 2 | True | 0 | ROZPOCET
| VV |  | 27*7 |  | 189 | [17 empty] | VV | 2 | 2 | True | 0 | ROZPOCET
| VV |  | Súčet |  | 2045.5 | [17 empty] | VV | 2 | 4 | True | 1 | ROZPOCET
29 | K | 564782111.S | Podklad alebo kryt z kameniva hrubého drveného veľ. 32-63 mm (vibr.štrk) po zhut.hr. 300 mm | m2 | 80 |  |  | 0 |  |  |  | znížená | 0 | 0 | 0 |  | 0 | 0.71644 | 57.3152 | 0 | 0 | 4 | K | 2 |  |  |  | ROZPOCET | 0 | 0 | 0 | 0 | 0 | 2 | 0 | 4 | 460344799
30 | K | 564821111.S | Podklad zo štrkodrviny s rozprestretím a zhutnením, po zhutnení hr. 80 mm | m2 | 1843 |  |  | 0 |  |  |  | znížená | 0 | 0 | 0 |  | 0 | 0.15272 | 281.463 | 0 | 0 | 4 | K | 2 |  |  |  | ROZPOCET | 0 | 0 | 0 | 0 | 0 | 2 | 0 | 4 | -449855206
| VV |  | 34 |  | 34 | [17 empty] | VV | 2 | 2 | True | 0 | ROZPOCET
| VV |  | 105*12 |  | 1260 | [17 empty] | VV | 2 | 2 | True | 0 | ROZPOCET
| VV |  | 30*12 |  | 360 | [17 empty] | VV | 2 | 2 | True | 0 | ROZPOCET
| VV |  | 27*7 |  | 189 | [17 empty] | VV | 2 | 2 | True | 0 | ROZPOCET
| VV |  | Súčet |  | 1843 | [17 empty] | VV | 2 | 4 | True | 1 | ROZPOCET
31 | K | 564861111.S | Podklad zo štrkodrviny s rozprestretím a zhutnením, po zhutnení hr. 200 mm | m2 | 2113 |  |  | 0 |  |  |  | znížená | 0 | 0 | 0 |  | 0 | 0.3708 | 783.5004 | 0 | 0 | 4 | K | 2 |  |  |  | ROZPOCET | 0 | 0 | 0 | 0 | 0 | 2 | 0 | 4 | 426102939
| VV |  | 34 |  | 34 | [17 empty] | VV | 2 | 2 | True | 0 | ROZPOCET
| VV |  | 105*14 |  | 1470 | [17 empty] | VV | 2 | 2 | True | 0 | ROZPOCET
| VV |  | 30*14 |  | 420 | [17 empty] | VV | 2 | 2 | True | 0 | ROZPOCET
| VV |  | 27*7 |  | 189 | [17 empty] | VV | 2 | 2 | True | 0 | ROZPOCET
| VV |  | Súčet |  | 2113 | [17 empty] | VV | 2 | 4 | True | 1 | ROZPOCET
32 | K | 571907118.S | Posyp podkladu alebo krytu, kamenivom drveným alebo ťaženým v množstve nad 65 do 70 kg/m2 | m2 | 80 |  |  | 0 |  |  |  | znížená | 0 | 0 | 0 |  | 0 | 0.07011 | 5.6088 | 0 | 0 | 4 | K | 2 |  |  |  | ROZPOCET | 0 | 0 | 0 | 0 | 0 | 2 | 0 | 4 | 497114858
33 | K | 572991122.S | Ošetrenie trhlín asfaltovou sanačnou hmotou šírky nad 20 do 30 mm | m | 32 |  |  | 0 |  |  |  | znížená | 0 | 0 | 0 |  | 0 | 0.00127 | 0.04064 | 0 | 0 | 4 | K | 2 |  |  |  | ROZPOCET | 0 | 0 | 0 | 0 | 0 | 2 | 0 | 4 | 1840395816
34 | K | 573231109.S | Postrek asfaltový spojovací bez posypu kamenivom z cestnej emulzie v množstve 0,70 kg/m2 | m2 | 1.9 |  |  | 0 |  |  |  | znížená | 0 | 0 | 0 |  | 0 | 0.00071 | 0.001349 | 0 | 0 | 4 | K | 2 |  |  |  | ROZPOCET | 0 | 0 | 0 | 0 | 0 | 2 | 0 | 4 | -2070982562
| VV |  | (7+12)*0,1 |  | 1.9 | [17 empty] | VV | 2 | 2 | True | 1 | ROZPOCET
35 | K | 577134261.S | Asfaltový betón vrstva obrusná AC 11 O v pruhu š. nad 3 m z modifik. asfaltu tr. I, po zhutnení hr. 40 mm | m2 | 945 |  |  | 0 |  |  |  | znížená | 0 | 0 | 0 |  | 0 | 0.10373 | 98.0249 | 0 | 0 | 4 | K | 2 |  |  |  | ROZPOCET | 0 | 0 | 0 | 0 | 0 | 2 | 0 | 4 | -2079645201
| VV |  | 105*7 |  | 735 | [17 empty] | VV | 2 | 2 | True | 0 | ROZPOCET
| VV |  | 30*7 |  | 210 | [17 empty] | VV | 2 | 2 | True | 0 | ROZPOCET
| VV |  | Súčet |  | 945 | [17 empty] | VV | 2 | 4 | True | 1 | ROZPOCET
36 | K | 577144361.S | Asfaltový betón vrstva obrusná alebo ložná AC 16 v pruhu š. nad 3 m z modifik. asfaltu tr. I, po zhutnení hr. 50 mm | m2 | 945 |  |  | 0 |  |  |  | znížená | 0 | 0 | 0 |  | 0 | 0.12966 | 122.5287 | 0 | 0 | 4 | K | 2 |  |  |  | ROZPOCET | 0 | 0 | 0 | 0 | 0 | 2 | 0 | 4 | 1347160024
37 | K | 581120315.S | Kryt cementobetónový cestných komunikácií skupiny CB III pre TDZ IV, V a VI, hr. 150 mm | m2 | 520.15 |  |  | 0 |  |  |  | znížená | 0 | 0 | 0 |  | 0 | 0.34224 | 178.0161 | 0 | 0 | 4 | K | 2 |  |  |  | ROZPOCET | 0 | 0 | 0 | 0 | 0 | 2 | 0 | 4 | 554736625
| VV |  | 73*5,05 |  | 368.65 | [17 empty] | VV | 2 | 2 | True | 0 | ROZPOCET
| VV |  | 30*5,05 |  | 151.5 | [17 empty] | VV | 2 | 2 | True | 0 | ROZPOCET
| VV |  | Súčet |  | 520.15 | [17 empty] | VV | 2 | 4 | True | 1 | ROZPOCET
38 | K | 596811320.S | Kladenie betónovej dlažby s vyplnením škár do lôžka z kameniva, veľ. do 0,25 m2 plochy do 50 m2 | m2 | 4.8 |  |  | 0 |  |  |  | znížená | 0 | 0 | 0 |  | 0 | 0.084 | 0.4032 | 0 | 0 | 4 | K | 2 |  |  |  | ROZPOCET | 0 | 0 | 0 | 0 | 0 | 2 | 0 | 4 | -1180540754
| VV |  | 0,4*0,4*30 |  | 4.8 | [17 empty] | VV | 2 | 2 | True | 1 | ROZPOCET
39 | M | 592460020000 | Dlažba betónová SEMMELROCK pre nevidiacich s výstupkami, rozmer 400x400x80 mm, sivá | ks | 30.3 |  |  | 0 |  |  |  | znížená | 0 | 0 | 0 |  | 0 | 0.0288 | 0.87264 | 0 | 0 | 8 | M | 2 |  |  |  | ROZPOCET | 0 | 0 | 0 | 0 | 0 | 2 | 0 | 4 | -1182523150
| VV |  | 30*1,01 'Prepočítané koeficientom množstva |  | 30.3 | [17 empty] | VV | 2 | 2 | False | 1 | ROZPOCET
40 | K | 596911143.S | Kladenie betónovej zámkovej dlažby komunikácií pre peších hr. 60 mm pre peších nad 100 do 300 m2 so zriadením lôžka z kameniva hr. 30 mm | m2 | 263.42 |  |  | 0 |  |  |  | znížená | 0 | 0 | 0 |  | 0 | 0.0925 | 24.3664 | 0 | 0 | 4 | K | 2 |  |  |  | ROZPOCET | 0 | 0 | 0 | 0 | 0 | 2 | 0 | 4 | 1970326138
| VV |  | (17,5+11,7+7)*1,6 |  | 57.92 | [17 empty] | VV | 2 | 2 | True | 0 | ROZPOCET
| VV |  | 73*1,6 |  | 116.8 | [17 empty] | VV | 2 | 2 | True | 0 | ROZPOCET
| VV |  | 11,5*1,6 |  | 18.4 | [17 empty] | VV | 2 | 2 | True | 0 | ROZPOCET
| VV |  | 19*3,7 |  | 70.3 | [17 empty] | VV | 2 | 2 | True | 0 | ROZPOCET
| VV |  | Súčet |  | 263.42 | [17 empty] | VV | 2 | 4 | True | 1 | ROZPOCET
41 | M | 592460017300 | Dlažba betónová SEMMELROCK CITYTOP systémová s fázou, rozmer 100x100 až 300x300x60 mm, sivá | m2 | 268.688 |  |  | 0 |  |  |  | znížená | 0 | 0 | 0 |  | 0 | 0.135 | 36.2729 | 0 | 0 | 8 | M | 2 |  |  |  | ROZPOCET | 0 | 0 | 0 | 0 | 0 | 2 | 0 | 4 | -1884492008
| VV |  | 263,42*1,02 'Prepočítané koeficientom množstva |  | 268.688 | [17 empty] | VV | 2 | 2 | False | 1 | ROZPOCET
| D | 8 | Rúrové vedenie |  |  |  |  | 0 | [5 empty] | 0 | 0 |  | 0 |  | 2.412 |  | 0 | 1 | D | 1 |  |  |  | ROZPOCET | [6 empty] | 0
42 | K | 812479011.S | Demontáž kanalizačného potrubia z betónových rúr od DN 800 do DN 1200 -1,640 t | m | 0.65 |  |  | 0 |  |  |  | znížená | 0 | 0 | 0 |  | 0 | 0 | 0 | 0 | 0 | 4 | K | 2 |  |  |  | ROZPOCET | 0 | 0 | 0 | 0 | 0 | 2 | 0 | 4 | 547243072
43 | K | 894421111.S | Zriadenie šachiet prefabrikovaných do 4t | ks | 2 |  |  | 0 |  |  |  | znížená | 0 | 0 | 0 |  | 0 | 0.0033 | 0.0066 | 0 | 0 | 4 | K | 2 |  |  |  | ROZPOCET | 0 | 0 | 0 | 0 | 0 | 2 | 0 | 4 | -66506579
44 | M | 592240012800.S | Betónový vyrovnávací prstnenec TBS 13-100, DN 1000, výška 1000 mm, hr. steny 90 mm | ks | 1 |  |  | 0 |  |  |  | znížená | 0 | 0 | 0 |  | 0 | 0.732 | 0.732 | 0 | 0 | 8 | M | 2 |  |  |  | ROZPOCET | 0 | 0 | 0 | 0 | 0 | 2 | 0 | 4 | -490926230
45 | M | 592240012900.S | Betónový kónus TBS 1-57, DN 576, výška 1000/600 mm, hr. steny 90 mm | ks | 1 |  |  | 0 |  |  |  | znížená | 0 | 0 | 0 |  | 0 | 0.365 | 0.365 | 0 | 0 | 8 | M | 2 |  |  |  | ROZPOCET | 0 | 0 | 0 | 0 | 0 | 2 | 0 | 4 | -1840715345
46 | K | 899332111.S | Výšková úprava uličného vstupu alebo vpuste do 200 mm znížením poklopu | ks | 4 |  |  | 0 |  |  |  | znížená | 0 | 0 | 0 |  | 0 | 0.3271 | 1.3084 | 0 | 0 | 4 | K | 2 |  |  |  | ROZPOCET | 0 | 0 | 0 | 0 | 0 | 2 | 0 | 4 | 5952039
| D | 9 | Ostatné konštrukcie a práce-búranie |  |  |  |  | 0 | [5 empty] | 0 | 0 |  | 0 |  | 124.1709 |  | 0.004 | 1 | D | 1 |  |  |  | ROZPOCET | [6 empty] | 0
47 | K | 914001111.S | Osadenie a montáž cestnej zvislej dopravnej značky na stĺpik, stĺp, konzolu alebo objekt | ks | 8 |  |  | 0 |  |  |  | znížená | 0 | 0 | 0 |  | 0 | 0.22133 | 1.7706 | 0 | 0 | 4 | K | 2 |  |  |  | ROZPOCET | 0 | 0 | 0 | 0 | 0 | 2 | 0 | 4 | -635333251
48 | M | 404410033905 | Regulačná značka ZDZ 201 "Daj prednosť v jazde", Zn lisovaná, V1-630 mm, RA2, P3, E2, SP1 | ks | 1 |  |  | 0 |  |  |  | znížená | 0 | 0 | 0 |  | 0 | 0.00093 | 0.00093 | 0 | 0 | 8 | M | 2 |  |  |  | ROZPOCET | 0 | 0 | 0 | 0 | 0 | 2 | 0 | 4 | -302449378
49 | M | 404410112306 | Informatívna značka ZDZ 302 "Hlavná cesta", Zn lisovaná, V1-420x420 mm, RA1, P3, E2, SP1 | ks | 1 |  |  | 0 |  |  |  | znížená | 0 | 0 | 0 |  | 0 | 0.0007 | 0.0007 | 0 | 0 | 8 | M | 2 |  |  |  | ROZPOCET | 0 | 0 | 0 | 0 | 0 | 2 | 0 | 4 | 391494215
50 | M | 404410035315 | Regulačná značka ZDZ 232 "Zákaz vjazdu pre všetky motorové vozidlá", Zn lisovaná, V1 - kruh 420 mm, RA1, P3, E2, SP1 | ks | 1 |  |  | 0 |  |  |  | znížená | 0 | 0 | 0 |  | 0 | 0.00066 | 0.00066 | 0 | 0 | 8 | M | 2 |  |  |  | ROZPOCET | 0 | 0 | 0 | 0 | 0 | 2 | 0 | 4 | -1334383306
51 | M | 404410034267 | Regulačná značka ZDZ 210-33 "Prikázaný smer jazdy (vľavo alebo vpravo)", Zn lisovaná, V2 - kruh 600 mm, RA1, P3, E2, SP1 | ks | 1 |  |  | 0 |  |  |  | znížená | 0 | 0 | 0 |  | 0 | 0.0009 | 0.0009 | 0 | 0 | 8 | M | 2 |  |  |  | ROZPOCET | 0 | 0 | 0 | 0 | 0 | 2 | 0 | 4 | 1423105761
52 | M | 404410037210 | Regulačná značka ZDZ 272 "Parkovanie", Zn lisovaná, V1 - 420 x x420 mm, RA1, P3, E2, SP1 | ks | 5 |  |  | 0 |  |  |  | znížená | 0 | 0 | 0 |  | 0 | 0.0007 | 0.0035 | 0 | 0 | 8 | M | 2 |  |  |  | ROZPOCET | 0 | 0 | 0 | 0 | 0 | 2 | 0 | 4 | -1017467490
53 | M | 404410178728.S | Všeobecná dodatková tabuľa, rozmer 231x420 mm, retroreflexia RA1, pozinkovaná | ks | 5 |  |  | 0 |  |  |  | znížená | 0 | 0 | 0 |  | 0 | 0.0006 | 0.003 | 0 | 0 | 8 | M | 2 |  |  |  | ROZPOCET | 0 | 0 | 0 | 0 | 0 | 2 | 0 | 4 | -2117191534
54 | M | 404440000100.S | Úchyt na stĺpik, d 60 mm, križový, Zn | ks | 14 |  |  | 0 |  |  |  | znížená | 0 | 0 | 0 |  | 0 | 1.5e-05 | 0.00021 | 0 | 0 | 8 | M | 2 |  |  |  | ROZPOCET | 0 | 0 | 0 | 0 | 0 | 2 | 0 | 4 | 1295841034
55 | M | 404490008400.S | Stĺpik Zn, d 60 mm/1 bm, pre dopravné značky | ks | 16 |  |  | 0 |  |  |  | znížená | 0 | 0 | 0 |  | 0 | 0.0014 | 0.0224 | 0 | 0 | 8 | M | 2 |  |  |  | ROZPOCET | 0 | 0 | 0 | 0 | 0 | 2 | 0 | 4 | 1709899472
| VV |  | 8*2 |  | 16 | [17 empty] | VV | 2 | 2 | True | 1 | ROZPOCET
56 | M | 404490008600.S | Krytka stĺpika, d 60 mm, plastová | ks | 8 |  |  | 0 |  |  |  | znížená | 0 | 0 | 0 |  | 0 | 2e-06 | 1.6e-05 | 0 | 0 | 8 | M | 2 |  |  |  | ROZPOCET | 0 | 0 | 0 | 0 | 0 | 2 | 0 | 4 | -830745617
57 | M | 404490008800.S | Hliníkova pätka pre montáž stĺpika d 60 mm do pevného základu | ks | 8 |  |  | 0 |  |  |  | znížená | 0 | 0 | 0 |  | 0 | 0.0015 | 0.012 | 0 | 0 | 8 | M | 2 |  |  |  | ROZPOCET | 0 | 0 | 0 | 0 | 0 | 2 | 0 | 4 | 1809970981
58 | K | 915711211.S | Vodorovné dopravné značenie striekané farbou deliacich čiar súvislých šírky 125 mm biela základná | m | 261.5 |  |  | 0 |  |  |  | znížená | 0 | 0 | 0 |  | 0 | 7e-05 | 0.018305 | 0 | 0 | 4 | K | 2 |  |  |  | ROZPOCET | 0 | 0 | 0 | 0 | 0 | 2 | 0 | 4 | 1673500135
59 | K | 915791111.S | Predznačenie pre značenie striekané farbou z náterových hmôt deliace čiary, vodiace prúžky | m | 261.5 |  |  | 0 |  |  |  | znížená | 0 | 0 | 0 |  | 0 | 0 | 0 | 0 | 0 | 4 | K | 2 |  |  |  | ROZPOCET | 0 | 0 | 0 | 0 | 0 | 2 | 0 | 4 | -1930123223
| VV |  | 7,8*6 |  | 46.8 | [17 empty] | VV | 2 | 2 | True | 0 | ROZPOCET
| VV |  | 5,05*28 |  | 141.4 | [17 empty] | VV | 2 | 2 | True | 0 | ROZPOCET
| VV |  | 5,05*4 |  | 20.2 | [17 empty] | VV | 2 | 2 | True | 0 | ROZPOCET
| VV |  | 5,3*3 |  | 15.9 | [17 empty] | VV | 2 | 2 | True | 0 | ROZPOCET
| VV |  | 6,2*6 |  | 37.2 | [17 empty] | VV | 2 | 2 | True | 0 | ROZPOCET
| VV |  | Súčet |  | 261.5 | [17 empty] | VV | 2 | 4 | True | 1 | ROZPOCET
60 | K | 916361113.S | Osadenie cestného obrubníka betónového ležatého do lôžka z betónu prostého tr. C 20/25 s bočnou oporou | m | 106 |  |  | 0 |  |  |  | znížená | 0 | 0 | 0 |  | 0 | 0.20624 | 21.8614 | 0 | 0 | 4 | K | 2 |  |  |  | ROZPOCET | 0 | 0 | 0 | 0 | 0 | 2 | 0 | 4 | 993173700
| VV |  | 4+7 |  | 11 | [17 empty] | VV | 2 | 2 | True | 0 | ROZPOCET
| VV |  | 73,5 |  | 73.5 | [17 empty] | VV | 2 | 2 | True | 0 | ROZPOCET
| VV |  | 21,5 |  | 21.5 | [17 empty] | VV | 2 | 2 | True | 0 | ROZPOCET
| VV |  | Súčet |  | 106 | [17 empty] | VV | 2 | 4 | True | 1 | ROZPOCET
61 | M | 592170003600 | Obrubník SEMMELROCK cestný so skosením, lxšxv 250x150x250 mm, sivá | ks | 107.06 |  |  | 0 |  |  |  | znížená | 0 | 0 | 0 |  | 0 | 0.02 | 2.1412 | 0 | 0 | 8 | M | 2 |  |  |  | ROZPOCET | 0 | 0 | 0 | 0 | 0 | 2 | 0 | 4 | -1354690974
| VV |  | 106*1,01 'Prepočítané koeficientom množstva |  | 107.06 | [17 empty] | VV | 2 | 2 | False | 1 | ROZPOCET
62 | K | 916362113.S | Osadenie cestného obrubníka betónového stojatého do lôžka z betónu prostého tr. C 20/25 s bočnou oporou | m | 305 |  |  | 0 |  |  |  | znížená | 0 | 0 | 0 |  | 0 | 0.15814 | 48.2327 | 0 | 0 | 4 | K | 2 |  |  |  | ROZPOCET | 0 | 0 | 0 | 0 | 0 | 2 | 0 | 4 | 741483327
| VV |  | 12 |  | 12 | [17 empty] | VV | 2 | 2 | True | 0 | ROZPOCET
| VV |  | 23 |  | 23 | [17 empty] | VV | 2 | 2 | True | 0 | ROZPOCET
| VV |  | 105*2 |  | 210 | [17 empty] | VV | 2 | 2 | True | 0 | ROZPOCET
| VV |  | 30*2 |  | 60 | [17 empty] | VV | 2 | 2 | True | 0 | ROZPOCET
| VV |  | Súčet |  | 305 | [17 empty] | VV | 2 | 4 | True | 1 | ROZPOCET
63 | M | 592170003800 | Obrubník SEMMELROCK cestný so skosením, lxšxv 1000x150x250 mm, sivá | ks | 300 |  |  | 0 |  |  |  | znížená | 0 | 0 | 0 |  | 0 | 0.081 | 24.3 | 0 | 0 | 8 | M | 2 |  |  |  | ROZPOCET | 0 | 0 | 0 | 0 | 0 | 2 | 0 | 4 | -362298090
| VV |  | 297,029702970297*1,01 'Prepočítané koeficientom množstva |  | 300 | [17 empty] | VV | 2 | 2 | False | 1 | ROZPOCET
64 | M | 592170003500 | Obrubník SEMMELROCK rovný, lxšxv 1000x100x200 mm, sivá | ks | 7 |  |  | 0 |  |  |  | znížená | 0 | 0 | 0 |  | 0 | 0.048 | 0.336 | 0 | 0 | 8 | M | 2 |  |  |  | ROZPOCET | 0 | 0 | 0 | 0 | 0 | 2 | 0 | 4 | -1500305930
65 | M | 592170002400 | Obrubník PREMAC cestný nábehový, lxšxv 1000x200x150(100) mm | ks | 1 |  |  | 0 |  |  |  | znížená | 0 | 0 | 0 |  | 0 | 0.065 | 0.065 | 0 | 0 | 8 | M | 2 |  |  |  | ROZPOCET | 0 | 0 | 0 | 0 | 0 | 2 | 0 | 4 | -1720426302
66 | M | 592170004000 | Obrubník SEMMELROCK cestný, oblúkový, vonkajší polomer 1 m, lxšxv 520x150x250 mm, sivá | ks | 16 |  |  | 0 |  |  |  | znížená | 0 | 0 | 0 |  | 0 | 0.04 | 0.64 | 0 | 0 | 8 | M | 2 |  |  |  | ROZPOCET | 0 | 0 | 0 | 0 | 0 | 2 | 0 | 4 | -1125336210
67 | M | 592170004100 | Obrubník SEMMELROCK cestný, oblúkový, vonkajší polomer 2 m, lxšxv 780x150x250 mm, sivá | ks | 12 |  |  | 0 |  |  |  | znížená | 0 | 0 | 0 |  | 0 | 0.061 | 0.732 | 0 | 0 | 8 | M | 2 |  |  |  | ROZPOCET | 0 | 0 | 0 | 0 | 0 | 2 | 0 | 4 | 152317643
68 | K | 916561112.S | Osadenie záhonového alebo parkového obrubníka betón., do lôžka z bet. pros. tr. C 16/20 s bočnou oporou | m | 199 |  |  | 0 |  |  |  | znížená | 0 | 0 | 0 |  | 0 | 0.09853 | 19.6075 | 0 | 0 | 4 | K | 2 |  |  |  | ROZPOCET | 0 | 0 | 0 | 0 | 0 | 2 | 0 | 4 | -813363143
| VV |  | 17,5*2 |  | 35 | [17 empty] | VV | 2 | 2 | True | 0 | ROZPOCET
| VV |  | 12 |  | 12 | [17 empty] | VV | 2 | 2 | True | 0 | ROZPOCET
| VV |  | 7 |  | 7 | [17 empty] | VV | 2 | 2 | True | 0 | ROZPOCET
| VV |  | 65 |  | 65 | [17 empty] | VV | 2 | 2 | True | 0 | ROZPOCET
| VV |  | 19*3 |  | 57 | [17 empty] | VV | 2 | 2 | True | 0 | ROZPOCET
| VV |  | 11,5*2 |  | 23 | [17 empty] | VV | 2 | 2 | True | 0 | ROZPOCET
| VV |  | Súčet |  | 199 | [17 empty] | VV | 2 | 4 | True | 1 | ROZPOCET
69 | M | 592170002900 | Obrubník SEMMELROCK parkový, lxšxv 1000x50x200 mm, sivá | ks | 200.99 |  |  | 0 |  |  |  | znížená | 0 | 0 | 0 |  | 0 | 0.022 | 4.4218 | 0 | 0 | 8 | M | 2 |  |  |  | ROZPOCET | 0 | 0 | 0 | 0 | 0 | 2 | 0 | 4 | 2131661298
| VV |  | 199*1,01 'Prepočítané koeficientom množstva |  | 200.99 | [17 empty] | VV | 2 | 2 | False | 1 | ROZPOCET
70 | K | 919735112.S | Rezanie existujúceho asfaltového krytu alebo podkladu hĺbky nad 50 do 100 mm | m | 36 |  |  | 0 |  |  |  | znížená | 0 | 0 | 0 |  | 0 | 0 | 0 | 0 | 0 | 4 | K | 2 |  |  |  | ROZPOCET | 0 | 0 | 0 | 0 | 0 | 2 | 0 | 4 | 1168565936
| VV |  | 36 |  | 36 | [17 empty] | VV | 2 | 2 | True | 1 | ROZPOCET
71 | K | 966006211.S | Odstránenie (demontáž) zvislej dopravnej značky zo stĺpov, stĺpikov alebo konzol, -0,00400t | ks | 1 |  |  | 0 |  |  |  | znížená | 0 | 0 | 0 |  | 0 | 0 | 0 | 0.004 | 0.004 | 4 | K | 2 |  |  |  | ROZPOCET | 0 | 0 | 0 | 0 | 0 | 2 | 0 | 4 | 107489501
72 | K | 979081111.S | Odvoz sutiny a vybúraných hmôt na skládku do 1 km | t | 35.858 |  |  | 0 |  |  |  | znížená | 0 | 0 | 0 |  | 0 | 0 | 0 | 0 | 0 | 4 | K | 2 |  |  |  | ROZPOCET | 0 | 0 | 0 | 0 | 0 | 2 | 0 | 4 | -47953233
73 | K | 979081121.S | Odvoz sutiny a vybúraných hmôt na skládku za každý ďalší 1 km | t | 358.54 |  |  | 0 |  |  |  | znížená | 0 | 0 | 0 |  | 0 | 0 | 0 | 0 | 0 | 4 | K | 2 |  |  |  | ROZPOCET | 0 | 0 | 0 | 0 | 0 | 2 | 0 | 4 | -870289156
| VV |  | 35,854*10 |  | 358.54 | [17 empty] | VV | 2 | 2 | True | 1 | ROZPOCET
74 | K | 979089212.S | Poplatok za skladovanie - bitúmenové zmesi, uholný decht, dechtové výrobky (17 03 ), ostatné | t | 35.858 |  |  | 0 |  |  |  | znížená | 0 | 0 | 0 |  | 0 | 0 | 0 | 0 | 0 | 4 | K | 2 |  |  |  | ROZPOCET | 0 | 0 | 0 | 0 | 0 | 2 | 0 | 4 | 1324484815
| D | 99 | Presun hmôt HSV |  |  |  |  | 0 | [5 empty] | 0 | 0 |  | 0 |  | 0 |  | 0 | 1 | D | 1 |  |  |  | ROZPOCET | [6 empty] | 0
75 | K | 998223011.S | Presun hmôt pre pozemné komunikácie s krytom dláždeným (822 2.3, 822 5.3) akejkoľvek dĺžky objektu | t | 298.166 |  |  | 0 |  |  |  | znížená | 0 | 0 | 0 |  | 0 | 0 | 0 | 0 | 0 | 4 | K | 2 |  |  |  | ROZPOCET | 0 | 0 | 0 | 0 | 0 | 2 | 0 | 4 | 327152046
76 | K | 998225111.S | Presun hmôt pre pozemnú komunikáciu a letisko s krytom asfaltovým akejkoľvek dĺžky objektu | t | 2813.8 |  |  | 0 |  |  |  | znížená | 0 | 0 | 0 |  | 0 | 0 | 0 | 0 | 0 | 4 | K | 2 |  |  |  | ROZPOCET | 0 | 0 | 0 | 0 | 0 | 2 | 0 | 4 | -471291713
| D | PSV | Práce a dodávky PSV |  |  |  |  | 0 | [5 empty] | 0 | 0 |  | 0 |  | 1.4911 |  | 0 | 2 | D | 0 |  |  |  | ROZPOCET | [6 empty] | 0
| D | 711 | Izolácie proti vode a vlhkosti |  |  |  |  | 0 | [5 empty] | 0 | 0 |  | 0 |  | 0.16042 |  | 0 | 2 | D | 1 |  |  |  | ROZPOCET | [6 empty] | 0
77 | K | 711132107.S | Zhotovenie izolácie proti zemnej vlhkosti nopovou fóloiu položenou voľne na ploche zvislej | m2 | 67.405 |  |  | 0 |  |  |  | znížená | 0 | 0 | 0 |  | 0 | 8e-05 | 0.0053924 | 0 | 0 | 16 | K | 2 |  |  |  | ROZPOCET | 0 | 0 | 0 | 0 | 0 | 2 | 0 | 16 | 1807971913
| VV |  | 67,405 |  | 67.405 | [17 empty] | VV | 2 | 2 | True | 1 | ROZPOCET
78 | M | 283230002700 | Nopová HDPE fólia FONDALINE 500, výška nopu 8 mm, proti zemnej vlhkosti s radónovou ochranou, pre spodnú stavbu, ONDULINE | m2 | 77.516 |  |  | 0 |  |  |  | znížená | 0 | 0 | 0 |  | 0 | 0.002 | 0.15503 | 0 | 0 | 32 | M | 2 |  |  |  | ROZPOCET | 0 | 0 | 0 | 0 | 0 | 2 | 0 | 16 | -744779717
| VV |  | 67,405*1,15 'Prepočítané koeficientom množstva |  | 77.516 | [17 empty] | VV | 2 | 2 | False | 1 | ROZPOCET
79 | K | 998711201.S | Presun hmôt pre izoláciu proti vode v objektoch výšky do 6 m | % |  |  |  | 0 |  |  |  | znížená | 0 | 0 | 0 |  | 0 | 0 | 0 | 0 | 0 | 16 | K | 2 |  |  |  | ROZPOCET | 0 | 0 | 0 | 0 | 0 | 2 | 0 | 16 | -1326217037
| D | 715 | Izolácie proti chemickým vplyvom |  |  |  |  | 0 | [5 empty] | 0 | 0 |  | 0 |  | 0.98626 |  | 0 | 2 | D | 1 |  |  |  | ROZPOCET | [6 empty] | 0
80 | K | 715131001.1 | Zhotovenie izolácie fóliami | m2 | 469.65 |  |  | 0 |  |  |  | znížená | 0 | 0 | 0 |  | 0 | 0.00199 | 0.9346 | 0 | 0 | 16 | K | 2 |  |  |  | ROZPOCET | 0 | 0 | 0 | 0 | 0 | 2 | 0 | 16 | -852311732
| VV |  | 73*5,05 |  | 368.65 | [17 empty] | VV | 2 | 2 | True | 0 | ROZPOCET
| VV |  | 20*5,05 |  | 101 | [17 empty] | VV | 2 | 2 | True | 0 | ROZPOCET
| VV |  | Súčet |  | 469.65 | [17 empty] | VV | 2 | 4 | True | 1 | ROZPOCET
81 | M | 283290003600 | Separačná fólia FE, šxl 1,3x100 m, na oddelenie poterov, PE, BAUMIT | m2 | 516.615 |  |  | 0 |  |  |  | znížená | 0 | 0 | 0 |  | 0 | 0.0001 | 0.051662 | 0 | 0 | 32 | M | 2 |  |  |  | ROZPOCET | 0 | 0 | 0 | 0 | 0 | 2 | 0 | 16 | -303013854
| VV |  | 469,65*1,1 'Prepočítané koeficientom množstva |  | 516.615 | [17 empty] | VV | 2 | 2 | False | 1 | ROZPOCET
82 | K | 998715201.S | Presun hmôt pre izolácie proti chemickým vplyvom v objektoch výšky do 6 m | % |  |  |  | 0 |  |  |  | znížená | 0 | 0 | 0 |  | 0 | 0 | 0 | 0 | 0 | 16 | K | 2 |  |  |  | ROZPOCET | 0 | 0 | 0 | 0 | 0 | 2 | 0 | 16 | -1195324960
| D | 767 | Konštrukcie doplnkové kovové |  |  |  |  | 0 | [5 empty] | 0 | 0 |  | 0 |  | 0.3433 |  | 0 | 2 | D | 1 |  |  |  | ROZPOCET | [6 empty] | 0
83 | K | 767995159.S | Montáž nosných a pomocných konštrukcií z kompozitných profilov hmotnosti nad 10 kg/m | m | 6.4 |  |  | 0 |  |  |  | znížená | 0 | 0 | 0 |  | 0 | 0 | 0 | 0 | 0 | 16 | K | 2 |  |  |  | ROZPOCET | 0 | 0 | 0 | 0 | 0 | 2 | 0 | 16 | -269082362
| VV |  | 6,4 |  | 6.4 | [17 empty] | VV | 2 | 2 | True | 1 | ROZPOCET
84 | M | 145540000700.S | Profil oceľový 50x3 mm zváraný tenkostenný uzavretý štvorcový | t | 0.078 |  |  | 0 |  |  |  | znížená | 0 | 0 | 0 |  | 0 | 1 | 0.078 | 0 | 0 | 32 | M | 2 |  |  |  | ROZPOCET | 0 | 0 | 0 | 0 | 0 | 2 | 0 | 16 | -2022077808
| VV |  | 74,75*1,05/1000 |  | 0.078 | [17 empty] | VV | 2 | 2 | True | 1 | ROZPOCET
85 | M | 145540000400.S | Profil oceľový 40x3 mm zváraný tenkostenný uzavretý štvorcový | t | 0.002 |  |  | 0 |  |  |  | znížená | 0 | 0 | 0 |  | 0 | 1 | 0.002 | 0 | 0 | 32 | M | 2 |  |  |  | ROZPOCET | 0 | 0 | 0 | 0 | 0 | 2 | 0 | 16 | 1205616339
| VV |  | 2,11*1,05/1000 |  | 0.002 | [17 empty] | VV | 2 | 2 | True | 1 | ROZPOCET
86 | M | 132110000400.S | Tyč oceľová jemná kruhová D 8 mm, ozn. 10 000, podľa EN alebo EN ISO S185 | t | 0.012 |  |  | 0 |  |  |  | znížená | 0 | 0 | 0 |  | 0 | 1 | 0.012 | 0 | 0 | 32 | M | 2 |  |  |  | ROZPOCET | 0 | 0 | 0 | 0 | 0 | 2 | 0 | 16 | 1345266991
| VV |  | 11,23*1,05/1000 |  | 0.012 | [17 empty] | VV | 2 | 2 | True | 1 | ROZPOCET
87 | M | 245990000100.1 | Kapsula chemická M10x190, kotevná technika do betónu, HILTI | ks | 5 |  |  | 0 |  |  |  | znížená | 0 | 0 | 0 |  | 0 | 0.05 | 0.25 | 0 | 0 | 32 | M | 2 |  |  |  | ROZPOCET | 0 | 0 | 0 | 0 | 0 | 2 | 0 | 16 | -116680495
88 | M | 631260001485.S | Matka kompozitná M10 | ks | 10 |  |  | 0 |  |  |  | znížená | 0 | 0 | 0 |  | 0 | 5e-05 | 0.0005 | 0 | 0 | 32 | M | 2 |  |  |  | ROZPOCET | 0 | 0 | 0 | 0 | 0 | 2 | 0 | 16 | -401212811
89 | M | 631260001495.S | Závitová tyč kompozitná M10, dĺžky 980 mm | ks | 1 |  |  | 0 |  |  |  | znížená | 0 | 0 | 0 |  | 0 | 0.0008 | 0.0008 | 0 | 0 | 32 | M | 2 |  |  |  | ROZPOCET | 0 | 0 | 0 | 0 | 0 | 2 | 0 | 16 | 1092062798
90 | K | 767995205.S | Výroba atypického zábradlia rovného z profilovanej ocele | kg | 93 |  |  | 0 |  |  |  | znížená | 0 | 0 | 0 |  | 0 | 0 | 0 | 0 | 0 | 16 | K | 2 |  |  |  | ROZPOCET | 0 | 0 | 0 | 0 | 0 | 2 | 0 | 16 | -1835394060
| VV |  | 93 |  | 93 | [17 empty] | VV | 2 | 2 | True | 1 | ROZPOCET
91 | K | 998767201.S | Presun hmôt pre kovové stavebné doplnkové konštrukcie v objektoch výšky do 6 m | % |  |  |  | 0 |  |  |  | znížená | 0 | 0 | 0 |  | 0 | 0 | 0 | 0 | 0 | 16 | K | 2 |  |  |  | ROZPOCET | 0 | 0 | 0 | 0 | 0 | 2 | 0 | 16 | -2030877322
| D | 783 | Nátery |  |  |  |  | 0 | [5 empty] | 0 | 0 |  | 0 |  | 0.0010673 |  | 0 | 2 | D | 1 |  |  |  | ROZPOCET | [6 empty] | 0
92 | K | 783225100.S | Nátery kov.stav.doplnk.konštr. syntetické na vzduchu schnúce dvojnás. 1x s emailov. - 105µm | m2 | 4.447 |  |  | 0 |  |  |  | znížená | 0 | 0 | 0 |  | 0 | 0.00024 | 0.0010673 | 0 | 0 | 16 | K | 2 |  |  |  | ROZPOCET | 0 | 0 | 0 | 0 | 0 | 2 | 0 | 16 | 1690398419
| VV |  | 18,1*0,05*4 |  | 3.62 | [17 empty] | VV | 2 | 2 | True | 0 | ROZPOCET
| VV |  | 0,65*0,04*4 |  | 0.104 | [17 empty] | VV | 2 | 2 | True | 0 | ROZPOCET
| VV |  | 28,8*2*3,14*0,004 |  | 0.723 | [17 empty] | VV | 2 | 2 | True | 0 | ROZPOCET
| VV |  | Súčet |  | 4.447 | [17 empty] | VV | 2 | 4 | True | 1 | ROZPOCET

## 02.02 - Odvodnenie komuni...
[10 empty] | >> skryté stĺpce << | [12 empty] | {e2b15d6b-9a96-4aea-974f-f966341850ac}
0
| KRYCÍ LIST ROZPOČTU | [9 empty] | v --- nižšie sa nachádzajú doplnkové a pomocné údaje k zostavám --- v | [11 empty] | False
Stavba:
Krytá plaváreň Lučenec
Objekt:
02 PLOCHY - Spevnené plochy
Časť:
02.02 - Odvodnenie komunikácie a parkoviska
| JKSO: |  |  |  |  | KS:
| Miesto: |  | ul. Športová, Lučenec |  |  | Dátum: | 8. 3. 2022
| Objednávateľ: |  |  |  |  | IČO:
|  | Mesto Lučenec |  |  |  | IČ DPH:
| Zhotoviteľ: |  |  |  |  | IČO: | Vyplň údaj
|  | Vyplň údaj |  |  |  | IČ DPH: | Vyplň údaj
| Projektant: |  |  |  |  | IČO: | 44140100
|  | Aproving, s.r.o. |  |  |  | IČ DPH: | SK2022609325
| Spracovateľ: |  |  |  |  | IČO:
IČ DPH:
Poznámka:
| Náklady z rozpočtu | [6 empty] | 0
|  | Materiál | [5 empty] | 0
|  | Montáž | [5 empty] | 0
| Ostatné náklady | [6 empty] | 0
| Cena bez DPH | [6 empty] | 0
|  |  | Základ dane |  |  | Sadzba dane |  | Výška dane
| DPH | základná | 0 |  |  | 20% |  | 0
|  | znížená | 0 |  |  | 20% |  | 0
|  | zákl. prenesená | 0 |  |  | 20% |  | 0
|  | zníž. prenesená | 0 |  |  | 20% |  | 0
|  | nulová | 0 |  |  | 0% |  | 0
| Cena s DPH |  |  | v | EUR |  |  | 0
| Projektant |  |  | Spracovateľ
| Dátum a podpis: |  | Pečiatka | Dátum a podpis: |  |  | Pečiatka
| Objednávateľ |  |  | Zhotoviteľ
| Dátum a podpis: |  | Pečiatka | Dátum a podpis: |  |  | Pečiatka
REKAPITULÁCIA ROZPOČTU
Stavba:
Krytá plaváreň Lučenec
Objekt:
02 PLOCHY - Spevnené plochy
Časť:
02.02 - Odvodnenie komunikácie a parkoviska
Miesto: |  |  | ul. Športová, Lučenec |  |  | Dátum: | 8. 3. 2022
Objednávateľ: |  |  | Mesto Lučenec |  |  | Projektant: | Aproving, s.r.o.
Zhotoviteľ: |  |  | Vyplň údaj |  |  | Spracovateľ:
Kód dielu - Popis | [5 empty] | Materiál [EUR] | Montáž [EUR] | Cena celkom [EUR]
1) Náklady z rozpočtu | [5 empty] | 0 | 0 | 0 | [15 empty] | -1
| HSV - Práce a dodávky HSV |  |  |  |  | 0 | 0 | 0
| 1 - Zemné práce |  |  |  |  | 0 | 0 | 0
| 3 - Zvislé a kompletné konštrukcie |  |  |  |  | 0 | 0 | 0
| 4 - Vodorovné konštrukcie |  |  |  |  | 0 | 0 | 0
| 8 - Rúrové vedenie |  |  |  |  | 0 | 0 | 0
| 99 - Presun hmôt HSV |  |  |  |  | 0 | 0 | 0
2) Ostatné náklady | [7 empty] | 0 |  |  |  | DPH
| GZS | [6 empty] | 0 |  |  |  | znížená | [15 empty] | VRN | 0 | 0 | 0 | 0 | 0 | 2
| Projektové práce | [6 empty] | 0 |  |  |  | znížená | [15 empty] | VRN | 0 | 0 | 0 | 0 | 0 | 2
| Sťažené podmienky | [6 empty] | 0 |  |  |  | znížená | [15 empty] | VRN | 0 | 0 | 0 | 0 | 0 | 2
| Vplyv prostredia | [6 empty] | 0 |  |  |  | znížená | [15 empty] | VRN | 0 | 0 | 0 | 0 | 0 | 2
| Iné VRN | [6 empty] | 0 |  |  |  | znížená | [15 empty] | VRN | 0 | 0 | 0 | 0 | 0 | 2
| Kompletačná činnosť | [6 empty] | 0 |  |  |  | znížená | [15 empty] | KOMPLETACNA | 0 | 0 | 0 | 0 | 0 | 2
Celkové náklady za stavbu 1) + 2) | [7 empty] | 0
ROZPOČET
Stavba:
Krytá plaváreň Lučenec
Objekt:
02 PLOCHY - Spevnené plochy
Časť:
02.02 - Odvodnenie komunikácie a parkoviska
Miesto: |  |  | ul. Športová, Lučenec |  |  | Dátum: | 8. 3. 2022
Objednávateľ: |  |  | Mesto Lučenec |  |  | Projektant: | Aproving, s.r.o.
Zhotoviteľ: |  |  | Vyplň údaj |  |  | Spracovateľ:
PČ | Typ | Kód | Popis | MJ | Množstvo | J. materiál [EUR] | J. montáž [EUR] | Cena celkom [EUR] | Cenová sústava |  |  | DPH | J.cena [EUR] | Materiál celkom [EUR] | Montáž celkom [EUR] | J. Nh [h] | Nh celkom [h] | J. hmotnosť [t] | Hmotnosť celkom [t] | J. suť [t] | Suť Celkom [t]
Náklady z rozpočtu | [7 empty] | 0 | [5 empty] | 0 | 0 |  | 0 |  | 47.9448 |  | 0 |  | D | -1 | [10 empty] | 0
| D | HSV | Práce a dodávky HSV |  |  |  |  | 0 | [5 empty] | 0 | 0 |  | 0 |  | 47.9448 |  | 0 | 1 | D | 0 |  |  |  | ROZPOCET | [6 empty] | 0
| D | 1 | Zemné práce |  |  |  |  | 0 | [5 empty] | 0 | 0 |  | 0 |  | 0 |  | 0 | 1 | D | 1 |  |  |  | ROZPOCET | [6 empty] | 0
1 | K | 131201101.S | Výkop nezapaženej jamy v hornine 3, do 100 m3 | m3 | 37.5 |  |  | 0 |  |  |  | znížená | 0 | 0 | 0 |  | 0 | 0 | 0 | 0 | 0 | 4 | K | 2 |  |  |  | ROZPOCET | 0 | 0 | 0 | 0 | 0 | 2 | 0 | 4 | -280643841
| VV |  | 5*3*2,5 |  | 37.5 | [17 empty] | VV | 2 | 2 | True | 1 | ROZPOCET
2 | K | 131201109.S | Hĺbenie nezapažených jám a zárezov. Príplatok za lepivosť horniny 3 | m3 | 37.5 |  |  | 0 |  |  |  | znížená | 0 | 0 | 0 |  | 0 | 0 | 0 | 0 | 0 | 4 | K | 2 |  |  |  | ROZPOCET | 0 | 0 | 0 | 0 | 0 | 2 | 0 | 4 | 1872452014
3 | K | 132201101.S | Výkop ryhy do šírky 600 mm v horn.3 do 100 m3 | m3 | 79.8 |  |  | 0 |  |  |  | znížená | 0 | 0 | 0 |  | 0 | 0 | 0 | 0 | 0 | 4 | K | 2 |  |  |  | ROZPOCET | 0 | 0 | 0 | 0 | 0 | 2 | 0 | 4 | -2049169735
| VV |  | 95*0,6*1,4 |  | 79.8 | [17 empty] | VV | 2 | 2 | True | 1 | ROZPOCET
4 | K | 132201109.S | Príplatok k cene za lepivosť pri hĺbení rýh šírky do 600 mm zapažených i nezapažených s urovnaním dna v hornine 3 | m3 | 79.8 |  |  | 0 |  |  |  | znížená | 0 | 0 | 0 |  | 0 | 0 | 0 | 0 | 0 | 4 | K | 2 |  |  |  | ROZPOCET | 0 | 0 | 0 | 0 | 0 | 2 | 0 | 4 | 38949925
5 | K | 162301111.S | Vodorovné premiestnenie výkopku po nespevnenej ceste z horniny tr.1-4, do 100 m3 na vzdialenosť nad 50 do 500 m | m3 | 34 |  |  | 0 |  |  |  | znížená | 0 | 0 | 0 |  | 0 | 0 | 0 | 0 | 0 | 4 | K | 2 |  |  |  | ROZPOCET | 0 | 0 | 0 | 0 | 0 | 2 | 0 | 4 | -155255639
| VV |  | 38+80-34-25-25 |  | 34 | [17 empty] | VV | 2 | 2 | True | 1 | ROZPOCET
6 | K | 162501102.S | Vodorovné premiestnenie výkopku po spevnenej ceste z horniny tr.1-4, do 100 m3 na vzdialenosť do 3000 m | m3 | 34 |  |  | 0 |  |  |  | znížená | 0 | 0 | 0 |  | 0 | 0 | 0 | 0 | 0 | 4 | K | 2 |  |  |  | ROZPOCET | 0 | 0 | 0 | 0 | 0 | 2 | 0 | 4 | 1292883878
7 | K | 162501105.S | Vodorovné premiestnenie výkopku po spevnenej ceste z horniny tr.1-4, do 100 m3, príplatok k cene za každých ďalšich a začatých 1000 m | m3 | 170 |  |  | 0 |  |  |  | znížená | 0 | 0 | 0 |  | 0 | 0 | 0 | 0 | 0 | 4 | K | 2 |  |  |  | ROZPOCET | 0 | 0 | 0 | 0 | 0 | 2 | 0 | 4 | 1979057896
| VV |  | 34*5 |  | 170 | [17 empty] | VV | 2 | 2 | True | 1 | ROZPOCET
8 | K | 167101101.S | Nakladanie neuľahnutého výkopku z hornín tr.1-4 do 100 m3 | m3 | 34 |  |  | 0 |  |  |  | znížená | 0 | 0 | 0 |  | 0 | 0 | 0 | 0 | 0 | 4 | K | 2 |  |  |  | ROZPOCET | 0 | 0 | 0 | 0 | 0 | 2 | 0 | 4 | 1601270473
9 | K | 171201201.S | Uloženie sypaniny na skládky do 100 m3 | m3 | 34 |  |  | 0 |  |  |  | znížená | 0 | 0 | 0 |  | 0 | 0 | 0 | 0 | 0 | 4 | K | 2 |  |  |  | ROZPOCET | 0 | 0 | 0 | 0 | 0 | 2 | 0 | 4 | -916768513
10 | K | 171209002.S | Poplatok za skladovanie - zemina a kamenivo (17 05) ostatné | t | 61.2 |  |  | 0 |  |  |  | znížená | 0 | 0 | 0 |  | 0 | 0 | 0 | 0 | 0 | 4 | K | 2 |  |  |  | ROZPOCET | 0 | 0 | 0 | 0 | 0 | 2 | 0 | 4 | 1053214173
| VV |  | 34*1,8 |  | 61.2 | [17 empty] | VV | 2 | 2 | True | 1 | ROZPOCET
11 | K | 174101001.S | Zásyp sypaninou so zhutnením jám, šachiet, rýh, zárezov alebo okolo objektov do 100 m3 | m3 | 34.2 |  |  | 0 |  |  |  | znížená | 0 | 0 | 0 |  | 0 | 0 | 0 | 0 | 0 | 4 | K | 2 |  |  |  | ROZPOCET | 0 | 0 | 0 | 0 | 0 | 2 | 0 | 4 | 1285017607
| VV |  | 95*0,6*0,6 |  | 34.2 | [17 empty] | VV | 2 | 2 | True | 1 | ROZPOCET
12 | K | 175101102.S | Obsyp potrubia sypaninou z vhodných hornín 1 až 4 s prehodením sypaniny | m3 | 25.65 |  |  | 0 |  |  |  | znížená | 0 | 0 | 0 |  | 0 | 0 | 0 | 0 | 0 | 4 | K | 2 |  |  |  | ROZPOCET | 0 | 0 | 0 | 0 | 0 | 2 | 0 | 4 | 2089953690
| VV |  | 95*0,6*0,45 |  | 25.65 | [17 empty] | VV | 2 | 2 | True | 1 | ROZPOCET
13 | K | 175101202.S | Obsyp objektov sypaninou z vhodných hornín 1 až 4 s prehodením sypaniny | m3 | 25 |  |  | 0 |  |  |  | znížená | 0 | 0 | 0 |  | 0 | 0 | 0 | 0 | 0 | 4 | K | 2 |  |  |  | ROZPOCET | 0 | 0 | 0 | 0 | 0 | 2 | 0 | 4 | 607400537
| VV |  | 10*1*2,5 |  | 25 | [17 empty] | VV | 2 | 2 | True | 1 | ROZPOCET
| D | 3 | Zvislé a kompletné konštrukcie |  |  |  |  | 0 | [5 empty] | 0 | 0 |  | 0 |  | 5.1 |  | 0 | 1 | D | 1 |  |  |  | ROZPOCET | [6 empty] | 0
14 | K | 386921011.S1 | Montáž odlučovača ropných látok železobetónového jednonádržového,komplet, hmotnosti jednotlivo do 3 t | ks | 1 |  |  | 0 |  |  |  | znížená | 0 | 0 | 0 |  | 0 | 0 | 0 | 0 | 0 | 4 | K | 2 |  |  |  | ROZPOCET | 0 | 0 | 0 | 0 | 0 | 2 | 0 | 4 | -516756465
15 | M | 594320010200.S1 | Odlučovač ropných látok, 6 l/s, 0,1mg NEL/l, koalescenčný+sorpčný filter, 1xpoklop, betónový, Klartec | ks | 1 |  |  | 0 |  |  |  | znížená | 0 | 0 | 0 |  | 0 | 5.1 | 5.1 | 0 | 0 | 8 | M | 2 |  |  |  | ROZPOCET | 0 | 0 | 0 | 0 | 0 | 2 | 0 | 4 | -2110063990
| D | 4 | Vodorovné konštrukcie |  |  |  |  | 0 | [5 empty] | 0 | 0 |  | 0 |  | 40.2504 |  | 0 | 1 | D | 1 |  |  |  | ROZPOCET | [6 empty] | 0
16 | K | 451573111.S | Lôžko pod potrubie, stoky a drobné objekty, v otvorenom výkope z piesku a štrkopiesku do 63 mm | m3 | 8.738 |  |  | 0 |  |  |  | znížená | 0 | 0 | 0 |  | 0 | 1.8908 | 16.5215 | 0 | 0 | 4 | K | 2 |  |  |  | ROZPOCET | 0 | 0 | 0 | 0 | 0 | 2 | 0 | 4 | 1076153298
| VV |  | 2,5*2,5*0,03 |  | 0.188 | [17 empty] | VV | 2 | 2 | True | 0 | ROZPOCET
| VV |  | 95*0,6*0,15 |  | 8.55 | [17 empty] | VV | 2 | 2 | True | 0 | ROZPOCET
| VV |  | Súčet |  | 8.738 | [17 empty] | VV | 2 | 4 | True | 1 | ROZPOCET
17 | M | 581530000500.1 | Piesok kremičitý ST 03/08, frakcia 0,3-0,8 mm | t | 0.417 |  |  | 0 |  |  |  | znížená | 0 | 0 | 0 |  | 0 | 1 | 0.417 | 0 | 0 | 8 | M | 2 |  |  |  | ROZPOCET | 0 | 0 | 0 | 0 | 0 | 2 | 0 | 4 | -459888462
18 | M | 583310002700.S | Štrkopiesok frakcia 0-8 mm | t | 18.806 |  |  | 0 |  |  |  | znížená | 0 | 0 | 0 |  | 0 | 1 | 18.806 | 0 | 0 | 8 | M | 2 |  |  |  | ROZPOCET | 0 | 0 | 0 | 0 | 0 | 2 | 0 | 4 | -659044698
19 | K | 452112121.S | Osadenie prstenca pod poklopy a mreže, výšky nad 100 do 200 mm | ks | 3 |  |  | 0 |  |  |  | znížená | 0 | 0 | 0 |  | 0 | 0.0066 | 0.0198 | 0 | 0 | 4 | K | 2 |  |  |  | ROZPOCET | 0 | 0 | 0 | 0 | 0 | 2 | 0 | 4 | -1726062999
20 | M | 592240012800.S | Betónový vyrovnávací prstnenec TBS 13-100, DN 1000, výška 1000 mm, hr. steny 90 mm | ks | 3.03 |  |  | 0 |  |  |  | znížená | 0 | 0 | 0 |  | 0 | 0.732 | 2.218 | 0 | 0 | 8 | M | 2 |  |  |  | ROZPOCET | 0 | 0 | 0 | 0 | 0 | 2 | 0 | 4 | 756007831
| VV |  | 3*1,01 'Prepočítané koeficientom množstva |  | 3.03 | [17 empty] | VV | 2 | 2 | False | 1 | ROZPOCET
21 | K | 452112211.S | Osadenie rámu pod poklopy a mreže, výšky do 100 mm | ks | 3 |  |  | 0 |  |  |  | znížená | 0 | 0 | 0 |  | 0 | 0.0066 | 0.0198 | 0 | 0 | 4 | K | 2 |  |  |  | ROZPOCET | 0 | 0 | 0 | 0 | 0 | 2 | 0 | 4 | -340934098
22 | M | 552410002400 | Poklop liatinový D 400, WAVIN | ks | 3.03 |  |  | 0 |  |  |  | znížená | 0 | 0 | 0 |  | 0 | 0.06 | 0.1818 | 0 | 0 | 8 | M | 2 |  |  |  | ROZPOCET | 0 | 0 | 0 | 0 | 0 | 2 | 0 | 4 | -615807364
| VV |  | 3*1,01 'Prepočítané koeficientom množstva |  | 3.03 | [17 empty] | VV | 2 | 2 | False | 1 | ROZPOCET
23 | K | 452311146.S | Dosky, bloky, sedlá z betónu v otvorenom výkope tr. C 20/25 | m3 | 0.938 |  |  | 0 |  |  |  | znížená | 0 | 0 | 0 |  | 0 | 2.2031 | 2.0665 | 0 | 0 | 4 | K | 2 |  |  |  | ROZPOCET | 0 | 0 | 0 | 0 | 0 | 2 | 0 | 4 | 1869904961
| VV |  | 2,5*2,5*0,15 |  | 0.938 | [17 empty] | VV | 2 | 2 | True | 1 | ROZPOCET
| D | 8 | Rúrové vedenie |  |  |  |  | 0 | [5 empty] | 0 | 0 |  | 0 |  | 2.5944 |  | 0 | 1 | D | 1 |  |  |  | ROZPOCET | [6 empty] | 0
24 | K | 812479011.1 | Demontáž uličného vpustu komplet | m | 1 |  |  | 0 |  |  |  | znížená | 0 | 0 | 0 |  | 0 | 0 | 0 | 0 | 0 | 4 | K | 2 |  |  |  | ROZPOCET | 0 | 0 | 0 | 0 | 0 | 2 | 0 | 4 | -1177640601
25 | K | 871326026.S | Montáž kanalizačného PVC-U potrubia hladkého plnostenného DN 150 | m | 95 |  |  | 0 |  |  |  | znížená | 0 | 0 | 0 |  | 0 | 1e-05 | 0.00095 | 0 | 0 | 4 | K | 2 |  |  |  | ROZPOCET | 0 | 0 | 0 | 0 | 0 | 2 | 0 | 4 | 1370948097
26 | M | 286110002700 | Rúra kanalizačná PVC-U gravitačná, hladká SN8 - KG, SW - plnostenná, DN 160, dĺ. 6 m, WAVIN | ks | 16 |  |  | 0 |  |  |  | znížená | 0 | 0 | 0 |  | 0 | 0.02153 | 0.34448 | 0 | 0 | 8 | M | 2 |  |  |  | ROZPOCET | 0 | 0 | 0 | 0 | 0 | 2 | 0 | 4 | -956677773
27 | K | 877326004.S | Montáž kanalizačného PVC-U kolena DN 150 | ks | 4 |  |  | 0 |  |  |  | znížená | 0 | 0 | 0 |  | 0 | 5e-05 | 0.0002 | 0 | 0 | 4 | K | 2 |  |  |  | ROZPOCET | 0 | 0 | 0 | 0 | 0 | 2 | 0 | 4 | -1287721461
28 | M | 286510004400 | Koleno PVC-U, DN 160x45° hladká pre gravitačnú kanalizáciu KG potrubia, WAVIN | ks | 4 |  |  | 0 |  |  |  | znížená | 0 | 0 | 0 |  | 0 | 0.00072 | 0.00288 | 0 | 0 | 8 | M | 2 |  |  |  | ROZPOCET | 0 | 0 | 0 | 0 | 0 | 2 | 0 | 4 | 1885562127
29 | K | 877326028.S | Montáž kanalizačnej PVC-U odbočky DN 150 | ks | 4 |  |  | 0 |  |  |  | znížená | 0 | 0 | 0 |  | 0 | 5e-05 | 0.0002 | 0 | 0 | 4 | K | 2 |  |  |  | ROZPOCET | 0 | 0 | 0 | 0 | 0 | 2 | 0 | 4 | -1821949810
30 | M | 286510013600 | Odbočka 45° PVC-U, DN 160/160 hladká pre gravitačnú kanalizáciu KG potrubia, WAVIN | ks | 4 |  |  | 0 |  |  |  | znížená | 0 | 0 | 0 |  | 0 | 0.00161 | 0.00644 | 0 | 0 | 8 | M | 2 |  |  |  | ROZPOCET | 0 | 0 | 0 | 0 | 0 | 2 | 0 | 4 | 85536658
31 | K | 877326100.S | Montáž kanalizačnej PVC-U presuvky DN 150 | ks | 18 |  |  | 0 |  |  |  | znížená | 0 | 0 | 0 |  | 0 | 5e-05 | 0.0009 | 0 | 0 | 4 | K | 2 |  |  |  | ROZPOCET | 0 | 0 | 0 | 0 | 0 | 2 | 0 | 4 | 1706962836
32 | M | LG150 | IN SITU manžeta 150 - pre OD tvarovky - PP korugovaný kanalizačný systém, PIPELIFE | ks | 18 |  |  | 0 |  |  |  | znížená | 0 | 0 | 0 |  | 0 | 0.00048 | 0.00864 | 0 | 0 | 8 | M | 2 |  |  |  | ROZPOCET | 0 | 0 | 0 | 0 | 0 | 2 | 0 | 4 | 2082254290
33 | K | 877356030.S | Montáž kanalizačnej PVC-U odbočky DN 200 | ks | 1 |  |  | 0 |  |  |  | znížená | 0 | 0 | 0 |  | 0 | 7e-05 | 7e-05 | 0 | 0 | 4 | K | 2 |  |  |  | ROZPOCET | 0 | 0 | 0 | 0 | 0 | 2 | 0 | 4 | -1944473586
34 | M | 286510013900 | Odbočka 45° PVC-U, DN 200/160 hladká pre gravitačnú kanalizáciu KG potrubia, WAVIN | ks | 1 |  |  | 0 |  |  |  | znížená | 0 | 0 | 0 |  | 0 | 0.00246 | 0.00246 | 0 | 0 | 8 | M | 2 |  |  |  | ROZPOCET | 0 | 0 | 0 | 0 | 0 | 2 | 0 | 4 | 570272912
35 | K | 877376034.S | Montáž kanalizačnej PVC-U odbočky DN 300 | ks | 3 |  |  | 0 |  |  |  | znížená | 0 | 0 | 0 |  | 0 | 0.0001 | 0.0003 | 0 | 0 | 4 | K | 2 |  |  |  | ROZPOCET | 0 | 0 | 0 | 0 | 0 | 2 | 0 | 4 | 837786343
36 | M | 286510014800 | Odbočka 45° PVC-U, DN 315/160 hladká pre gravitačnú kanalizáciu KG potrubia, WAVIN | ks | 3 |  |  | 0 |  |  |  | znížená | 0 | 0 | 0 |  | 0 | 0.00589 | 0.01767 | 0 | 0 | 8 | M | 2 |  |  |  | ROZPOCET | 0 | 0 | 0 | 0 | 0 | 2 | 0 | 4 | 1646875581
37 | K | 892311000.S | Skúška tesnosti kanalizácie D 150 mm | m | 95 |  |  | 0 |  |  |  | znížená | 0 | 0 | 0 |  | 0 | 0 | 0 | 0 | 0 | 4 | K | 2 |  |  |  | ROZPOCET | 0 | 0 | 0 | 0 | 0 | 2 | 0 | 4 | 1460372049
38 | K | 894421111.S | Zriadenie šachiet prefabrikovaných do 4t | ks | 2 |  |  | 0 |  |  |  | znížená | 0 | 0 | 0 |  | 0 | 0.0033 | 0.0066 | 0 | 0 | 4 | K | 2 |  |  |  | ROZPOCET | 0 | 0 | 0 | 0 | 0 | 2 | 0 | 4 | -812344170
39 | M | 592240009700.S | Betónová šachtová skruž TZS 5/10, DN 1180, dĺžka 500 mm, hr. steny 90 mm | ks | 1 |  |  | 0 |  |  |  | znížená | 0 | 0 | 0 |  | 0 | 0.365 | 0.365 | 0 | 0 | 8 | M | 2 |  |  |  | ROZPOCET | 0 | 0 | 0 | 0 | 0 | 2 | 0 | 4 | -1514039515
40 | M | 592240012900.S | Betónový kónus TBS 1-57, DN 576, výška 1000/600 mm, hr. steny 90 mm | ks | 1 |  |  | 0 |  |  |  | znížená | 0 | 0 | 0 |  | 0 | 0.365 | 0.365 | 0 | 0 | 8 | M | 2 |  |  |  | ROZPOCET | 0 | 0 | 0 | 0 | 0 | 2 | 0 | 4 | -1600805513
41 | K | 894431167.1 | Montáž revíznej šachty z PVC, DN 600/160 (DN šachty/DN potr. ved.), tlak 40 t, hl. 1700 do 28000mm | ks | 2 |  |  | 0 |  |  |  | znížená | 0 | 0 | 0 |  | 0 | 3e-05 | 6e-05 | 0 | 0 | 4 | K | 2 |  |  |  | ROZPOCET | 0 | 0 | 0 | 0 | 0 | 2 | 0 | 4 | 1536310214
42 | M | RF110000 | TEGRA 600 - Šachtové dno 600/160x0° | ks | 1 |  |  | 0 |  |  |  | znížená | 0 | 0 | 0 |  | 0 | 0.02103 | 0.02103 | 0 | 0 | 8 | M | 2 |  |  |  | ROZPOCET | 0 | 0 | 0 | 0 | 0 | 2 | 0 | 4 | 545102483
43 | M | RF150000 | TEGRA 600 - Šachtové dno 600/160-T | ks | 1 |  |  | 0 |  |  |  | znížená | 0 | 0 | 0 |  | 0 | 0.022 | 0.022 | 0 | 0 | 8 | M | 2 |  |  |  | ROZPOCET | 0 | 0 | 0 | 0 | 0 | 2 | 0 | 4 | -1013802700
44 | M | RP060000 | TEGRA 600 - Vlnovcová šacht. rúra ID600x6000 | m | 4 |  |  | 0 |  |  |  | znížená | 0 | 0 | 0 |  | 0 | 0.08113 | 0.32452 | 0 | 0 | 8 | M | 2 |  |  |  | ROZPOCET | 0 | 0 | 0 | 0 | 0 | 2 | 0 | 4 | 737850357
45 | M | RF999900 | TEGRA 600 - Tesnenie šacht. rúry 600 | ks | 4 |  |  | 0 |  |  |  | znížená | 0 | 0 | 0 |  | 0 | 0.00175 | 0.007 | 0 | 0 | 8 | M | 2 |  |  |  | ROZPOCET | 0 | 0 | 0 | 0 | 0 | 2 | 0 | 4 | -1486500552
46 | K | 895991112.1 | Osadenie PVC uličnej vpuste DN 425, vývod DN 160 | ks | 10 |  |  | 0 |  |  |  | znížená | 0 | 0 | 0 |  | 0 | 2e-05 | 0.0002 | 0 | 0 | 4 | K | 2 |  |  |  | ROZPOCET | 0 | 0 | 0 | 0 | 0 | 2 | 0 | 4 | 719391581
47 | M | 286630036900 | Uličný vpust DN 425, vývod DN 150, výška 1,0 m, PP, PIPELIFE | ks | 10 |  |  | 0 |  |  |  | znížená | 0 | 0 | 0 |  | 0 | 0.023 | 0.23 | 0 | 0 | 8 | M | 2 |  |  |  | ROZPOCET | 0 | 0 | 0 | 0 | 0 | 2 | 0 | 4 | 1196256383
48 | M | 286610045900 | Teleskopický adaptér DN 400 ku kanalizačnej revíznej šachte TEGRA 600, PVC-U, WAVIN | ks | 10 |  |  | 0 |  |  |  | znížená | 0 | 0 | 0 |  | 0 | 0.0101 | 0.101 | 0 | 0 | 8 | M | 2 |  |  |  | ROZPOCET | 0 | 0 | 0 | 0 | 0 | 2 | 0 | 4 | 325886193
49 | K | 895991121.S | Montáž lapača nečistôt pre PVC uličné vpuste | ks | 10 |  |  | 0 |  |  |  | znížená | 0 | 0 | 0 |  | 0 | 2e-05 | 0.0002 | 0 | 0 | 4 | K | 2 |  |  |  | ROZPOCET | 0 | 0 | 0 | 0 | 0 | 2 | 0 | 4 | -796400339
50 | M | 286630056700 | Lapač strešných splavenín pre PVC vpuste, PIPELIFE | ks | 10 |  |  | 0 |  |  |  | znížená | 0 | 0 | 0 |  | 0 | 0.00064 | 0.0064 | 0 | 0 | 8 | M | 2 |  |  |  | ROZPOCET | 0 | 0 | 0 | 0 | 0 | 2 | 0 | 4 | -1201884732
51 | K | 895991131.S | Osadenie liatinovej mreže pre PVC uličné vpuste, nosnosť 12,5 t | ks | 10 |  |  | 0 |  |  |  | znížená | 0 | 0 | 0 |  | 0 | 2e-05 | 0.0002 | 0 | 0 | 4 | K | 2 |  |  |  | ROZPOCET | 0 | 0 | 0 | 0 | 0 | 2 | 0 | 4 | -1246289205
52 | M | 552410003500 | Mreža liatinová D 400 štvorcová 500x500 mm na teleskopickú rúru DN 425, WAVIN | ks | 10 |  |  | 0 |  |  |  | znížená | 0 | 0 | 0 |  | 0 | 0.076 | 0.76 | 0 | 0 | 8 | M | 2 |  |  |  | ROZPOCET | 0 | 0 | 0 | 0 | 0 | 2 | 0 | 4 | -1287454946
| D | 99 | Presun hmôt HSV |  |  |  |  | 0 | [5 empty] | 0 | 0 |  | 0 |  | 0 |  | 0 | 1 | D | 1 |  |  |  | ROZPOCET | [6 empty] | 0
53 | K | 998276101.S | Presun hmôt pre rúrové vedenie hĺbené z rúr z plast., hmôt alebo sklolamin. v otvorenom výkope | t | 47.945 |  |  | 0 |  |  |  | znížená | 0 | 0 | 0 |  | 0 | 0 | 0 | 0 | 0 | 4 | K | 2 |  |  |  | ROZPOCET | 0 | 0 | 0 | 0 | 0 | 2 | 0 | 4 | -27477163

## 02.03 - Protipovodňové op...
[10 empty] | >> skryté stĺpce << | [12 empty] | {1eacb589-275d-41b9-a26a-c44bace05e74}
0
| KRYCÍ LIST ROZPOČTU | [9 empty] | v --- nižšie sa nachádzajú doplnkové a pomocné údaje k zostavám --- v | [11 empty] | False
Stavba:
Krytá plaváreň Lučenec
Objekt:
02 PLOCHY - Spevnené plochy
Časť:
02.03 - Protipovodňové opatrenia - čiastočná vetva A (od šachty Š3 po výustný objekt)
| JKSO: |  |  |  |  | KS:
| Miesto: |  | ul. Športová, Lučenec |  |  | Dátum: | 8. 3. 2022
| Objednávateľ: |  |  |  |  | IČO:
|  | Mesto Lučenec |  |  |  | IČ DPH:
| Zhotoviteľ: |  |  |  |  | IČO: | Vyplň údaj
|  | Vyplň údaj |  |  |  | IČ DPH: | Vyplň údaj
| Projektant: |  |  |  |  | IČO: | 44140100
|  | Aproving, s.r.o. |  |  |  | IČ DPH: | SK2022609325
| Spracovateľ: |  |  |  |  | IČO:
IČ DPH:
Poznámka:
| Náklady z rozpočtu | [6 empty] | 0
|  | Materiál | [5 empty] | 0
|  | Montáž | [5 empty] | 0
| Ostatné náklady | [6 empty] | 0
| Cena bez DPH | [6 empty] | 0
|  |  | Základ dane |  |  | Sadzba dane |  | Výška dane
| DPH | základná | 0 |  |  | 20% |  | 0
|  | znížená | 0 |  |  | 20% |  | 0
|  | zákl. prenesená | 0 |  |  | 20% |  | 0
|  | zníž. prenesená | 0 |  |  | 20% |  | 0
|  | nulová | 0 |  |  | 0% |  | 0
| Cena s DPH |  |  | v | EUR |  |  | 0
| Projektant |  |  | Spracovateľ
| Dátum a podpis: |  | Pečiatka | Dátum a podpis: |  |  | Pečiatka
| Objednávateľ |  |  | Zhotoviteľ
| Dátum a podpis: |  | Pečiatka | Dátum a podpis: |  |  | Pečiatka
REKAPITULÁCIA ROZPOČTU
Stavba:
Krytá plaváreň Lučenec
Objekt:
02 PLOCHY - Spevnené plochy
Časť:
02.03 - Protipovodňové opatrenia - čiastočná vetva A (od šachty Š3 po výustný objekt)
Miesto: |  |  | ul. Športová, Lučenec |  |  | Dátum: | 8. 3. 2022
Objednávateľ: |  |  | Mesto Lučenec |  |  | Projektant: | Aproving, s.r.o.
Zhotoviteľ: |  |  | Vyplň údaj |  |  | Spracovateľ:
Kód dielu - Popis | [5 empty] | Materiál [EUR] | Montáž [EUR] | Cena celkom [EUR]
1) Náklady z rozpočtu | [5 empty] | 0 | 0 | 0 | [15 empty] | -1
| HSV - Práce a dodávky HSV |  |  |  |  | 0 | 0 | 0
| 1 - Zemné práce |  |  |  |  | 0 | 0 | 0
| 4 - Vodorovné konštrukcie |  |  |  |  | 0 | 0 | 0
| 5 - Komunikácie |  |  |  |  | 0 | 0 | 0
| 8 - Rúrové vedenie |  |  |  |  | 0 | 0 | 0
| 99 - Presun hmôt HSV |  |  |  |  | 0 | 0 | 0
| PSV - Práce a dodávky PSV |  |  |  |  | 0 | 0 | 0
| 767 - Konštrukcie doplnkové kovové |  |  |  |  | 0 | 0 | 0
| HZS - Hodinové zúčtovacie sadzby |  |  |  |  | 0 | 0 | 0
2) Ostatné náklady | [7 empty] | 0 |  |  |  | DPH
| GZS | [6 empty] | 0 |  |  |  | znížená | [15 empty] | VRN | 0 | 0 | 0 | 0 | 0 | 2
| Mimostaven. doprava | [6 empty] | 0 |  |  |  | znížená | [15 empty] | VRN | 0 | 0 | 0 | 0 | 0 | 2
| Sťažené podmienky | [6 empty] | 0 |  |  |  | znížená | [15 empty] | VRN | 0 | 0 | 0 | 0 | 0 | 2
| Vplyv prostredia | [6 empty] | 0 |  |  |  | znížená | [15 empty] | VRN | 0 | 0 | 0 | 0 | 0 | 2
| Klimatické vplyvy | [6 empty] | 0 |  |  |  | znížená | [15 empty] | VRN | 0 | 0 | 0 | 0 | 0 | 2
| Kompletačná činnosť | [6 empty] | 0 |  |  |  | znížená | [15 empty] | KOMPLETACNA | 0 | 0 | 0 | 0 | 0 | 2
Celkové náklady za stavbu 1) + 2) | [7 empty] | 0
ROZPOČET
Stavba:
Krytá plaváreň Lučenec
Objekt:
02 PLOCHY - Spevnené plochy
Časť:
02.03 - Protipovodňové opatrenia - čiastočná vetva A (od šachty Š3 po výustný objekt)
Miesto: |  |  | ul. Športová, Lučenec |  |  | Dátum: | 8. 3. 2022
Objednávateľ: |  |  | Mesto Lučenec |  |  | Projektant: | Aproving, s.r.o.
Zhotoviteľ: |  |  | Vyplň údaj |  |  | Spracovateľ:
PČ | Typ | Kód | Popis | MJ | Množstvo | J. materiál [EUR] | J. montáž [EUR] | Cena celkom [EUR] | Cenová sústava |  |  | DPH | J.cena [EUR] | Materiál celkom [EUR] | Montáž celkom [EUR] | J. Nh [h] | Nh celkom [h] | J. hmotnosť [t] | Hmotnosť celkom [t] | J. suť [t] | Suť Celkom [t]
Náklady z rozpočtu | [7 empty] | 0 | [5 empty] | 0 | 0 |  | 0 |  | 0 |  | 0 |  | D | -1 | [10 empty] | 0
| D | HSV | Práce a dodávky HSV |  |  |  |  | 0 | [5 empty] | 0 | 0 |  | 0 |  | 0 |  | 0 | 1 | D | 0 |  |  |  | ROZPOCET | [6 empty] | 0
| D | 1 | Zemné práce |  |  |  |  | 0 | [5 empty] | 0 | 0 |  | 0 |  | 0 |  | 0 | 1 | D | 1 |  |  |  | ROZPOCET | [6 empty] | 0
1 | K | 11500R | Vytýčenie inžinierskych sietí | kpl | 1 |  |  | 0 |  |  |  | znížená | 0 | 0 | 0 |  | 0 | 0 | 0 | 0 | 0 | 4 | K | 2 |  |  |  | ROZPOCET | 0 | 0 | 0 | 0 | 0 | 2 | 0 | 4 | 136696486
2 | K | 115101201 | Čerpanie vody na dopravnú výšku do 10 m s priemerným prítokom litrov za minútu nad 100 do 500 l | hod | 72 |  |  | 0 |  |  |  | znížená | 0 | 0 | 0 |  | 0 | 0 | 0 | 0 | 0 | 4 | K | 2 |  |  |  | ROZPOCET | 0 | 0 | 0 | 0 | 0 | 2 | 0 | 4 | -873072506
3 | K | 115101302 | Pohotovosť záložnej čerpacej súpravy pre výšku do 10 m, s prítokom litrov za minútu nad 500 do 1000 l | deň | 3 |  |  | 0 |  |  |  | znížená | 0 | 0 | 0 |  | 0 | 0 | 0 | 0 | 0 | 4 | K | 2 |  |  |  | ROZPOCET | 0 | 0 | 0 | 0 | 0 | 2 | 0 | 4 | -719217153
4 | K | 11510R | Zemná prehrádzka na toku pre stavbu VO | kpl | 1 |  |  | 0 |  |  |  | znížená | 0 | 0 | 0 |  | 0 | 0 | 0 | 0 | 0 | 4 | K | 2 |  |  |  | ROZPOCET | 0 | 0 | 0 | 0 | 0 | 2 | 0 | 4 | 1525108116
5 | K | 119001412 | Dočasné zaistenie podzemného potrubia DN 200-500 | m | 4 |  |  | 0 |  |  |  | znížená | 0 | 0 | 0 |  | 0 | 0 | 0 | 0 | 0 | 4 | K | 2 |  |  |  | ROZPOCET | 0 | 0 | 0 | 0 | 0 | 2 | 0 | 4 | -1957820451
6 | K | 120001101 | Príplatok k cenám výkopov za sťaženie výkopu v blízkosti podzemného vedenia alebo výbušnín | m3 | 14.72 |  |  | 0 |  |  |  | znížená | 0 | 0 | 0 |  | 0 | 0 | 0 | 0 | 0 | 4 | K | 2 |  |  |  | ROZPOCET | 0 | 0 | 0 | 0 | 0 | 2 | 0 | 4 | 428089756
| VV |  | 2,3*1,6*4 |  | 14.72 | [17 empty] | VV | 2 | 2 | True | 0 | ROZPOCET
| VV |  | Súčet |  | 14.72 | [17 empty] | VV | 2 | 4 | True | 1 | ROZPOCET
7 | K | 121101111 | Odstránenie ornice s vodor. premiestn. na hromady, so zložením na vzdialenosť do 100 m a do 100m3 | m3 | 105.12 |  |  | 0 |  |  |  | znížená | 0 | 0 | 0 |  | 0 | 0 | 0 | 0 | 0 | 4 | K | 2 |  |  |  | ROZPOCET | 0 | 0 | 0 | 0 | 0 | 2 | 0 | 4 | -1772812787
| VV |  | (2+1,6)*146*0,2 |  | 105.12 | [17 empty] | VV | 2 | 2 | True | 0 | ROZPOCET
| VV |  | Súčet |  | 105.12 | [17 empty] | VV | 2 | 4 | True | 1 | ROZPOCET
8 | K | 132201202 | Výkop ryhy šírky 600-2000mm horn.3 od 100 do 1000 m3 | m3 | 640.896 |  |  | 0 |  |  |  | znížená | 0 | 0 | 0 |  | 0 | 0 | 0 | 0 | 0 | 4 | K | 2 |  |  |  | ROZPOCET | 0 | 0 | 0 | 0 | 0 | 2 | 0 | 4 | 1730832518
| VV |  | 1,6*1,7*5 |  | 13.6 | [17 empty] | VV | 2 | 2 | True | 0 | ROZPOCET
| VV |  | 1,6*3,1*40 |  | 198.4 | [17 empty] | VV | 2 | 2 | True | 0 | ROZPOCET
| VV |  | 1,6*2,8*50,2 |  | 224.896 | [17 empty] | VV | 2 | 2 | True | 0 | ROZPOCET
| VV |  | 1,6*2,5*51 |  | 204 | [17 empty] | VV | 2 | 2 | True | 0 | ROZPOCET
| VV |  | Súčet |  | 640.896 | [17 empty] | VV | 2 | 4 | True | 1 | ROZPOCET
9 | K | 132201209 | Príplatok k cenám za lepivosť pri hĺbení rýh š. nad 600 do 2 000 mm zapaž. i nezapažených, s urovnaním dna v hornine 3 | m3 | 640.896 |  |  | 0 |  |  |  | znížená | 0 | 0 | 0 |  | 0 | 0 | 0 | 0 | 0 | 4 | K | 2 |  |  |  | ROZPOCET | 0 | 0 | 0 | 0 | 0 | 2 | 0 | 4 | -1222364634
10 | K | 151101102 | Paženie a rozopretie stien rýh pre podzemné vedenie, príložné do 4 m | m2 | 801.12 |  |  | 0 |  |  |  | znížená | 0 | 0 | 0 |  | 0 | 0 | 0 | 0 | 0 | 4 | K | 2 |  |  |  | ROZPOCET | 0 | 0 | 0 | 0 | 0 | 2 | 0 | 4 | 1060390460
| VV |  | (1,7*5+3,1*40+2,8*50,2+2,5*51)*2 |  | 801.12 | [17 empty] | VV | 2 | 2 | True | 0 | ROZPOCET
| VV |  | Súčet |  | 801.12 | [17 empty] | VV | 2 | 4 | True | 1 | ROZPOCET
11 | K | 151101112 | Odstránenie paženia rýh pre podzemné vedenie, príložné hĺbky do 4 m | m2 | 801.12 |  |  | 0 |  |  |  | znížená | 0 | 0 | 0 |  | 0 | 0 | 0 | 0 | 0 | 4 | K | 2 |  |  |  | ROZPOCET | 0 | 0 | 0 | 0 | 0 | 2 | 0 | 4 | 1447961127
12 | K | 151101201 | Paženie stien bez rozopretia alebo vzopretia, príložné hĺbky do 4m | m2 | 14.22 |  |  | 0 |  |  |  | znížená | 0 | 0 | 0 |  | 0 | 0 | 0 | 0 | 0 | 4 | K | 2 |  |  |  | ROZPOCET | 0 | 0 | 0 | 0 | 0 | 2 | 0 | 4 | -1027636000
| VV |  | 1,9*1,8+2*3*1,8 |  | 14.22 | [17 empty] | VV | 2 | 2 | True | 0 | ROZPOCET
| VV |  | Súčet |  | 14.22 | [17 empty] | VV | 2 | 4 | True | 1 | ROZPOCET
13 | K | 151101211 | Odstránenie paženia stien príložné hĺbky do 4 m | m2 | 14.22 |  |  | 0 |  |  |  | znížená | 0 | 0 | 0 |  | 0 | 0 | 0 | 0 | 0 | 4 | K | 2 |  |  |  | ROZPOCET | 0 | 0 | 0 | 0 | 0 | 2 | 0 | 4 | 939583188
14 | K | 162501122 | Vodorovné premiestnenie výkopku po spevnenej ceste z horniny tr.1-4, nad 100 do 1000 m3 na vzdialenosť do 3000 m | m3 | 359.19 |  |  | 0 |  |  |  | znížená | 0 | 0 | 0 |  | 0 | 0 | 0 | 0 | 0 | 4 | K | 2 |  |  |  | ROZPOCET | 0 | 0 | 0 | 0 | 0 | 2 | 0 | 4 | 1580256002
| VV |  | 305,856+33,984+1,5*1,5*(3,2+2,9+2,5) |  | 359.19 | [17 empty] | VV | 2 | 2 | True | 0 | ROZPOCET
| VV |  | Súčet |  | 359.19 | [17 empty] | VV | 2 | 4 | True | 1 | ROZPOCET
15 | K | 162501123 | Vodorovné premiestnenie výkopku po spevnenej ceste z horniny tr.1-4, nad 100 do 1000 m3, príplatok k cene za každých ďalšich a začatých 1000 m | m3 | 718.38 |  |  | 0 |  |  |  | znížená | 0 | 0 | 0 |  | 0 | 0 | 0 | 0 | 0 | 4 | K | 2 |  |  |  | ROZPOCET | 0 | 0 | 0 | 0 | 0 | 2 | 0 | 4 | -125748015
| VV |  | 359,19*2 |  | 718.38 | [17 empty] | VV | 2 | 2 | True | 0 | ROZPOCET
| VV |  | Súčet |  | 718.38 | [17 empty] | VV | 2 | 4 | True | 1 | ROZPOCET
16 | K | 167101102 | Nakladanie neuľahnutého výkopku z hornín tr.1-4 nad 100 do 1000 m3 | m3 | 359.19 |  |  | 0 |  |  |  | znížená | 0 | 0 | 0 |  | 0 | 0 | 0 | 0 | 0 | 4 | K | 2 |  |  |  | ROZPOCET | 0 | 0 | 0 | 0 | 0 | 2 | 0 | 4 | 1124532371
17 | K | 171201202 | Uloženie sypaniny na skládky nad 100 do 1000 m3 | m3 | 359.19 |  |  | 0 |  |  |  | znížená | 0 | 0 | 0 |  | 0 | 0 | 0 | 0 | 0 | 4 | K | 2 |  |  |  | ROZPOCET | 0 | 0 | 0 | 0 | 0 | 2 | 0 | 4 | 151361941
18 | K | 171209002 | Poplatok za skladovanie - zemina a kamenivo (17 05) ostatné | t | 574.704 |  |  | 0 |  |  |  | znížená | 0 | 0 | 0 |  | 0 | 0 | 0 | 0 | 0 | 4 | K | 2 |  |  |  | ROZPOCET | 0 | 0 | 0 | 0 | 0 | 2 | 0 | 4 | -2120868273
| VV |  | 359,19*1,6 |  | 574.704 | [17 empty] | VV | 2 | 2 | True | 0 | ROZPOCET
| VV |  | Súčet |  | 574.704 | [17 empty] | VV | 2 | 4 | True | 1 | ROZPOCET
19 | K | 174101002 | Zásyp sypaninou so zhutnením jám, šachiet, rýh, zárezov alebo okolo objektov nad 100 do 1000 m3 | m3 | 281.706 |  |  | 0 |  |  |  | znížená | 0 | 0 | 0 |  | 0 | 0 | 0 | 0 | 0 | 4 | K | 2 |  |  |  | ROZPOCET | 0 | 0 | 0 | 0 | 0 | 2 | 0 | 4 | 1354293107
| VV |  | 640,896-359,19 |  | 281.706 | [17 empty] | VV | 2 | 2 | True | 0 | ROZPOCET
| VV |  | Súčet |  | 281.706 | [17 empty] | VV | 2 | 4 | True | 1 | ROZPOCET
20 | K | 175101102 | Obsyp potrubia štrkopieskom zrnitosť do 40mm, alebo drvené kamenivo zrnitosť do 11 mm | m3 | 305.856 |  |  | 0 |  |  |  | znížená | 0 | 0 | 0 |  | 0 | 0 | 0 | 0 | 0 | 4 | K | 2 |  |  |  | ROZPOCET | 0 | 0 | 0 | 0 | 0 | 2 | 0 | 4 | 745363713
| VV |  | 1,6*1,35*(146,1-3*1,5) |  | 305.856 | [17 empty] | VV | 2 | 2 | True | 0 | ROZPOCET
| VV |  | Súčet |  | 305.856 | [17 empty] | VV | 2 | 4 | True | 1 | ROZPOCET
21 | M | 5833734300 | Štrkopiesok frakcia 16-32 STN EN 13242 + A1 | t | 550.541 |  |  | 0 |  |  |  | znížená | 0 | 0 | 0 |  | 0 | 0 | 0 | 0 | 0 | 8 | M | 2 |  |  |  | ROZPOCET | 0 | 0 | 0 | 0 | 0 | 2 | 0 | 4 | -1828404062
| VV |  | 305,856*1,8 |  | 550.541 | [17 empty] | VV | 2 | 2 | True | 0 | ROZPOCET
| VV |  | Súčet |  | 550.541 | [17 empty] | VV | 2 | 4 | True | 1 | ROZPOCET
22 | K | 181101102 | Úprava pláne v hornine 1-4 so zhutnením | m2 | 525.96 |  |  | 0 |  |  |  | znížená | 0 | 0 | 0 |  | 0 | 0 | 0 | 0 | 0 | 4 | K | 2 |  |  |  | ROZPOCET | 0 | 0 | 0 | 0 | 0 | 2 | 0 | 4 | -51820554
| VV |  | (1,6+2)*146,1 |  | 525.96 | [17 empty] | VV | 2 | 2 | True | 0 | ROZPOCET
| VV |  | Súčet |  | 525.96 | [17 empty] | VV | 2 | 4 | True | 1 | ROZPOCET
23 | M | 0057211200 | Trávové semeno - parková zmes | kg | 4 |  |  | 0 |  |  |  | znížená | 0 | 0 | 0 |  | 0 | 0 | 0 | 0 | 0 | 8 | M | 2 |  |  |  | ROZPOCET | 0 | 0 | 0 | 0 | 0 | 2 | 0 | 4 | -640054509
24 | K | 181301313 | Rozprestretie ornice na svahu do sklonu 1:5, plocha nad 500 m2, hr. do 200 mm | m2 | 525.6 |  |  | 0 |  |  |  | znížená | 0 | 0 | 0 |  | 0 | 0 | 0 | 0 | 0 | 4 | K | 2 |  |  |  | ROZPOCET | 0 | 0 | 0 | 0 | 0 | 2 | 0 | 4 | -1013615743
| VV |  | (2+1,6)*146 |  | 525.6 | [17 empty] | VV | 2 | 2 | True | 0 | ROZPOCET
| VV |  | Súčet |  | 525.6 | [17 empty] | VV | 2 | 4 | True | 1 | ROZPOCET
| D | 4 | Vodorovné konštrukcie |  |  |  |  | 0 | [5 empty] | 0 | 0 |  | 0 |  | 0 |  | 0 | 1 | D | 1 |  |  |  | ROZPOCET | [6 empty] | 0
25 | K | 451573111 | Lôžko pod potrubie, stoky a drobné objekty, v otvorenom výkope z piesku a štrkopiesku do 63 mm | m3 | 33.984 |  |  | 0 |  |  |  | znížená | 0 | 0 | 0 |  | 0 | 0 | 0 | 0 | 0 | 4 | K | 2 |  |  |  | ROZPOCET | 0 | 0 | 0 | 0 | 0 | 2 | 0 | 4 | 1046772590
| VV |  | 1,6*(146,1-3*1,5)*0,15 |  | 33.984 | [17 empty] | VV | 2 | 2 | True | 0 | ROZPOCET
| VV |  | Súčet |  | 33.984 | [17 empty] | VV | 2 | 4 | True | 1 | ROZPOCET
26 | M | 5833719100 | Štrkopiesok 0-32 b | t | 61.171 |  |  | 0 |  |  |  | znížená | 0 | 0 | 0 |  | 0 | 0 | 0 | 0 | 0 | 8 | M | 2 |  |  |  | ROZPOCET | 0 | 0 | 0 | 0 | 0 | 2 | 0 | 4 | -808085335
| VV |  | 33,984*1,8 |  | 61.171 | [17 empty] | VV | 2 | 2 | True | 0 | ROZPOCET
| VV |  | Súčet |  | 61.171 | [17 empty] | VV | 2 | 4 | True | 1 | ROZPOCET
27 | K | 452311141 | Dosky, bloky, sedlá z betónu v otvorenom výkope tr.C 16/20 | m3 | 1.944 |  |  | 0 |  |  |  | znížená | 0 | 0 | 0 |  | 0 | 0 | 0 | 0 | 0 | 4 | K | 2 |  |  |  | ROZPOCET | 0 | 0 | 0 | 0 | 0 | 2 | 0 | 4 | -1974927447
| VV |  | 1,8*1,8*0,2*3 |  | 1.944 | [17 empty] | VV | 2 | 2 | True | 0 | ROZPOCET
| VV |  | Súčet |  | 1.944 | [17 empty] | VV | 2 | 4 | True | 1 | ROZPOCET
28 | K | 452311151 | Dosky, bloky, sedlá z betónu v otvorenom výkope tr.C 25/30 | m3 | 3.014 |  |  | 0 |  |  |  | znížená | 0 | 0 | 0 |  | 0 | 0 | 0 | 0 | 0 | 4 | K | 2 |  |  |  | ROZPOCET | 0 | 0 | 0 | 0 | 0 | 2 | 0 | 4 | 872819298
| VV |  | 2,9*1,9*0,2+1,8*1,8*0,3+2,35*0,2*2 |  | 3.014 | [17 empty] | VV | 2 | 2 | True | 0 | ROZPOCET
| VV |  | Súčet |  | 3.014 | [17 empty] | VV | 2 | 4 | True | 1 | ROZPOCET
29 | K | 452351101 | Debnenie v otvorenom výkope dosiek, sedlových lôžok a blokov pod potrubie,stoky a drobné objekty | m2 | 18.84 |  |  | 0 |  |  |  | znížená | 0 | 0 | 0 |  | 0 | 0 | 0 | 0 | 0 | 4 | K | 2 |  |  |  | ROZPOCET | 0 | 0 | 0 | 0 | 0 | 2 | 0 | 4 | -1588262288
| VV |  | 1,8*1,8*2 |  | 6.48 | [17 empty] | VV | 2 | 2 | True | 0 | ROZPOCET
| VV |  | 4*(2,9*1,8/2) |  | 10.44 | [17 empty] | VV | 2 | 2 | True | 0 | ROZPOCET
| VV |  | (2,9+1,9)*2*0,2 |  | 1.92 | [17 empty] | VV | 2 | 2 | True | 0 | ROZPOCET
| VV |  | Súčet |  | 18.84 | [17 empty] | VV | 2 | 4 | True | 1 | ROZPOCET
| D | 5 | Komunikácie |  |  |  |  | 0 | [5 empty] | 0 | 0 |  | 0 |  | 0 |  | 0 | 1 | D | 1 |  |  |  | ROZPOCET | [6 empty] | 0
30 | K | 594511115 | Dlažba z lomového kameňa do lôžka z betónu tr. C 25/30-VO | m2 | 18 |  |  | 0 |  |  |  | znížená | 0 | 0 | 0 |  | 0 | 0 | 0 | 0 | 0 | 4 | K | 2 |  |  |  | ROZPOCET | 0 | 0 | 0 | 0 | 0 | 2 | 0 | 4 | -1732144951
| D | 8 | Rúrové vedenie |  |  |  |  | 0 | [5 empty] | 0 | 0 |  | 0 |  | 0 |  | 0 | 1 | D | 1 |  |  |  | ROZPOCET | [6 empty] | 0
31 | K | 871490410 | Montáž kanalizačného potrubia z polypropylénových korungovaných rúr SN 8 DN 1000 mm | m | 146 |  |  | 0 |  |  |  | znížená | 0 | 0 | 0 |  | 0 | 0 | 0 | 0 | 0 | 4 | K | 2 |  |  |  | ROZPOCET | 0 | 0 | 0 | 0 | 0 | 2 | 0 | 4 | -1392808230
32 | M | 2860012770 | Rúra1000/6000 - PP korugovaný kanalizačný systém SN8 | ks | 25.07 |  |  | 0 |  |  |  | znížená | 0 | 0 | 0 |  | 0 | 0 | 0 | 0 | 0 | 8 | M | 2 |  |  |  | ROZPOCET | 0 | 0 | 0 | 0 | 0 | 2 | 0 | 4 | 1724113507
| VV |  | 23 * 1,09 |  | 25.07 | [17 empty] | VV | 2 | 2 | True | 0 | ROZPOCET
| VV |  | Súčet |  | 25.07 | [17 empty] | VV | 2 | 4 | True | 1 | ROZPOCET
33 | M | 2860014220 | Tesnenie1000 - PP korugovaný kanalizačný systém | ks | 25 |  |  | 0 |  |  |  | znížená | 0 | 0 | 0 |  | 0 | 0 | 0 | 0 | 0 | 8 | M | 2 |  |  |  | ROZPOCET | 0 | 0 | 0 | 0 | 0 | 2 | 0 | 4 | -1246505849
34 | M | 2860013810 | Spojka so záražkou1000 -PRAGMA ID tvarovky - PP korugovaný kanalizačný systém PIPELIFE | ks | 3 |  |  | 0 |  |  |  | znížená | 0 | 0 | 0 |  | 0 | 0 | 0 | 0 | 0 | 8 | M | 2 |  |  |  | ROZPOCET | 0 | 0 | 0 | 0 | 0 | 2 | 0 | 4 | -2011267265
35 | K | 877490410 | Montáž šachtového prechodu na potrubie z kanalizačných korungovaných polypropylénových rúr DN 1000 mm | ks | 6 |  |  | 0 |  |  |  | znížená | 0 | 0 | 0 |  | 0 | 0 | 0 | 0 | 0 | 4 | K | 2 |  |  |  | ROZPOCET | 0 | 0 | 0 | 0 | 0 | 2 | 0 | 4 | 1519731155
36 | M | 2860014060 | Šachtový prechod 1000 - PP korugovaný kanalizačný systém | ks | 6 |  |  | 0 |  |  |  | znížená | 0 | 0 | 0 |  | 0 | 0 | 0 | 0 | 0 | 8 | M | 2 |  |  |  | ROZPOCET | 0 | 0 | 0 | 0 | 0 | 2 | 0 | 4 | -220538619
37 | K | 891492121 | Montáž kanalizačného posúvača/stavidla/spätnej klapky DN 1000 | ks | 1 |  |  | 0 |  |  |  | znížená | 0 | 0 | 0 |  | 0 | 0 | 0 | 0 | 0 | 4 | K | 2 |  |  |  | ROZPOCET | 0 | 0 | 0 | 0 | 0 | 2 | 0 | 4 | 456823296
38 | M | 4228562350 | HADE koncová klapka DN 1100 PE-HD na kolmú betón.stenu, typ PTK-G so zvislým tanierom | ks | 1 |  |  | 0 |  |  |  | znížená | 0 | 0 | 0 |  | 0 | 0 | 0 | 0 | 0 | 8 | M | 2 |  |  |  | ROZPOCET | 0 | 0 | 0 | 0 | 0 | 2 | 0 | 4 | 757715678
39 | M | 4228562530 | HADE koncová klapka DN 1100 PE-HD na kolmú betón.stenu, typ PTK-G: sada pre ukotvenie | súb. | 1 |  |  | 0 |  |  |  | znížená | 0 | 0 | 0 |  | 0 | 0 | 0 | 0 | 0 | 8 | M | 2 |  |  |  | ROZPOCET | 0 | 0 | 0 | 0 | 0 | 2 | 0 | 4 | -322207843
40 | K | 892491000 | Skúška tesnosti kanalizácie vzduchom medzi dvomi šachtami D 1000 | m | 146 |  |  | 0 |  |  |  | znížená | 0 | 0 | 0 |  | 0 | 0 | 0 | 0 | 0 | 4 | K | 2 |  |  |  | ROZPOCET | 0 | 0 | 0 | 0 | 0 | 2 | 0 | 4 | 836583979
41 | K | 894421112 | Zriadenie šachiet prefabrikovaných 4-10t | ks | 3 |  |  | 0 |  |  |  | znížená | 0 | 0 | 0 |  | 0 | 0 | 0 | 0 | 0 | 4 | K | 2 |  |  |  | ROZPOCET | 0 | 0 | 0 | 0 | 0 | 2 | 0 | 4 | 2136034284
42 | M | 592246675K | Dno štvorcové 1200/1200/2000/150trojkrížové DN 1000 +stropná doska | ks | 1 |  |  | 0 |  |  |  | znížená | 0 | 0 | 0 |  | 0 | 0 | 0 | 0 | 0 | 8 | M | 2 |  |  |  | ROZPOCET | 0 | 0 | 0 | 0 | 0 | 2 | 0 | 4 | -153162867
43 | M | 592246674K | Dno štvorcové 1200/1200/2000/150 priame DN 1000 priame +stroná doska -betónový prefabrikát | ks | 2 |  |  | 0 |  |  |  | znížená | 0 | 0 | 0 |  | 0 | 0 | 0 | 0 | 0 | 8 | M | 2 |  |  |  | ROZPOCET | 0 | 0 | 0 | 0 | 0 | 2 | 0 | 4 | -1804264009
44 | M | 2572141300 | Mydlo mazacie priemyselné GLEIT - bal 5kg | ks | 6 |  |  | 0 |  |  |  | znížená | 0 | 0 | 0 |  | 0 | 0 | 0 | 0 | 0 | 8 | M | 2 |  |  |  | ROZPOCET | 0 | 0 | 0 | 0 | 0 | 2 | 0 | 4 | 648545314
45 | K | 894421114 | Zriadenie vstupných komínov z prefabrikovaných šachtových dielcov | ks | 3 |  |  | 0 |  |  |  | znížená | 0 | 0 | 0 |  | 0 | 0 | 0 | 0 | 0 | 4 | K | 2 |  |  |  | ROZPOCET | 0 | 0 | 0 | 0 | 0 | 2 | 0 | 4 | 508220162
46 | M | 5922470162 | Skruž betónová prechodová Klartec 1000/600/120 SPK s plast stupadlami | ks | 3 |  |  | 0 |  |  |  | znížená | 0 | 0 | 0 |  | 0 | 0 | 0 | 0 | 0 | 8 | M | 2 |  |  |  | ROZPOCET | 0 | 0 | 0 | 0 | 0 | 2 | 0 | 4 | -694006599
47 | M | 5922470160 | Skruž betónová rovná Klartec 1000/500/120 s poplastovanou stupačkou | ks | 2 |  |  | 0 |  |  |  | znížená | 0 | 0 | 0 |  | 0 | 0 | 0 | 0 | 0 | 8 | M | 2 |  |  |  | ROZPOCET | 0 | 0 | 0 | 0 | 0 | 2 | 0 | 4 | 1422161732
48 | M | 5922470150 | Skruž betónová rovná Klartec 1000/250/120 s poplastovanou stupačkou | ks | 2 |  |  | 0 |  |  |  | znížená | 0 | 0 | 0 |  | 0 | 0 | 0 | 0 | 0 | 8 | M | 2 |  |  |  | ROZPOCET | 0 | 0 | 0 | 0 | 0 | 2 | 0 | 4 | -1238030943
49 | M | 5922470211 | Tesnenie pre DN1000 | ks | 7 |  |  | 0 |  |  |  | znížená | 0 | 0 | 0 |  | 0 | 0 | 0 | 0 | 0 | 8 | M | 2 |  |  |  | ROZPOCET | 0 | 0 | 0 | 0 | 0 | 2 | 0 | 4 | -1367259930
50 | K | 894421117 | Skúška tesnosti kanalizačnej šachty vodou | kpl | 3 |  |  | 0 |  |  |  | znížená | 0 | 0 | 0 |  | 0 | 0 | 0 | 0 | 0 | 4 | K | 2 |  |  |  | ROZPOCET | 0 | 0 | 0 | 0 | 0 | 2 | 0 | 4 | -44667350
51 | K | 899304111 | Osadenie poklopu železobetónového vrátane rámu akejkoľvek hmotnosti | ks | 3 |  |  | 0 |  |  |  | znížená | 0 | 0 | 0 |  | 0 | 0 | 0 | 0 | 0 | 4 | K | 2 |  |  |  | ROZPOCET | 0 | 0 | 0 | 0 | 0 | 2 | 0 | 4 | -570703248
52 | M | 592240008400 | Poklop BEGU betón - liatina 1000 PL600/D400 pre zaťaženie do 40 t pre revízne šachty DN 630 až 1000, PIPELIFE | ks | 3.03 |  |  | 0 |  |  |  | znížená | 0 | 0 | 0 |  | 0 | 0 | 0 | 0 | 0 | 8 | M | 2 |  |  |  | ROZPOCET | 0 | 0 | 0 | 0 | 0 | 2 | 0 | 4 | -2117844454
| VV |  | 3 * 1,01 |  | 3.03 | [17 empty] | VV | 2 | 2 | True | 0 | ROZPOCET
| VV |  | Súčet |  | 3.03 | [17 empty] | VV | 2 | 4 | True | 1 | ROZPOCET
| D | 99 | Presun hmôt HSV |  |  |  |  | 0 | [5 empty] | 0 | 0 |  | 0 |  | 0 |  | 0 | 1 | D | 1 |  |  |  | ROZPOCET | [6 empty] | 0
53 | K | 998276101 | Presun hmôt pre rúrové vedenie hĺbené z rúr z plast., hmôt alebo sklolamin. v otvorenom výkope | t | 725.479 |  |  | 0 |  |  |  | znížená | 0 | 0 | 0 |  | 0 | 0 | 0 | 0 | 0 | 4 | K | 2 |  |  |  | ROZPOCET | 0 | 0 | 0 | 0 | 0 | 2 | 0 | 4 | -255839968
| D | PSV | Práce a dodávky PSV |  |  |  |  | 0 | [5 empty] | 0 | 0 |  | 0 |  | 0 |  | 0 | 2 | D | 0 |  |  |  | ROZPOCET | [6 empty] | 0
| D | 767 | Konštrukcie doplnkové kovové |  |  |  |  | 0 | [5 empty] | 0 | 0 |  | 0 |  | 0 |  | 0 | 2 | D | 1 |  |  |  | ROZPOCET | [6 empty] | 0
54 | K | 767914830 | Demontáž oplotenia rámového na oceľové stĺpiky, výšky nad 1 do 2 m, -0,00900t | m | 11 |  |  | 0 |  |  |  | znížená | 0 | 0 | 0 |  | 0 | 0 | 0 | 0 | 0 | 16 | K | 2 |  |  |  | ROZPOCET | 0 | 0 | 0 | 0 | 0 | 2 | 0 | 16 | 1813221641
55 | K | 767915110 | Montáž oplotenia priebežného z profilovej ocele s hmotnosťou 1 m oplotenia do 15 kg | m | 11 |  |  | 0 |  |  |  | znížená | 0 | 0 | 0 |  | 0 | 0 | 0 | 0 | 0 | 16 | K | 2 |  |  |  | ROZPOCET | 0 | 0 | 0 | 0 | 0 | 2 | 0 | 16 | 1214267878
| D | HZS | Hodinové zúčtovacie sadzby |  |  |  |  | 0 | [5 empty] | 0 | 0 |  | 0 |  | 0 |  | 0 | 4 | D | 0 |  |  |  | ROZPOCET | [6 empty] | 0
56 | K | HZS000118 | Stavebno montážne práce-práce žeriavom | hod | 10 |  |  | 0 |  |  |  | znížená | 0 | 0 | 0 |  | 0 | 0 | 0 | 0 | 0 | 262144 | K | 1 |  |  |  | ROZPOCET | 0 | 0 | 0 | 0 | 0 | 2 | 0 | 262144 | 1864820016

## 02.04 - Protipovodňové op...
[10 empty] | >> skryté stĺpce << | [12 empty] | {1252353a-7239-49f1-98ce-62531777639d}
0
| KRYCÍ LIST ROZPOČTU | [9 empty] | v --- nižšie sa nachádzajú doplnkové a pomocné údaje k zostavám --- v | [11 empty] | False
Stavba:
Krytá plaváreň Lučenec
Objekt:
02 PLOCHY - Spevnené plochy
Časť:
02.04 - Protipovodňové opatrenia - čiastočná vetva C (od šachty RŠ2 po šachtu Š3)
| JKSO: |  |  |  |  | KS:
| Miesto: |  | ul. Športová, Lučenec |  |  | Dátum: | 8. 3. 2022
| Objednávateľ: |  |  |  |  | IČO:
|  | Mesto Lučenec |  |  |  | IČ DPH:
| Zhotoviteľ: |  |  |  |  | IČO: | Vyplň údaj
|  | Vyplň údaj |  |  |  | IČ DPH: | Vyplň údaj
| Projektant: |  |  |  |  | IČO: | 44140100
|  | Aproving, s.r.o. |  |  |  | IČ DPH: | SK2022609325
| Spracovateľ: |  |  |  |  | IČO:
IČ DPH:
Poznámka:
| Náklady z rozpočtu | [6 empty] | 0
|  | Materiál | [5 empty] | 0
|  | Montáž | [5 empty] | 0
| Ostatné náklady | [6 empty] | 0
| Cena bez DPH | [6 empty] | 0
|  |  | Základ dane |  |  | Sadzba dane |  | Výška dane
| DPH | základná | 0 |  |  | 20% |  | 0
|  | znížená | 0 |  |  | 20% |  | 0
|  | zákl. prenesená | 0 |  |  | 20% |  | 0
|  | zníž. prenesená | 0 |  |  | 20% |  | 0
|  | nulová | 0 |  |  | 0% |  | 0
| Cena s DPH |  |  | v | EUR |  |  | 0
| Projektant |  |  | Spracovateľ
| Dátum a podpis: |  | Pečiatka | Dátum a podpis: |  |  | Pečiatka
| Objednávateľ |  |  | Zhotoviteľ
| Dátum a podpis: |  | Pečiatka | Dátum a podpis: |  |  | Pečiatka
REKAPITULÁCIA ROZPOČTU
Stavba:
Krytá plaváreň Lučenec
Objekt:
02 PLOCHY - Spevnené plochy
Časť:
02.04 - Protipovodňové opatrenia - čiastočná vetva C (od šachty RŠ2 po šachtu Š3)
Miesto: |  |  | ul. Športová, Lučenec |  |  | Dátum: | 8. 3. 2022
Objednávateľ: |  |  | Mesto Lučenec |  |  | Projektant: | Aproving, s.r.o.
Zhotoviteľ: |  |  | Vyplň údaj |  |  | Spracovateľ:
Kód dielu - Popis | [5 empty] | Materiál [EUR] | Montáž [EUR] | Cena celkom [EUR]
1) Náklady z rozpočtu | [5 empty] | 0 | 0 | 0 | [15 empty] | -1
| HSV - Práce a dodávky HSV |  |  |  |  | 0 | 0 | 0
| 1 - Zemné práce |  |  |  |  | 0 | 0 | 0
| 4 - Vodorovné konštrukcie |  |  |  |  | 0 | 0 | 0
| 8 - Rúrové vedenie |  |  |  |  | 0 | 0 | 0
| 99 - Presun hmôt HSV |  |  |  |  | 0 | 0 | 0
| PSV - Práce a dodávky PSV |  |  |  |  | 0 | 0 | 0
| 767 - Konštrukcie doplnkové kovové |  |  |  |  | 0 | 0 | 0
2) Ostatné náklady | [7 empty] | 0 |  |  |  | DPH
| GZS | [6 empty] | 0 |  |  |  | znížená | [15 empty] | VRN | 0 | 0 | 0 | 0 | 0 | 2
| Mimostaven. doprava | [6 empty] | 0 |  |  |  | znížená | [15 empty] | VRN | 0 | 0 | 0 | 0 | 0 | 2
| Sťažené podmienky | [6 empty] | 0 |  |  |  | znížená | [15 empty] | VRN | 0 | 0 | 0 | 0 | 0 | 2
| Vplyv prostredia | [6 empty] | 0 |  |  |  | znížená | [15 empty] | VRN | 0 | 0 | 0 | 0 | 0 | 2
| Klimatické vplyvy | [6 empty] | 0 |  |  |  | znížená | [15 empty] | VRN | 0 | 0 | 0 | 0 | 0 | 2
| Kompletačná činnosť | [6 empty] | 0 |  |  |  | znížená | [15 empty] | KOMPLETACNA | 0 | 0 | 0 | 0 | 0 | 2
Celkové náklady za stavbu 1) + 2) | [7 empty] | 0
ROZPOČET
Stavba:
Krytá plaváreň Lučenec
Objekt:
02 PLOCHY - Spevnené plochy
Časť:
02.04 - Protipovodňové opatrenia - čiastočná vetva C (od šachty RŠ2 po šachtu Š3)
Miesto: |  |  | ul. Športová, Lučenec |  |  | Dátum: | 8. 3. 2022
Objednávateľ: |  |  | Mesto Lučenec |  |  | Projektant: | Aproving, s.r.o.
Zhotoviteľ: |  |  | Vyplň údaj |  |  | Spracovateľ:
PČ | Typ | Kód | Popis | MJ | Množstvo | J. materiál [EUR] | J. montáž [EUR] | Cena celkom [EUR] | Cenová sústava |  |  | DPH | J.cena [EUR] | Materiál celkom [EUR] | Montáž celkom [EUR] | J. Nh [h] | Nh celkom [h] | J. hmotnosť [t] | Hmotnosť celkom [t] | J. suť [t] | Suť Celkom [t]
Náklady z rozpočtu | [7 empty] | 0 | [5 empty] | 0 | 0 |  | 0 |  | 0 |  | 0 |  | D | -1 | [10 empty] | 0
| D | HSV | Práce a dodávky HSV |  |  |  |  | 0 | [5 empty] | 0 | 0 |  | 0 |  | 0 |  | 0 | 1 | D | 0 |  |  |  | ROZPOCET | [6 empty] | 0
| D | 1 | Zemné práce |  |  |  |  | 0 | [5 empty] | 0 | 0 |  | 0 |  | 0 |  | 0 | 1 | D | 1 |  |  |  | ROZPOCET | [6 empty] | 0
1 | K | 111201101 | Odstránenie krovín a stromov s koreňom s priemerom kmeňa do 100 mm, do 1000 m2 | m2 | 45 |  |  | 0 |  |  |  | znížená | 0 | 0 | 0 |  | 0 | 0 | 0 | 0 | 0 | 4 | K | 2 |  |  |  | ROZPOCET | 0 | 0 | 0 | 0 | 0 | 2 | 0 | 4 | -1359882955
| VV |  | 30*1,5 |  | 45 | [17 empty] | VV | 2 | 2 | True | 0 | ROZPOCET
| VV |  | Súčet |  | 45 | [17 empty] | VV | 2 | 4 | True | 1 | ROZPOCET
2 | K | 111201402 | Spálenie krovín a stromov s priemerom kmeňa do 100 mm na hromadách pre plochu nad 100 do 1000m2 | m2 | 45 |  |  | 0 |  |  |  | znížená | 0 | 0 | 0 |  | 0 | 0 | 0 | 0 | 0 | 4 | K | 2 |  |  |  | ROZPOCET | 0 | 0 | 0 | 0 | 0 | 2 | 0 | 4 | 2012781371
3 | K | 11500R | Vytýčenie inžinierskych sietí | kpl | 1 |  |  | 0 |  |  |  | znížená | 0 | 0 | 0 |  | 0 | 0 | 0 | 0 | 0 | 4 | K | 2 |  |  |  | ROZPOCET | 0 | 0 | 0 | 0 | 0 | 2 | 0 | 4 | 904626195
4 | K | 119001412 | Dočasné zaistenie podzemného potrubia DN 200-500 | m | 4 |  |  | 0 |  |  |  | znížená | 0 | 0 | 0 |  | 0 | 0 | 0 | 0 | 0 | 4 | K | 2 |  |  |  | ROZPOCET | 0 | 0 | 0 | 0 | 0 | 2 | 0 | 4 | -160099980
5 | K | 120001101 | Príplatok k cenám výkopov za sťaženie výkopu v blízkosti podzemného vedenia alebo výbušnín | m3 | 8.56 |  |  | 0 |  |  |  | znížená | 0 | 0 | 0 |  | 0 | 0 | 0 | 0 | 0 | 4 | K | 2 |  |  |  | ROZPOCET | 0 | 0 | 0 | 0 | 0 | 2 | 0 | 4 | 1304700654
| VV |  | 2,14*4,0*1,0 |  | 8.56 | [17 empty] | VV | 2 | 2 | True | 0 | ROZPOCET
| VV |  | Súčet |  | 8.56 | [17 empty] | VV | 2 | 4 | True | 1 | ROZPOCET
6 | K | 132301202 | Výkop ryhy šírky 600-2000mm hor 4 100-1000 m3 | m3 | 117.515 |  |  | 0 |  |  |  | znížená | 0 | 0 | 0 |  | 0 | 0 | 0 | 0 | 0 | 4 | K | 2 |  |  |  | ROZPOCET | 0 | 0 | 0 | 0 | 0 | 2 | 0 | 4 | -1409871029
| VV |  | 2,05*1,0*61,5-8,56 |  | 117.515 | [17 empty] | VV | 2 | 2 | True | 0 | ROZPOCET
| VV |  | Súčet |  | 117.515 | [17 empty] | VV | 2 | 4 | True | 1 | ROZPOCET
7 | K | 132301209 | Príplatok za lepivosť pri hĺbení rýh š. nad 600 do 2 000 mm zapažených i nezapažených, s urovnaním dna v hornine 4 | m3 | 117.515 |  |  | 0 |  |  |  | znížená | 0 | 0 | 0 |  | 0 | 0 | 0 | 0 | 0 | 4 | K | 2 |  |  |  | ROZPOCET | 0 | 0 | 0 | 0 | 0 | 2 | 0 | 4 | 856462058
| VV |  | 2,05*1,0*61,5-2,14*1,0*4,0 |  | 117.515 | [17 empty] | VV | 2 | 2 | True | 0 | ROZPOCET
| VV |  | Súčet |  | 117.515 | [17 empty] | VV | 2 | 4 | True | 1 | ROZPOCET
8 | K | 132311121 | Hĺbenie rýh šírky nad 600 do 1300 mm v horninách tr. 4 súdržných - ručným alebo pneumatickým náradím | m3 | 8.56 |  |  | 0 |  |  |  | znížená | 0 | 0 | 0 |  | 0 | 0 | 0 | 0 | 0 | 4 | K | 2 |  |  |  | ROZPOCET | 0 | 0 | 0 | 0 | 0 | 2 | 0 | 4 | -115648219
| VV |  | 2,14*4,0*1,0 |  | 8.56 | [17 empty] | VV | 2 | 2 | True | 0 | ROZPOCET
| VV |  | Súčet |  | 8.56 | [17 empty] | VV | 2 | 4 | True | 1 | ROZPOCET
9 | K | 132311139 | Príplatok za lepivosť pri hĺbení rýh š nad 600 do 1300 mm ručným alebo pneumatickým náradím v horninetr. 4 | m3 | 8.56 |  |  | 0 |  |  |  | znížená | 0 | 0 | 0 |  | 0 | 0 | 0 | 0 | 0 | 4 | K | 2 |  |  |  | ROZPOCET | 0 | 0 | 0 | 0 | 0 | 2 | 0 | 4 | 2141923414
10 | K | 151101101 | Paženie a rozopretie stien rýh pre podzemné vedenie, príložné do 2 m | m2 | 252.15 |  |  | 0 |  |  |  | znížená | 0 | 0 | 0 |  | 0 | 0 | 0 | 0 | 0 | 4 | K | 2 |  |  |  | ROZPOCET | 0 | 0 | 0 | 0 | 0 | 2 | 0 | 4 | -773602802
| VV |  | 2,05*61,5*2 |  | 252.15 | [17 empty] | VV | 2 | 2 | True | 0 | ROZPOCET
| VV |  | Súčet |  | 252.15 | [17 empty] | VV | 2 | 4 | True | 1 | ROZPOCET
11 | K | 151101111 | Odstránenie paženia rýh pre podzemné vedenie, príložné hĺbky do 2 m | m2 | 252.15 |  |  | 0 |  |  |  | znížená | 0 | 0 | 0 |  | 0 | 0 | 0 | 0 | 0 | 4 | K | 2 |  |  |  | ROZPOCET | 0 | 0 | 0 | 0 | 0 | 2 | 0 | 4 | 1805055434
12 | K | 162501122 | Vodorovné premiestnenie výkopku po spevnenej ceste z horniny tr.1-4, nad 100 do 1000 m3 na vzdialenosť do 3000 m | m3 | 126.075 |  |  | 0 |  |  |  | znížená | 0 | 0 | 0 |  | 0 | 0 | 0 | 0 | 0 | 4 | K | 2 |  |  |  | ROZPOCET | 0 | 0 | 0 | 0 | 0 | 2 | 0 | 4 | 944463307
| VV |  | 117,515+8,56 |  | 126.075 | [17 empty] | VV | 2 | 2 | True | 0 | ROZPOCET
| VV |  | Súčet |  | 126.075 | [17 empty] | VV | 2 | 4 | True | 1 | ROZPOCET
13 | K | 162501123 | Vodorovné premiestnenie výkopku po spevnenej ceste z horniny tr.1-4, nad 100 do 1000 m3, príplatok k cene za každých ďalšich a začatých 1000 m | m3 | 378.225 |  |  | 0 |  |  |  | znížená | 0 | 0 | 0 |  | 0 | 0 | 0 | 0 | 0 | 4 | K | 2 |  |  |  | ROZPOCET | 0 | 0 | 0 | 0 | 0 | 2 | 0 | 4 | -1646142689
| VV |  | 126,075*3 |  | 378.225 | [17 empty] | VV | 2 | 2 | True | 0 | ROZPOCET
| VV |  | Súčet |  | 378.225 | [17 empty] | VV | 2 | 4 | True | 1 | ROZPOCET
14 | K | 167101102 | Nakladanie neuľahnutého výkopku z hornín tr.1-4 nad 100 do 1000 m3 | m3 | 126.075 |  |  | 0 |  |  |  | znížená | 0 | 0 | 0 |  | 0 | 0 | 0 | 0 | 0 | 4 | K | 2 |  |  |  | ROZPOCET | 0 | 0 | 0 | 0 | 0 | 2 | 0 | 4 | -707028033
15 | K | 171201202 | Uloženie sypaniny na skládky nad 100 do 1000 m3 | m3 | 126.075 |  |  | 0 |  |  |  | znížená | 0 | 0 | 0 |  | 0 | 0 | 0 | 0 | 0 | 4 | K | 2 |  |  |  | ROZPOCET | 0 | 0 | 0 | 0 | 0 | 2 | 0 | 4 | -1790690092
16 | K | 171209002 | Poplatok za skladovanie - zemina a kamenivo (17 05) ostatné | t | 201.72 |  |  | 0 |  |  |  | znížená | 0 | 0 | 0 |  | 0 | 0 | 0 | 0 | 0 | 4 | K | 2 |  |  |  | ROZPOCET | 0 | 0 | 0 | 0 | 0 | 2 | 0 | 4 | -1352919410
| VV |  | 126,075*1,6 |  | 201.72 | [17 empty] | VV | 2 | 2 | True | 0 | ROZPOCET
| VV |  | Súčet |  | 201.72 | [17 empty] | VV | 2 | 4 | True | 1 | ROZPOCET
17 | K | 174101002 | Zásyp sypaninou so zhutnením jám, šachiet, rýh, zárezov alebo okolo objektov nad 100 do 1000 m3 | m3 | 83.025 |  |  | 0 |  |  |  | znížená | 0 | 0 | 0 |  | 0 | 0 | 0 | 0 | 0 | 4 | K | 2 |  |  |  | ROZPOCET | 0 | 0 | 0 | 0 | 0 | 2 | 0 | 4 | -328955350
| VV |  | (117,515+8,56)-(36,9+6,15) |  | 83.025 | [17 empty] | VV | 2 | 2 | True | 0 | ROZPOCET
| VV |  | Súčet |  | 83.025 | [17 empty] | VV | 2 | 4 | True | 1 | ROZPOCET
18 | M | 5833716700 | Štrkopiesok frakcia 0-22 STN EN 13242 + A1 | t | 149.445 |  |  | 0 |  |  |  | znížená | 0 | 0 | 0 |  | 0 | 0 | 0 | 0 | 0 | 8 | M | 2 |  |  |  | ROZPOCET | 0 | 0 | 0 | 0 | 0 | 2 | 0 | 4 | 956357879
| VV |  | 83,025*1,8 |  | 149.445 | [17 empty] | VV | 2 | 2 | True | 0 | ROZPOCET
| VV |  | Súčet |  | 149.445 | [17 empty] | VV | 2 | 4 | True | 1 | ROZPOCET
19 | K | 175101102 | Obsyp potrubia štrkopieskom zrnitosť do 40mm, alebo drvené kamenivo zrnitosť do 11 mm | m3 | 36.9 |  |  | 0 |  |  |  | znížená | 0 | 0 | 0 |  | 0 | 0 | 0 | 0 | 0 | 4 | K | 2 |  |  |  | ROZPOCET | 0 | 0 | 0 | 0 | 0 | 2 | 0 | 4 | 1485416274
| VV |  | 61,5*0,6*1,0 |  | 36.9 | [17 empty] | VV | 2 | 2 | True | 0 | ROZPOCET
| VV |  | Súčet |  | 36.9 | [17 empty] | VV | 2 | 4 | True | 1 | ROZPOCET
20 | M | 5833734300 | Štrkopiesok frakcia 16-32 STN EN 13242 + A1 | t | 66.42 |  |  | 0 |  |  |  | znížená | 0 | 0 | 0 |  | 0 | 0 | 0 | 0 | 0 | 8 | M | 2 |  |  |  | ROZPOCET | 0 | 0 | 0 | 0 | 0 | 2 | 0 | 4 | 511287652
| VV |  | 36,9*1,8 |  | 66.42 | [17 empty] | VV | 2 | 2 | True | 0 | ROZPOCET
| VV |  | Súčet |  | 66.42 | [17 empty] | VV | 2 | 4 | True | 1 | ROZPOCET
| D | 4 | Vodorovné konštrukcie |  |  |  |  | 0 | [5 empty] | 0 | 0 |  | 0 |  | 0 |  | 0 | 1 | D | 1 |  |  |  | ROZPOCET | [6 empty] | 0
21 | K | 451573111 | Lôžko pod potrubie, stoky a drobné objekty, v otvorenom výkope z piesku a štrkopiesku do 63 mm | m3 | 6.15 |  |  | 0 |  |  |  | znížená | 0 | 0 | 0 |  | 0 | 0 | 0 | 0 | 0 | 4 | K | 2 |  |  |  | ROZPOCET | 0 | 0 | 0 | 0 | 0 | 2 | 0 | 4 | 1134808941
| VV |  | 61,5*1,0*0,1 |  | 6.15 | [17 empty] | VV | 2 | 2 | True | 0 | ROZPOCET
| VV |  | Súčet |  | 6.15 | [17 empty] | VV | 2 | 4 | True | 1 | ROZPOCET
22 | M | 5833719100 | Štrkopiesok 0-32 b | t | 11.07 |  |  | 0 |  |  |  | znížená | 0 | 0 | 0 |  | 0 | 0 | 0 | 0 | 0 | 8 | M | 2 |  |  |  | ROZPOCET | 0 | 0 | 0 | 0 | 0 | 2 | 0 | 4 | 2022701606
| VV |  | 6,15*1,8 |  | 11.07 | [17 empty] | VV | 2 | 2 | True | 0 | ROZPOCET
| VV |  | Súčet |  | 11.07 | [17 empty] | VV | 2 | 4 | True | 1 | ROZPOCET
| D | 8 | Rúrové vedenie |  |  |  |  | 0 | [5 empty] | 0 | 0 |  | 0 |  | 0 |  | 0 | 1 | D | 1 |  |  |  | ROZPOCET | [6 empty] | 0
23 | K | 871370410 | Montáž kanalizačného potrubia z polypropylénových korungovaných rúr SN 8 DN 300 mm | m | 61.5 |  |  | 0 |  |  |  | znížená | 0 | 0 | 0 |  | 0 | 0 | 0 | 0 | 0 | 4 | K | 2 |  |  |  | ROZPOCET | 0 | 0 | 0 | 0 | 0 | 2 | 0 | 4 | -1562977839
24 | M | 2861420670 | Rúra X-Stream PP s hrdlom vrátane tesnenia SN 8, DN 300 L=6 m korugovaná pre gravitačnú kanalizáciu, WAVIN | ks | 10 |  |  | 0 |  |  |  | znížená | 0 | 0 | 0 |  | 0 | 0 | 0 | 0 | 0 | 8 | M | 2 |  |  |  | ROZPOCET | 0 | 0 | 0 | 0 | 0 | 2 | 0 | 4 | 1729695961
25 | K | 877370410 | Montáž šachtového prechodu na potrubie z kanalizačných korungovaných polypropylénových rúr 300 mm | ks | 5 |  |  | 0 |  |  |  | znížená | 0 | 0 | 0 |  | 0 | 0 | 0 | 0 | 0 | 4 | K | 2 |  |  |  | ROZPOCET | 0 | 0 | 0 | 0 | 0 | 2 | 0 | 4 | -1146010598
26 | M | 2865404040 | Šachtová prechodka X-Stream PP, DN 300 korugovaná pre gravitačnú kanalizáciu, WAVIN | ks | 5 |  |  | 0 |  |  |  | znížená | 0 | 0 | 0 |  | 0 | 0 | 0 | 0 | 0 | 8 | M | 2 |  |  |  | ROZPOCET | 0 | 0 | 0 | 0 | 0 | 2 | 0 | 4 | 1680457050
27 | M | 2830010610 | Výstražná fólia HNEDÁ - KANALIZÁCIA, 1 kotúč=500m | m | 61 |  |  | 0 |  |  |  | znížená | 0 | 0 | 0 |  | 0 | 0 | 0 | 0 | 0 | 8 | M | 2 |  |  |  | ROZPOCET | 0 | 0 | 0 | 0 | 0 | 2 | 0 | 4 | 281663656
28 | K | 892352131 | Tlaková skúška vzduchom potrubí DN 200-400 mm s kompletnou sadou tesniaceho vaku | úsek | 2 |  |  | 0 |  |  |  | znížená | 0 | 0 | 0 |  | 0 | 0 | 0 | 0 | 0 | 4 | K | 2 |  |  |  | ROZPOCET | 0 | 0 | 0 | 0 | 0 | 2 | 0 | 4 | 1533397648
29 | K | 894810012 | Montáž plastovej revíznej kanalizačnej šachty 1000 PP, výška šachty 2 m, s roznášacím prstencom a poklopom | ks | 2 |  |  | 0 |  |  |  | znížená | 0 | 0 | 0 |  | 0 | 0 | 0 | 0 | 0 | 4 | K | 2 |  |  |  | ROZPOCET | 0 | 0 | 0 | 0 | 0 | 2 | 0 | 4 | 813360055
30 | M | 2866113700 | Šachtové dno s výkyvom ku kanalizačnej revíznej šachte TEGRA 1000 NG - prietočné DN 315x0° pre hladké potrubia KG, materiál: PP, WAVIN | ks | 2 |  |  | 0 |  |  |  | znížená | 0 | 0 | 0 |  | 0 | 0 | 0 | 0 | 0 | 8 | M | 2 |  |  |  | ROZPOCET | 0 | 0 | 0 | 0 | 0 | 2 | 0 | 4 | 1639029125
31 | M | 2867107440 | Gumové tesnenie šachtovej rúry 1000 ku kanalizačnej revíznej šachte TEGRA 1000, WAVIN | ks | 2 |  |  | 0 |  |  |  | znížená | 0 | 0 | 0 |  | 0 | 0 | 0 | 0 | 0 | 8 | M | 2 |  |  |  | ROZPOCET | 0 | 0 | 0 | 0 | 0 | 2 | 0 | 4 | -939162945
32 | M | 2865405150 | Prechodový konus 600/1000 mm ku kanalizačnej revíznej šachte TEGRA 1000 NG, materiál: PP, WAVIN | ks | 2 |  |  | 0 |  |  |  | znížená | 0 | 0 | 0 |  | 0 | 0 | 0 | 0 | 0 | 8 | M | 2 |  |  |  | ROZPOCET | 0 | 0 | 0 | 0 | 0 | 2 | 0 | 4 | -738301697
33 | M | 2864102140 | Set príslušenstva k rebríku (obruč + 2 úchyty) ku kanalizačnej revíznej šachte TEGRA 1000 NG, WAVIN | ks | 2 |  |  | 0 |  |  |  | znížená | 0 | 0 | 0 |  | 0 | 0 | 0 | 0 | 0 | 8 | M | 2 |  |  |  | ROZPOCET | 0 | 0 | 0 | 0 | 0 | 2 | 0 | 4 | 377754254
34 | M | 2866200155 | Plastový poklop A15 TEGRA 600 na šachtové rúry, WAVIN | ks | 2 |  |  | 0 |  |  |  | znížená | 0 | 0 | 0 |  | 0 | 0 | 0 | 0 | 0 | 8 | M | 2 |  |  |  | ROZPOCET | 0 | 0 | 0 | 0 | 0 | 2 | 0 | 4 | -1631197011
35 | M | 286MP000060 | Vlnovcová šachtová rúra TEGRA NG 1000- ID 1000x6000, WAVIN | cm | 170 |  |  | 0 |  |  |  | znížená | 0 | 0 | 0 |  | 0 | 0 | 0 | 0 | 0 | 8 | M | 2 |  |  |  | ROZPOCET | 0 | 0 | 0 | 0 | 0 | 2 | 0 | 4 | -15432656
36 | M | MF730000 | Liatinový poklop D600 Wavin D400 | ks | 2 |  |  | 0 |  |  |  | znížená | 0 | 0 | 0 |  | 0 | 0 | 0 | 0 | 0 | 8 | M | 2 |  |  |  | ROZPOCET | 0 | 0 | 0 | 0 | 0 | 2 | 0 | 4 | -1474274806
37 | M | 286W4032047 | Rebrík - s nášľapnými stupňami L=5,23m ku kanalizačnej revíznej šachte TEGRA 1000 NG, WAVIN | cm | 290 |  |  | 0 |  |  |  | znížená | 0 | 0 | 0 |  | 0 | 0 | 0 | 0 | 0 | 8 | M | 2 |  |  |  | ROZPOCET | 0 | 0 | 0 | 0 | 0 | 2 | 0 | 4 | 48718283
38 | M | 2866200160 | Tesnenie z PVC k plastovému poklopu A15/600, WAVIN | ks | 2 |  |  | 0 |  |  |  | znížená | 0 | 0 | 0 |  | 0 | 0 | 0 | 0 | 0 | 8 | M | 2 |  |  |  | ROZPOCET | 0 | 0 | 0 | 0 | 0 | 2 | 0 | 4 | 1171066724
39 | M | 2865403980 | X-Stream PP Prechod XS hrdlo/KG rura, DN 300/315 korugovaná pre gravitačnú kanalizáciu, WAVIN | ks | 5 |  |  | 0 |  |  |  | znížená | 0 | 0 | 0 |  | 0 | 0 | 0 | 0 | 0 | 8 | M | 2 |  |  |  | ROZPOCET | 0 | 0 | 0 | 0 | 0 | 2 | 0 | 4 | -1096444771
40 | M | 2867107280 | Tesnenie X-Stream PP, DN 300 pre gravitačnú kanalizáciu, WAVIN | ks | 5 |  |  | 0 |  |  |  | znížená | 0 | 0 | 0 |  | 0 | 0 | 0 | 0 | 0 | 8 | M | 2 |  |  |  | ROZPOCET | 0 | 0 | 0 | 0 | 0 | 2 | 0 | 4 | -1609633054
| D | 99 | Presun hmôt HSV |  |  |  |  | 0 | [5 empty] | 0 | 0 |  | 0 |  | 0 |  | 0 | 1 | D | 1 |  |  |  | ROZPOCET | [6 empty] | 0
41 | K | 998276101 | Presun hmôt pre rúrové vedenie hĺbené z rúr z plast., hmôt alebo sklolamin. v otvorenom výkope | t | 245.82 |  |  | 0 |  |  |  | znížená | 0 | 0 | 0 |  | 0 | 0 | 0 | 0 | 0 | 4 | K | 2 |  |  |  | ROZPOCET | 0 | 0 | 0 | 0 | 0 | 2 | 0 | 4 | -813522412
| D | PSV | Práce a dodávky PSV |  |  |  |  | 0 | [5 empty] | 0 | 0 |  | 0 |  | 0 |  | 0 | 2 | D | 0 |  |  |  | ROZPOCET | [6 empty] | 0
| D | 767 | Konštrukcie doplnkové kovové |  |  |  |  | 0 | [5 empty] | 0 | 0 |  | 0 |  | 0 |  | 0 | 2 | D | 1 |  |  |  | ROZPOCET | [6 empty] | 0
42 | K | 767914830 | Demontáž oplotenia rámového na oceľové stĺpiky, výšky nad 1 do 2 m, -0,00900t | m | 4 |  |  | 0 |  |  |  | znížená | 0 | 0 | 0 |  | 0 | 0 | 0 | 0 | 0 | 16 | K | 2 |  |  |  | ROZPOCET | 0 | 0 | 0 | 0 | 0 | 2 | 0 | 16 | -767173310
43 | K | 767915110 | Montáž oplotenia priebežného z profilovej ocele s hmotnosťou 1 m oplotenia do 15 kg | m | 4 |  |  | 0 |  |  |  | znížená | 0 | 0 | 0 |  | 0 | 0 | 0 | 0 | 0 | 16 | K | 2 |  |  |  | ROZPOCET | 0 | 0 | 0 | 0 | 0 | 2 | 0 | 16 | -2121328458

## 03.01 - STL prípojka plyn...
[10 empty] | >> skryté stĺpce << | [12 empty] | {b9e32ae3-55c8-4880-b2e3-ab87204219c0}
0
| KRYCÍ LIST ROZPOČTU | [9 empty] | v --- nižšie sa nachádzajú doplnkové a pomocné údaje k zostavám --- v | [11 empty] | False
Stavba:
Krytá plaváreň Lučenec
Objekt:
03 ELEKTRO - Elektroinštalácie - Krytá plaváreň Lučenec
Časť:
03.01 - STL prípojka plynu, Uzemnenie
| JKSO: |  |  |  |  | KS:
| Miesto: |  | ul. Športová, Lučenec |  |  | Dátum: | 8. 3. 2022
| Objednávateľ: |  |  |  |  | IČO:
|  | Mesto Lučenec |  |  |  | IČ DPH:
| Zhotoviteľ: |  |  |  |  | IČO: | Vyplň údaj
|  | Vyplň údaj |  |  |  | IČ DPH: | Vyplň údaj
| Projektant: |  |  |  |  | IČO: | 44140100
|  | Aproving, s.r.o. |  |  |  | IČ DPH: | SK2022609325
| Spracovateľ: |  |  |  |  | IČO:
IČ DPH:
Poznámka:
| Náklady z rozpočtu | [6 empty] | 0
|  | Materiál | [5 empty] | 0
|  | Montáž | [5 empty] | 0
| Ostatné náklady | [6 empty] | 0
| Cena bez DPH | [6 empty] | 0
|  |  | Základ dane |  |  | Sadzba dane |  | Výška dane
| DPH | základná | 0 |  |  | 20% |  | 0
|  | znížená | 0 |  |  | 20% |  | 0
|  | zákl. prenesená | 0 |  |  | 20% |  | 0
|  | zníž. prenesená | 0 |  |  | 20% |  | 0
|  | nulová | 0 |  |  | 0% |  | 0
| Cena s DPH |  |  | v | EUR |  |  | 0
| Projektant |  |  | Spracovateľ
| Dátum a podpis: |  | Pečiatka | Dátum a podpis: |  |  | Pečiatka
| Objednávateľ |  |  | Zhotoviteľ
| Dátum a podpis: |  | Pečiatka | Dátum a podpis: |  |  | Pečiatka
REKAPITULÁCIA ROZPOČTU
Stavba:
Krytá plaváreň Lučenec
Objekt:
03 ELEKTRO - Elektroinštalácie - Krytá plaváreň Lučenec
Časť:
03.01 - STL prípojka plynu, Uzemnenie
Miesto: |  |  | ul. Športová, Lučenec |  |  | Dátum: | 8. 3. 2022
Objednávateľ: |  |  | Mesto Lučenec |  |  | Projektant: | Aproving, s.r.o.
Zhotoviteľ: |  |  | Vyplň údaj |  |  | Spracovateľ:
Kód dielu - Popis | [5 empty] | Materiál [EUR] | Montáž [EUR] | Cena celkom [EUR]
1) Náklady z rozpočtu | [5 empty] | 0 | 0 | 0 | [15 empty] | -1
| M - Práce a dodávky M |  |  |  |  | 0 | 0 | 0
| 21-M - Elektromontáže |  |  |  |  | 0 | 0 | 0
| 46-M - Zemné práce vykonávané pri externých montážnych prácach |  |  |  |  | 0 | 0 | 0
| HZS - Hodinové zúčtovacie sadzby |  |  |  |  | 0 | 0 | 0
2) Ostatné náklady | [7 empty] | 0 |  |  |  | DPH
| GZS | [6 empty] | 0 |  |  |  | znížená | [15 empty] | VRN | 0 | 0 | 0 | 0 | 0 | 2
| Projektové práce | [6 empty] | 0 |  |  |  | znížená | [15 empty] | VRN | 0 | 0 | 0 | 0 | 0 | 2
| Sťažené podmienky | [6 empty] | 0 |  |  |  | znížená | [15 empty] | VRN | 0 | 0 | 0 | 0 | 0 | 2
| Vplyv prostredia | [6 empty] | 0 |  |  |  | znížená | [15 empty] | VRN | 0 | 0 | 0 | 0 | 0 | 2
| Iné VRN | [6 empty] | 0 |  |  |  | znížená | [15 empty] | VRN | 0 | 0 | 0 | 0 | 0 | 2
| Kompletačná činnosť | [6 empty] | 0 |  |  |  | znížená | [15 empty] | KOMPLETACNA | 0 | 0 | 0 | 0 | 0 | 2
Celkové náklady za stavbu 1) + 2) | [7 empty] | 0
ROZPOČET
Stavba:
Krytá plaváreň Lučenec
Objekt:
03 ELEKTRO - Elektroinštalácie - Krytá plaváreň Lučenec
Časť:
03.01 - STL prípojka plynu, Uzemnenie
Miesto: |  |  | ul. Športová, Lučenec |  |  | Dátum: | 8. 3. 2022
Objednávateľ: |  |  | Mesto Lučenec |  |  | Projektant: | Aproving, s.r.o.
Zhotoviteľ: |  |  | Vyplň údaj |  |  | Spracovateľ:
PČ | Typ | Kód | Popis | MJ | Množstvo | J. materiál [EUR] | J. montáž [EUR] | Cena celkom [EUR] | Cenová sústava |  |  | DPH | J.cena [EUR] | Materiál celkom [EUR] | Montáž celkom [EUR] | J. Nh [h] | Nh celkom [h] | J. hmotnosť [t] | Hmotnosť celkom [t] | J. suť [t] | Suť Celkom [t]
Náklady z rozpočtu | [7 empty] | 0 | [5 empty] | 0 | 0 |  | 0 |  | 0.02405 |  | 0 |  | D | -1 | [10 empty] | 0
| D | M | Práce a dodávky M |  |  |  |  | 0 | [5 empty] | 0 | 0 |  | 0 |  | 0.02405 |  | 0 | 3 | D | 0 |  |  |  | ROZPOCET | [6 empty] | 0
| D | 21-M | Elektromontáže |  |  |  |  | 0 | [5 empty] | 0 | 0 |  | 0 |  | 0.02405 |  | 0 | 3 | D | 1 |  |  |  | ROZPOCET | [6 empty] | 0
1 | K | 210220030.S | Ekvipotenciálna svorkovnica | ks | 1 |  |  | 0 |  |  |  | znížená | 0 | 0 | 0 |  | 0 | 0 | 0 | 0 | 0 | 64 | K | 2 |  |  |  | ROZPOCET | 0 | 0 | 0 | 0 | 0 | 2 | 0 | 64 | -2111946661
2 | M | E00000261 | Svorka ekvipotenciálna OBO 5015073 1809 | KS | 1 |  |  | 0 |  |  |  | znížená | 0 | 0 | 0 |  | 0 | 0 | 0 | 0 | 0 | 256 | M | 2 |  |  |  | ROZPOCET | 0 | 0 | 0 | 0 | 0 | 2 | 0 | 64 | -1165489996
3 | K | 210220245.S | Svorka FeZn pripojovacia SP | ks | 10 |  |  | 0 |  |  |  | znížená | 0 | 0 | 0 |  | 0 | 0 | 0 | 0 | 0 | 64 | K | 2 |  |  |  | ROZPOCET | 0 | 0 | 0 | 0 | 0 | 2 | 0 | 64 | 1155120698
4 | M | 354410004000.S | Svorka FeZn pripájaca označenie SP 1 resp. náhrada | ks | 10 |  |  | 0 |  |  |  | znížená | 0 | 0 | 0 |  | 0 | 0.00015 | 0.0015 | 0 | 0 | 128 | M | 2 |  |  |  | ROZPOCET | 0 | 0 | 0 | 0 | 0 | 2 | 0 | 128 | 300948847
5 | K | 210220280.S | Uzemňovacia tyč FeZn ZT | m | 4 |  |  | 0 |  |  |  | znížená | 0 | 0 | 0 |  | 0 | 0 | 0 | 0 | 0 | 64 | K | 2 |  |  |  | ROZPOCET | 0 | 0 | 0 | 0 | 0 | 2 | 0 | 64 | 286373857
6 | M | 354410055700.S | Tyč uzemňovacia FeZn označenie ZT 2 m | ks | 2 |  |  | 0 |  |  |  | znížená | 0 | 0 | 0 |  | 0 | 0.00793 | 0.01586 | 0 | 0 | 128 | M | 2 |  |  |  | ROZPOCET | 0 | 0 | 0 | 0 | 0 | 2 | 0 | 128 | 1263753424
7 | K | 210222021.S | Uzemňovacie vedenie v zemi FeZn vrátane izolácie spojov d 10 mm, pre vonkajšie práce | m | 10 |  |  | 0 |  |  |  | znížená | 0 | 0 | 0 |  | 0 | 0 | 0 | 0 | 0 | 64 | K | 2 |  |  |  | ROZPOCET | 0 | 0 | 0 | 0 | 0 | 2 | 0 | 64 | 1898424274
8 | M | 354410054800.S | Drôt bleskozvodový FeZn, d 10 mm | kg | 6.25 |  |  | 0 |  |  |  | znížená | 0 | 0 | 0 |  | 0 | 0.001 | 0.00625 | 0 | 0 | 128 | M | 2 |  |  |  | ROZPOCET | 0 | 0 | 0 | 0 | 0 | 2 | 0 | 128 | -1990317125
| VV |  | 10*0,625 'Prepočítané koeficientom množstva |  | 6.25 | [17 empty] | VV | 2 | 2 | False | 1 | ROZPOCET
9 | K | 210800628.S | Vodič medený uložený pevne H07V-K (CYA) 450/750 V 6 | m | 2 |  |  | 0 |  |  |  | znížená | 0 | 0 | 0 |  | 0 | 0 | 0 | 0 | 0 | 64 | K | 2 |  |  |  | ROZPOCET | 0 | 0 | 0 | 0 | 0 | 2 | 0 | 64 | -1751919740
10 | M | 341310009100.S | Vodič medený flexibilný H07V-K 6 mm2 | m | 2 |  |  | 0 |  |  |  | znížená | 0 | 0 | 0 |  | 0 | 7e-05 | 0.00014 | 0 | 0 | 128 | M | 2 |  |  |  | ROZPOCET | 0 | 0 | 0 | 0 | 0 | 2 | 0 | 128 | -1558433216
11 | K | 210800630.S | Vodič medený uložený pevne H07V-K (CYA) 450/750 V 16 | m | 2 |  |  | 0 |  |  |  | znížená | 0 | 0 | 0 |  | 0 | 0 | 0 | 0 | 0 | 64 | K | 2 |  |  |  | ROZPOCET | 0 | 0 | 0 | 0 | 0 | 2 | 0 | 64 | 1409233668
12 | M | 341310009300.S | Vodič medený flexibilný H07V-K 16 mm2 | m | 2 |  |  | 0 |  |  |  | znížená | 0 | 0 | 0 |  | 0 | 0.00015 | 0.0003 | 0 | 0 | 128 | M | 2 |  |  |  | ROZPOCET | 0 | 0 | 0 | 0 | 0 | 2 | 0 | 128 | -587696628
| D | 46-M | Zemné práce vykonávané pri externých montážnych prácach |  |  |  |  | 0 | [5 empty] | 0 | 0 |  | 0 |  | 0 |  | 0 | 3 | D | 1 |  |  |  | ROZPOCET | [6 empty] | 0
13 | K | 460200153.S | Hĺbenie káblovej ryhy ručne 35 cm širokej a 70 cm hlbokej, v zemine triedy 3 | m | 10 |  |  | 0 |  |  |  | znížená | 0 | 0 | 0 |  | 0 | 0 | 0 | 0 | 0 | 64 | K | 2 |  |  |  | ROZPOCET | 0 | 0 | 0 | 0 | 0 | 2 | 0 | 64 | 926890692
14 | K | 460560153.S | Ručný zásyp nezap. káblovej ryhy bez zhutn. zeminy, 35 cm širokej, 70 cm hlbokej v zemine tr. 3 | m | 10 |  |  | 0 |  |  |  | znížená | 0 | 0 | 0 |  | 0 | 0 | 0 | 0 | 0 | 64 | K | 2 |  |  |  | ROZPOCET | 0 | 0 | 0 | 0 | 0 | 2 | 0 | 64 | -731721478
| D | HZS | Hodinové zúčtovacie sadzby |  |  |  |  | 0 | [5 empty] | 0 | 0 |  | 0 |  | 0 |  | 0 | 4 | D | 0 |  |  |  | ROZPOCET | [6 empty] | 0
15 | K | HZS000111.S | Pripojenie zemniacich vedení k zariadeniam | hod | 4 |  |  | 0 |  |  |  | znížená | 0 | 0 | 0 |  | 0 | 0 | 0 | 0 | 0 | 512 | K | 1 |  |  |  | ROZPOCET | 0 | 0 | 0 | 0 | 0 | 2 | 0 | 512 | -1348700604
16 | K | HZS000112.S | Privarenie zemniacich vedení v zemi, vrátane ochrana náterov | hod | 6 |  |  | 0 |  |  |  | znížená | 0 | 0 | 0 |  | 0 | 0 | 0 | 0 | 0 | 512 | K | 1 |  |  |  | ROZPOCET | 0 | 0 | 0 | 0 | 0 | 2 | 0 | 512 | 697014775
17 | K | HZS000114.S | Odborná prehliadka a skúška | hod | 16 |  |  | 0 |  |  |  | znížená | 0 | 0 | 0 |  | 0 | 0 | 0 | 0 | 0 | 512 | K | 1 |  |  |  | ROZPOCET | 0 | 0 | 0 | 0 | 0 | 2 | 0 | 512 | 754725937
18 | K | HZS000114 | Účasť autorizovanej osoby na úradnej skúške (TI, TUV, EIC) | hod | 8 |  |  | 0 |  |  |  | znížená | 0 | 0 | 0 |  | 0 | 0 | 0 | 0 | 0 | 512 | K | 1 |  |  |  | ROZPOCET | 0 | 0 | 0 | 0 | 0 | 2 | 0 | 512 | -1300597720

## 03.02 - Vonkajšia a vnúto...
[10 empty] | >> skryté stĺpce << | [12 empty] | {105a7161-57d2-42b7-9e06-3330e37ef79d}
0
| KRYCÍ LIST ROZPOČTU | [9 empty] | v --- nižšie sa nachádzajú doplnkové a pomocné údaje k zostavám --- v | [11 empty] | False
Stavba:
Krytá plaváreň Lučenec
Objekt:
03 ELEKTRO - Elektroinštalácie - Krytá plaváreň Lučenec
Časť:
03.02 - Vonkajšia a vnútorná ochrana pred atmosferickými vplyvmi
| JKSO: |  |  |  |  | KS:
| Miesto: |  | ul. Športová, Lučenec |  |  | Dátum: | 8. 3. 2022
| Objednávateľ: |  |  |  |  | IČO:
|  | Mesto Lučenec |  |  |  | IČ DPH:
| Zhotoviteľ: |  |  |  |  | IČO: | Vyplň údaj
|  | Vyplň údaj |  |  |  | IČ DPH: | Vyplň údaj
| Projektant: |  |  |  |  | IČO: | 44140100
|  | Aproving, s.r.o. |  |  |  | IČ DPH: | SK2022609325
| Spracovateľ: |  |  |  |  | IČO:
IČ DPH:
Poznámka:
| Náklady z rozpočtu | [6 empty] | 0
|  | Materiál | [5 empty] | 0
|  | Montáž | [5 empty] | 0
| Ostatné náklady | [6 empty] | 0
| Cena bez DPH | [6 empty] | 0
|  |  | Základ dane |  |  | Sadzba dane |  | Výška dane
| DPH | základná | 0 |  |  | 20% |  | 0
|  | znížená | 0 |  |  | 20% |  | 0
|  | zákl. prenesená | 0 |  |  | 20% |  | 0
|  | zníž. prenesená | 0 |  |  | 20% |  | 0
|  | nulová | 0 |  |  | 0% |  | 0
| Cena s DPH |  |  | v | EUR |  |  | 0
| Projektant |  |  | Spracovateľ
| Dátum a podpis: |  | Pečiatka | Dátum a podpis: |  |  | Pečiatka
| Objednávateľ |  |  | Zhotoviteľ
| Dátum a podpis: |  | Pečiatka | Dátum a podpis: |  |  | Pečiatka
REKAPITULÁCIA ROZPOČTU
Stavba:
Krytá plaváreň Lučenec
Objekt:
03 ELEKTRO - Elektroinštalácie - Krytá plaváreň Lučenec
Časť:
03.02 - Vonkajšia a vnútorná ochrana pred atmosferickými vplyvmi
Miesto: |  |  | ul. Športová, Lučenec |  |  | Dátum: | 8. 3. 2022
Objednávateľ: |  |  | Mesto Lučenec |  |  | Projektant: | Aproving, s.r.o.
Zhotoviteľ: |  |  | Vyplň údaj |  |  | Spracovateľ:
Kód dielu - Popis | [5 empty] | Materiál [EUR] | Montáž [EUR] | Cena celkom [EUR]
1) Náklady z rozpočtu | [5 empty] | 0 | 0 | 0 | [15 empty] | -1
| M - Práce a dodávky M |  |  |  |  | 0 | 0 | 0
| 21-M - Elektromontáže |  |  |  |  | 0 | 0 | 0
| HZS - Hodinové zúčtovacie sadzby |  |  |  |  | 0 | 0 | 0
2) Ostatné náklady | [7 empty] | 0 |  |  |  | DPH
| GZS | [6 empty] | 0 |  |  |  | znížená | [15 empty] | VRN | 0 | 0 | 0 | 0 | 0 | 2
| Projektové práce | [6 empty] | 0 |  |  |  | znížená | [15 empty] | VRN | 0 | 0 | 0 | 0 | 0 | 2
| Sťažené podmienky | [6 empty] | 0 |  |  |  | znížená | [15 empty] | VRN | 0 | 0 | 0 | 0 | 0 | 2
| Vplyv prostredia | [6 empty] | 0 |  |  |  | znížená | [15 empty] | VRN | 0 | 0 | 0 | 0 | 0 | 2
| Iné VRN | [6 empty] | 0 |  |  |  | znížená | [15 empty] | VRN | 0 | 0 | 0 | 0 | 0 | 2
| Kompletačná činnosť | [6 empty] | 0 |  |  |  | znížená | [15 empty] | KOMPLETACNA | 0 | 0 | 0 | 0 | 0 | 2
Celkové náklady za stavbu 1) + 2) | [7 empty] | 0
ROZPOČET
Stavba:
Krytá plaváreň Lučenec
Objekt:
03 ELEKTRO - Elektroinštalácie - Krytá plaváreň Lučenec
Časť:
03.02 - Vonkajšia a vnútorná ochrana pred atmosferickými vplyvmi
Miesto: |  |  | ul. Športová, Lučenec |  |  | Dátum: | 8. 3. 2022
Objednávateľ: |  |  | Mesto Lučenec |  |  | Projektant: | Aproving, s.r.o.
Zhotoviteľ: |  |  | Vyplň údaj |  |  | Spracovateľ:
PČ | Typ | Kód | Popis | MJ | Množstvo | J. materiál [EUR] | J. montáž [EUR] | Cena celkom [EUR] | Cenová sústava |  |  | DPH | J.cena [EUR] | Materiál celkom [EUR] | Montáž celkom [EUR] | J. Nh [h] | Nh celkom [h] | J. hmotnosť [t] | Hmotnosť celkom [t] | J. suť [t] | Suť Celkom [t]
Náklady z rozpočtu | [7 empty] | 0 | [5 empty] | 0 | 0 |  | 0 |  | 1.0511 |  | 0 |  | D | -1 | [10 empty] | 0
| D | M | Práce a dodávky M |  |  |  |  | 0 | [5 empty] | 0 | 0 |  | 0 |  | 1.0511 |  | 0 | 3 | D | 0 |  |  |  | ROZPOCET | [6 empty] | 0
| D | 21-M | Elektromontáže |  |  |  |  | 0 | [5 empty] | 0 | 0 |  | 0 |  | 1.0511 |  | 0 | 3 | D | 1 |  |  |  | ROZPOCET | [6 empty] | 0
1 | K | 210220020.S | Uzemňovacie vedenie v základoch FeZn do 120 mm2 vrátane izolácie spojov | m | 400 |  |  | 0 |  |  |  | znížená | 0 | 0 | 0 |  | 0 | 0 | 0 | 0 | 0 | 64 | K | 2 |  |  |  | ROZPOCET | 0 | 0 | 0 | 0 | 0 | 2 | 0 | 64 | 1218711665
2 | M | 354410058800.S | Pásovina uzemňovacia FeZn 30 x 4 mm | kg | 380 |  |  | 0 |  |  |  | znížená | 0 | 0 | 0 |  | 0 | 0.001 | 0.38 | 0 | 0 | 128 | M | 2 |  |  |  | ROZPOCET | 0 | 0 | 0 | 0 | 0 | 2 | 0 | 128 | 211009383
3 | K | 210220021.S | Uzemňovacie vedenie v zemi FeZn vrátane izolácie spojov O 10 mm | m | 50 |  |  | 0 |  |  |  | znížená | 0 | 0 | 0 |  | 0 | 0 | 0 | 0 | 0 | 64 | K | 2 |  |  |  | ROZPOCET | 0 | 0 | 0 | 0 | 0 | 2 | 0 | 64 | -1074672019
4 | M | 354410054810.S | Drôt bleskozvodový FeZn, d 10 mm, PVC | ks | 31.25 |  |  | 0 |  |  |  | znížená | 0 | 0 | 0 |  | 0 | 0.001 | 0.03125 | 0 | 0 | 128 | M | 2 |  |  |  | ROZPOCET | 0 | 0 | 0 | 0 | 0 | 2 | 0 | 128 | -1900998231
| VV |  | 50*0,625 'Prepočítané koeficientom množstva |  | 31.25 | [17 empty] | VV | 2 | 2 | False | 1 | ROZPOCET
5 | K | 210220050.S | Označenie zvodov číselnými štítkami | ks | 22 |  |  | 0 |  |  |  | znížená | 0 | 0 | 0 |  | 0 | 0 | 0 | 0 | 0 | 64 | K | 2 |  |  |  | ROZPOCET | 0 | 0 | 0 | 0 | 0 | 2 | 0 | 64 | 882583009
6 | M | 354410064600.S | Štítok orientačný nerezový zemniaci na zvody | ks | 22 |  |  | 0 |  |  |  | znížená | 0 | 0 | 0 |  | 0 | 3e-05 | 0.00066 | 0 | 0 | 128 | M | 2 |  |  |  | ROZPOCET | 0 | 0 | 0 | 0 | 0 | 2 | 0 | 128 | 894135545
7 | K | 210220101.S | Podpery vedenia FeZn na plochú strechu PV21 | ks | 110 |  |  | 0 |  |  |  | znížená | 0 | 0 | 0 |  | 0 | 0 | 0 | 0 | 0 | 64 | K | 2 |  |  |  | ROZPOCET | 0 | 0 | 0 | 0 | 0 | 2 | 0 | 64 | -1476391938
8 | M | 354410034900.S | Podložka plastová k podpere vedenia FeZn označenie podložka k PV 21 | ks | 110 |  |  | 0 |  |  |  | znížená | 0 | 0 | 0 |  | 0 | 0.0001 | 0.011 | 0 | 0 | 128 | M | 2 |  |  |  | ROZPOCET | 0 | 0 | 0 | 0 | 0 | 2 | 0 | 128 | 25094563
9 | M | 354410035000.S | Podpera vedenia FeZn na ploché strechy označenie PV 21 plast | ks | 110 |  |  | 0 |  |  |  | znížená | 0 | 0 | 0 |  | 0 | 0.0004 | 0.044 | 0 | 0 | 128 | M | 2 |  |  |  | ROZPOCET | 0 | 0 | 0 | 0 | 0 | 2 | 0 | 128 | 2111186427
10 | K | 210220101.S | Podpery vedenia FeZn na plochú strechu PV21 | ks | 250 |  |  | 0 |  |  |  | znížená | 0 | 0 | 0 |  | 0 | 0 | 0 | 0 | 0 | 64 | K | 2 |  |  |  | ROZPOCET | 0 | 0 | 0 | 0 | 0 | 2 | 0 | 64 | 1351596326
11 | M | EBL000000735 | Podpera vedenia samolepiaca 297110 (ozn. PV-Sl Rd 8 grip 32S) | ks | 250 |  |  | 0 |  |  |  | znížená | 0 | 0 | 0 |  | 0 | 0 | 0 | 0 | 0 | 256 | M | 2 |  |  |  | ROZPOCET | 0 | 0 | 0 | 0 | 0 | 2 | 0 | 64 | 130559813
12 | K | 210220206.S | Zachytávacia tyč FeZn s osadením JP 30 | ks | 17 |  |  | 0 |  |  |  | znížená | 0 | 0 | 0 |  | 0 | 0 | 0 | 0 | 0 | 64 | K | 2 |  |  |  | ROZPOCET | 0 | 0 | 0 | 0 | 0 | 2 | 0 | 64 | 129424806
13 | M | 354410023300.S | Tyč zachytávacia FeZn na upevnenie do muriva označenie JP 30, d 25 mm | ks | 17 |  |  | 0 |  |  |  | znížená | 0 | 0 | 0 |  | 0 | 0.01135 | 0.19295 | 0 | 0 | 128 | M | 2 |  |  |  | ROZPOCET | 0 | 0 | 0 | 0 | 0 | 2 | 0 | 128 | -1213066803
14 | K | 210220210.S | Podstavec betónový FeZn k zachytávacej tyči JP | ks | 17 |  |  | 0 |  |  |  | znížená | 0 | 0 | 0 |  | 0 | 0 | 0 | 0 | 0 | 64 | K | 2 |  |  |  | ROZPOCET | 0 | 0 | 0 | 0 | 0 | 2 | 0 | 64 | 1509921014
15 | M | 354410024825.S | Podstavec betónový k zachytávacej tyči FeZn k JP a OB, d 330 mm | ks | 17 |  |  | 0 |  |  |  | znížená | 0 | 0 | 0 |  | 0 | 0.017 | 0.289 | 0 | 0 | 128 | M | 2 |  |  |  | ROZPOCET | 0 | 0 | 0 | 0 | 0 | 2 | 0 | 128 | -1100266524
16 | M | 354410030650.S | Podložka ochranná AlMgSi k betónovému podstavcu, d 330 mm | ks | 17 |  |  | 0 |  |  |  | znížená | 0 | 0 | 0 |  | 0 | 5e-05 | 0.00085 | 0 | 0 | 128 | M | 2 |  |  |  | ROZPOCET | 0 | 0 | 0 | 0 | 0 | 2 | 0 | 128 | 1136480628
17 | M | 354410058640.S | Klin nerezový do podstavca, d 330 mm | ks | 34 |  |  | 0 |  |  |  | znížená | 0 | 0 | 0 |  | 0 | 3e-05 | 0.00102 | 0 | 0 | 128 | M | 2 |  |  |  | ROZPOCET | 0 | 0 | 0 | 0 | 0 | 2 | 0 | 128 | 2005341979
18 | K | 210220240.S | Svorka FeZn k zachytávacej, uzemňovacej tyči SJ | ks | 34 |  |  | 0 |  |  |  | znížená | 0 | 0 | 0 |  | 0 | 0 | 0 | 0 | 0 | 64 | K | 2 |  |  |  | ROZPOCET | 0 | 0 | 0 | 0 | 0 | 2 | 0 | 64 | 429680370
19 | M | 354410001700.S | Svorka FeZn k uzemňovacej tyči označenie SJ 02 | ks | 34 |  |  | 0 |  |  |  | znížená | 0 | 0 | 0 |  | 0 | 0.0004 | 0.0136 | 0 | 0 | 128 | M | 2 |  |  |  | ROZPOCET | 0 | 0 | 0 | 0 | 0 | 2 | 0 | 128 | -931122272
20 | K | 210220241.S | Svorka FeZn krížová SK a diagonálna krížová DKS | ks | 80 |  |  | 0 |  |  |  | znížená | 0 | 0 | 0 |  | 0 | 0 | 0 | 0 | 0 | 64 | K | 2 |  |  |  | ROZPOCET | 0 | 0 | 0 | 0 | 0 | 2 | 0 | 64 | 1727648701
21 | M | 354410002500.S | Svorka FeZn krížová označenie SK | ks | 80 |  |  | 0 |  |  |  | znížená | 0 | 0 | 0 |  | 0 | 0.00022 | 0.0176 | 0 | 0 | 128 | M | 2 |  |  |  | ROZPOCET | 0 | 0 | 0 | 0 | 0 | 2 | 0 | 128 | -2068363520
22 | K | 210220243.S | Svorka FeZn spojovacia SS | ks | 134 |  |  | 0 |  |  |  | znížená | 0 | 0 | 0 |  | 0 | 0 | 0 | 0 | 0 | 64 | K | 2 |  |  |  | ROZPOCET | 0 | 0 | 0 | 0 | 0 | 2 | 0 | 64 | -1466071851
23 | M | 354410003400.S | Svorka FeZn spojovacia označenie SS 2 skrutky s príložkou | ks | 134 |  |  | 0 |  |  |  | znížená | 0 | 0 | 0 |  | 0 | 0.00016 | 0.02144 | 0 | 0 | 128 | M | 2 |  |  |  | ROZPOCET | 0 | 0 | 0 | 0 | 0 | 2 | 0 | 128 | -2127767693
24 | K | 210220245.S | Svorka FeZn pripojovacia SP | ks | 44 |  |  | 0 |  |  |  | znížená | 0 | 0 | 0 |  | 0 | 0 | 0 | 0 | 0 | 64 | K | 2 |  |  |  | ROZPOCET | 0 | 0 | 0 | 0 | 0 | 2 | 0 | 64 | 777700539
25 | M | 354410004000.S | Svorka FeZn pripájaca označenie SP 1 | ks | 44 |  |  | 0 |  |  |  | znížená | 0 | 0 | 0 |  | 0 | 0.00015 | 0.0066 | 0 | 0 | 128 | M | 2 |  |  |  | ROZPOCET | 0 | 0 | 0 | 0 | 0 | 2 | 0 | 128 | 1347922655
26 | K | 210220247.S | Svorka FeZn skúšobná SZ na streche | ks | 22 |  |  | 0 |  |  |  | znížená | 0 | 0 | 0 |  | 0 | 0 | 0 | 0 | 0 | 64 | K | 2 |  |  |  | ROZPOCET | 0 | 0 | 0 | 0 | 0 | 2 | 0 | 64 | -351016949
27 | M | 354410004300.S | Svorka FeZn skúšobná označenie SZ | ks | 22 |  |  | 0 |  |  |  | znížená | 0 | 0 | 0 |  | 0 | 0.00017 | 0.00374 | 0 | 0 | 128 | M | 2 |  |  |  | ROZPOCET | 0 | 0 | 0 | 0 | 0 | 2 | 0 | 128 | 410796441
28 | K | 210220800.S | Uzemňovacie vedenie na povrchu AlMgSi drôt zvodový Ø 8-10 mm | m | 110 |  |  | 0 |  |  |  | znížená | 0 | 0 | 0 |  | 0 | 0 | 0 | 0 | 0 | 64 | K | 2 |  |  |  | ROZPOCET | 0 | 0 | 0 | 0 | 0 | 2 | 0 | 64 | -1654249948
29 | M | 354410064200.S | Drôt bleskozvodový zliatina AlMgSi, d 8 mm, Al | kg | 15.4 |  |  | 0 |  |  |  | znížená | 0 | 0 | 0 |  | 0 | 0.001 | 0.0154 | 0 | 0 | 128 | M | 2 |  |  |  | ROZPOCET | 0 | 0 | 0 | 0 | 0 | 2 | 0 | 128 | -738923134
30 | K | 210220800.S | Uzemňovacie vedenie na povrchu AlMgSi drôt zvodový Ø 8-10 mm | m | 110 |  |  | 0 |  |  |  | znížená | 0 | 0 | 0 |  | 0 | 0 | 0 | 0 | 0 | 64 | K | 2 |  |  |  | ROZPOCET | 0 | 0 | 0 | 0 | 0 | 2 | 0 | 64 | 629192404
31 | M | 354410064400.S | Drôt bleskozvodový izolovaný zliatina AlMgSi označenie O 8 Al PVC | kg | 22 |  |  | 0 |  |  |  | znížená | 0 | 0 | 0 |  | 0 | 0.001 | 0.022 | 0 | 0 | 128 | M | 2 |  |  |  | ROZPOCET | 0 | 0 | 0 | 0 | 0 | 2 | 0 | 128 | -1177335562
32 | K | 210881203.S | Vodič bezhalogénový, medený uložený pevne 1-CHKE-V 0,6/1,0 kV 25 | m | 120 |  |  | 0 |  |  |  | znížená | 0 | 0 | 0 |  | 0 | 0 | 0 | 0 | 0 | 64 | K | 2 |  |  |  | ROZPOCET | 0 | 0 | 0 | 0 | 0 | 2 | 0 | 64 | -132444529
33 | M | KPE000002605 | Vodič pevný 1-CXKH-R-J 1x25 B2cas1d0a1 bezhalogénový | m | 120 |  |  | 0 |  |  |  | znížená | 0 | 0 | 0 |  | 0 | 0 | 0 | 0 | 0 | 256 | M | 2 |  |  |  | ROZPOCET | 0 | 0 | 0 | 0 | 0 | 2 | 0 | 64 | 985239049
| D | HZS | Hodinové zúčtovacie sadzby |  |  |  |  | 0 | [5 empty] | 0 | 0 |  | 0 |  | 0 |  | 0 | 4 | D | 0 |  |  |  | ROZPOCET | [6 empty] | 0
34 | K | HZS000112.S | Privarenie zemniacich vedení, drobné stavebné úpravy, uvedenie zariadenia do prevádzky | hod | 30 |  |  | 0 |  |  |  | znížená | 0 | 0 | 0 |  | 0 | 0 | 0 | 0 | 0 | 512 | K | 1 |  |  |  | ROZPOCET | 0 | 0 | 0 | 0 | 0 | 2 | 0 | 512 | -1252072320
35 | K | HZS000114.S | Odborná prehliadka a skúška | hod | 16 |  |  | 0 |  |  |  | znížená | 0 | 0 | 0 |  | 0 | 0 | 0 | 0 | 0 | 512 | K | 1 |  |  |  | ROZPOCET | 0 | 0 | 0 | 0 | 0 | 2 | 0 | 512 | -1254672601

## 03.03 - Elektrická prípoj...
[10 empty] | >> skryté stĺpce << | [12 empty] | {bed009a5-6875-44f8-9ec4-e7869cdacf2d}
0
| KRYCÍ LIST ROZPOČTU | [9 empty] | v --- nižšie sa nachádzajú doplnkové a pomocné údaje k zostavám --- v | [11 empty] | False
Stavba:
Krytá plaváreň Lučenec
Objekt:
03 ELEKTRO - Elektroinštalácie - Krytá plaváreň Lučenec
Časť:
03.03 - Elektrická prípojka NN, silnoprúd
| JKSO: |  |  |  |  | KS:
| Miesto: |  | ul. Športová, Lučenec |  |  | Dátum: | 8. 3. 2022
| Objednávateľ: |  |  |  |  | IČO:
|  | Mesto Lučenec |  |  |  | IČ DPH:
| Zhotoviteľ: |  |  |  |  | IČO: | Vyplň údaj
|  | Vyplň údaj |  |  |  | IČ DPH: | Vyplň údaj
| Projektant: |  |  |  |  | IČO: | 44140100
|  | Aproving, s.r.o. |  |  |  | IČ DPH: | SK2022609325
| Spracovateľ: |  |  |  |  | IČO:
IČ DPH:
Poznámka:
| Náklady z rozpočtu | [6 empty] | 0
|  | Materiál | [5 empty] | 0
|  | Montáž | [5 empty] | 0
| Ostatné náklady | [6 empty] | 0
| Cena bez DPH | [6 empty] | 0
|  |  | Základ dane |  |  | Sadzba dane |  | Výška dane
| DPH | základná | 0 |  |  | 20% |  | 0
|  | znížená | 0 |  |  | 20% |  | 0
|  | zákl. prenesená | 0 |  |  | 20% |  | 0
|  | zníž. prenesená | 0 |  |  | 20% |  | 0
|  | nulová | 0 |  |  | 0% |  | 0
| Cena s DPH |  |  | v | EUR |  |  | 0
| Projektant |  |  | Spracovateľ
| Dátum a podpis: |  | Pečiatka | Dátum a podpis: |  |  | Pečiatka
| Objednávateľ |  |  | Zhotoviteľ
| Dátum a podpis: |  | Pečiatka | Dátum a podpis: |  |  | Pečiatka
REKAPITULÁCIA ROZPOČTU
Stavba:
Krytá plaváreň Lučenec
Objekt:
03 ELEKTRO - Elektroinštalácie - Krytá plaváreň Lučenec
Časť:
03.03 - Elektrická prípojka NN, silnoprúd
Miesto: |  |  | ul. Športová, Lučenec |  |  | Dátum: | 8. 3. 2022
Objednávateľ: |  |  | Mesto Lučenec |  |  | Projektant: | Aproving, s.r.o.
Zhotoviteľ: |  |  | Vyplň údaj |  |  | Spracovateľ:
Kód dielu - Popis | [5 empty] | Materiál [EUR] | Montáž [EUR] | Cena celkom [EUR]
1) Náklady z rozpočtu | [5 empty] | 0 | 0 | 0 | [15 empty] | -1
| M - Práce a dodávky M |  |  |  |  | 0 | 0 | 0
| 21-M - Elektromontáže |  |  |  |  | 0 | 0 | 0
| A - Rozvádzače |  |  |  |  | 0 | 0 | 0
| A1 - Rozvádzač RH |  |  |  |  | 0 | 0 | 0
| A2 - Rozvádzač RB |  |  |  |  | 0 | 0 | 0
| A3 - UPS |  |  |  |  | 0 | 0 | 0
| A4 - Kompenzačný rozvádzač RC |  |  |  |  | 0 | 0 | 0
| A5 - Rozvádzač kotolne DT1 |  |  |  |  | 0 | 0 | 0
| A51 - PLC komponenty MAR |  |  |  |  | 0 | 0 | 0
| A52 - Programovanie |  |  |  |  | 0 | 0 | 0
| A53 - Rozvádzač MAR |  |  |  |  | 0 | 0 | 0
| B - Káble a vodiče |  |  |  |  | 0 | 0 | 0
| C - Inštalačný materiál |  |  |  |  | 0 | 0 | 0
| C1 - Osvetlenie |  |  |  |  | 0 | 0 | 0
| C2 - Koncové prvky |  |  |  |  | 0 | 0 | 0
| C3 - Káblové trasy |  |  |  |  | 0 | 0 | 0
| C4 - Inštalácia kotolne |  |  |  |  | 0 | 0 | 0
| 22-M - Montáže oznamovacích a zabezpečovacích zariadení |  |  |  |  | 0 | 0 | 0
| 46-M - Zemné práce vykonávané pri externých montážnych prácach |  |  |  |  | 0 | 0 | 0
| HZS - Hodinové zúčtovacie sadzby |  |  |  |  | 0 | 0 | 0
2) Ostatné náklady | [7 empty] | 0 |  |  |  | DPH
| GZS | [6 empty] | 0 |  |  |  | znížená | [15 empty] | VRN | 0 | 0 | 0 | 0 | 0 | 2
| Projektové práce | [6 empty] | 0 |  |  |  | znížená | [15 empty] | VRN | 0 | 0 | 0 | 0 | 0 | 2
| Sťažené podmienky | [6 empty] | 0 |  |  |  | znížená | [15 empty] | VRN | 0 | 0 | 0 | 0 | 0 | 2
| Vplyv prostredia | [6 empty] | 0 |  |  |  | znížená | [15 empty] | VRN | 0 | 0 | 0 | 0 | 0 | 2
| Iné VRN | [6 empty] | 0 |  |  |  | znížená | [15 empty] | VRN | 0 | 0 | 0 | 0 | 0 | 2
| Kompletačná činnosť | [6 empty] | 0 |  |  |  | znížená | [15 empty] | KOMPLETACNA | 0 | 0 | 0 | 0 | 0 | 2
Celkové náklady za stavbu 1) + 2) | [7 empty] | 0
ROZPOČET
Stavba:
Krytá plaváreň Lučenec
Objekt:
03 ELEKTRO - Elektroinštalácie - Krytá plaváreň Lučenec
Časť:
03.03 - Elektrická prípojka NN, silnoprúd
Miesto: |  |  | ul. Športová, Lučenec |  |  | Dátum: | 8. 3. 2022
Objednávateľ: |  |  | Mesto Lučenec |  |  | Projektant: | Aproving, s.r.o.
Zhotoviteľ: |  |  | Vyplň údaj |  |  | Spracovateľ:
PČ | Typ | Kód | Popis | MJ | Množstvo | J. materiál [EUR] | J. montáž [EUR] | Cena celkom [EUR] | Cenová sústava |  |  | DPH | J.cena [EUR] | Materiál celkom [EUR] | Montáž celkom [EUR] | J. Nh [h] | Nh celkom [h] | J. hmotnosť [t] | Hmotnosť celkom [t] | J. suť [t] | Suť Celkom [t]
Náklady z rozpočtu | [7 empty] | 0 | [5 empty] | 0 | 0 |  | 0 |  | 7.0953 |  | 0 |  | D | -1 | [10 empty] | 0
| D | M | Práce a dodávky M |  |  |  |  | 0 | [5 empty] | 0 | 0 |  | 0 |  | 7.0953 |  | 0 | 3 | D | 0 |  |  |  | ROZPOCET | [6 empty] | 0
| D | 21-M | Elektromontáže |  |  |  |  | 0 | [5 empty] | 0 | 0 |  | 0 |  | 2.5636 |  | 0 | 3 | D | 1 |  |  |  | ROZPOCET | [6 empty] | 0
| D | A | Rozvádzače |  |  |  |  | 0 | [5 empty] | 0 | 0 |  | 0 |  | 0.15884 |  | 0 | 3 | D | 2 |  |  |  | ROZPOCET | [6 empty] | 0
| D | A1 | Rozvádzač RH |  |  |  |  | 0 | [5 empty] | 0 | 0 |  | 0 |  | 0.04536 |  | 0 | 3 | D | 3 |  |  |  | ROZPOCET | [6 empty] | 0
1 | K | 210190052.S | Montáž rozvádzača skriňového, panelového za l pole - delený rozvádzač do váhy 300 kg | ks | 2 |  |  | 0 |  |  |  | znížená | 0 | 0 | 0 |  | 0 | 0 | 0 | 0 | 0 | 64 | K | 4 |  |  |  | ROZPOCET | 0 | 0 | 0 | 0 | 0 | 2 | 0 | 64 | -652252002
2 | M | RH_šasi | 2x rozvádzačová skriňa s podružným materiálom, rozmery: 2000 x 800 x 300, krytie IP54 | ks | 2 |  |  | 0 |  |  |  | znížená | 0 | 0 | 0 |  | 0 | 0 | 0 | 0 | 0 | 256 | M | 4 |  |  |  | ROZPOCET | 0 | 0 | 0 | 0 | 0 | 2 | 0 | 64 | 1399570385
3 | K | 210192575.S | Radová svorkovnica vrátane upevnenia, zapojenia na jednej strane a popis.štítku pre vodič do 25 mm2 | ks | 30 |  |  | 0 |  |  |  | znížená | 0 | 0 | 0 |  | 0 | 0 | 0 | 0 | 0 | 64 | K | 4 |  |  |  | ROZPOCET | 0 | 0 | 0 | 0 | 0 | 2 | 0 | 64 | -1139715980
4 | M | 345610016400.S | Svornica radová RS 25/0, 101 A, max. prierez pevného vodiča 25 mm2, IP20 | ks | 30 |  |  | 0 |  |  |  | znížená | 0 | 0 | 0 |  | 0 | 0.00015 | 0.0045 | 0 | 0 | 128 | M | 4 |  |  |  | ROZPOCET | 0 | 0 | 0 | 0 | 0 | 2 | 0 | 128 | 628654812
5 | K | 210192577.S | Radová svorkovnica vrátane upevnenia, zapojenia na jednej strane a popis.štítku pre vodič do 50 mm2 | ks | 4 |  |  | 0 |  |  |  | znížená | 0 | 0 | 0 |  | 0 | 0 | 0 | 0 | 0 | 64 | K | 4 |  |  |  | ROZPOCET | 0 | 0 | 0 | 0 | 0 | 2 | 0 | 64 | -1268590213
6 | M | 345610016600.S | Svornica radová RS 50, 150 A, max. prierez pevného vodiča 70 mm2, IP20 | ks | 4 |  |  | 0 |  |  |  | znížená | 0 | 0 | 0 |  | 0 | 0.00065 | 0.0026 | 0 | 0 | 128 | M | 4 |  |  |  | ROZPOCET | 0 | 0 | 0 | 0 | 0 | 2 | 0 | 128 | 601176975
7 | K | 210160814.S | Montáž meracieho transformátora prúdu 400 - 600A/5A, prípojnica 50x20 | ks | 1 |  |  | 0 |  |  |  | znížená | 0 | 0 | 0 |  | 0 | 0 | 0 | 0 | 0 | 64 | K | 4 |  |  |  | ROZPOCET | 0 | 0 | 0 | 0 | 0 | 2 | 0 | 64 | -1615086100
8 | M | 389810003900.S | Tranformátor prúdu 400A/5A, pre prípojnice | ks | 1 |  |  | 0 |  |  |  | znížená | 0 | 0 | 0 |  | 0 | 0.00032 | 0.00032 | 0 | 0 | 128 | M | 4 |  |  |  | ROZPOCET | 0 | 0 | 0 | 0 | 0 | 2 | 0 | 128 | 34092976
9 | K | KNX | Inštalácia, nastavenie a naprogramovanie systému KNX DALI | kpl | 1 |  |  | 0 |  |  |  | znížená | 0 | 0 | 0 |  | 0 | 0 | 0 | 0 | 0 | 64 | K | 4 |  |  |  | ROZPOCET | 0 | 0 | 0 | 0 | 0 | 2 | 0 | 64 | 1036450333
10 | M | MTN6513-1202 | Napájací zdroj KNX, REG-K/640 mA - napr.: MTN6513-1202 | ks | 2 |  |  | 0 |  |  |  | znížená | 0 | 0 | 0 |  | 0 | 0 | 0 | 0 | 0 | 256 | M | 4 |  |  |  | ROZPOCET | 0 | 0 | 0 | 0 | 0 | 2 | 0 | 64 | 1989764110
11 | M | MTN693003 | Zdroj KNX REG 24V DC/0,4A, - napr.: MTN693003 | ks | 1 |  |  | 0 |  |  |  | znížená | 0 | 0 | 0 |  | 0 | 0 | 0 | 0 | 0 | 256 | M | 4 |  |  |  | ROZPOCET | 0 | 0 | 0 | 0 | 0 | 2 | 0 | 64 | -765572929
12 | M | LSS100100 | Logický radič, kontrolér - napr.: LSS100100 KNX/Modbus/BACnet/IP homeLYnk kontrolér, Schneider Electric | ks | 1 |  |  | 0 |  |  |  | znížená | 0 | 0 | 0 |  | 0 | 0 | 0 | 0 | 0 | 256 | M | 4 |  |  |  | ROZPOCET | 0 | 0 | 0 | 0 | 0 | 2 | 0 | 64 | -1307439102
13 | M | 23064920 | Průmyslový modul na DIN lištu pro jeden keystone šedý SXKJ-DIN-GY - RJ45 | ks | 2 |  |  | 0 |  |  |  | znížená | 0 | 0 | 0 |  | 0 | 0 | 0 | 0 | 0 | 256 | M | 4 |  |  |  | ROZPOCET | 0 | 0 | 0 | 0 | 0 | 2 | 0 | 64 | -1002704727
14 | M | DehnBuster | Zvodič prepätia 24V~ pre prípojnice EIB, napr.: DehnBuster | ks | 1 |  |  | 0 |  |  |  | znížená | 0 | 0 | 0 |  | 0 | 0 | 0 | 0 | 0 | 256 | M | 4 |  |  |  | ROZPOCET | 0 | 0 | 0 | 0 | 0 | 2 | 0 | 64 | -918272624
15 | M | MTN6725-0004 | Brána DALI, - napr.: MTN6725-0004 - Basic REG-K/2/16/64 | ks | 2 |  |  | 0 |  |  |  | znížená | 0 | 0 | 0 |  | 0 | 0 | 0 | 0 | 0 | 256 | M | 4 |  |  |  | ROZPOCET | 0 | 0 | 0 | 0 | 0 | 2 | 0 | 64 | 1335979834
16 | M | MTN649202 | KNX spínací akční člen REG-K/2x230/10+manuální režim napr.: MTN649202 | ks | 1 |  |  | 0 |  |  |  | znížená | 0 | 0 | 0 |  | 0 | 0 | 0 | 0 | 0 | 256 | M | 4 |  |  |  | ROZPOCET | 0 | 0 | 0 | 0 | 0 | 2 | 0 | 64 | -716013114
17 | K | 210110069.S | Spínač špeciálny vrátane zapojenia, spínacie hodiny digitálne | ks | 1 |  |  | 0 |  |  |  | znížená | 0 | 0 | 0 |  | 0 | 0 | 0 | 0 | 0 | 64 | K | 4 |  |  |  | ROZPOCET | 0 | 0 | 0 | 0 | 0 | 2 | 0 | 64 | -1905850578
18 | M | 374410019700.S | Spínacie hodiny digitálne 2 kanálové pre ovládanie osvetlenia, astronomický program, výstup 2x16A prepínací | ks | 1 |  |  | 0 |  |  |  | znížená | 0 | 0 | 0 |  | 0 | 0.00026 | 0.00026 | 0 | 0 | 128 | M | 4 |  |  |  | ROZPOCET | 0 | 0 | 0 | 0 | 0 | 2 | 0 | 128 | -1595438899
19 | K | 210120009.S | Odpínače valcových poistkových vložiek 14 x 51 trojpólové do 63 A | ks | 3 |  |  | 0 |  |  |  | znížená | 0 | 0 | 0 |  | 0 | 0 | 0 | 0 | 0 | 64 | K | 4 |  |  |  | ROZPOCET | 0 | 0 | 0 | 0 | 0 | 2 | 0 | 64 | 1692269074
20 | M | 345290013800.S | Odpínač valcových poistiek OPVP 14-3, 63A, veľkosť 14x51 | ks | 3 |  |  | 0 |  |  |  | znížená | 0 | 0 | 0 |  | 0 | 0.0003 | 0.0009 | 0 | 0 | 128 | M | 4 |  |  |  | ROZPOCET | 0 | 0 | 0 | 0 | 0 | 2 | 0 | 128 | -70920717
21 | M | 345290015600.S | Poistková vložka valcová PV14 63A gG, veľkosť 14x51 | ks | 3 |  |  | 0 |  |  |  | znížená | 0 | 0 | 0 |  | 0 | 2e-05 | 6e-05 | 0 | 0 | 128 | M | 4 |  |  |  | ROZPOCET | 0 | 0 | 0 | 0 | 0 | 2 | 0 | 128 | -1730355532
22 | M | 345290016300.S | Poistková vložka valcová PV22 100A gG, veľkosť 22x58 | ks | 3 |  |  | 0 |  |  |  | znížená | 0 | 0 | 0 |  | 0 | 6e-05 | 0.00018 | 0 | 0 | 128 | M | 4 |  |  |  | ROZPOCET | 0 | 0 | 0 | 0 | 0 | 2 | 0 | 128 | 1899376436
23 | M | 345290016400.S | Poistková vložka valcová PV22 125A gG, veľkosť 22x58 | ks | 3 |  |  | 0 |  |  |  | znížená | 0 | 0 | 0 |  | 0 | 6e-05 | 0.00018 | 0 | 0 | 128 | M | 4 |  |  |  | ROZPOCET | 0 | 0 | 0 | 0 | 0 | 2 | 0 | 128 | 337607932
24 | K | 210120401.S | Istič vzduchový jednopólový do 63 A | ks | 4 |  |  | 0 |  |  |  | znížená | 0 | 0 | 0 |  | 0 | 0 | 0 | 0 | 0 | 64 | K | 4 |  |  |  | ROZPOCET | 0 | 0 | 0 | 0 | 0 | 2 | 0 | 64 | -1534011233
25 | M | 358220006700.S | Istič 1P, 10 A, charakteristika B, 10 kA, 1 modul | ks | 4 |  |  | 0 |  |  |  | znížená | 0 | 0 | 0 |  | 0 | 0.00016 | 0.00064 | 0 | 0 | 128 | M | 4 |  |  |  | ROZPOCET | 0 | 0 | 0 | 0 | 0 | 2 | 0 | 128 | -1508696318
26 | M | 358220006600.S | Istič 1P, 6 A, charakteristika B, 10 kA, 1 modul | ks | 4 |  |  | 0 |  |  |  | znížená | 0 | 0 | 0 |  | 0 | 0.00016 | 0.00064 | 0 | 0 | 128 | M | 4 |  |  |  | ROZPOCET | 0 | 0 | 0 | 0 | 0 | 2 | 0 | 128 | 853378815
27 | K | 210120404.S | Istič vzduchový trojpólový do 63 A | ks | 5 |  |  | 0 |  |  |  | znížená | 0 | 0 | 0 |  | 0 | 0 | 0 | 0 | 0 | 64 | K | 4 |  |  |  | ROZPOCET | 0 | 0 | 0 | 0 | 0 | 2 | 0 | 64 | 278394411
28 | M | 358220046300.S | Istič 3P, 25 A, charakteristika B, 10 kA, 3 moduly | ks | 1 |  |  | 0 |  |  |  | znížená | 0 | 0 | 0 |  | 0 | 0.00043 | 0.00043 | 0 | 0 | 128 | M | 4 |  |  |  | ROZPOCET | 0 | 0 | 0 | 0 | 0 | 2 | 0 | 128 | 1136668041
29 | M | 358220046500.S | Istič 3P, 40 A, charakteristika B, 10 kA, 3 moduly | ks | 1 |  |  | 0 |  |  |  | znížená | 0 | 0 | 0 |  | 0 | 0.00043 | 0.00043 | 0 | 0 | 128 | M | 4 |  |  |  | ROZPOCET | 0 | 0 | 0 | 0 | 0 | 2 | 0 | 128 | -714111923
30 | M | 358220046600.S | Istič 3P, 50 A, charakteristika B, 10 kA, 3 moduly | ks | 1 |  |  | 0 |  |  |  | znížená | 0 | 0 | 0 |  | 0 | 0.00043 | 0.00043 | 0 | 0 | 128 | M | 4 |  |  |  | ROZPOCET | 0 | 0 | 0 | 0 | 0 | 2 | 0 | 128 | 653689183
31 | M | 358220049300.S | Istič 3P, 40 A, charakteristika C, 10 kA, 3 moduly | ks | 1 |  |  | 0 |  |  |  | znížená | 0 | 0 | 0 |  | 0 | 0.00044 | 0.00044 | 0 | 0 | 128 | M | 4 |  |  |  | ROZPOCET | 0 | 0 | 0 | 0 | 0 | 2 | 0 | 128 | -838207643
32 | M | 358220049500.S | Istič 3P, 63 A, charakteristika C, 10 kA, 3 moduly | ks | 1 |  |  | 0 |  |  |  | znížená | 0 | 0 | 0 |  | 0 | 0.00044 | 0.00044 | 0 | 0 | 128 | M | 4 |  |  |  | ROZPOCET | 0 | 0 | 0 | 0 | 0 | 2 | 0 | 128 | 1196447725
33 | K | 210120414.S | Prúdové chrániče s nadprúdovou ochranou dvojpólové | ks | 71 |  |  | 0 |  |  |  | znížená | 0 | 0 | 0 |  | 0 | 0 | 0 | 0 | 0 | 64 | K | 4 |  |  |  | ROZPOCET | 0 | 0 | 0 | 0 | 0 | 2 | 0 | 64 | 1227055638
34 | M | 358230006200.S | Prúdový chránič s istením 1P+N, charakteristika B, 16 A, 10000 A/10 kA, 30 mA, typ A, 2 moduly | ks | 16 |  |  | 0 |  |  |  | znížená | 0 | 0 | 0 |  | 0 | 0.0002 | 0.0032 | 0 | 0 | 128 | M | 4 |  |  |  | ROZPOCET | 0 | 0 | 0 | 0 | 0 | 2 | 0 | 128 | 1207448367
35 | M | 358230006000.S | Prúdový chránič s istením 1P+N, charakteristika B, 10 A, 10000 A/10 kA, 30 mA, typ A, 2 moduly | ks | 12 |  |  | 0 |  |  |  | znížená | 0 | 0 | 0 |  | 0 | 0.0002 | 0.0024 | 0 | 0 | 128 | M | 4 |  |  |  | ROZPOCET | 0 | 0 | 0 | 0 | 0 | 2 | 0 | 128 | 1281949125
36 | M | 358230006800.S | Prúdový chránič s istením 1P+N, charakteristika C, 10 A, 10000 A/10 kA, 30 mA, typ A, 2 moduly | ks | 23 |  |  | 0 |  |  |  | znížená | 0 | 0 | 0 |  | 0 | 0.0002 | 0.0046 | 0 | 0 | 128 | M | 4 |  |  |  | ROZPOCET | 0 | 0 | 0 | 0 | 0 | 2 | 0 | 128 | -2003966481
37 | M | 358230007000.S | Prúdový chránič s istením 1P+N, charakteristika C, 16 A, 10000 A/10 kA, 30 mA, typ A, 2 moduly | ks | 20 |  |  | 0 |  |  |  | znížená | 0 | 0 | 0 |  | 0 | 0.0002 | 0.004 | 0 | 0 | 128 | M | 4 |  |  |  | ROZPOCET | 0 | 0 | 0 | 0 | 0 | 2 | 0 | 128 | -818834692
38 | K | 210120415.S | Prúdové chrániče s nadprúdovou ochranou štvorpólové | ks | 12 |  |  | 0 |  |  |  | znížená | 0 | 0 | 0 |  | 0 | 0 | 0 | 0 | 0 | 64 | K | 4 |  |  |  | ROZPOCET | 0 | 0 | 0 | 0 | 0 | 2 | 0 | 64 | -1327928869
39 | M | 358230022900.S | Prúdový chránič s istením 4P, charakteristika B, 16 A, 30 mA, typ A, 4 moduly | ks | 3 |  |  | 0 |  |  |  | znížená | 0 | 0 | 0 |  | 0 | 0.00044 | 0.00132 | 0 | 0 | 128 | M | 4 |  |  |  | ROZPOCET | 0 | 0 | 0 | 0 | 0 | 2 | 0 | 128 | 1110079118
40 | M | 358230023900.S | Prúdový chránič s istením 4P, charakteristika C, 16 A, 30 mA, typ A, 4 moduly | ks | 5 |  |  | 0 |  |  |  | znížená | 0 | 0 | 0 |  | 0 | 0.00044 | 0.0022 | 0 | 0 | 128 | M | 4 |  |  |  | ROZPOCET | 0 | 0 | 0 | 0 | 0 | 2 | 0 | 128 | -180657519
41 | M | 358230024200.S | Prúdový chránič s istením 4P, charakteristika C, 32 A, 30 mA, typ A, 4 moduly | ks | 1 |  |  | 0 |  |  |  | znížená | 0 | 0 | 0 |  | 0 | 0.00044 | 0.00044 | 0 | 0 | 128 | M | 4 |  |  |  | ROZPOCET | 0 | 0 | 0 | 0 | 0 | 2 | 0 | 128 | 1479108152
42 | M | 358230023100.S | Prúdový chránič s istením 4P, charakteristika B, 25 A, 30 mA, typ A, 4 moduly | ks | 1 |  |  | 0 |  |  |  | znížená | 0 | 0 | 0 |  | 0 | 0.00044 | 0.00044 | 0 | 0 | 128 | M | 4 |  |  |  | ROZPOCET | 0 | 0 | 0 | 0 | 0 | 2 | 0 | 128 | 1201590333
43 | M | 358230023000.S | Prúdový chránič s istením 4P, charakteristika B, 20 A, 30 mA, typ A, 4 moduly | ks | 2 |  |  | 0 |  |  |  | znížená | 0 | 0 | 0 |  | 0 | 0.00044 | 0.00088 | 0 | 0 | 128 | M | 4 |  |  |  | ROZPOCET | 0 | 0 | 0 | 0 | 0 | 2 | 0 | 128 | 26852453
44 | K | 210120420.S | Zvodiče prepätia typ 1 (triedy B), 3pól, 3+1pól | ks | 1 |  |  | 0 |  |  |  | znížená | 0 | 0 | 0 |  | 0 | 0 | 0 | 0 | 0 | 64 | K | 4 |  |  |  | ROZPOCET | 0 | 0 | 0 | 0 | 0 | 2 | 0 | 64 | 628143793
45 | M | A05093 | Kombinovaný zvodič bleskových prúdov a prepätia, vhodné pre 3-fázový systém TN-C, inštalácia na vstupe do budovy, 75 kA (10/350), 180 kA (8/20), napr.: FLP-B+C MAXI V/3, lxšxv 122x105x83 mm | ks | 1 |  |  | 0 |  |  |  | znížená | 0 | 0 | 0 |  | 0 | 0.00102 | 0.00102 | 0 | 0 | 256 | M | 4 |  |  |  | ROZPOCET | 0 | 0 | 0 | 0 | 0 | 2 | 0 | 64 | 1815471811
46 | K | 210120503.S | Výkonové ističe vzduchové do 630 A, 3P | ks | 1 |  |  | 0 |  |  |  | znížená | 0 | 0 | 0 |  | 0 | 0 | 0 | 0 | 0 | 64 | K | 4 |  |  |  | ROZPOCET | 0 | 0 | 0 | 0 | 0 | 2 | 0 | 64 | -1689356099
47 | M | 358220060134.S | Výkonový istič 3P, 630 A, s tepelno-magnetickou spúšťou, 36 kA nast. Ir=400A | ks | 1 |  |  | 0 |  |  |  | znížená | 0 | 0 | 0 |  | 0 | 0.002 | 0.002 | 0 | 0 | 128 | M | 4 |  |  |  | ROZPOCET | 0 | 0 | 0 | 0 | 0 | 2 | 0 | 128 | -1346826059
48 | M | OEZ:24420.1 | Podpäťová spúšť AC 230 V pre výkonový istič | ks | 1 |  |  | 0 |  |  |  | znížená | 0 | 0 | 0 |  | 0 | 0.00014 | 0.00014 | 0 | 0 | 128 | M | 4 |  |  |  | ROZPOCET | 0 | 0 | 0 | 0 | 0 | 2 | 0 | 128 | -1067178720
49 | K | 210130104.S | Stýkač trojpólový na DIN lištu do 40 A | ks | 1 |  |  | 0 |  |  |  | znížená | 0 | 0 | 0 |  | 0 | 0 | 0 | 0 | 0 | 64 | K | 4 |  |  |  | ROZPOCET | 0 | 0 | 0 | 0 | 0 | 2 | 0 | 64 | 946892929
50 | M | 358210002400.S | Stýkač inštalačný 3P, 25A, kontakty 4 NO, cievka 230 V, 2 moduly | ks | 1 |  |  | 0 |  |  |  | znížená | 0 | 0 | 0 |  | 0 | 0.00025 | 0.00025 | 0 | 0 | 128 | M | 4 |  |  |  | ROZPOCET | 0 | 0 | 0 | 0 | 0 | 2 | 0 | 128 | -1969827886
51 | K | 210161011.S | Elektromer trojfázový na priame pripojenie | ks | 1 |  |  | 0 |  |  |  | znížená | 0 | 0 | 0 |  | 0 | 0 | 0 | 0 | 0 | 64 | K | 4 |  |  |  | ROZPOCET | 0 | 0 | 0 | 0 | 0 | 2 | 0 | 64 | 1075216520
52 | M | 389810000810.S | Elektromer trojfázový 63A, 4 moduly, impulzný výstup, priame pripojenie, montáž na DIN lištu | ks | 1 |  |  | 0 |  |  |  | znížená | 0 | 0 | 0 |  | 0 | 0.00012 | 0.00012 | 0 | 0 | 128 | M | 4 |  |  |  | ROZPOCET | 0 | 0 | 0 | 0 | 0 | 2 | 0 | 128 | -1010205016
53 | K | 210192571.S | Radová svorkovnica vrátane upevnenia, zapojenia na jednej strane a popis.štítku pre vodič do 2,5 mm2 | ks | 250 |  |  | 0 |  |  |  | znížená | 0 | 0 | 0 |  | 0 | 0 | 0 | 0 | 0 | 64 | K | 4 |  |  |  | ROZPOCET | 0 | 0 | 0 | 0 | 0 | 2 | 0 | 64 | 552330774
54 | M | 345610015900.S | Svornica radová RS 2,5/0, 26 A, max. prierez pevného vodiča 4 mm2, IP20 | ks | 250 |  |  | 0 |  |  |  | znížená | 0 | 0 | 0 |  | 0 | 3e-05 | 0.0075 | 0 | 0 | 128 | M | 4 |  |  |  | ROZPOCET | 0 | 0 | 0 | 0 | 0 | 2 | 0 | 128 | 2111363259
55 | M | 345610025610.S | Príložka PRS/25/0 | ks | 20 |  |  | 0 |  |  |  | znížená | 0 | 0 | 0 |  | 0 | 0 | 0 | 0 | 0 | 128 | M | 4 |  |  |  | ROZPOCET | 0 | 0 | 0 | 0 | 0 | 2 | 0 | 128 | -1356967934
56 | M | 345610025650.S | Koncová zvierka RSD-88 | ks | 20 |  |  | 0 |  |  |  | znížená | 0 | 0 | 0 |  | 0 | 0 | 0 | 0 | 0 | 128 | M | 4 |  |  |  | ROZPOCET | 0 | 0 | 0 | 0 | 0 | 2 | 0 | 128 | -1610679478
57 | K | 210192573.S | Radová svorkovnica vrátane upevnenia, zapojenia na jednej strane a popis.štítku pre vodič do 10 mm2 | ks | 30 |  |  | 0 |  |  |  | znížená | 0 | 0 | 0 |  | 0 | 0 | 0 | 0 | 0 | 64 | K | 4 |  |  |  | ROZPOCET | 0 | 0 | 0 | 0 | 0 | 2 | 0 | 64 | -465180375
58 | M | 345610016300.S | Svornica radová RS 10/0, 61 A, max. prierez pevného vodiča 10 mm2, IP20 | ks | 30 |  |  | 0 |  |  |  | znížená | 0 | 0 | 0 |  | 0 | 8e-05 | 0.0024 | 0 | 0 | 128 | M | 4 |  |  |  | ROZPOCET | 0 | 0 | 0 | 0 | 0 | 2 | 0 | 128 | 151028520
| D | A2 | Rozvádzač RB |  |  |  |  | 0 | [5 empty] | 0 | 0 |  | 0 |  | 0.02018 |  | 0 | 3 | D | 3 |  |  |  | ROZPOCET | [6 empty] | 0
59 | K | 210110403.S | Modulárne vypínače 3P do 63 A na DIN lištu | ks | 1 |  |  | 0 |  |  |  | znížená | 0 | 0 | 0 |  | 0 | 0 | 0 | 0 | 0 | 64 | K | 4 |  |  |  | ROZPOCET | 0 | 0 | 0 | 0 | 0 | 2 | 0 | 64 | -849542773
60 | M | 358220041600.S | Istiaci modulárny vypínač 3P-400 V, 63 A, 3 moduly | ks | 1 |  |  | 0 |  |  |  | znížená | 0 | 0 | 0 |  | 0 | 0.00032 | 0.00032 | 0 | 0 | 128 | M | 4 |  |  |  | ROZPOCET | 0 | 0 | 0 | 0 | 0 | 2 | 0 | 128 | 1630496787
61 | K | 210120009.S | Odpínače valcových poistkových vložiek 14 x 51 trojpólové do 63 A | ks | 1 |  |  | 0 |  |  |  | znížená | 0 | 0 | 0 |  | 0 | 0 | 0 | 0 | 0 | 64 | K | 4 |  |  |  | ROZPOCET | 0 | 0 | 0 | 0 | 0 | 2 | 0 | 64 | 1594479756
62 | M | 345290013800.S | Odpínač valcových poistiek OPVP 14-3, 63A, veľkosť 14x51 | ks | 1 |  |  | 0 |  |  |  | znížená | 0 | 0 | 0 |  | 0 | 0.0003 | 0.0003 | 0 | 0 | 128 | M | 4 |  |  |  | ROZPOCET | 0 | 0 | 0 | 0 | 0 | 2 | 0 | 128 | -385561413
63 | M | 345290015500.S | Poistková vložka valcová PV14 50A gG, veľkosť 14x51 | ks | 3 |  |  | 0 |  |  |  | znížená | 0 | 0 | 0 |  | 0 | 2e-05 | 6e-05 | 0 | 0 | 128 | M | 4 |  |  |  | ROZPOCET | 0 | 0 | 0 | 0 | 0 | 2 | 0 | 128 | 937526761
64 | K | 210120414.S | Prúdové chrániče s nadprúdovou ochranou dvojpólové | ks | 12 |  |  | 0 |  |  |  | znížená | 0 | 0 | 0 |  | 0 | 0 | 0 | 0 | 0 | 64 | K | 4 |  |  |  | ROZPOCET | 0 | 0 | 0 | 0 | 0 | 2 | 0 | 64 | 345027316
65 | M | 358230006200.S | Prúdový chránič s istením 1P+N, charakteristika B, 16 A, 10000 A/10 kA, 30 mA, typ A, 2 moduly | ks | 10 |  |  | 0 |  |  |  | znížená | 0 | 0 | 0 |  | 0 | 0.0002 | 0.002 | 0 | 0 | 128 | M | 4 |  |  |  | ROZPOCET | 0 | 0 | 0 | 0 | 0 | 2 | 0 | 128 | -282978959
66 | M | 358230006800.S | Prúdový chránič s istením 1P+N, charakteristika C, 10 A, 10000 A/10 kA, 30 mA, typ A, 2 moduly | ks | 2 |  |  | 0 |  |  |  | znížená | 0 | 0 | 0 |  | 0 | 0.0002 | 0.0004 | 0 | 0 | 128 | M | 4 |  |  |  | ROZPOCET | 0 | 0 | 0 | 0 | 0 | 2 | 0 | 128 | 1749092360
67 | K | 210120415.S | Prúdové chrániče s nadprúdovou ochranou štvorpólové | ks | 2 |  |  | 0 |  |  |  | znížená | 0 | 0 | 0 |  | 0 | 0 | 0 | 0 | 0 | 64 | K | 4 |  |  |  | ROZPOCET | 0 | 0 | 0 | 0 | 0 | 2 | 0 | 64 | -329181650
68 | M | 358230022900.S | Prúdový chránič s istením 4P, charakteristika B, 16 A, 30 mA, typ A, 4 moduly | ks | 2 |  |  | 0 |  |  |  | znížená | 0 | 0 | 0 |  | 0 | 0.00044 | 0.00088 | 0 | 0 | 128 | M | 4 |  |  |  | ROZPOCET | 0 | 0 | 0 | 0 | 0 | 2 | 0 | 128 | 780238861
69 | K | 210120421.S | Zvodiče prepätia typ 2 (triedy C), 3pól, 3+1pól | ks | 1 |  |  | 0 |  |  |  | znížená | 0 | 0 | 0 |  | 0 | 0 | 0 | 0 | 0 | 64 | K | 4 |  |  |  | ROZPOCET | 0 | 0 | 0 | 0 | 0 | 2 | 0 | 64 | -1228504414
70 | M | A01722 | Zvodič prepätia, vhodné pre 3-fázový systém TN-S, 160 kA (8/20), napr.: SLP-275 V/4, lxšxv 123x83x80 mm | ks | 1 |  |  | 0 |  |  |  | znížená | 0 | 0 | 0 |  | 0 | 0.00045 | 0.00045 | 0 | 0 | 256 | M | 4 |  |  |  | ROZPOCET | 0 | 0 | 0 | 0 | 0 | 2 | 0 | 64 | 192345428
71 | K | 210192571.S | Radová svorkovnica vrátane upevnenia, zapojenia na jednej strane a popis.štítku pre vodič do 2,5 mm2 | ks | 40 |  |  | 0 |  |  |  | znížená | 0 | 0 | 0 |  | 0 | 0 | 0 | 0 | 0 | 64 | K | 4 |  |  |  | ROZPOCET | 0 | 0 | 0 | 0 | 0 | 2 | 0 | 64 | 1438121827
72 | M | 345610015900.S | Svornica radová RS 2,5/0, 26 A, max. prierez pevného vodiča 4 mm2, IP20 | ks | 40 |  |  | 0 |  |  |  | znížená | 0 | 0 | 0 |  | 0 | 3e-05 | 0.0012 | 0 | 0 | 128 | M | 4 |  |  |  | ROZPOCET | 0 | 0 | 0 | 0 | 0 | 2 | 0 | 128 | 574384254
73 | M | 345610025610.S | Príložka PRS/25/0 | ks | 4 |  |  | 0 |  |  |  | znížená | 0 | 0 | 0 |  | 0 | 0 | 0 | 0 | 0 | 128 | M | 4 |  |  |  | ROZPOCET | 0 | 0 | 0 | 0 | 0 | 2 | 0 | 128 | 593428551
74 | M | 345610025650.S | Koncová zvierka RSD-88 | ks | 4 |  |  | 0 |  |  |  | znížená | 0 | 0 | 0 |  | 0 | 0 | 0 | 0 | 0 | 128 | M | 4 |  |  |  | ROZPOCET | 0 | 0 | 0 | 0 | 0 | 2 | 0 | 128 | -17403472
75 | K | 210192573.S | Radová svorkovnica vrátane upevnenia, zapojenia na jednej strane a popis.štítku pre vodič do 10 mm2 | ks | 4 |  |  | 0 |  |  |  | znížená | 0 | 0 | 0 |  | 0 | 0 | 0 | 0 | 0 | 64 | K | 4 |  |  |  | ROZPOCET | 0 | 0 | 0 | 0 | 0 | 2 | 0 | 64 | 395526774
76 | M | 345610016300.S | Svornica radová RS 10/0, 61 A, max. prierez pevného vodiča 10 mm2, IP20 | ks | 4 |  |  | 0 |  |  |  | znížená | 0 | 0 | 0 |  | 0 | 8e-05 | 0.00032 | 0 | 0 | 128 | M | 4 |  |  |  | ROZPOCET | 0 | 0 | 0 | 0 | 0 | 2 | 0 | 128 | 828458391
77 | K | 210193084.S | Domova rozvodnica do 72 M povrchová montáž IP 30 | ks | 1 |  |  | 0 |  |  |  | znížená | 0 | 0 | 0 |  | 0 | 0 | 0 | 0 | 0 | 64 | K | 4 |  |  |  | ROZPOCET | 0 | 0 | 0 | 0 | 0 | 2 | 0 | 64 | 519454469
78 | M | 357140008000.S | Rozvodnicová skriňa oceľoplechová nástenná, počet radov 3, modulov v rade 24, modulov celkom 72, PE+N, IP 30 | ks | 1 |  |  | 0 |  |  |  | znížená | 0 | 0 | 0 |  | 0 | 0.01425 | 0.01425 | 0 | 0 | 128 | M | 4 |  |  |  | ROZPOCET | 0 | 0 | 0 | 0 | 0 | 2 | 0 | 128 | -1006841162
| D | A3 | UPS |  |  |  |  | 0 | [5 empty] | 0 | 0 |  | 0 |  | 0.0333 |  | 0 | 3 | D | 3 |  |  |  | ROZPOCET | [6 empty] | 0
79 | K | 210193089.S | Rozvodnica, povrchová montáž IP 30 | ks | 1 |  |  | 0 |  |  |  | znížená | 0 | 0 | 0 |  | 0 | 0 | 0 | 0 | 0 | 64 | K | 4 |  |  |  | ROZPOCET | 0 | 0 | 0 | 0 | 0 | 2 | 0 | 64 | 1261757956
80 | M | 9103-73921 | UPS 1/1fáza, 2kVA | kus | 1 |  |  | 0 |  |  |  | znížená | 0 | 0 | 0 |  | 0 | 0.0333 | 0.0333 | 0 | 0 | 256 | M | 4 |  |  |  | ROZPOCET | 0 | 0 | 0 | 0 | 0 | 2 | 0 | 64 | -424448730
| D | A4 | Kompenzačný rozvádzač RC |  |  |  |  | 0 | [5 empty] | 0 | 0 |  | 0 |  | 0.06 |  | 0 | 3 | D | 3 |  |  |  | ROZPOCET | [6 empty] | 0
81 | K | 210193089.S | Rozvodnica, povrchová montáž IP 30 | ks | 1 |  |  | 0 |  |  |  | znížená | 0 | 0 | 0 |  | 0 | 0 | 0 | 0 | 0 | 64 | K | 4 |  |  |  | ROZPOCET | 0 | 0 | 0 | 0 | 0 | 2 | 0 | 64 | -965607290
82 | M | VLVAW0N03504AA | Kompenzačný rozvádzač, komplet so 6 stupňovým regulátorom účinníka 30kVAr, 400V, 50Hz | ks | 1 |  |  | 0 |  |  |  | znížená | 0 | 0 | 0 |  | 0 | 0.06 | 0.06 | 0 | 0 | 256 | M | 4 |  |  |  | ROZPOCET | 0 | 0 | 0 | 0 | 0 | 2 | 0 | 64 | -1669465719
| D | A5 | Rozvádzač kotolne DT1 |  |  |  |  | 0 | [5 empty] | 0 | 0 |  | 0 |  | 0 |  | 0 | 3 | D | 3 |  |  |  | ROZPOCET | [6 empty] | 0
| D | A51 | PLC komponenty MAR |  |  |  |  | 0 | [5 empty] | 0 | 0 |  | 0 |  | 0 |  | 0 | 3 | D | 4 |  |  |  | ROZPOCET | [6 empty] | 0
83 | M | TXN 120 07.11 NDN | CP-2007 Tecomat foxtrot 12xAI/DI+DI230 10Relé 2xAO/AI 2x AO/PWM 2xETH 1xCIB | ks | 1 |  |  | 0 |  |  |  | znížená | 0 | 0 | 0 |  | 0 | 0 | 0 | 0 | 0 | 8 | M | 5 |  |  |  | ROZPOCET | 0 | 0 | 0 | 0 | 0 | 2 | 0 | 4 | 395019510
84 | M | TXN 133 82 | C-RM-1109M, CIB, 3xAI, 8xDI, 8xRO, 1xAO | ks | 4 |  |  | 0 |  |  |  | znížená | 0 | 0 | 0 |  | 0 | 0 | 0 | 0 | 0 | 8 | M | 5 |  |  |  | ROZPOCET | 0 | 0 | 0 | 0 | 0 | 2 | 0 | 4 | 754775928
85 | M | TXN 116 04 | IT-1604, 8xAI: 16bit, 4-20mA, 0-10V, Ni1000, 2xAO: 10 bit/0÷10 V, GO | ks | 1 |  |  | 0 |  |  |  | znížená | 0 | 0 | 0 |  | 0 | 0 | 0 | 0 | 0 | 8 | M | 5 |  |  |  | ROZPOCET | 0 | 0 | 0 | 0 | 0 | 2 | 0 | 4 | -1011370260
86 | M | TXN 111 01 | SC-1101 1x RS-232/RS-485 rozhraní | ks | 1 |  |  | 0 |  |  |  | znížená | 0 | 0 | 0 |  | 0 | 0 | 0 | 0 | 0 | 8 | M | 5 |  |  |  | ROZPOCET | 0 | 0 | 0 | 0 | 0 | 2 | 0 | 4 | -1132656963
87 | M | TXN 133 55 | C-BS-0001M; CIB oddělovač sběrnice, 1A | ks | 1 |  |  | 0 |  |  |  | znížená | 0 | 0 | 0 |  | 0 | 0 | 0 | 0 | 0 | 8 | M | 5 |  |  |  | ROZPOCET | 0 | 0 | 0 | 0 | 0 | 2 | 0 | 4 | 1212969075
88 | M | TXN 121 41 | CF-2141 je master CIB sběrnice pro systém Foxtrot 2 | ks | 1 |  |  | 0 |  |  |  | znížená | 0 | 0 | 0 |  | 0 | 0 | 0 | 0 | 0 | 8 | M | 5 |  |  |  | ROZPOCET | 0 | 0 | 0 | 0 | 0 | 2 | 0 | 4 | 610190465
89 | M | TXF 689 15 | APplikačný profil komunikácie ATREA | ks | 1 |  |  | 0 |  |  |  | znížená | 0 | 0 | 0 |  | 0 | 0 | 0 | 0 | 0 | 8 | M | 5 |  |  |  | ROZPOCET | 0 | 0 | 0 | 0 | 0 | 2 | 0 | 4 | 266475673
90 | M | CTO-Pt1000 | Snímač teploty vonkajší Pt1000 (W100=1,385) | ks | 1 |  |  | 0 |  |  |  | znížená | 0 | 0 | 0 |  | 0 | 0 | 0 | 0 | 0 | 8 | M | 5 |  |  |  | ROZPOCET | 0 | 0 | 0 | 0 | 0 | 2 | 0 | 4 | -400590616
91 | M | CTZ-Pt1000-2m | Snímač teploty káblový Pt1000 (W100=1,385) | ks | 22 |  |  | 0 |  |  |  | znížená | 0 | 0 | 0 |  | 0 | 0 | 0 | 0 | 0 | 8 | M | 5 |  |  |  | ROZPOCET | 0 | 0 | 0 | 0 | 0 | 2 | 0 | 4 | -1654545700
92 | M | ADZSML10.0 0..10b | Snímač tlaku ADZ 0..10 bar 4..20mA G1/4" 0,5% | ks | 3 |  |  | 0 |  |  |  | znížená | 0 | 0 | 0 |  | 0 | 0 | 0 | 0 | 0 | 8 | M | 5 |  |  |  | ROZPOCET | 0 | 0 | 0 | 0 | 0 | 2 | 0 | 4 | 1600413887
93 | M | G1/4-G1/2 | G1/4"-G1/2" nerez redukcia | ks | 3 |  |  | 0 |  |  |  | znížená | 0 | 0 | 0 |  | 0 | 0 | 0 | 0 | 0 | 8 | M | 5 |  |  |  | ROZPOCET | 0 | 0 | 0 | 0 | 0 | 2 | 0 | 4 | -345688953
94 | M | TXF 689 90 | MOSAIC Single Licence Foxtrot | ks | 1 |  |  | 0 |  |  |  | znížená | 0 | 0 | 0 |  | 0 | 0 | 0 | 0 | 0 | 8 | M | 5 |  |  |  | ROZPOCET | 0 | 0 | 0 | 0 | 0 | 2 | 0 | 4 | 1545821943
95 | M | RB951G-2HnD (RB9 | Routerboard Mikrotik s USB | ks | 1 |  |  | 0 |  |  |  | znížená | 0 | 0 | 0 |  | 0 | 0 | 0 | 0 | 0 | 8 | M | 5 |  |  |  | ROZPOCET | 0 | 0 | 0 | 0 | 0 | 2 | 0 | 4 | 1440709881
96 | M | HRH-5/UNI | Spínač hladinový jednoduchý | ks | 1 |  |  | 0 |  |  |  | znížená | 0 | 0 | 0 |  | 0 | 0 | 0 | 0 | 0 | 8 | M | 5 |  |  |  | ROZPOCET | 0 | 0 | 0 | 0 | 0 | 2 | 0 | 4 | -1473860710
97 | M | SHR-PZ | Sonda zaplavenia 1,4m vodič 2 kontakty | ks | 1 |  |  | 0 |  |  |  | znížená | 0 | 0 | 0 |  | 0 | 0 | 0 | 0 | 0 | 8 | M | 5 |  |  |  | ROZPOCET | 0 | 0 | 0 | 0 | 0 | 2 | 0 | 4 | -1660991154
| D | A52 | Programovanie |  |  |  |  | 0 | [5 empty] | 0 | 0 |  | 0 |  | 0 |  | 0 | 3 | D | 4 |  |  |  | ROZPOCET | [6 empty] | 0
98 | K | Pol1 | Program ovládania kotolne | IO | 56 |  |  | 0 |  |  |  | znížená | 0 | 0 | 0 |  | 0 | 0 | 0 | 0 | 0 | 4 | K | 5 |  |  |  | ROZPOCET | 0 | 0 | 0 | 0 | 0 | 2 | 0 | 4 | 2068425891
99 | K | Pol2 | Oživenie programových bodov | IO | 56 |  |  | 0 |  |  |  | znížená | 0 | 0 | 0 |  | 0 | 0 | 0 | 0 | 0 | 4 | K | 5 |  |  |  | ROZPOCET | 0 | 0 | 0 | 0 | 0 | 2 | 0 | 4 | 31688634
100 | K | Pol3 | Grafické rozhranie pre ovládanie cez PC | IO | 56 |  |  | 0 |  |  |  | znížená | 0 | 0 | 0 |  | 0 | 0 | 0 | 0 | 0 | 4 | K | 5 |  |  |  | ROZPOCET | 0 | 0 | 0 | 0 | 0 | 2 | 0 | 4 | 1578728628
| D | A53 | Rozvádzač MAR |  |  |  |  | 0 | [5 empty] | 0 | 0 |  | 0 |  | 0 |  | 0 | 3 | D | 4 |  |  |  | ROZPOCET | [6 empty] | 0
101 | M | WST1208300 | Nástenná skriňa IP65 V=1200 Š=800 H=300mm, oceľová | ks | 1 |  |  | 0 |  |  |  | znížená | 0 | 0 | 0 |  | 0 | 0 | 0 | 0 | 0 | 8 | M | 5 |  |  |  | ROZPOCET | 0 | 0 | 0 | 0 | 0 | 2 | 0 | 4 | -2072588434
102 | M | WSTVBF002-- | Príruba 309x119mm pre WST | ks | 2 |  |  | 0 |  |  |  | znížená | 0 | 0 | 0 |  | 0 | 0 | 0 | 0 | 0 | 8 | M | 5 |  |  |  | ROZPOCET | 0 | 0 | 0 | 0 | 0 | 2 | 0 | 4 | -103207391
103 | M | WSTBT2150G | Príruba izolačná, plastová pre WSTVBF, 50 priechodiek, IP65 | ks | 2 |  |  | 0 |  |  |  | znížená | 0 | 0 | 0 |  | 0 | 0 | 0 | 0 | 0 | 8 | M | 5 |  |  |  | ROZPOCET | 0 | 0 | 0 | 0 | 0 | 2 | 0 | 4 | 1253586960
104 | M | 1206599 | Din lišta NS35/15 ZN PERF | ks | 2 |  |  | 0 |  |  |  | znížená | 0 | 0 | 0 |  | 0 | 0 | 0 | 0 | 0 | 8 | M | 5 |  |  |  | ROZPOCET | 0 | 0 | 0 | 0 | 0 | 2 | 0 | 4 | -2077608651
105 | M | RH229210-- | Perforovaný žlab 60x40 (VxŠ) | m | 2 |  |  | 0 |  |  |  | znížená | 0 | 0 | 0 |  | 0 | 0 | 0 | 0 | 0 | 8 | M | 5 |  |  |  | ROZPOCET | 0 | 0 | 0 | 0 | 0 | 2 | 0 | 4 | 86222494
106 | M | RH229247-- | Perforovaný žlab 60x25 (VxŠ) | m | 6 |  |  | 0 |  |  |  | znížená | 0 | 0 | 0 |  | 0 | 0 | 0 | 0 | 0 | 8 | M | 5 |  |  |  | ROZPOCET | 0 | 0 | 0 | 0 | 0 | 2 | 0 | 4 | -353776338
107 | M | BZ900243-- | Hlavný vypínač 40A, trojpólový, na montážnu lištu | ks | 1 |  |  | 0 |  |  |  | znížená | 0 | 0 | 0 |  | 0 | 0 | 0 | 0 | 0 | 8 | M | 5 |  |  |  | ROZPOCET | 0 | 0 | 0 | 0 | 0 | 2 | 0 | 4 | -617659486
108 | M | BM617125-- | Istič C25/1 6kA C 25A 1 pól | ks | 1 |  |  | 0 |  |  |  | znížená | 0 | 0 | 0 |  | 0 | 0 | 0 | 0 | 0 | 8 | M | 5 |  |  |  | ROZPOCET | 0 | 0 | 0 | 0 | 0 | 2 | 0 | 4 | -1325729172
109 | M | BM900001-- | Pomozcný kontakt 1NO/1NC 5-250V/4A | ks | 1 |  |  | 0 |  |  |  | znížená | 0 | 0 | 0 |  | 0 | 0 | 0 | 0 | 0 | 8 | M | 5 |  |  |  | ROZPOCET | 0 | 0 | 0 | 0 | 0 | 2 | 0 | 4 | 1012907546
110 | M | BM900005-- | Vypínacia cievka B-FA/24 (12-110VAC/12-60VDC) upínací mech. | ks | 1 |  |  | 0 |  |  |  | znížená | 0 | 0 | 0 |  | 0 | 0 | 0 | 0 | 0 | 8 | M | 5 |  |  |  | ROZPOCET | 0 | 0 | 0 | 0 | 0 | 2 | 0 | 4 | 952861008
111 | M | BC604103-- | Prúdový chránič 40A, 4-pólový, 30mA, typ AC, 6kA | ks | 1 |  |  | 0 |  |  |  | znížená | 0 | 0 | 0 |  | 0 | 0 | 0 | 0 | 0 | 8 | M | 5 |  |  |  | ROZPOCET | 0 | 0 | 0 | 0 | 0 | 2 | 0 | 4 | 1961281972
112 | M | BM617320-- | Istič C20/3 6kA, charakteristika C, 20A, 3-pólový | ks | 1 |  |  | 0 |  |  |  | znížená | 0 | 0 | 0 |  | 0 | 0 | 0 | 0 | 0 | 8 | M | 5 |  |  |  | ROZPOCET | 0 | 0 | 0 | 0 | 0 | 2 | 0 | 4 | 1310707532
113 | M | BO668516-- | Pr.chránič s ističom, char. B, 16A, 30mA, 1+N, typ AC,6kA | ks | 10 |  |  | 0 |  |  |  | znížená | 0 | 0 | 0 |  | 0 | 0 | 0 | 0 | 0 | 8 | M | 5 |  |  |  | ROZPOCET | 0 | 0 | 0 | 0 | 0 | 2 | 0 | 4 | 660943073
114 | M | BO668510-- | Pr.chránič s ističom, char. B, 10A, 30mA, 1+N, typ AC,6kA | ks | 1 |  |  | 0 |  |  |  | znížená | 0 | 0 | 0 |  | 0 | 0 | 0 | 0 | 0 | 8 | M | 5 |  |  |  | ROZPOCET | 0 | 0 | 0 | 0 | 0 | 2 | 0 | 4 | -1670544705
115 | M | LZDC18B3-- | Stýkač 3-pólový, CUBICO Classic 7,5kW 1Z+1R 230VAC | ks | 1 |  |  | 0 |  |  |  | znížená | 0 | 0 | 0 |  | 0 | 0 | 0 | 0 | 0 | 8 | M | 5 |  |  |  | ROZPOCET | 0 | 0 | 0 | 0 | 0 | 2 | 0 | 4 | -1186046751
116 | M | BM617104-- | Istič C4/1 6kA C 4A 1 pól | ks | 1 |  |  | 0 |  |  |  | znížená | 0 | 0 | 0 |  | 0 | 0 | 0 | 0 | 0 | 8 | M | 5 |  |  |  | ROZPOCET | 0 | 0 | 0 | 0 | 0 | 2 | 0 | 4 | -750219915
117 | M | BM617106-- | Istič C6/1 6kA C 6A 1 pól | ks | 4 |  |  | 0 |  |  |  | znížená | 0 | 0 | 0 |  | 0 | 0 | 0 | 0 | 0 | 8 | M | 5 |  |  |  | ROZPOCET | 0 | 0 | 0 | 0 | 0 | 2 | 0 | 4 | -1105865407
118 | M | BM617110-- | Istič C10/1 6kA C 10A 1 pól | ks | 18 |  |  | 0 |  |  |  | znížená | 0 | 0 | 0 |  | 0 | 0 | 0 | 0 | 0 | 8 | M | 5 |  |  |  | ROZPOCET | 0 | 0 | 0 | 0 | 0 | 2 | 0 | 4 | -68493541
119 | M | BM617204-- | Istič C4/2 6kA, charakteristika C, 4A, 2-pólový | ks | 2 |  |  | 0 |  |  |  | znížená | 0 | 0 | 0 |  | 0 | 0 | 0 | 0 | 0 | 8 | M | 5 |  |  |  | ROZPOCET | 0 | 0 | 0 | 0 | 0 | 2 | 0 | 4 | 529989197
120 | M | BZ501215-B | Signálka LED monoblok červená 230V AC | ks | 1 |  |  | 0 |  |  |  | znížená | 0 | 0 | 0 |  | 0 | 0 | 0 | 0 | 0 | 8 | M | 5 |  |  |  | ROZPOCET | 0 | 0 | 0 | 0 | 0 | 2 | 0 | 4 | -1554719176
121 | M | BZ501218-B | Signálka LED monoblok zelená 230V AC | ks | 1 |  |  | 0 |  |  |  | znížená | 0 | 0 | 0 |  | 0 | 0 | 0 | 0 | 0 | 8 | M | 5 |  |  |  | ROZPOCET | 0 | 0 | 0 | 0 | 0 | 2 | 0 | 4 | -354503505
122 | M | TR6401DIN 230/24V | Transformátor 24V 100VA | ks | 1 |  |  | 0 |  |  |  | znížená | 0 | 0 | 0 |  | 0 | 0 | 0 | 0 | 0 | 8 | M | 5 |  |  |  | ROZPOCET | 0 | 0 | 0 | 0 | 0 | 2 | 0 | 4 | -1911188963
123 | M | MM216592-- | Ovládacia hlavica plochého tlačidla biela, vratná IP67 | ks | 1 |  |  | 0 |  |  |  | znížená | 0 | 0 | 0 |  | 0 | 0 | 0 | 0 | 0 | 8 | M | 5 |  |  |  | ROZPOCET | 0 | 0 | 0 | 0 | 0 | 2 | 0 | 4 | -154846460
124 | M | MM263467-- | Tlačidlo núdzové, nepodsvietené, odblokovanie pootočením | ks | 2 |  |  | 0 |  |  |  | znížená | 0 | 0 | 0 |  | 0 | 0 | 0 | 0 | 0 | 8 | M | 5 |  |  |  | ROZPOCET | 0 | 0 | 0 | 0 | 0 | 2 | 0 | 4 | 1084993808
125 | M | MM216536-- | Skrinka povrchová IP67, pre 1 prvok, žlté veko | ks | 1 |  |  | 0 |  |  |  | znížená | 0 | 0 | 0 |  | 0 | 0 | 0 | 0 | 0 | 8 | M | 5 |  |  |  | ROZPOCET | 0 | 0 | 0 | 0 | 0 | 2 | 0 | 4 | -1264144929
126 | M | MM216374-- | Upevňovací adaptér čelný M22-A | ks | 2 |  |  | 0 |  |  |  | znížená | 0 | 0 | 0 |  | 0 | 0 | 0 | 0 | 0 | 8 | M | 5 |  |  |  | ROZPOCET | 0 | 0 | 0 | 0 | 0 | 2 | 0 | 4 | 906643745
127 | M | MM216376-- | Kontakt 1Z, čelná montáž, skrutkové svorky NO | ks | 2 |  |  | 0 |  |  |  | znížená | 0 | 0 | 0 |  | 0 | 0 | 0 | 0 | 0 | 8 | M | 5 |  |  |  | ROZPOCET | 0 | 0 | 0 | 0 | 0 | 2 | 0 | 4 | -888545302
128 | M | MM216378- | Kontakt 1R, čelná montáž, skrutkové svorky | ks | 1 |  |  | 0 |  |  |  | znížená | 0 | 0 | 0 |  | 0 | 0 | 0 | 0 | 0 | 8 | M | 5 |  |  |  | ROZPOCET | 0 | 0 | 0 | 0 | 0 | 2 | 0 | 4 | -500584553
129 | M | MM216382-- | Kontakt 1R, na základňu, skrutkové svorky | ks | 1 |  |  | 0 |  |  |  | znížená | 0 | 0 | 0 |  | 0 | 0 | 0 | 0 | 0 | 8 | M | 5 |  |  |  | ROZPOCET | 0 | 0 | 0 | 0 | 0 | 2 | 0 | 4 | 847998814
130 | M | MM216380-- | Kontakt 1Z, na základňu, skrutkové svorky | ks | 1 |  |  | 0 |  |  |  | znížená | 0 | 0 | 0 |  | 0 | 0 | 0 | 0 | 0 | 8 | M | 5 |  |  |  | ROZPOCET | 0 | 0 | 0 | 0 | 0 | 2 | 0 | 4 | -218586109
131 | M | IK021037-- | Zemniaca svorkovnica, 7 vývodov | ks | 1 |  |  | 0 |  |  |  | znížená | 0 | 0 | 0 |  | 0 | 0 | 0 | 0 | 0 | 8 | M | 5 |  |  |  | ROZPOCET | 0 | 0 | 0 | 0 | 0 | 2 | 0 | 4 | -517561817
132 | M | EDR-150-24 | NAPÁJACÍ ZDROJ NA DIN LIŠTU 156W / 24V | ks | 1 |  |  | 0 |  |  |  | znížená | 0 | 0 | 0 |  | 0 | 0 | 0 | 0 | 0 | 8 | M | 5 |  |  |  | ROZPOCET | 0 | 0 | 0 | 0 | 0 | 2 | 0 | 4 | 83427539
133 | M | DR-UPS40 | UPS MODUL DR-UPS40 40A DC | ks | 1 |  |  | 0 |  |  |  | znížená | 0 | 0 | 0 |  | 0 | 0 | 0 | 0 | 0 | 8 | M | 5 |  |  |  | ROZPOCET | 0 | 0 | 0 | 0 | 0 | 2 | 0 | 4 | 1770674945
134 | M | Akumulátor GT 12 | Akumulátor GT 12V 9Ah | ks | 2 |  |  | 0 |  |  |  | znížená | 0 | 0 | 0 |  | 0 | 0 | 0 | 0 | 0 | 8 | M | 5 |  |  |  | ROZPOCET | 0 | 0 | 0 | 0 | 0 | 2 | 0 | 4 | -1123715209
135 | M | HDR-30-12 | MDR-30-12 Napájecí zdroj 230VAC/12VDC, 1.5A ve 4M krabici | ks | 1 |  |  | 0 |  |  |  | znížená | 0 | 0 | 0 |  | 0 | 0 | 0 | 0 | 0 | 8 | M | 5 |  |  |  | ROZPOCET | 0 | 0 | 0 | 0 | 0 | 2 | 0 | 4 | 799479319
136 | M | 3212147 | PT 16 N-PE Ground modular terminal block | ks | 1 |  |  | 0 |  |  |  | znížená | 0 | 0 | 0 |  | 0 | 0 | 0 | 0 | 0 | 8 | M | 5 |  |  |  | ROZPOCET | 0 | 0 | 0 | 0 | 0 | 2 | 0 | 4 | -947575875
137 | M | 3211813 | Průchozí svornice - PT 6 | ks | 3 |  |  | 0 |  |  |  | znížená | 0 | 0 | 0 |  | 0 | 0 | 0 | 0 | 0 | 8 | M | 5 |  |  |  | ROZPOCET | 0 | 0 | 0 | 0 | 0 | 2 | 0 | 4 | 1053137711
138 | M | 3211819 | Průchozí svornice - PT 6 BU | ks | 1 |  |  | 0 |  |  |  | znížená | 0 | 0 | 0 |  | 0 | 0 | 0 | 0 | 0 | 8 | M | 5 |  |  |  | ROZPOCET | 0 | 0 | 0 | 0 | 0 | 2 | 0 | 4 | 1875978337
139 | M | 3211822 | Řadová svornice pro ochranný vodič - PT 6-PE | ks | 1 |  |  | 0 |  |  |  | znížená | 0 | 0 | 0 |  | 0 | 0 | 0 | 0 | 0 | 8 | M | 5 |  |  |  | ROZPOCET | 0 | 0 | 0 | 0 | 0 | 2 | 0 | 4 | -705615628
140 | M | 3214052 | PTI 4-L/L Installation level terminal block | ks | 1 |  |  | 0 |  |  |  | znížená | 0 | 0 | 0 |  | 0 | 0 | 0 | 0 | 0 | 8 | M | 5 |  |  |  | ROZPOCET | 0 | 0 | 0 | 0 | 0 | 2 | 0 | 4 | 1702459856
141 | M | 3214049 | PTI 4-PE/L/N Installation ground terminal block - | ks | 1 |  |  | 0 |  |  |  | znížená | 0 | 0 | 0 |  | 0 | 0 | 0 | 0 | 0 | 8 | M | 5 |  |  |  | ROZPOCET | 0 | 0 | 0 | 0 | 0 | 2 | 0 | 4 | -787051027
142 | M | 3214054 | D-PTI 4/3 End cover | ks | 1 |  |  | 0 |  |  |  | znížená | 0 | 0 | 0 |  | 0 | 0 | 0 | 0 | 0 | 8 | M | 5 |  |  |  | ROZPOCET | 0 | 0 | 0 | 0 | 0 | 2 | 0 | 4 | 192761443
143 | M | 3213950 | Instalační svornice ochranného vodiče - PTI 2,5-PE/L/N | ks | 29 |  |  | 0 |  |  |  | znížená | 0 | 0 | 0 |  | 0 | 0 | 0 | 0 | 0 | 8 | M | 5 |  |  |  | ROZPOCET | 0 | 0 | 0 | 0 | 0 | 2 | 0 | 4 | -937259314
144 | M | 3213975 | Zakončovací kryt - D-PTI/3 | ks | 1 |  |  | 0 |  |  |  | znížená | 0 | 0 | 0 |  | 0 | 0 | 0 | 0 | 0 | 8 | M | 5 |  |  |  | ROZPOCET | 0 | 0 | 0 | 0 | 0 | 2 | 0 | 4 | -2028576712
145 | M | 3036877 | Zástrčný můstek - FBS 2-5 BU - 3036877 | ks | 1 |  |  | 0 |  |  |  | znížená | 0 | 0 | 0 |  | 0 | 0 | 0 | 0 | 0 | 8 | M | 5 |  |  |  | ROZPOCET | 0 | 0 | 0 | 0 | 0 | 2 | 0 | 4 | -1006251658
146 | M | 3012325 | Ochranná krytka - FBSC - 3012325 | ks | 3 |  |  | 0 |  |  |  | znížená | 0 | 0 | 0 |  | 0 | 0 | 0 | 0 | 0 | 8 | M | 5 |  |  |  | ROZPOCET | 0 | 0 | 0 | 0 | 0 | 2 | 0 | 4 | 1674503710
147 | M | 3209510 | Průchozí svornice - PT 2,5 | ks | 20 |  |  | 0 |  |  |  | znížená | 0 | 0 | 0 |  | 0 | 0 | 0 | 0 | 0 | 8 | M | 5 |  |  |  | ROZPOCET | 0 | 0 | 0 | 0 | 0 | 2 | 0 | 4 | -615415427
148 | M | 3209523 | Průchozí svornice - PT 2,5 BU | ks | 10 |  |  | 0 |  |  |  | znížená | 0 | 0 | 0 |  | 0 | 0 | 0 | 0 | 0 | 8 | M | 5 |  |  |  | ROZPOCET | 0 | 0 | 0 | 0 | 0 | 2 | 0 | 4 | 1511817900
149 | M | 3209536 | Řadová svornice pro ochranný vodič - PT 2,5-PE | ks | 10 |  |  | 0 |  |  |  | znížená | 0 | 0 | 0 |  | 0 | 0 | 0 | 0 | 0 | 8 | M | 5 |  |  |  | ROZPOCET | 0 | 0 | 0 | 0 | 0 | 2 | 0 | 4 | 1689471552
150 | M | 3030417 | Zakončovací kryt - D-ST 2,5 | ks | 1 |  |  | 0 |  |  |  | znížená | 0 | 0 | 0 |  | 0 | 0 | 0 | 0 | 0 | 8 | M | 5 |  |  |  | ROZPOCET | 0 | 0 | 0 | 0 | 0 | 2 | 0 | 4 | -1523344061
151 | M | 3213138 | Zástrčný můstek - FBS 20-3,5 modrý | ks | 1 |  |  | 0 |  |  |  | znížená | 0 | 0 | 0 |  | 0 | 0 | 0 | 0 | 0 | 8 | M | 5 |  |  |  | ROZPOCET | 0 | 0 | 0 | 0 | 0 | 2 | 0 | 4 | -1071615007
152 | M | 3213953 | Instalační patrová svorka - PTI 2,5-L/L | ks | 8 |  |  | 0 |  |  |  | znížená | 0 | 0 | 0 |  | 0 | 0 | 0 | 0 | 0 | 8 | M | 5 |  |  |  | ROZPOCET | 0 | 0 | 0 | 0 | 0 | 2 | 0 | 4 | -451153005
153 | M | 3213975 | Zakončovací kryt - D-PTI/3 | ks | 1 |  |  | 0 |  |  |  | znížená | 0 | 0 | 0 |  | 0 | 0 | 0 | 0 | 0 | 8 | M | 5 |  |  |  | ROZPOCET | 0 | 0 | 0 | 0 | 0 | 2 | 0 | 4 | -356721113
154 | M | 2910534 | Reléový modul - PLC-RPT-230UC/21HC/MS 10A/230Vac | ks | 30 |  |  | 0 |  |  |  | znížená | 0 | 0 | 0 |  | 0 | 0 | 0 | 0 | 0 | 8 | M | 5 |  |  |  | ROZPOCET | 0 | 0 | 0 | 0 | 0 | 2 | 0 | 4 | 716521457
155 | M | 2966841 | Oddělovací deska - PLC-ATP BK | ks | 4 |  |  | 0 |  |  |  | znížená | 0 | 0 | 0 |  | 0 | 0 | 0 | 0 | 0 | 8 | M | 5 |  |  |  | ROZPOCET | 0 | 0 | 0 | 0 | 0 | 2 | 0 | 4 | -904761416
156 | M | 2966692 | Nekonečný zásuvný můstek - FBST 500-PLC BU | ks | 1 |  |  | 0 |  |  |  | znížená | 0 | 0 | 0 |  | 0 | 0 | 0 | 0 | 0 | 8 | M | 5 |  |  |  | ROZPOCET | 0 | 0 | 0 | 0 | 0 | 2 | 0 | 4 | -992642429
157 | M | 2966838 | Nekonečný zásuvný můstek - FBST 500-PLC GY | ks | 1 |  |  | 0 |  |  |  | znížená | 0 | 0 | 0 |  | 0 | 0 | 0 | 0 | 0 | 8 | M | 5 |  |  |  | ROZPOCET | 0 | 0 | 0 | 0 | 0 | 2 | 0 | 4 | 163714167
158 | M | 3214666 | Dvoupatrová svorkovnice - PTTBS 1,5/S/U-OG/O-GN | ks | 16 |  |  | 0 |  |  |  | znížená | 0 | 0 | 0 |  | 0 | 0 | 0 | 0 | 0 | 8 | M | 5 |  |  |  | ROZPOCET | 0 | 0 | 0 | 0 | 0 | 2 | 0 | 4 | 901147635
159 | M | 3214662 | Dvoupatrová svorkovnice - PTTBS 1,5/S WH/U-BK/O-RD | ks | 17 |  |  | 0 |  |  |  | znížená | 0 | 0 | 0 |  | 0 | 0 | 0 | 0 | 0 | 8 | M | 5 |  |  |  | ROZPOCET | 0 | 0 | 0 | 0 | 0 | 2 | 0 | 4 | -690117849
160 | M | 3214666 | Dvoupatrová svorkovnice - PTTBS 1,5/S/U-OG/O-GN | ks | 12 |  |  | 0 |  |  |  | znížená | 0 | 0 | 0 |  | 0 | 0 | 0 | 0 | 0 | 8 | M | 5 |  |  |  | ROZPOCET | 0 | 0 | 0 | 0 | 0 | 2 | 0 | 4 | 14868116
161 | M | 3214699 | Zakončovací kryt - D-PTTBS 1,5/S | ks | 4 |  |  | 0 |  |  |  | znížená | 0 | 0 | 0 |  | 0 | 0 | 0 | 0 | 0 | 8 | M | 5 |  |  |  | ROZPOCET | 0 | 0 | 0 | 0 | 0 | 2 | 0 | 4 | 360514231
162 | M | 3213099 | FBS 3-3,5 BU Zástrčný můstek | ks | 4 |  |  | 0 |  |  |  | znížená | 0 | 0 | 0 |  | 0 | 0 | 0 | 0 | 0 | 8 | M | 5 |  |  |  | ROZPOCET | 0 | 0 | 0 | 0 | 0 | 2 | 0 | 4 | 80447168
163 | M | 3213138 | Zástrčný můstek - FBS 20-3,5 modrý | ks | 2 |  |  | 0 |  |  |  | znížená | 0 | 0 | 0 |  | 0 | 0 | 0 | 0 | 0 | 8 | M | 5 |  |  |  | ROZPOCET | 0 | 0 | 0 | 0 | 0 | 2 | 0 | 4 | -1512906756
164 | M | 3211861 | Pojistková řadová svornice - PT 4-HESI (5X20) - 3211861 | ks | 3 |  |  | 0 |  |  |  | znížená | 0 | 0 | 0 |  | 0 | 0 | 0 | 0 | 0 | 8 | M | 5 |  |  |  | ROZPOCET | 0 | 0 | 0 | 0 | 0 | 2 | 0 | 4 | -447512967
165 | M | 3022218 | Koncový držák - CLIPFIX 35 | ks | 15 |  |  | 0 |  |  |  | znížená | 0 | 0 | 0 |  | 0 | 0 | 0 | 0 | 0 | 8 | M | 5 |  |  |  | ROZPOCET | 0 | 0 | 0 | 0 | 0 | 2 | 0 | 4 | -1216677044
166 | M | 1004348 | Nosiče označení svorkovnice - KLM-A (Klipfix35) | ks | 9 |  |  | 0 |  |  |  | znížená | 0 | 0 | 0 |  | 0 | 0 | 0 | 0 | 0 | 8 | M | 5 |  |  |  | ROZPOCET | 0 | 0 | 0 | 0 | 0 | 2 | 0 | 4 | 929296826
167 | M | 829144 | Značkovače pro svorky - UCT-TM 12 | ks | 1 |  |  | 0 |  |  |  | znížená | 0 | 0 | 0 |  | 0 | 0 | 0 | 0 | 0 | 8 | M | 5 |  |  |  | ROZPOCET | 0 | 0 | 0 | 0 | 0 | 2 | 0 | 4 | 589686828
168 | M | UTP | Kábel UTP 4x2 | m | 1 |  |  | 0 |  |  |  | znížená | 0 | 0 | 0 |  | 0 | 0 | 0 | 0 | 0 | 8 | M | 5 |  |  |  | ROZPOCET | 0 | 0 | 0 | 0 | 0 | 2 | 0 | 4 | 403885150
169 | M | 828744 | Značkovače pro svorky - UCT-TMF 5 (kontakt) | ks | 3 |  |  | 0 |  |  |  | znížená | 0 | 0 | 0 |  | 0 | 0 | 0 | 0 | 0 | 8 | M | 5 |  |  |  | ROZPOCET | 0 | 0 | 0 | 0 | 0 | 2 | 0 | 4 | -811943528
170 | M | 828734 | Značkovače pro svorky - UCT-TM 5 (svorka) | ks | 1 |  |  | 0 |  |  |  | znížená | 0 | 0 | 0 |  | 0 | 0 | 0 | 0 | 0 | 8 | M | 5 |  |  |  | ROZPOCET | 0 | 0 | 0 | 0 | 0 | 2 | 0 | 4 | 1320821478
171 | M | 829484 | Značkovače pro svorky - UCT-TM 3,5 (1,5 svorka) | ks | 1 |  |  | 0 |  |  |  | znížená | 0 | 0 | 0 |  | 0 | 0 | 0 | 0 | 0 | 8 | M | 5 |  |  |  | ROZPOCET | 0 | 0 | 0 | 0 | 0 | 2 | 0 | 4 | -1205216625
172 | M | 829486 | Značkovače pro svorky - UCT-TMF 3,5 | ks | 1 |  |  | 0 |  |  |  | znížená | 0 | 0 | 0 |  | 0 | 0 | 0 | 0 | 0 | 8 | M | 5 |  |  |  | ROZPOCET | 0 | 0 | 0 | 0 | 0 | 2 | 0 | 4 | 1679546379
173 | M | Pol4 | Vodiče, dutinky | sad | 1 |  |  | 0 |  |  |  | znížená | 0 | 0 | 0 |  | 0 | 0 | 0 | 0 | 0 | 8 | M | 5 |  |  |  | ROZPOCET | 0 | 0 | 0 | 0 | 0 | 2 | 0 | 4 | 878480755
174 | M | Pol5 | Označenia vodičov, popis komponentov, štítky | sad | 1 |  |  | 0 |  |  |  | znížená | 0 | 0 | 0 |  | 0 | 0 | 0 | 0 | 0 | 8 | M | 5 |  |  |  | ROZPOCET | 0 | 0 | 0 | 0 | 0 | 2 | 0 | 4 | -542064841
175 | K | Pol6 | Poskladanie rozvádzača | kpl | 1 |  |  | 0 |  |  |  | znížená | 0 | 0 | 0 |  | 0 | 0 | 0 | 0 | 0 | 4 | K | 5 |  |  |  | ROZPOCET | 0 | 0 | 0 | 0 | 0 | 2 | 0 | 4 | -1831127158
176 | M | 4FE60111 | Húkačka PIRATA 24Vac | ks | 1 |  |  | 0 |  |  |  | znížená | 0 | 0 | 0 |  | 0 | 0 | 0 | 0 | 0 | 8 | M | 5 |  |  |  | ROZPOCET | 0 | 0 | 0 | 0 | 0 | 2 | 0 | 4 | 1520943960
177 | M | Svietidlo | Svietidlo s nápisom "UNIK PLYNU" | ks | 1 |  |  | 0 |  |  |  | znížená | 0 | 0 | 0 |  | 0 | 0 | 0 | 0 | 0 | 8 | M | 5 |  |  |  | ROZPOCET | 0 | 0 | 0 | 0 | 0 | 2 | 0 | 4 | -684265061
178 | M | GI30 | Detektor úniku plynu 12DV GI30 JTO | ks | 1 |  |  | 0 |  |  |  | znížená | 0 | 0 | 0 |  | 0 | 0 | 0 | 0 | 0 | 8 | M | 5 |  |  |  | ROZPOCET | 0 | 0 | 0 | 0 | 0 | 2 | 0 | 4 | -1171610462
179 | M | GIC40N | Detektor úniku plynu "CO" 3st. | ks | 1 |  |  | 0 |  |  |  | znížená | 0 | 0 | 0 |  | 0 | 0 | 0 | 0 | 0 | 8 | M | 5 |  |  |  | ROZPOCET | 0 | 0 | 0 | 0 | 0 | 2 | 0 | 4 | 824386800
| D | B | Káble a vodiče |  |  |  |  | 0 | [5 empty] | 0 | 0 |  | 0 |  | 0.63644 |  | 0 | 3 | D | 2 |  |  |  | ROZPOCET | [6 empty] | 0
180 | K | 210902222.S | Kábel hliníkový silový uložený pevne 1-AYKY 0,6/1 kV 4x240 pre vonkajšie práce | m | 50 |  |  | 0 |  |  |  | znížená | 0 | 0 | 0 |  | 0 | 0 | 0 | 0 | 0 | 64 | K | 3 |  |  |  | ROZPOCET | 0 | 0 | 0 | 0 | 0 | 2 | 0 | 64 | 108133816
181 | M | 341110031300.S | Kábel hliníkový 1-AYKY 4x240 mm2 | m | 50 |  |  | 0 |  |  |  | znížená | 0 | 0 | 0 |  | 0 | 0.00442 | 0.221 | 0 | 0 | 128 | M | 3 |  |  |  | ROZPOCET | 0 | 0 | 0 | 0 | 0 | 2 | 0 | 128 | 671071197
182 | K | 210800627.S | Vodič medený uložený pevne 1-CHKE-V 0,6/1,0 kV 4 | m | 225 |  |  | 0 |  |  |  | znížená | 0 | 0 | 0 |  | 0 | 0 | 0 | 0 | 0 | 64 | K | 3 |  |  |  | ROZPOCET | 0 | 0 | 0 | 0 | 0 | 2 | 0 | 64 | 1871367256
183 | M | KVO000001368 | Vodič pevný 1-CXKH-R-J 1x4 B2cas1d0a1 bezhalogénový oranžový | m | 225 |  |  | 0 |  |  |  | znížená | 0 | 0 | 0 |  | 0 | 0 | 0 | 0 | 0 | 256 | M | 3 |  |  |  | ROZPOCET | 0 | 0 | 0 | 0 | 0 | 2 | 0 | 64 | 99428981
184 | K | 210800628.S | Vodič medený uložený pevne 1-CHKE-V 0,6/1,0 kV 6 | m | 300 |  |  | 0 |  |  |  | znížená | 0 | 0 | 0 |  | 0 | 0 | 0 | 0 | 0 | 64 | K | 3 |  |  |  | ROZPOCET | 0 | 0 | 0 | 0 | 0 | 2 | 0 | 64 | 1897296094
185 | M | KPE000002622 | Vodič pevný 1-CXKH-R-J 1x6 B2cas1d0a1 bezhalogénový | m | 300 |  |  | 0 |  |  |  | znížená | 0 | 0 | 0 |  | 0 | 0 | 0 | 0 | 0 | 256 | M | 3 |  |  |  | ROZPOCET | 0 | 0 | 0 | 0 | 0 | 2 | 0 | 64 | 549704813
186 | K | 210800630.S | Vodič medený uložený pevne 1-CHKE-V 0,6/1,0 kV 16 | m | 400 |  |  | 0 |  |  |  | znížená | 0 | 0 | 0 |  | 0 | 0 | 0 | 0 | 0 | 64 | K | 3 |  |  |  | ROZPOCET | 0 | 0 | 0 | 0 | 0 | 2 | 0 | 64 | 966025055
187 | M | KPE000002609 | Vodič pevný 1-CXKH-R-J 1x16 B2cas1d0a1 bezhalogénový | m | 400 |  |  | 0 |  |  |  | znížená | 0 | 0 | 0 |  | 0 | 0 | 0 | 0 | 0 | 256 | M | 3 |  |  |  | ROZPOCET | 0 | 0 | 0 | 0 | 0 | 2 | 0 | 64 | 598204365
188 | K | 210881216.S | Kábel bezhalogénový, medený uložený pevne 1-CHKE-V 0,6/1,0 kV 3x1,5 | m | 550 |  |  | 0 |  |  |  | znížená | 0 | 0 | 0 |  | 0 | 0 | 0 | 0 | 0 | 64 | K | 3 |  |  |  | ROZPOCET | 0 | 0 | 0 | 0 | 0 | 2 | 0 | 64 | -2078994596
189 | M | KPE000001573 | Kábel pevný 1-CXKH-V-J 3x1,5 FE180/P90-R B2cas1d0a1 s funkčnou odolnosťou hnedý | m | 550 |  |  | 0 |  |  |  | znížená | 0 | 0 | 0 |  | 0 | 0 | 0 | 0 | 0 | 256 | M | 3 |  |  |  | ROZPOCET | 0 | 0 | 0 | 0 | 0 | 2 | 0 | 64 | 1288843527
190 | K | 210881216.S | Kábel bezhalogénový, medený uložený pevne 1-CHKE-V 0,6/1,0 kV 3x1,5 | m | 850 |  |  | 0 |  |  |  | znížená | 0 | 0 | 0 |  | 0 | 0 | 0 | 0 | 0 | 64 | K | 3 |  |  |  | ROZPOCET | 0 | 0 | 0 | 0 | 0 | 2 | 0 | 64 | 2139251827
191 | M | KPE000001632 | Kábel pevný 1-CXKH-R-J 3x1,5 B2cas1d0a1 bezhalogénový oranžový | m | 850 |  |  | 0 |  |  |  | znížená | 0 | 0 | 0 |  | 0 | 0 | 0 | 0 | 0 | 256 | M | 3 |  |  |  | ROZPOCET | 0 | 0 | 0 | 0 | 0 | 2 | 0 | 64 | -70795134
192 | K | 210881217.S | Kábel bezhalogénový, medený uložený pevne 1-CHKE-V 0,6/1,0 kV 3x2,5 | m | 1200 |  |  | 0 |  |  |  | znížená | 0 | 0 | 0 |  | 0 | 0 | 0 | 0 | 0 | 64 | K | 3 |  |  |  | ROZPOCET | 0 | 0 | 0 | 0 | 0 | 2 | 0 | 64 | 1316600116
193 | M | KPE000001628 | Kábel pevný 1-CXKH-R-J 3x2,5 B2cas1d0a1 bezhalogénový oranžový | m | 1200 |  |  | 0 |  |  |  | znížená | 0 | 0 | 0 |  | 0 | 0 | 0 | 0 | 0 | 256 | M | 3 |  |  |  | ROZPOCET | 0 | 0 | 0 | 0 | 0 | 2 | 0 | 64 | 1019002074
194 | K | 210881217.S | Kábel bezhalogénový, medený uložený pevne 1-CHKE-V 0,6/1,0 kV 3x2,5 | m | 50 |  |  | 0 |  |  |  | znížená | 0 | 0 | 0 |  | 0 | 0 | 0 | 0 | 0 | 64 | K | 3 |  |  |  | ROZPOCET | 0 | 0 | 0 | 0 | 0 | 2 | 0 | 64 | -2042689392
195 | M | KPE000000972 | Kábel pevný CHKE-V-J 3x2,5 FE180/PS60 B2cas1d1a1 s funkčnou odolnosťou hnedý | m | 50 |  |  | 0 |  |  |  | znížená | 0 | 0 | 0 |  | 0 | 0 | 0 | 0 | 0 | 256 | M | 3 |  |  |  | ROZPOCET | 0 | 0 | 0 | 0 | 0 | 2 | 0 | 64 | -511254631
196 | K | 210881218.S | Kábel bezhalogénový, medený uložený pevne 1-CHKE-V 0,6/1,0 kV 3x4 | m | 150 |  |  | 0 |  |  |  | znížená | 0 | 0 | 0 |  | 0 | 0 | 0 | 0 | 0 | 64 | K | 3 |  |  |  | ROZPOCET | 0 | 0 | 0 | 0 | 0 | 2 | 0 | 64 | -1675822646
197 | M | KPE000001936 | Kábel pevný CHKE-R-J 3x4 B2cas1d1a1 bezhalogénový oranžový | m | 150 |  |  | 0 |  |  |  | znížená | 0 | 0 | 0 |  | 0 | 0 | 0 | 0 | 0 | 256 | M | 3 |  |  |  | ROZPOCET | 0 | 0 | 0 | 0 | 0 | 2 | 0 | 64 | 946589837
198 | K | 210881232.S | Kábel bezhalogénový, medený uložený pevne 1-CHKE-V 0,6/1,0 kV 5x1,5 | m | 2000 |  |  | 0 |  |  |  | znížená | 0 | 0 | 0 |  | 0 | 0 | 0 | 0 | 0 | 64 | K | 3 |  |  |  | ROZPOCET | 0 | 0 | 0 | 0 | 0 | 2 | 0 | 64 | -1851350932
199 | M | KPE000001631 | Kábel pevný 1-CXKH-R-J 5x1,5 B2cas1d0a1 bezhalogénový oranžový | m | 2000 |  |  | 0 |  |  |  | znížená | 0 | 0 | 0 |  | 0 | 0 | 0 | 0 | 0 | 256 | M | 3 |  |  |  | ROZPOCET | 0 | 0 | 0 | 0 | 0 | 2 | 0 | 64 | 779102260
200 | K | 210881233.S | Kábel bezhalogénový, medený uložený pevne 1-CHKE-V 0,6/1,0 kV 5x2,5 | m | 100 |  |  | 0 |  |  |  | znížená | 0 | 0 | 0 |  | 0 | 0 | 0 | 0 | 0 | 64 | K | 3 |  |  |  | ROZPOCET | 0 | 0 | 0 | 0 | 0 | 2 | 0 | 64 | -293219286
201 | M | KPE000001627 | Kábel pevný 1-CXKH-R-J 5x2,5 B2cas1d0a1 bezhalogénový oranžový | m | 100 |  |  | 0 |  |  |  | znížená | 0 | 0 | 0 |  | 0 | 0 | 0 | 0 | 0 | 256 | M | 3 |  |  |  | ROZPOCET | 0 | 0 | 0 | 0 | 0 | 2 | 0 | 64 | 806558736
202 | K | 210881234.S | Kábel bezhalogénový, medený uložený pevne 1-CHKE-V 0,6/1,0 kV 5x4 | m | 275 |  |  | 0 |  |  |  | znížená | 0 | 0 | 0 |  | 0 | 0 | 0 | 0 | 0 | 64 | K | 3 |  |  |  | ROZPOCET | 0 | 0 | 0 | 0 | 0 | 2 | 0 | 64 | 82185027
203 | M | KPE000002849 | Kábel pevný CHKE-R-J 5x4 B2cas1d1a1 bezhalogénový oranžový | m | 275 |  |  | 0 |  |  |  | znížená | 0 | 0 | 0 |  | 0 | 0 | 0 | 0 | 0 | 256 | M | 3 |  |  |  | ROZPOCET | 0 | 0 | 0 | 0 | 0 | 2 | 0 | 64 | 1278838378
204 | K | 210881235.S | Kábel bezhalogénový, medený uložený pevne 1-CHKE-V 0,6/1,0 kV 5x6 | m | 50 |  |  | 0 |  |  |  | znížená | 0 | 0 | 0 |  | 0 | 0 | 0 | 0 | 0 | 64 | K | 3 |  |  |  | ROZPOCET | 0 | 0 | 0 | 0 | 0 | 2 | 0 | 64 | 1667213489
205 | M | KPE000001941 | Kábel pevný 1-CXKH-R-J 5x6 B2cas1d0a1 bezhalogénový oranžový /PRAFlaSafe X/ | m | 50 |  |  | 0 |  |  |  | znížená | 0 | 0 | 0 |  | 0 | 0 | 0 | 0 | 0 | 256 | M | 3 |  |  |  | ROZPOCET | 0 | 0 | 0 | 0 | 0 | 2 | 0 | 64 | -1829774575
206 | K | 210881236.S | Kábel bezhalogénový, medený uložený pevne 1-CHKE-V 0,6/1,0 kV 5x10 | m | 250 |  |  | 0 |  |  |  | znížená | 0 | 0 | 0 |  | 0 | 0 | 0 | 0 | 0 | 64 | K | 3 |  |  |  | ROZPOCET | 0 | 0 | 0 | 0 | 0 | 2 | 0 | 64 | -294662599
207 | M | KPE000002847 | Kábel pevný 1-CXKH-R-J 5x10 B2cas1d1a1 bezhalogénový oranžový | m | 250 |  |  | 0 |  |  |  | znížená | 0 | 0 | 0 |  | 0 | 0 | 0 | 0 | 0 | 256 | M | 3 |  |  |  | ROZPOCET | 0 | 0 | 0 | 0 | 0 | 2 | 0 | 64 | 611871527
208 | K | 210881237.S | Kábel bezhalogénový, medený uložený pevne 1-CHKE-V 0,6/1,0 kV 5x16 | m | 80 |  |  | 0 |  |  |  | znížená | 0 | 0 | 0 |  | 0 | 0 | 0 | 0 | 0 | 64 | K | 3 |  |  |  | ROZPOCET | 0 | 0 | 0 | 0 | 0 | 2 | 0 | 64 | 1376789042
209 | M | KPE000001634 | Kábel pevný 1-CXKH-R-J 5x16 B2cas1d1a1 bezhalogénový oranžový | m | 80 |  |  | 0 |  |  |  | znížená | 0 | 0 | 0 |  | 0 | 0 | 0 | 0 | 0 | 256 | M | 3 |  |  |  | ROZPOCET | 0 | 0 | 0 | 0 | 0 | 2 | 0 | 64 | 288847814
210 | K | 210881238.S | Kábel bezhalogénový, medený uložený pevne 1-CHKE-V 0,6/1,0 kV 5x25 | m | 45 |  |  | 0 |  |  |  | znížená | 0 | 0 | 0 |  | 0 | 0 | 0 | 0 | 0 | 64 | K | 3 |  |  |  | ROZPOCET | 0 | 0 | 0 | 0 | 0 | 2 | 0 | 64 | 1763658167
211 | M | KPE000000481 | Kábel pevný 1-CXKH-R-J 5x25 B2cas1d1a1 bezhalogénový oranžový | m | 45 |  |  | 0 |  |  |  | znížená | 0 | 0 | 0 |  | 0 | 0 | 0 | 0 | 0 | 256 | M | 3 |  |  |  | ROZPOCET | 0 | 0 | 0 | 0 | 0 | 2 | 0 | 64 | 981127263
212 | K | 210800146.S | Kábel medený uložený pevne CYKY 450/750 V 3x1,5 | m | 500 |  |  | 0 |  |  |  | znížená | 0 | 0 | 0 |  | 0 | 0 | 0 | 0 | 0 | 64 | K | 3 |  |  |  | ROZPOCET | 0 | 0 | 0 | 0 | 0 | 2 | 0 | 64 | 1135437255
213 | M | 341110000700.S | Kábel medený CYKY 3x1,5 mm2 | m | 500 |  |  | 0 |  |  |  | znížená | 0 | 0 | 0 |  | 0 | 0.00014 | 0.07 | 0 | 0 | 128 | M | 3 |  |  |  | ROZPOCET | 0 | 0 | 0 | 0 | 0 | 2 | 0 | 128 | -535245069
214 | K | 210800147.S | Kábel medený uložený pevne CYKY 450/750 V 3x2,5 | m | 500 |  |  | 0 |  |  |  | znížená | 0 | 0 | 0 |  | 0 | 0 | 0 | 0 | 0 | 64 | K | 3 |  |  |  | ROZPOCET | 0 | 0 | 0 | 0 | 0 | 2 | 0 | 64 | 876399643
215 | M | 341110000800.S | Kábel medený CYKY 3x2,5 mm2 | m | 500 |  |  | 0 |  |  |  | znížená | 0 | 0 | 0 |  | 0 | 0.00019 | 0.095 | 0 | 0 | 128 | M | 3 |  |  |  | ROZPOCET | 0 | 0 | 0 | 0 | 0 | 2 | 0 | 128 | -532875209
216 | K | 210800159.S | Kábel medený uložený pevne CYKY 450/750 V 5x2,5 | m | 250 |  |  | 0 |  |  |  | znížená | 0 | 0 | 0 |  | 0 | 0 | 0 | 0 | 0 | 64 | K | 3 |  |  |  | ROZPOCET | 0 | 0 | 0 | 0 | 0 | 2 | 0 | 64 | 752314904
217 | M | 341110002000.S | Kábel medený CYKY 5x2,5 mm2 | m | 250 |  |  | 0 |  |  |  | znížená | 0 | 0 | 0 |  | 0 | 0.00028 | 0.07 | 0 | 0 | 128 | M | 3 |  |  |  | ROZPOCET | 0 | 0 | 0 | 0 | 0 | 2 | 0 | 128 | -741210382
218 | K | 210800161.S | Kábel medený uložený pevne CYKY 450/750 V 5x6 | m | 25 |  |  | 0 |  |  |  | znížená | 0 | 0 | 0 |  | 0 | 0 | 0 | 0 | 0 | 64 | K | 3 |  |  |  | ROZPOCET | 0 | 0 | 0 | 0 | 0 | 2 | 0 | 64 | -1712002240
219 | M | 341110002200.S | Kábel medený CYKY 5x6 mm2 | m | 25 |  |  | 0 |  |  |  | znížená | 0 | 0 | 0 |  | 0 | 0.00048 | 0.012 | 0 | 0 | 128 | M | 3 |  |  |  | ROZPOCET | 0 | 0 | 0 | 0 | 0 | 2 | 0 | 128 | 1076800381
220 | K | 210800628.S | Vodič medený uložený pevne 1-CHKE-V 0,6/1,0 kV 6 | m | 100 |  |  | 0 |  |  |  | znížená | 0 | 0 | 0 |  | 0 | 0 | 0 | 0 | 0 | 64 | K | 3 |  |  |  | ROZPOCET | 0 | 0 | 0 | 0 | 0 | 2 | 0 | 64 | -953574658
221 | M | 341310009100.S | Vodič medený flexibilný H07V-K 6 mm2 | m | 100 |  |  | 0 |  |  |  | znížená | 0 | 0 | 0 |  | 0 | 7e-05 | 0.007 | 0 | 0 | 128 | M | 3 |  |  |  | ROZPOCET | 0 | 0 | 0 | 0 | 0 | 2 | 0 | 128 | -1281116028
222 | K | 210872122.S | Kábel signálny uložený pevne JYTY 250 V 4x1 | m | 400 |  |  | 0 |  |  |  | znížená | 0 | 0 | 0 |  | 0 | 0 | 0 | 0 | 0 | 64 | K | 3 |  |  |  | ROZPOCET | 0 | 0 | 0 | 0 | 0 | 2 | 0 | 64 | -1784570376
223 | M | 341210001600.S | Kábel medený signálny JYTY 4x1 mm2 | m | 400 |  |  | 0 |  |  |  | znížená | 0 | 0 | 0 |  | 0 | 8e-05 | 0.032 | 0 | 0 | 128 | M | 3 |  |  |  | ROZPOCET | 0 | 0 | 0 | 0 | 0 | 2 | 0 | 128 | -28207010
224 | K | 210872023.S | Kábel signálny uložený pevne | m | 800 |  |  | 0 |  |  |  | znížená | 0 | 0 | 0 |  | 0 | 0 | 0 | 0 | 0 | 64 | K | 3 |  |  |  | ROZPOCET | 0 | 0 | 0 | 0 | 0 | 2 | 0 | 64 | -1861242309
225 | M | KSK224 | Zbernicový kábel EIB YCYM2x2x0,8x100 m | ks | 8 |  |  | 0 |  |  |  | znížená | 0 | 0 | 0 |  | 0 | 0.00628 | 0.05024 | 0 | 0 | 256 | M | 3 |  |  |  | ROZPOCET | 0 | 0 | 0 | 0 | 0 | 2 | 0 | 64 | 571410977
| VV |  | 800*0,01 'Prepočítané koeficientom množstva |  | 8 | [17 empty] | VV | 3 | 2 | False | 1 | ROZPOCET
226 | K | 210872125.S | Kábel signálny uložený pevne | m | 150 |  |  | 0 |  |  |  | znížená | 0 | 0 | 0 |  | 0 | 0 | 0 | 0 | 0 | 64 | K | 3 |  |  |  | ROZPOCET | 0 | 0 | 0 | 0 | 0 | 2 | 0 | 64 | -1109326259
227 | M | KPE000000021 | Kábel pevný tienený SYKFY 04x2x0,5 pvc | m | 150 |  |  | 0 |  |  |  | znížená | 0 | 0 | 0 |  | 0 | 0 | 0 | 0 | 0 | 256 | M | 3 |  |  |  | ROZPOCET | 0 | 0 | 0 | 0 | 0 | 2 | 0 | 64 | -2129278923
228 | K | 210872025.S | Kábel signálny uložený pevne | m | 200 |  |  | 0 |  |  |  | znížená | 0 | 0 | 0 |  | 0 | 0 | 0 | 0 | 0 | 64 | K | 3 |  |  |  | ROZPOCET | 0 | 0 | 0 | 0 | 0 | 2 | 0 | 64 | 1455603994
229 | M | 341210004700.S | Kábel medený signálny typu: CAVO ALLARME AF CEI 20/22 10x0,22+T+S (ovládanie sáun) | m | 200 |  |  | 0 |  |  |  | znížená | 0 | 0 | 0 |  | 0 | 0.00017 | 0.034 | 0 | 0 | 128 | M | 3 |  |  |  | ROZPOCET | 0 | 0 | 0 | 0 | 0 | 2 | 0 | 128 | -1177241833
230 | K | 210800158.S | Kábel medený uložený pevne CYKY 450/750 V 5x1,5 | m | 200 |  |  | 0 |  |  |  | znížená | 0 | 0 | 0 |  | 0 | 0 | 0 | 0 | 0 | 64 | K | 3 |  |  |  | ROZPOCET | 0 | 0 | 0 | 0 | 0 | 2 | 0 | 64 | 1282623860
231 | M | 341110001900.S | Kábel medený CYKY 5x1,5 mm2 | m | 200 |  |  | 0 |  |  |  | znížená | 0 | 0 | 0 |  | 0 | 0.00019 | 0.038 | 0 | 0 | 128 | M | 3 |  |  |  | ROZPOCET | 0 | 0 | 0 | 0 | 0 | 2 | 0 | 128 | -1707336178
232 | K | 210802330.S | Kábel medený uložený pevne H05VV-F (CYSY) 300/500 V 5x1,5 | m | 40 |  |  | 0 |  |  |  | znížená | 0 | 0 | 0 |  | 0 | 0 | 0 | 0 | 0 | 64 | K | 3 |  |  |  | ROZPOCET | 0 | 0 | 0 | 0 | 0 | 2 | 0 | 64 | -1930727726
233 | M | 341310012200.S | Vodič medený flexibilný H05VV-F 5x1 mm2 | m | 40 |  |  | 0 |  |  |  | znížená | 0 | 0 | 0 |  | 0 | 0.00018 | 0.0072 | 0 | 0 | 128 | M | 3 |  |  |  | ROZPOCET | 0 | 0 | 0 | 0 | 0 | 2 | 0 | 128 | 560684169
234 | K | 210872120.S | Kábel signálny uložený pevne | m | 600 |  |  | 0 |  |  |  | znížená | 0 | 0 | 0 |  | 0 | 0 | 0 | 0 | 0 | 64 | K | 3 |  |  |  | ROZPOCET | 0 | 0 | 0 | 0 | 0 | 2 | 0 | 64 | 292304001
235 | M | KPE000002072 | Kábel pevný tienený J-H(ST)H 1x2x0,8 B2cas1d1a1 bezhalogénový oranžový | m | 600 |  |  | 0 |  |  |  | znížená | 0 | 0 | 0 |  | 0 | 0 | 0 | 0 | 0 | 256 | M | 3 |  |  |  | ROZPOCET | 0 | 0 | 0 | 0 | 0 | 2 | 0 | 64 | 902767789
236 | K | 210872162.S | Kábel signálny uložený pevne | m | 400 |  |  | 0 |  |  |  | znížená | 0 | 0 | 0 |  | 0 | 0 | 0 | 0 | 0 | 64 | K | 3 |  |  |  | ROZPOCET | 0 | 0 | 0 | 0 | 0 | 2 | 0 | 64 | 568141995
237 | M | KPE000002020 | Kábel pevný tienený J-H(ST)H 2x2x0,8 B2cas1d1a1 bezhalogénový oranžový (alt. JY(St)Y 2x2x0,8) | m | 400 |  |  | 0 |  |  |  | znížená | 0 | 0 | 0 |  | 0 | 0 | 0 | 0 | 0 | 256 | M | 3 |  |  |  | ROZPOCET | 0 | 0 | 0 | 0 | 0 | 2 | 0 | 64 | -755688594
| D | C | Inštalačný materiál |  |  |  |  | 0 | [5 empty] | 0 | 0 |  | 0 |  | 1.7683 |  | 0 | 3 | D | 2 |  |  |  | ROZPOCET | [6 empty] | 0
| D | C1 | Osvetlenie |  |  |  |  | 0 | [5 empty] | 0 | 0 |  | 0 |  | 0.0612 |  | 0 | 3 | D | 3 |  |  |  | ROZPOCET | [6 empty] | 0
238 | K | 210201082.S | Zapojenie LED svietidla IP66, stropného - nástenného | ks | 234 |  |  | 0 |  |  |  | znížená | 0 | 0 | 0 |  | 0 | 0 | 0 | 0 | 0 | 64 | K | 4 |  |  |  | ROZPOCET | 0 | 0 | 0 | 0 | 0 | 2 | 0 | 64 | -1100582582
239 | M | SV_1 | LED svietidlo, zapustené do podhľadu 230V, 2200lm, 21W, DALI, IP54 | ks | 59 |  |  | 0 |  |  |  | znížená | 0 | 0 | 0 |  | 0 | 0 | 0 | 0 | 0 | 256 | M | 4 |  |  |  | ROZPOCET | 0 | 0 | 0 | 0 | 0 | 2 | 0 | 64 | -929053772
240 | M | SV_2 | LED svietidlo, zavesená montáž medzi lameli, 230V, 5500lm, 35W, DALI, IP54 | ks | 39 |  |  | 0 |  |  |  | znížená | 0 | 0 | 0 |  | 0 | 0 | 0 | 0 | 0 | 256 | M | 4 |  |  |  | ROZPOCET | 0 | 0 | 0 | 0 | 0 | 2 | 0 | 64 | 1835015965
241 | M | SV_3 | LED svietidlo, zapustené do podhľadu 230V, 1100lm, 12W, DALI, IP54 | ks | 42 |  |  | 0 |  |  |  | znížená | 0 | 0 | 0 |  | 0 | 0 | 0 | 0 | 0 | 256 | M | 4 |  |  |  | ROZPOCET | 0 | 0 | 0 | 0 | 0 | 2 | 0 | 64 | -1568680402
242 | M | SV_1_1PP-2NP | LED svietdlo, prisadené k stropu - 230V, 3100lm, 25W, DALI, IP65 | ks | 56 |  |  | 0 |  |  |  | znížená | 0 | 0 | 0 |  | 0 | 0 | 0 | 0 | 0 | 256 | M | 4 |  |  |  | ROZPOCET | 0 | 0 | 0 | 0 | 0 | 2 | 0 | 64 | 1447036640
243 | M | SV_4 | LED svietidlo, osvetlenie bazénovej haly - 230V, 27 827lm, 194W, DALI, IP54 | ks | 8 |  |  | 0 |  |  |  | znížená | 0 | 0 | 0 |  | 0 | 0 | 0 | 0 | 0 | 256 | M | 4 |  |  |  | ROZPOCET | 0 | 0 | 0 | 0 | 0 | 2 | 0 | 64 | -78667995
244 | M | SV_exter | LED svietidlo so snímačom pohybu pre osvetlenie zásob. komunikácie - 230V, 30W, IP44 | ks | 4 |  |  | 0 |  |  |  | znížená | 0 | 0 | 0 |  | 0 | 0 | 0 | 0 | 0 | 256 | M | 4 |  |  |  | ROZPOCET | 0 | 0 | 0 | 0 | 0 | 2 | 0 | 64 | 358541410
245 | M | SV_E | LED svietidlo, zapustené do podhľadu v exteriéry 230V, 2200lm, 21W, DALI, IP54, 3000K | ks | 22 |  |  | 0 |  |  |  | znížená | 0 | 0 | 0 |  | 0 | 0 | 0 | 0 | 0 | 256 | M | 4 |  |  |  | ROZPOCET | 0 | 0 | 0 | 0 | 0 | 2 | 0 | 64 | -2068932551
246 | M | SV_E2 | LED svietidlo, nástenné do exteriéru (osvetlenie vchodov) 230V, 2200lm, 21W, DALI, IP54, 3000K | ks | 4 |  |  | 0 |  |  |  | znížená | 0 | 0 | 0 |  | 0 | 0 | 0 | 0 | 0 | 256 | M | 4 |  |  |  | ROZPOCET | 0 | 0 | 0 | 0 | 0 | 2 | 0 | 64 | 2015602247
247 | K | 210201514.S | Zapojenie núdzového svietidla IP65, 1x svetelný LED zdroj - núdzový režim | ks | 34 |  |  | 0 |  |  |  | znížená | 0 | 0 | 0 |  | 0 | 0 | 0 | 0 | 0 | 64 | K | 4 |  |  |  | ROZPOCET | 0 | 0 | 0 | 0 | 0 | 2 | 0 | 64 | -514484549
248 | M | 348150001206.S | LED svietidlo núdzové 2W, IP65, 1h stály/núdzový režim, piktogram | ks | 34 |  |  | 0 |  |  |  | znížená | 0 | 0 | 0 |  | 0 | 0.0018 | 0.0612 | 0 | 0 | 128 | M | 4 |  |  |  | ROZPOCET | 0 | 0 | 0 | 0 | 0 | 2 | 0 | 128 | -216812794
249 | K | 210201520.S | Zapojenie svietidla 1x svetelný zdroj, núdzového, antipanikového, LED - núdzový režim | ks | 20 |  |  | 0 |  |  |  | znížená | 0 | 0 | 0 |  | 0 | 0 | 0 | 0 | 0 | 64 | K | 4 |  |  |  | ROZPOCET | 0 | 0 | 0 | 0 | 0 | 2 | 0 | 64 | 1519362373
250 | M | SV_A1 | LED antipanokové svietidlo zavesené vo výške lamiel 230V, 146lm, 4W, IP54 | ks | 18 |  |  | 0 |  |  |  | znížená | 0 | 0 | 0 |  | 0 | 0 | 0 | 0 | 0 | 128 | M | 4 |  |  |  | ROZPOCET | 0 | 0 | 0 | 0 | 0 | 2 | 0 | 128 | 1896115794
251 | M | SV_A2 | LED antipanokové svietidlo zapustené 230V, 158lm, 4W, IP54 | ks | 2 |  |  | 0 |  |  |  | znížená | 0 | 0 | 0 |  | 0 | 0 | 0 | 0 | 0 | 128 | M | 4 |  |  |  | ROZPOCET | 0 | 0 | 0 | 0 | 0 | 2 | 0 | 128 | -184922028
252 | K | 210201902.S | Montáž svietidla interiérového núdzového piktogramového na stenu do 2 kg | ks | 34 |  |  | 0 |  |  |  | znížená | 0 | 0 | 0 |  | 0 | 0 | 0 | 0 | 0 | 64 | K | 4 |  |  |  | ROZPOCET | 0 | 0 | 0 | 0 | 0 | 2 | 0 | 64 | 1312999316
253 | K | 210201912.S | Montáž svietidla interiérového antipanikového na strop, zapusteného do 2 kg | ks | 8 |  |  | 0 |  |  |  | znížená | 0 | 0 | 0 |  | 0 | 0 | 0 | 0 | 0 | 64 | K | 4 |  |  |  | ROZPOCET | 0 | 0 | 0 | 0 | 0 | 2 | 0 | 64 | -1145812062
254 | K | 210201914.S1 | Montáž svietidla interiérového na strop do 10 kg (na 1.PP, 2.NP) | ks | 56 |  |  | 0 |  |  |  | znížená | 0 | 0 | 0 |  | 0 | 0 | 0 | 0 | 0 | 64 | K | 4 |  |  |  | ROZPOCET | 0 | 0 | 0 | 0 | 0 | 2 | 0 | 64 | 1342316072
255 | K | 210201916.S | Montáž svietidla interiérového antipanikového vo výške 5,4 do 2 kg | ks | 12 |  |  | 0 |  |  |  | znížená | 0 | 0 | 0 |  | 0 | 0 | 0 | 0 | 0 | 64 | K | 4 |  |  |  | ROZPOCET | 0 | 0 | 0 | 0 | 0 | 2 | 0 | 64 | 686911476
256 | K | 210201913.S | Montáž svietidla interiérového zaveseného vo výške lamiel (č. 2) | ks | 39 |  |  | 0 |  |  |  | znížená | 0 | 0 | 0 |  | 0 | 0 | 0 | 0 | 0 | 64 | K | 4 |  |  |  | ROZPOCET | 0 | 0 | 0 | 0 | 0 | 2 | 0 | 64 | 1458602888
257 | K | 210201914.S | Montáž svietidla interiérového na strop vo výške 5m v bazénovej hale | ks | 8 |  |  | 0 |  |  |  | znížená | 0 | 0 | 0 |  | 0 | 0 | 0 | 0 | 0 | 64 | K | 4 |  |  |  | ROZPOCET | 0 | 0 | 0 | 0 | 0 | 2 | 0 | 64 | -2093015709
258 | K | 210201953.S | Montáž svietidla zapusteného do 5 kg (č.1, č.3) | ks | 101 |  |  | 0 |  |  |  | znížená | 0 | 0 | 0 |  | 0 | 0 | 0 | 0 | 0 | 64 | K | 4 |  |  |  | ROZPOCET | 0 | 0 | 0 | 0 | 0 | 2 | 0 | 64 | 485408097
259 | K | 210201924.S | Montáž svietidla exterierového na stenu do 10 kg (reflektor so snímačom) | ks | 4 |  |  | 0 |  |  |  | znížená | 0 | 0 | 0 |  | 0 | 0 | 0 | 0 | 0 | 64 | K | 4 |  |  |  | ROZPOCET | 0 | 0 | 0 | 0 | 0 | 2 | 0 | 64 | 2063160384
260 | K | 210201923.S | Montáž svietidla exterierového na stenu do 5 kg (sv. pri vstupoch) | ks | 4 |  |  | 0 |  |  |  | znížená | 0 | 0 | 0 |  | 0 | 0 | 0 | 0 | 0 | 64 | K | 4 |  |  |  | ROZPOCET | 0 | 0 | 0 | 0 | 0 | 2 | 0 | 64 | 123417534
261 | K | 210201954.S1 | Montáž svietidla zapusteného v exteriéry pod strechou vo výške 6m do 5 kg | ks | 15 |  |  | 0 |  |  |  | znížená | 0 | 0 | 0 |  | 0 | 0 | 0 | 0 | 0 | 64 | K | 4 |  |  |  | ROZPOCET | 0 | 0 | 0 | 0 | 0 | 2 | 0 | 64 | 843658557
| D | C2 | Koncové prvky |  |  |  |  | 0 | [5 empty] | 0 | 0 |  | 0 |  | 0.07525 |  | 0 | 3 | D | 3 |  |  |  | ROZPOCET | [6 empty] | 0
262 | K | KNX_spinace | Montáž, zapojenie a nastavenie KNX spínačov | ks | 50 |  |  | 0 |  |  |  | znížená | 0 | 0 | 0 |  | 0 | 0 | 0 | 0 | 0 | 64 | K | 4 |  |  |  | ROZPOCET | 0 | 0 | 0 | 0 | 0 | 2 | 0 | 64 | -1814305677
263 | M | MTN619125 | KNX KRYT TLAČ. MOD. 1-NÁS. SYSM ACTIVE (MTN619125) | ks | 30 |  |  | 0 |  |  |  | znížená | 0 | 0 | 0 |  | 0 | 0 | 0 | 0 | 0 | 256 | M | 4 |  |  |  | ROZPOCET | 0 | 0 | 0 | 0 | 0 | 2 | 0 | 64 | -2125295173
264 | M | MTN625199 | SCHNEIDER Modul MTN625199 KNX 1-násobný tlač. | ks | 30 |  |  | 0 |  |  |  | znížená | 0 | 0 | 0 |  | 0 | 0 | 0 | 0 | 0 | 256 | M | 4 |  |  |  | ROZPOCET | 0 | 0 | 0 | 0 | 0 | 2 | 0 | 64 | -204258806
265 | M | MTN4010-3625 | KRYCÍ RÁMČEK 1-NÁS. M-PURE ACTIVE WHITE MTN4010-3625 | ks | 32 |  |  | 0 |  |  |  | znížená | 0 | 0 | 0 |  | 0 | 0 | 0 | 0 | 0 | 256 | M | 4 |  |  |  | ROZPOCET | 0 | 0 | 0 | 0 | 0 | 2 | 0 | 64 | 1932327151
266 | M | MTN6215-5910 | KNX Multitouch Pro, čierna, System M MTN6215-5910 | ks | 3 |  |  | 0 |  |  |  | znížená | 0 | 0 | 0 |  | 0 | 0 | 0 | 0 | 0 | 256 | M | 4 |  |  |  | ROZPOCET | 0 | 0 | 0 | 0 | 0 | 2 | 0 | 64 | -328653062
267 | M | MTN4010-6534 | Rámček D-Life, jednonásobný, antracit MTN4010-6534 | ks | 3 |  |  | 0 |  |  |  | znížená | 0 | 0 | 0 |  | 0 | 0 | 0 | 0 | 0 | 256 | M | 4 |  |  |  | ROZPOCET | 0 | 0 | 0 | 0 | 0 | 2 | 0 | 64 | 216090755
268 | M | MTN619225 | KNX KRYT TLAČ. MOD. 2-NÁS. SYSM ACTIVE (MTN619225) | ks | 2 |  |  | 0 |  |  |  | znížená | 0 | 0 | 0 |  | 0 | 0 | 0 | 0 | 0 | 256 | M | 4 |  |  |  | ROZPOCET | 0 | 0 | 0 | 0 | 0 | 2 | 0 | 64 | 1958715116
269 | M | MTN625299 | KNX TLAČIDLOVÝ MODUL 2-NÁS. SYSM (MTN625299) | ks | 2 |  |  | 0 |  |  |  | znížená | 0 | 0 | 0 |  | 0 | 0 | 0 | 0 | 0 | 256 | M | 4 |  |  |  | ROZPOCET | 0 | 0 | 0 | 0 | 0 | 2 | 0 | 64 | 1166132608
270 | M | MTN630919 | KNX DETEKTOR PRÍTOMNOSTI ARGUS IR POLÁRNA BIELA (MTN630919) | ks | 14 |  |  | 0 |  |  |  | znížená | 0 | 0 | 0 |  | 0 | 0 | 0 | 0 | 0 | 256 | M | 4 |  |  |  | ROZPOCET | 0 | 0 | 0 | 0 | 0 | 2 | 0 | 64 | -1098949691
271 | M | MTN6354-0019 | KNX detektor prítomnosti pre vysoké stropy pre povrchovú montáž MTN6354-0019 | ks | 1 |  |  | 0 |  |  |  | znížená | 0 | 0 | 0 |  | 0 | 0 | 0 | 0 | 0 | 256 | M | 4 |  |  |  | ROZPOCET | 0 | 0 | 0 | 0 | 0 | 2 | 0 | 64 | -316668542
272 | K | inv_sada | Inštalácia sady pre núdzovú signalizáciu - wc imobilný | kpl | 2 |  |  | 0 |  |  |  | znížená | 0 | 0 | 0 |  | 0 | 0 | 0 | 0 | 0 | 64 | K | 4 |  |  |  | ROZPOCET | 0 | 0 | 0 | 0 | 0 | 2 | 0 | 64 | -2019491289
273 | M | 3280B-C10001 B | Sada pre núdzovú signalizáciu (komplet) - 1x FAP 3002, 1x FAP2001, 1x FEH2001, Trafo FLM 1000 + rámčeky | ks | 2 |  |  | 0 |  |  |  | znížená | 0 | 0 | 0 |  | 0 | 0.00046 | 0.00092 | 0 | 0 | 256 | M | 4 |  |  |  | ROZPOCET | 0 | 0 | 0 | 0 | 0 | 2 | 0 | 64 | -307383039
274 | K | 210010301.S | Krabica prístrojová bez zapojenia (1901, KP 68, KZ 3) | ks | 120 |  |  | 0 |  |  |  | znížená | 0 | 0 | 0 |  | 0 | 0 | 0 | 0 | 0 | 64 | K | 4 |  |  |  | ROZPOCET | 0 | 0 | 0 | 0 | 0 | 2 | 0 | 64 | 1909328983
275 | M | 345410002400.S | Krabica inštalačná pre vypínače a zásuvky KU 68-1901 KA pod omietku | ks | 120 |  |  | 0 |  |  |  | znížená | 0 | 0 | 0 |  | 0 | 3e-05 | 0.0036 | 0 | 0 | 128 | M | 4 |  |  |  | ROZPOCET | 0 | 0 | 0 | 0 | 0 | 2 | 0 | 128 | 1506508114
276 | K | 210010322.S | Krabica (KR 97) odbočná s viečkom, svorkovnicou vrátane zapojenia, kruhová | ks | 100 |  |  | 0 |  |  |  | znížená | 0 | 0 | 0 |  | 0 | 0 | 0 | 0 | 0 | 64 | K | 4 |  |  |  | ROZPOCET | 0 | 0 | 0 | 0 | 0 | 2 | 0 | 64 | -2143035355
277 | M | 345410001200.S | Krabica odbočná z PVC s viečkom a svorkovnicou pod omietku KR 97/5 | ks | 100 |  |  | 0 |  |  |  | znížená | 0 | 0 | 0 |  | 0 | 0.00017 | 0.017 | 0 | 0 | 128 | M | 4 |  |  |  | ROZPOCET | 0 | 0 | 0 | 0 | 0 | 2 | 0 | 128 | 1557410224
278 | K | 210220030.S | Ekvipotenciálna svorkovnica | ks | 3 |  |  | 0 |  |  |  | znížená | 0 | 0 | 0 |  | 0 | 0 | 0 | 0 | 0 | 64 | K | 4 |  |  |  | ROZPOCET | 0 | 0 | 0 | 0 | 0 | 2 | 0 | 64 | -1208932617
279 | M | E00000261 | Svorka ekvipotenciálna na omietku napr.: OBO 5015073 1809 | KS | 3 |  |  | 0 |  |  |  | znížená | 0 | 0 | 0 |  | 0 | 0 | 0 | 0 | 0 | 256 | M | 4 |  |  |  | ROZPOCET | 0 | 0 | 0 | 0 | 0 | 2 | 0 | 64 | -1579204715
280 | K | 210111011.S | Domová zásuvka polozapustená alebo zapustená 250 V / 16A, vrátane zapojenia 2P + PE | ks | 17 |  |  | 0 |  |  |  | znížená | 0 | 0 | 0 |  | 0 | 0 | 0 | 0 | 0 | 64 | K | 4 |  |  |  | ROZPOCET | 0 | 0 | 0 | 0 | 0 | 2 | 0 | 64 | 939437627
281 | M | 345350004320.S | Rámik jednoduchý pre spínače a zásuvky | ks | 17 |  |  | 0 |  |  |  | znížená | 0 | 0 | 0 |  | 0 | 3e-05 | 0.00051 | 0 | 0 | 128 | M | 4 |  |  |  | ROZPOCET | 0 | 0 | 0 | 0 | 0 | 2 | 0 | 128 | -695425433
282 | M | 345520000430.S | Zásuvka jednonásobná polozapustená, radenie 2P+PE, komplet | ks | 17 |  |  | 0 |  |  |  | znížená | 0 | 0 | 0 |  | 0 | 8e-05 | 0.00136 | 0 | 0 | 128 | M | 4 |  |  |  | ROZPOCET | 0 | 0 | 0 | 0 | 0 | 2 | 0 | 128 | 1961477705
283 | M | 345350003800.S | Rámček 5-násobný vodorovný | ks | 1 |  |  | 0 |  |  |  | znížená | 0 | 0 | 0 |  | 0 | 5e-05 | 5e-05 | 0 | 0 | 128 | M | 4 |  |  |  | ROZPOCET | 0 | 0 | 0 | 0 | 0 | 2 | 0 | 128 | 1993229883
284 | K | 210111011.S | Domová zásuvka polozapustená alebo zapustená 250 V / 16A, vrátane zapojenia 2P + PE | ks | 30 |  |  | 0 |  |  |  | znížená | 0 | 0 | 0 |  | 0 | 0 | 0 | 0 | 0 | 64 | K | 4 |  |  |  | ROZPOCET | 0 | 0 | 0 | 0 | 0 | 2 | 0 | 64 | -2031784795
285 | M | EZA000001975 | Zásuvka 1-násobná 2M s clonkami biela do parapetného žľabu | ks | 30 |  |  | 0 |  |  |  | znížená | 0 | 0 | 0 |  | 0 | 0 | 0 | 0 | 0 | 256 | M | 4 |  |  |  | ROZPOCET | 0 | 0 | 0 | 0 | 0 | 2 | 0 | 64 | 508688848
286 | M | ERA000001434 | Rámček 2M biela, pre parapetný žľab | ks | 30 |  |  | 0 |  |  |  | znížená | 0 | 0 | 0 |  | 0 | 0 | 0 | 0 | 0 | 256 | M | 4 |  |  |  | ROZPOCET | 0 | 0 | 0 | 0 | 0 | 2 | 0 | 64 | -362279281
287 | M | 010917 | DLP izolačná krabica pre 1-násobnú zásuvku | ks | 30 |  |  | 0 |  |  |  | znížená | 0 | 0 | 0 |  | 0 | 5e-05 | 0.0015 | 0 | 0 | 256 | M | 4 |  |  |  | ROZPOCET | 0 | 0 | 0 | 0 | 0 | 2 | 0 | 64 | 192682595
288 | K | 210111012.S | Domová zásuvka polozapustená alebo zapustená, 10/16 A 250 V 2P + Z 2 x zapojenie | ks | 30 |  |  | 0 |  |  |  | znížená | 0 | 0 | 0 |  | 0 | 0 | 0 | 0 | 0 | 64 | K | 4 |  |  |  | ROZPOCET | 0 | 0 | 0 | 0 | 0 | 2 | 0 | 64 | 2115409365
289 | M | 345520000450.S | Zásuvka dvojnásobná polozapustená, radenie 2x(2P+PE), komplet | ks | 30 |  |  | 0 |  |  |  | znížená | 0 | 0 | 0 |  | 0 | 0.0001 | 0.003 | 0 | 0 | 128 | M | 4 |  |  |  | ROZPOCET | 0 | 0 | 0 | 0 | 0 | 2 | 0 | 128 | -116413777
290 | K | 210111031.S | Zásuvka na povrchovú montáž IP 44, 250V / 16A, vrátane zapojenia 2P + PE | ks | 15 |  |  | 0 |  |  |  | znížená | 0 | 0 | 0 |  | 0 | 0 | 0 | 0 | 0 | 64 | K | 4 |  |  |  | ROZPOCET | 0 | 0 | 0 | 0 | 0 | 2 | 0 | 64 | -1108210620
291 | M | 345510001210.S | Zásuvka jednonásobná na povrch, radenie 2P+PE, IP 44 | ks | 15 |  |  | 0 |  |  |  | znížená | 0 | 0 | 0 |  | 0 | 0.0001 | 0.0015 | 0 | 0 | 128 | M | 4 |  |  |  | ROZPOCET | 0 | 0 | 0 | 0 | 0 | 2 | 0 | 128 | -1254129428
292 | K | 210220030.S | Ekvipotenciálna svorkovnica | ks | 8 |  |  | 0 |  |  |  | znížená | 0 | 0 | 0 |  | 0 | 0 | 0 | 0 | 0 | 64 | K | 4 |  |  |  | ROZPOCET | 0 | 0 | 0 | 0 | 0 | 2 | 0 | 64 | -1852310397
293 | M | 345410000200.S | Krabica odbočná z PVC s viečkom pod omietku KO 100 E | ks | 8 |  |  | 0 |  |  |  | znížená | 0 | 0 | 0 |  | 0 | 0.0002 | 0.0016 | 0 | 0 | 128 | M | 4 |  |  |  | ROZPOCET | 0 | 0 | 0 | 0 | 0 | 2 | 0 | 128 | 1114293175
294 | M | 345610005000.S | Svorkovnica ekvipotencionálna pod omietku, napr.: EPS 3, z PP | ks | 8 |  |  | 0 |  |  |  | znížená | 0 | 0 | 0 |  | 0 | 0.00014 | 0.00112 | 0 | 0 | 128 | M | 4 |  |  |  | ROZPOCET | 0 | 0 | 0 | 0 | 0 | 2 | 0 | 128 | -1299105677
295 | K | 210110602.S | Tlačítko antibakteriálne polozapustené a zapustené vrátane zapojenia - radenie 0/1 | ks | 1 |  |  | 0 |  |  |  | znížená | 0 | 0 | 0 |  | 0 | 0 | 0 | 0 | 0 | 64 | K | 4 |  |  |  | ROZPOCET | 0 | 0 | 0 | 0 | 0 | 2 | 0 | 64 | 1967963866
296 | M | X00000797 | Skrinka so sklom 13180 ABB IP55 STOP-tlačidlo požiarna na stenu | KS | 1 |  |  | 0 |  |  |  | znížená | 0 | 0 | 0 |  | 0 | 0 | 0 | 0 | 0 | 256 | M | 4 |  |  |  | ROZPOCET | 0 | 0 | 0 | 0 | 0 | 2 | 0 | 64 | 1121373540
297 | M | EZN000000069 | Samolepka centralny stop 100mm | ks | 1 |  |  | 0 |  |  |  | znížená | 0 | 0 | 0 |  | 0 | 0 | 0 | 0 | 0 | 256 | M | 4 |  |  |  | ROZPOCET | 0 | 0 | 0 | 0 | 0 | 2 | 0 | 64 | 920355437
298 | K | Konvektory | Montáž systému pre ovládanie podlahových konvektorov | kpl | 1 |  |  | 0 |  |  |  | znížená | 0 | 0 | 0 |  | 0 | 0 | 0 | 0 | 0 | 64 | K | 4 |  |  |  | ROZPOCET | 0 | 0 | 0 | 0 | 0 | 2 | 0 | 64 | 1999814971
299 | M | Trafko | Transformátor Minib TT300 v montážnej krabici | ks | 10 |  |  | 0 |  |  |  | znížená | 0 | 0 | 0 |  | 0 | 0 | 0 | 0 | 0 | 256 | M | 4 |  |  |  | ROZPOCET | 0 | 0 | 0 | 0 | 0 | 2 | 0 | 64 | 1558154199
300 | M | Term_1 | Termostat TH0482/12V regulácia EB-C | ks | 3 |  |  | 0 |  |  |  | znížená | 0 | 0 | 0 |  | 0 | 0 | 0 | 0 | 0 | 256 | M | 4 |  |  |  | ROZPOCET | 0 | 0 | 0 | 0 | 0 | 2 | 0 | 64 | 1126976967
301 | K | Svetlik | Montáž systému pre elektrické otváranie svetlíka | kpl | 1 |  |  | 0 |  |  |  | znížená | 0 | 0 | 0 |  | 0 | 0 | 0 | 0 | 0 | 64 | K | 4 |  |  |  | ROZPOCET | 0 | 0 | 0 | 0 | 0 | 2 | 0 | 64 | -381219728
302 | M | _4935502 | Vetracia centrála PAN LZP/DIN/2 pro pohony na 230 V AC, umiestnenie na DIN lištu, dve vetracie skupiny, max. zaťaženie 4 A/skupina resp. ekvivalent | ks | 1 |  |  | 0 |  |  |  | znížená | 0 | 0 | 0 |  | 0 | 0 | 0 | 0 | 0 | 256 | M | 4 |  |  |  | ROZPOCET | 0 | 0 | 0 | 0 | 0 | 2 | 0 | 64 | 997004351
303 | M | _3697434 | Lineárny pohon RACK MAX 450, 230 V pre otvorenie svetlíka, resp. ekvivalent | ks | 4 |  |  | 0 |  |  |  | znížená | 0 | 0 | 0 |  | 0 | 0 | 0 | 0 | 0 | 256 | M | 4 |  |  |  | ROZPOCET | 0 | 0 | 0 | 0 | 0 | 2 | 0 | 64 | -98779357
304 | M | _4772000 | Detektor vetra a dežďa PAN WRS – Set, vč. konzoly pro uchytenie, resp. ekvivalent | ks | 1 |  |  | 0 |  |  |  | znížená | 0 | 0 | 0 |  | 0 | 0 | 0 | 0 | 0 | 256 | M | 4 |  |  |  | ROZPOCET | 0 | 0 | 0 | 0 | 0 | 2 | 0 | 64 | 1919674516
305 | M | _4780145 | Vetracie tlačítko LT-I s ochranou IP 44, s krabicou resp. ekvivalent | ks | 2 |  |  | 0 |  |  |  | znížená | 0 | 0 | 0 |  | 0 | 0 | 0 | 0 | 0 | 256 | M | 4 |  |  |  | ROZPOCET | 0 | 0 | 0 | 0 | 0 | 2 | 0 | 64 | -460611801
306 | K | 210110068.S | Spínač špeciálny vrátane zapojenia, termostat v krabici | ks | 1 |  |  | 0 |  |  |  | znížená | 0 | 0 | 0 |  | 0 | 0 | 0 | 0 | 0 | 64 | K | 4 |  |  |  | ROZPOCET | 0 | 0 | 0 | 0 | 0 | 2 | 0 | 64 | 1086443120
307 | M | 374350003300.S | Termostat analógový jednoduchý, IP54 na kontrolu a reguláciu teploty, výstup 1x8A spínací - Termostat ES21/230, nastavený na 29°C resp. ekvivalent | ks | 1 |  |  | 0 |  |  |  | znížená | 0 | 0 | 0 |  | 0 | 0.00019 | 0.00019 | 0 | 0 | 128 | M | 4 |  |  |  | ROZPOCET | 0 | 0 | 0 | 0 | 0 | 2 | 0 | 128 | 1084630586
308 | K | 210010313.S | Krabica (KO 125) odbočná s viečkom, bez zapojenia, štvorcová | ks | 30 |  |  | 0 |  |  |  | znížená | 0 | 0 | 0 |  | 0 | 0 | 0 | 0 | 0 | 64 | K | 4 |  |  |  | ROZPOCET | 0 | 0 | 0 | 0 | 0 | 2 | 0 | 64 | 1378958888
309 | M | 8595568924315 | Krabica s krytím IP66 PO E60 bezhalogen KSK 125 2PO6 | ks | 30 |  |  | 0 |  |  |  | znížená | 0 | 0 | 0 |  | 0 | 0.00046 | 0.0138 | 0 | 0 | 256 | M | 4 |  |  |  | ROZPOCET | 0 | 0 | 0 | 0 | 0 | 2 | 0 | 64 | 1185608396
310 | K | 210111103.S | Priemyslová zásuvka nástenná CEE 400 V / 16 A vrátane zapojenia, IZN 1643, 3P + PE, IZN 1653, 3P + N + PE | ks | 2 |  |  | 0 |  |  |  | znížená | 0 | 0 | 0 |  | 0 | 0 | 0 | 0 | 0 | 64 | K | 4 |  |  |  | ROZPOCET | 0 | 0 | 0 | 0 | 0 | 2 | 0 | 64 | -575937853
311 | M | 345510002400.S | Zásuvka nástenná priemyslová IZG 1653 16A/400V/5P IP67 | ks | 2 |  |  | 0 |  |  |  | znížená | 0 | 0 | 0 |  | 0 | 0.00021 | 0.00042 | 0 | 0 | 128 | M | 4 |  |  |  | ROZPOCET | 0 | 0 | 0 | 0 | 0 | 2 | 0 | 128 | -423516135
312 | K | 210020922.S | Protipožiarna upchávka, priechod stenou - okraja orámovaný uhol t 30 cm | m2 | 0.25 |  |  | 0 |  |  |  | znížená | 0 | 0 | 0 |  | 0 | 0 | 0 | 0 | 0 | 64 | K | 4 |  |  |  | ROZPOCET | 0 | 0 | 0 | 0 | 0 | 2 | 0 | 64 | 815938155
313 | M | 429802 | Protipožiarna pena CFS-F FX | ks | 3 |  |  | 0 |  |  |  | znížená | 0 | 0 | 0 |  | 0 | 0.00046 | 0.00138 | 0 | 0 | 256 | M | 4 |  |  |  | ROZPOCET | 0 | 0 | 0 | 0 | 0 | 2 | 0 | 64 | -387621498
314 | M | 3488604 | PROTIPOŽIARNY ŠTÍTOK | ks | 40 |  |  | 0 |  |  |  | znížená | 0 | 0 | 0 |  | 0 | 1e-05 | 0.0004 | 0 | 0 | 256 | M | 4 |  |  |  | ROZPOCET | 0 | 0 | 0 | 0 | 0 | 2 | 0 | 64 | 675557864
315 | K | 210451005.S | Montáž ultratenkej vykurovacej rohože 150 W/m2 | m2 | 13 |  |  | 0 |  |  |  | znížená | 0 | 0 | 0 |  | 0 | 0 | 0 | 0 | 0 | 64 | K | 4 |  |  |  | ROZPOCET | 0 | 0 | 0 | 0 | 0 | 2 | 0 | 64 | -1308940150
316 | M | 341720006300 | Rohož vykurovacia 150W/m2, 230V, 900W, šxl 0,5x12 m (m.č. 1.34) | m2 | 6 |  |  | 0 |  |  |  | znížená | 0 | 0 | 0 |  | 0 | 0.002 | 0.012 | 0 | 0 | 128 | M | 4 |  |  |  | ROZPOCET | 0 | 0 | 0 | 0 | 0 | 2 | 0 | 128 | 1661973064
317 | M | 341720006100 | Rohož vykurovacia 150W/m2, 230V, 600W, šxl 0,5x8 m (m.č. 1.36) | m2 | 4 |  |  | 0 |  |  |  | znížená | 0 | 0 | 0 |  | 0 | 0.002 | 0.008 | 0 | 0 | 128 | M | 4 |  |  |  | ROZPOCET | 0 | 0 | 0 | 0 | 0 | 2 | 0 | 128 | 1174613128
318 | M | 341720005900 | Rohož vykurovacia 150W/m2, 230V, 450W, šxl 0,5x6 m (m.č. 1.41) | m2 | 3 |  |  | 0 |  |  |  | znížená | 0 | 0 | 0 |  | 0 | 0.002 | 0.006 | 0 | 0 | 128 | M | 4 |  |  |  | ROZPOCET | 0 | 0 | 0 | 0 | 0 | 2 | 0 | 128 | -183580023
319 | K | 210451020.S | Montáž a napojenie termostatu na stenu pre elektrické podlahové kúrenie | ks | 3 |  |  | 0 |  |  |  | znížená | 0 | 0 | 0 |  | 0 | 0 | 0 | 0 | 0 | 64 | K | 4 |  |  |  | ROZPOCET | 0 | 0 | 0 | 0 | 0 | 2 | 0 | 64 | -1645817143
320 | M | 341730006100.S | Termostat digitálny programovateľný pre snímanie teploty priestoru aj podlahy, rozmer 50x50 mm, IP 30 (v nastavení pre snímanie teploty podlahy) | ks | 3 |  |  | 0 |  |  |  | znížená | 0 | 0 | 0 |  | 0 | 0.0003 | 0.0009 | 0 | 0 | 128 | M | 4 |  |  |  | ROZPOCET | 0 | 0 | 0 | 0 | 0 | 2 | 0 | 128 | 905780231
| D | C3 | Káblové trasy |  |  |  |  | 0 | [5 empty] | 0 | 0 |  | 0 |  | 1.5704 |  | 0 | 3 | D | 3 |  |  |  | ROZPOCET | [6 empty] | 0
321 | K | 220261141.S | Príchytka káblová kovová pre pripevnenie káblovej príchytky na konštrukciu | ks | 1500 |  |  | 0 |  |  |  | znížená | 0 | 0 | 0 |  | 0 | 0 | 0 | 0 | 0 | 64 | K | 4 |  |  |  | ROZPOCET | 0 | 0 | 0 | 0 | 0 | 2 | 0 | 64 | -2140095078
322 | M | KZL000001550 | Príchytka káblová kovová, požiarne odolná | ks | 1500 |  |  | 0 |  |  |  | znížená | 0 | 0 | 0 |  | 0 | 0 | 0 | 0 | 0 | 256 | M | 4 |  |  |  | ROZPOCET | 0 | 0 | 0 | 0 | 0 | 2 | 0 | 64 | 1431044969
323 | K | 210011302.S | Osadenie polyamidovej príchytky (hmoždinky) HM 8, do tehlového muriva | ks | 1500 |  |  | 0 |  |  |  | znížená | 0 | 0 | 0 |  | 0 | 0 | 0 | 0 | 0 | 64 | K | 4 |  |  |  | ROZPOCET | 0 | 0 | 0 | 0 | 0 | 2 | 0 | 64 | -598909396
324 | M | 311310008410.S | Hmoždinka celokovová, požiarne odolná | ks | 1500 |  |  | 0 |  |  |  | znížená | 0 | 0 | 0 |  | 0 | 7e-05 | 0.105 | 0 | 0 | 128 | M | 4 |  |  |  | ROZPOCET | 0 | 0 | 0 | 0 | 0 | 2 | 0 | 128 | -120736594
325 | K | 210010139.S | Parapetný kanál dutý z PVC 120x55, vrátane príslušenstva | m | 20 |  |  | 0 |  |  |  | znížená | 0 | 0 | 0 |  | 0 | 0 | 0 | 0 | 0 | 64 | K | 4 |  |  |  | ROZPOCET | 0 | 0 | 0 | 0 | 0 | 2 | 0 | 64 | -628357502
326 | M | 345750058000.S | Kanál parapetný dutý z PVC, 120X55 mm | m | 20 |  |  | 0 |  |  |  | znížená | 0 | 0 | 0 |  | 0 | 0.00137 | 0.0274 | 0 | 0 | 128 | M | 4 |  |  |  | ROZPOCET | 0 | 0 | 0 | 0 | 0 | 2 | 0 | 128 | 940903822
327 | K | 210010150.S | Rúrka ohybná elektroinštalačná z HDPE, D 50 uložená pevne | m | 750 |  |  | 0 |  |  |  | znížená | 0 | 0 | 0 |  | 0 | 0 | 0 | 0 | 0 | 64 | K | 4 |  |  |  | ROZPOCET | 0 | 0 | 0 | 0 | 0 | 2 | 0 | 64 | 1834522196
328 | M | 345710006220.S | Rúrka ohybná 09050 dvojplášťová korugovaná z HDPE, UV stabilná bezhalogénová, D 50 mm | m | 750 |  |  | 0 |  |  |  | znížená | 0 | 0 | 0 |  | 0 | 0.00016 | 0.12 | 0 | 0 | 128 | M | 4 |  |  |  | ROZPOCET | 0 | 0 | 0 | 0 | 0 | 2 | 0 | 128 | -1586027202
329 | K | 210010154.S | Rúrka ohybná elektroinštalačná z HDPE, D 110 uložená pevne | m | 500 |  |  | 0 |  |  |  | znížená | 0 | 0 | 0 |  | 0 | 0 | 0 | 0 | 0 | 64 | K | 4 |  |  |  | ROZPOCET | 0 | 0 | 0 | 0 | 0 | 2 | 0 | 64 | 216477264
330 | M | 345710006260.S | Rúrka ohybná 09110 dvojplášťová korugovaná z HDPE, UV stabilná bezhalogénová, D 110 mm | m | 500 |  |  | 0 |  |  |  | znížená | 0 | 0 | 0 |  | 0 | 0.0005 | 0.25 | 0 | 0 | 128 | M | 4 |  |  |  | ROZPOCET | 0 | 0 | 0 | 0 | 0 | 2 | 0 | 128 | 343411796
331 | K | 210020303.S | Káblový žľab - káblový nosný systém, pozink., vrátane príslušenstva, 62/50 mm vrátane veka a podpery a uchytenia žľabu | m | 200 |  |  | 0 |  |  |  | znížená | 0 | 0 | 0 |  | 0 | 0 | 0 | 0 | 0 | 64 | K | 4 |  |  |  | ROZPOCET | 0 | 0 | 0 | 0 | 0 | 2 | 0 | 64 | 198521632
332 | M | 345750008600.S | Žľab káblový, šxv 62x50 mm, z pozinkovanej ocele vrátane uchytenia | m | 200 |  |  | 0 |  |  |  | znížená | 0 | 0 | 0 |  | 0 | 0.00173 | 0.346 | 0 | 0 | 128 | M | 4 |  |  |  | ROZPOCET | 0 | 0 | 0 | 0 | 0 | 2 | 0 | 128 | 890054654
333 | M | 345750011200.S | Kryt pre káblový žľab šírky 62 mm, z pozinkovanej ocele | m | 200 |  |  | 0 |  |  |  | znížená | 0 | 0 | 0 |  | 0 | 0.00269 | 0.538 | 0 | 0 | 128 | M | 4 |  |  |  | ROZPOCET | 0 | 0 | 0 | 0 | 0 | 2 | 0 | 128 | 988386915
334 | K | 210020309.S | Káblový žľab - káblový nosný systém, pozink., vrátane príslušenstva, 250/50 mm vrátane veka a podpery a uchytenia žľabu | m | 100 |  |  | 0 |  |  |  | znížená | 0 | 0 | 0 |  | 0 | 0 | 0 | 0 | 0 | 64 | K | 4 |  |  |  | ROZPOCET | 0 | 0 | 0 | 0 | 0 | 2 | 0 | 64 | -560814945
335 | M | 345750008900.S | Žľab káblový, šxv 250x50 mm, z pozinkovanej ocele vrátane uchytenia | m | 100 |  |  | 0 |  |  |  | znížená | 0 | 0 | 0 |  | 0 | 0.00104 | 0.104 | 0 | 0 | 128 | M | 4 |  |  |  | ROZPOCET | 0 | 0 | 0 | 0 | 0 | 2 | 0 | 128 | 1241910341
336 | M | 345750011800.S | Kryt pre káblový žľab šírky 250 mm, z pozinkovanej ocele | m | 100 |  |  | 0 |  |  |  | znížená | 0 | 0 | 0 |  | 0 | 0.0008 | 0.08 | 0 | 0 | 128 | M | 4 |  |  |  | ROZPOCET | 0 | 0 | 0 | 0 | 0 | 2 | 0 | 128 | 598965219
| D | C4 | Inštalácia kotolne |  |  |  |  | 0 | [5 empty] | 0 | 0 |  | 0 |  | 0.06145 |  | 0 | 3 | D | 3 |  |  |  | ROZPOCET | [6 empty] | 0
337 | K | 210010351.S | Krabicová rozvodka z lisovaného izolantu vrátane ukončenia káblov a zapojenia vodičov typ 6455-11 do 4 m | ks | 20 |  |  | 0 |  |  |  | znížená | 0 | 0 | 0 |  | 0 | 0 | 0 | 0 | 0 | 64 | K | 4 |  |  |  | ROZPOCET | 0 | 0 | 0 | 0 | 0 | 2 | 0 | 64 | 278187896
338 | M | 345410013000.S | Krabica rozvodná PVC na stenu 6455-11, IP 66 | ks | 20 |  |  | 0 |  |  |  | znížená | 0 | 0 | 0 |  | 0 | 0.00016 | 0.0032 | 0 | 0 | 128 | M | 4 |  |  |  | ROZPOCET | 0 | 0 | 0 | 0 | 0 | 2 | 0 | 128 | 500732267
339 | K | 210110067.S | Spínač špeciálny vrátane zapojenia, termostat | ks | 2 |  |  | 0 |  |  |  | znížená | 0 | 0 | 0 |  | 0 | 0 | 0 | 0 | 0 | 64 | K | 4 |  |  |  | ROZPOCET | 0 | 0 | 0 | 0 | 0 | 2 | 0 | 64 | -1415597039
340 | M | 374350002200.S | Termostat analógový jednofunkčný pre kontrolu a reguláciu teploty, výstup 1x16A spínací, citlivosť spínania 1°C, nastavený na 5°C (zamrznutie kotolne) resp. 40°C (prehriatie kotolne) | ks | 2 |  |  | 0 |  |  |  | znížená | 0 | 0 | 0 |  | 0 | 7e-05 | 0.00014 | 0 | 0 | 128 | M | 4 |  |  |  | ROZPOCET | 0 | 0 | 0 | 0 | 0 | 2 | 0 | 128 | 275854186
341 | K | 210110068.S | Spínač špeciálny vrátane zapojenia, termostat v krabici | ks | 1 |  |  | 0 |  |  |  | znížená | 0 | 0 | 0 |  | 0 | 0 | 0 | 0 | 0 | 64 | K | 4 |  |  |  | ROZPOCET | 0 | 0 | 0 | 0 | 0 | 2 | 0 | 64 | 697256354
342 | M | 374350003300.S | Termostat analógový jednoduchý, IP54 na kontrolu a reguláciu teploty, výstup 1x8A spínací - Termostat ES21/230, nastavený na 29°C resp. ekvivalent | ks | 1 |  |  | 0 |  |  |  | znížená | 0 | 0 | 0 |  | 0 | 0.00019 | 0.00019 | 0 | 0 | 128 | M | 4 |  |  |  | ROZPOCET | 0 | 0 | 0 | 0 | 0 | 2 | 0 | 128 | -633971530
343 | K | 210110602.S | Tlačítko antibakteriálne polozapustené a zapustené vrátane zapojenia - radenie 0/1 | ks | 1 |  |  | 0 |  |  |  | znížená | 0 | 0 | 0 |  | 0 | 0 | 0 | 0 | 0 | 64 | K | 4 |  |  |  | ROZPOCET | 0 | 0 | 0 | 0 | 0 | 2 | 0 | 64 | -2090337548
344 | M | XALK178 | Núdzové stop tlačidlo kotolne 230V, IP44 | ks | 1 |  |  | 0 |  |  |  | znížená | 0 | 0 | 0 |  | 0 | 0.00016 | 0.00016 | 0 | 0 | 256 | M | 4 |  |  |  | ROZPOCET | 0 | 0 | 0 | 0 | 0 | 2 | 0 | 64 | 95959295
345 | K | 210111031.S | Zásuvka na povrchovú montáž IP 44, 250V / 16A, vrátane zapojenia 2P + PE | ks | 10 |  |  | 0 |  |  |  | znížená | 0 | 0 | 0 |  | 0 | 0 | 0 | 0 | 0 | 64 | K | 4 |  |  |  | ROZPOCET | 0 | 0 | 0 | 0 | 0 | 2 | 0 | 64 | -152882656
346 | M | 345510001210.S | Zásuvka jednonásobná na povrch, radenie 2P+PE, IP 44 | ks | 10 |  |  | 0 |  |  |  | znížená | 0 | 0 | 0 |  | 0 | 0.0001 | 0.001 | 0 | 0 | 128 | M | 4 |  |  |  | ROZPOCET | 0 | 0 | 0 | 0 | 0 | 2 | 0 | 128 | 700133118
347 | K | 210140652.S | Elektrická húkačka typ CE | ks | 1 |  |  | 0 |  |  |  | znížená | 0 | 0 | 0 |  | 0 | 0 | 0 | 0 | 0 | 64 | K | 4 |  |  |  | ROZPOCET | 0 | 0 | 0 | 0 | 0 | 2 | 0 | 64 | 905824519
348 | M | 404840001300.S | Húkačka elektromagnetická 230V/50 Hz | ks | 1 |  |  | 0 |  |  |  | znížená | 0 | 0 | 0 |  | 0 | 0.00046 | 0.00046 | 0 | 0 | 128 | M | 4 |  |  |  | ROZPOCET | 0 | 0 | 0 | 0 | 0 | 2 | 0 | 128 | 970733661
349 | K | 210010027.S | Rúrka ohybná elektroinštalačná z PVC typ FXP 32, uložená pevne | m | 100 |  |  | 0 |  |  |  | znížená | 0 | 0 | 0 |  | 0 | 0 | 0 | 0 | 0 | 64 | K | 4 |  |  |  | ROZPOCET | 0 | 0 | 0 | 0 | 0 | 2 | 0 | 64 | -751095810
350 | M | 345710009300.S | Rúrka ohybná vlnitá pancierová so strednou mechanickou odolnosťou z PVC-U, D 32 | m | 100 |  |  | 0 |  |  |  | znížená | 0 | 0 | 0 |  | 0 | 0.00017 | 0.017 | 0 | 0 | 128 | M | 4 |  |  |  | ROZPOCET | 0 | 0 | 0 | 0 | 0 | 2 | 0 | 128 | -366536718
351 | M | 345710037500.S | Príchytka z PVC pre elektroinštal. rúrky D 32 mm, samozhášavé | ks | 300 |  |  | 0 |  |  |  | znížená | 0 | 0 | 0 |  | 0 | 0 | 0 | 0 | 0 | 128 | M | 4 |  |  |  | ROZPOCET | 0 | 0 | 0 | 0 | 0 | 2 | 0 | 128 | -2071215704
352 | K | 210010109.S | Lišta elektroinštalačná z PVC 40x20, uložená pevne, vkladacia | m | 30 |  |  | 0 |  |  |  | znížená | 0 | 0 | 0 |  | 0 | 0 | 0 | 0 | 0 | 64 | K | 4 |  |  |  | ROZPOCET | 0 | 0 | 0 | 0 | 0 | 2 | 0 | 64 | 1949904415
353 | M | 345750065100.S | Lišta hranatá z PVC, 40x20 mm | m | 30 |  |  | 0 |  |  |  | znížená | 0 | 0 | 0 |  | 0 | 0.00025 | 0.0075 | 0 | 0 | 128 | M | 4 |  |  |  | ROZPOCET | 0 | 0 | 0 | 0 | 0 | 2 | 0 | 128 | -774810958
354 | K | 210010113.S | Lišta elektroinštalačná z PVC 100x40, uložená pevne, vkladacia | m | 30 |  |  | 0 |  |  |  | znížená | 0 | 0 | 0 |  | 0 | 0 | 0 | 0 | 0 | 64 | K | 4 |  |  |  | ROZPOCET | 0 | 0 | 0 | 0 | 0 | 2 | 0 | 64 | -1910268194
355 | M | 345750057200.S | Kanál elektroinštalačný z PVC, 100x40 mm | m | 30 |  |  | 0 |  |  |  | znížená | 0 | 0 | 0 |  | 0 | 0.00096 | 0.0288 | 0 | 0 | 128 | M | 4 |  |  |  | ROZPOCET | 0 | 0 | 0 | 0 | 0 | 2 | 0 | 128 | 2058579172
356 | K | 210011306.S | Osadenie polyamidovej príchytky (hmoždinky) HM 8 do ostro pálených tehál, alebo stredne tvrdého kameňa | ks | 300 |  |  | 0 |  |  |  | znížená | 0 | 0 | 0 |  | 0 | 0 | 0 | 0 | 0 | 64 | K | 4 |  |  |  | ROZPOCET | 0 | 0 | 0 | 0 | 0 | 2 | 0 | 64 | -151507979
357 | M | 311310006600.S | Hmoždinka so zatĺkacou skrutkou M 8x45 mm | ks | 300 |  |  | 0 |  |  |  | znížená | 0 | 0 | 0 |  | 0 | 1e-05 | 0.003 | 0 | 0 | 128 | M | 4 |  |  |  | ROZPOCET | 0 | 0 | 0 | 0 | 0 | 2 | 0 | 128 | 1731956496
| D | 22-M | Montáže oznamovacích a zabezpečovacích zariadení |  |  |  |  | 0 | [5 empty] | 0 | 0 |  | 0 |  | 0.04335 |  | 0 | 3 | D | 1 |  |  |  | ROZPOCET | [6 empty] | 0
358 | K | 210010025.S | Rúrka ohybná elektroinštalačná z PVC typ FXP 20, uložená pevne | m | 250 |  |  | 0 |  |  |  | znížená | 0 | 0 | 0 |  | 0 | 0 | 0 | 0 | 0 | 64 | K | 2 |  |  |  | ROZPOCET | 0 | 0 | 0 | 0 | 0 | 2 | 0 | 64 | -937339980
359 | M | 345710009100.S | Rúrka ohybná vlnitá pancierová so strednou mechanickou odolnosťou z PVC-U, D 20 | m | 250 |  |  | 0 |  |  |  | znížená | 0 | 0 | 0 |  | 0 | 0.00017 | 0.0425 | 0 | 0 | 128 | M | 2 |  |  |  | ROZPOCET | 0 | 0 | 0 | 0 | 0 | 2 | 0 | 128 | 263009861
360 | M | 345710017800.S | Spojka nasúvacia z PVC-U pre elektroinštal. rúrky, D 20 mm | ks | 5 |  |  | 0 |  |  |  | znížená | 0 | 0 | 0 |  | 0 | 1e-05 | 5e-05 | 0 | 0 | 128 | M | 2 |  |  |  | ROZPOCET | 0 | 0 | 0 | 0 | 0 | 2 | 0 | 128 | -470391516
361 | K | 220511025.S | Montáž konektoru (zástrčky) | ks | 10 |  |  | 0 |  |  |  | znížená | 0 | 0 | 0 |  | 0 | 0 | 0 | 0 | 0 | 64 | K | 2 |  |  |  | ROZPOCET | 0 | 0 | 0 | 0 | 0 | 2 | 0 | 64 | 1254376587
362 | M | 383150009400.S | Konektor RJ45/s ACS, Cat.5, tienený, univerzálny (lanko/drôt) | ks | 10 |  |  | 0 |  |  |  | znížená | 0 | 0 | 0 |  | 0 | 5e-05 | 0.0005 | 0 | 0 | 128 | M | 2 |  |  |  | ROZPOCET | 0 | 0 | 0 | 0 | 0 | 2 | 0 | 128 | -2100243586
363 | K | 220511026.S | Montáž gumovej kábelovej prechodky | ks | 10 |  |  | 0 |  |  |  | znížená | 0 | 0 | 0 |  | 0 | 0 | 0 | 0 | 0 | 64 | K | 2 |  |  |  | ROZPOCET | 0 | 0 | 0 | 0 | 0 | 2 | 0 | 64 | -1684786499
364 | M | 383150028600.S | Prechodka gumová kábelová na konektor RJ45, pre optickú kabeláž | ks | 10 |  |  | 0 |  |  |  | znížená | 0 | 0 | 0 |  | 0 | 3e-05 | 0.0003 | 0 | 0 | 128 | M | 2 |  |  |  | ROZPOCET | 0 | 0 | 0 | 0 | 0 | 2 | 0 | 128 | 1316807021
365 | K | 220512125.S | Montáž patch kábla S-FTP, Cat.5, 5E, 6 - od 3m, uloženého v lište | m | 500 |  |  | 0 |  |  |  | znížená | 0 | 0 | 0 |  | 0 | 0 | 0 | 0 | 0 | 64 | K | 2 |  |  |  | ROZPOCET | 0 | 0 | 0 | 0 | 0 | 2 | 0 | 64 | -1174835641
366 | M | 135 10219 | STP tienený kábel, kategória 6 bezhalogenový b2ca, s1 d1 a1 (kotolňa, pripojenie k internetu, k vzt a k pc na ovládanie kotolne) | m | 500 |  |  | 0 |  |  |  | znížená | 0 | 0 | 0 |  | 0 | 0 | 0 | 0 | 0 | 256 | M | 2 |  |  |  | ROZPOCET | 0 | 0 | 0 | 0 | 0 | 2 | 0 | 64 | -590626598
367 | K | 220512135.S | Meranie certifikácie cat.6A, vystavenie protokolu | ks | 6 |  |  | 0 |  |  |  | znížená | 0 | 0 | 0 |  | 0 | 0 | 0 | 0 | 0 | 64 | K | 2 |  |  |  | ROZPOCET | 0 | 0 | 0 | 0 | 0 | 2 | 0 | 64 | -1804845285
| D | 46-M | Zemné práce vykonávané pri externých montážnych prácach |  |  |  |  | 0 | [5 empty] | 0 | 0 |  | 0 |  | 4.4884 |  | 0 | 3 | D | 1 |  |  |  | ROZPOCET | [6 empty] | 0
368 | K | 460200163.S | Hĺbenie káblovej ryhy ručne 35 cm širokej a 80 cm hlbokej, v zemine triedy 3 | m | 40 |  |  | 0 |  |  |  | znížená | 0 | 0 | 0 |  | 0 | 0 | 0 | 0 | 0 | 64 | K | 2 |  |  |  | ROZPOCET | 0 | 0 | 0 | 0 | 0 | 2 | 0 | 64 | 1923342657
369 | K | 460420022.S | Zriadenie, rekonšt. káblového lôžka z piesku bez zakrytia, v ryhe šír. do 65 cm, hrúbky vrstvy 10 cm | m | 80 |  |  | 0 |  |  |  | znížená | 0 | 0 | 0 |  | 0 | 0 | 0 | 0 | 0 | 64 | K | 2 |  |  |  | ROZPOCET | 0 | 0 | 0 | 0 | 0 | 2 | 0 | 64 | 732844882
370 | M | 583110000300.S | Drvina vápencová frakcia 0-4 mm | t | 4.48 |  |  | 0 |  |  |  | znížená | 0 | 0 | 0 |  | 0 | 1 | 4.48 | 0 | 0 | 128 | M | 2 |  |  |  | ROZPOCET | 0 | 0 | 0 | 0 | 0 | 2 | 0 | 128 | -1811872459
| VV |  | 43,0769230769231*0,104 'Prepočítané koeficientom množstva |  | 4.48 | [17 empty] | VV | 2 | 2 | False | 1 | ROZPOCET
371 | K | 460490012.S | Rozvinutie a uloženie výstražnej fólie z PE do ryhy, šírka do 33 cm | m | 40 |  |  | 0 |  |  |  | znížená | 0 | 0 | 0 |  | 0 | 0 | 0 | 0 | 0 | 64 | K | 2 |  |  |  | ROZPOCET | 0 | 0 | 0 | 0 | 0 | 2 | 0 | 64 | -91357068
372 | M | 283230008000.S | Výstražná fóla PE, š. 300, farba červená | m | 40 |  |  | 0 |  |  |  | znížená | 0 | 0 | 0 |  | 0 | 0.00021 | 0.0084 | 0 | 0 | 128 | M | 2 |  |  |  | ROZPOCET | 0 | 0 | 0 | 0 | 0 | 2 | 0 | 128 | 1939062779
373 | K | 460560163.S | Ručný zásyp nezap. káblovej ryhy bez zhutn. zeminy, 35 cm širokej, 80 cm hlbokej v zemine tr. 3 | m | 40 |  |  | 0 |  |  |  | znížená | 0 | 0 | 0 |  | 0 | 0 | 0 | 0 | 0 | 64 | K | 2 |  |  |  | ROZPOCET | 0 | 0 | 0 | 0 | 0 | 2 | 0 | 64 | -1003585839
| D | HZS | Hodinové zúčtovacie sadzby |  |  |  |  | 0 | [5 empty] | 0 | 0 |  | 0 |  | 0 |  | 0 | 4 | D | 0 |  |  |  | ROZPOCET | [6 empty] | 0
374 | K | HZS000111.S | Drobné Stavebné úpravy, frézovanie ryhy pre kabeláž, vŕtanie otvorov v stene, uloženie káblov | hod | 120 |  |  | 0 |  |  |  | znížená | 0 | 0 | 0 |  | 0 | 0 | 0 | 0 | 0 | 512 | K | 1 |  |  |  | ROZPOCET | 0 | 0 | 0 | 0 | 0 | 2 | 0 | 512 | -1650791901
375 | K | HZS000112.S | Zapojenie elektroinštalácie, ukončenie káblov, uvedenie zariadenia do prevádzky | hod | 100 |  |  | 0 |  |  |  | znížená | 0 | 0 | 0 |  | 0 | 0 | 0 | 0 | 0 | 512 | K | 1 |  |  |  | ROZPOCET | 0 | 0 | 0 | 0 | 0 | 2 | 0 | 512 | 1337262477
376 | K | HZS000114.S | Odborná prehliadka a skúška | hod | 55 |  |  | 0 |  |  |  | znížená | 0 | 0 | 0 |  | 0 | 0 | 0 | 0 | 0 | 512 | K | 1 |  |  |  | ROZPOCET | 0 | 0 | 0 | 0 | 0 | 2 | 0 | 512 | -560655945

## 03.04 - Trafostanica
[10 empty] | >> skryté stĺpce << | [12 empty] | {ef60558b-a413-42e5-bb0b-b22c1f93b695}
0
| KRYCÍ LIST ROZPOČTU | [9 empty] | v --- nižšie sa nachádzajú doplnkové a pomocné údaje k zostavám --- v | [11 empty] | False
Stavba:
Krytá plaváreň Lučenec
Objekt:
03 ELEKTRO - Elektroinštalácie - Krytá plaváreň Lučenec
Časť:
03.04 - Trafostanica
| JKSO: |  |  |  |  | KS:
| Miesto: |  | ul. Športová, Lučenec |  |  | Dátum: | 8. 3. 2022
| Objednávateľ: |  |  |  |  | IČO:
|  | Mesto Lučenec |  |  |  | IČ DPH:
| Zhotoviteľ: |  |  |  |  | IČO: | Vyplň údaj
|  | Vyplň údaj |  |  |  | IČ DPH: | Vyplň údaj
| Projektant: |  |  |  |  | IČO: | 44140100
|  | Aproving, s.r.o. |  |  |  | IČ DPH: | SK2022609325
| Spracovateľ: |  |  |  |  | IČO:
IČ DPH:
Poznámka:
| Náklady z rozpočtu | [6 empty] | 0
|  | Materiál | [5 empty] | 0
|  | Montáž | [5 empty] | 0
| Ostatné náklady | [6 empty] | 0
| Cena bez DPH | [6 empty] | 0
|  |  | Základ dane |  |  | Sadzba dane |  | Výška dane
| DPH | základná | 0 |  |  | 20% |  | 0
|  | znížená | 0 |  |  | 20% |  | 0
|  | zákl. prenesená | 0 |  |  | 20% |  | 0
|  | zníž. prenesená | 0 |  |  | 20% |  | 0
|  | nulová | 0 |  |  | 0% |  | 0
| Cena s DPH |  |  | v | EUR |  |  | 0
| Projektant |  |  | Spracovateľ
| Dátum a podpis: |  | Pečiatka | Dátum a podpis: |  |  | Pečiatka
| Objednávateľ |  |  | Zhotoviteľ
| Dátum a podpis: |  | Pečiatka | Dátum a podpis: |  |  | Pečiatka
REKAPITULÁCIA ROZPOČTU
Stavba:
Krytá plaváreň Lučenec
Objekt:
03 ELEKTRO - Elektroinštalácie - Krytá plaváreň Lučenec
Časť:
03.04 - Trafostanica
Miesto: |  |  | ul. Športová, Lučenec |  |  | Dátum: | 8. 3. 2022
Objednávateľ: |  |  | Mesto Lučenec |  |  | Projektant: | Aproving, s.r.o.
Zhotoviteľ: |  |  | Vyplň údaj |  |  | Spracovateľ:
Kód dielu - Popis | [5 empty] | Materiál [EUR] | Montáž [EUR] | Cena celkom [EUR]
1) Náklady z rozpočtu | [5 empty] | 0 | 0 | 0 | [15 empty] | -1
| M - Práce a dodávky M |  |  |  |  | 0 | 0 | 0
| 21-M - Elektromontáže |  |  |  |  | 0 | 0 | 0
| 46-M - Zemné práce vykonávané pri externých montážnych prácach |  |  |  |  | 0 | 0 | 0
| HZS - Hodinové zúčtovacie sadzby |  |  |  |  | 0 | 0 | 0
2) Ostatné náklady | [7 empty] | 0 |  |  |  | DPH
| GZS | [6 empty] | 0 |  |  |  | znížená | [15 empty] | VRN | 0 | 0 | 0 | 0 | 0 | 2
| Projektové práce | [6 empty] | 0 |  |  |  | znížená | [15 empty] | VRN | 0 | 0 | 0 | 0 | 0 | 2
| Sťažené podmienky | [6 empty] | 0 |  |  |  | znížená | [15 empty] | VRN | 0 | 0 | 0 | 0 | 0 | 2
| Vplyv prostredia | [6 empty] | 0 |  |  |  | znížená | [15 empty] | VRN | 0 | 0 | 0 | 0 | 0 | 2
| Iné VRN | [6 empty] | 0 |  |  |  | znížená | [15 empty] | VRN | 0 | 0 | 0 | 0 | 0 | 2
| Kompletačná činnosť | [6 empty] | 0 |  |  |  | znížená | [15 empty] | KOMPLETACNA | 0 | 0 | 0 | 0 | 0 | 2
Celkové náklady za stavbu 1) + 2) | [7 empty] | 0
ROZPOČET
Stavba:
Krytá plaváreň Lučenec
Objekt:
03 ELEKTRO - Elektroinštalácie - Krytá plaváreň Lučenec
Časť:
03.04 - Trafostanica
Miesto: |  |  | ul. Športová, Lučenec |  |  | Dátum: | 8. 3. 2022
Objednávateľ: |  |  | Mesto Lučenec |  |  | Projektant: | Aproving, s.r.o.
Zhotoviteľ: |  |  | Vyplň údaj |  |  | Spracovateľ:
PČ | Typ | Kód | Popis | MJ | Množstvo | J. materiál [EUR] | J. montáž [EUR] | Cena celkom [EUR] | Cenová sústava |  |  | DPH | J.cena [EUR] | Materiál celkom [EUR] | Montáž celkom [EUR] | J. Nh [h] | Nh celkom [h] | J. hmotnosť [t] | Hmotnosť celkom [t] | J. suť [t] | Suť Celkom [t]
Náklady z rozpočtu | [7 empty] | 0 | [5 empty] | 0 | 0 |  | 0 |  | 0.536 |  | 0 |  | D | -1 | [10 empty] | 0
| D | M | Práce a dodávky M |  |  |  |  | 0 | [5 empty] | 0 | 0 |  | 0 |  | 0.536 |  | 0 | 3 | D | 0 |  |  |  | ROZPOCET | [6 empty] | 0
| D | 21-M | Elektromontáže |  |  |  |  | 0 | [5 empty] | 0 | 0 |  | 0 |  | 0.016 |  | 0 | 3 | D | 1 |  |  |  | ROZPOCET | [6 empty] | 0
1 | K | 210193056.S | Skriňa RE plastová, trojfázová | ks | 1 |  |  | 0 |  |  |  | znížená | 0 | 0 | 0 |  | 0 | 0 | 0 | 0 | 0 | 64 | K | 2 |  |  |  | ROZPOCET | 0 | 0 | 0 | 0 | 0 | 2 | 0 | 64 | 1007176756
2 | M | 357120006300.Sp | Skriňa elektromerová RE typ USM | ks | 1 |  |  | 0 |  |  |  | znížená | 0 | 0 | 0 |  | 0 | 0.016 | 0.016 | 0 | 0 | 128 | M | 2 |  |  |  | ROZPOCET | 0 | 0 | 0 | 0 | 0 | 2 | 0 | 128 | 1089502362
3 | K | BL | Bleskozvod stanice A | ks | 1 |  |  | 0 |  |  |  | znížená | 0 | 0 | 0 |  | 0 | 0 | 0 | 0 | 0 | 64 | K | 2 |  |  |  | ROZPOCET | 0 | 0 | 0 | 0 | 0 | 2 | 0 | 64 | -1963964712
4 | K | TR1 | Transformovňa koncová, VN poistky, NN-7, 910 A, s meraním, trafo do TOHm 22/0,42 kV, 250 kVA | ks | 1 |  |  | 0 |  |  |  | znížená | 0 | 0 | 0 |  | 0 | 0 | 0 | 0 | 0 | 64 | K | 2 |  |  |  | ROZPOCET | 0 | 0 | 0 | 0 | 0 | 2 | 0 | 64 | -205648443
5 | K | U1 | Utesňovací systém pre stanicu A1 | ks | 1 |  |  | 0 |  |  |  | znížená | 0 | 0 | 0 |  | 0 | 0 | 0 | 0 | 0 | 64 | K | 2 |  |  |  | ROZPOCET | 0 | 0 | 0 | 0 | 0 | 2 | 0 | 64 | -2032271196
| D | 46-M | Zemné práce vykonávané pri externých montážnych prácach |  |  |  |  | 0 | [5 empty] | 0 | 0 |  | 0 |  | 0.52 |  | 0 | 3 | D | 1 |  |  |  | ROZPOCET | [6 empty] | 0
6 | K | 460200253.S | Výkop základu pre transformovňu + úprava terénu vrátane zhutnenia | kpl | 1 |  |  | 0 |  |  |  | znížená | 0 | 0 | 0 |  | 0 | 0 | 0 | 0 | 0 | 64 | K | 2 |  |  |  | ROZPOCET | 0 | 0 | 0 | 0 | 0 | 2 | 0 | 64 | 1714944975
| VV |  | 0,1*10 'Prepočítané koeficientom množstva |  | 1 | [17 empty] | VV | 2 | 2 | False | 1 | ROZPOCET
7 | K | ch | Zhotovenie okapového chodníka okolo transformovne | ks | 26 |  |  | 0 |  |  |  | znížená | 0 | 0 | 0 |  | 0 | 0 | 0 | 0 | 0 | 64 | K | 2 |  |  |  | ROZPOCET | 0 | 0 | 0 | 0 | 0 | 2 | 0 | 64 | -1065752059
8 | M | 224.5 | Platňa betónová - šedá, dxšxhr. 500x500x35 mm, protišmyková, mrazuvzdorná | ks | 26 |  |  | 0 |  |  |  | znížená | 0 | 0 | 0 |  | 0 | 0.02 | 0.52 | 0 | 0 | 256 | M | 2 |  |  |  | ROZPOCET | 0 | 0 | 0 | 0 | 0 | 2 | 0 | 64 | -843130709
| D | HZS | Hodinové zúčtovacie sadzby |  |  |  |  | 0 | [5 empty] | 0 | 0 |  | 0 |  | 0 |  | 0 | 4 | D | 0 |  |  |  | ROZPOCET | [6 empty] | 0
9 | K | HZS000112.S | Na nepredvídané práca - podľa skutočnosti | hod | 20 |  |  | 0 |  |  |  | znížená | 0 | 0 | 0 |  | 0 | 0 | 0 | 0 | 0 | 512 | K | 1 |  |  |  | ROZPOCET | 0 | 0 | 0 | 0 | 0 | 2 | 0 | 512 | -400585898
10 | K | HZS000114.S | Účasť právnickej osoby na úradnej skúške | hod | 16 |  |  | 0 |  |  |  | znížená | 0 | 0 | 0 |  | 0 | 0 | 0 | 0 | 0 | 512 | K | 1 |  |  |  | ROZPOCET | 0 | 0 | 0 | 0 | 0 | 2 | 0 | 512 | 976859141
11 | K | HZS000114.S1 | Odborná prehliadka a skúška | hod | 30 |  |  | 0 |  |  |  | znížená | 0 | 0 | 0 |  | 0 | 0 | 0 | 0 | 0 | 512 | K | 1 |  |  |  | ROZPOCET | 0 | 0 | 0 | 0 | 0 | 2 | 0 | 512 | 145537198

## 03.05 - VN prípojka
[10 empty] | >> skryté stĺpce << | [12 empty] | {037b9389-0001-4c26-9075-31840f335093}
0
| KRYCÍ LIST ROZPOČTU | [9 empty] | v --- nižšie sa nachádzajú doplnkové a pomocné údaje k zostavám --- v | [11 empty] | False
Stavba:
Krytá plaváreň Lučenec
Objekt:
03 ELEKTRO - Elektroinštalácie - Krytá plaváreň Lučenec
Časť:
03.05 - VN prípojka
| JKSO: |  |  |  |  | KS:
| Miesto: |  | ul. Športová, Lučenec |  |  | Dátum: | 8. 3. 2022
| Objednávateľ: |  |  |  |  | IČO:
|  | Mesto Lučenec |  |  |  | IČ DPH:
| Zhotoviteľ: |  |  |  |  | IČO: | Vyplň údaj
|  | Vyplň údaj |  |  |  | IČ DPH: | Vyplň údaj
| Projektant: |  |  |  |  | IČO: | 44140100
|  | Aproving, s.r.o. |  |  |  | IČ DPH: | SK2022609325
| Spracovateľ: |  |  |  |  | IČO:
IČ DPH:
Poznámka:
| Náklady z rozpočtu | [6 empty] | 0
|  | Materiál | [5 empty] | 0
|  | Montáž | [5 empty] | 0
| Ostatné náklady | [6 empty] | 0
| Cena bez DPH | [6 empty] | 0
|  |  | Základ dane |  |  | Sadzba dane |  | Výška dane
| DPH | základná | 0 |  |  | 20% |  | 0
|  | znížená | 0 |  |  | 20% |  | 0
|  | zákl. prenesená | 0 |  |  | 20% |  | 0
|  | zníž. prenesená | 0 |  |  | 20% |  | 0
|  | nulová | 0 |  |  | 0% |  | 0
| Cena s DPH |  |  | v | EUR |  |  | 0
| Projektant |  |  | Spracovateľ
| Dátum a podpis: |  | Pečiatka | Dátum a podpis: |  |  | Pečiatka
| Objednávateľ |  |  | Zhotoviteľ
| Dátum a podpis: |  | Pečiatka | Dátum a podpis: |  |  | Pečiatka
REKAPITULÁCIA ROZPOČTU
Stavba:
Krytá plaváreň Lučenec
Objekt:
03 ELEKTRO - Elektroinštalácie - Krytá plaváreň Lučenec
Časť:
03.05 - VN prípojka
Miesto: |  |  | ul. Športová, Lučenec |  |  | Dátum: | 8. 3. 2022
Objednávateľ: |  |  | Mesto Lučenec |  |  | Projektant: | Aproving, s.r.o.
Zhotoviteľ: |  |  | Vyplň údaj |  |  | Spracovateľ:
Kód dielu - Popis | [5 empty] | Materiál [EUR] | Montáž [EUR] | Cena celkom [EUR]
1) Náklady z rozpočtu | [5 empty] | 0 | 0 | 0 | [15 empty] | -1
| VPC - Dopravné náklady |  |  |  |  | 0 | 0 | 0
| M - Práce a dodávky M |  |  |  |  | 0 | 0 | 0
| 21-M - Elektromontáže |  |  |  |  | 0 | 0 | 0
| 46-M - Zemné práce pri extr.mont.prácach |  |  |  |  | 0 | 0 | 0
| 95-M - Revízie |  |  |  |  | 0 | 0 | 0
| VRN - Vedľajšie rozpočtové náklady |  |  |  |  | 0 | 0 | 0
| VRN03 - Geodetické práce |  |  |  |  | 0 | 0 | 0
| VRN10 - Ostatné |  |  |  |  | 0 | 0 | 0
2) Ostatné náklady | [7 empty] | 0 |  |  |  | DPH
| GZS | [6 empty] | 0 |  |  |  | znížená | [12 empty] | VRN | 0 | 0 | 0 | 0 | 0 | 2
| Projektové práce | [6 empty] | 0 |  |  |  | znížená | [12 empty] | VRN | 0 | 0 | 0 | 0 | 0 | 2
| Sťažené podmienky | [6 empty] | 0 |  |  |  | znížená | [12 empty] | VRN | 0 | 0 | 0 | 0 | 0 | 2
| Vplyv prostredia | [6 empty] | 0 |  |  |  | znížená | [12 empty] | VRN | 0 | 0 | 0 | 0 | 0 | 2
| Iné VRN | [6 empty] | 0 |  |  |  | znížená | [12 empty] | VRN | 0 | 0 | 0 | 0 | 0 | 2
| Kompletačná činnosť | [6 empty] | 0 |  |  |  | znížená | [12 empty] | KOMPLETACNA | 0 | 0 | 0 | 0 | 0 | 2
Celkové náklady za stavbu 1) + 2) | [7 empty] | 0
ROZPOČET
Stavba:
Krytá plaváreň Lučenec
Objekt:
03 ELEKTRO - Elektroinštalácie - Krytá plaváreň Lučenec
Časť:
03.05 - VN prípojka
Miesto: |  |  | ul. Športová, Lučenec |  |  | Dátum: | 8. 3. 2022
Objednávateľ: |  |  | Mesto Lučenec |  |  | Projektant: | Aproving, s.r.o.
Zhotoviteľ: |  |  | Vyplň údaj |  |  | Spracovateľ:
PČ | Typ | Kód | Popis | MJ | Množstvo | J. materiál [EUR] | J. montáž [EUR] | Cena celkom [EUR] | Cenová sústava |  |  | DPH | J.cena [EUR] | Materiál celkom [EUR] | Montáž celkom [EUR] | J. Nh [h] | Nh celkom [h] | J. hmotnosť [t] | Hmotnosť celkom [t] | J. suť [t] | Suť Celkom [t]
Náklady z rozpočtu | [7 empty] | 0 | [5 empty] | 0 | 0 |  | 0 |  | 11.6203 |  | 0 |  | D | -1 | [7 empty] | 0
| D | VPC | Dopravné náklady |  |  |  |  | 0 | [5 empty] | 0 | 0 |  | 0 |  | 0 |  | 0 | 1 | D | 0 | ROZPOCET | [6 empty] | 0
1 | K | VPC-01 | Náklady mimostaveniskovej dopravy | Príp. | 1 |  |  | 0 |  |  |  | znížená | 0 | 0 | 0 |  | 0 | 0 | 0 | 0 | 0 | 4 | K | 1 | ROZPOCET | 0 | 0 | 0 | 0 | 0 | 2 | 0 | 4 | 1157523185
| D | M | Práce a dodávky M |  |  |  |  | 0 | [5 empty] | 0 | 0 |  | 0 |  | 11.6203 |  | 0 | 3 | D | 0 | ROZPOCET | [6 empty] | 0
| D | 21-M | Elektromontáže |  |  |  |  | 0 | [5 empty] | 0 | 0 |  | 0 |  | 1.5563 |  | 0 | 3 | D | 1 | ROZPOCET | [6 empty] | 0
2 | K | 210010156.S | Rúrka ohybná elektroinštalačná z HDPE, D 160 uložená pevne | m | 6 |  |  | 0 |  |  |  | znížená | 0 | 0 | 0 |  | 0 | 0 | 0 | 0 | 0 | 64 | K | 2 | ROZPOCET | 0 | 0 | 0 | 0 | 0 | 2 | 0 | 64 | -1482089774
3 | M | 345710006270.S | Rúrka ohybná 09160 dvojplášťová korugovaná z HDPE, UV stabilná bezhalogénová, D 160 mm | m | 6 |  |  | 0 |  |  |  | znížená | 0 | 0 | 0 |  | 0 | 0.00089 | 0.00534 | 0 | 0 | 128 | M | 2 | ROZPOCET | 0 | 0 | 0 | 0 | 0 | 2 | 0 | 128 | 97319333
4 | K | 210020602 | Oceľový ochranný kryt pre káble vč. zákl. náteru - montáž šírka 300 mm | m | 1 |  |  | 0 |  |  |  | znížená | 0 | 0 | 0 |  | 0 | 0 | 0 | 0 | 0 | 64 | K | 2 | ROZPOCET | 0 | 0 | 0 | 0 | 0 | 2 | 0 | 64 | 1712291803
5 | M | 3451533000 | Kryt káblový B 300/2M | ks | 1 |  |  | 0 |  |  |  | znížená | 0 | 0 | 0 |  | 0 | 0 | 0 | 0 | 0 | 256 | M | 2 | ROZPOCET | 0 | 0 | 0 | 0 | 0 | 2 | 0 | 64 | 680919330
6 | K | 210021051 | Drevená príchytka pre káble - pre pevné uloženie káblov do 4 otvorov | ks | 9 |  |  | 0 |  |  |  | znížená | 0 | 0 | 0 |  | 0 | 0 | 0 | 0 | 0 | 64 | K | 2 | ROZPOCET | 0 | 0 | 0 | 0 | 0 | 2 | 0 | 64 | 661106716
7 | M | 14902 | Výdreva 270MM D 35 3X | ks | 9 |  |  | 0 |  |  |  | znížená | 0 | 0 | 0 |  | 0 | 0 | 0 | 0 | 0 | 256 | M | 2 | ROZPOCET | 0 | 0 | 0 | 0 | 0 | 2 | 0 | 64 | 2050402036
8 | K | 210040001 | Stožiar z predpätého betónu 9-15 m/3-45 kN jednoduchý - JB bez konzol a výzbroje | ks | 1 |  |  | 0 |  |  |  | znížená | 0 | 0 | 0 |  | 0 | 0 | 0 | 0 | 0 | 64 | K | 2 | ROZPOCET | 0 | 0 | 0 | 0 | 0 | 2 | 0 | 64 | 1530472481
9 | M | 592610001400 | Stožiar betónový predpätý, bez výstroja PBS 10,5/15, dĺžka 10,6 m, ELV PRODUKT | ks | 1 |  |  | 0 |  |  |  | znížená | 0 | 0 | 0 |  | 0 | 1.55 | 1.55 | 0 | 0 | 256 | M | 2 | ROZPOCET | 0 | 0 | 0 | 0 | 0 | 2 | 0 | 64 | 79733028
10 | K | 210050071 | Konzola káblových koncoviek a bleskoistiek montáž na zemi | ks | 1 |  |  | 0 |  |  |  | znížená | 0 | 0 | 0 |  | 0 | 0 | 0 | 0 | 0 | 64 | K | 2 | ROZPOCET | 0 | 0 | 0 | 0 | 0 | 2 | 0 | 64 | -1488228280
11 | M | 7657 | Konzola káb. koncoviek vč. trmeňa | ks | 1 |  |  | 0 |  |  |  | znížená | 0 | 0 | 0 |  | 0 | 0 | 0 | 0 | 0 | 256 | M | 2 | ROZPOCET | 0 | 0 | 0 | 0 | 0 | 2 | 0 | 64 | 579036272
12 | K | 210100821 | Koncovka jednožilová, 35 kV upravená na kábel 22 kV | ks | 3 |  |  | 0 |  |  |  | znížená | 0 | 0 | 0 |  | 0 | 0 | 0 | 0 | 0 | 64 | K | 2 | ROZPOCET | 0 | 0 | 0 | 0 | 0 | 2 | 0 | 64 | -368368392
13 | M | 17651 | Koncovka vonkajšia POLT 24C/1XO-L12 - 712-150 | sada | 1 |  |  | 0 |  |  |  | znížená | 0 | 0 | 0 |  | 0 | 0 | 0 | 0 | 0 | 256 | M | 2 | ROZPOCET | 0 | 0 | 0 | 0 | 0 | 2 | 0 | 64 | 936053264
14 | M | 17651.1 | Koncovka vnútorná POLT 24C/1XO-L12 - 120-150 + RICS + HDA | sada | 1 |  |  | 0 |  |  |  | znížená | 0 | 0 | 0 |  | 0 | 0 | 0 | 0 | 0 | 256 | M | 2 | ROZPOCET | 0 | 0 | 0 | 0 | 0 | 2 | 0 | 64 | 466150446
15 | K | 210101415 | Pomocný materiál pre koncovky a spojky | súb. | 1 |  |  | 0 |  |  |  | znížená | 0 | 0 | 0 |  | 0 | 0 | 0 | 0 | 0 | 64 | K | 2 | ROZPOCET | 0 | 0 | 0 | 0 | 0 | 2 | 0 | 64 | 437568764
16 | M | 1111131000 | Benzín technický čistiaci 85/160 v sudoch | kg | 1 |  |  | 0 |  |  |  | znížená | 0 | 0 | 0 |  | 0 | 0.001 | 0.001 | 0 | 0 | 256 | M | 2 | ROZPOCET | 0 | 0 | 0 | 0 | 0 | 2 | 0 | 64 | 1614982749
17 | K | 210930101 | Silový kábel VN (v mm2) voľne uložený NA2XS2Y 22 kV 1x 150 | m | 400 |  |  | 0 |  |  |  | znížená | 0 | 0 | 0 |  | 0 | 0 | 0 | 0 | 0 | 64 | K | 2 | ROZPOCET | 0 | 0 | 0 | 0 | 0 | 2 | 0 | 64 | 2026860454
18 | M | 7805 | Kábel silový hliníkový NA2XS2Y 22 kV 1x150 | m | 400 |  |  | 0 |  |  |  | znížená | 0 | 0 | 0 |  | 0 | 0 | 0 | 0 | 0 | 256 | M | 2 | ROZPOCET | 0 | 0 | 0 | 0 | 0 | 2 | 0 | 64 | 1804013567
| D | 46-M | Zemné práce pri extr.mont.prácach |  |  |  |  | 0 | [5 empty] | 0 | 0 |  | 0 |  | 10.064 |  | 0 | 3 | D | 1 | ROZPOCET | [6 empty] | 0
19 | K | 210520201 | Zaistenie proti vniknutiu vody | ks | 3 |  |  | 0 |  |  |  | znížená | 0 | 0 | 0 |  | 0 | 0 | 0 | 0 | 0 | 64 | K | 2 | ROZPOCET | 0 | 0 | 0 | 0 | 0 | 2 | 0 | 64 | -1692476662
20 | M | 6161 | Prechodka tesniaca Raychem | ks | 3 |  |  | 0 |  |  |  | znížená | 0 | 0 | 0 |  | 0 | 0 | 0 | 0 | 0 | 256 | M | 2 | ROZPOCET | 0 | 0 | 0 | 0 | 0 | 2 | 0 | 64 | -926099590
21 | K | 460010012 | Vytýčenie trasy vonkajšieho silového vedenia,v prehľadnom teréne vedenie VN | km | 0.2 |  |  | 0 |  |  |  | znížená | 0 | 0 | 0 |  | 0 | 0 | 0 | 0 | 0 | 64 | K | 2 | ROZPOCET | 0 | 0 | 0 | 0 | 0 | 2 | 0 | 64 | 274958554
22 | K | 460200304 | Hĺbenie káblovej ryhy 50 cm širokej a 120 cm hlbokej, v zemine triedy 4 | m | 80 |  |  | 0 |  |  |  | znížená | 0 | 0 | 0 |  | 0 | 0 | 0 | 0 | 0 | 64 | K | 2 | ROZPOCET | 0 | 0 | 0 | 0 | 0 | 2 | 0 | 64 | -1651822968
23 | K | 460300002 | Záhrn nezap. káblovej ryhy bez zhutn. zeminy, 50 cm širokej, 120 cm hlbokej v zemine tr. 4 | m | 80 |  |  | 0 |  |  |  | znížená | 0 | 0 | 0 |  | 0 | 0 | 0 | 0 | 0 | 64 | K | 2 | ROZPOCET | 0 | 0 | 0 | 0 | 0 | 2 | 0 | 64 | 1333416146
24 | K | 460300006 | Zhutnenie zeminy po vrstvách pri zahrnutí rýh strojom, vrstva zeminy 20 cm | m | 80 |  |  | 0 |  |  |  | znížená | 0 | 0 | 0 |  | 0 | 0 | 0 | 0 | 0 | 64 | K | 2 | ROZPOCET | 0 | 0 | 0 | 0 | 0 | 2 | 0 | 64 | -1683801736
25 | K | 460420041 | Zriadenie káblového lôžka z piesku a cementu bez zakrytia, v ryhe šírky do 100 cm, hr. vrstvy 12 cm | m | 80 |  |  | 0 |  |  |  | znížená | 0 | 0 | 0 |  | 0 | 0 | 0 | 0 | 0 | 64 | K | 2 | ROZPOCET | 0 | 0 | 0 | 0 | 0 | 2 | 0 | 64 | 1973546357
26 | M | 5831214500 | Drvina vápencová frakcia 0-4 mm | t | 10 |  |  | 0 |  |  |  | znížená | 0 | 0 | 0 |  | 0 | 1 | 10 | 0 | 0 | 256 | M | 2 | ROZPOCET | 0 | 0 | 0 | 0 | 0 | 2 | 0 | 64 | 2043808288
27 | K | 460420204 | Rekonštr. káblového lôžka z preosiatej zeminy so zakrytím tehlami na šírku 60 cm, šírka ryhy 65 cm | m | 80 |  |  | 0 |  |  |  | znížená | 0 | 0 | 0 |  | 0 | 0 | 0 | 0 | 0 | 64 | K | 2 | ROZPOCET | 0 | 0 | 0 | 0 | 0 | 2 | 0 | 64 | 744787479
28 | M | 283130000600 | Krycia doska z PVC pre káble, CWS DEKAB 300/2, lxšxhr 1000x300x7 mm, farba červená | m | 80 |  |  | 0 |  |  |  | znížená | 0 | 0 | 0 |  | 0 | 0.0008 | 0.064 | 0 | 0 | 256 | M | 2 | ROZPOCET | 0 | 0 | 0 | 0 | 0 | 2 | 0 | 64 | -1670503412
29 | K | 460490012 | Rozvinutie a uloženie výstražnej fólie z PVC do ryhy,šírka 33 cm | m | 80 |  |  | 0 |  |  |  | znížená | 0 | 0 | 0 |  | 0 | 0 | 0 | 0 | 0 | 64 | K | 2 | ROZPOCET | 0 | 0 | 0 | 0 | 0 | 2 | 0 | 64 | 200202675
30 | M | 9095 | Výstražná fóla PE, šxhr 300x0,08 mm, dĺ. 250 m, farba červená | m | 80 |  |  | 0 |  |  |  | znížená | 0 | 0 | 0 |  | 0 | 0 | 0 | 0 | 0 | 256 | M | 2 | ROZPOCET | 0 | 0 | 0 | 0 | 0 | 2 | 0 | 64 | -186126275
31 | K | 460620014 | Proviz. úprava terénu v zemine tr. 4, aby nerovnosti terénu neboli väčšie ako 2 cm od vodor.hladiny | m2 | 80 |  |  | 0 |  |  |  | znížená | 0 | 0 | 0 |  | 0 | 0 | 0 | 0 | 0 | 64 | K | 2 | ROZPOCET | 0 | 0 | 0 | 0 | 0 | 2 | 0 | 64 | -453594792
| D | 95-M | Revízie |  |  |  |  | 0 | [5 empty] | 0 | 0 |  | 0 |  | 0 |  | 0 | 3 | D | 1 | ROZPOCET | [6 empty] | 0
32 | K | 210292022 | Vypnutie vedenia, vyskúšanie, opätovné zapnutie | ks | 2 |  |  | 0 |  |  |  | znížená | 0 | 0 | 0 |  | 0 | 0 | 0 | 0 | 0 | 64 | K | 2 | ROZPOCET | 0 | 0 | 0 | 0 | 0 | 2 | 0 | 64 | 1280505042
33 | K | 950103003.1 | 1. Úradná skúška, El.inšt.kontrola stavu el.okr.vr.inšt., ovlád.a ist.,prvk,ale bez prip.spotr.v priest.bezp.nad 10vývod | kpl | 1 |  |  | 0 |  |  |  | znížená | 0 | 0 | 0 |  | 0 | 0 | 0 | 0 | 0 | 64 | K | 2 | ROZPOCET | 0 | 0 | 0 | 0 | 0 | 2 | 0 | 64 | 1269676917
34 | K | 950105001 | Východiskové revízie, VN napäťová skúška káblov, odovzdávacie dokumenty, dokumentácia skutočného vyhotovenia | kpl | 1 |  |  | 0 |  |  |  | znížená | 0 | 0 | 0 |  | 0 | 0 | 0 | 0 | 0 | 64 | K | 2 | ROZPOCET | 0 | 0 | 0 | 0 | 0 | 2 | 0 | 64 | 386037576
| D | VRN | Vedľajšie rozpočtové náklady |  |  |  |  | 0 | [5 empty] | 0 | 0 |  | 0 |  | 0 |  | 0 | 5 | D | 0 | ROZPOCET | [6 empty] | 0
| D | VRN03 | Geodetické práce |  |  |  |  | 0 | [5 empty] | 0 | 0 |  | 0 |  | 0 |  | 0 | 5 | D | 1 | ROZPOCET | [6 empty] | 0
35 | K | 000300016 | Geodetické práce - vykonávané pred výstavbou určenie vytyčovacej siete, vytýčenie staveniska, staveb. objektu | eur | 1 |  |  | 0 |  |  |  | znížená | 0 | 0 | 0 |  | 0 | 0 | 0 | 0 | 0 | 4 | K | 2 | ROZPOCET | 0 | 0 | 0 | 0 | 0 | 2 | 0 | 4 | -1257338250
36 | K | 000300031 | Geodetické práce - vykonávané po výstavbe zameranie skutočného vyhotovenia stavby | eur | 1 |  |  | 0 |  |  |  | znížená | 0 | 0 | 0 |  | 0 | 0 | 0 | 0 | 0 | 4 | K | 2 | ROZPOCET | 0 | 0 | 0 | 0 | 0 | 2 | 0 | 4 | 1796231326
| D | VRN10 | Ostatné |  |  |  |  | 0 | [5 empty] | 0 | 0 |  | 0 |  | 0 |  | 0 | 5 | D | 1 | ROZPOCET | [6 empty] | 0
37 | K | M21-OD | Likvidácia odpadu s dokladovaním | ton | 0.2 |  |  | 0 |  |  |  | znížená | 0 | 0 | 0 |  | 0 | 0 | 0 | 0 | 0 | 4 | K | 2 | ROZPOCET | 0 | 0 | 0 | 0 | 0 | 2 | 0 | 4 | -922446920
38 | K | M21-PM | Podružný materiál | % |  |  |  | 0 |  |  |  | znížená | 0 | 0 | 0 |  | 0 | 0 | 0 | 0 | 0 | 4 | K | 2 | ROZPOCET | 0 | 0 | 0 | 0 | 0 | 2 | 0 | 4 | -1389653364
39 | K | M21-PPV | Podiel pridružených výkonov | % |  |  |  | 0 |  |  |  | znížená | 0 | 0 | 0 |  | 0 | 0 | 0 | 0 | 0 | 4 | K | 2 | ROZPOCET | 0 | 0 | 0 | 0 | 0 | 2 | 0 | 4 | -1456388553

## 03.06 - VN prípojka - čas...
[10 empty] | >> skryté stĺpce << | [12 empty] | {5cb47fe9-9a2f-4b02-b9a0-d86a6c2dc897}
0
| KRYCÍ LIST ROZPOČTU | [9 empty] | v --- nižšie sa nachádzajú doplnkové a pomocné údaje k zostavám --- v | [11 empty] | False
Stavba:
Krytá plaváreň Lučenec
Objekt:
03 ELEKTRO - Elektroinštalácie - Krytá plaváreň Lučenec
Časť:
03.06 - VN prípojka - časť SSE
| JKSO: |  |  |  |  | KS:
| Miesto: |  | ul. Športová, Lučenec |  |  | Dátum: | 8. 3. 2022
| Objednávateľ: |  |  |  |  | IČO:
|  | Mesto Lučenec |  |  |  | IČ DPH:
| Zhotoviteľ: |  |  |  |  | IČO: | Vyplň údaj
|  | Vyplň údaj |  |  |  | IČ DPH: | Vyplň údaj
| Projektant: |  |  |  |  | IČO: | 44140100
|  | Aproving, s.r.o. |  |  |  | IČ DPH: | SK2022609325
| Spracovateľ: |  |  |  |  | IČO:
IČ DPH:
Poznámka:
| Náklady z rozpočtu | [6 empty] | 0
|  | Materiál | [5 empty] | 0
|  | Montáž | [5 empty] | 0
| Ostatné náklady | [6 empty] | 0
| Cena bez DPH | [6 empty] | 0
|  |  | Základ dane |  |  | Sadzba dane |  | Výška dane
| DPH | základná | 0 |  |  | 20% |  | 0
|  | znížená | 0 |  |  | 20% |  | 0
|  | zákl. prenesená | 0 |  |  | 20% |  | 0
|  | zníž. prenesená | 0 |  |  | 20% |  | 0
|  | nulová | 0 |  |  | 0% |  | 0
| Cena s DPH |  |  | v | EUR |  |  | 0
| Projektant |  |  | Spracovateľ
| Dátum a podpis: |  | Pečiatka | Dátum a podpis: |  |  | Pečiatka
| Objednávateľ |  |  | Zhotoviteľ
| Dátum a podpis: |  | Pečiatka | Dátum a podpis: |  |  | Pečiatka
REKAPITULÁCIA ROZPOČTU
Stavba:
Krytá plaváreň Lučenec
Objekt:
03 ELEKTRO - Elektroinštalácie - Krytá plaváreň Lučenec
Časť:
03.06 - VN prípojka - časť SSE
Miesto: |  |  | ul. Športová, Lučenec |  |  | Dátum: | 8. 3. 2022
Objednávateľ: |  |  | Mesto Lučenec |  |  | Projektant: | Aproving, s.r.o.
Zhotoviteľ: |  |  | Vyplň údaj |  |  | Spracovateľ:
Kód dielu - Popis | [5 empty] | Materiál [EUR] | Montáž [EUR] | Cena celkom [EUR]
1) Náklady z rozpočtu | [5 empty] | 0 | 0 | 0 | [15 empty] | -1
| M - Práce a dodávky M |  |  |  |  | 0 | 0 | 0
| 21-M - Elektromontáže |  |  |  |  | 0 | 0 | 0
| 95-M - Revízie |  |  |  |  | 0 | 0 | 0
| VRN - Vedľajšie rozpočtové náklady |  |  |  |  | 0 | 0 | 0
| VRN10 - Ostatné |  |  |  |  | 0 | 0 | 0
2) Ostatné náklady | [7 empty] | 0 |  |  |  | DPH
| GZS | [6 empty] | 0 |  |  |  | znížená | [12 empty] | VRN | 0 | 0 | 0 | 0 | 0 | 2
| Projektové práce | [6 empty] | 0 |  |  |  | znížená | [12 empty] | VRN | 0 | 0 | 0 | 0 | 0 | 2
| Sťažené podmienky | [6 empty] | 0 |  |  |  | znížená | [12 empty] | VRN | 0 | 0 | 0 | 0 | 0 | 2
| Vplyv prostredia | [6 empty] | 0 |  |  |  | znížená | [12 empty] | VRN | 0 | 0 | 0 | 0 | 0 | 2
| Iné VRN | [6 empty] | 0 |  |  |  | znížená | [12 empty] | VRN | 0 | 0 | 0 | 0 | 0 | 2
| Kompletačná činnosť | [6 empty] | 0 |  |  |  | znížená | [12 empty] | KOMPLETACNA | 0 | 0 | 0 | 0 | 0 | 2
Celkové náklady za stavbu 1) + 2) | [7 empty] | 0
ROZPOČET
Stavba:
Krytá plaváreň Lučenec
Objekt:
03 ELEKTRO - Elektroinštalácie - Krytá plaváreň Lučenec
Časť:
03.06 - VN prípojka - časť SSE
Miesto: |  |  | ul. Športová, Lučenec |  |  | Dátum: | 8. 3. 2022
Objednávateľ: |  |  | Mesto Lučenec |  |  | Projektant: | Aproving, s.r.o.
Zhotoviteľ: |  |  | Vyplň údaj |  |  | Spracovateľ:
PČ | Typ | Kód | Popis | MJ | Množstvo | J. materiál [EUR] | J. montáž [EUR] | Cena celkom [EUR] | Cenová sústava |  |  | DPH | J.cena [EUR] | Materiál celkom [EUR] | Montáž celkom [EUR] | J. Nh [h] | Nh celkom [h] | J. hmotnosť [t] | Hmotnosť celkom [t] | J. suť [t] | Suť Celkom [t]
Náklady z rozpočtu | [7 empty] | 0 | [5 empty] | 0 | 0 |  | 0 |  | 0.00362 |  | 0 |  | D | -1 | [7 empty] | 0
| D | M | Práce a dodávky M |  |  |  |  | 0 | [5 empty] | 0 | 0 |  | 0 |  | 0.00362 |  | 0 | 3 | D | 0 | ROZPOCET | [6 empty] | 0
| D | 21-M | Elektromontáže |  |  |  |  | 0 | [5 empty] | 0 | 0 |  | 0 |  | 0.00362 |  | 0 | 3 | D | 1 | ROZPOCET | [6 empty] | 0
1 | K | 210040621 | Podpera VPA, 22 kV | ks | 1 |  |  | 0 |  |  |  | znížená | 0 | 0 | 0 |  | 0 | 0 | 0 | 0 | 0 | 64 | K | 2 | ROZPOCET | 0 | 0 | 0 | 0 | 0 | 2 | 0 | 64 | 1614852970
2 | M | 194220000100 | Pás z hliníka Al 99,5 mäkký 0,80x12 mm | kg | 0.6 |  |  | 0 |  |  |  | znížená | 0 | 0 | 0 |  | 0 | 0.001 | 0.0006 | 0 | 0 | 256 | M | 2 | ROZPOCET | 0 | 0 | 0 | 0 | 0 | 2 | 0 | 64 | -1527317636
3 | M | 194420000100 | Drôt z hliníka d 3,55 mm, E Al 99,5 ťahaný za studena | kg | 0.6 |  |  | 0 |  |  |  | znížená | 0 | 0 | 0 |  | 0 | 0.001 | 0.0006 | 0 | 0 | 256 | M | 2 | ROZPOCET | 0 | 0 | 0 | 0 | 0 | 2 | 0 | 64 | 25840769
4 | M | 341520000600.S1 | Vodič PRYSMIAN AASC/XLPE-W 22kW 1x120 | m | 6 |  |  | 0 |  |  |  | znížená | 0 | 0 | 0 |  | 0 | 0.00027 | 0.00162 | 0 | 0 | 256 | M | 2 | ROZPOCET | 0 | 0 | 0 | 0 | 0 | 2 | 0 | 64 | 1101982189
5 | M | 369160006700.S1 | Svorka KOZ 36-52 | ks | 3 |  |  | 0 |  |  |  | znížená | 0 | 0 | 0 |  | 0 | 0.0002 | 0.0006 | 0 | 0 | 256 | M | 2 | ROZPOCET | 0 | 0 | 0 | 0 | 0 | 2 | 0 | 64 | 614047761
6 | K | 210050301.1 | Montáž úsekového odpojovača na jestvujúci stožiar | ks | 1 |  |  | 0 |  |  |  | znížená | 0 | 0 | 0 |  | 0 | 0 | 0 | 0 | 0 | 64 | K | 2 | ROZPOCET | 0 | 0 | 0 | 0 | 0 | 2 | 0 | 64 | 1229931477
7 | M | 00008915 | Zvislý odpojovač OTE 25/400-32-3EK7, ručný pohon | ks | 1 |  |  | 0 |  |  |  | znížená | 0 | 0 | 0 |  | 0 | 0 | 0 | 0 | 0 | 256 | M | 2 | ROZPOCET | 0 | 0 | 0 | 0 | 0 | 2 | 0 | 64 | -144686153
8 | M | 00008916 | Držiak zvislého odpínača na bet. stĺp | ks | 1 |  |  | 0 |  |  |  | znížená | 0 | 0 | 0 |  | 0 | 0 | 0 | 0 | 0 | 256 | M | 2 | ROZPOCET | 0 | 0 | 0 | 0 | 0 | 2 | 0 | 64 | -1795532989
9 | M | 00009101 | Zámok visiaci pozink | ks | 1 |  |  | 0 |  |  |  | znížená | 0 | 0 | 0 |  | 0 | 0 | 0 | 0 | 0 | 256 | M | 2 | ROZPOCET | 0 | 0 | 0 | 0 | 0 | 2 | 0 | 64 | 910170867
10 | K | 210050501 | Vodič pre vonkajšie vedenie VN do 120 mm2 | km | 0.01 |  |  | 0 |  |  |  | znížená | 0 | 0 | 0 |  | 0 | 0 | 0 | 0 | 0 | 64 | K | 2 | ROZPOCET | 0 | 0 | 0 | 0 | 0 | 2 | 0 | 64 | 1829578191
11 | M | 7719 | Vodič PAZ prierez 120 mm2 | kg | 10 |  |  | 0 |  |  |  | znížená | 0 | 0 | 0 |  | 0 | 0 | 0 | 0 | 0 | 256 | M | 2 | ROZPOCET | 0 | 0 | 0 | 0 | 0 | 2 | 0 | 64 | -1155981835
12 | K | 210050723.S | Prúdový spoj skrutkovanou svorkou nad 95 mm2 SL25.2 | ks | 3 |  |  | 0 |  |  |  | znížená | 0 | 0 | 0 |  | 0 | 0 | 0 | 0 | 0 | 64 | K | 2 | ROZPOCET | 0 | 0 | 0 | 0 | 0 | 2 | 0 | 64 | 12801991
13 | M | 3450601600 | Svorka prúdová pre PAZ/AlFe | ks | 3 |  |  | 0 |  |  |  | znížená | 0 | 0 | 0 |  | 0 | 0 | 0 | 0 | 0 | 256 | M | 2 | ROZPOCET | 0 | 0 | 0 | 0 | 0 | 2 | 0 | 64 | 654452002
14 | K | 210050822 | Výstražná tabuľka na jestvujúci priehradový na betónový stožiar | ks | 1 |  |  | 0 |  |  |  | znížená | 0 | 0 | 0 |  | 0 | 0 | 0 | 0 | 0 | 64 | K | 2 | ROZPOCET | 0 | 0 | 0 | 0 | 0 | 2 | 0 | 64 | 1952753952
15 | M | 9092 | Tabuľka výstražná smaltovaná 297x210 mm A4 | ks | 1 |  |  | 0 |  |  |  | znížená | 0 | 0 | 0 |  | 0 | 0 | 0 | 0 | 0 | 256 | M | 2 | ROZPOCET | 0 | 0 | 0 | 0 | 0 | 2 | 0 | 64 | 1686564731
16 | K | 210050841 | Číslovanie jestvujúceho stožiara farbou | ks | 1 |  |  | 0 |  |  |  | znížená | 0 | 0 | 0 |  | 0 | 0 | 0 | 0 | 0 | 64 | K | 2 | ROZPOCET | 0 | 0 | 0 | 0 | 0 | 2 | 0 | 64 | 1728710830
17 | M | 5482302200 | Tabuľka výstražná dvojfarebná smaltovaná lxv 210x150 mm | ks | 1 |  |  | 0 |  |  |  | znížená | 0 | 0 | 0 |  | 0 | 0.0002 | 0.0002 | 0 | 0 | 256 | M | 2 | ROZPOCET | 0 | 0 | 0 | 0 | 0 | 2 | 0 | 64 | 1454704408
18 | K | 210220001 | Uzemňovacie vedenie na povrchu FeZn do 120 mm2 | m | 10 |  |  | 0 |  |  |  | znížená | 0 | 0 | 0 |  | 0 | 0 | 0 | 0 | 0 | 64 | K | 2 | ROZPOCET | 0 | 0 | 0 | 0 | 0 | 2 | 0 | 64 | -525611465
19 | M | 8522 | Páska uzemňovacia 30x4 mm | kg | 10 |  |  | 0 |  |  |  | znížená | 0 | 0 | 0 |  | 0 | 0 | 0 | 0 | 0 | 256 | M | 2 | ROZPOCET | 0 | 0 | 0 | 0 | 0 | 2 | 0 | 64 | 475806468
20 | K | 210220010 | Náter zemniaceho pásku do 120 mm2(1x náter včít.svo riek a vyznač.žlt.pruhov) | m | 1 |  |  | 0 |  |  |  | znížená | 0 | 0 | 0 |  | 0 | 0 | 0 | 0 | 0 | 64 | K | 2 | ROZPOCET | 0 | 0 | 0 | 0 | 0 | 2 | 0 | 64 | -1410020780
21 | M | 19343 | Email syntetetický vonkajší Industrol zelený S 2013 | kg | 0.1 |  |  | 0 |  |  |  | znížená | 0 | 0 | 0 |  | 0 | 0 | 0 | 0 | 0 | 256 | M | 2 | ROZPOCET | 0 | 0 | 0 | 0 | 0 | 2 | 0 | 64 | 103826197
22 | M | 19598 | Email syntetetický vonkajší Industrol žltý S 2013 | kg | 0.1 |  |  | 0 |  |  |  | znížená | 0 | 0 | 0 |  | 0 | 0 | 0 | 0 | 0 | 256 | M | 2 | ROZPOCET | 0 | 0 | 0 | 0 | 0 | 2 | 0 | 64 | 1713173042
23 | M | 19082 | Riedidlo do olejovo-syntetickej farby S 6006 | kg | 0.1 |  |  | 0 |  |  |  | znížená | 0 | 0 | 0 |  | 0 | 0 | 0 | 0 | 0 | 256 | M | 2 | ROZPOCET | 0 | 0 | 0 | 0 | 0 | 2 | 0 | 64 | -1742173072
24 | K | 210220095 | Náter zemniaceho vodiča | m | 10 |  |  | 0 |  |  |  | znížená | 0 | 0 | 0 |  | 0 | 0 | 0 | 0 | 0 | 64 | K | 2 | ROZPOCET | 0 | 0 | 0 | 0 | 0 | 2 | 0 | 64 | 1210773156
25 | M | 1301 | Asfaltový náter SA 12 Gumoasfalt 5 kg, BITUMAT | ks | 1 |  |  | 0 |  |  |  | znížená | 0 | 0 | 0 |  | 0 | 0 | 0 | 0 | 0 | 256 | M | 2 | ROZPOCET | 0 | 0 | 0 | 0 | 0 | 2 | 0 | 64 | 1881058285
26 | K | 210220021 | Uzemňovacie vedenie v zemi včít. svoriek,prepojenia, izolácie spojov FeZn do 120 mm2 | m | 50 |  |  | 0 |  |  |  | znížená | 0 | 0 | 0 |  | 0 | 0 | 0 | 0 | 0 | 64 | K | 2 | ROZPOCET | 0 | 0 | 0 | 0 | 0 | 2 | 0 | 64 | -1227361477
27 | M | 8538 | HR-Svorka SR 02 | ks | 40 |  |  | 0 |  |  |  | znížená | 0 | 0 | 0 |  | 0 | 0 | 0 | 0 | 0 | 256 | M | 2 | ROZPOCET | 0 | 0 | 0 | 0 | 0 | 2 | 0 | 64 | -415729884
28 | M | 8522 | Páska uzemňovacia 30x4 mm | kg | 50 |  |  | 0 |  |  |  | znížená | 0 | 0 | 0 |  | 0 | 0 | 0 | 0 | 0 | 256 | M | 2 | ROZPOCET | 0 | 0 | 0 | 0 | 0 | 2 | 0 | 64 | -1147076065
29 | K | 210220112 | Zvodový vodič bez podpier FeZn lano do D 70 mm | m | 10 |  |  | 0 |  |  |  | znížená | 0 | 0 | 0 |  | 0 | 0 | 0 | 0 | 0 | 64 | K | 2 | ROZPOCET | 0 | 0 | 0 | 0 | 0 | 2 | 0 | 64 | -991622132
30 | M | 7713 | Lano šesťpramenné pozinkovaný 024320 pevnosť 1570 MPa D 10mm | kg | 10 |  |  | 0 |  |  |  | znížená | 0 | 0 | 0 |  | 0 | 0 | 0 | 0 | 0 | 256 | M | 2 | ROZPOCET | 0 | 0 | 0 | 0 | 0 | 2 | 0 | 64 | -1221218634
31 | M | 7447 | Pás pre bandáž | ks | 12 |  |  | 0 |  |  |  | znížená | 0 | 0 | 0 |  | 0 | 0 | 0 | 0 | 0 | 256 | M | 2 | ROZPOCET | 0 | 0 | 0 | 0 | 0 | 2 | 0 | 64 | -369857873
32 | K | 210220302 | Bleskozvodová svorka nad 2 skrutky (ST, SJ, SK, SZ, SR 01, 02) | ks | 1 |  |  | 0 |  |  |  | znížená | 0 | 0 | 0 |  | 0 | 0 | 0 | 0 | 0 | 64 | K | 2 | ROZPOCET | 0 | 0 | 0 | 0 | 0 | 2 | 0 | 64 | 1550908176
33 | M | 8535 | HR-Svorka SZ | ks | 1 |  |  | 0 |  |  |  | znížená | 0 | 0 | 0 |  | 0 | 0 | 0 | 0 | 0 | 256 | M | 2 | ROZPOCET | 0 | 0 | 0 | 0 | 0 | 2 | 0 | 64 | -2097803204
34 | K | 210220381 | Ochranná lišta drevená alebo z umelej hmoty, dľž ka 2 m | ks | 1 |  |  | 0 |  |  |  | znížená | 0 | 0 | 0 |  | 0 | 0 | 0 | 0 | 0 | 64 | K | 2 | ROZPOCET | 0 | 0 | 0 | 0 | 0 | 2 | 0 | 64 | 431819671
35 | M | 20000 | Ochranný uholník na bet stlp vč. pásov | ks | 1 |  |  | 0 |  |  |  | znížená | 0 | 0 | 0 |  | 0 | 0 | 0 | 0 | 0 | 256 | M | 2 | ROZPOCET | 0 | 0 | 0 | 0 | 0 | 2 | 0 | 64 | 1440751444
| D | 95-M | Revízie |  |  |  |  | 0 | [5 empty] | 0 | 0 |  | 0 |  | 0 |  | 0 | 3 | D | 1 | ROZPOCET | [6 empty] | 0
36 | K | 950105001 | Východiskové revízie, VN napäťová skúška káblov, odovzdávacie dokumenty, dokumentácia skutočného vyhotovenia | kpl | 1 |  |  | 0 |  |  |  | znížená | 0 | 0 | 0 |  | 0 | 0 | 0 | 0 | 0 | 64 | K | 2 | ROZPOCET | 0 | 0 | 0 | 0 | 0 | 2 | 0 | 64 | -770690163
| D | VRN | Vedľajšie rozpočtové náklady |  |  |  |  | 0 | [5 empty] | 0 | 0 |  | 0 |  | 0 |  | 0 | 5 | D | 0 | ROZPOCET | [6 empty] | 0
| D | VRN10 | Ostatné |  |  |  |  | 0 | [5 empty] | 0 | 0 |  | 0 |  | 0 |  | 0 | 5 | D | 1 | ROZPOCET | [6 empty] | 0
37 | K | M21-OD | Likvidácia odpadu s dokladovaním | ton | 0.2 |  |  | 0 |  |  |  | znížená | 0 | 0 | 0 |  | 0 | 0 | 0 | 0 | 0 | 4 | K | 2 | ROZPOCET | 0 | 0 | 0 | 0 | 0 | 2 | 0 | 4 | 2089583158
38 | K | M21-PM | Podružný materiál | % |  |  |  | 0 |  |  |  | znížená | 0 | 0 | 0 |  | 0 | 0 | 0 | 0 | 0 | 4 | K | 2 | ROZPOCET | 0 | 0 | 0 | 0 | 0 | 2 | 0 | 4 | 544681023
39 | K | M21-PPV | Podiel pridružených výkonov | % |  |  |  | 0 |  |  |  | znížená | 0 | 0 | 0 |  | 0 | 0 | 0 | 0 | 0 | 4 | K | 2 | ROZPOCET | 0 | 0 | 0 | 0 | 0 | 2 | 0 | 4 | -770726697

## 03.07 - Verejné osvetlenie
[10 empty] | >> skryté stĺpce << | [12 empty] | {50932f66-c868-4701-b10b-28d9197b56e5}
0
| KRYCÍ LIST ROZPOČTU | [9 empty] | v --- nižšie sa nachádzajú doplnkové a pomocné údaje k zostavám --- v | [11 empty] | False
Stavba:
Krytá plaváreň Lučenec
Objekt:
03 ELEKTRO - Elektroinštalácie - Krytá plaváreň Lučenec
Časť:
03.07 - Verejné osvetlenie
| JKSO: |  |  |  |  | KS:
| Miesto: |  | ul. Športová, Lučenec |  |  | Dátum: | 8. 3. 2022
| Objednávateľ: |  |  |  |  | IČO:
|  | Mesto Lučenec |  |  |  | IČ DPH:
| Zhotoviteľ: |  |  |  |  | IČO: | Vyplň údaj
|  | Vyplň údaj |  |  |  | IČ DPH: | Vyplň údaj
| Projektant: |  |  |  |  | IČO: | 44140100
|  | Aproving, s.r.o. |  |  |  | IČ DPH: | SK2022609325
| Spracovateľ: |  |  |  |  | IČO:
IČ DPH:
Poznámka:
| Náklady z rozpočtu | [6 empty] | 0
|  | Materiál | [5 empty] | 0
|  | Montáž | [5 empty] | 0
| Ostatné náklady | [6 empty] | 0
| Cena bez DPH | [6 empty] | 0
|  |  | Základ dane |  |  | Sadzba dane |  | Výška dane
| DPH | základná | 0 |  |  | 20% |  | 0
|  | znížená | 0 |  |  | 20% |  | 0
|  | zákl. prenesená | 0 |  |  | 20% |  | 0
|  | zníž. prenesená | 0 |  |  | 20% |  | 0
|  | nulová | 0 |  |  | 0% |  | 0
| Cena s DPH |  |  | v | EUR |  |  | 0
| Projektant |  |  | Spracovateľ
| Dátum a podpis: |  | Pečiatka | Dátum a podpis: |  |  | Pečiatka
| Objednávateľ |  |  | Zhotoviteľ
| Dátum a podpis: |  | Pečiatka | Dátum a podpis: |  |  | Pečiatka
REKAPITULÁCIA ROZPOČTU
Stavba:
Krytá plaváreň Lučenec
Objekt:
03 ELEKTRO - Elektroinštalácie - Krytá plaváreň Lučenec
Časť:
03.07 - Verejné osvetlenie
Miesto: |  |  | ul. Športová, Lučenec |  |  | Dátum: | 8. 3. 2022
Objednávateľ: |  |  | Mesto Lučenec |  |  | Projektant: | Aproving, s.r.o.
Zhotoviteľ: |  |  | Vyplň údaj |  |  | Spracovateľ:
Kód dielu - Popis | [5 empty] | Materiál [EUR] | Montáž [EUR] | Cena celkom [EUR]
1) Náklady z rozpočtu | [5 empty] | 0 | 0 | 0 | [15 empty] | -1
| VPC - Dopravné náklady |  |  |  |  | 0 | 0 | 0
| M - M |  |  |  |  | 0 | 0 | 0
| 21-M - Elektromontáže |  |  |  |  | 0 | 0 | 0
| 46-M - Zemné práce pri extr.mont.prácach |  |  |  |  | 0 | 0 | 0
| 95-M - Revízie |  |  |  |  | 0 | 0 | 0
| VRN - Vedľajšie rozpočtové náklady |  |  |  |  | 0 | 0 | 0
| VRN10 - Ostatné |  |  |  |  | 0 | 0 | 0
2) Ostatné náklady | [7 empty] | 0 |  |  |  | DPH
| GZS | [6 empty] | 0 |  |  |  | znížená | [15 empty] | VRN | 0 | 0 | 0 | 0 | 0 | 2
| Projektové práce | [6 empty] | 0 |  |  |  | znížená | [15 empty] | VRN | 0 | 0 | 0 | 0 | 0 | 2
| Sťažené podmienky | [6 empty] | 0 |  |  |  | znížená | [15 empty] | VRN | 0 | 0 | 0 | 0 | 0 | 2
| Vplyv prostredia | [6 empty] | 0 |  |  |  | znížená | [15 empty] | VRN | 0 | 0 | 0 | 0 | 0 | 2
| Iné VRN | [6 empty] | 0 |  |  |  | znížená | [15 empty] | VRN | 0 | 0 | 0 | 0 | 0 | 2
| Kompletačná činnosť | [6 empty] | 0 |  |  |  | znížená | [15 empty] | KOMPLETACNA | 0 | 0 | 0 | 0 | 0 | 2
Celkové náklady za stavbu 1) + 2) | [7 empty] | 0
ROZPOČET
Stavba:
Krytá plaváreň Lučenec
Objekt:
03 ELEKTRO - Elektroinštalácie - Krytá plaváreň Lučenec
Časť:
03.07 - Verejné osvetlenie
Miesto: |  |  | ul. Športová, Lučenec |  |  | Dátum: | 8. 3. 2022
Objednávateľ: |  |  | Mesto Lučenec |  |  | Projektant: | Aproving, s.r.o.
Zhotoviteľ: |  |  | Vyplň údaj |  |  | Spracovateľ:
PČ | Typ | Kód | Popis | MJ | Množstvo | J. materiál [EUR] | J. montáž [EUR] | Cena celkom [EUR] | Cenová sústava |  |  | DPH | J.cena [EUR] | Materiál celkom [EUR] | Montáž celkom [EUR] | J. Nh [h] | Nh celkom [h] | J. hmotnosť [t] | Hmotnosť celkom [t] | J. suť [t] | Suť Celkom [t]
Náklady z rozpočtu | [7 empty] | 0 | [5 empty] | 0 | 0 |  | 0 |  | 13.8858 |  | 0 |  | D | -1 | [10 empty] | 0
| D | VPC | Dopravné náklady |  |  |  |  | 0 | [5 empty] | 0 | 0 |  | 0 |  | 0 |  | 0 | 1 | D | 0 |  |  |  | ROZPOCET | [6 empty] | 0
1 | K | VPC-01 | Náklady mimostaveniskovej dopravy | Príp. | 1 |  |  | 0 |  |  |  | znížená | 0 | 0 | 0 |  | 0 | 0 | 0 | 0 | 0 | 4 | K | 1 |  |  |  | ROZPOCET | 0 | 0 | 0 | 0 | 0 | 2 | 0 | 4 | 1658887846
| D | M | M |  |  |  |  | 0 | [5 empty] | 0 | 0 |  | 0 |  | 13.8858 |  | 0 | 3 | D | 0 |  |  |  | ROZPOCET | [6 empty] | 0
| D | 21-M | Elektromontáže |  |  |  |  | 0 | [5 empty] | 0 | 0 |  | 0 |  | 0.85429 |  | 0 | 3 | D | 1 |  |  |  | ROZPOCET | [6 empty] | 0
2 | K | 210010030 | Rúrka ohybná elektroinštalačná z PVC typ FXP 63, uložená pevne | m | 160 |  |  | 0 |  |  |  | znížená | 0 | 0 | 0 |  | 0 | 0 | 0 | 0 | 0 | 64 | K | 2 |  |  |  | ROZPOCET | 0 | 0 | 0 | 0 | 0 | 2 | 0 | 64 | -2020923913
3 | M | 345710009600 | Rúrka ohybná vlnitá pancierová PVC-U, FXP D 63 | m | 160 |  |  | 0 |  |  |  | znížená | 0 | 0 | 0 |  | 0 | 0.00025 | 0.04 | 0 | 0 | 256 | M | 2 |  |  |  | ROZPOCET | 0 | 0 | 0 | 0 | 0 | 2 | 0 | 64 | 1518411449
4 | M | 345710018300 | Spojka nasúvacia PVC-U SM 63 | ks | 160 |  |  | 0 |  |  |  | znížená | 0 | 0 | 0 |  | 0 | 1e-05 | 0.0016 | 0 | 0 | 256 | M | 2 |  |  |  | ROZPOCET | 0 | 0 | 0 | 0 | 0 | 2 | 0 | 64 | -527054126
5 | K | 210100252 | Ukončenie celoplastových káblov zmrašť. záklopkou alebo páskou do 4 x 25 mm2 | ks | 14 |  |  | 0 |  |  |  | znížená | 0 | 0 | 0 |  | 0 | 0 | 0 | 0 | 0 | 64 | K | 2 |  |  |  | ROZPOCET | 0 | 0 | 0 | 0 | 0 | 2 | 0 | 64 | -1636785662
6 | M | 345810007500 | Zmršťovacia káblová koncovka VE3512 4x6 - 4x25 mm2 | ks | 14 |  |  | 0 |  |  |  | znížená | 0 | 0 | 0 |  | 0 | 6e-05 | 0.00084 | 0 | 0 | 256 | M | 2 |  |  |  | ROZPOCET | 0 | 0 | 0 | 0 | 0 | 2 | 0 | 64 | 1578571277
7 | K | 210201810 | Montáž a zapojenie svietidla 1x svetelný zdroj, uličného, LED | ks | 7 |  |  | 0 |  |  |  | znížená | 0 | 0 | 0 |  | 0 | 0 | 0 | 0 | 0 | 64 | K | 2 |  |  |  | ROZPOCET | 0 | 0 | 0 | 0 | 0 | 2 | 0 | 64 | 1276640304
8 | M | 34843013501 | Uličné svietidlá LED na stĺp 1x66W, IP65, streetlight | ks | 7 |  |  | 0 |  |  |  | znížená | 0 | 0 | 0 |  | 0 | 0 | 0 | 0 | 0 | 256 | M | 2 |  |  |  | ROZPOCET | 0 | 0 | 0 | 0 | 0 | 2 | 0 | 64 | 847944871
9 | K | 210201851 | Montáž 8m stožiara so zemným koncom pre uličné svietidlá | ks | 7 |  |  | 0 |  |  |  | znížená | 0 | 0 | 0 |  | 0 | 0 | 0 | 0 | 0 | 64 | K | 2 |  |  |  | ROZPOCET | 0 | 0 | 0 | 0 | 0 | 2 | 0 | 64 | 669794886
10 | M | 348370002200 | Stožiar osvetľovací rúrový so zemným koncom výšky 8m | ks | 7 |  |  | 0 |  |  |  | znížená | 0 | 0 | 0 |  | 0 | 0 | 0 | 0 | 0 | 256 | M | 2 |  |  |  | ROZPOCET | 0 | 0 | 0 | 0 | 0 | 2 | 0 | 64 | 122414566
11 | K | 210201855.S | Montáž stožiara oceľového výšky 8 m so zemným koncom pre uličné svietidlá | ks | 7 |  |  | 0 |  |  |  | znížená | 0 | 0 | 0 |  | 0 | 0 | 0 | 0 | 0 | 64 | K | 2 |  |  |  | ROZPOCET | 0 | 0 | 0 | 0 | 0 | 2 | 0 | 64 | 1159874868
12 | M | 348370002610.S | Stožiar osvetĺovací rúrový so zemným koncom výšky 8m, stĺp v špeciálnom vyhotovení bez horného výložníka | ks | 7 |  |  | 0 |  |  |  | znížená | 0 | 0 | 0 |  | 0 | 0.07 | 0.49 | 0 | 0 | 128 | M | 2 |  |  |  | ROZPOCET | 0 | 0 | 0 | 0 | 0 | 2 | 0 | 128 | -2141357975
13 | K | 210201880 | Montáž stožiarovej svorkovnice pre 1 poistku | ks | 7 |  |  | 0 |  |  |  | znížená | 0 | 0 | 0 |  | 0 | 0 | 0 | 0 | 0 | 64 | K | 2 |  |  |  | ROZPOCET | 0 | 0 | 0 | 0 | 0 | 2 | 0 | 64 | -1311529270
14 | M | 348370004900 | Svorkovnica stožiarová NTB 1 pre 1 poistku 80/16A | ks | 7 |  |  | 0 |  |  |  | znížená | 0 | 0 | 0 |  | 0 | 0.00413 | 0.02891 | 0 | 0 | 256 | M | 2 |  |  |  | ROZPOCET | 0 | 0 | 0 | 0 | 0 | 2 | 0 | 64 | 1244543491
15 | M | 345210003600 | Poistka valcová 10X38 10A gG so signalizáciou | ks | 7 |  |  | 0 |  |  |  | znížená | 0 | 0 | 0 |  | 0 | 1e-05 | 7e-05 | 0 | 0 | 256 | M | 2 |  |  |  | ROZPOCET | 0 | 0 | 0 | 0 | 0 | 2 | 0 | 64 | 1015326021
16 | K | 210220020 | Uzemňovacie vedenie v zemi FeZn vrátane izolácie spojov | m | 170 |  |  | 0 |  |  |  | znížená | 0 | 0 | 0 |  | 0 | 0 | 0 | 0 | 0 | 64 | K | 2 |  |  |  | ROZPOCET | 0 | 0 | 0 | 0 | 0 | 2 | 0 | 64 | -1755631266
17 | M | 354410058800 | Pásovina uzemňovacia FeZn 30 x 4 mm | kg | 170 |  |  | 0 |  |  |  | znížená | 0 | 0 | 0 |  | 0 | 0.001 | 0.17 | 0 | 0 | 256 | M | 2 |  |  |  | ROZPOCET | 0 | 0 | 0 | 0 | 0 | 2 | 0 | 64 | 1869023132
18 | K | 210220021.S | Uzemňovacie vedenie v zemi FeZn vrátane izolácie spojov O 10 mm | m | 14 |  |  | 0 |  |  |  | znížená | 0 | 0 | 0 |  | 0 | 0 | 0 | 0 | 0 | 64 | K | 2 |  |  |  | ROZPOCET | 0 | 0 | 0 | 0 | 0 | 2 | 0 | 64 | 860568040
19 | M | 354410054800.S | Drôt bleskozvodový FeZn, d 10 mm | kg | 8.75 |  |  | 0 |  |  |  | znížená | 0 | 0 | 0 |  | 0 | 0.001 | 0.00875 | 0 | 0 | 128 | M | 2 |  |  |  | ROZPOCET | 0 | 0 | 0 | 0 | 0 | 2 | 0 | 128 | 1739135106
| VV |  | 14*0,625 'Prepočítané koeficientom množstva |  | 8.75 | [17 empty] | VV | 2 | 2 | False | 1 | ROZPOCET
20 | K | 210220245 | Svorka FeZn pripojovacia SP | ks | 7 |  |  | 0 |  |  |  | znížená | 0 | 0 | 0 |  | 0 | 0 | 0 | 0 | 0 | 64 | K | 2 |  |  |  | ROZPOCET | 0 | 0 | 0 | 0 | 0 | 2 | 0 | 64 | -2117420341
21 | M | 354410004000 | Svorka FeZn pripájaca označenie SP 1 | ks | 7 |  |  | 0 |  |  |  | znížená | 0 | 0 | 0 |  | 0 | 0.00015 | 0.00105 | 0 | 0 | 256 | M | 2 |  |  |  | ROZPOCET | 0 | 0 | 0 | 0 | 0 | 2 | 0 | 64 | -998023317
22 | K | 210220252 | Svorka FeZn odbočovacia spojovacia SR01-02 | ks | 14 |  |  | 0 |  |  |  | znížená | 0 | 0 | 0 |  | 0 | 0 | 0 | 0 | 0 | 64 | K | 2 |  |  |  | ROZPOCET | 0 | 0 | 0 | 0 | 0 | 2 | 0 | 64 | -554769671
23 | M | 354410000600 | Svorka FeZn odbočovacia spojovacia označenie SR 02 (M8) | ks | 14 |  |  | 0 |  |  |  | znížená | 0 | 0 | 0 |  | 0 | 0.00022 | 0.00308 | 0 | 0 | 256 | M | 2 |  |  |  | ROZPOCET | 0 | 0 | 0 | 0 | 0 | 2 | 0 | 64 | 809279210
24 | K | 210220253 | Svorka FeZn uzemňovacia SR03 | ks | 14 |  |  | 0 |  |  |  | znížená | 0 | 0 | 0 |  | 0 | 0 | 0 | 0 | 0 | 64 | K | 2 |  |  |  | ROZPOCET | 0 | 0 | 0 | 0 | 0 | 2 | 0 | 64 | 1058685876
25 | M | 354410000900 | Svorka FeZn uzemňovacia označenie SR 03 A | ks | 14 |  |  | 0 |  |  |  | znížená | 0 | 0 | 0 |  | 0 | 0.00021 | 0.00294 | 0 | 0 | 256 | M | 2 |  |  |  | ROZPOCET | 0 | 0 | 0 | 0 | 0 | 2 | 0 | 64 | -225941927
26 | K | 210802306 | Kábel medený uložený voľne H05VV-F (CYSY) 300/500 V 3x1,5 | m | 70 |  |  | 0 |  |  |  | znížená | 0 | 0 | 0 |  | 0 | 0 | 0 | 0 | 0 | 64 | K | 2 |  |  |  | ROZPOCET | 0 | 0 | 0 | 0 | 0 | 2 | 0 | 64 | 1953389528
27 | M | 341310011500 | Vodič medený flexibilný H05VV-F 3x1,5 mm2 | m | 70 |  |  | 0 |  |  |  | znížená | 0 | 0 | 0 |  | 0 | 0.00011 | 0.0077 | 0 | 0 | 256 | M | 2 |  |  |  | ROZPOCET | 0 | 0 | 0 | 0 | 0 | 2 | 0 | 64 | -2000283618
28 | K | 210810022 | Kábel silový uložený voľne 1-AYKY 0,6/1 kV 4x16 | m | 160 |  |  | 0 |  |  |  | znížená | 0 | 0 | 0 |  | 0 | 0 | 0 | 0 | 0 | 64 | K | 2 |  |  |  | ROZPOCET | 0 | 0 | 0 | 0 | 0 | 2 | 0 | 64 | -1967260610
29 | M | 341110001700 | Kábel medený CYKY 4x10 mm2 | m | 160 |  |  | 0 |  |  |  | znížená | 0 | 0 | 0 |  | 0 | 0.00062 | 0.0992 | 0 | 0 | 256 | M | 2 |  |  |  | ROZPOCET | 0 | 0 | 0 | 0 | 0 | 2 | 0 | 64 | 1330913409
30 | K | 210950101 | Označovací štítok na kábel hliníkový (naviac proti norme) | ks | 15 |  |  | 0 |  |  |  | znížená | 0 | 0 | 0 |  | 0 | 0 | 0 | 0 | 0 | 64 | K | 2 |  |  |  | ROZPOCET | 0 | 0 | 0 | 0 | 0 | 2 | 0 | 64 | 97173866
31 | M | 345840002800 | Označovač káblov 10 - 25 mm2, "0", typ J100 | ks | 15 |  |  | 0 |  |  |  | znížená | 0 | 0 | 0 |  | 0 | 1e-05 | 0.00015 | 0 | 0 | 256 | M | 2 |  |  |  | ROZPOCET | 0 | 0 | 0 | 0 | 0 | 2 | 0 | 64 | -279693417
| D | 46-M | Zemné práce pri extr.mont.prácach |  |  |  |  | 0 | [5 empty] | 0 | 0 |  | 0 |  | 13.0315 |  | 0 | 3 | D | 1 |  |  |  | ROZPOCET | [6 empty] | 0
32 | K | 460200164 | Hĺbenie káblovej ryhy ručne 35 cm širokej a 80 cm hlbokej, v zemine triedy 4 | m | 150 |  |  | 0 |  |  |  | znížená | 0 | 0 | 0 |  | 0 | 0 | 0 | 0 | 0 | 64 | K | 2 |  |  |  | ROZPOCET | 0 | 0 | 0 | 0 | 0 | 2 | 0 | 64 | 1237988212
33 | K | 460420022 | Zriadenie, rekonšt. káblového lôžka z piesku bez zakrytia, v ryhe šír. do 65 cm, hrúbky vrstvy 10 cm | m | 150 |  |  | 0 |  |  |  | znížená | 0 | 0 | 0 |  | 0 | 0 | 0 | 0 | 0 | 64 | K | 2 |  |  |  | ROZPOCET | 0 | 0 | 0 | 0 | 0 | 2 | 0 | 64 | -971400936
34 | M | 583110000300 | Drvina vápencová frakcia 0-4 mm | t | 13 |  |  | 0 |  |  |  | znížená | 0 | 0 | 0 |  | 0 | 1 | 13 | 0 | 0 | 256 | M | 2 |  |  |  | ROZPOCET | 0 | 0 | 0 | 0 | 0 | 2 | 0 | 64 | 1267994235
35 | K | 460490012 | Rozvinutie a uloženie výstražnej fólie z PVC do ryhy, šírka 33 cm | m | 150 |  |  | 0 |  |  |  | znížená | 0 | 0 | 0 |  | 0 | 0 | 0 | 0 | 0 | 64 | K | 2 |  |  |  | ROZPOCET | 0 | 0 | 0 | 0 | 0 | 2 | 0 | 64 | 212976412
36 | M | 283230008000 | Výstražná fóla PE, šxhr 300x0,08 mm, dĺ. 250 m, farba červená, HAGARD | m | 150 |  |  | 0 |  |  |  | znížená | 0 | 0 | 0 |  | 0 | 0.00021 | 0.0315 | 0 | 0 | 256 | M | 2 |  |  |  | ROZPOCET | 0 | 0 | 0 | 0 | 0 | 2 | 0 | 64 | 1980432555
37 | K | 460560164 | Ručný zásyp nezap. káblovej ryhy bez zhutn. zeminy, 35 cm širokej, 80 cm hlbokej v zemine tr. 4 | m | 150 |  |  | 0 |  |  |  | znížená | 0 | 0 | 0 |  | 0 | 0 | 0 | 0 | 0 | 64 | K | 2 |  |  |  | ROZPOCET | 0 | 0 | 0 | 0 | 0 | 2 | 0 | 64 | -245299192
38 | K | 460620014 | Proviz. úprava terénu v zemine tr. 4, aby nerovnosti terénu neboli väčšie ako 2 cm od vodor.hladiny | m2 | 150 |  |  | 0 |  |  |  | znížená | 0 | 0 | 0 |  | 0 | 0 | 0 | 0 | 0 | 64 | K | 2 |  |  |  | ROZPOCET | 0 | 0 | 0 | 0 | 0 | 2 | 0 | 64 | 1212802761
| D | 95-M | Revízie |  |  |  |  | 0 | [5 empty] | 0 | 0 |  | 0 |  | 0 |  | 0 | 3 | D | 1 |  |  |  | ROZPOCET | [6 empty] | 0
39 | K | 950105001 | Východiskové revízie, odovzdávacie dokumenty, dokumentácia skutočného vyhotovenia | kpl | 1 |  |  | 0 |  |  |  | znížená | 0 | 0 | 0 |  | 0 | 0 | 0 | 0 | 0 | 64 | K | 2 |  |  |  | ROZPOCET | 0 | 0 | 0 | 0 | 0 | 2 | 0 | 64 | 1667779330
| D | VRN | Vedľajšie rozpočtové náklady |  |  |  |  | 0 | [5 empty] | 0 | 0 |  | 0 |  | 0 |  | 0 | 5 | D | 0 |  |  |  | ROZPOCET | [6 empty] | 0
| D | VRN10 | Ostatné |  |  |  |  | 0 | [5 empty] | 0 | 0 |  | 0 |  | 0 |  | 0 | 5 | D | 1 |  |  |  | ROZPOCET | [6 empty] | 0
40 | K | M21-OD | Likvidácia odpadu s dokladovaním | ton | 0.15 |  |  | 0 |  |  |  | znížená | 0 | 0 | 0 |  | 0 | 0 | 0 | 0 | 0 | 4 | K | 2 |  |  |  | ROZPOCET | 0 | 0 | 0 | 0 | 0 | 2 | 0 | 4 | 505153118
41 | K | M21-PM | Podružný materiál | % |  |  |  | 0 |  |  |  | znížená | 0 | 0 | 0 |  | 0 | 0 | 0 | 0 | 0 | 4 | K | 2 |  |  |  | ROZPOCET | 0 | 0 | 0 | 0 | 0 | 2 | 0 | 4 | 1239012835
42 | K | M21-PPV | Podiel pridružených výkonov | % |  |  |  | 0 |  |  |  | znížená | 0 | 0 | 0 |  | 0 | 0 | 0 | 0 | 0 | 4 | K | 2 |  |  |  | ROZPOCET | 0 | 0 | 0 | 0 | 0 | 2 | 0 | 4 | -1600651297

## 03.08 - Dátové rozvádzače...
[10 empty] | >> skryté stĺpce << | [12 empty] | {5d386fc0-ecf4-4a15-92af-852eb5e5ae95}
0
| KRYCÍ LIST ROZPOČTU | [9 empty] | v --- nižšie sa nachádzajú doplnkové a pomocné údaje k zostavám --- v | [11 empty] | False
Stavba:
Krytá plaváreň Lučenec
Objekt:
03 ELEKTRO - Elektroinštalácie - Krytá plaváreň Lučenec
Časť:
03.08 - Dátové rozvádzače, kamerový ochranný systém a štrukturovaná kabeláž
| JKSO: |  |  |  |  | KS:
| Miesto: |  | ul. Športová, Lučenec |  |  | Dátum: | 8. 3. 2022
| Objednávateľ: |  |  |  |  | IČO:
|  | Mesto Lučenec |  |  |  | IČ DPH:
| Zhotoviteľ: |  |  |  |  | IČO: | Vyplň údaj
|  | Vyplň údaj |  |  |  | IČ DPH: | Vyplň údaj
| Projektant: |  |  |  |  | IČO: | 44140100
|  | Aproving, s.r.o. |  |  |  | IČ DPH: | SK2022609325
| Spracovateľ: |  |  |  |  | IČO:
IČ DPH:
Poznámka:
| Náklady z rozpočtu | [6 empty] | 0
|  | Materiál | [5 empty] | 0
|  | Montáž | [5 empty] | 0
| Ostatné náklady | [6 empty] | 0
| Cena bez DPH | [6 empty] | 0
|  |  | Základ dane |  |  | Sadzba dane |  | Výška dane
| DPH | základná | 0 |  |  | 20% |  | 0
|  | znížená | 0 |  |  | 20% |  | 0
|  | zákl. prenesená | 0 |  |  | 20% |  | 0
|  | zníž. prenesená | 0 |  |  | 20% |  | 0
|  | nulová | 0 |  |  | 0% |  | 0
| Cena s DPH |  |  | v | EUR |  |  | 0
| Projektant |  |  | Spracovateľ
| Dátum a podpis: |  | Pečiatka | Dátum a podpis: |  |  | Pečiatka
| Objednávateľ |  |  | Zhotoviteľ
| Dátum a podpis: |  | Pečiatka | Dátum a podpis: |  |  | Pečiatka
REKAPITULÁCIA ROZPOČTU
Stavba:
Krytá plaváreň Lučenec
Objekt:
03 ELEKTRO - Elektroinštalácie - Krytá plaváreň Lučenec
Časť:
03.08 - Dátové rozvádzače, kamerový ochranný systém a štrukturovaná kabeláž
Miesto: |  |  | ul. Športová, Lučenec |  |  | Dátum: | 8. 3. 2022
Objednávateľ: |  |  | Mesto Lučenec |  |  | Projektant: | Aproving, s.r.o.
Zhotoviteľ: |  |  | Vyplň údaj |  |  | Spracovateľ:
Kód dielu - Popis | [5 empty] | Materiál [EUR] | Montáž [EUR] | Cena celkom [EUR]
1) Náklady z rozpočtu | [5 empty] | 0 | 0 | 0 | [15 empty] | -1
| M - Práce a dodávky M |  |  |  |  | 0 | 0 | 0
| 21-M - Elektromontáže - slaboprúdy |  |  |  |  | 0 | 0 | 0
| 22-M - Montáže oznamovacích a zabezpečovacích zariadení |  |  |  |  | 0 | 0 | 0
| 41-M - Dátové rozvádzače |  |  |  |  | 0 | 0 | 0
| HSV - Práce a dodávky HSV |  |  |  |  | 0 | 0 | 0
| 6 - Úpravy povrchov, podlahy, osadenie |  |  |  |  | 0 | 0 | 0
| 9 - Ostatné konštrukcie a práce-búranie |  |  |  |  | 0 | 0 | 0
| VRN - Investičné náklady neobsiahnuté v cenách |  |  |  |  | 0 | 0 | 0
| VRN10 - Inžinierska činnosť |  |  |  |  | 0 | 0 | 0
2) Ostatné náklady | [7 empty] | 0 |  |  |  | DPH
| GZS | [6 empty] | 0 |  |  |  | znížená | [12 empty] | VRN | 0 | 0 | 0 | 0 | 0 | 2
| Mimostaven. doprava | [6 empty] | 0 |  |  |  | znížená | [12 empty] | VRN | 0 | 0 | 0 | 0 | 0 | 2
| Sťažené podmienky | [6 empty] | 0 |  |  |  | znížená | [12 empty] | VRN | 0 | 0 | 0 | 0 | 0 | 2
| Vplyv prostredia | [6 empty] | 0 |  |  |  | znížená | [12 empty] | VRN | 0 | 0 | 0 | 0 | 0 | 2
| Klimatické vplyvy | [6 empty] | 0 |  |  |  | znížená | [12 empty] | VRN | 0 | 0 | 0 | 0 | 0 | 2
| Kompletačná činnosť | [6 empty] | 0 |  |  |  | znížená | [12 empty] | KOMPLETACNA | 0 | 0 | 0 | 0 | 0 | 2
Celkové náklady za stavbu 1) + 2) | [7 empty] | 0
ROZPOČET
Stavba:
Krytá plaváreň Lučenec
Objekt:
03 ELEKTRO - Elektroinštalácie - Krytá plaváreň Lučenec
Časť:
03.08 - Dátové rozvádzače, kamerový ochranný systém a štrukturovaná kabeláž
Miesto: |  |  | ul. Športová, Lučenec |  |  | Dátum: | 8. 3. 2022
Objednávateľ: |  |  | Mesto Lučenec |  |  | Projektant: | Aproving, s.r.o.
Zhotoviteľ: |  |  | Vyplň údaj |  |  | Spracovateľ:
PČ | Typ | Kód | Popis | MJ | Množstvo | J. materiál [EUR] | J. montáž [EUR] | Cena celkom [EUR] | Cenová sústava |  |  | DPH | J.cena [EUR] | Materiál celkom [EUR] | Montáž celkom [EUR] | J. Nh [h] | Nh celkom [h] | J. hmotnosť [t] | Hmotnosť celkom [t] | J. suť [t] | Suť Celkom [t]
Náklady z rozpočtu | [7 empty] | 0 | [5 empty] | 0 | 0 |  | 0 |  | 0.80528 |  | 0.5 |  | D | -1 | [7 empty] | 0
| D | M | Práce a dodávky M |  |  |  |  | 0 | [5 empty] | 0 | 0 |  | 0 |  | 0.48366 |  | 0 | 1 | D | 0 | ROZPOCET | [6 empty] | 0
| D | 21-M | Elektromontáže - slaboprúdy |  |  |  |  | 0 | [5 empty] | 0 | 0 |  | 0 |  | 0.25176 |  | 0 | 1 | D | 1 | ROZPOCET | [6 empty] | 0
1 | K | 210010301.S | Krabica prístrojová bez zapojenia (1901, KP 68, KZ 3) | ks | 20 |  |  | 0 |  |  |  | znížená | 0 | 0 | 0 |  | 0 | 0 | 0 | 0 | 0 | 4 | K | 2 | ROZPOCET | 0 | 0 | 0 | 0 | 0 | 2 | 0 | 4 | -1764137176
2 | M | 345410008700.S | Krabica univerzálna bezhalogénová KU 68-1901HF | ks | 20 |  |  | 0 |  |  |  | znížená | 0 | 0 | 0 |  | 0 | 2e-05 | 0.0004 | 0 | 0 | 8 | M | 2 | ROZPOCET | 0 | 0 | 0 | 0 | 0 | 2 | 0 | 4 | -1916317430
3 | K | 210010553.S | Rúrka ohybná elektroinštalačná bezhalogenová a UV stabilná typ 2332, uložená pevne | m | 560 |  |  | 0 |  |  |  | znížená | 0 | 0 | 0 |  | 0 | 0 | 0 | 0 | 0 | 4 | K | 2 | ROZPOCET | 0 | 0 | 0 | 0 | 0 | 2 | 0 | 4 | 2109869203
4 | M | 345710008385.S | Rúrka ohybná 2332 s nízkou mechanickou odolnosťou z PE, UV stabilná bezhalogénová, D 32 mm | m | 560 |  |  | 0 |  |  |  | znížená | 0 | 0 | 0 |  | 0 | 0.00011 | 0.0616 | 0 | 0 | 8 | M | 2 | ROZPOCET | 0 | 0 | 0 | 0 | 0 | 2 | 0 | 4 | 699350355
5 | M | 345710038340 | Príchytka plastová 5332HF FB pre bezhalogénové EN rúrky D 32 mm, čierna PC-ABS, KOPOS | ks | 560 |  |  | 0 |  |  |  | znížená | 0 | 0 | 0 |  | 0 | 1e-05 | 0.0056 | 0 | 0 | 8 | M | 2 | ROZPOCET | 0 | 0 | 0 | 0 | 0 | 2 | 0 | 4 | 1847345360
6 | K | 220261661.S | Vyznačenie trasy vedenia podľa plánu | m | 250 |  |  | 0 |  |  |  | znížená | 0 | 0 | 0 |  | 0 | 0 | 0 | 0 | 0 | 4 | K | 2 | ROZPOCET | 0 | 0 | 0 | 0 | 0 | 2 | 0 | 4 | 1870668783
7 | K | 220511001.S | Montáž zásuvky 1xRJ45 pod omietku | ks | 14 |  |  | 0 |  |  |  | znížená | 0 | 0 | 0 |  | 0 | 0 | 0 | 0 | 0 | 4 | K | 2 | ROZPOCET | 0 | 0 | 0 | 0 | 0 | 2 | 0 | 4 | -1058961077
8 | M | 383150000100.S | Zásuvka dátová RJ45 Cat 5e FTP | ks | 14 |  |  | 0 |  |  |  | znížená | 0 | 0 | 0 |  | 0 | 4e-05 | 0.00056 | 0 | 0 | 128 | M | 2 | ROZPOCET | 0 | 0 | 0 | 0 | 0 | 2 | 0 | 128 | -2144600403
9 | K | 220511020.S | Zapojenie zásuvky 1xRJ45 | ks | 14 |  |  | 0 |  |  |  | znížená | 0 | 0 | 0 |  | 0 | 0 | 0 | 0 | 0 | 4 | K | 2 | ROZPOCET | 0 | 0 | 0 | 0 | 0 | 2 | 0 | 4 | 1703732048
10 | K | 220512130.S | Značenie zásuviek | ks | 14 |  |  | 0 |  |  |  | znížená | 0 | 0 | 0 |  | 0 | 0 | 0 | 0 | 0 | 4 | K | 2 | ROZPOCET | 0 | 0 | 0 | 0 | 0 | 2 | 0 | 4 | 2054955445
11 | K | 220732111.S | Montáž a zapojenie wifi prístupového bodu na stenu/strop | ks | 6 |  |  | 0 |  |  |  | znížená | 0 | 0 | 0 |  | 0 | 0 | 0 | 0 | 0 | 4 | K | 2 | ROZPOCET | 0 | 0 | 0 | 0 | 0 | 2 | 0 | 4 | -2094621821
12 | M | 810354023521 | Zyxel NWA5123-ACHD, prístupový wifi bod | ks | 6 |  |  | 0 |  |  |  | znížená | 0 | 0 | 0 |  | 0 | 0.024 | 0.144 | 0 | 0 | 8 | M | 2 | ROZPOCET | 0 | 0 | 0 | 0 | 0 | 2 | 0 | 4 | -377361410
13 | K | 220511031.S | Kábel FTP uložený voľne, v rúrkach, alebo žľaboch | m | 390 |  |  | 0 |  |  |  | znížená | 0 | 0 | 0 |  | 0 | 0 | 0 | 0 | 0 | 4 | K | 2 | ROZPOCET | 0 | 0 | 0 | 0 | 0 | 2 | 0 | 4 | -1913232068
14 | M | 341230001500.S | Kábel medený dátový FTP-AWG Flex LSOH 4x2x24 mm2 | m | 390 |  |  | 0 |  |  |  | znížená | 0 | 0 | 0 |  | 0 | 4e-05 | 0.0156 | 0 | 0 | 8 | M | 2 | ROZPOCET | 0 | 0 | 0 | 0 | 0 | 2 | 0 | 4 | -2141633473
15 | K | 220732111.S2 | Montáž a zapojenie informačného zariadenia, vrátane zapojenia snímačov teploty | ks | 1 |  |  | 0 |  |  |  | znížená | 0 | 0 | 0 |  | 0 | 0 | 0 | 0 | 0 | 4 | K | 2 | ROZPOCET | 0 | 0 | 0 | 0 | 0 | 2 | 0 | 4 | 1296056307
16 | M | 11230001 | Digitálne LED hodiny jednostranné, viacriadkové so zobrazením času a teploty(4x) | ks | 1 |  |  | 0 |  |  |  | znížená | 0 | 0 | 0 |  | 0 | 0.024 | 0.024 | 0 | 0 | 8 | M | 2 | ROZPOCET | 0 | 0 | 0 | 0 | 0 | 2 | 0 | 4 | -96485718
17 | K | 210872165.S | Kábel komunikačný tienený vlásočnicový uložený pevne 2x0.75+10x0.22 , pre ovládanie sáun | m | 160 |  |  | 0 |  |  |  | znížená | 0 | 0 | 0 |  | 0 | 0 | 0 | 0 | 0 | 4 | K | 2 | ROZPOCET | 0 | 0 | 0 | 0 | 0 | 2 | 0 | 4 | -579082370
18 | M | 027101 | Kábel komunikačný Cavo Allarme 2x0.75+10x0.22 T+S (balenie 100m) | bal | 2 |  |  | 0 |  |  |  | znížená | 0 | 0 | 0 |  | 0 | 0 | 0 | 0 | 0 | 8 | M | 2 | ROZPOCET | 0 | 0 | 0 | 0 | 0 | 2 | 0 | 4 | -1382275066
| D | 22-M | Montáže oznamovacích a zabezpečovacích zariadení |  |  |  |  | 0 | [5 empty] | 0 | 0 |  | 0 |  | 0.1991 |  | 0 | 1 | D | 1 | ROZPOCET | [6 empty] | 0
19 | K | 210010321.S | Krabica odbočná, prepojovacia, vrátane zapojenia, kruhová | ks | 13 |  |  | 0 |  |  |  | znížená | 0 | 0 | 0 |  | 0 | 0 | 0 | 0 | 0 | 4 | K | 2 | ROZPOCET | 0 | 0 | 0 | 0 | 0 | 2 | 0 | 4 | -1993516944
20 | M | 534 39005 | Montážna prepojovacia krabica pre kamery | ks | 13 |  |  | 0 |  |  |  | znížená | 0 | 0 | 0 |  | 0 | 0 | 0 | 0 | 0 | 8 | M | 2 | ROZPOCET | 0 | 0 | 0 | 0 | 0 | 2 | 0 | 4 | 452390727
21 | K | 210010572.S | Rúrka ohybná elektroinštalačná UV stabilná bezhalogenová, D 20 uložená pevne | m | 180 |  |  | 0 |  |  |  | znížená | 0 | 0 | 0 |  | 0 | 0 | 0 | 0 | 0 | 4 | K | 2 | ROZPOCET | 0 | 0 | 0 | 0 | 0 | 2 | 0 | 4 | 1898943302
22 | M | 345710011425 | Rúrka ohybná bezhalogénová APACS21 F50 na mechanickú ochranu káblov D 21,2 mm, čierna, PA, KOPOS | m | 180 |  |  | 0 |  |  |  | znížená | 0 | 0 | 0 |  | 0 | 0.00063 | 0.1134 | 0 | 0 | 8 | M | 2 | ROZPOCET | 0 | 0 | 0 | 0 | 0 | 2 | 0 | 4 | 1439804756
23 | K | 220511031.S | Kábel FTP uložený voľne, v rúrkach, alebo žľaboch | m | 540 |  |  | 0 |  |  |  | znížená | 0 | 0 | 0 |  | 0 | 0 | 0 | 0 | 0 | 4 | K | 2 | ROZPOCET | 0 | 0 | 0 | 0 | 0 | 2 | 0 | 4 | 164646227
24 | M | 341230001500.S | Kábel medený dátový FTP-AWG Flex LSOH 4x2x24 mm2 | m | 540 |  |  | 0 |  |  |  | znížená | 0 | 0 | 0 |  | 0 | 4e-05 | 0.0216 | 0 | 0 | 8 | M | 2 | ROZPOCET | 0 | 0 | 0 | 0 | 0 | 2 | 0 | 4 | 329845787
25 | K | 210100503.S | Ukončenie káblov pre napojenie kamery konektorom/ záklopkou | ks | 13 |  |  | 0 |  |  |  | znížená | 0 | 0 | 0 |  | 0 | 0 | 0 | 0 | 0 | 4 | K | 2 | ROZPOCET | 0 | 0 | 0 | 0 | 0 | 2 | 0 | 4 | -977175233
26 | M | KDP000000595 | Konektor RJ45 tienený Cat6 | ks | 13 |  |  | 0 |  |  |  | znížená | 0 | 0 | 0 |  | 0 | 0 | 0 | 0 | 0 | 8 | M | 2 | ROZPOCET | 0 | 0 | 0 | 0 | 0 | 2 | 0 | 4 | -228563804
27 | K | 220110346.S | Zhotovenie káblového štítka, vyrazenie znaku,pripevnenie,ovinutie štítka páskou PVC | ks | 13 |  |  | 0 |  |  |  | znížená | 0 | 0 | 0 |  | 0 | 0 | 0 | 0 | 0 | 4 | K | 2 | ROZPOCET | 0 | 0 | 0 | 0 | 0 | 2 | 0 | 4 | 90918096
28 | K | 220320706.S | Kamerový ochranný systém oživenie, nastavenie, preskúšanie a uvedenie do prevádzky | ks | 1 |  |  | 0 |  |  |  | znížená | 0 | 0 | 0 |  | 0 | 0 | 0 | 0 | 0 | 4 | K | 2 | ROZPOCET | 0 | 0 | 0 | 0 | 0 | 2 | 0 | 4 | -1814927380
29 | M | Tower DELL 2M | PC Klient Tower DELL 2M, určený na monitorovanie 64 kamier | ks | 1 |  |  | 0 |  |  |  | znížená | 0 | 0 | 0 |  | 0 | 0.005 | 0.005 | 0 | 0 | 8 | M | 2 | ROZPOCET | 0 | 0 | 0 | 0 | 0 | 2 | 0 | 4 | -345967906
30 | M | LM24-F200 | Dahua LM24-F200 CCTV LED monitor | ks | 1 |  |  | 0 |  |  |  | znížená | 0 | 0 | 0 |  | 0 | 0.03 | 0.03 | 0 | 0 | 8 | M | 2 | ROZPOCET | 0 | 0 | 0 | 0 | 0 | 2 | 0 | 4 | 1492567592
31 | K | 220512122.S | Montáž patch kábla FTP, Cat.5, 5E, 6 - do 3m, LSOH, uloženého v lište | m | 72 |  |  | 0 |  |  |  | znížená | 0 | 0 | 0 |  | 0 | 0 | 0 | 0 | 0 | 4 | K | 2 | ROZPOCET | 0 | 0 | 0 | 0 | 0 | 2 | 0 | 4 | -973748557
32 | M | 383150014300.S | Patch kábel FTP, Cat.5E, LSOH bezhalogénový, 0.5 m | ks | 48 |  |  | 0 |  |  |  | znížená | 0 | 0 | 0 |  | 0 | 0.00025 | 0.012 | 0 | 0 | 8 | M | 2 | ROZPOCET | 0 | 0 | 0 | 0 | 0 | 2 | 0 | 4 | -1774114593
33 | M | 383150014400.S | Patch kábel FTP, Cat.5E, LSOH bezhalogénový, 1 m | ks | 24 |  |  | 0 |  |  |  | znížená | 0 | 0 | 0 |  | 0 | 0.0005 | 0.012 | 0 | 0 | 8 | M | 2 | ROZPOCET | 0 | 0 | 0 | 0 | 0 | 2 | 0 | 4 | 1499279928
34 | K | 220732210.S | Montáž a zapojenie IP záznammového zariadenia XRN do 16 kanálov | ks | 1 |  |  | 0 |  |  |  | znížená | 0 | 0 | 0 |  | 0 | 0 | 0 | 0 | 0 | 4 | K | 2 | ROZPOCET | 0 | 0 | 0 | 0 | 0 | 2 | 0 | 4 | 912684595
35 | M | NVR5832-4KS2 V2.0 | IP záznamové zariadenie Dahua NVR5832-4KS2 V2.0 | ks | 1 |  |  | 0 |  |  |  | znížená | 0 | 0 | 0 |  | 0 | 0.0051 | 0.0051 | 0 | 0 | 128 | M | 2 | ROZPOCET | 0 | 0 | 0 | 0 | 0 | 2 | 0 | 128 | 1325670457
36 | K | 220732123.S | Montáž a zapojenie kamery IP fixnej Dome na strop | ks | 13 |  |  | 0 |  |  |  | znížená | 0 | 0 | 0 |  | 0 | 0 | 0 | 0 | 0 | 4 | K | 2 | ROZPOCET | 0 | 0 | 0 | 0 | 0 | 2 | 0 | 4 | -1909835237
37 | M | IPC-HDBW5541R-ASE-02 | Dahua IPC-HDBW5541R-ASE-0280B 5 Mpx dome IP kamera, IP67, IK10 | ks | 13 |  |  | 0 |  |  |  | znížená | 0 | 0 | 0 |  | 0 | 0 | 0 | 0 | 0 | 8 | M | 2 | ROZPOCET | 0 | 0 | 0 | 0 | 0 | 2 | 0 | 4 | -1959099438
38 | M | PFB203W | Dahua PFB203W Držiak kamery na stenu | ks | 13 |  |  | 0 |  |  |  | znížená | 0 | 0 | 0 |  | 0 | 0 | 0 | 0 | 0 | 8 | M | 2 | ROZPOCET | 0 | 0 | 0 | 0 | 0 | 2 | 0 | 4 | 1764848541
39 | K | 220711110.S2 | Zaškolenie obsluhy | hod | 8 |  |  | 0 |  |  |  | znížená | 0 | 0 | 0 |  | 0 | 0 | 0 | 0 | 0 | 4 | K | 2 | ROZPOCET | 0 | 0 | 0 | 0 | 0 | 2 | 0 | 4 | 1473148192
40 | K | 220711110.S3 | Skúšobná prevádzka 24hod | hod | 24 |  |  | 0 |  |  |  | znížená | 0 | 0 | 0 |  | 0 | 0 | 0 | 0 | 0 | 4 | K | 2 | ROZPOCET | 0 | 0 | 0 | 0 | 0 | 2 | 0 | 4 | 164054849
| D | 41-M | Dátové rozvádzače |  |  |  |  | 0 | [5 empty] | 0 | 0 |  | 0 |  | 0.0328 |  | 0 | 1 | D | 1 | ROZPOCET | [6 empty] | 0
41 | K | 220512020.S | Montáž stojanového rozvadzača 19", výšky do 1080 mm, hĺbky 600-800 mm | ks | 2 |  |  | 0 |  |  |  | znížená | 0 | 0 | 0 |  | 0 | 0 | 0 | 0 | 0 | 4 | K | 2 | ROZPOCET | 0 | 0 | 0 | 0 | 0 | 2 | 0 | 4 | 1571063458
42 | M | 646750 | LINKEO 2 19" STOJANOVÝ ROZVÁDZAČ 24U 600x600 | ks | 2 |  |  | 0 |  |  |  | znížená | 0 | 0 | 0 |  | 0 | 0 | 0 | 0 | 0 | 8 | M | 2 | ROZPOCET | 0 | 0 | 0 | 0 | 0 | 2 | 0 | 4 | 907546097
43 | K | 220512034.S | Montáž podstavca pre serverový rozvadzač 600x900 | ks | 2 |  |  | 0 |  |  |  | znížená | 0 | 0 | 0 |  | 0 | 0 | 0 | 0 | 0 | 4 | K | 2 | ROZPOCET | 0 | 0 | 0 | 0 | 0 | 2 | 0 | 4 | -426032768
44 | M | 383180011900.S | Podstavec 600x600 mm, s filtrom, pre stojanové a serverové rozvádzače | ks | 2 |  |  | 0 |  |  |  | znížená | 0 | 0 | 0 |  | 0 | 0.0015 | 0.003 | 0 | 0 | 128 | M | 2 | ROZPOCET | 0 | 0 | 0 | 0 | 0 | 2 | 0 | 128 | 1981368996
45 | K | 220512039.S | Montáž police do rozvadzača, perferovaná | ks | 6 |  |  | 0 |  |  |  | znížená | 0 | 0 | 0 |  | 0 | 0 | 0 | 0 | 0 | 4 | K | 2 | ROZPOCET | 0 | 0 | 0 | 0 | 0 | 2 | 0 | 4 | 1421016382
46 | M | 383180012600.S | Polica perforovaná 19", hĺbka 250 mm, výška 32.2 mm, nosnosť 20 kg | ks | 6 |  |  | 0 |  |  |  | znížená | 0 | 0 | 0 |  | 0 | 0.001 | 0.006 | 0 | 0 | 128 | M | 2 | ROZPOCET | 0 | 0 | 0 | 0 | 0 | 2 | 0 | 128 | 1395888517
47 | K | 220512042.S | Montáž osvetlovacej jednotky | ks | 2 |  |  | 0 |  |  |  | znížená | 0 | 0 | 0 |  | 0 | 0 | 0 | 0 | 0 | 4 | K | 2 | ROZPOCET | 0 | 0 | 0 | 0 | 0 | 2 | 0 | 4 | 921373759
48 | M | 383180011600.S | Osvetľovacia jednotka 19", trojbodová, 1U | ks | 2 |  |  | 0 |  |  |  | znížená | 0 | 0 | 0 |  | 0 | 0.001 | 0.002 | 0 | 0 | 128 | M | 2 | ROZPOCET | 0 | 0 | 0 | 0 | 0 | 2 | 0 | 128 | -778568111
49 | K | 220512046.S | Montáž rozvodného panelu s prepäťovou ochranou | ks | 4 |  |  | 0 |  |  |  | znížená | 0 | 0 | 0 |  | 0 | 0 | 0 | 0 | 0 | 4 | K | 2 | ROZPOCET | 0 | 0 | 0 | 0 | 0 | 2 | 0 | 4 | 181645876
50 | M | 383180013400.S | Rozvodný panel 19", 5x230V, prepäťová ochrana, výška 57 mm, kábel 3 m | ks | 4 |  |  | 0 |  |  |  | znížená | 0 | 0 | 0 |  | 0 | 0.001 | 0.004 | 0 | 0 | 128 | M | 2 | ROZPOCET | 0 | 0 | 0 | 0 | 0 | 2 | 0 | 128 | -984047111
51 | K | 220512051.S | Montáž ventilačnej jednotky, 2x ventilátor | ks | 2 |  |  | 0 |  |  |  | znížená | 0 | 0 | 0 |  | 0 | 0 | 0 | 0 | 0 | 4 | K | 2 | ROZPOCET | 0 | 0 | 0 | 0 | 0 | 2 | 0 | 4 | 1486445592
52 | M | 383180014200.S | Ventilačná jednotka 19", 30W, výška 89 mm, (2x ventilátor) s termostatom | ks | 2 |  |  | 0 |  |  |  | znížená | 0 | 0 | 0 |  | 0 | 0.0005 | 0.001 | 0 | 0 | 128 | M | 2 | ROZPOCET | 0 | 0 | 0 | 0 | 0 | 2 | 0 | 128 | 1546124635
53 | M | 383180013800.S | Príslušenstvo rozvádzača RACK | ks | 2 |  |  | 0 |  |  |  | znížená | 0 | 0 | 0 |  | 0 | 0.001 | 0.002 | 0 | 0 | 128 | M | 2 | ROZPOCET | 0 | 0 | 0 | 0 | 0 | 2 | 0 | 128 | 2036478915
54 | K | 220512060.S | Montáž držiaka patch káblov, držiak kovový | ks | 2 |  |  | 0 |  |  |  | znížená | 0 | 0 | 0 |  | 0 | 0 | 0 | 0 | 0 | 4 | K | 2 | ROZPOCET | 0 | 0 | 0 | 0 | 0 | 2 | 0 | 4 | -1617094000
55 | M | DBC14805-- | 19" vyväzovací panel,5x veľké kov. oko, 1U, farba šedá | ks | 2 |  |  | 0 |  |  |  | znížená | 0 | 0 | 0 |  | 0 | 0.0004 | 0.0008 | 0 | 0 | 8 | M | 2 | ROZPOCET | 0 | 0 | 0 | 0 | 0 | 2 | 0 | 4 | -718291673
56 | K | 220512107.S | Montáž patch panelu, 24xRJ45 | ks | 2 |  |  | 0 |  |  |  | znížená | 0 | 0 | 0 |  | 0 | 0 | 0 | 0 | 0 | 4 | K | 2 | ROZPOCET | 0 | 0 | 0 | 0 | 0 | 2 | 0 | 4 | 1292886034
57 | M | 383150020200.S | Patch panel Cat.6A 24xRJ45/s, 10G, komplet osadený | ks | 2 |  |  | 0 |  |  |  | znížená | 0 | 0 | 0 |  | 0 | 0.007 | 0.014 | 0 | 0 | 128 | M | 2 | ROZPOCET | 0 | 0 | 0 | 0 | 0 | 2 | 0 | 128 | 746128280
58 | M | 24port POE | Catalyst C1000-24FP-4G-L, 24x 10/100/1000 Ethernet PoE + ports and 370W PoE budget, 4x 1G SFP uplinks | ks | 1 |  |  | 0 |  |  |  | znížená | 0 | 0 | 0 |  | 0 | 0 | 0 | 0 | 0 | 8 | M | 2 | ROZPOCET | 0 | 0 | 0 | 0 | 0 | 2 | 0 | 4 | -1987743236
59 | K | 220512110.S | Zapojenie jedneho portu do patch panelu - 1xRJ45 | ks | 72 |  |  | 0 |  |  |  | znížená | 0 | 0 | 0 |  | 0 | 0 | 0 | 0 | 0 | 4 | K | 2 | ROZPOCET | 0 | 0 | 0 | 0 | 0 | 2 | 0 | 4 | 261879193
| D | HSV | Práce a dodávky HSV |  |  |  |  | 0 | [5 empty] | 0 | 0 |  | 0 |  | 0.32162 |  | 0.5 | 4 | D | 0 | ROZPOCET | [6 empty] | 0
| D | 6 | Úpravy povrchov, podlahy, osadenie |  |  |  |  | 0 | [5 empty] | 0 | 0 |  | 0 |  | 0.32162 |  | 0 | 4 | D | 1 | ROZPOCET | [6 empty] | 0
60 | K | 612443541.S | Omietka rýh v stenách maltou sadrovou, šírky do 150 mm | m2 | 7.2 |  |  | 0 |  |  |  | znížená | 0 | 0 | 0 |  | 0 | 0.04467 | 0.32162 | 0 | 0 | 512 | K | 2 | ROZPOCET | 0 | 0 | 0 | 0 | 0 | 2 | 0 | 512 | 199029451
61 | M | E00002068 | Sadra vrecova 30kg vrece šedá | KG | 30 |  |  | 0 |  |  |  | znížená | 0 | 0 | 0 |  | 0 | 0 | 0 | 0 | 0 | 512 | M | 2 | ROZPOCET | 0 | 0 | 0 | 0 | 0 | 2 | 0 | 512 | -964034552
| D | 9 | Ostatné konštrukcie a práce-búranie |  |  |  |  | 0 | [5 empty] | 0 | 0 |  | 0 |  | 0 |  | 0.5 | 4 | D | 1 | ROZPOCET | [6 empty] | 0
62 | K | 973031616.S | Vysekanie kapsy pre klátiky a krabice, veľkosti do 100x100x50 mm, -0,00100t | ks | 20 |  |  | 0 |  |  |  | znížená | 0 | 0 | 0 |  | 0 | 0 | 0 | 0.001 | 0.02 | 512 | K | 2 | ROZPOCET | 0 | 0 | 0 | 0 | 0 | 2 | 0 | 512 | -2019578807
63 | K | 974031121.S | Vysekanie rýh v akomkoľvek murive tehlovom na akúkoľvek maltu do hĺbky 30 mm a š. do 30 mm, -0,00200 t | m | 240 |  |  | 0 |  |  |  | znížená | 0 | 0 | 0 |  | 0 | 0 | 0 | 0.002 | 0.48 | 512 | K | 2 | ROZPOCET | 0 | 0 | 0 | 0 | 0 | 2 | 0 | 512 | -1116077368
| D | VRN | Investičné náklady neobsiahnuté v cenách |  |  |  |  | 0 | [5 empty] | 0 | 0 |  | 0 |  | 0 |  | 0 | 5 | D | 0 | ROZPOCET | [6 empty] | 0
| D | VRN10 | Inžinierska činnosť |  |  |  |  | 0 | [5 empty] | 0 | 0 |  | 0 |  | 0 |  | 0 | 5 | D | 1 | ROZPOCET | [6 empty] | 0
64 | K | M21-DOP | Doprava do 3,5t | km | 200 |  |  | 0 |  |  |  | znížená | 0 | 0 | 0 |  | 0 | 0 | 0 | 0 | 0 | 64 | K | 2 | ROZPOCET | 0 | 0 | 0 | 0 | 0 | 2 | 0 | 64 | -967229723
65 | K | M21-OD | Likvidácia odpadu s dokladovaním | ton | 0.02 |  |  | 0 |  |  |  | znížená | 0 | 0 | 0 |  | 0 | 0 | 0 | 0 | 0 | 64 | K | 2 | ROZPOCET | 0 | 0 | 0 | 0 | 0 | 2 | 0 | 64 | 636499423
66 | K | M21-PM.1 | Podružný materiál | % |  |  |  | 0 |  |  |  | znížená | 0 | 0 | 0 |  | 0 | 0 | 0 | 0 | 0 | 16 | K | 2 | ROZPOCET | 0 | 0 | 0 | 0 | 0 | 2 | 0 | 16 | 1215702886
67 | K | M21-PPV.1 | Podiel pridružených výkonov | % |  |  |  | 0 |  |  |  | znížená | 0 | 0 | 0 |  | 0 | 0 | 0 | 0 | 0 | 64 | K | 2 | ROZPOCET | 0 | 0 | 0 | 0 | 0 | 2 | 0 | 64 | -69602299

## 03.09 - Hlasová signalizá...
[10 empty] | >> skryté stĺpce << | [12 empty] | {cf4c75db-cd1b-402f-842f-48b406a6b786}
0
| KRYCÍ LIST ROZPOČTU | [9 empty] | v --- nižšie sa nachádzajú doplnkové a pomocné údaje k zostavám --- v | [11 empty] | False
Stavba:
Krytá plaváreň Lučenec
Objekt:
03 ELEKTRO - Elektroinštalácie - Krytá plaváreň Lučenec
Časť:
03.09 - Hlasová signalizácia požiaru
| JKSO: |  |  |  |  | KS:
| Miesto: |  | ul. Športová, Lučenec |  |  | Dátum: | 8. 3. 2022
| Objednávateľ: |  |  |  |  | IČO:
|  | Mesto Lučenec |  |  |  | IČ DPH:
| Zhotoviteľ: |  |  |  |  | IČO: | Vyplň údaj
|  | Vyplň údaj |  |  |  | IČ DPH: | Vyplň údaj
| Projektant: |  |  |  |  | IČO: | 44140100
|  | Aproving, s.r.o. |  |  |  | IČ DPH: | SK2022609325
| Spracovateľ: |  |  |  |  | IČO:
IČ DPH:
Poznámka:
| Náklady z rozpočtu | [6 empty] | 0
|  | Materiál | [5 empty] | 0
|  | Montáž | [5 empty] | 0
| Ostatné náklady | [6 empty] | 0
| Cena bez DPH | [6 empty] | 0
|  |  | Základ dane |  |  | Sadzba dane |  | Výška dane
| DPH | základná | 0 |  |  | 20% |  | 0
|  | znížená | 0 |  |  | 20% |  | 0
|  | zákl. prenesená | 0 |  |  | 20% |  | 0
|  | zníž. prenesená | 0 |  |  | 20% |  | 0
|  | nulová | 0 |  |  | 0% |  | 0
| Cena s DPH |  |  | v | EUR |  |  | 0
| Projektant |  |  | Spracovateľ
| Dátum a podpis: |  | Pečiatka | Dátum a podpis: |  |  | Pečiatka
| Objednávateľ |  |  | Zhotoviteľ
| Dátum a podpis: |  | Pečiatka | Dátum a podpis: |  |  | Pečiatka
REKAPITULÁCIA ROZPOČTU
Stavba:
Krytá plaváreň Lučenec
Objekt:
03 ELEKTRO - Elektroinštalácie - Krytá plaváreň Lučenec
Časť:
03.09 - Hlasová signalizácia požiaru
Miesto: |  |  | ul. Športová, Lučenec |  |  | Dátum: | 8. 3. 2022
Objednávateľ: |  |  | Mesto Lučenec |  |  | Projektant: | Aproving, s.r.o.
Zhotoviteľ: |  |  | Vyplň údaj |  |  | Spracovateľ:
Kód dielu - Popis | [5 empty] | Materiál [EUR] | Montáž [EUR] | Cena celkom [EUR]
1) Náklady z rozpočtu | [5 empty] | 0 | 0 | 0 | [15 empty] | -1
| M - Práce a dodávky M |  |  |  |  | 0 | 0 | 0
| 21-M - Elektromontáže |  |  |  |  | 0 | 0 | 0
| 22-M - Montáže oznamovacích a zabezpečovacích zariadení |  |  |  |  | 0 | 0 | 0
| 95-M - Revízie |  |  |  |  | 0 | 0 | 0
| PSV - Práce a dodávky PSV |  |  |  |  | 0 | 0 | 0
| 783 - Nátery |  |  |  |  | 0 | 0 | 0
| HSV - Práce a dodávky HSV |  |  |  |  | 0 | 0 | 0
| 9 - Ostatné konštrukcie a práce-búranie |  |  |  |  | 0 | 0 | 0
| VRN - Investičné náklady neobsiahnuté v cenách |  |  |  |  | 0 | 0 | 0
| VRN10 - Inžinierska činnosť |  |  |  |  | 0 | 0 | 0
2) Ostatné náklady | [7 empty] | 0 |  |  |  | DPH
| GZS | [6 empty] | 0 |  |  |  | znížená | [12 empty] | VRN | 0 | 0 | 0 | 0 | 0 | 2
| Mimostaven. doprava | [6 empty] | 0 |  |  |  | znížená | [12 empty] | VRN | 0 | 0 | 0 | 0 | 0 | 2
| Sťažené podmienky | [6 empty] | 0 |  |  |  | znížená | [12 empty] | VRN | 0 | 0 | 0 | 0 | 0 | 2
| Vplyv prostredia | [6 empty] | 0 |  |  |  | znížená | [12 empty] | VRN | 0 | 0 | 0 | 0 | 0 | 2
| Klimatické vplyvy | [6 empty] | 0 |  |  |  | znížená | [12 empty] | VRN | 0 | 0 | 0 | 0 | 0 | 2
| Kompletačná činnosť | [6 empty] | 0 |  |  |  | znížená | [12 empty] | KOMPLETACNA | 0 | 0 | 0 | 0 | 0 | 2
Celkové náklady za stavbu 1) + 2) | [7 empty] | 0
ROZPOČET
Stavba:
Krytá plaváreň Lučenec
Objekt:
03 ELEKTRO - Elektroinštalácie - Krytá plaváreň Lučenec
Časť:
03.09 - Hlasová signalizácia požiaru
Miesto: |  |  | ul. Športová, Lučenec |  |  | Dátum: | 8. 3. 2022
Objednávateľ: |  |  | Mesto Lučenec |  |  | Projektant: | Aproving, s.r.o.
Zhotoviteľ: |  |  | Vyplň údaj |  |  | Spracovateľ:
PČ | Typ | Kód | Popis | MJ | Množstvo | J. materiál [EUR] | J. montáž [EUR] | Cena celkom [EUR] | Cenová sústava |  |  | DPH | J.cena [EUR] | Materiál celkom [EUR] | Montáž celkom [EUR] | J. Nh [h] | Nh celkom [h] | J. hmotnosť [t] | Hmotnosť celkom [t] | J. suť [t] | Suť Celkom [t]
Náklady z rozpočtu | [7 empty] | 0 | [5 empty] | 0 | 0 |  | 0 |  | 1.1306 |  | 1.135 |  | D | -1 | [7 empty] | 0
| D | M | Práce a dodávky M |  |  |  |  | 0 | [5 empty] | 0 | 0 |  | 0 |  | 1.1289 |  | 0 | 1 | D | 0 | ROZPOCET | [6 empty] | 0
| D | 21-M | Elektromontáže |  |  |  |  | 0 | [5 empty] | 0 | 0 |  | 0 |  | 0.98204 |  | 0 | 1 | D | 1 | ROZPOCET | [6 empty] | 0
1 | K | 210010301.S | Krabica prístrojová bez zapojenia (1901, KP 68, KZ 3) | ks | 75 |  |  | 0 |  |  |  | znížená | 0 | 0 | 0 |  | 0 | 0 | 0 | 0 | 0 | 4 | K | 2 | ROZPOCET | 0 | 0 | 0 | 0 | 0 | 2 | 0 | 4 | 1747977696
2 | M | 345410008700.S | Krabica univerzálna bezhalogénová KU 68-1901HF | ks | 75 |  |  | 0 |  |  |  | znížená | 0 | 0 | 0 |  | 0 | 2e-05 | 0.0015 | 0 | 0 | 8 | M | 2 | ROZPOCET | 0 | 0 | 0 | 0 | 0 | 2 | 0 | 4 | -495933999
3 | K | 210010027.S | Rúrka ohybná elektroinštalačná z PVC typ FXP 32, uložená pevne | m | 50 |  |  | 0 |  |  |  | znížená | 0 | 0 | 0 |  | 0 | 0 | 0 | 0 | 0 | 4 | K | 2 | ROZPOCET | 0 | 0 | 0 | 0 | 0 | 2 | 0 | 4 | -1330511066
4 | M | 345710009300.S | Rúrka ohybná vlnitá pancierová so strednou mechanickou odolnosťou z PVC-U, D 32 | m | 50 |  |  | 0 |  |  |  | znížená | 0 | 0 | 0 |  | 0 | 0.00017 | 0.0085 | 0 | 0 | 8 | M | 2 | ROZPOCET | 0 | 0 | 0 | 0 | 0 | 2 | 0 | 4 | 848749293
5 | M | 345710038340 | Príchytka plastová 5332HF FB pre bezhalogénové EN rúrky D 32 mm, čierna PC-ABS, KOPOS | ks | 50 |  |  | 0 |  |  |  | znížená | 0 | 0 | 0 |  | 0 | 1e-05 | 0.0005 | 0 | 0 | 128 | M | 2 | ROZPOCET | 0 | 0 | 0 | 0 | 0 | 2 | 0 | 128 | -460198446
6 | K | 210010552.S | Rúrka ohybná elektroinštalačná bezhalogenová a UV stabilná typ 2325, uložená pevne | m | 480 |  |  | 0 |  |  |  | znížená | 0 | 0 | 0 |  | 0 | 0 | 0 | 0 | 0 | 4 | K | 2 | ROZPOCET | 0 | 0 | 0 | 0 | 0 | 2 | 0 | 4 | -2051208105
7 | M | 345710005465.S | Rúrka ohybná 2325 s nízkou mechanickou odolnosťou z PE, UV stabilná bezhalogénová, D 25 mm | m | 480 |  |  | 0 |  |  |  | znížená | 0 | 0 | 0 |  | 0 | 0.00089 | 0.4272 | 0 | 0 | 8 | M | 2 | ROZPOCET | 0 | 0 | 0 | 0 | 0 | 2 | 0 | 4 | -1017716141
8 | M | 345710038330 | Príchytka plastová 5325HF FB pre bezhalogénové EN rúrky D 25 mm, čierna PC-ABS, KOPOS | ks | 480 |  |  | 0 |  |  |  | znížená | 0 | 0 | 0 |  | 0 | 8e-05 | 0.0384 | 0 | 0 | 128 | M | 2 | ROZPOCET | 0 | 0 | 0 | 0 | 0 | 2 | 0 | 128 | -490664979
9 | K | 210290364.S | Náhrada častí vedenia chránených vodičov káblovou príchytkou | ks | 520 |  |  | 0 |  |  |  | znížená | 0 | 0 | 0 |  | 0 | 0 | 0 | 0 | 0 | 4 | K | 2 | ROZPOCET | 0 | 0 | 0 | 0 | 0 | 2 | 0 | 4 | -200671167
10 | M | 405508 | Držiak kábla UDF8 | ks | 312 |  |  | 0 |  |  |  | znížená | 0 | 0 | 0 |  | 0 | 0.00049 | 0.15288 | 0 | 0 | 8 | M | 2 | ROZPOCET | 0 | 0 | 0 | 0 | 0 | 2 | 0 | 4 | 816894465
11 | M | 405512 | Držiak kábla UDF12 | ks | 208 |  |  | 0 |  |  |  | znížená | 0 | 0 | 0 |  | 0 | 0.00062 | 0.12896 | 0 | 0 | 8 | M | 2 | ROZPOCET | 0 | 0 | 0 | 0 | 0 | 2 | 0 | 4 | 1284838870
12 | K | 210800613.S | Vodič medený uložený voľne H07Z-K (CYA) 450/750 V 6 | m | 10 |  |  | 0 |  |  |  | znížená | 0 | 0 | 0 |  | 0 | 0 | 0 | 0 | 0 | 4 | K | 2 | ROZPOCET | 0 | 0 | 0 | 0 | 0 | 2 | 0 | 4 | 2029748681
13 | M | KVO000000629 | Vodič ohybný bezhalogénový H07Z-K 1x6 zeleno/žltý | m | 10 |  |  | 0 |  |  |  | znížená | 0 | 0 | 0 |  | 0 | 0 | 0 | 0 | 0 | 8 | M | 2 | ROZPOCET | 0 | 0 | 0 | 0 | 0 | 2 | 0 | 4 | -674322622
14 | K | 210881069.S | Kábel bezhalogénový, medený uložený pevne N2XH 0,6/1,0 kV 2x1,5 | m | 210 |  |  | 0 |  |  |  | znížená | 0 | 0 | 0 |  | 0 | 0 | 0 | 0 | 0 | 4 | K | 2 | ROZPOCET | 0 | 0 | 0 | 0 | 0 | 2 | 0 | 4 | -819947199
15 | M | 341610013700.S | Kábel medený bezhalogenový N2XH 2x1,5 mm2 | m | 210 |  |  | 0 |  |  |  | znížená | 0 | 0 | 0 |  | 0 | 0.00018 | 0.0378 | 0 | 0 | 128 | M | 2 | ROZPOCET | 0 | 0 | 0 | 0 | 0 | 2 | 0 | 128 | -264055692
16 | K | 210881212.S | Kábel bezhalogénový, medený uložený pevne 1-CHKE-V 0,6/1,0 kV 2x1,5 | m | 690 |  |  | 0 |  |  |  | znížená | 0 | 0 | 0 |  | 0 | 0 | 0 | 0 | 0 | 4 | K | 2 | ROZPOCET | 0 | 0 | 0 | 0 | 0 | 2 | 0 | 4 | 201497222
17 | M | 341610020400.S | Kábel medený bezhalogenový 1-CHKE-V 2x1,5 mm2 | m | 690 |  |  | 0 |  |  |  | znížená | 0 | 0 | 0 |  | 0 | 0.00027 | 0.1863 | 0 | 0 | 128 | M | 2 | ROZPOCET | 0 | 0 | 0 | 0 | 0 | 2 | 0 | 128 | -695205337
| D | 22-M | Montáže oznamovacích a zabezpečovacích zariadení |  |  |  |  | 0 | [5 empty] | 0 | 0 |  | 0 |  | 0.14684 |  | 0 | 1 | D | 1 | ROZPOCET | [6 empty] | 0
18 | K | 210411161.S | Montáž zálohy, zdroja | ks | 3 |  |  | 0 |  |  |  | znížená | 0 | 0 | 0 |  | 0 | 0 | 0 | 0 | 0 | 4 | K | 2 | ROZPOCET | 0 | 0 | 0 | 0 | 0 | 2 | 0 | 4 | -1027887378
19 | M | 581726 | Nudzový napájací zdroj INTEVIO | ks | 1 |  |  | 0 |  |  |  | znížená | 0 | 0 | 0 |  | 0 | 5e-05 | 5e-05 | 0 | 0 | 128 | M | 2 | ROZPOCET | 0 | 0 | 0 | 0 | 0 | 2 | 0 | 128 | -1156272456
20 | M | 820 054 080 | Zálohovací akumulátor 12V 105Ah 800A | ks | 2 |  |  | 0 |  |  |  | znížená | 0 | 0 | 0 |  | 0 | 0 | 0 | 0 | 0 | 128 | M | 2 | ROZPOCET | 0 | 0 | 0 | 0 | 0 | 2 | 0 | 128 | 56109832
21 | K | 210411161.S2 | Montáž zosiľovača | ks | 2 |  |  | 0 |  |  |  | znížená | 0 | 0 | 0 |  | 0 | 0 | 0 | 0 | 0 | 4 | K | 2 | ROZPOCET | 0 | 0 | 0 | 0 | 0 | 2 | 0 | 4 | -706155402
22 | M | 580249.11 | Zosiľovač 500W/100V RK-AMP500 | ks | 2 |  |  | 0 |  |  |  | znížená | 0 | 0 | 0 |  | 0 | 0.0182 | 0.0364 | 0 | 0 | 128 | M | 2 | ROZPOCET | 0 | 0 | 0 | 0 | 0 | 2 | 0 | 128 | -1498772401
23 | K | 210411161.S3 | Montáž modulu pre rádio a streamovanie | ks | 1 |  |  | 0 |  |  |  | znížená | 0 | 0 | 0 |  | 0 | 0 | 0 | 0 | 0 | 4 | K | 2 | ROZPOCET | 0 | 0 | 0 | 0 | 0 | 2 | 0 | 4 | 1218019263
24 | M | JWS 11 | Modul internetového rádia a streamovania v LAN a WiFi | ks | 1 |  |  | 0 |  |  |  | znížená | 0 | 0 | 0 |  | 0 | 0.0182 | 0.0182 | 0 | 0 | 128 | M | 2 | ROZPOCET | 0 | 0 | 0 | 0 | 0 | 2 | 0 | 128 | -666661980
25 | K | 220330145.S | Montáž a zapojenie stanice hlásiča a vysielača, riadiacej jedntoky, odskúšanie funkcií a uvedenie do prevádzky | ks | 4 |  |  | 0 |  |  |  | znížená | 0 | 0 | 0 |  | 0 | 0 | 0 | 0 | 0 | 4 | K | 2 | ROZPOCET | 0 | 0 | 0 | 0 | 0 | 2 | 0 | 4 | -1656782124
26 | M | 384120000100.S | Stanica hlásateľa požiaru INTERVIO RK-MIC | ks | 3 |  |  | 0 |  |  |  | znížená | 0 | 0 | 0 |  | 0 | 0.0182 | 0.0546 | 0 | 0 | 128 | M | 2 | ROZPOCET | 0 | 0 | 0 | 0 | 0 | 2 | 0 | 128 | -947669844
27 | M | 583941 | Riadiaca jednotka INTERVIO RK-MCU | ks | 1 |  |  | 0 |  |  |  | znížená | 0 | 0 | 0 |  | 0 | 0.0182 | 0.0182 | 0 | 0 | 128 | M | 2 | ROZPOCET | 0 | 0 | 0 | 0 | 0 | 2 | 0 | 128 | 693403227
28 | K | 220370531.S | Montáž reproduktora do 6 W,upevnenie,pripojenie,odskúšanie | ks | 56 |  |  | 0 |  |  |  | znížená | 0 | 0 | 0 |  | 0 | 0 | 0 | 0 | 0 | 4 | K | 2 | ROZPOCET | 0 | 0 | 0 | 0 | 0 | 2 | 0 | 4 | -2065888569
29 | M | 384430000900.S | Evakuačný reproduktor - stropný, DL 06-165/T-EN54, 6W | ks | 56 |  |  | 0 |  |  |  | znížená | 0 | 0 | 0 |  | 0 | 0.00022 | 0.01232 | 0 | 0 | 128 | M | 2 | ROZPOCET | 0 | 0 | 0 | 0 | 0 | 2 | 0 | 128 | 530633615
30 | K | 220370532.S | Montáž reproduktora do 10 W,upevnenie,pripojenie,odskúšanie | ks | 19 |  |  | 0 |  |  |  | znížená | 0 | 0 | 0 |  | 0 | 0 | 0 | 0 | 0 | 4 | K | 2 | ROZPOCET | 0 | 0 | 0 | 0 | 0 | 2 | 0 | 4 | 330568543
31 | M | 384430001100 | Tlakový reproduktor pre evakuačné hlásenia, DK 10/T-EN54, 10W | ks | 19 |  |  | 0 |  |  |  | znížená | 0 | 0 | 0 |  | 0 | 0.00017 | 0.00323 | 0 | 0 | 128 | M | 2 | ROZPOCET | 0 | 0 | 0 | 0 | 0 | 2 | 0 | 128 | 1294081596
32 | K | 220511031.S | Kábel FTP v rúrkach | m | 96 |  |  | 0 |  |  |  | znížená | 0 | 0 | 0 |  | 0 | 0 | 0 | 0 | 0 | 4 | K | 2 | ROZPOCET | 0 | 0 | 0 | 0 | 0 | 2 | 0 | 4 | 22295940
33 | M | 341230001500.S | Kábel medený dátový FTP-AWG Flex LSOH 4x2x24 mm2 | m | 96 |  |  | 0 |  |  |  | znížená | 0 | 0 | 0 |  | 0 | 4e-05 | 0.00384 | 0 | 0 | 8 | M | 2 | ROZPOCET | 0 | 0 | 0 | 0 | 0 | 2 | 0 | 4 | 80892029
| D | 95-M | Revízie |  |  |  |  | 0 | [5 empty] | 0 | 0 |  | 0 |  | 0 |  | 0 | 1 | D | 1 | ROZPOCET | [6 empty] | 0
34 | K | 950104001.S | Východisková odborná prehliadka a funkčná skúška | ks | 1 |  |  | 0 |  |  |  | znížená | 0 | 0 | 0 |  | 0 | 0 | 0 | 0 | 0 | 4 | K | 2 | ROZPOCET | 0 | 0 | 0 | 0 | 0 | 2 | 0 | 4 | 701058786
| D | PSV | Práce a dodávky PSV |  |  |  |  | 0 | [5 empty] | 0 | 0 |  | 0 |  | 0.001708 |  | 0 | 2 | D | 0 | ROZPOCET | [6 empty] | 0
| D | 783 | Nátery |  |  |  |  | 0 | [5 empty] | 0 | 0 |  | 0 |  | 0.001708 |  | 0 | 2 | D | 1 | ROZPOCET | [6 empty] | 0
35 | K | 783980010.S | Protipožiarne systémy pre káblové prechody,použitím tmelu | m2 | 0.2 |  |  | 0 |  |  |  | znížená | 0 | 0 | 0 |  | 0 | 0.00804 | 0.001608 | 0 | 0 | 16 | K | 2 | ROZPOCET | 0 | 0 | 0 | 0 | 0 | 2 | 0 | 16 | 934784500
36 | M | 2004614 | Speňujúci protipožiarny tmel CFS-IS | ks | 0.2 |  |  | 0 |  |  |  | znížená | 0 | 0 | 0 |  | 0 | 0.0005 | 0.0001 | 0 | 0 | 32 | M | 2 | ROZPOCET | 0 | 0 | 0 | 0 | 0 | 2 | 0 | 16 | -1632820483
| D | HSV | Práce a dodávky HSV |  |  |  |  | 0 | [5 empty] | 0 | 0 |  | 0 |  | 0 |  | 1.135 | 4 | D | 0 | ROZPOCET | [6 empty] | 0
| D | 9 | Ostatné konštrukcie a práce-búranie |  |  |  |  | 0 | [5 empty] | 0 | 0 |  | 0 |  | 0 |  | 1.135 | 4 | D | 1 | ROZPOCET | [6 empty] | 0
37 | K | 973031616.S | Vysekanie kapsy pre klátiky a krabice, veľkosti do 100x100x50 mm, -0,00100t | ks | 75 |  |  | 0 |  |  |  | znížená | 0 | 0 | 0 |  | 0 | 0 | 0 | 0.001 | 0.075 | 512 | K | 2 | ROZPOCET | 0 | 0 | 0 | 0 | 0 | 2 | 0 | 512 | -306182854
38 | K | 974031121.S | Vysekanie rýh v akomkoľvek murive tehlovom na akúkoľvek maltu do hĺbky 30 mm a š. do 30 mm, -0,00200 t | m | 530 |  |  | 0 |  |  |  | znížená | 0 | 0 | 0 |  | 0 | 0 | 0 | 0.002 | 1.06 | 512 | K | 2 | ROZPOCET | 0 | 0 | 0 | 0 | 0 | 2 | 0 | 512 | 439931941
| D | VRN | Investičné náklady neobsiahnuté v cenách |  |  |  |  | 0 | [5 empty] | 0 | 0 |  | 0 |  | 0 |  | 0 | 5 | D | 0 | ROZPOCET | [6 empty] | 0
39 | K | 000400021.S | Projektové práce - náklady na vyhotovenie dokumentácie skutkočného zhotovenia stavby | eur | 1 |  |  | 0 |  |  |  | znížená | 0 | 0 | 0 |  | 0 | 0 | 0 | 0 | 0 | 1024 | K | 1 | ROZPOCET | 0 | 0 | 0 | 0 | 0 | 2 | 0 | 1024 | 254140577
40 | K | Pol120 | Program konfiguračný, naprogramovanie systému | set | 1 |  |  | 0 |  |  |  | znížená | 0 | 0 | 0 |  | 0 | 0 | 0 | 0 | 0 | 1024 | K | 1 | ROZPOCET | 0 | 0 | 0 | 0 | 0 | 2 | 0 | 1024 | 2146677100
41 | K | Pol121 | Kontrolná prevádzka po dobu 24 hodín, inštruktáž a zaškolenie obsluh.personálu,vyplnenie protokolu | ks | 1 |  |  | 0 |  |  |  | znížená | 0 | 0 | 0 |  | 0 | 0 | 0 | 0 | 0 | 1024 | K | 1 | ROZPOCET | 0 | 0 | 0 | 0 | 0 | 2 | 0 | 1024 | -372530357
| D | VRN10 | Inžinierska činnosť |  |  |  |  | 0 | [5 empty] | 0 | 0 |  | 0 |  | 0 |  | 0 | 5 | D | 1 | ROZPOCET | [6 empty] | 0
42 | K | M21-DOP | Doprava do 3,5t | km | 100 |  |  | 0 |  |  |  | znížená | 0 | 0 | 0 |  | 0 | 0 | 0 | 0 | 0 | 64 | K | 2 | ROZPOCET | 0 | 0 | 0 | 0 | 0 | 2 | 0 | 64 | 1196530902
43 | K | M21-OD | Likvidácia odpadu s dokladovaním | ton | 0.01 |  |  | 0 |  |  |  | znížená | 0 | 0 | 0 |  | 0 | 0 | 0 | 0 | 0 | 64 | K | 2 | ROZPOCET | 0 | 0 | 0 | 0 | 0 | 2 | 0 | 64 | 1504792960
44 | K | M21-PM.1 | Podružný materiál | % |  |  |  | 0 |  |  |  | znížená | 0 | 0 | 0 |  | 0 | 0 | 0 | 0 | 0 | 16 | K | 2 | ROZPOCET | 0 | 0 | 0 | 0 | 0 | 2 | 0 | 16 | -17928261
45 | K | M21-PPV.1 | Podiel pridružených výkonov | % |  |  |  | 0 |  |  |  | znížená | 0 | 0 | 0 |  | 0 | 0 | 0 | 0 | 0 | 64 | K | 2 | ROZPOCET | 0 | 0 | 0 | 0 | 0 | 2 | 0 | 64 | -362418156

## 03.10 - Elektrická požiar...
[10 empty] | >> skryté stĺpce << | [12 empty] | {31611de0-22c0-45a3-8cee-fa0d020a3158}
0
| KRYCÍ LIST ROZPOČTU | [9 empty] | v --- nižšie sa nachádzajú doplnkové a pomocné údaje k zostavám --- v | [11 empty] | False
Stavba:
Krytá plaváreň Lučenec
Objekt:
03 ELEKTRO - Elektroinštalácie - Krytá plaváreň Lučenec
Časť:
03.10 - Elektrická požiarna signalizácia
| JKSO: |  |  |  |  | KS:
| Miesto: |  | ul. Športová, Lučenec |  |  | Dátum: | 8. 3. 2022
| Objednávateľ: |  |  |  |  | IČO:
|  | Mesto Lučenec |  |  |  | IČ DPH:
| Zhotoviteľ: |  |  |  |  | IČO: | Vyplň údaj
|  | Vyplň údaj |  |  |  | IČ DPH: | Vyplň údaj
| Projektant: |  |  |  |  | IČO: | 44140100
|  | Aproving, s.r.o. |  |  |  | IČ DPH: | SK2022609325
| Spracovateľ: |  |  |  |  | IČO:
IČ DPH:
Poznámka:
| Náklady z rozpočtu | [6 empty] | 0
|  | Materiál | [5 empty] | 0
|  | Montáž | [5 empty] | 0
| Ostatné náklady | [6 empty] | 0
| Cena bez DPH | [6 empty] | 0
|  |  | Základ dane |  |  | Sadzba dane |  | Výška dane
| DPH | základná | 0 |  |  | 20% |  | 0
|  | znížená | 0 |  |  | 20% |  | 0
|  | zákl. prenesená | 0 |  |  | 20% |  | 0
|  | zníž. prenesená | 0 |  |  | 20% |  | 0
|  | nulová | 0 |  |  | 0% |  | 0
| Cena s DPH |  |  | v | EUR |  |  | 0
| Projektant |  |  | Spracovateľ
| Dátum a podpis: |  | Pečiatka | Dátum a podpis: |  |  | Pečiatka
| Objednávateľ |  |  | Zhotoviteľ
| Dátum a podpis: |  | Pečiatka | Dátum a podpis: |  |  | Pečiatka
REKAPITULÁCIA ROZPOČTU
Stavba:
Krytá plaváreň Lučenec
Objekt:
03 ELEKTRO - Elektroinštalácie - Krytá plaváreň Lučenec
Časť:
03.10 - Elektrická požiarna signalizácia
Miesto: |  |  | ul. Športová, Lučenec |  |  | Dátum: | 8. 3. 2022
Objednávateľ: |  |  | Mesto Lučenec |  |  | Projektant: | Aproving, s.r.o.
Zhotoviteľ: |  |  | Vyplň údaj |  |  | Spracovateľ:
Kód dielu - Popis | [5 empty] | Materiál [EUR] | Montáž [EUR] | Cena celkom [EUR]
1) Náklady z rozpočtu | [5 empty] | 0 | 0 | 0 | [15 empty] | -1
| M - Práce a dodávky M |  |  |  |  | 0 | 0 | 0
| 21-M - Elektromontáže |  |  |  |  | 0 | 0 | 0
| 22-M - Montáže oznamovacích a zabezpečovacích zariadení |  |  |  |  | 0 | 0 | 0
| 95-M - Revízie |  |  |  |  | 0 | 0 | 0
| PSV - Práce a dodávky PSV |  |  |  |  | 0 | 0 | 0
| 783 - Nátery |  |  |  |  | 0 | 0 | 0
| VRN - Vedľajšie rozpočtové náklady |  |  |  |  | 0 | 0 | 0
| VRN10 - Inžinierska činnosť |  |  |  |  | 0 | 0 | 0
2) Ostatné náklady | [7 empty] | 0 |  |  |  | DPH
| GZS | [6 empty] | 0 |  |  |  | znížená | [12 empty] | VRN | 0 | 0 | 0 | 0 | 0 | 2
| Mimostaven. doprava | [6 empty] | 0 |  |  |  | znížená | [12 empty] | VRN | 0 | 0 | 0 | 0 | 0 | 2
| Sťažené podmienky | [6 empty] | 0 |  |  |  | znížená | [12 empty] | VRN | 0 | 0 | 0 | 0 | 0 | 2
| Vplyv prostredia | [6 empty] | 0 |  |  |  | znížená | [12 empty] | VRN | 0 | 0 | 0 | 0 | 0 | 2
| Klimatické vplyvy | [6 empty] | 0 |  |  |  | znížená | [12 empty] | VRN | 0 | 0 | 0 | 0 | 0 | 2
| Kompletačná činnosť | [6 empty] | 0 |  |  |  | znížená | [12 empty] | KOMPLETACNA | 0 | 0 | 0 | 0 | 0 | 2
Celkové náklady za stavbu 1) + 2) | [7 empty] | 0
ROZPOČET
Stavba:
Krytá plaváreň Lučenec
Objekt:
03 ELEKTRO - Elektroinštalácie - Krytá plaváreň Lučenec
Časť:
03.10 - Elektrická požiarna signalizácia
Miesto: |  |  | ul. Športová, Lučenec |  |  | Dátum: | 8. 3. 2022
Objednávateľ: |  |  | Mesto Lučenec |  |  | Projektant: | Aproving, s.r.o.
Zhotoviteľ: |  |  | Vyplň údaj |  |  | Spracovateľ:
PČ | Typ | Kód | Popis | MJ | Množstvo | J. materiál [EUR] | J. montáž [EUR] | Cena celkom [EUR] | Cenová sústava |  |  | DPH | J.cena [EUR] | Materiál celkom [EUR] | Montáž celkom [EUR] | J. Nh [h] | Nh celkom [h] | J. hmotnosť [t] | Hmotnosť celkom [t] | J. suť [t] | Suť Celkom [t]
Náklady z rozpočtu | [7 empty] | 0 | [5 empty] | 0 | 0 |  | 0 |  | 0.067818 |  | 0 |  | D | -1 | [7 empty] | 0
| D | M | Práce a dodávky M |  |  |  |  | 0 | [5 empty] | 0 | 0 |  | 0 |  | 0.06611 |  | 0 | 1 | D | 0 | ROZPOCET | [6 empty] | 0
| D | 21-M | Elektromontáže |  |  |  |  | 0 | [5 empty] | 0 | 0 |  | 0 |  | 0.01478 |  | 0 | 1 | D | 1 | ROZPOCET | [6 empty] | 0
1 | K | 210290361.S | Príchytka kablová | ks | 1420 |  |  | 0 |  |  |  | znížená | 0 | 0 | 0 |  | 0 | 0 | 0 | 0 | 0 | 4 | K | 2 | ROZPOCET | 0 | 0 | 0 | 0 | 0 | 2 | 0 | 4 | 2114699929
2 | M | 805591 | Príchytka káblová s požiarnou odolnosťou | ks | 1420 |  |  | 0 |  |  |  | znížená | 0 | 0 | 0 |  | 0 | 1e-05 | 0.0142 | 0 | 0 | 8 | M | 2 | ROZPOCET | 0 | 0 | 0 | 0 | 0 | 2 | 0 | 4 | -1097085538
3 | K | 210290492.S | Doplnenie istiacich a spínacích prístrojov v rozvádzači na DIN lište do 16 A | ks | 1 |  |  | 0 |  |  |  | znížená | 0 | 0 | 0 |  | 0 | 0 | 0 | 0 | 0 | 4 | K | 2 | ROZPOCET | 0 | 0 | 0 | 0 | 0 | 2 | 0 | 4 | -2047086262
4 | M | 358220000500.S | Istič 1P, 16 A, charakteristika B, 6 kA, 1 modul | ks | 1 |  |  | 0 |  |  |  | znížená | 0 | 0 | 0 |  | 0 | 0.00016 | 0.00016 | 0 | 0 | 128 | M | 2 | ROZPOCET | 0 | 0 | 0 | 0 | 0 | 2 | 0 | 128 | -2126295677
5 | K | 210880005.S | Kábel odolný voči zvýšeným teplotám, medený uložený voľne 1-CHKE-V O2x1,5 | m | 20 |  |  | 0 |  |  |  | znížená | 0 | 0 | 0 |  | 0 | 0 | 0 | 0 | 0 | 4 | K | 2 | ROZPOCET | 0 | 0 | 0 | 0 | 0 | 2 | 0 | 4 | 1860281664
6 | M | KPE000001882 | Kábel pevný CHKE-V-O 2x1,5 FE180/PS60 B2cas1d1a1 s funkčnou odolnosťou oranžový | m | 20 |  |  | 0 |  |  |  | znížená | 0 | 0 | 0 |  | 0 | 0 | 0 | 0 | 0 | 8 | M | 2 | ROZPOCET | 0 | 0 | 0 | 0 | 0 | 2 | 0 | 4 | 358054901
7 | K | 210872002.S | Kábel odolný voči zvýšeným teplotám, medený uložený pevne JE-H(St)H 300/500 V 1x2x0,8 mm | m | 385 |  |  | 0 |  |  |  | znížená | 0 | 0 | 0 |  | 0 | 0 | 0 | 0 | 0 | 4 | K | 2 | ROZPOCET | 0 | 0 | 0 | 0 | 0 | 2 | 0 | 4 | -540498458
8 | M | K00015975 | Kábel pevný tienený JE-H(ST)H 1x2x0,8 FE180/PS60 s funkčnou odolnosťou červený | m | 385 |  |  | 0 |  |  |  | znížená | 0 | 0 | 0 |  | 0 | 0 | 0 | 0 | 0 | 8 | M | 2 | ROZPOCET | 0 | 0 | 0 | 0 | 0 | 2 | 0 | 4 | 2039769244
9 | K | 210880039.S | Kábel odolný voči zvýšeným teplotám, medený uložený pevne JE-H(St)H 300/500 V 4x2x0,8 | m | 30 |  |  | 0 |  |  |  | znížená | 0 | 0 | 0 |  | 0 | 0 | 0 | 0 | 0 | 4 | K | 2 | ROZPOCET | 0 | 0 | 0 | 0 | 0 | 2 | 0 | 4 | -2063317690
10 | M | KPE000000690 | Kábel pevný tienený JE-H(ST)H 4x2x0,8 FE180/PS60 s funkčnou odolnosťou červený | m | 30 |  |  | 0 |  |  |  | znížená | 0 | 0 | 0 |  | 0 | 0 | 0 | 0 | 0 | 8 | M | 2 | ROZPOCET | 0 | 0 | 0 | 0 | 0 | 2 | 0 | 4 | 1621747140
11 | K | 210950101.S | Označovací štítok na kábel bezhalogénový (naviac proti norme) | ks | 42 |  |  | 0 |  |  |  | znížená | 0 | 0 | 0 |  | 0 | 0 | 0 | 0 | 0 | 4 | K | 2 | ROZPOCET | 0 | 0 | 0 | 0 | 0 | 2 | 0 | 4 | -2131032221
12 | M | 345840002400.S | Označovač káblov 0,2 - 1,5 mm2, "0", typ J020 | ks | 42 |  |  | 0 |  |  |  | znížená | 0 | 0 | 0 |  | 0 | 1e-05 | 0.00042 | 0 | 0 | 8 | M | 2 | ROZPOCET | 0 | 0 | 0 | 0 | 0 | 2 | 0 | 4 | 243513560
| D | 22-M | Montáže oznamovacích a zabezpečovacích zariadení |  |  |  |  | 0 | [5 empty] | 0 | 0 |  | 0 |  | 0.05133 |  | 0 | 1 | D | 1 | ROZPOCET | [6 empty] | 0
13 | K | 220711095.S | Montáž a zapojenie majáka | ks | 8 |  |  | 0 |  |  |  | znížená | 0 | 0 | 0 |  | 0 | 0 | 0 | 0 | 0 | 4 | K | 2 | ROZPOCET | 0 | 0 | 0 | 0 | 0 | 2 | 0 | 4 | -1640378322
14 | M | 807214RR | MAJÁK IQ8Alarm Plus optická signalizácia, 807214 RR | ks | 8 |  |  | 0 |  |  |  | znížená | 0 | 0 | 0 |  | 0 | 0.00088 | 0.00704 | 0 | 0 | 128 | M | 2 | ROZPOCET | 0 | 0 | 0 | 0 | 0 | 2 | 0 | 128 | 983512745
15 | K | 220330101.S | Zariadenie EPS, montáž tlačidlového hlásiča, zapojenie, preskúšanie na omietku | ks | 6 |  |  | 0 |  |  |  | znížená | 0 | 0 | 0 |  | 0 | 0 | 0 | 0 | 0 | 4 | K | 2 | ROZPOCET | 0 | 0 | 0 | 0 | 0 | 2 | 0 | 4 | 1859404273
16 | M | 404830004400.S | Hlásič tlačítkový, pre manuálnu signalizáciu požiaru | ks | 6 |  |  | 0 |  |  |  | znížená | 0 | 0 | 0 |  | 0 | 0.00388 | 0.02328 | 0 | 0 | 128 | M | 2 | ROZPOCET | 0 | 0 | 0 | 0 | 0 | 2 | 0 | 128 | 936477681
17 | K | 220330131.S | EPS, montáž doplnkov k automatickým hlásičom, vstupná/výstupná jednotka | ks | 1 |  |  | 0 |  |  |  | znížená | 0 | 0 | 0 |  | 0 | 0 | 0 | 0 | 0 | 4 | K | 2 | ROZPOCET | 0 | 0 | 0 | 0 | 0 | 2 | 0 | 4 | 118431073
18 | M | 60166477 | Alarmový koppler 4 vstupy/2 výstupy | ks | 1 |  |  | 0 |  |  |  | znížená | 0 | 0 | 0 |  | 0 | 0 | 0 | 0 | 0 | 8 | M | 2 | ROZPOCET | 0 | 0 | 0 | 0 | 0 | 2 | 0 | 4 | -539987321
19 | K | 220330131.S2 | Káblový vývod cez vstupno výstupnú jednotku | ks | 1 |  |  | 0 |  |  |  | znížená | 0 | 0 | 0 |  | 0 | 0 | 0 | 0 | 0 | 4 | K | 2 | ROZPOCET | 0 | 0 | 0 | 0 | 0 | 2 | 0 | 4 | 626572716
20 | M | 243 01872 | Výstupny modul 12 vstupov, Koppler 12x relé | ks | 1 |  |  | 0 |  |  |  | znížená | 0 | 0 | 0 |  | 0 | 0 | 0 | 0 | 0 | 8 | M | 2 | ROZPOCET | 0 | 0 | 0 | 0 | 0 | 2 | 0 | 4 | -1689075687
21 | K | 220330142.S | EPS, montáž opticko dymového hlásiča | ks | 25 |  |  | 0 |  |  |  | znížená | 0 | 0 | 0 |  | 0 | 0 | 0 | 0 | 0 | 4 | K | 2 | ROZPOCET | 0 | 0 | 0 | 0 | 0 | 2 | 0 | 4 | 680407792
22 | M | 189120 | Hlasič dymový optický 802371 | KS | 25 |  |  | 0 |  |  |  | znížená | 0 | 0 | 0 |  | 0 | 0 | 0 | 0 | 0 | 8 | M | 2 | ROZPOCET | 0 | 0 | 0 | 0 | 0 | 2 | 0 | 4 | -1138380059
23 | K | 210150003.S | Pomocné relé do pätice vrátane zapojenia | ks | 25 |  |  | 0 |  |  |  | znížená | 0 | 0 | 0 |  | 0 | 0 | 0 | 0 | 0 | 4 | K | 2 | ROZPOCET | 0 | 0 | 0 | 0 | 0 | 2 | 0 | 4 | 1180319647
24 | M | 374310012200.S | Pätice pre hlásiče, s reléovým výstupem IQ8Quad | ks | 25 |  |  | 0 |  |  |  | znížená | 0 | 0 | 0 |  | 0 | 0.00045 | 0.01125 | 0 | 0 | 8 | M | 2 | ROZPOCET | 0 | 0 | 0 | 0 | 0 | 2 | 0 | 4 | 457963620
25 | K | 220330143.S | EPS, montáž teplotného termodiferenciálneho hlásiča | ks | 2 |  |  | 0 |  |  |  | znížená | 0 | 0 | 0 |  | 0 | 0 | 0 | 0 | 0 | 4 | K | 2 | ROZPOCET | 0 | 0 | 0 | 0 | 0 | 2 | 0 | 4 | -521161149
26 | M | 231 05200 | TEPLOTNÝ TERMODIFERENCIÁLNY HLÁSIČ 802271 | ks | 2 |  |  | 0 |  |  |  | znížená | 0 | 0 | 0 |  | 0 | 0 | 0 | 0 | 0 | 8 | M | 2 | ROZPOCET | 0 | 0 | 0 | 0 | 0 | 2 | 0 | 4 | -463825520
27 | K | 220330701.S | Montáž požiarnej ústredne, namontovanie na pripravené úchyt. body, pripojenie káblov sluciek, náhradného zdroja, nastavenie, naprogramovanie, oživenie | ks | 1 |  |  | 0 |  |  |  | znížená | 0 | 0 | 0 |  | 0 | 0 | 0 | 0 | 0 | 4 | K | 2 | ROZPOCET | 0 | 0 | 0 | 0 | 0 | 2 | 0 | 4 | 1638591320
28 | M | 404820000100.S | Ústredňa požiarneho systému, IQ8control C - 808003 | ks | 1 |  |  | 0 |  |  |  | znížená | 0 | 0 | 0 |  | 0 | 0.00954 | 0.00954 | 0 | 0 | 128 | M | 2 | ROZPOCET | 0 | 0 | 0 | 0 | 0 | 2 | 0 | 128 | -156187547
29 | M | SA-214/7 | SA-214/7 - zálohovací akumulátor 12V / 7Ah | ks | 1 |  |  | 0 |  |  |  | znížená | 0 | 0 | 0 |  | 0 | 0 | 0 | 0 | 0 | 128 | M | 2 | ROZPOCET | 0 | 0 | 0 | 0 | 0 | 2 | 0 | 128 | -184286442
30 | M | 3019116 | Skúšobný plyn pre testovanie detektorov | set | 1 |  |  | 0 |  |  |  | znížená | 0 | 0 | 0 |  | 0 | 0.00022 | 0.00022 | 0 | 0 | 128 | M | 2 | ROZPOCET | 0 | 0 | 0 | 0 | 0 | 2 | 0 | 128 | 1985567233
| D | 95-M | Revízie |  |  |  |  | 0 | [5 empty] | 0 | 0 |  | 0 |  | 0 |  | 0 | 3 | D | 1 | ROZPOCET | [6 empty] | 0
31 | K | 950103001.1 | Meranie kontinuity, izolačného stavu a odporu 1 slučky(vedenia)od jedného signalizačného prvku k druhému | ks | 42 |  |  | 0 |  |  |  | znížená | 0 | 0 | 0 |  | 0 | 0 | 0 | 0 | 0 | 64 | K | 2 | ROZPOCET | 0 | 0 | 0 | 0 | 0 | 2 | 0 | 64 | 192640682
| D | PSV | Práce a dodávky PSV |  |  |  |  | 0 | [5 empty] | 0 | 0 |  | 0 |  | 0.001708 |  | 0 | 2 | D | 0 | ROZPOCET | [6 empty] | 0
| D | 783 | Nátery |  |  |  |  | 0 | [5 empty] | 0 | 0 |  | 0 |  | 0.001708 |  | 0 | 2 | D | 1 | ROZPOCET | [6 empty] | 0
32 | K | 783980010.S | Protipožiarne systémy pre káblové prechody,použitím tmelu | m2 | 0.2 |  |  | 0 |  |  |  | znížená | 0 | 0 | 0 |  | 0 | 0.00804 | 0.001608 | 0 | 0 | 16 | K | 2 | ROZPOCET | 0 | 0 | 0 | 0 | 0 | 2 | 0 | 16 | 442074693
33 | M | 2004614 | Speňujúci protipožiarny tmel CFS-IS | ks | 0.2 |  |  | 0 |  |  |  | znížená | 0 | 0 | 0 |  | 0 | 0.0005 | 0.0001 | 0 | 0 | 32 | M | 2 | ROZPOCET | 0 | 0 | 0 | 0 | 0 | 2 | 0 | 16 | -401735258
| D | VRN | Vedľajšie rozpočtové náklady |  |  |  |  | 0 | [5 empty] | 0 | 0 |  | 0 |  | 0 |  | 0 | 5 | D | 0 | ROZPOCET | [6 empty] | 0
| D | VRN10 | Inžinierska činnosť |  |  |  |  | 0 | [5 empty] | 0 | 0 |  | 0 |  | 0 |  | 0 | 5 | D | 1 | ROZPOCET | [6 empty] | 0
34 | K | HZS-001.4.1 | Projektová dokumentácia skutočného vyhotovenia | ks | 1 |  |  | 0 |  |  |  | znížená | 0 | 0 | 0 |  | 0 | 0 | 0 | 0 | 0 | 512 | K | 2 | ROZPOCET | 0 | 0 | 0 | 0 | 0 | 2 | 0 | 512 | -1933541488
35 | K | M21-DOP | Doprava do 3,5t | km | 100 |  |  | 0 |  |  |  | znížená | 0 | 0 | 0 |  | 0 | 0 | 0 | 0 | 0 | 64 | K | 2 | ROZPOCET | 0 | 0 | 0 | 0 | 0 | 2 | 0 | 64 | -774794078
36 | K | M21-OD | Likvidácia odpadu s dokladovaním | ton | 0.01 |  |  | 0 |  |  |  | znížená | 0 | 0 | 0 |  | 0 | 0 | 0 | 0 | 0 | 64 | K | 2 | ROZPOCET | 0 | 0 | 0 | 0 | 0 | 2 | 0 | 64 | 1958474669
37 | K | M21-PM.1 | Podružný materiál | % |  |  |  | 0 |  |  |  | znížená | 0 | 0 | 0 |  | 0 | 0 | 0 | 0 | 0 | 16 | K | 2 | ROZPOCET | 0 | 0 | 0 | 0 | 0 | 2 | 0 | 16 | 415393733
38 | K | M21-PPV.1 | Podiel pridružených výkonov | % |  |  |  | 0 |  |  |  | znížená | 0 | 0 | 0 |  | 0 | 0 | 0 | 0 | 0 | 64 | K | 2 | ROZPOCET | 0 | 0 | 0 | 0 | 0 | 2 | 0 | 64 | 1352034842

## 03.11 - Elektronický zabe...
[10 empty] | >> skryté stĺpce << | [12 empty] | {19bbf14b-b60b-478b-927d-2f109c80af85}
0
| KRYCÍ LIST ROZPOČTU | [9 empty] | v --- nižšie sa nachádzajú doplnkové a pomocné údaje k zostavám --- v | [11 empty] | False
Stavba:
Krytá plaváreň Lučenec
Objekt:
03 ELEKTRO - Elektroinštalácie - Krytá plaváreň Lučenec
Časť:
03.11 - Elektronický zabezpečovací systém
| JKSO: |  |  |  |  | KS:
| Miesto: |  | ul. Športová, Lučenec |  |  | Dátum: | 8. 3. 2022
| Objednávateľ: |  |  |  |  | IČO:
|  | Mesto Lučenec |  |  |  | IČ DPH:
| Zhotoviteľ: |  |  |  |  | IČO: | Vyplň údaj
|  | Vyplň údaj |  |  |  | IČ DPH: | Vyplň údaj
| Projektant: |  |  |  |  | IČO: | 44140100
|  | Aproving, s.r.o. |  |  |  | IČ DPH: | SK2022609325
| Spracovateľ: |  |  |  |  | IČO:
IČ DPH:
Poznámka:
| Náklady z rozpočtu | [6 empty] | 0
|  | Materiál | [5 empty] | 0
|  | Montáž | [5 empty] | 0
| Ostatné náklady | [6 empty] | 0
| Cena bez DPH | [6 empty] | 0
|  |  | Základ dane |  |  | Sadzba dane |  | Výška dane
| DPH | základná | 0 |  |  | 20% |  | 0
|  | znížená | 0 |  |  | 20% |  | 0
|  | zákl. prenesená | 0 |  |  | 20% |  | 0
|  | zníž. prenesená | 0 |  |  | 20% |  | 0
|  | nulová | 0 |  |  | 0% |  | 0
| Cena s DPH |  |  | v | EUR |  |  | 0
| Projektant |  |  | Spracovateľ
| Dátum a podpis: |  | Pečiatka | Dátum a podpis: |  |  | Pečiatka
| Objednávateľ |  |  | Zhotoviteľ
| Dátum a podpis: |  | Pečiatka | Dátum a podpis: |  |  | Pečiatka
REKAPITULÁCIA ROZPOČTU
Stavba:
Krytá plaváreň Lučenec
Objekt:
03 ELEKTRO - Elektroinštalácie - Krytá plaváreň Lučenec
Časť:
03.11 - Elektronický zabezpečovací systém
Miesto: |  |  | ul. Športová, Lučenec |  |  | Dátum: | 8. 3. 2022
Objednávateľ: |  |  | Mesto Lučenec |  |  | Projektant: | Aproving, s.r.o.
Zhotoviteľ: |  |  | Vyplň údaj |  |  | Spracovateľ:
Kód dielu - Popis | [5 empty] | Materiál [EUR] | Montáž [EUR] | Cena celkom [EUR]
1) Náklady z rozpočtu | [5 empty] | 0 | 0 | 0 | [15 empty] | -1
| M - Práce a dodávky M |  |  |  |  | 0 | 0 | 0
| 21-M - Elektromontáže |  |  |  |  | 0 | 0 | 0
| 22-M - Montáže oznamovacích a zabezpečovacích zariadení |  |  |  |  | 0 | 0 | 0
| HSV - Práce a dodávky HSV |  |  |  |  | 0 | 0 | 0
| 6 - Úpravy povrchov, podlahy, osadenie |  |  |  |  | 0 | 0 | 0
| 9 - Ostatné konštrukcie a práce-búranie |  |  |  |  | 0 | 0 | 0
| VRN - Investičné náklady neobsiahnuté v cenách |  |  |  |  | 0 | 0 | 0
| VRN10 - Inžinierska činnosť |  |  |  |  | 0 | 0 | 0
2) Ostatné náklady | [7 empty] | 0 |  |  |  | DPH
| GZS | [6 empty] | 0 |  |  |  | znížená | [12 empty] | VRN | 0 | 0 | 0 | 0 | 0 | 2
| Mimostaven. doprava | [6 empty] | 0 |  |  |  | znížená | [12 empty] | VRN | 0 | 0 | 0 | 0 | 0 | 2
| Sťažené podmienky | [6 empty] | 0 |  |  |  | znížená | [12 empty] | VRN | 0 | 0 | 0 | 0 | 0 | 2
| Vplyv prostredia | [6 empty] | 0 |  |  |  | znížená | [12 empty] | VRN | 0 | 0 | 0 | 0 | 0 | 2
| Klimatické vplyvy | [6 empty] | 0 |  |  |  | znížená | [12 empty] | VRN | 0 | 0 | 0 | 0 | 0 | 2
| Kompletačná činnosť | [6 empty] | 0 |  |  |  | znížená | [12 empty] | KOMPLETACNA | 0 | 0 | 0 | 0 | 0 | 2
Celkové náklady za stavbu 1) + 2) | [7 empty] | 0
ROZPOČET
Stavba:
Krytá plaváreň Lučenec
Objekt:
03 ELEKTRO - Elektroinštalácie - Krytá plaváreň Lučenec
Časť:
03.11 - Elektronický zabezpečovací systém
Miesto: |  |  | ul. Športová, Lučenec |  |  | Dátum: | 8. 3. 2022
Objednávateľ: |  |  | Mesto Lučenec |  |  | Projektant: | Aproving, s.r.o.
Zhotoviteľ: |  |  | Vyplň údaj |  |  | Spracovateľ:
PČ | Typ | Kód | Popis | MJ | Množstvo | J. materiál [EUR] | J. montáž [EUR] | Cena celkom [EUR] | Cenová sústava |  |  | DPH | J.cena [EUR] | Materiál celkom [EUR] | Montáž celkom [EUR] | J. Nh [h] | Nh celkom [h] | J. hmotnosť [t] | Hmotnosť celkom [t] | J. suť [t] | Suť Celkom [t]
Náklady z rozpočtu | [7 empty] | 0 | [5 empty] | 0 | 0 |  | 0 |  | 0.51502 |  | 0.462 |  | D | -1 | [7 empty] | 0
| D | M | Práce a dodávky M |  |  |  |  | 0 | [5 empty] | 0 | 0 |  | 0 |  | 0.1934 |  | 0 | 1 | D | 0 | ROZPOCET | [6 empty] | 0
| D | 21-M | Elektromontáže |  |  |  |  | 0 | [5 empty] | 0 | 0 |  | 0 |  | 0.163 |  | 0 | 1 | D | 1 | ROZPOCET | [6 empty] | 0
1 | K | 210010301.S | Krabica prístrojová bez zapojenia , pre klávesnice | ks | 2 |  |  | 0 |  |  |  | znížená | 0 | 0 | 0 |  | 0 | 0 | 0 | 0 | 0 | 4 | K | 2 | ROZPOCET | 0 | 0 | 0 | 0 | 0 | 2 | 0 | 4 | 1472052296
2 | M | 345410014890.S | Krabica prístrojová KP 68/2HF bezhalogénová z PVC | ks | 2 |  |  | 0 |  |  |  | znížená | 0 | 0 | 0 |  | 0 | 2e-05 | 4e-05 | 0 | 0 | 8 | M | 2 | ROZPOCET | 0 | 0 | 0 | 0 | 0 | 2 | 0 | 4 | 1446808412
3 | K | 210010551.S | Rúrka ohybná elektroinštalačná bezhalogenová a UV stabilná typ 2320, uložená pevne | m | 230 |  |  | 0 |  |  |  | znížená | 0 | 0 | 0 |  | 0 | 0 | 0 | 0 | 0 | 4 | K | 2 | ROZPOCET | 0 | 0 | 0 | 0 | 0 | 2 | 0 | 4 | -186174495
4 | M | 345710008360.S | Rúrka ohybná 2320 s nízkou mechanickou odolnosťou z PE, UV stabilná bezhalogénová, D 20 mm | m | 230 |  |  | 0 |  |  |  | znížená | 0 | 0 | 0 |  | 0 | 0.00064 | 0.1472 | 0 | 0 | 8 | M | 2 | ROZPOCET | 0 | 0 | 0 | 0 | 0 | 2 | 0 | 4 | -1270650436
5 | M | 345710038320 | Príchytka plastová 5320HF FB pre bezhalogénové EN rúrky D 20 mm, čierna PC-ABS, KOPOS | ks | 230 |  |  | 0 |  |  |  | znížená | 0 | 0 | 0 |  | 0 | 6e-05 | 0.0138 | 0 | 0 | 128 | M | 2 | ROZPOCET | 0 | 0 | 0 | 0 | 0 | 2 | 0 | 128 | -35745095
6 | K | 210290492.S | Doplnenie istiacich a spínacích prístrojov v rozvádzači na DIN lište do 16 A | ks | 1 |  |  | 0 |  |  |  | znížená | 0 | 0 | 0 |  | 0 | 0 | 0 | 0 | 0 | 4 | K | 2 | ROZPOCET | 0 | 0 | 0 | 0 | 0 | 2 | 0 | 4 | 900480186
7 | M | 358220000500.S | Istič 1P, 16 A, charakteristika B, 6 kA, 1 modul | ks | 1 |  |  | 0 |  |  |  | znížená | 0 | 0 | 0 |  | 0 | 0.00016 | 0.00016 | 0 | 0 | 128 | M | 2 | ROZPOCET | 0 | 0 | 0 | 0 | 0 | 2 | 0 | 128 | -1166576248
8 | K | 210881069.S | Kábel bezhalogénový, medený uložený pevne N2XH 0,6/1,0 kV 2x1,5 | m | 10 |  |  | 0 |  |  |  | znížená | 0 | 0 | 0 |  | 0 | 0 | 0 | 0 | 0 | 4 | K | 2 | ROZPOCET | 0 | 0 | 0 | 0 | 0 | 2 | 0 | 4 | 1875300624
9 | M | 341610013700.S | Kábel medený bezhalogenový N2XH 2x1,5 mm2 | m | 10 |  |  | 0 |  |  |  | znížená | 0 | 0 | 0 |  | 0 | 0.00018 | 0.0018 | 0 | 0 | 128 | M | 2 | ROZPOCET | 0 | 0 | 0 | 0 | 0 | 2 | 0 | 128 | -2058726885
| D | 22-M | Montáže oznamovacích a zabezpečovacích zariadení |  |  |  |  | 0 | [5 empty] | 0 | 0 |  | 0 |  | 0.0304 |  | 0 | 1 | D | 1 | ROZPOCET | [6 empty] | 0
10 | K | 210411082.S | Montáž GSM ovládania | ks | 1 |  |  | 0 |  |  |  | znížená | 0 | 0 | 0 |  | 0 | 0 | 0 | 0 | 0 | 4 | K | 2 | ROZPOCET | 0 | 0 | 0 | 0 | 0 | 2 | 0 | 4 | -140739590
11 | M | FZS511 | GSM volač | ks | 1 |  |  | 0 |  |  |  | znížená | 0 | 0 | 0 |  | 0 | 0 | 0 | 0 | 0 | 8 | M | 2 | ROZPOCET | 0 | 0 | 0 | 0 | 0 | 2 | 0 | 4 | 1263540319
12 | K | 220321403.S | El.zabezpečovacie a strážiace zariadenie, montáž signaliz.prvkov,magnetického spínača | ks | 12 |  |  | 0 |  |  |  | znížená | 0 | 0 | 0 |  | 0 | 0 | 0 | 0 | 0 | 4 | K | 2 | ROZPOCET | 0 | 0 | 0 | 0 | 0 | 2 | 0 | 4 | -1919731828
13 | M | XNB8000P | Magneticky kontakt dvere, Magnet zabezpečenia dvery, modul pre odistenie dvery, signalkaka | ks | 12 |  |  | 0 |  |  |  | znížená | 0 | 0 | 0 |  | 0 | 0 | 0 | 0 | 0 | 8 | M | 2 | ROZPOCET | 0 | 0 | 0 | 0 | 0 | 2 | 0 | 4 | -1228488814
14 | K | 220511031.S | Kábel FTP uložený voľne, v rúrkach, alebo žľaboch | m | 550 |  |  | 0 |  |  |  | znížená | 0 | 0 | 0 |  | 0 | 0 | 0 | 0 | 0 | 4 | K | 2 | ROZPOCET | 0 | 0 | 0 | 0 | 0 | 2 | 0 | 4 | 660913510
15 | M | 341230001500.S | Kábel medený dátový FTP-AWG Flex LSOH 4x2x24 mm2 | m | 550 |  |  | 0 |  |  |  | znížená | 0 | 0 | 0 |  | 0 | 4e-05 | 0.022 | 0 | 0 | 8 | M | 2 | ROZPOCET | 0 | 0 | 0 | 0 | 0 | 2 | 0 | 4 | -1292608642
16 | K | 220711013.S | Montáž a zapojenie drôtovej verzie ústredne EZS pre 192 modulov | ks | 1 |  |  | 0 |  |  |  | znížená | 0 | 0 | 0 |  | 0 | 0 | 0 | 0 | 0 | 4 | K | 2 | ROZPOCET | 0 | 0 | 0 | 0 | 0 | 2 | 0 | 4 | 231792738
17 | M | 404620000500 | Zabezpečovacia ústredňa Digiplex EVO 192 - 8 vstupov | ks | 1 |  |  | 0 |  |  |  | znížená | 0 | 0 | 0 |  | 0 | 0.00082 | 0.00082 | 0 | 0 | 128 | M | 2 | ROZPOCET | 0 | 0 | 0 | 0 | 0 | 2 | 0 | 128 | 675874231
18 | K | 220711013.S25 | Montáž rozširovacieho modulu | ks | 7 |  |  | 0 |  |  |  | znížená | 0 | 0 | 0 |  | 0 | 0 | 0 | 0 | 0 | 4 | K | 2 | ROZPOCET | 0 | 0 | 0 | 0 | 0 | 2 | 0 | 4 | -808600789
19 | M | 404ZX8 | Rozširovací modul ZX8 | ks | 1 |  |  | 0 |  |  |  | znížená | 0 | 0 | 0 |  | 0 | 0.00082 | 0.00082 | 0 | 0 | 128 | M | 2 | ROZPOCET | 0 | 0 | 0 | 0 | 0 | 2 | 0 | 128 | -1546679231
20 | M | IP150 | Paradox IP150+ modul pre komunikáciu cez SWAN server | ks | 1 |  |  | 0 |  |  |  | znížená | 0 | 0 | 0 |  | 0 | 0.00082 | 0.00082 | 0 | 0 | 128 | M | 2 | ROZPOCET | 0 | 0 | 0 | 0 | 0 | 2 | 0 | 128 | 734033117
21 | M | 404HUB2 | Rozsirovací modul posilovac zbernice HUB2 | ks | 1 |  |  | 0 |  |  |  | znížená | 0 | 0 | 0 |  | 0 | 0.00082 | 0.00082 | 0 | 0 | 128 | M | 2 | ROZPOCET | 0 | 0 | 0 | 0 | 0 | 2 | 0 | 128 | -237934533
22 | M | 404PS25 | Rozsirovací modul doplnkový zdroj PS25 | ks | 1 |  |  | 0 |  |  |  | znížená | 0 | 0 | 0 |  | 0 | 0.00082 | 0.00082 | 0 | 0 | 128 | M | 2 | ROZPOCET | 0 | 0 | 0 | 0 | 0 | 2 | 0 | 128 | -1517843603
23 | M | 404AWO300 | SKRINA S TRAFOM AWO300 | ks | 1 |  |  | 0 |  |  |  | znížená | 0 | 0 | 0 |  | 0 | 0.00082 | 0.00082 | 0 | 0 | 128 | M | 2 | ROZPOCET | 0 | 0 | 0 | 0 | 0 | 2 | 0 | 128 | -372520563
24 | M | 404AWO220PU | SKRINKA AWO220PU | ks | 1 |  |  | 0 |  |  |  | znížená | 0 | 0 | 0 |  | 0 | 0.00082 | 0.00082 | 0 | 0 | 128 | M | 2 | ROZPOCET | 0 | 0 | 0 | 0 | 0 | 2 | 0 | 128 | 1060166935
25 | M | 40418Ah | Akumulator 17Ah | ks | 1 |  |  | 0 |  |  |  | znížená | 0 | 0 | 0 |  | 0 | 0.00082 | 0.00082 | 0 | 0 | 128 | M | 2 | ROZPOCET | 0 | 0 | 0 | 0 | 0 | 2 | 0 | 128 | -367539265
26 | K | 220711030.S | Montáž a zapojenie klavesnice k EZS | ks | 2 |  |  | 0 |  |  |  | znížená | 0 | 0 | 0 |  | 0 | 0 | 0 | 0 | 0 | 4 | K | 2 | ROZPOCET | 0 | 0 | 0 | 0 | 0 | 2 | 0 | 4 | 986848346
27 | M | K641 | Textová LCD klávesnica s dvoma riadkami, pre zabezpečovacie zariadenia, PARADOX K641 | ks | 2 |  |  | 0 |  |  |  | znížená | 0 | 0 | 0 |  | 0 | 0.00092 | 0.00184 | 0 | 0 | 8 | M | 2 | ROZPOCET | 0 | 0 | 0 | 0 | 0 | 2 | 0 | 4 | 143580523
28 | K | 220711045.S | Montáž a zapojenie pohybových senzorov PIR - interiér, strop | ks | 16 |  |  | 0 |  |  |  | znížená | 0 | 0 | 0 |  | 0 | 0 | 0 | 0 | 0 | 4 | K | 2 | ROZPOCET | 0 | 0 | 0 | 0 | 0 | 2 | 0 | 4 | 906525405
29 | M | 042720 | PIR SENZOR, DM60 PARADOX | ks | 10 |  |  | 0 |  |  |  | znížená | 0 | 0 | 0 |  | 0 | 0 | 0 | 0 | 0 | 8 | M | 2 | ROZPOCET | 0 | 0 | 0 | 0 | 0 | 2 | 0 | 4 | -1738886292
30 | M | DG467 | PIR SENZOR, Paradox DG467 Paradome 360 | ks | 6 |  |  | 0 |  |  |  | znížená | 0 | 0 | 0 |  | 0 | 0 | 0 | 0 | 0 | 8 | M | 2 | ROZPOCET | 0 | 0 | 0 | 0 | 0 | 2 | 0 | 4 | -563183457
31 | K | C4 SW-CUEVOIP150 | Licencia pre jednu EZS ústredňu Paradox na pripojenie do integračného bezpečnostného systému | ks | 1 |  |  | 0 |  |  |  | znížená | 0 | 0 | 0 |  | 0 | 0 | 0 | 0 | 0 | 4 | K | 2 | ROZPOCET | 0 | 0 | 0 | 0 | 0 | 2 | 0 | 4 | 437753639
32 | K | 220711110.S | Nastavenie systému a uvedenie do prevádzky | ks | 1 |  |  | 0 |  |  |  | znížená | 0 | 0 | 0 |  | 0 | 0 | 0 | 0 | 0 | 4 | K | 2 | ROZPOCET | 0 | 0 | 0 | 0 | 0 | 2 | 0 | 4 | 2014049286
33 | K | 220711110.S2 | Zaškolenie obsluhy | hod | 8 |  |  | 0 |  |  |  | znížená | 0 | 0 | 0 |  | 0 | 0 | 0 | 0 | 0 | 4 | K | 2 | ROZPOCET | 0 | 0 | 0 | 0 | 0 | 2 | 0 | 4 | -1464205439
34 | K | 220711110.S3 | Skúšobná prevádzka 24hod | hod | 24 |  |  | 0 |  |  |  | znížená | 0 | 0 | 0 |  | 0 | 0 | 0 | 0 | 0 | 4 | K | 2 | ROZPOCET | 0 | 0 | 0 | 0 | 0 | 2 | 0 | 4 | -394509403
| D | HSV | Práce a dodávky HSV |  |  |  |  | 0 | [5 empty] | 0 | 0 |  | 0 |  | 0.32162 |  | 0.462 | 4 | D | 0 | ROZPOCET | [6 empty] | 0
| D | 6 | Úpravy povrchov, podlahy, osadenie |  |  |  |  | 0 | [5 empty] | 0 | 0 |  | 0 |  | 0.32162 |  | 0 | 4 | D | 1 | ROZPOCET | [6 empty] | 0
35 | K | 612443541.S | Omietka rýh v stenách maltou sadrovou, šírky do 150 mm | m2 | 7.2 |  |  | 0 |  |  |  | znížená | 0 | 0 | 0 |  | 0 | 0.04467 | 0.32162 | 0 | 0 | 512 | K | 2 | ROZPOCET | 0 | 0 | 0 | 0 | 0 | 2 | 0 | 512 | 996202945
36 | M | E00002068 | Sadra vrecova 30kg vrece šedá | KG | 30 |  |  | 0 |  |  |  | znížená | 0 | 0 | 0 |  | 0 | 0 | 0 | 0 | 0 | 512 | M | 2 | ROZPOCET | 0 | 0 | 0 | 0 | 0 | 2 | 0 | 512 | 1056305033
| D | 9 | Ostatné konštrukcie a práce-búranie |  |  |  |  | 0 | [5 empty] | 0 | 0 |  | 0 |  | 0 |  | 0.462 | 4 | D | 1 | ROZPOCET | [6 empty] | 0
37 | K | 973031616.S | Vysekanie kapsy pre klátiky a krabice, veľkosti do 100x100x50 mm, -0,00100t | ks | 2 |  |  | 0 |  |  |  | znížená | 0 | 0 | 0 |  | 0 | 0 | 0 | 0.001 | 0.002 | 512 | K | 2 | ROZPOCET | 0 | 0 | 0 | 0 | 0 | 2 | 0 | 512 | 939922296
38 | K | 974031121.S | Vysekanie rýh v akomkoľvek murive tehlovom na akúkoľvek maltu do hĺbky 30 mm a š. do 30 mm, -0,00200 t | m | 230 |  |  | 0 |  |  |  | znížená | 0 | 0 | 0 |  | 0 | 0 | 0 | 0.002 | 0.46 | 512 | K | 2 | ROZPOCET | 0 | 0 | 0 | 0 | 0 | 2 | 0 | 512 | 2031974727
| D | VRN | Investičné náklady neobsiahnuté v cenách |  |  |  |  | 0 | [5 empty] | 0 | 0 |  | 0 |  | 0 |  | 0 | 5 | D | 0 | ROZPOCET | [6 empty] | 0
| D | VRN10 | Inžinierska činnosť |  |  |  |  | 0 | [5 empty] | 0 | 0 |  | 0 |  | 0 |  | 0 | 5 | D | 1 | ROZPOCET | [6 empty] | 0
39 | K | M21-DOP | Doprava do 3,5t | km | 100 |  |  | 0 |  |  |  | znížená | 0 | 0 | 0 |  | 0 | 0 | 0 | 0 | 0 | 64 | K | 2 | ROZPOCET | 0 | 0 | 0 | 0 | 0 | 2 | 0 | 64 | 1351487101
40 | K | M21-OD | Likvidácia odpadu s dokladovaním | ton | 0.011 |  |  | 0 |  |  |  | znížená | 0 | 0 | 0 |  | 0 | 0 | 0 | 0 | 0 | 64 | K | 2 | ROZPOCET | 0 | 0 | 0 | 0 | 0 | 2 | 0 | 64 | 1529235354
41 | K | M21-PM.1 | Podružný materiál | % |  |  |  | 0 |  |  |  | znížená | 0 | 0 | 0 |  | 0 | 0 | 0 | 0 | 0 | 16 | K | 2 | ROZPOCET | 0 | 0 | 0 | 0 | 0 | 2 | 0 | 16 | 1870399677
42 | K | M21-PPV.1 | Podiel pridružených výkonov | % |  |  |  | 0 |  |  |  | znížená | 0 | 0 | 0 |  | 0 | 0 | 0 | 0 | 0 | 64 | K | 2 | ROZPOCET | 0 | 0 | 0 | 0 | 0 | 2 | 0 | 64 | -1073029635

## 03.12 - Elektronický syst...
[10 empty] | >> skryté stĺpce << | [12 empty] | {88b160eb-6e0c-4d58-a735-7a2a8006fb98}
0
| KRYCÍ LIST ROZPOČTU | [9 empty] | v --- nižšie sa nachádzajú doplnkové a pomocné údaje k zostavám --- v | [11 empty] | False
Stavba:
Krytá plaváreň Lučenec
Objekt:
03 ELEKTRO - Elektroinštalácie - Krytá plaváreň Lučenec
Časť:
03.12 - Elektronický systém obsluhy klienta a kontroly vstupov
| JKSO: |  |  |  |  | KS:
| Miesto: |  | ul. Športová, Lučenec |  |  | Dátum: | 8. 3. 2022
| Objednávateľ: |  |  |  |  | IČO:
|  | Mesto Lučenec |  |  |  | IČ DPH:
| Zhotoviteľ: |  |  |  |  | IČO: | Vyplň údaj
|  | Vyplň údaj |  |  |  | IČ DPH: | Vyplň údaj
| Projektant: |  |  |  |  | IČO: | 44140100
|  | Aproving, s.r.o. |  |  |  | IČ DPH: | SK2022609325
| Spracovateľ: |  |  |  |  | IČO:
IČ DPH:
Poznámka:
| Náklady z rozpočtu | [6 empty] | 0
|  | Materiál | [5 empty] | 0
|  | Montáž | [5 empty] | 0
| Ostatné náklady | [6 empty] | 0
| Cena bez DPH | [6 empty] | 0
|  |  | Základ dane |  |  | Sadzba dane |  | Výška dane
| DPH | základná | 0 |  |  | 20% |  | 0
|  | znížená | 0 |  |  | 20% |  | 0
|  | zákl. prenesená | 0 |  |  | 20% |  | 0
|  | zníž. prenesená | 0 |  |  | 20% |  | 0
|  | nulová | 0 |  |  | 0% |  | 0
| Cena s DPH |  |  | v | EUR |  |  | 0
| Projektant |  |  | Spracovateľ
| Dátum a podpis: |  | Pečiatka | Dátum a podpis: |  |  | Pečiatka
| Objednávateľ |  |  | Zhotoviteľ
| Dátum a podpis: |  | Pečiatka | Dátum a podpis: |  |  | Pečiatka
REKAPITULÁCIA ROZPOČTU
Stavba:
Krytá plaváreň Lučenec
Objekt:
03 ELEKTRO - Elektroinštalácie - Krytá plaváreň Lučenec
Časť:
03.12 - Elektronický systém obsluhy klienta a kontroly vstupov
Miesto: |  |  | ul. Športová, Lučenec |  |  | Dátum: | 8. 3. 2022
Objednávateľ: |  |  | Mesto Lučenec |  |  | Projektant: | Aproving, s.r.o.
Zhotoviteľ: |  |  | Vyplň údaj |  |  | Spracovateľ:
Kód dielu - Popis | [5 empty] | Materiál [EUR] | Montáž [EUR] | Cena celkom [EUR]
1) Náklady z rozpočtu | [5 empty] | 0 | 0 | 0 | [15 empty] | -1
| M - Práce a dodávky M |  |  |  |  | 0 | 0 | 0
| 21-M - Elektromontáže |  |  |  |  | 0 | 0 | 0
| 22-M - Pokladňa |  |  |  |  | 0 | 0 | 0
| 96-M - Systém na kontrolu a riadenie vstupov |  |  |  |  | 0 | 0 | 0
| 97-M - Server, software a licencie |  |  |  |  | 0 | 0 | 0
| 98-M - Elektrická šatňa |  |  |  |  | 0 | 0 | 0
| HSV - Práce a dodávky HSV |  |  |  |  | 0 | 0 | 0
| 6 - Úpravy povrchov, podlahy, osadenie |  |  |  |  | 0 | 0 | 0
| 9 - Ostatné konštrukcie a práce-búranie |  |  |  |  | 0 | 0 | 0
| VRN - Investičné náklady neobsiahnuté v cenách |  |  |  |  | 0 | 0 | 0
| VRN10 - Inžinierska činnosť |  |  |  |  | 0 | 0 | 0
2) Ostatné náklady | [7 empty] | 0 |  |  |  | DPH
| GZS | [6 empty] | 0 |  |  |  | znížená | [12 empty] | VRN | 0 | 0 | 0 | 0 | 0 | 2
| Mimostaven. doprava | [6 empty] | 0 |  |  |  | znížená | [12 empty] | VRN | 0 | 0 | 0 | 0 | 0 | 2
| Sťažené podmienky | [6 empty] | 0 |  |  |  | znížená | [12 empty] | VRN | 0 | 0 | 0 | 0 | 0 | 2
| Vplyv prostredia | [6 empty] | 0 |  |  |  | znížená | [12 empty] | VRN | 0 | 0 | 0 | 0 | 0 | 2
| Klimatické vplyvy | [6 empty] | 0 |  |  |  | znížená | [12 empty] | VRN | 0 | 0 | 0 | 0 | 0 | 2
| Kompletačná činnosť | [6 empty] | 0 |  |  |  | znížená | [12 empty] | KOMPLETACNA | 0 | 0 | 0 | 0 | 0 | 2
Celkové náklady za stavbu 1) + 2) | [7 empty] | 0
ROZPOČET
Stavba:
Krytá plaváreň Lučenec
Objekt:
03 ELEKTRO - Elektroinštalácie - Krytá plaváreň Lučenec
Časť:
03.12 - Elektronický systém obsluhy klienta a kontroly vstupov
Miesto: |  |  | ul. Športová, Lučenec |  |  | Dátum: | 8. 3. 2022
Objednávateľ: |  |  | Mesto Lučenec |  |  | Projektant: | Aproving, s.r.o.
Zhotoviteľ: |  |  | Vyplň údaj |  |  | Spracovateľ:
PČ | Typ | Kód | Popis | MJ | Množstvo | J. materiál [EUR] | J. montáž [EUR] | Cena celkom [EUR] | Cenová sústava |  |  | DPH | J.cena [EUR] | Materiál celkom [EUR] | Montáž celkom [EUR] | J. Nh [h] | Nh celkom [h] | J. hmotnosť [t] | Hmotnosť celkom [t] | J. suť [t] | Suť Celkom [t]
Náklady z rozpočtu | [7 empty] | 0 | [5 empty] | 0 | 0 |  | 0 |  | 0.41347 |  | 0.08 |  | D | -1 | [7 empty] | 0
| D | M | Práce a dodávky M |  |  |  |  | 0 | [5 empty] | 0 | 0 |  | 0 |  | 0.35987 |  | 0 | 1 | D | 0 | ROZPOCET | [6 empty] | 0
| D | 21-M | Elektromontáže |  |  |  |  | 0 | [5 empty] | 0 | 0 |  | 0 |  | 0.07012 |  | 0 | 1 | D | 1 | ROZPOCET | [6 empty] | 0
1 | K | 210010553.S | Rúrka ohybná elektroinštalačná bezhalogenová a UV stabilná typ 2332, uložená pevne | m | 140 |  |  | 0 |  |  |  | znížená | 0 | 0 | 0 |  | 0 | 0 | 0 | 0 | 0 | 4 | K | 2 | ROZPOCET | 0 | 0 | 0 | 0 | 0 | 2 | 0 | 4 | -2139371710
2 | M | 345710008385.S | Rúrka ohybná 2332 s nízkou mechanickou odolnosťou z PE, UV stabilná bezhalogénová, D 32 mm | m | 140 |  |  | 0 |  |  |  | znížená | 0 | 0 | 0 |  | 0 | 0.00011 | 0.0154 | 0 | 0 | 8 | M | 2 | ROZPOCET | 0 | 0 | 0 | 0 | 0 | 2 | 0 | 4 | -1047690998
3 | M | 345710038340 | Príchytka plastová 5332HF FB pre bezhalogénové EN rúrky D 32 mm, čierna PC-ABS, KOPOS | ks | 140 |  |  | 0 |  |  |  | znížená | 0 | 0 | 0 |  | 0 | 1e-05 | 0.0014 | 0 | 0 | 128 | M | 2 | ROZPOCET | 0 | 0 | 0 | 0 | 0 | 2 | 0 | 128 | -1877055450
4 | K | 210290492.S | Doplnenie istiacich a spínacích prístrojov v rozvádzači na DIN lište do 16 A | ks | 2 |  |  | 0 |  |  |  | znížená | 0 | 0 | 0 |  | 0 | 0 | 0 | 0 | 0 | 4 | K | 2 | ROZPOCET | 0 | 0 | 0 | 0 | 0 | 2 | 0 | 4 | -542576008
5 | M | 358220000500.S | Istič 1P, 16 A, charakteristika B, 6 kA, 1 modul | ks | 2 |  |  | 0 |  |  |  | znížená | 0 | 0 | 0 |  | 0 | 0.00016 | 0.00032 | 0 | 0 | 128 | M | 2 | ROZPOCET | 0 | 0 | 0 | 0 | 0 | 2 | 0 | 128 | 685710797
6 | K | 220511031.S6 | Kábel FTP cat6 v rúrkach | m | 350 |  |  | 0 |  |  |  | znížená | 0 | 0 | 0 |  | 0 | 0 | 0 | 0 | 0 | 4 | K | 2 | ROZPOCET | 0 | 0 | 0 | 0 | 0 | 2 | 0 | 4 | -1606076796
7 | M | 341230001800.S | Kábel medený dátový FTP-AWG Patch 4x2x24 mm2 | m | 350 |  |  | 0 |  |  |  | znížená | 0 | 0 | 0 |  | 0 | 4e-05 | 0.014 | 0 | 0 | 8 | M | 2 | ROZPOCET | 0 | 0 | 0 | 0 | 0 | 2 | 0 | 4 | -1032347416
8 | K | 220511031.S5 | Kábel FTP cat5 v rúrkach | m | 30 |  |  | 0 |  |  |  | znížená | 0 | 0 | 0 |  | 0 | 0 | 0 | 0 | 0 | 4 | K | 2 | ROZPOCET | 0 | 0 | 0 | 0 | 0 | 2 | 0 | 4 | 851126102
9 | M | 341230001300.S | Kábel medený dátový FTP-AWG LSOH 4x2x24 mm2 | m | 30 |  |  | 0 |  |  |  | znížená | 0 | 0 | 0 |  | 0 | 4e-05 | 0.0012 | 0 | 0 | 8 | M | 2 | ROZPOCET | 0 | 0 | 0 | 0 | 0 | 2 | 0 | 4 | -1255705344
10 | K | 0 | Kábel medený uložený pevne H05VV-F (CYSY) 300/500 V 2x1,5 | m | 240 |  |  | 0 |  |  |  | znížená | 0 | 0 | 0 |  | 0 | 0 | 0 | 0 | 0 | 4 | K | 2 | ROZPOCET | 0 | 0 | 0 | 0 | 0 | 2 | 0 | 4 | 184709221
11 | M | 341310011200.S | Vodič medený flexibilný H05VV-F 2x1,5 mm2 | m | 240 |  |  | 0 |  |  |  | znížená | 0 | 0 | 0 |  | 0 | 9e-05 | 0.0216 | 0 | 0 | 128 | M | 2 | ROZPOCET | 0 | 0 | 0 | 0 | 0 | 2 | 0 | 128 | 556836120
12 | K | 210872160.S | Kábel pre meranie a reguláciu uložený pevne LiYY 2x05 | m | 180 |  |  | 0 |  |  |  | znížená | 0 | 0 | 0 |  | 0 | 0 | 0 | 0 | 0 | 4 | K | 2 | ROZPOCET | 0 | 0 | 0 | 0 | 0 | 2 | 0 | 4 | 806191595
13 | M | K00011407 | Kábel flexibilný LiYY 2x0,50 mm2 | m | 180 |  |  | 0 |  |  |  | znížená | 0 | 0 | 0 |  | 0 | 0 | 0 | 0 | 0 | 8 | M | 2 | ROZPOCET | 0 | 0 | 0 | 0 | 0 | 2 | 0 | 4 | -2071752402
14 | K | 210881076.S | Kábel bezhalogénový, medený uložený pevne N2XH 0,6/1,0 kV 3x2,5 | m | 90 |  |  | 0 |  |  |  | znížená | 0 | 0 | 0 |  | 0 | 0 | 0 | 0 | 0 | 4 | K | 2 | ROZPOCET | 0 | 0 | 0 | 0 | 0 | 2 | 0 | 4 | -1395840573
15 | M | 341610013700.S | Kábel medený bezhalogenový N2XH 2x1,5 mm2 | m | 90 |  |  | 0 |  |  |  | znížená | 0 | 0 | 0 |  | 0 | 0.00018 | 0.0162 | 0 | 0 | 128 | M | 2 | ROZPOCET | 0 | 0 | 0 | 0 | 0 | 2 | 0 | 128 | 1214844284
| D | 22-M | Pokladňa |  |  |  |  | 0 | [5 empty] | 0 | 0 |  | 0 |  | 0.00055 |  | 0 | 1 | D | 1 | ROZPOCET | [6 empty] | 0
16 | K | MONT-PKL | Montáž, zapojenie a oživenie systému pokladne, vrátane preskúšenia funkcií | ks | 1 |  |  | 0 |  |  |  | znížená | 0 | 0 | 0 |  | 0 | 0 | 0 | 0 | 0 | 4 | K | 2 | ROZPOCET | 0 | 0 | 0 | 0 | 0 | 2 | 0 | 4 | 1793972142
17 | M | PCPK | Počítač pre pokladňu All in One, monitor, myš, klávesnica | ks | 1 |  |  | 0 |  |  |  | znížená | 0 | 0 | 0 |  | 0 | 3e-05 | 3e-05 | 0 | 0 | 128 | M | 2 | ROZPOCET | 0 | 0 | 0 | 0 | 0 | 2 | 0 | 128 | 1339860349
18 | M | CLRD | Čítačka bezkontaktných kariet a chipov ku pokladni | ks | 1 |  |  | 0 |  |  |  | znížená | 0 | 0 | 0 |  | 0 | 3e-05 | 3e-05 | 0 | 0 | 128 | M | 2 | ROZPOCET | 0 | 0 | 0 | 0 | 0 | 2 | 0 | 128 | 859577715
19 | M | FT400 | Fiškálna tlačiareň | ks | 1 |  |  | 0 |  |  |  | znížená | 0 | 0 | 0 |  | 0 | 3e-05 | 3e-05 | 0 | 0 | 128 | M | 2 | ROZPOCET | 0 | 0 | 0 | 0 | 0 | 2 | 0 | 128 | 314741538
20 | M | ZSVK | Pokladničná zásuvka, otváraná programom | ks | 1 |  |  | 0 |  |  |  | znížená | 0 | 0 | 0 |  | 0 | 3e-05 | 3e-05 | 0 | 0 | 128 | M | 2 | ROZPOCET | 0 | 0 | 0 | 0 | 0 | 2 | 0 | 128 | -1279554067
21 | M | UPS | Záložný zdroj UPS pre PC 300VA | ks | 1 |  |  | 0 |  |  |  | znížená | 0 | 0 | 0 |  | 0 | 3e-05 | 3e-05 | 0 | 0 | 128 | M | 2 | ROZPOCET | 0 | 0 | 0 | 0 | 0 | 2 | 0 | 128 | -1928262032
22 | K | 210210521.S | Montáž automatu pre mince a platobné karty | ks | 1 |  |  | 0 |  |  |  | znížená | 0 | 0 | 0 |  | 0 | 0 | 0 | 0 | 0 | 4 | K | 2 | ROZPOCET | 0 | 0 | 0 | 0 | 0 | 2 | 0 | 4 | 1608307012
23 | M | LnPS | Doplatkový automat - mince a platobné karty | ks | 1 |  |  | 0 |  |  |  | znížená | 0 | 0 | 0 |  | 0 | 0.0004 | 0.0004 | 0 | 0 | 8 | M | 2 | ROZPOCET | 0 | 0 | 0 | 0 | 0 | 2 | 0 | 4 | -1119970869
| D | 96-M | Systém na kontrolu a riadenie vstupov |  |  |  |  | 0 | [5 empty] | 0 | 0 |  | 0 |  | 0.0228 |  | 0 | 1 | D | 1 | ROZPOCET | [6 empty] | 0
24 | K | MONT-TUR | Montáž a zapojenie motorického pohonu pre turniket | ks | 1 |  |  | 0 |  |  |  | znížená | 0 | 0 | 0 |  | 0 | 0 | 0 | 0 | 0 | 4 | K | 2 | ROZPOCET | 0 | 0 | 0 | 0 | 0 | 2 | 0 | 4 | -597281253
25 | M | Compact1 | Motorový turniket pre kontrolu prístupu, obojsmerný, Gotschlich, Compact 3-Arm | ks | 1 |  |  | 0 |  |  |  | znížená | 0 | 0 | 0 |  | 0 | 0.011 | 0.011 | 0 | 0 | 8 | M | 2 | ROZPOCET | 0 | 0 | 0 | 0 | 0 | 2 | 0 | 4 | -344044497
26 | K | MONT-BRN | Montáž a zapojenie motorického pohonu pre bráničku - imobilný | ks | 1 |  |  | 0 |  |  |  | znížená | 0 | 0 | 0 |  | 0 | 0 | 0 | 0 | 0 | 4 | K | 2 | ROZPOCET | 0 | 0 | 0 | 0 | 0 | 2 | 0 | 4 | -468539364
27 | M | Brn1 | Motorová brána pre imobliné osoby, nerez Gotschlich | ks | 1 |  |  | 0 |  |  |  | znížená | 0 | 0 | 0 |  | 0 | 0.011 | 0.011 | 0 | 0 | 8 | M | 2 | ROZPOCET | 0 | 0 | 0 | 0 | 0 | 2 | 0 | 4 | -1390355157
28 | K | MONT-RJ | Montáž riadiacej jednotky pre terminál | ks | 2 |  |  | 0 |  |  |  | znížená | 0 | 0 | 0 |  | 0 | 0 | 0 | 0 | 0 | 4 | K | 2 | ROZPOCET | 0 | 0 | 0 | 0 | 0 | 2 | 0 | 4 | -690768740
29 | M | LnTi | Riadiaci terminál s čítačkou a LCD displejom | ks | 1 |  |  | 0 |  |  |  | znížená | 0 | 0 | 0 |  | 0 | 0.0004 | 0.0004 | 0 | 0 | 8 | M | 2 | ROZPOCET | 0 | 0 | 0 | 0 | 0 | 2 | 0 | 4 | 25682996
30 | M | LnOP | Odoberač náramkov motorový | ks | 1 |  |  | 0 |  |  |  | znížená | 0 | 0 | 0 |  | 0 | 0.0004 | 0.0004 | 0 | 0 | 8 | M | 2 | ROZPOCET | 0 | 0 | 0 | 0 | 0 | 2 | 0 | 4 | -970033817
| D | 97-M | Server, software a licencie |  |  |  |  | 0 | [5 empty] | 0 | 0 |  | 0 |  | 0.0036 |  | 0 | 1 | D | 1 | ROZPOCET | [6 empty] | 0
31 | K | MONT-DRDOP | Doplnenie dátového rozvádzača DR2 - systém pre kontolu vstupov, montáž, zapojenie a preskúšanie fukncií | ks | 1 |  |  | 0 |  |  |  | znížená | 0 | 0 | 0 |  | 0 | 0 | 0 | 0 | 0 | 4 | K | 2 | ROZPOCET | 0 | 0 | 0 | 0 | 0 | 2 | 0 | 4 | -1137133241
32 | M | RCSRV | PC pre server s RAID dikovým polom HP ML150 | ks | 1 |  |  | 0 |  |  |  | znížená | 0 | 0 | 0 |  | 0 | 0.0004 | 0.0004 | 0 | 0 | 8 | M | 2 | ROZPOCET | 0 | 0 | 0 | 0 | 0 | 2 | 0 | 4 | 765025795
33 | M | WINOS | MS Windows server 2008 | ks | 1 |  |  | 0 |  |  |  | znížená | 0 | 0 | 0 |  | 0 | 0.0004 | 0.0004 | 0 | 0 | 8 | M | 2 | ROZPOCET | 0 | 0 | 0 | 0 | 0 | 2 | 0 | 4 | 1151881720
34 | M | LnGW | LonWorks gateway FTT, turnikety-vnútorný okruh | ks | 1 |  |  | 0 |  |  |  | znížená | 0 | 0 | 0 |  | 0 | 0.0004 | 0.0004 | 0 | 0 | 8 | M | 2 | ROZPOCET | 0 | 0 | 0 | 0 | 0 | 2 | 0 | 4 | 1201953309
35 | M | UPSS | Záložný zdroj pre server IN - LINE | ks | 1 |  |  | 0 |  |  |  | znížená | 0 | 0 | 0 |  | 0 | 0.0004 | 0.0004 | 0 | 0 | 8 | M | 2 | ROZPOCET | 0 | 0 | 0 | 0 | 0 | 2 | 0 | 4 | 307737139
36 | M | Switch | Centralny switch servera | ks | 1 |  |  | 0 |  |  |  | znížená | 0 | 0 | 0 |  | 0 | 0.0004 | 0.0004 | 0 | 0 | 8 | M | 2 | ROZPOCET | 0 | 0 | 0 | 0 | 0 | 2 | 0 | 4 | -1818584977
37 | K | 220512107.S | Montáž patch panelu, 24xRJ45 | ks | 1 |  |  | 0 |  |  |  | znížená | 0 | 0 | 0 |  | 0 | 0 | 0 | 0 | 0 | 4 | K | 2 | ROZPOCET | 0 | 0 | 0 | 0 | 0 | 2 | 0 | 4 | -724691746
38 | M | Patch24 | Prepojovací PATCH panel kabeláže | ks | 1 |  |  | 0 |  |  |  | znížená | 0 | 0 | 0 |  | 0 | 0.0004 | 0.0004 | 0 | 0 | 8 | M | 2 | ROZPOCET | 0 | 0 | 0 | 0 | 0 | 2 | 0 | 4 | -1552784249
39 | M | SFRV | Centrálny KasComp server a SQL server | ks | 1 |  |  | 0 |  |  |  | znížená | 0 | 0 | 0 |  | 0 | 0.0004 | 0.0004 | 0 | 0 | 8 | M | 2 | ROZPOCET | 0 | 0 | 0 | 0 | 0 | 2 | 0 | 4 | 858357450
40 | M | SFKS | Software pre pokladňu, kascomp | ks | 1 |  |  | 0 |  |  |  | znížená | 0 | 0 | 0 |  | 0 | 0.0004 | 0.0004 | 0 | 0 | 8 | M | 2 | ROZPOCET | 0 | 0 | 0 | 0 | 0 | 2 | 0 | 4 | 1645421279
41 | M | SFMAN | Software manažéra, prehľady, nastavovanie | ks | 1 |  |  | 0 |  |  |  | znížená | 0 | 0 | 0 |  | 0 | 0.0004 | 0.0004 | 0 | 0 | 8 | M | 2 | ROZPOCET | 0 | 0 | 0 | 0 | 0 | 2 | 0 | 4 | 692745451
| D | 98-M | Elektrická šatňa |  |  |  |  | 0 | [5 empty] | 0 | 0 |  | 0 |  | 0.2628 |  | 0 | 1 | D | 1 | ROZPOCET | [6 empty] | 0
42 | K | MONT-RZV | Rozvodná skriňa pre ovládanie zámkov v šatni, montáž a zapojenie | ks | 2 |  |  | 0 |  |  |  | znížená | 0 | 0 | 0 |  | 0 | 0 | 0 | 0 | 0 | 4 | K | 2 | ROZPOCET | 0 | 0 | 0 | 0 | 0 | 2 | 0 | 4 | -1069009810
43 | M | RZV | Rozvodná skriňa pre šatňu 400x400x200 | ks | 2 |  |  | 0 |  |  |  | znížená | 0 | 0 | 0 |  | 0 | 0.0004 | 0.0008 | 0 | 0 | 8 | M | 2 | ROZPOCET | 0 | 0 | 0 | 0 | 0 | 2 | 0 | 4 | 1481514561
44 | M | LnGW.1 | Ovládací prvok LonWorks gateway 485 | ks | 2 |  |  | 0 |  |  |  | znížená | 0 | 0 | 0 |  | 0 | 0.0004 | 0.0008 | 0 | 0 | 8 | M | 2 | ROZPOCET | 0 | 0 | 0 | 0 | 0 | 2 | 0 | 4 | -826606324
45 | M | BAT | Akumulator 7,5 AH | ks | 4 |  |  | 0 |  |  |  | znížená | 0 | 0 | 0 |  | 0 | 0.0004 | 0.0016 | 0 | 0 | 8 | M | 2 | ROZPOCET | 0 | 0 | 0 | 0 | 0 | 2 | 0 | 4 | -987158703
46 | M | PW12 | Napájací zdroj 13,6V DC s dobíjaním akumlátora | ks | 4 |  |  | 0 |  |  |  | znížená | 0 | 0 | 0 |  | 0 | 0.0004 | 0.0016 | 0 | 0 | 8 | M | 2 | ROZPOCET | 0 | 0 | 0 | 0 | 0 | 2 | 0 | 4 | 1498919049
47 | K | MONT-ZAM | Montáž riadiacej jednotky pre zámky | ks | 29 |  |  | 0 |  |  |  | znížená | 0 | 0 | 0 |  | 0 | 0 | 0 | 0 | 0 | 4 | K | 2 | ROZPOCET | 0 | 0 | 0 | 0 | 0 | 2 | 0 | 4 | -164835089
48 | M | LnTC | Terminal LED 4 znakový, zobrazí číslo pridelenej skrinky | ks | 5 |  |  | 0 |  |  |  | znížená | 0 | 0 | 0 |  | 0 | 0.0004 | 0.002 | 0 | 0 | 8 | M | 2 | ROZPOCET | 0 | 0 | 0 | 0 | 0 | 2 | 0 | 4 | -1006984694
49 | M | LnCC | Riadiaca jednotka na 6 zámkov | ks | 24 |  |  | 0 |  |  |  | znížená | 0 | 0 | 0 |  | 0 | 0.0004 | 0.0096 | 0 | 0 | 8 | M | 2 | ROZPOCET | 0 | 0 | 0 | 0 | 0 | 2 | 0 | 4 | 189153109
50 | K | MONT-SKRI | Montáž a nastavenie šatníkovej skrinky | ks | 24 |  |  | 0 |  |  |  | znížená | 0 | 0 | 0 |  | 0 | 0 | 0 | 0 | 0 | 4 | K | 2 | ROZPOCET | 0 | 0 | 0 | 0 | 0 | 2 | 0 | 4 | 1453935331
51 | M | SZS 33AH | Šatníková skrinka s HPL dverami typ SZS 33AH | ks | 24 |  |  | 0 |  |  |  | znížená | 0 | 0 | 0 |  | 0 | 0.0004 | 0.0096 | 0 | 0 | 8 | M | 2 | ROZPOCET | 0 | 0 | 0 | 0 | 0 | 2 | 0 | 4 | 1226907069
52 | M | KOV | Kovanie na prichytenie zámku | ks | 144 |  |  | 0 |  |  |  | znížená | 0 | 0 | 0 |  | 0 | 0.0004 | 0.0576 | 0 | 0 | 8 | M | 2 | ROZPOCET | 0 | 0 | 0 | 0 | 0 | 2 | 0 | 4 | -347248005
53 | M | ZMK | Skrinkový elektromagnetický zámok | ks | 144 |  |  | 0 |  |  |  | znížená | 0 | 0 | 0 |  | 0 | 0.0004 | 0.0576 | 0 | 0 | 8 | M | 2 | ROZPOCET | 0 | 0 | 0 | 0 | 0 | 2 | 0 | 4 | -460921870
54 | M | NRM | Náramok RFID EM Marin 4102 | ks | 300 |  |  | 0 |  |  |  | znížená | 0 | 0 | 0 |  | 0 | 0.0004 | 0.12 | 0 | 0 | 8 | M | 2 | ROZPOCET | 0 | 0 | 0 | 0 | 0 | 2 | 0 | 4 | -963926798
55 | K | MONT-INF | Montáž informačných prvkov | ks | 4 |  |  | 0 |  |  |  | znížená | 0 | 0 | 0 |  | 0 | 0 | 0 | 0 | 0 | 4 | K | 2 | ROZPOCET | 0 | 0 | 0 | 0 | 0 | 2 | 0 | 4 | -442974805
56 | M | LnDHR | LED hodiny - zobrazujú čas servera | ks | 3 |  |  | 0 |  |  |  | znížená | 0 | 0 | 0 |  | 0 | 0.0004 | 0.0012 | 0 | 0 | 8 | M | 2 | ROZPOCET | 0 | 0 | 0 | 0 | 0 | 2 | 0 | 4 | 77527455
57 | M | LnINFO | Informačný terminál hosťa | ks | 1 |  |  | 0 |  |  |  | znížená | 0 | 0 | 0 |  | 0 | 0.0004 | 0.0004 | 0 | 0 | 8 | M | 2 | ROZPOCET | 0 | 0 | 0 | 0 | 0 | 2 | 0 | 4 | 1072488145
| D | HSV | Práce a dodávky HSV |  |  |  |  | 0 | [5 empty] | 0 | 0 |  | 0 |  | 0.053604 |  | 0.08 | 4 | D | 0 | ROZPOCET | [6 empty] | 0
| D | 6 | Úpravy povrchov, podlahy, osadenie |  |  |  |  | 0 | [5 empty] | 0 | 0 |  | 0 |  | 0.053604 |  | 0 | 4 | D | 1 | ROZPOCET | [6 empty] | 0
58 | K | 612443541.S | Omietka rýh v stenách maltou sadrovou, šírky do 150 mm | m2 | 1.2 |  |  | 0 |  |  |  | znížená | 0 | 0 | 0 |  | 0 | 0.04467 | 0.053604 | 0 | 0 | 512 | K | 2 | ROZPOCET | 0 | 0 | 0 | 0 | 0 | 2 | 0 | 512 | 886432043
59 | M | E00002068 | Sadra vrecova 30kg vrece šedá | KG | 5 |  |  | 0 |  |  |  | znížená | 0 | 0 | 0 |  | 0 | 0 | 0 | 0 | 0 | 512 | M | 2 | ROZPOCET | 0 | 0 | 0 | 0 | 0 | 2 | 0 | 512 | -1228843405
| D | 9 | Ostatné konštrukcie a práce-búranie |  |  |  |  | 0 | [5 empty] | 0 | 0 |  | 0 |  | 0 |  | 0.08 | 4 | D | 1 | ROZPOCET | [6 empty] | 0
60 | K | 974031121.S | Vysekanie rýh v akomkoľvek murive tehlovom na akúkoľvek maltu do hĺbky 30 mm a š. do 30 mm, -0,00200 t | m | 40 |  |  | 0 |  |  |  | znížená | 0 | 0 | 0 |  | 0 | 0 | 0 | 0.002 | 0.08 | 512 | K | 2 | ROZPOCET | 0 | 0 | 0 | 0 | 0 | 2 | 0 | 512 | 284089555
| D | VRN | Investičné náklady neobsiahnuté v cenách |  |  |  |  | 0 | [5 empty] | 0 | 0 |  | 0 |  | 0 |  | 0 | 5 | D | 0 | ROZPOCET | [6 empty] | 0
61 | K | 950104001.S | Východisková odborná prehliadka a funkčná skúška | ks | 1 |  |  | 0 |  |  |  | znížená | 0 | 0 | 0 |  | 0 | 0 | 0 | 0 | 0 | 4 | K | 1 | ROZPOCET | 0 | 0 | 0 | 0 | 0 | 2 | 0 | 4 | 1596922201
62 | K | DOK SV | Projektové práce - náklady na vyhotovenie dokumentácie skutkočného zhotovenia stavby | eur | 1 |  |  | 0 |  |  |  | znížená | 0 | 0 | 0 |  | 0 | 0 | 0 | 0 | 0 | 1024 | K | 1 | ROZPOCET | 0 | 0 | 0 | 0 | 0 | 2 | 0 | 1024 | 737062265
63 | K | SKL | Inštruktáž a zaškolenie obsluh.personálu | hod | 8 |  |  | 0 |  |  |  | znížená | 0 | 0 | 0 |  | 0 | 0 | 0 | 0 | 0 | 1024 | K | 1 | ROZPOCET | 0 | 0 | 0 | 0 | 0 | 2 | 0 | 1024 | 1629545958
64 | K | DZR | Vzdialený dozor nad prevádzkou 2 dni po spustení | ks | 1 |  |  | 0 |  |  |  | znížená | 0 | 0 | 0 |  | 0 | 0 | 0 | 0 | 0 | 1024 | K | 1 | ROZPOCET | 0 | 0 | 0 | 0 | 0 | 2 | 0 | 1024 | 570399955
| D | VRN10 | Inžinierska činnosť |  |  |  |  | 0 | [5 empty] | 0 | 0 |  | 0 |  | 0 |  | 0 | 5 | D | 1 | ROZPOCET | [6 empty] | 0
65 | K | M21-DOP | Doprava do 3,5t | km | 300 |  |  | 0 |  |  |  | znížená | 0 | 0 | 0 |  | 0 | 0 | 0 | 0 | 0 | 64 | K | 2 | ROZPOCET | 0 | 0 | 0 | 0 | 0 | 2 | 0 | 64 | -1468540949
66 | K | M21-OD | Likvidácia odpadu s dokladovaním | ton | 0.02 |  |  | 0 |  |  |  | znížená | 0 | 0 | 0 |  | 0 | 0 | 0 | 0 | 0 | 64 | K | 2 | ROZPOCET | 0 | 0 | 0 | 0 | 0 | 2 | 0 | 64 | -1294190742
67 | K | M21-PM.1 | Podružný materiál | % |  |  |  | 0 |  |  |  | znížená | 0 | 0 | 0 |  | 0 | 0 | 0 | 0 | 0 | 16 | K | 2 | ROZPOCET | 0 | 0 | 0 | 0 | 0 | 2 | 0 | 16 | 2045959295
68 | K | M21-PPV.1 | Podiel pridružených výkonov | % |  |  |  | 0 |  |  |  | znížená | 0 | 0 | 0 |  | 0 | 0 | 0 | 0 | 0 | 64 | K | 2 | ROZPOCET | 0 | 0 | 0 | 0 | 0 | 2 | 0 | 64 | 1061879357

## 03.13 - FTV - Fotovoltick...
[10 empty] | >> skryté stĺpce << | [12 empty] | {b146dd9f-6d5f-47d8-a675-7bfd06f47a60}
0
| KRYCÍ LIST ROZPOČTU | [9 empty] | v --- nižšie sa nachádzajú doplnkové a pomocné údaje k zostavám --- v | [11 empty] | False
Stavba:
Krytá plaváreň Lučenec
Objekt:
03 ELEKTRO - Elektroinštalácie - Krytá plaváreň Lučenec
Časť:
03.13 - FTV - Fotovoltická elektráreň 61,38 kWp
| JKSO: |  |  |  |  | KS:
| Miesto: |  | ul. Športová, Lučenec |  |  | Dátum: | 8. 3. 2022
| Objednávateľ: |  |  |  |  | IČO:
|  | Mesto Lučenec |  |  |  | IČ DPH:
| Zhotoviteľ: |  |  |  |  | IČO: | Vyplň údaj
|  | Vyplň údaj |  |  |  | IČ DPH: | Vyplň údaj
| Projektant: |  |  |  |  | IČO: | 44140100
|  | Aproving, s.r.o. |  |  |  | IČ DPH: | SK2022609325
| Spracovateľ: |  |  |  |  | IČO:
IČ DPH:
Poznámka:
| Náklady z rozpočtu | [6 empty] | 0
|  | Materiál | [5 empty] | 0
|  | Montáž | [5 empty] | 0
| Ostatné náklady | [6 empty] | 0
| Cena bez DPH | [6 empty] | 0
|  |  | Základ dane |  |  | Sadzba dane |  | Výška dane
| DPH | základná | 0 |  |  | 20% |  | 0
|  | znížená | 0 |  |  | 20% |  | 0
|  | zákl. prenesená | 0 |  |  | 20% |  | 0
|  | zníž. prenesená | 0 |  |  | 20% |  | 0
|  | nulová | 0 |  |  | 0% |  | 0
| Cena s DPH |  |  | v | EUR |  |  | 0
| Projektant |  |  | Spracovateľ
| Dátum a podpis: |  | Pečiatka | Dátum a podpis: |  |  | Pečiatka
| Objednávateľ |  |  | Zhotoviteľ
| Dátum a podpis: |  | Pečiatka | Dátum a podpis: |  |  | Pečiatka
REKAPITULÁCIA ROZPOČTU
Stavba:
Krytá plaváreň Lučenec
Objekt:
03 ELEKTRO - Elektroinštalácie - Krytá plaváreň Lučenec
Časť:
03.13 - FTV - Fotovoltická elektráreň 61,38 kWp
Miesto: |  |  | ul. Športová, Lučenec |  |  | Dátum: | 8. 3. 2022
Objednávateľ: |  |  | Mesto Lučenec |  |  | Projektant: | Aproving, s.r.o.
Zhotoviteľ: |  |  | Vyplň údaj |  |  | Spracovateľ:
Kód dielu - Popis | [5 empty] | Materiál [EUR] | Montáž [EUR] | Cena celkom [EUR]
1) Náklady z rozpočtu | [5 empty] | 0 | 0 | 0 | [15 empty] | -1
| D1 - Fotovoltické zariadenie - materiál |  |  |  |  | 0 | 0 | 0
| D2 - Fotovoltické zariadenie - montáž, zapojenie a doprava |  |  |  |  | 0 | 0 | 0
2) Ostatné náklady | [7 empty] | 0 |  |  |  | DPH
| GZS | [6 empty] | 0 |  |  |  | znížená | [12 empty] | VRN | 0 | 0 | 0 | 0 | 0 | 2
| Projektové práce | [6 empty] | 0 |  |  |  | znížená | [12 empty] | VRN | 0 | 0 | 0 | 0 | 0 | 2
| Sťažené podmienky | [6 empty] | 0 |  |  |  | znížená | [12 empty] | VRN | 0 | 0 | 0 | 0 | 0 | 2
| Vplyv prostredia | [6 empty] | 0 |  |  |  | znížená | [12 empty] | VRN | 0 | 0 | 0 | 0 | 0 | 2
| Iné VRN | [6 empty] | 0 |  |  |  | znížená | [12 empty] | VRN | 0 | 0 | 0 | 0 | 0 | 2
| Kompletačná činnosť | [6 empty] | 0 |  |  |  | znížená | [12 empty] | KOMPLETACNA | 0 | 0 | 0 | 0 | 0 | 2
Celkové náklady za stavbu 1) + 2) | [7 empty] | 0
ROZPOČET
Stavba:
Krytá plaváreň Lučenec
Objekt:
03 ELEKTRO - Elektroinštalácie - Krytá plaváreň Lučenec
Časť:
03.13 - FTV - Fotovoltická elektráreň 61,38 kWp
Miesto: |  |  | ul. Športová, Lučenec |  |  | Dátum: | 8. 3. 2022
Objednávateľ: |  |  | Mesto Lučenec |  |  | Projektant: | Aproving, s.r.o.
Zhotoviteľ: |  |  | Vyplň údaj |  |  | Spracovateľ:
PČ | Typ | Kód | Popis | MJ | Množstvo | J. materiál [EUR] | J. montáž [EUR] | Cena celkom [EUR] | Cenová sústava |  |  | DPH | J.cena [EUR] | Materiál celkom [EUR] | Montáž celkom [EUR] | J. Nh [h] | Nh celkom [h] | J. hmotnosť [t] | Hmotnosť celkom [t] | J. suť [t] | Suť Celkom [t]
Náklady z rozpočtu | [7 empty] | 0 | [5 empty] | 0 | 0 |  | 0 |  | 0 |  | 0 |  | D | -1 | [7 empty] | 0
| D | D1 | Fotovoltické zariadenie - materiál |  |  |  |  | 0 | [5 empty] | 0 | 0 |  | 0 |  | 0 |  | 0 | 1 | D | 0 | ROZPOCET | [6 empty] | 0
1 | M | Pol197 | Fotovoltický panel RESUN RS6C-M 310, 310 Wp (monokryštal) | ks | 198 |  |  | 0 |  |  |  | znížená | 0 | 0 | 0 |  | 0 | 0 | 0 | 0 | 0 | 8 | M | 1 | ROZPOCET | 0 | 0 | 0 | 0 | 0 | 2 | 0 | 4 | 2
2 | M | Pol198 | menič 3-fázový, FIMER PVS-30-TL, Pn = 30 kW | ks | 2 |  |  | 0 |  |  |  | znížená | 0 | 0 | 0 |  | 0 | 0 | 0 | 0 | 0 | 8 | M | 1 | ROZPOCET | 0 | 0 | 0 | 0 | 0 | 2 | 0 | 4 | 4
3 | M | Pol199 | rozvádzač RAC (výzbroj podľa PD) | ks | 1 |  |  | 0 |  |  |  | znížená | 0 | 0 | 0 |  | 0 | 0 | 0 | 0 | 0 | 8 | M | 1 | ROZPOCET | 0 | 0 | 0 | 0 | 0 | 2 | 0 | 4 | 6
4 | M | Pol200 | Konštrukcia (system trapezovy plech) | sada | 1 |  |  | 0 |  |  |  | znížená | 0 | 0 | 0 |  | 0 | 0 | 0 | 0 | 0 | 8 | M | 1 | ROZPOCET | 0 | 0 | 0 | 0 | 0 | 2 | 0 | 4 | 8
5 | M | Pol201 | smart meter 50 kA-3, vratane MTP (400/5A, 10VA, 0,5s) | sada | 1 |  |  | 0 |  |  |  | znížená | 0 | 0 | 0 |  | 0 | 0 | 0 | 0 | 0 | 8 | M | 1 | ROZPOCET | 0 | 0 | 0 | 0 | 0 | 2 | 0 | 4 | 10
6 | M | Pol202 | kabel FTP, cat. 5e | m | 25 |  |  | 0 |  |  |  | znížená | 0 | 0 | 0 |  | 0 | 0 | 0 | 0 | 0 | 8 | M | 1 | ROZPOCET | 0 | 0 | 0 | 0 | 0 | 2 | 0 | 4 | 12
7 | M | Pol203 | Solárny kábel 1 x 6 mm, čierný | m | 1450 |  |  | 0 |  |  |  | znížená | 0 | 0 | 0 |  | 0 | 0 | 0 | 0 | 0 | 8 | M | 1 | ROZPOCET | 0 | 0 | 0 | 0 | 0 | 2 | 0 | 4 | 14
8 | M | Pol204 | Konektor MC4 | pár | 48 |  |  | 0 |  |  |  | znížená | 0 | 0 | 0 |  | 0 | 0 | 0 | 0 | 0 | 8 | M | 1 | ROZPOCET | 0 | 0 | 0 | 0 | 0 | 2 | 0 | 4 | 16
9 | M | Pol205 | kábel CYKY-J 5x35 mm | m | 22 |  |  | 0 |  |  |  | znížená | 0 | 0 | 0 |  | 0 | 0 | 0 | 0 | 0 | 8 | M | 1 | ROZPOCET | 0 | 0 | 0 | 0 | 0 | 2 | 0 | 4 | 18
10 | M | Pol206 | kábel CYKY-J 5x16 mm | m | 16 |  |  | 0 |  |  |  | znížená | 0 | 0 | 0 |  | 0 | 0 | 0 | 0 | 0 | 8 | M | 1 | ROZPOCET | 0 | 0 | 0 | 0 | 0 | 2 | 0 | 4 | 20
11 | M | Pol207 | kábel CYA 25 mm | m | 150 |  |  | 0 |  |  |  | znížená | 0 | 0 | 0 |  | 0 | 0 | 0 | 0 | 0 | 8 | M | 1 | ROZPOCET | 0 | 0 | 0 | 0 | 0 | 2 | 0 | 4 | 22
12 | M | Pol208 | chránička FXP (vrátane spojok a príchytiek) | m | 25 |  |  | 0 |  |  |  | znížená | 0 | 0 | 0 |  | 0 | 0 | 0 | 0 | 0 | 8 | M | 1 | ROZPOCET | 0 | 0 | 0 | 0 | 0 | 2 | 0 | 4 | 24
13 | M | Pol209 | FeZn 08 mm (guľatina) | kg | 36 |  |  | 0 |  |  |  | znížená | 0 | 0 | 0 |  | 0 | 0 | 0 | 0 | 0 | 8 | M | 1 | ROZPOCET | 0 | 0 | 0 | 0 | 0 | 2 | 0 | 4 | 26
14 | M | Pol210 | uzemňovacia svorka SR03 | ks | 24 |  |  | 0 |  |  |  | znížená | 0 | 0 | 0 |  | 0 | 0 | 0 | 0 | 0 | 8 | M | 1 | ROZPOCET | 0 | 0 | 0 | 0 | 0 | 2 | 0 | 4 | 28
| D | D2 | Fotovoltické zariadenie - montáž, zapojenie a doprava |  |  |  |  | 0 | [5 empty] | 0 | 0 |  | 0 |  | 0 |  | 0 | 1 | D | 0 | ROZPOCET | [6 empty] | 0
15 | K | Pol211 | Fotovoltický panel RESUN RS6C-M 310, 310 Wp (monokryštal) | ks | 198 |  |  | 0 |  |  |  | znížená | 0 | 0 | 0 |  | 0 | 0 | 0 | 0 | 0 | 4 | K | 1 | ROZPOCET | 0 | 0 | 0 | 0 | 0 | 2 | 0 | 4 | 30
16 | K | Pol212 | menič 3-fázový, FIMER PVS-30-TL, Pn = 30 kW | ks | 2 |  |  | 0 |  |  |  | znížená | 0 | 0 | 0 |  | 0 | 0 | 0 | 0 | 0 | 4 | K | 1 | ROZPOCET | 0 | 0 | 0 | 0 | 0 | 2 | 0 | 4 | 32
17 | K | Pol213 | rozvádzač RAC (výzbroj podľa PD) | ks | 1 |  |  | 0 |  |  |  | znížená | 0 | 0 | 0 |  | 0 | 0 | 0 | 0 | 0 | 4 | K | 1 | ROZPOCET | 0 | 0 | 0 | 0 | 0 | 2 | 0 | 4 | 34
18 | K | Pol214 | Konštrukcia (system trapezovy plech) | sada | 1 |  |  | 0 |  |  |  | znížená | 0 | 0 | 0 |  | 0 | 0 | 0 | 0 | 0 | 4 | K | 1 | ROZPOCET | 0 | 0 | 0 | 0 | 0 | 2 | 0 | 4 | 36
19 | K | Pol215 | smart meter 50 kA-3, vratane MTP (400/5A, 10VA, 0,5s) | sada | 1 |  |  | 0 |  |  |  | znížená | 0 | 0 | 0 |  | 0 | 0 | 0 | 0 | 0 | 4 | K | 1 | ROZPOCET | 0 | 0 | 0 | 0 | 0 | 2 | 0 | 4 | 38
20 | K | Pol216 | kabel FTP, cat. 5e | m | 25 |  |  | 0 |  |  |  | znížená | 0 | 0 | 0 |  | 0 | 0 | 0 | 0 | 0 | 4 | K | 1 | ROZPOCET | 0 | 0 | 0 | 0 | 0 | 2 | 0 | 4 | 40
21 | K | Pol217 | Solárny kábel 1 x 6 mm, čierný | m | 1850 |  |  | 0 |  |  |  | znížená | 0 | 0 | 0 |  | 0 | 0 | 0 | 0 | 0 | 4 | K | 1 | ROZPOCET | 0 | 0 | 0 | 0 | 0 | 2 | 0 | 4 | 42
22 | K | Pol218 | Konektor MC4 | pár | 48 |  |  | 0 |  |  |  | znížená | 0 | 0 | 0 |  | 0 | 0 | 0 | 0 | 0 | 4 | K | 1 | ROZPOCET | 0 | 0 | 0 | 0 | 0 | 2 | 0 | 4 | 44
23 | K | Pol219 | kábel CYKY-J 5x35 mm | m | 22 |  |  | 0 |  |  |  | znížená | 0 | 0 | 0 |  | 0 | 0 | 0 | 0 | 0 | 4 | K | 1 | ROZPOCET | 0 | 0 | 0 | 0 | 0 | 2 | 0 | 4 | 46
24 | K | Pol220 | kábel CYKY-J 5x16 mm | m | 16 |  |  | 0 |  |  |  | znížená | 0 | 0 | 0 |  | 0 | 0 | 0 | 0 | 0 | 4 | K | 1 | ROZPOCET | 0 | 0 | 0 | 0 | 0 | 2 | 0 | 4 | 48
25 | K | Pol221 | kábel CYA 25 mm | m | 150 |  |  | 0 |  |  |  | znížená | 0 | 0 | 0 |  | 0 | 0 | 0 | 0 | 0 | 4 | K | 1 | ROZPOCET | 0 | 0 | 0 | 0 | 0 | 2 | 0 | 4 | 50
26 | K | Pol222 | chránička FXP (vrátane spojok a príchytiek) | m | 25 |  |  | 0 |  |  |  | znížená | 0 | 0 | 0 |  | 0 | 0 | 0 | 0 | 0 | 4 | K | 1 | ROZPOCET | 0 | 0 | 0 | 0 | 0 | 2 | 0 | 4 | 52
27 | K | Pol223 | FeZn 08 mm (guľatina) | kg | 36 |  |  | 0 |  |  |  | znížená | 0 | 0 | 0 |  | 0 | 0 | 0 | 0 | 0 | 4 | K | 1 | ROZPOCET | 0 | 0 | 0 | 0 | 0 | 2 | 0 | 4 | 54
28 | K | Pol224 | uzemňovacia svorka SR03 | ks | 24 |  |  | 0 |  |  |  | znížená | 0 | 0 | 0 |  | 0 | 0 | 0 | 0 | 0 | 4 | K | 1 | ROZPOCET | 0 | 0 | 0 | 0 | 0 | 2 | 0 | 4 | 56
29 | K | Pol225 | projektová dokumetácia | sada | 1 |  |  | 0 |  |  |  | znížená | 0 | 0 | 0 |  | 0 | 0 | 0 | 0 | 0 | 4 | K | 1 | ROZPOCET | 0 | 0 | 0 | 0 | 0 | 2 | 0 | 4 | 58

## 04.01 - Pripojovací plynovod
[10 empty] | >> skryté stĺpce << | [12 empty] | {eab9b885-0f94-4bbe-9198-5650f77f43c6}
0
| KRYCÍ LIST ROZPOČTU | [9 empty] | v --- nižšie sa nachádzajú doplnkové a pomocné údaje k zostavám --- v | [11 empty] | False
Stavba:
Krytá plaváreň Lučenec
Objekt:
04 PLYN - Plynoinštalácia - STL prípojka, odberné plynové zariadenie, MaRZ
Časť:
04.01 - Pripojovací plynovod
| JKSO: |  |  |  |  | KS:
| Miesto: |  | ul. Športová, Lučenec |  |  | Dátum: | 8. 3. 2022
| Objednávateľ: |  |  |  |  | IČO:
|  | Mesto Lučenec |  |  |  | IČ DPH:
| Zhotoviteľ: |  |  |  |  | IČO: | Vyplň údaj
|  | Vyplň údaj |  |  |  | IČ DPH: | Vyplň údaj
| Projektant: |  |  |  |  | IČO: | 44140100
|  | Aproving, s.r.o. |  |  |  | IČ DPH: | SK2022609325
| Spracovateľ: |  |  |  |  | IČO:
IČ DPH:
Poznámka:
| Náklady z rozpočtu | [6 empty] | 0
|  | Materiál | [5 empty] | 0
|  | Montáž | [5 empty] | 0
| Ostatné náklady | [6 empty] | 0
| Cena bez DPH | [6 empty] | 0
|  |  | Základ dane |  |  | Sadzba dane |  | Výška dane
| DPH | základná | 0 |  |  | 20% |  | 0
|  | znížená | 0 |  |  | 20% |  | 0
|  | zákl. prenesená | 0 |  |  | 20% |  | 0
|  | zníž. prenesená | 0 |  |  | 20% |  | 0
|  | nulová | 0 |  |  | 0% |  | 0
| Cena s DPH |  |  | v | EUR |  |  | 0
| Projektant |  |  | Spracovateľ
| Dátum a podpis: |  | Pečiatka | Dátum a podpis: |  |  | Pečiatka
| Objednávateľ |  |  | Zhotoviteľ
| Dátum a podpis: |  | Pečiatka | Dátum a podpis: |  |  | Pečiatka
REKAPITULÁCIA ROZPOČTU
Stavba:
Krytá plaváreň Lučenec
Objekt:
04 PLYN - Plynoinštalácia - STL prípojka, odberné plynové zariadenie, MaRZ
Časť:
04.01 - Pripojovací plynovod
Miesto: |  |  | ul. Športová, Lučenec |  |  | Dátum: | 8. 3. 2022
Objednávateľ: |  |  | Mesto Lučenec |  |  | Projektant: | Aproving, s.r.o.
Zhotoviteľ: |  |  | Vyplň údaj |  |  | Spracovateľ:
Kód dielu - Popis | [5 empty] | Materiál [EUR] | Montáž [EUR] | Cena celkom [EUR]
1) Náklady z rozpočtu | [5 empty] | 0 | 0 | 0 | [15 empty] | -1
| HSV - Práce a dodávky HSV |  |  |  |  | 0 | 0 | 0
| 1 - Zemné práce |  |  |  |  | 0 | 0 | 0
| 4 - Vodorovné konštrukcie |  |  |  |  | 0 | 0 | 0
| 8 - Rúrové vedenie |  |  |  |  | 0 | 0 | 0
| M - Práce a dodávky M |  |  |  |  | 0 | 0 | 0
| 23-M - Montáže potrubia |  |  |  |  | 0 | 0 | 0
| OST - Ostatné |  |  |  |  | 0 | 0 | 0
2) Ostatné náklady | [7 empty] | 0 |  |  |  | DPH
| GZS | [6 empty] | 0 |  |  |  | znížená | [15 empty] | VRN | 0 | 0 | 0 | 0 | 0 | 2
| Projektové práce | [6 empty] | 0 |  |  |  | znížená | [15 empty] | VRN | 0 | 0 | 0 | 0 | 0 | 2
| Sťažené podmienky | [6 empty] | 0 |  |  |  | znížená | [15 empty] | VRN | 0 | 0 | 0 | 0 | 0 | 2
| Vplyv prostredia | [6 empty] | 0 |  |  |  | znížená | [15 empty] | VRN | 0 | 0 | 0 | 0 | 0 | 2
| Iné VRN | [6 empty] | 0 |  |  |  | znížená | [15 empty] | VRN | 0 | 0 | 0 | 0 | 0 | 2
| Kompletačná činnosť | [6 empty] | 0 |  |  |  | znížená | [15 empty] | KOMPLETACNA | 0 | 0 | 0 | 0 | 0 | 2
Celkové náklady za stavbu 1) + 2) | [7 empty] | 0
ROZPOČET
Stavba:
Krytá plaváreň Lučenec
Objekt:
04 PLYN - Plynoinštalácia - STL prípojka, odberné plynové zariadenie, MaRZ
Časť:
04.01 - Pripojovací plynovod
Miesto: |  |  | ul. Športová, Lučenec |  |  | Dátum: | 8. 3. 2022
Objednávateľ: |  |  | Mesto Lučenec |  |  | Projektant: | Aproving, s.r.o.
Zhotoviteľ: |  |  | Vyplň údaj |  |  | Spracovateľ:
PČ | Typ | Kód | Popis | MJ | Množstvo | J. materiál [EUR] | J. montáž [EUR] | Cena celkom [EUR] | Cenová sústava |  |  | DPH | J.cena [EUR] | Materiál celkom [EUR] | Montáž celkom [EUR] | J. Nh [h] | Nh celkom [h] | J. hmotnosť [t] | Hmotnosť celkom [t] | J. suť [t] | Suť Celkom [t]
Náklady z rozpočtu | [7 empty] | 0 | [5 empty] | 0 | 0 |  | 0 |  | 4.2865 |  | 0 |  | D | -1 | [10 empty] | 0
| D | HSV | Práce a dodávky HSV |  |  |  |  | 0 | [5 empty] | 0 | 0 |  | 0 |  | 4.271 |  | 0 | 1 | D | 0 |  |  |  | ROZPOCET | [6 empty] | 0
| D | 1 | Zemné práce |  |  |  |  | 0 | [5 empty] | 0 | 0 |  | 0 |  | 0 |  | 0 | 1 | D | 1 |  |  |  | ROZPOCET | [6 empty] | 0
1 | K | 131211101.S | Hĺbenie jám v hornine tr.3 súdržných - ručným náradím | m3 | 1.5 |  |  | 0 |  |  |  | znížená | 0 | 0 | 0 |  | 0 | 0 | 0 | 0 | 0 | 4 | K | 2 |  |  |  | ROZPOCET | 0 | 0 | 0 | 0 | 0 | 2 | 0 | 4 | 460135583
| VV |  | 1,0*1,0*1,5"Montážna jama |  | 1.5 | [17 empty] | VV | 2 | 2 | True | 0 | ROZPOCET
| VV |  | Súčet |  | 1.5 | [17 empty] | VV | 2 | 4 | True | 1 | ROZPOCET
2 | K | 131211119.S | Príplatok za lepivosť pri hĺbení jám ručným náradím v hornine tr. 3 | m3 | 0.45 |  |  | 0 |  |  |  | znížená | 0 | 0 | 0 |  | 0 | 0 | 0 | 0 | 0 | 4 | K | 2 |  |  |  | ROZPOCET | 0 | 0 | 0 | 0 | 0 | 2 | 0 | 4 | -2009680498
| VV |  | 1,50*0,3 |  | 0.45 | [17 empty] | VV | 2 | 2 | True | 1 | ROZPOCET
3 | K | 132201201.S | Výkop ryhy šírky 600-2000mm horn.3 do 100m3 | m3 | 15.18 |  |  | 0 |  |  |  | znížená | 0 | 0 | 0 |  | 0 | 0 | 0 | 0 | 0 | 4 | K | 2 |  |  |  | ROZPOCET | 0 | 0 | 0 | 0 | 0 | 2 | 0 | 4 | 1493230762
| VV |  | 23,00*1,10*0,6 |  | 15.18 | [17 empty] | VV | 2 | 2 | True | 1 | ROZPOCET
4 | K | 132201209.S | Príplatok k cenám za lepivosť pri hĺbení rýh š. nad 600 do 2 000 mm zapaž. i nezapažených, s urovnaním dna v hornine 3 | m3 | 4.554 |  |  | 0 |  |  |  | znížená | 0 | 0 | 0 |  | 0 | 0 | 0 | 0 | 0 | 4 | K | 2 |  |  |  | ROZPOCET | 0 | 0 | 0 | 0 | 0 | 2 | 0 | 4 | -1648117408
| VV |  | 15,18*0,3 |  | 4.554 | [17 empty] | VV | 2 | 2 | True | 1 | ROZPOCET
5 | K | 162501102.S | Vodorovné premiestnenie výkopku po spevnenej ceste z horniny tr.1-4, do 100 m3 na vzdialenosť do 3000 m | m3 | 6.66 |  |  | 0 |  |  |  | znížená | 0 | 0 | 0 |  | 0 | 0 | 0 | 0 | 0 | 4 | K | 2 |  |  |  | ROZPOCET | 0 | 0 | 0 | 0 | 0 | 2 | 0 | 4 | -14049746
| VV |  | (4,440+2,22) |  | 6.66 | [17 empty] | VV | 2 | 2 | True | 1 | ROZPOCET
6 | K | 162501105.S | Vodorovné premiestnenie výkopku po spevnenej ceste z horniny tr.1-4, do 100 m3, príplatok k cene za každých ďalšich a začatých 1000 m | m3 | 133.2 |  |  | 0 |  |  |  | znížená | 0 | 0 | 0 |  | 0 | 0 | 0 | 0 | 0 | 4 | K | 2 |  |  |  | ROZPOCET | 0 | 0 | 0 | 0 | 0 | 2 | 0 | 4 | 732799984
| VV |  | 6,66*20 'Prepočítané koeficientom množstva |  | 133.2 | [17 empty] | VV | 2 | 2 | False | 1 | ROZPOCET
7 | K | 167101101.S | Nakladanie neuľahnutého výkopku z hornín tr.1-4 do 100 m3 | m3 | 6.66 |  |  | 0 |  |  |  | znížená | 0 | 0 | 0 |  | 0 | 0 | 0 | 0 | 0 | 4 | K | 2 |  |  |  | ROZPOCET | 0 | 0 | 0 | 0 | 0 | 2 | 0 | 4 | 2070120502
8 | K | 171201201.S | Uloženie sypaniny na skládky do 100 m3 | m3 | 6.66 |  |  | 0 |  |  |  | znížená | 0 | 0 | 0 |  | 0 | 0 | 0 | 0 | 0 | 4 | K | 2 |  |  |  | ROZPOCET | 0 | 0 | 0 | 0 | 0 | 2 | 0 | 4 | 1257053411
9 | K | 171209002.S | Poplatok za skladovanie - zemina a kamenivo (17 05) ostatné | t | 13.32 |  |  | 0 |  |  |  | znížená | 0 | 0 | 0 |  | 0 | 0 | 0 | 0 | 0 | 4 | K | 2 |  |  |  | ROZPOCET | 0 | 0 | 0 | 0 | 0 | 2 | 0 | 4 | 1046784587
| VV |  | 6,660*2 |  | 13.32 | [17 empty] | VV | 2 | 2 | True | 1 | ROZPOCET
10 | K | 174101001.S | Zásyp sypaninou so zhutnením jám, šachiet, rýh, zárezov alebo okolo objektov do 100 m3 | m3 | 10.02 |  |  | 0 |  |  |  | znížená | 0 | 0 | 0 |  | 0 | 0 | 0 | 0 | 0 | 4 | K | 2 |  |  |  | ROZPOCET | 0 | 0 | 0 | 0 | 0 | 2 | 0 | 4 | -1167082110
| VV |  | (1,5+15,180)-(4,440+2,22) |  | 10.02 | [17 empty] | VV | 2 | 2 | True | 1 | ROZPOCET
11 | K | 175101101.S | Obsyp potrubia sypaninou z vhodných hornín 1 až 4 bez prehodenia sypaniny | m3 | 4.44 |  |  | 0 |  |  |  | znížená | 0 | 0 | 0 |  | 0 | 0 | 0 | 0 | 0 | 4 | K | 2 |  |  |  | ROZPOCET | 0 | 0 | 0 | 0 | 0 | 2 | 0 | 4 | -1854426417
| VV |  | 1,00*0,30*1,00" Montážna jama |  | 0.3 | [17 empty] | VV | 2 | 2 | True | 0 | ROZPOCET
| VV |  | 23,00*0,30*0,6" ryha |  | 4.14 | [17 empty] | VV | 2 | 2 | True | 0 | ROZPOCET
| VV |  | Súčet |  | 4.44 | [17 empty] | VV | 2 | 4 | True | 1 | ROZPOCET
12 | M | 5833773701 | Piesok - hrúbka zrna 1 mm | m3 | 4.44 |  |  | 0 |  |  |  | znížená | 0 | 0 | 0 |  | 0 | 0 | 0 | 0 | 0 | 8 | M | 2 |  |  |  | ROZPOCET | 0 | 0 | 0 | 0 | 0 | 2 | 0 | 4 | -417123642
| D | 4 | Vodorovné konštrukcie |  |  |  |  | 0 | [5 empty] | 0 | 0 |  | 0 |  | 4.1975 |  | 0 | 1 | D | 1 |  |  |  | ROZPOCET | [6 empty] | 0
13 | K | 451572111.S | Lôžko pod potrubie, stoky a drobné objekty, v otvorenom výkope z kameniva drobného ťaženého 0-4 mm | m3 | 2.22 |  |  | 0 |  |  |  | znížená | 0 | 0 | 0 |  | 0 | 1.8908 | 4.1975 | 0 | 0 | 4 | K | 2 |  |  |  | ROZPOCET | 0 | 0 | 0 | 0 | 0 | 2 | 0 | 4 | -657660723
| VV |  | 1,00*0,15*1,00" Montážna jama |  | 0.15 | [17 empty] | VV | 2 | 2 | True | 0 | ROZPOCET
| VV |  | 23,00*0,15*0,6" ryha |  | 2.07 | [17 empty] | VV | 2 | 2 | True | 0 | ROZPOCET
| VV |  | Súčet |  | 2.22 | [17 empty] | VV | 2 | 4 | True | 1 | ROZPOCET
| D | 8 | Rúrové vedenie |  |  |  |  | 0 | [5 empty] | 0 | 0 |  | 0 |  | 0.07347 |  | 0 | 1 | D | 1 |  |  |  | ROZPOCET | [6 empty] | 0
14 | K | 871178040.S | Montáž plynového potrubia z dvojvsrtvového PE 100 SDR11 zváraných elektrotvarovkami D 32x3,0 mm | m | 25 |  |  | 0 |  |  |  | znížená | 0 | 0 | 0 |  | 0 | 0 | 0 | 0 | 0 | 4 | K | 2 |  |  |  | ROZPOCET | 0 | 0 | 0 | 0 | 0 | 2 | 0 | 4 | 498637823
15 | M | 286130035900.S | Rúra HDPE na plyn PE100 SDR11 32x3,0x100 m | m | 25 |  |  | 0 |  |  |  | znížená | 0 | 0 | 0 |  | 0 | 0.00028 | 0.007 | 0 | 0 | 8 | M | 2 |  |  |  | ROZPOCET | 0 | 0 | 0 | 0 | 0 | 2 | 0 | 4 | -1087938115
16 | K | 899401111.S | Osadenie poklopu liatinového ventilového | ks | 1 |  |  | 0 |  |  |  | znížená | 0 | 0 | 0 |  | 0 | 0.05417 | 0.05417 | 0 | 0 | 4 | K | 2 |  |  |  | ROZPOCET | 0 | 0 | 0 | 0 | 0 | 2 | 0 | 4 | 1290980640
17 | M | 552410000300.S | Poklop ventilový pre vodu, plyn | ks | 1 |  |  | 0 |  |  |  | znížená | 0 | 0 | 0 |  | 0 | 0.0075 | 0.0075 | 0 | 0 | 8 | M | 2 |  |  |  | ROZPOCET | 0 | 0 | 0 | 0 | 0 | 2 | 0 | 4 | -1309395205
18 | K | 899721111.S | Vyhľadávací vodič na potrubí PVC DN do 150 | m | 25 |  |  | 0 |  |  |  | znížená | 0 | 0 | 0 |  | 0 | 8e-05 | 0.002 | 0 | 0 | 4 | K | 2 |  |  |  | ROZPOCET | 0 | 0 | 0 | 0 | 0 | 2 | 0 | 4 | -325530977
19 | K | 899721133.S | Označenie plynovodného potrubia žltou výstražnou fóliou | m | 24 |  |  | 0 |  |  |  | znížená | 0 | 0 | 0 |  | 0 | 0.0001 | 0.0024 | 0 | 0 | 4 | K | 2 |  |  |  | ROZPOCET | 0 | 0 | 0 | 0 | 0 | 2 | 0 | 4 | 1678001668
20 | K | 899912131.S | Montáž kĺznej dištančnej objímky montovanej na potrubie DN 50 - 100 | ks | 10 |  |  | 0 |  |  |  | znížená | 0 | 0 | 0 |  | 0 | 0 | 0 | 0 | 0 | 4 | K | 2 |  |  |  | ROZPOCET | 0 | 0 | 0 | 0 | 0 | 2 | 0 | 4 | 1945278963
21 | M | 900201 | Kĺzne objímky MF MIKRO výška segmentu 8mm šírka 54mm vonkajší priemer rúry od-do 25 - 70mm, MIVA | ks | 40 |  |  | 0 |  |  |  | znížená | 0 | 0 | 0 |  | 0 | 1e-05 | 0.0004 | 0 | 0 | 8 | M | 2 |  |  |  | ROZPOCET | 0 | 0 | 0 | 0 | 0 | 2 | 0 | 4 | 1022270510
| VV |  | 10*4 'Prepočítané koeficientom množstva |  | 40 | [17 empty] | VV | 2 | 2 | False | 1 | ROZPOCET
| D | M | Práce a dodávky M |  |  |  |  | 0 | [5 empty] | 0 | 0 |  | 0 |  | 0.01555 |  | 0 | 3 | D | 0 |  |  |  | ROZPOCET | [6 empty] | 0
| D | 23-M | Montáže potrubia |  |  |  |  | 0 | [5 empty] | 0 | 0 |  | 0 |  | 0.01555 |  | 0 | 3 | D | 1 |  |  |  | ROZPOCET | [6 empty] | 0
22 | K | 230120095.S | Montáž vývodu signalizačného vodiča | ks | 1 |  |  | 0 |  |  |  | znížená | 0 | 0 | 0 |  | 0 | 0.00021 | 0.00021 | 0 | 0 | 64 | K | 2 |  |  |  | ROZPOCET | 0 | 0 | 0 | 0 | 0 | 2 | 0 | 64 | -1908198396
23 | M | 345510001800.S | Autozásuvka, 7 pólová, 12 V, DIN/ISO 1724, nárazuvzdorný plast | ks | 1 |  |  | 0 |  |  |  | znížená | 0 | 0 | 0 |  | 0 | 0.00021 | 0.00021 | 0 | 0 | 128 | M | 2 |  |  |  | ROZPOCET | 0 | 0 | 0 | 0 | 0 | 2 | 0 | 128 | -1156562708
24 | K | 230200181.S | Montáž ochrannej rúry D 80 mm s nasunutím | m | 13 |  |  | 0 |  |  |  | znížená | 0 | 0 | 0 |  | 0 | 0 | 0 | 0 | 0 | 64 | K | 2 |  |  |  | ROZPOCET | 0 | 0 | 0 | 0 | 0 | 2 | 0 | 64 | -1448685651
25 | M | 286130036200.S | Rúra HDPE na plyn PE100 SDR11 63x5,8x100 m | m | 13 |  |  | 0 |  |  |  | znížená | 0 | 0 | 0 |  | 0 | 0.00105 | 0.01365 | 0 | 0 | 128 | M | 2 |  |  |  | ROZPOCET | 0 | 0 | 0 | 0 | 0 | 2 | 0 | 128 | 1624007264
26 | M | 900306 | Tesniaca manžeta "C" rozmer 32x63mm, MIVA | ks | 2 |  |  | 0 |  |  |  | znížená | 0 | 0 | 0 |  | 0 | 0 | 0 | 0 | 0 | 128 | M | 2 |  |  |  | ROZPOCET | 0 | 0 | 0 | 0 | 0 | 2 | 0 | 128 | 489710150
27 | K | 230203182 | Montáž kolena W90 st.,elektrotvarovkového PE 100 SDR 11 D 32 | ks | 1 |  |  | 0 |  |  |  | znížená | 0 | 0 | 0 |  | 0 | 0 | 0 | 0 | 0 | 64 | K | 2 |  |  |  | ROZPOCET | 0 | 0 | 0 | 0 | 0 | 2 | 0 | 64 | -1362444845
28 | M | 286530186900 | Koleno 90° elektrotvarovkové W 90° PE 100 SDR 11 D 32 mm, FRIALEN | ks | 1 |  |  | 0 |  |  |  | znížená | 0 | 0 | 0 |  | 0 | 7e-05 | 7e-05 | 0 | 0 | 128 | M | 2 |  |  |  | ROZPOCET | 0 | 0 | 0 | 0 | 0 | 2 | 0 | 128 | 244960036
29 | K | 230203253 | Montáž armatúry DAA (Kit) prípojkovej navŕtavacej s predĺženou odbočkou PE 100 SDR 11 D 110/32 mm | ks | 1 |  |  | 0 |  |  |  | znížená | 0 | 0 | 0 |  | 0 | 0 | 0 | 0 | 0 | 64 | K | 2 |  |  |  | ROZPOCET | 0 | 0 | 0 | 0 | 0 | 2 | 0 | 64 | -354594579
30 | M | 286530160000 | Prípojková navŕtavacia armatúra s predĺženou odbočkou, elektrotvarovka DAA (Kit) PE 100 SDR 11 D 110/32 mm, FRIALEN | ks | 1 |  |  | 0 |  |  |  | znížená | 0 | 0 | 0 |  | 0 | 0.00013 | 0.00013 | 0 | 0 | 128 | M | 2 |  |  |  | ROZPOCET | 0 | 0 | 0 | 0 | 0 | 2 | 0 | 128 | -1803624686
31 | K | 230203501 | Montáž SA hrdlovej odbočkovej elektrotvarovky PE 100 SDR11 D 63/32 mm | ks | 1 |  |  | 0 |  |  |  | znížená | 0 | 0 | 0 |  | 0 | 0 | 0 | 0 | 0 | 64 | K | 2 |  |  |  | ROZPOCET | 0 | 0 | 0 | 0 | 0 | 2 | 0 | 64 | -2059195362
32 | M | 286530170200 | Hrdlová odbočková elektrotvarovka SA PE 100 SDR 11 D 63/32 mm, FRIALEN | ks | 1 |  |  | 0 |  |  |  | znížená | 0 | 0 | 0 |  | 0 | 0.00033 | 0.00033 | 0 | 0 | 128 | M | 2 |  |  |  | ROZPOCET | 0 | 0 | 0 | 0 | 0 | 2 | 0 | 128 | 962623325
33 | K | 230203592 | Montáž USTN prechodka PE/oceľ s vonkajším závitom PE 100 SDR11 D 32/1" | ks | 1 |  |  | 0 |  |  |  | znížená | 0 | 0 | 0 |  | 0 | 0 | 0 | 0 | 0 | 64 | K | 2 |  |  |  | ROZPOCET | 0 | 0 | 0 | 0 | 0 | 2 | 0 | 64 | 232254886
34 | M | 286220027200 | Prechodka USTN PE/oceľ s vonkajším závitom PE 100 SDR 11 D 32/1", FRIALEN | ks | 1 |  |  | 0 |  |  |  | znížená | 0 | 0 | 0 |  | 0 | 0.00035 | 0.00035 | 0 | 0 | 128 | M | 2 |  |  |  | ROZPOCET | 0 | 0 | 0 | 0 | 0 | 2 | 0 | 128 | -1791696275
35 | K | 230220031.S | Montáž čuchačky na chráničku | ks | 1 |  |  | 0 |  |  |  | znížená | 0 | 0 | 0 |  | 0 | 0 | 0 | 0 | 0 | 64 | K | 2 |  |  |  | ROZPOCET | 0 | 0 | 0 | 0 | 0 | 2 | 0 | 64 | -429928168
36 | M | 286130035900.S | Rúra HDPE na plyn PE100 SDR11 32x3,0x100 m | m | 1 |  |  | 0 |  |  |  | znížená | 0 | 0 | 0 |  | 0 | 0.00028 | 0.00028 | 0 | 0 | 128 | M | 2 |  |  |  | ROZPOCET | 0 | 0 | 0 | 0 | 0 | 2 | 0 | 128 | 1981163412
37 | K | 723231012.S | Montáž guľového uzáveru plynu priameho G 1 | ks | 1 |  |  | 0 |  |  |  | znížená | 0 | 0 | 0 |  | 0 | 1e-05 | 1e-05 | 0 | 0 | 64 | K | 2 |  |  |  | ROZPOCET | 0 | 0 | 0 | 0 | 0 | 2 | 0 | 64 | -896383300
38 | M | 551340004900.S | Guľový uzáver na plyn 1", plnoprietokový s obojstranne predĺženým závitom, niklovaná mosadz | ks | 1 |  |  | 0 |  |  |  | znížená | 0 | 0 | 0 |  | 0 | 0.00031 | 0.00031 | 0 | 0 | 128 | M | 2 |  |  |  | ROZPOCET | 0 | 0 | 0 | 0 | 0 | 2 | 0 | 128 | -205122325
39 | K | 230230016.S | Hlavná tlaková skúška vzduchom 0, 6 MPa DN 50 | m | 25 |  |  | 0 |  |  |  | znížená | 0 | 0 | 0 |  | 0 | 0 | 0 | 0 | 0 | 64 | K | 2 |  |  |  | ROZPOCET | 0 | 0 | 0 | 0 | 0 | 2 | 0 | 64 | -260532934
40 | K | 230230121.S | Príprava na tlakovú skúšku vzduchom a vodou do 0,6 MPa | úsek | 1 |  |  | 0 |  |  |  | znížená | 0 | 0 | 0 |  | 0 | 0 | 0 | 0 | 0 | 64 | K | 2 |  |  |  | ROZPOCET | 0 | 0 | 0 | 0 | 0 | 2 | 0 | 64 | -403760472
| D | OST | Ostatné |  |  |  |  | 0 | [5 empty] | 0 | 0 |  | 0 |  | 0 |  | 0 | 4 | D | 0 |  |  |  | ROZPOCET | [6 empty] | 0
41 | K | HZS-002 | Východzia revízia | sub | 1 |  |  | 0 |  |  |  | znížená | 0 | 0 | 0 |  | 0 | 0 | 0 | 0 | 0 | 262144 | K | 1 |  |  |  | ROZPOCET | 0 | 0 | 0 | 0 | 0 | 2 | 0 | 262144 | -1588650341
42 | K | HZS-003 | Vypracovanie tecnologických postupov | sub | 1 |  |  | 0 |  |  |  | znížená | 0 | 0 | 0 |  | 0 | 0 | 0 | 0 | 0 | 262144 | K | 1 |  |  |  | ROZPOCET | 0 | 0 | 0 | 0 | 0 | 2 | 0 | 262144 | -1767793384
43 | K | HZS-005 | Porealizačné geodetické zameranie | sub | 1 |  |  | 0 |  |  |  | znížená | 0 | 0 | 0 |  | 0 | 0 | 0 | 0 | 0 | 262144 | K | 1 |  |  |  | ROZPOCET | 0 | 0 | 0 | 0 | 0 | 2 | 0 | 262144 | -617930138
44 | K | HZS-0072 | Revízia + revízna správa | sub | 1 |  |  | 0 |  |  |  | znížená | 0 | 0 | 0 |  | 0 | 0 | 0 | 0 | 0 | 262144 | K | 1 |  |  |  | ROZPOCET | 0 | 0 | 0 | 0 | 0 | 2 | 0 | 262144 | -811207313

## 04.02 - Meracia a regulač...
[10 empty] | >> skryté stĺpce << | [12 empty] | {3f038937-f37e-47ad-b9c6-729d84ba30e8}
0
| KRYCÍ LIST ROZPOČTU | [9 empty] | v --- nižšie sa nachádzajú doplnkové a pomocné údaje k zostavám --- v | [11 empty] | False
Stavba:
Krytá plaváreň Lučenec
Objekt:
04 PLYN - Plynoinštalácia - STL prípojka, odberné plynové zariadenie, MaRZ
Časť:
04.02 - Meracia a regulačná zostava (plyn)
| JKSO: |  |  |  |  | KS:
| Miesto: |  | ul. Športová, Lučenec |  |  | Dátum: | 8. 3. 2022
| Objednávateľ: |  |  |  |  | IČO:
|  | Mesto Lučenec |  |  |  | IČ DPH:
| Zhotoviteľ: |  |  |  |  | IČO: | Vyplň údaj
|  | Vyplň údaj |  |  |  | IČ DPH: | Vyplň údaj
| Projektant: |  |  |  |  | IČO: | 44140100
|  | Aproving, s.r.o. |  |  |  | IČ DPH: | SK2022609325
| Spracovateľ: |  |  |  |  | IČO:
IČ DPH:
Poznámka:
| Náklady z rozpočtu | [6 empty] | 0
|  | Materiál | [5 empty] | 0
|  | Montáž | [5 empty] | 0
| Ostatné náklady | [6 empty] | 0
| Cena bez DPH | [6 empty] | 0
|  |  | Základ dane |  |  | Sadzba dane |  | Výška dane
| DPH | základná | 0 |  |  | 20% |  | 0
|  | znížená | 0 |  |  | 20% |  | 0
|  | zákl. prenesená | 0 |  |  | 20% |  | 0
|  | zníž. prenesená | 0 |  |  | 20% |  | 0
|  | nulová | 0 |  |  | 0% |  | 0
| Cena s DPH |  |  | v | EUR |  |  | 0
| Projektant |  |  | Spracovateľ
| Dátum a podpis: |  | Pečiatka | Dátum a podpis: |  |  | Pečiatka
| Objednávateľ |  |  | Zhotoviteľ
| Dátum a podpis: |  | Pečiatka | Dátum a podpis: |  |  | Pečiatka
REKAPITULÁCIA ROZPOČTU
Stavba:
Krytá plaváreň Lučenec
Objekt:
04 PLYN - Plynoinštalácia - STL prípojka, odberné plynové zariadenie, MaRZ
Časť:
04.02 - Meracia a regulačná zostava (plyn)
Miesto: |  |  | ul. Športová, Lučenec |  |  | Dátum: | 8. 3. 2022
Objednávateľ: |  |  | Mesto Lučenec |  |  | Projektant: | Aproving, s.r.o.
Zhotoviteľ: |  |  | Vyplň údaj |  |  | Spracovateľ:
Kód dielu - Popis | [5 empty] | Materiál [EUR] | Montáž [EUR] | Cena celkom [EUR]
1) Náklady z rozpočtu | [5 empty] | 0 | 0 | 0 | [15 empty] | -1
| HSV - Práce a dodávky HSV |  |  |  |  | 0 | 0 | 0
| 1 - Zemné práce |  |  |  |  | 0 | 0 | 0
| 2 - Zakladanie |  |  |  |  | 0 | 0 | 0
| PSV - Práce a dodávky PSV |  |  |  |  | 0 | 0 | 0
| 723 - Zdravotechnika - vnútorný plynovod |  |  |  |  | 0 | 0 | 0
| 767 - Konštrukcie doplnkové kovové |  |  |  |  | 0 | 0 | 0
| HZS - Hodinové zúčtovacie sadzby |  |  |  |  | 0 | 0 | 0
2) Ostatné náklady | [7 empty] | 0 |  |  |  | DPH
| GZS | [6 empty] | 0 |  |  |  | znížená | [15 empty] | VRN | 0 | 0 | 0 | 0 | 0 | 2
| Projektové práce | [6 empty] | 0 |  |  |  | znížená | [15 empty] | VRN | 0 | 0 | 0 | 0 | 0 | 2
| Sťažené podmienky | [6 empty] | 0 |  |  |  | znížená | [15 empty] | VRN | 0 | 0 | 0 | 0 | 0 | 2
| Vplyv prostredia | [6 empty] | 0 |  |  |  | znížená | [15 empty] | VRN | 0 | 0 | 0 | 0 | 0 | 2
| Iné VRN | [6 empty] | 0 |  |  |  | znížená | [15 empty] | VRN | 0 | 0 | 0 | 0 | 0 | 2
| Kompletačná činnosť | [6 empty] | 0 |  |  |  | znížená | [15 empty] | KOMPLETACNA | 0 | 0 | 0 | 0 | 0 | 2
Celkové náklady za stavbu 1) + 2) | [7 empty] | 0
ROZPOČET
Stavba:
Krytá plaváreň Lučenec
Objekt:
04 PLYN - Plynoinštalácia - STL prípojka, odberné plynové zariadenie, MaRZ
Časť:
04.02 - Meracia a regulačná zostava (plyn)
Miesto: |  |  | ul. Športová, Lučenec |  |  | Dátum: | 8. 3. 2022
Objednávateľ: |  |  | Mesto Lučenec |  |  | Projektant: | Aproving, s.r.o.
Zhotoviteľ: |  |  | Vyplň údaj |  |  | Spracovateľ:
PČ | Typ | Kód | Popis | MJ | Množstvo | J. materiál [EUR] | J. montáž [EUR] | Cena celkom [EUR] | Cenová sústava |  |  | DPH | J.cena [EUR] | Materiál celkom [EUR] | Montáž celkom [EUR] | J. Nh [h] | Nh celkom [h] | J. hmotnosť [t] | Hmotnosť celkom [t] | J. suť [t] | Suť Celkom [t]
Náklady z rozpočtu | [7 empty] | 0 | [5 empty] | 0 | 0 |  | 0 |  | 1.5885 |  | 0 |  | D | -1 | [10 empty] | 0
| D | HSV | Práce a dodávky HSV |  |  |  |  | 0 | [5 empty] | 0 | 0 |  | 0 |  | 1.5118 |  | 0 | 1 | D | 0 |  |  |  | ROZPOCET | [6 empty] | 0
| D | 1 | Zemné práce |  |  |  |  | 0 | [5 empty] | 0 | 0 |  | 0 |  | 0 |  | 0 | 1 | D | 1 |  |  |  | ROZPOCET | [6 empty] | 0
1 | K | 131211101.S | Hĺbenie jám v hornine tr.3 súdržných - ručným náradím | m3 | 0.672 |  |  | 0 |  |  |  | znížená | 0 | 0 | 0 |  | 0 | 0 | 0 | 0 | 0 | 4 | K | 2 |  |  |  | ROZPOCET | 0 | 0 | 0 | 0 | 0 | 2 | 0 | 4 | -377742614
| VV |  | 1,2*0,7*0,8"Betónová pätka pod skriňu |  | 0.672 | [17 empty] | VV | 2 | 2 | True | 0 | ROZPOCET
| VV |  | Súčet |  | 0.672 | [17 empty] | VV | 2 | 4 | True | 1 | ROZPOCET
2 | K | 131211119.S | Príplatok za lepivosť pri hĺbení jám ručným náradím v hornine tr. 3 | m3 | 0.202 |  |  | 0 |  |  |  | znížená | 0 | 0 | 0 |  | 0 | 0 | 0 | 0 | 0 | 4 | K | 2 |  |  |  | ROZPOCET | 0 | 0 | 0 | 0 | 0 | 2 | 0 | 4 | -1440797709
| VV |  | 0,672*0,3 |  | 0.202 | [17 empty] | VV | 2 | 2 | True | 1 | ROZPOCET
3 | K | 162501102.S | Vodorovné premiestnenie výkopku po spevnenej ceste z horniny tr.1-4, do 100 m3 na vzdialenosť do 3000 m | m3 | 0.672 |  |  | 0 |  |  |  | znížená | 0 | 0 | 0 |  | 0 | 0 | 0 | 0 | 0 | 4 | K | 2 |  |  |  | ROZPOCET | 0 | 0 | 0 | 0 | 0 | 2 | 0 | 4 | 1680921037
| VV |  | 0,672 |  | 0.672 | [17 empty] | VV | 2 | 2 | True | 1 | ROZPOCET
4 | K | 162501105.S | Vodorovné premiestnenie výkopku po spevnenej ceste z horniny tr.1-4, do 100 m3, príplatok k cene za každých ďalšich a začatých 1000 m | m3 | 13.44 |  |  | 0 |  |  |  | znížená | 0 | 0 | 0 |  | 0 | 0 | 0 | 0 | 0 | 4 | K | 2 |  |  |  | ROZPOCET | 0 | 0 | 0 | 0 | 0 | 2 | 0 | 4 | 213207894
| VV |  | 0,672*20 'Prepočítané koeficientom množstva |  | 13.44 | [17 empty] | VV | 2 | 2 | False | 1 | ROZPOCET
5 | K | 167101101.S | Nakladanie neuľahnutého výkopku z hornín tr.1-4 do 100 m3 | m3 | 0.672 |  |  | 0 |  |  |  | znížená | 0 | 0 | 0 |  | 0 | 0 | 0 | 0 | 0 | 4 | K | 2 |  |  |  | ROZPOCET | 0 | 0 | 0 | 0 | 0 | 2 | 0 | 4 | 1045517189
6 | K | 171201201.S | Uloženie sypaniny na skládky do 100 m3 | m3 | 0.672 |  |  | 0 |  |  |  | znížená | 0 | 0 | 0 |  | 0 | 0 | 0 | 0 | 0 | 4 | K | 2 |  |  |  | ROZPOCET | 0 | 0 | 0 | 0 | 0 | 2 | 0 | 4 | -1299996281
7 | K | 171209002.S | Poplatok za skladovanie - zemina a kamenivo (17 05) ostatné | t | 1.344 |  |  | 0 |  |  |  | znížená | 0 | 0 | 0 |  | 0 | 0 | 0 | 0 | 0 | 4 | K | 2 |  |  |  | ROZPOCET | 0 | 0 | 0 | 0 | 0 | 2 | 0 | 4 | 1111730318
| VV |  | 0,672*2 |  | 1.344 | [17 empty] | VV | 2 | 2 | True | 1 | ROZPOCET
| D | 2 | Zakladanie |  |  |  |  | 0 | [5 empty] | 0 | 0 |  | 0 |  | 1.5118 |  | 0 | 1 | D | 1 |  |  |  | ROZPOCET | [6 empty] | 0
8 | K | 275313612.S | Betón základových pätiek, prostý tr. C 20/25 | m3 | 0.672 |  |  | 0 |  |  |  | znížená | 0 | 0 | 0 |  | 0 | 2.2151 | 1.4886 | 0 | 0 | 4 | K | 2 |  |  |  | ROZPOCET | 0 | 0 | 0 | 0 | 0 | 2 | 0 | 4 | -948339741
| VV |  | 1,2*0,7*0,8"Betónová pätka pod skriňu |  | 0.672 | [17 empty] | VV | 2 | 2 | True | 0 | ROZPOCET
| VV |  | Súčet |  | 0.672 | [17 empty] | VV | 2 | 4 | True | 1 | ROZPOCET
9 | M | 141110006500.S | Rúra oceľová bezšvová hladká kruhová d 57 mm, hr. steny 2,9 mm, ozn. 11 353.0. | m | 6 |  |  | 0 |  |  |  | znížená | 0 | 0 | 0 |  | 0 | 0.00387 | 0.02322 | 0 | 0 | 8 | M | 2 |  |  |  | ROZPOCET | 0 | 0 | 0 | 0 | 0 | 2 | 0 | 4 | 564294003
| VV |  | 1,5*4 |  | 6 | [17 empty] | VV | 2 | 2 | True | 1 | ROZPOCET
| D | PSV | Práce a dodávky PSV |  |  |  |  | 0 | [5 empty] | 0 | 0 |  | 0 |  | 0.076685 |  | 0 | 2 | D | 0 |  |  |  | ROZPOCET | [6 empty] | 0
| D | 723 | Zdravotechnika - vnútorný plynovod |  |  |  |  | 0 | [5 empty] | 0 | 0 |  | 0 |  | 0.035485 |  | 0 | 2 | D | 1 |  |  |  | ROZPOCET | [6 empty] | 0
10 | K | 723120204.S | Potrubie z oceľových rúrok závitových čiernych spájaných zvarovaním - akosť 11 353.0 DN 25 | m | 0.5 |  |  | 0 |  |  |  | znížená | 0 | 0 | 0 |  | 0 | 0.00273 | 0.001365 | 0 | 0 | 16 | K | 2 |  |  |  | ROZPOCET | 0 | 0 | 0 | 0 | 0 | 2 | 0 | 16 | 2005362605
11 | K | 723150312.S | Potrubie z oceľových rúrok hladkých čiernych spájaných zvarov. akosť 11 353.0 Dxt 57x2, 9 mm | m | 1 |  |  | 0 |  |  |  | znížená | 0 | 0 | 0 |  | 0 | 0.00481 | 0.00481 | 0 | 0 | 16 | K | 2 |  |  |  | ROZPOCET | 0 | 0 | 0 | 0 | 0 | 2 | 0 | 16 | 1535515200
12 | K | 733126030.S | Montáž tvarovky - redukcie DN 80 privarením | ks | 1 |  |  | 0 |  |  |  | znížená | 0 | 0 | 0 |  | 0 | 0.00034 | 0.00034 | 0 | 0 | 16 | K | 2 |  |  |  | ROZPOCET | 0 | 0 | 0 | 0 | 0 | 2 | 0 | 16 | -1911666475
13 | M | 316170012100.S | Redukcia varná DN 80/50, d 88,9/57,0 mm, hr. steny 3,2/2,9 mm, z čiernej uhlíkovej ocele | ks | 1 |  |  | 0 |  |  |  | znížená | 0 | 0 | 0 |  | 0 | 0.00061 | 0.00061 | 0 | 0 | 32 | M | 2 |  |  |  | ROZPOCET | 0 | 0 | 0 | 0 | 0 | 2 | 0 | 16 | -723953494
14 | K | 723150367.S | Potrubie z oceľových rúrok hladkých čiernych, chránička Dxt 57x2,9 mm | m | 1 |  |  | 0 |  |  |  | znížená | 0 | 0 | 0 |  | 0 | 0.00429 | 0.00429 | 0 | 0 | 16 | K | 2 |  |  |  | ROZPOCET | 0 | 0 | 0 | 0 | 0 | 2 | 0 | 16 | 491985661
15 | K | 723160207.S | Prípojka k plynomeru spojená na závit bez obchádzky G 2 | súb. | 1 |  |  | 0 |  |  |  | znížená | 0 | 0 | 0 |  | 0 | 0.01064 | 0.01064 | 0 | 0 | 16 | K | 2 |  |  |  | ROZPOCET | 0 | 0 | 0 | 0 | 0 | 2 | 0 | 16 | 614054161
16 | K | 723160337.S | Prípojka k plynomeru zvarená, rozpierka prípojky G 2 | súb. | 1 |  |  | 0 |  |  |  | znížená | 0 | 0 | 0 |  | 0 | 0.00028 | 0.00028 | 0 | 0 | 16 | K | 2 |  |  |  | ROZPOCET | 0 | 0 | 0 | 0 | 0 | 2 | 0 | 16 | -624889433
17 | K | 723231006.S | Montáž guľového uzáveru plynu priameho G 1/2 | ks | 1 |  |  | 0 |  |  |  | znížená | 0 | 0 | 0 |  | 0 | 0 | 0 | 0 | 0 | 16 | K | 2 |  |  |  | ROZPOCET | 0 | 0 | 0 | 0 | 0 | 2 | 0 | 16 | 1679682313
18 | M | 551340004700.S | Guľový uzáver na plyn 1/2", plnoprietokový s obojstranne predĺženým závitom, niklovaná mosadz | ks | 1 |  |  | 0 |  |  |  | znížená | 0 | 0 | 0 |  | 0 | 0.00017 | 0.00017 | 0 | 0 | 32 | M | 2 |  |  |  | ROZPOCET | 0 | 0 | 0 | 0 | 0 | 2 | 0 | 16 | -419299888
19 | M | 552540030400.S | Zátka liatinová závitová čierna 1/2" | ks | 1 |  |  | 0 |  |  |  | znížená | 0 | 0 | 0 |  | 0 | 4e-05 | 4e-05 | 0 | 0 | 32 | M | 2 |  |  |  | ROZPOCET | 0 | 0 | 0 | 0 | 0 | 2 | 0 | 16 | -262945826
20 | K | 723231021.S | Montáž guľového uzáveru plynu priameho G 2 | ks | 2 |  |  | 0 |  |  |  | znížená | 0 | 0 | 0 |  | 0 | 2e-05 | 4e-05 | 0 | 0 | 16 | K | 2 |  |  |  | ROZPOCET | 0 | 0 | 0 | 0 | 0 | 2 | 0 | 16 | 1145607958
21 | M | 551340005200.S | Guľový uzáver na plyn 2", plnoprietokový s obojstranne predĺženým závitom, niklovaná mosadz | ks | 2 |  |  | 0 |  |  |  | znížená | 0 | 0 | 0 |  | 0 | 0.001 | 0.002 | 0 | 0 | 32 | M | 2 |  |  |  | ROZPOCET | 0 | 0 | 0 | 0 | 0 | 2 | 0 | 16 | 1318255572
22 | K | 723232123.S1 | Montáž armatúry závitovej s dvoma závitmi, regulátor tlaku plynu | súb. | 1 |  |  | 0 |  |  |  | znížená | 0 | 0 | 0 |  | 0 | 3e-05 | 3e-05 | 0 | 0 | 16 | K | 2 |  |  |  | ROZPOCET | 0 | 0 | 0 | 0 | 0 | 2 | 0 | 16 | -450345624
23 | M | 1027102 | Regulátor tlaku plynu TARTARINI R71 rohovy,napojenie 3/4"-5/4" | ks | 1 |  |  | 0 |  |  |  | znížená | 0 | 0 | 0 |  | 0 | 0.0025 | 0.0025 | 0 | 0 | 32 | M | 2 |  |  |  | ROZPOCET | 0 | 0 | 0 | 0 | 0 | 2 | 0 | 16 | 1109595409
24 | K | 723239203.S | Montáž armatúr plynových s dvoma závitmi G 1 ostatné typy | ks | 1 |  |  | 0 |  |  |  | znížená | 0 | 0 | 0 |  | 0 | 0 | 0 | 0 | 0 | 16 | K | 2 |  |  |  | ROZPOCET | 0 | 0 | 0 | 0 | 0 | 2 | 0 | 16 | 1919528632
25 | M | ARM01364 FO PN6 DN25 | Plynový filter - závitový - 1"; PN 6; FO25F | ks | 1 |  |  | 0 |  |  |  | znížená | 0 | 0 | 0 |  | 0 | 0.0006 | 0.0006 | 0 | 0 | 32 | M | 2 |  |  |  | ROZPOCET | 0 | 0 | 0 | 0 | 0 | 2 | 0 | 16 | 218259980
26 | K | 734421130.S | Montáž tlakomeru deformačného kruhového 0-10 MPa priemer 160 | ks | 3 |  |  | 0 |  |  |  | znížená | 0 | 0 | 0 |  | 0 | 0.00149 | 0.00447 | 0 | 0 | 16 | K | 2 |  |  |  | ROZPOCET | 0 | 0 | 0 | 0 | 0 | 2 | 0 | 16 | -879973763
27 | M | 388410000300.S8 | Tlakomer deformačný kruhový d 160 mm, 0-400 kPa | ks | 1 |  |  | 0 |  |  |  | znížená | 0 | 0 | 0 |  | 0 | 0.0011 | 0.0011 | 0 | 0 | 32 | M | 2 |  |  |  | ROZPOCET | 0 | 0 | 0 | 0 | 0 | 2 | 0 | 16 | -216499801
28 | M | 388410000300.S9 | Tlakomer deformačný kruhový d 160 mm, 0-10 kPa | ks | 2 |  |  | 0 |  |  |  | znížená | 0 | 0 | 0 |  | 0 | 0.0011 | 0.0022 | 0 | 0 | 32 | M | 2 |  |  |  | ROZPOCET | 0 | 0 | 0 | 0 | 0 | 2 | 0 | 16 | -437594309
29 | K | 998723101.S | Presun hmôt pre vnútorný plynovod v objektoch výšky do 6 m | t | 0.035 |  |  | 0 |  |  |  | znížená | 0 | 0 | 0 |  | 0 | 0 | 0 | 0 | 0 | 16 | K | 2 |  |  |  | ROZPOCET | 0 | 0 | 0 | 0 | 0 | 2 | 0 | 16 | -1547151769
| D | 767 | Konštrukcie doplnkové kovové |  |  |  |  | 0 | [5 empty] | 0 | 0 |  | 0 |  | 0.0412 |  | 0 | 2 | D | 1 |  |  |  | ROZPOCET | [6 empty] | 0
30 | K | 767995103.S | Montáž ostatných atypických kovových stavebných doplnkových konštrukcií nad 10 do 20 kg | kg | 20 |  |  | 0 |  |  |  | znížená | 0 | 0 | 0 |  | 0 | 6e-05 | 0.0012 | 0 | 0 | 16 | K | 2 |  |  |  | ROZPOCET | 0 | 0 | 0 | 0 | 0 | 2 | 0 | 16 | 1683326141
31 | M | W1200 Plus Max | Skriňa pre regulačnú zostavu Wizard W1200 Plus Max | ks | 1 |  |  | 0 |  |  |  | znížená | 0 | 0 | 0 |  | 0 | 0.02 | 0.02 | 0 | 0 | 32 | M | 2 |  |  |  | ROZPOCET | 0 | 0 | 0 | 0 | 0 | 2 | 0 | 16 | 655248190
32 | M | W Plus Max 1 | Podpera plynomera | ks | 1 |  |  | 0 |  |  |  | znížená | 0 | 0 | 0 |  | 0 | 0.02 | 0.02 | 0 | 0 | 32 | M | 2 |  |  |  | ROZPOCET | 0 | 0 | 0 | 0 | 0 | 2 | 0 | 16 | -2141034202
33 | K | 998767101.S | Presun hmôt pre kovové stavebné doplnkové konštrukcie v objektoch výšky do 6 m | t | 0.041 |  |  | 0 |  |  |  | znížená | 0 | 0 | 0 |  | 0 | 0 | 0 | 0 | 0 | 16 | K | 2 |  |  |  | ROZPOCET | 0 | 0 | 0 | 0 | 0 | 2 | 0 | 16 | -373986551
| D | HZS | Hodinové zúčtovacie sadzby |  |  |  |  | 0 | [5 empty] | 0 | 0 |  | 0 |  | 0 |  | 0 | 4 | D | 0 |  |  |  | ROZPOCET | [6 empty] | 0
34 | K | HZS000214.S | Stavebno montážne práce najnáročnejšie na odbornosť - prehliadky pracoviska a revízie (Tr. 4) v rozsahu viac ako 4 a menej ako 8 hodín | hod | 6 |  |  | 0 |  |  |  | znížená | 0 | 0 | 0 |  | 0 | 0 | 0 | 0 | 0 | 512 | K | 1 |  |  |  | ROZPOCET | 0 | 0 | 0 | 0 | 0 | 2 | 0 | 512 | 1114642034

## 04.03 - Odberné plynové z...
[10 empty] | >> skryté stĺpce << | [12 empty] | {d4032245-88ae-4a75-9948-f7996affcd22}
0
| KRYCÍ LIST ROZPOČTU | [9 empty] | v --- nižšie sa nachádzajú doplnkové a pomocné údaje k zostavám --- v | [11 empty] | False
Stavba:
Krytá plaváreň Lučenec
Objekt:
04 PLYN - Plynoinštalácia - STL prípojka, odberné plynové zariadenie, MaRZ
Časť:
04.03 - Odberné plynové zariadenie
| JKSO: |  |  |  |  | KS:
| Miesto: |  | ul. Športová, Lučenec |  |  | Dátum: | 8. 3. 2022
| Objednávateľ: |  |  |  |  | IČO:
|  | Mesto Lučenec |  |  |  | IČ DPH:
| Zhotoviteľ: |  |  |  |  | IČO: | Vyplň údaj
|  | Vyplň údaj |  |  |  | IČ DPH: | Vyplň údaj
| Projektant: |  |  |  |  | IČO: | 44140100
|  | Aproving, s.r.o. |  |  |  | IČ DPH: | SK2022609325
| Spracovateľ: |  |  |  |  | IČO:
IČ DPH:
Poznámka:
| Náklady z rozpočtu | [6 empty] | 0
|  | Materiál | [5 empty] | 0
|  | Montáž | [5 empty] | 0
| Ostatné náklady | [6 empty] | 0
| Cena bez DPH | [6 empty] | 0
|  |  | Základ dane |  |  | Sadzba dane |  | Výška dane
| DPH | základná | 0 |  |  | 20% |  | 0
|  | znížená | 0 |  |  | 20% |  | 0
|  | zákl. prenesená | 0 |  |  | 20% |  | 0
|  | zníž. prenesená | 0 |  |  | 20% |  | 0
|  | nulová | 0 |  |  | 0% |  | 0
| Cena s DPH |  |  | v | EUR |  |  | 0
| Projektant |  |  | Spracovateľ
| Dátum a podpis: |  | Pečiatka | Dátum a podpis: |  |  | Pečiatka
| Objednávateľ |  |  | Zhotoviteľ
| Dátum a podpis: |  | Pečiatka | Dátum a podpis: |  |  | Pečiatka
REKAPITULÁCIA ROZPOČTU
Stavba:
Krytá plaváreň Lučenec
Objekt:
04 PLYN - Plynoinštalácia - STL prípojka, odberné plynové zariadenie, MaRZ
Časť:
04.03 - Odberné plynové zariadenie
Miesto: |  |  | ul. Športová, Lučenec |  |  | Dátum: | 8. 3. 2022
Objednávateľ: |  |  | Mesto Lučenec |  |  | Projektant: | Aproving, s.r.o.
Zhotoviteľ: |  |  | Vyplň údaj |  |  | Spracovateľ:
Kód dielu - Popis | [5 empty] | Materiál [EUR] | Montáž [EUR] | Cena celkom [EUR]
1) Náklady z rozpočtu | [5 empty] | 0 | 0 | 0 | [15 empty] | -1
| HSV - Práce a dodávky HSV |  |  |  |  | 0 | 0 | 0
| 1 - Zemné práce |  |  |  |  | 0 | 0 | 0
| 4 - Vodorovné konštrukcie |  |  |  |  | 0 | 0 | 0
| 8 - Rúrové vedenie |  |  |  |  | 0 | 0 | 0
| PSV - Práce a dodávky PSV |  |  |  |  | 0 | 0 | 0
| 722 - Zdravotechnika - vnútorný vodovod |  |  |  |  | 0 | 0 | 0
| 723 - Zdravotechnika - vnútorný plynovod |  |  |  |  | 0 | 0 | 0
| 731 - Ústredné kúrenie - kotolne |  |  |  |  | 0 | 0 | 0
| 767 - Konštrukcie doplnkové kovové |  |  |  |  | 0 | 0 | 0
| 769 - Montáže vzduchotechnických zariadení |  |  |  |  | 0 | 0 | 0
| 783 - Nátery |  |  |  |  | 0 | 0 | 0
| M - Práce a dodávky M |  |  |  |  | 0 | 0 | 0
| 23-M - Montáže potrubia |  |  |  |  | 0 | 0 | 0
| OST - Ostatné |  |  |  |  | 0 | 0 | 0
2) Ostatné náklady | [7 empty] | 0 |  |  |  | DPH
| GZS | [6 empty] | 0 |  |  |  | znížená | [15 empty] | VRN | 0 | 0 | 0 | 0 | 0 | 2
| Projektové práce | [6 empty] | 0 |  |  |  | znížená | [15 empty] | VRN | 0 | 0 | 0 | 0 | 0 | 2
| Sťažené podmienky | [6 empty] | 0 |  |  |  | znížená | [15 empty] | VRN | 0 | 0 | 0 | 0 | 0 | 2
| Vplyv prostredia | [6 empty] | 0 |  |  |  | znížená | [15 empty] | VRN | 0 | 0 | 0 | 0 | 0 | 2
| Iné VRN | [6 empty] | 0 |  |  |  | znížená | [15 empty] | VRN | 0 | 0 | 0 | 0 | 0 | 2
| Kompletačná činnosť | [6 empty] | 0 |  |  |  | znížená | [15 empty] | KOMPLETACNA | 0 | 0 | 0 | 0 | 0 | 2
Celkové náklady za stavbu 1) + 2) | [7 empty] | 0
ROZPOČET
Stavba:
Krytá plaváreň Lučenec
Objekt:
04 PLYN - Plynoinštalácia - STL prípojka, odberné plynové zariadenie, MaRZ
Časť:
04.03 - Odberné plynové zariadenie
Miesto: |  |  | ul. Športová, Lučenec |  |  | Dátum: | 8. 3. 2022
Objednávateľ: |  |  | Mesto Lučenec |  |  | Projektant: | Aproving, s.r.o.
Zhotoviteľ: |  |  | Vyplň údaj |  |  | Spracovateľ:
PČ | Typ | Kód | Popis | MJ | Množstvo | J. materiál [EUR] | J. montáž [EUR] | Cena celkom [EUR] | Cenová sústava |  |  | DPH | J.cena [EUR] | Materiál celkom [EUR] | Montáž celkom [EUR] | J. Nh [h] | Nh celkom [h] | J. hmotnosť [t] | Hmotnosť celkom [t] | J. suť [t] | Suť Celkom [t]
Náklady z rozpočtu | [7 empty] | 0 | [5 empty] | 0 | 0 |  | 0 |  | 7.9325 |  | 0 |  | D | -1 | [10 empty] | 0
| D | HSV | Práce a dodávky HSV |  |  |  |  | 0 | [5 empty] | 0 | 0 |  | 0 |  | 7.1332 |  | 0 | 1 | D | 0 |  |  |  | ROZPOCET | [6 empty] | 0
| D | 1 | Zemné práce |  |  |  |  | 0 | [5 empty] | 0 | 0 |  | 0 |  | 0 |  | 0 | 1 | D | 1 |  |  |  | ROZPOCET | [6 empty] | 0
1 | K | 132201201.S | Výkop ryhy šírky 600-2000mm horn.3 do 100m3 | m3 | 29.88 |  |  | 0 |  |  |  | znížená | 0 | 0 | 0 |  | 0 | 0 | 0 | 0 | 0 | 4 | K | 2 |  |  |  | ROZPOCET | 0 | 0 | 0 | 0 | 0 | 2 | 0 | 4 | -1391756347
| VV |  | (1,5+1,0+11,0+8,5+14,0+4,0+1,5)*1,20*0,6 |  | 29.88 | [17 empty] | VV | 2 | 2 | True | 0 | ROZPOCET
| VV |  | Súčet |  | 29.88 | [17 empty] | VV | 2 | 4 | True | 1 | ROZPOCET
2 | K | 132201209.S | Príplatok k cenám za lepivosť pri hĺbení rýh š. nad 600 do 2 000 mm zapaž. i nezapažených, s urovnaním dna v hornine 3 | m3 | 8.964 |  |  | 0 |  |  |  | znížená | 0 | 0 | 0 |  | 0 | 0 | 0 | 0 | 0 | 4 | K | 2 |  |  |  | ROZPOCET | 0 | 0 | 0 | 0 | 0 | 2 | 0 | 4 | 1518170598
| VV |  | 29,88*0,3 |  | 8.964 | [17 empty] | VV | 2 | 2 | True | 1 | ROZPOCET
3 | K | 162501102.S | Vodorovné premiestnenie výkopku po spevnenej ceste z horniny tr.1-4, do 100 m3 na vzdialenosť do 3000 m | m3 | 11.205 |  |  | 0 |  |  |  | znížená | 0 | 0 | 0 |  | 0 | 0 | 0 | 0 | 0 | 4 | K | 2 |  |  |  | ROZPOCET | 0 | 0 | 0 | 0 | 0 | 2 | 0 | 4 | 910334488
| VV |  | (7,470+3,735) |  | 11.205 | [17 empty] | VV | 2 | 2 | True | 1 | ROZPOCET
4 | K | 162501105.S | Vodorovné premiestnenie výkopku po spevnenej ceste z horniny tr.1-4, do 100 m3, príplatok k cene za každých ďalšich a začatých 1000 m | m3 | 224.1 |  |  | 0 |  |  |  | znížená | 0 | 0 | 0 |  | 0 | 0 | 0 | 0 | 0 | 4 | K | 2 |  |  |  | ROZPOCET | 0 | 0 | 0 | 0 | 0 | 2 | 0 | 4 | 315833944
| VV |  | 11,205*20 'Prepočítané koeficientom množstva |  | 224.1 | [17 empty] | VV | 2 | 2 | False | 1 | ROZPOCET
5 | K | 167101101.S | Nakladanie neuľahnutého výkopku z hornín tr.1-4 do 100 m3 | m3 | 11.205 |  |  | 0 |  |  |  | znížená | 0 | 0 | 0 |  | 0 | 0 | 0 | 0 | 0 | 4 | K | 2 |  |  |  | ROZPOCET | 0 | 0 | 0 | 0 | 0 | 2 | 0 | 4 | -1978566167
6 | K | 171201201.S | Uloženie sypaniny na skládky do 100 m3 | m3 | 11.205 |  |  | 0 |  |  |  | znížená | 0 | 0 | 0 |  | 0 | 0 | 0 | 0 | 0 | 4 | K | 2 |  |  |  | ROZPOCET | 0 | 0 | 0 | 0 | 0 | 2 | 0 | 4 | -745358828
7 | K | 171209002.S | Poplatok za skladovanie - zemina a kamenivo (17 05) ostatné | t | 22.41 |  |  | 0 |  |  |  | znížená | 0 | 0 | 0 |  | 0 | 0 | 0 | 0 | 0 | 4 | K | 2 |  |  |  | ROZPOCET | 0 | 0 | 0 | 0 | 0 | 2 | 0 | 4 | -637330900
| VV |  | 11,205*2 |  | 22.41 | [17 empty] | VV | 2 | 2 | True | 1 | ROZPOCET
8 | K | 174101001.S | Zásyp sypaninou so zhutnením jám, šachiet, rýh, zárezov alebo okolo objektov do 100 m3 | m3 | 18.675 |  |  | 0 |  |  |  | znížená | 0 | 0 | 0 |  | 0 | 0 | 0 | 0 | 0 | 4 | K | 2 |  |  |  | ROZPOCET | 0 | 0 | 0 | 0 | 0 | 2 | 0 | 4 | 52974552
| VV |  | (29,880)-(7,470+3,735) |  | 18.675 | [17 empty] | VV | 2 | 2 | True | 1 | ROZPOCET
9 | K | 175101101.S | Obsyp potrubia sypaninou z vhodných hornín 1 až 4 bez prehodenia sypaniny | m3 | 7.47 |  |  | 0 |  |  |  | znížená | 0 | 0 | 0 |  | 0 | 0 | 0 | 0 | 0 | 4 | K | 2 |  |  |  | ROZPOCET | 0 | 0 | 0 | 0 | 0 | 2 | 0 | 4 | 1696606169
| VV |  | (1,5+1,0+11,0+8,5+14,0+4,0+1,5)*0,30*0,6" ryha |  | 7.47 | [17 empty] | VV | 2 | 2 | True | 0 | ROZPOCET
| VV |  | Súčet |  | 7.47 | [17 empty] | VV | 2 | 4 | True | 1 | ROZPOCET
10 | M | 5833773701 | Piesok - hrúbka zrna 1 mm | m3 | 7.47 |  |  | 0 |  |  |  | znížená | 0 | 0 | 0 |  | 0 | 0 | 0 | 0 | 0 | 8 | M | 2 |  |  |  | ROZPOCET | 0 | 0 | 0 | 0 | 0 | 2 | 0 | 4 | 305638179
| D | 4 | Vodorovné konštrukcie |  |  |  |  | 0 | [5 empty] | 0 | 0 |  | 0 |  | 7.062 |  | 0 | 1 | D | 1 |  |  |  | ROZPOCET | [6 empty] | 0
11 | K | 451572111.S | Lôžko pod potrubie, stoky a drobné objekty, v otvorenom výkope z kameniva drobného ťaženého 0-4 mm | m3 | 3.735 |  |  | 0 |  |  |  | znížená | 0 | 0 | 0 |  | 0 | 1.8908 | 7.062 | 0 | 0 | 4 | K | 2 |  |  |  | ROZPOCET | 0 | 0 | 0 | 0 | 0 | 2 | 0 | 4 | -1063114209
| VV |  | (1,5+1,0+11,0+8,5+14,0+4,0+1,5)*0,15*0,6" ryha |  | 3.735 | [17 empty] | VV | 2 | 2 | True | 0 | ROZPOCET
| VV |  | Súčet |  | 3.735 | [17 empty] | VV | 2 | 4 | True | 1 | ROZPOCET
| D | 8 | Rúrové vedenie |  |  |  |  | 0 | [5 empty] | 0 | 0 |  | 0 |  | 0.071125 |  | 0 | 1 | D | 1 |  |  |  | ROZPOCET | [6 empty] | 0
12 | K | 871258056.S | Montáž plynového potrubia z dvojvsrtvového PE 100 SDR17,6 zváraných elektrotvarovkami D 90x5,2 mm | m | 37.5 |  |  | 0 |  |  |  | znížená | 0 | 0 | 0 |  | 0 | 0 | 0 | 0 | 0 | 4 | K | 2 |  |  |  | ROZPOCET | 0 | 0 | 0 | 0 | 0 | 2 | 0 | 4 | -1049085002
| VV |  | (11,0+8,5+14,0+4,0) |  | 37.5 | [17 empty] | VV | 2 | 2 | True | 1 | ROZPOCET
13 | M | 286130036400.S | Rúra HDPE na plyn PE100 SDR17,6 90x5,2x12 m | m | 37.5 |  |  | 0 |  |  |  | znížená | 0 | 0 | 0 |  | 0 | 0.00169 | 0.063375 | 0 | 0 | 8 | M | 2 |  |  |  | ROZPOCET | 0 | 0 | 0 | 0 | 0 | 2 | 0 | 4 | 1677563993
14 | K | 899721111.S | Vyhľadávací vodič na potrubí PVC DN do 150 | m | 45 |  |  | 0 |  |  |  | znížená | 0 | 0 | 0 |  | 0 | 8e-05 | 0.0036 | 0 | 0 | 4 | K | 2 |  |  |  | ROZPOCET | 0 | 0 | 0 | 0 | 0 | 2 | 0 | 4 | 170203425
| VV |  | 41,5+2,0+1,5 |  | 45 | [17 empty] | VV | 2 | 2 | True | 1 | ROZPOCET
15 | K | 899721133.S | Označenie plynovodného potrubia žltou výstražnou fóliou | m | 41.5 |  |  | 0 |  |  |  | znížená | 0 | 0 | 0 |  | 0 | 0.0001 | 0.00415 | 0 | 0 | 4 | K | 2 |  |  |  | ROZPOCET | 0 | 0 | 0 | 0 | 0 | 2 | 0 | 4 | 619824534
| VV |  | (1,5+1,0+11,0+8,5+14,0+4,0+1,5) |  | 41.5 | [17 empty] | VV | 2 | 2 | True | 1 | ROZPOCET
| D | PSV | Práce a dodávky PSV |  |  |  |  | 0 | [5 empty] | 0 | 0 |  | 0 |  | 0.78243 |  | 0 | 2 | D | 0 |  |  |  | ROZPOCET | [6 empty] | 0
| D | 722 | Zdravotechnika - vnútorný vodovod |  |  |  |  | 0 | [5 empty] | 0 | 0 |  | 0 |  | 0.05712 |  | 0 | 2 | D | 1 |  |  |  | ROZPOCET | [6 empty] | 0
16 | K | 722270002.S | Montáž neutralizačného filtra 5/4" pre kondenzačné kotly do 800 kW | ks | 2 |  |  | 0 |  |  |  | znížená | 0 | 0 | 0 |  | 0 | 0 | 0 | 0 | 0 | 16 | K | 2 |  |  |  | ROZPOCET | 0 | 0 | 0 | 0 | 0 | 2 | 0 | 16 | -355666342
17 | M | 009730 | Neutralizačné zariadenie do 300 kW | ks | 2 |  |  | 0 |  |  |  | znížená | 0 | 0 | 0 |  | 0 | 0.02856 | 0.05712 | 0 | 0 | 32 | M | 2 |  |  |  | ROZPOCET | 0 | 0 | 0 | 0 | 0 | 2 | 0 | 16 | -360262109
18 | K | 998722101.S | Presun hmôt pre vnútorný vodovod v objektoch výšky do 6 m | t | 0.057 |  |  | 0 |  |  |  | znížená | 0 | 0 | 0 |  | 0 | 0 | 0 | 0 | 0 | 16 | K | 2 |  |  |  | ROZPOCET | 0 | 0 | 0 | 0 | 0 | 2 | 0 | 16 | 1234118804
| D | 723 | Zdravotechnika - vnútorný plynovod |  |  |  |  | 0 | [5 empty] | 0 | 0 |  | 0 |  | 0.34115 |  | 0 | 2 | D | 1 |  |  |  | ROZPOCET | [6 empty] | 0
19 | K | 723120203.S | Potrubie z oceľových rúrok závitových čiernych spájaných zvarovaním - akosť 11 353.0 DN 20 | m | 17.5 |  |  | 0 |  |  |  | znížená | 0 | 0 | 0 |  | 0 | 0.00185 | 0.032375 | 0 | 0 | 16 | K | 2 |  |  |  | ROZPOCET | 0 | 0 | 0 | 0 | 0 | 2 | 0 | 16 | -1844903006
| VV |  | 1,50+5,50+4,50+6,00 |  | 17.5 | [17 empty] | VV | 2 | 2 | True | 1 | ROZPOCET
20 | K | 723120205.S | Potrubie z oceľových rúrok závitových čiernych spájaných zvarovaním - akosť 11 353.0 DN 32 | m | 4 |  |  | 0 |  |  |  | znížená | 0 | 0 | 0 |  | 0 | 0.00353 | 0.01412 | 0 | 0 | 16 | K | 2 |  |  |  | ROZPOCET | 0 | 0 | 0 | 0 | 0 | 2 | 0 | 16 | -1579940921
| VV |  | 0,5*8 |  | 4 | [17 empty] | VV | 2 | 2 | True | 1 | ROZPOCET
21 | K | 723130256.S | Potrubie plynové z oceľových bralenových rúrok DN 80 | m | 7.5 |  |  | 0 |  |  |  | znížená | 0 | 0 | 0 |  | 0 | 0.01057 | 0.079275 | 0 | 0 | 16 | K | 2 |  |  |  | ROZPOCET | 0 | 0 | 0 | 0 | 0 | 2 | 0 | 16 | 1846872899
| VV |  | 2,00+1,50+1,00+1,50+1,50 |  | 7.5 | [17 empty] | VV | 2 | 2 | True | 1 | ROZPOCET
22 | K | 723150314.S | Potrubie z oceľových rúrok hladkých čiernych spájaných zvarov. akosť 11 353.0 Dxt 89x3, 6 mm | m | 18.5 |  |  | 0 |  |  |  | znížená | 0 | 0 | 0 |  | 0 | 0.00925 | 0.17112 | 0 | 0 | 16 | K | 2 |  |  |  | ROZPOCET | 0 | 0 | 0 | 0 | 0 | 2 | 0 | 16 | -1172529951
| VV |  | 2,00+4,50+5,50+2,00+4,50 |  | 18.5 | [17 empty] | VV | 2 | 2 | True | 1 | ROZPOCET
23 | K | 723150365.S | Potrubie z oceľových rúrok hladkých čiernych, chránička Dxt 38x2,6 mm | m | 0.5 |  |  | 0 |  |  |  | znížená | 0 | 0 | 0 |  | 0 | 0.00256 | 0.00128 | 0 | 0 | 16 | K | 2 |  |  |  | ROZPOCET | 0 | 0 | 0 | 0 | 0 | 2 | 0 | 16 | -1883493128
24 | K | 723150372.S | Potrubie z oceľových rúrok hladkých čiernych, chránička Dxt 133x4,5 mm | m | 0.5 |  |  | 0 |  |  |  | znížená | 0 | 0 | 0 |  | 0 | 0.01535 | 0.007675 | 0 | 0 | 16 | K | 2 |  |  |  | ROZPOCET | 0 | 0 | 0 | 0 | 0 | 2 | 0 | 16 | 1156982864
25 | K | 733126010.S | Montáž tvarovky - redukcie DN 32 privarením | ks | 8 |  |  | 0 |  |  |  | znížená | 0 | 0 | 0 |  | 0 | 0.00017 | 0.00136 | 0 | 0 | 16 | K | 2 |  |  |  | ROZPOCET | 0 | 0 | 0 | 0 | 0 | 2 | 0 | 16 | -43003709
26 | M | 316170009400.S | Redukcia varná DN 32/25, d 42,4/33,7 mm, hr. steny 2,6/2,6 mm, z čiernej uhlíkovej ocele | ks | 8 |  |  | 0 |  |  |  | znížená | 0 | 0 | 0 |  | 0 | 0.00015 | 0.0012 | 0 | 0 | 32 | M | 2 |  |  |  | ROZPOCET | 0 | 0 | 0 | 0 | 0 | 2 | 0 | 16 | 327785721
27 | K | 733126030.S | Montáž tvarovky - redukcie DN 80 privarením | ks | 2 |  |  | 0 |  |  |  | znížená | 0 | 0 | 0 |  | 0 | 0.00034 | 0.00068 | 0 | 0 | 16 | K | 2 |  |  |  | ROZPOCET | 0 | 0 | 0 | 0 | 0 | 2 | 0 | 16 | 2118791002
28 | M | 316170012100.S | Redukcia varná DN 80/50, d 88,9/57,0 mm, hr. steny 3,2/2,9 mm, z čiernej uhlíkovej ocele | ks | 2 |  |  | 0 |  |  |  | znížená | 0 | 0 | 0 |  | 0 | 0.00061 | 0.00122 | 0 | 0 | 32 | M | 2 |  |  |  | ROZPOCET | 0 | 0 | 0 | 0 | 0 | 2 | 0 | 16 | 157363030
29 | K | 733126095.S | Montáž tvarovky - koleno DN 80 privarením | ks | 3 |  |  | 0 |  |  |  | znížená | 0 | 0 | 0 |  | 0 | 0.00034 | 0.00102 | 0 | 0 | 16 | K | 2 |  |  |  | ROZPOCET | 0 | 0 | 0 | 0 | 0 | 2 | 0 | 16 | -2110487576
30 | M | 316170006400.S | Koleno varné DN 80, d 88,9 mm, hr. steny 3,2 mm, z čiernej uhlíkovej ocele | ks | 3 |  |  | 0 |  |  |  | znížená | 0 | 0 | 0 |  | 0 | 0.00121 | 0.00363 | 0 | 0 | 32 | M | 2 |  |  |  | ROZPOCET | 0 | 0 | 0 | 0 | 0 | 2 | 0 | 16 | 1200205849
31 | K | 734173417.S | Prírubový spoj DN 80 | súb. | 1 |  |  | 0 |  |  |  | znížená | 0 | 0 | 0 |  | 0 | 0.00962 | 0.00962 | 0 | 0 | 16 | K | 2 |  |  |  | ROZPOCET | 0 | 0 | 0 | 0 | 0 | 2 | 0 | 16 | -1306880291
32 | K | 722211125.S | Montáž medziprírubovej uzatváracej klapky pre vodu DN 80 | ks | 1 |  |  | 0 |  |  |  | znížená | 0 | 0 | 0 |  | 0 | 0.00022 | 0.00022 | 0 | 0 | 16 | K | 2 |  |  |  | ROZPOCET | 0 | 0 | 0 | 0 | 0 | 2 | 0 | 16 | -1583580694
33 | M | 422810004700.S | Medziprírubová klapka uzatváracia plyn, DN 80, dĺ. 46 mm, liatina | ks | 1 |  |  | 0 |  |  |  | znížená | 0 | 0 | 0 |  | 0 | 0.00914 | 0.00914 | 0 | 0 | 32 | M | 2 |  |  |  | ROZPOCET | 0 | 0 | 0 | 0 | 0 | 2 | 0 | 16 | 1540952864
34 | K | 723221021.S | Montáž vzorkovacieho guľového uzáveru priameho G 1/2 | ks | 2 |  |  | 0 |  |  |  | znížená | 0 | 0 | 0 |  | 0 | 0 | 0 | 0 | 0 | 16 | K | 2 |  |  |  | ROZPOCET | 0 | 0 | 0 | 0 | 0 | 2 | 0 | 16 | 420076190
35 | M | 551340010400.S | Vzorkovací uzáver plynu priamy d 14 mm, 1/2", niklovaná mosadz | ks | 2 |  |  | 0 |  |  |  | znížená | 0 | 0 | 0 |  | 0 | 0.00025 | 0.0005 | 0 | 0 | 32 | M | 2 |  |  |  | ROZPOCET | 0 | 0 | 0 | 0 | 0 | 2 | 0 | 16 | -735500402
36 | K | 723231009.S | Montáž guľového uzáveru plynu priameho G 3/4 | ks | 2 |  |  | 0 |  |  |  | znížená | 0 | 0 | 0 |  | 0 | 1e-05 | 2e-05 | 0 | 0 | 16 | K | 2 |  |  |  | ROZPOCET | 0 | 0 | 0 | 0 | 0 | 2 | 0 | 16 | -1198092889
37 | M | 551340004800.S | Guľový uzáver na plyn 3/4", plnoprietokový s obojstranne predĺženým závitom, niklovaná mosadz | ks | 2 |  |  | 0 |  |  |  | znížená | 0 | 0 | 0 |  | 0 | 0.00026 | 0.00052 | 0 | 0 | 32 | M | 2 |  |  |  | ROZPOCET | 0 | 0 | 0 | 0 | 0 | 2 | 0 | 16 | -1428825324
38 | K | 723231012.S | Montáž guľového uzáveru plynu priameho G 1 | ks | 8 |  |  | 0 |  |  |  | znížená | 0 | 0 | 0 |  | 0 | 1e-05 | 8e-05 | 0 | 0 | 16 | K | 2 |  |  |  | ROZPOCET | 0 | 0 | 0 | 0 | 0 | 2 | 0 | 16 | 1672136561
39 | M | 551340004900.S | Guľový uzáver na plyn 1", plnoprietokový s obojstranne predĺženým závitom, niklovaná mosadz | ks | 8 |  |  | 0 |  |  |  | znížená | 0 | 0 | 0 |  | 0 | 0.00031 | 0.00248 | 0 | 0 | 32 | M | 2 |  |  |  | ROZPOCET | 0 | 0 | 0 | 0 | 0 | 2 | 0 | 16 | -876214580
40 | K | 723231021.S | Montáž guľového uzáveru plynu priameho G 2 | ks | 1 |  |  | 0 |  |  |  | znížená | 0 | 0 | 0 |  | 0 | 2e-05 | 2e-05 | 0 | 0 | 16 | K | 2 |  |  |  | ROZPOCET | 0 | 0 | 0 | 0 | 0 | 2 | 0 | 16 | 831037735
41 | M | 551340005200.S | Guľový uzáver na plyn 2", plnoprietokový s obojstranne predĺženým závitom, niklovaná mosadz | ks | 1 |  |  | 0 |  |  |  | znížená | 0 | 0 | 0 |  | 0 | 0.001 | 0.001 | 0 | 0 | 32 | M | 2 |  |  |  | ROZPOCET | 0 | 0 | 0 | 0 | 0 | 2 | 0 | 16 | -1458494048
42 | K | 734421130.S | Montáž tlakomeru deformačného kruhového 0-10 MPa priemer 160 | ks | 1 |  |  | 0 |  |  |  | znížená | 0 | 0 | 0 |  | 0 | 0.00149 | 0.00149 | 0 | 0 | 16 | K | 2 |  |  |  | ROZPOCET | 0 | 0 | 0 | 0 | 0 | 2 | 0 | 16 | 736824923
43 | M | 388410000300.S3 | Tlakomer deformačný kruhový d 160 mm, 0-6 kPa | ks | 1 |  |  | 0 |  |  |  | znížená | 0 | 0 | 0 |  | 0 | 0.0011 | 0.0011 | 0 | 0 | 32 | M | 2 |  |  |  | ROZPOCET | 0 | 0 | 0 | 0 | 0 | 2 | 0 | 16 | 736297553
44 | K | 998723101.S | Presun hmôt pre vnútorný plynovod v objektoch výšky do 6 m | t | 0.341 |  |  | 0 |  |  |  | znížená | 0 | 0 | 0 |  | 0 | 0 | 0 | 0 | 0 | 16 | K | 2 |  |  |  | ROZPOCET | 0 | 0 | 0 | 0 | 0 | 2 | 0 | 16 | -74332014
| D | 731 | Ústredné kúrenie - kotolne |  |  |  |  | 0 | [5 empty] | 0 | 0 |  | 0 |  | 0.26947 |  | 0 | 2 | D | 1 |  |  |  | ROZPOCET | [6 empty] | 0
45 | K | 731361101.S1 | Montáž komína Značka:JEREMIAS | súb | 2 |  |  | 0 |  |  |  | znížená | 0 | 0 | 0 |  | 0 | 0.06895 | 0.1379 | 0 | 0 | 16 | K | 2 |  |  |  | ROZPOCET | 0 | 0 | 0 | 0 | 0 | 2 | 0 | 16 | 1743096822
46 | M | JSN-dwETN32160 | Uzáver vedenia | ks | 2 |  |  | 0 |  |  |  | znížená | 0 | 0 | 0 |  | 0 | 0 | 0 | 0 | 0 | 32 | M | 2 |  |  |  | ROZPOCET | 0 | 0 | 0 | 0 | 0 | 2 | 0 | 16 | -1048188454
47 | M | JSD-dw52150 | Prechodka plochá strešná z nerezu vrátane goliera | ks | 2 |  |  | 0 |  |  |  | znížená | 0 | 0 | 0 |  | 0 | 0 | 0 | 0 | 0 | 32 | M | 2 |  |  |  | ROZPOCET | 0 | 0 | 0 | 0 | 0 | 2 | 0 | 16 | -964419373
48 | M | JSN-dwETN13160 | Predĺženie 1000 mm | ks | 10 |  |  | 0 |  |  |  | znížená | 0 | 0 | 0 |  | 0 | 0 | 0 | 0 | 0 | 32 | M | 2 |  |  |  | ROZPOCET | 0 | 0 | 0 | 0 | 0 | 2 | 0 | 16 | 871586589
49 | M | JSN-dweco2.0-2216 | Odstup od steny nastaviteľný 50-150mm | ks | 4 |  |  | 0 |  |  |  | znížená | 0 | 0 | 0 |  | 0 | 0 | 0 | 0 | 0 | 32 | M | 2 |  |  |  | ROZPOCET | 0 | 0 | 0 | 0 | 0 | 2 | 0 | 16 | 26928453
50 | M | JSN-dwETN-AL10160 | Prvok čistiaci | ks | 2 |  |  | 0 |  |  |  | znížená | 0 | 0 | 0 |  | 0 | 0 | 0 | 0 | 0 | 32 | M | 2 |  |  |  | ROZPOCET | 0 | 0 | 0 | 0 | 0 | 2 | 0 | 16 | 1018964647
51 | M | JSD-dw392 | Podpera stenová s nosníkom typ II, L= 500mm | ks | 2 |  |  | 0 |  |  |  | znížená | 0 | 0 | 0 |  | 0 | 0 | 0 | 0 | 0 | 32 | M | 2 |  |  |  | ROZPOCET | 0 | 0 | 0 | 0 | 0 | 2 | 0 | 16 | -1420111964
52 | M | JSN-dwETN07160 | Doska základová pre medzivzpery | ks | 2 |  |  | 0 |  |  |  | znížená | 0 | 0 | 0 |  | 0 | 0 | 0 | 0 | 0 | 32 | M | 2 |  |  |  | ROZPOCET | 0 | 0 | 0 | 0 | 0 | 2 | 0 | 16 | -585800085
53 | M | JSN-dwETN37160 | Prechodka ew-dwETN | ks | 2 |  |  | 0 |  |  |  | znížená | 0 | 0 | 0 |  | 0 | 0 | 0 | 0 | 0 | 32 | M | 2 |  |  |  | ROZPOCET | 0 | 0 | 0 | 0 | 0 | 2 | 0 | 16 | 355158250
54 | M | JSN-dweco2.0-9891 | Spojka upevňovacia nová DWECO 2.0 | ks | 2 |  |  | 0 |  |  |  | znížená | 0 | 0 | 0 |  | 0 | 0 | 0 | 0 | 0 | 32 | M | 2 |  |  |  | ROZPOCET | 0 | 0 | 0 | 0 | 0 | 2 | 0 | 16 | -1499442441
55 | M | JSE-fu0602160 | Predĺženie 1000 mm | ks | 8 |  |  | 0 |  |  |  | znížená | 0 | 0 | 0 |  | 0 | 0 | 0 | 0 | 0 | 32 | M | 2 |  |  |  | ROZPOCET | 0 | 0 | 0 | 0 | 0 | 2 | 0 | 16 | -1886811868
56 | M | JSE-fu0622160 | Koleno 87° | ks | 2 |  |  | 0 |  |  |  | znížená | 0 | 0 | 0 |  | 0 | 0 | 0 | 0 | 0 | 32 | M | 2 |  |  |  | ROZPOCET | 0 | 0 | 0 | 0 | 0 | 2 | 0 | 16 | 223900156
57 | M | JSE-fu72160 | Golier | ks | 2 |  |  | 0 |  |  |  | znížená | 0 | 0 | 0 |  | 0 | 0 | 0 | 0 | 0 | 32 | M | 2 |  |  |  | ROZPOCET | 0 | 0 | 0 | 0 | 0 | 2 | 0 | 16 | -1322968786
58 | M | JSE-vl293160 | Lôžko nastaviteľné,50-360mm, hlava-nástenný diel | ks | 4 |  |  | 0 |  |  |  | znížená | 0 | 0 | 0 |  | 0 | 0 | 0 | 0 | 0 | 32 | M | 2 |  |  |  | ROZPOCET | 0 | 0 | 0 | 0 | 0 | 2 | 0 | 16 | -817211685
59 | M | JSE-albi0630160 | Prvok čistiaci okrúhly | ks | 2 |  |  | 0 |  |  |  | znížená | 0 | 0 | 0 |  | 0 | 0 | 0 | 0 | 0 | 32 | M | 2 |  |  |  | ROZPOCET | 0 | 0 | 0 | 0 | 0 | 2 | 0 | 16 | -1857424228
60 | M | JSE-fu06112-3A-160 | Prvok merací 200 mm do 200°, 3 otvory s 1/2" hrdlom a zátkou | ks | 2 |  |  | 0 |  |  |  | znížená | 0 | 0 | 0 |  | 0 | 0 | 0 | 0 | 0 | 32 | M | 2 |  |  |  | ROZPOCET | 0 | 0 | 0 | 0 | 0 | 2 | 0 | 16 | 431038978
61 | M | JSE-fu45160 | Spojka upevňovacia | ks | 14 |  |  | 0 |  |  |  | znížená | 0 | 0 | 0 |  | 0 | 0 | 0 | 0 | 0 | 32 | M | 2 |  |  |  | ROZPOCET | 0 | 0 | 0 | 0 | 0 | 2 | 0 | 16 | -1691453480
62 | M | JSE-albi26160 | Tesnenie vnútorné | ks | 30 |  |  | 0 |  |  |  | znížená | 0 | 0 | 0 |  | 0 | 0 | 0 | 0 | 0 | 32 | M | 2 |  |  |  | ROZPOCET | 0 | 0 | 0 | 0 | 0 | 2 | 0 | 16 | -2091289055
63 | K | 731361101.S2 | Revízia | súb. | 1 |  |  | 0 |  |  |  | znížená | 0 | 0 | 0 |  | 0 | 0.06895 | 0.06895 | 0 | 0 | 16 | K | 2 |  |  |  | ROZPOCET | 0 | 0 | 0 | 0 | 0 | 2 | 0 | 16 | 1498114736
64 | K | 731361109.S1 | Montáž dymovodu pre kondenzačné kotly | súb. | 2 |  |  | 0 |  |  |  | znížená | 0 | 0 | 0 |  | 0 | 0.00937 | 0.01874 | 0 | 0 | 16 | K | 2 |  |  |  | ROZPOCET | 0 | 0 | 0 | 0 | 0 | 2 | 0 | 16 | -1244679252
65 | M | 0020106412 | Spalinová kaskáda DN160 na 2xkotol | ks | 2 |  |  | 0 |  |  |  | znížená | 0 | 0 | 0 |  | 0 | 0.00558 | 0.01116 | 0 | 0 | 32 | M | 2 |  |  |  | ROZPOCET | 0 | 0 | 0 | 0 | 0 | 2 | 0 | 16 | -1982872184
66 | M | 0020106413 | Rozš.sada pre ďalší kotol DN 160 PP | ks | 4 |  |  | 0 |  |  |  | znížená | 0 | 0 | 0 |  | 0 | 0.00353 | 0.01412 | 0 | 0 | 32 | M | 2 |  |  |  | ROZPOCET | 0 | 0 | 0 | 0 | 0 | 2 | 0 | 16 | 73655142
67 | M | 0020106418 | Spalinová klapka DN 110 | ks | 8 |  |  | 0 |  |  |  | znížená | 0 | 0 | 0 |  | 0 | 0.0021 | 0.0168 | 0 | 0 | 32 | M | 2 |  |  |  | ROZPOCET | 0 | 0 | 0 | 0 | 0 | 2 | 0 | 16 | -1383628393
68 | M | 0020095561 | Revízny T kus, DN 160 PP | ks | 2 |  |  | 0 |  |  |  | znížená | 0 | 0 | 0 |  | 0 | 0.0009 | 0.0018 | 0 | 0 | 32 | M | 2 |  |  |  | ROZPOCET | 0 | 0 | 0 | 0 | 0 | 2 | 0 | 16 | -13105132
69 | K | 998731101.S | Presun hmôt pre kotolne umiestnené vo výške (hĺbke) do 6 m | t | 0.269 |  |  | 0 |  |  |  | znížená | 0 | 0 | 0 |  | 0 | 0 | 0 | 0 | 0 | 16 | K | 2 |  |  |  | ROZPOCET | 0 | 0 | 0 | 0 | 0 | 2 | 0 | 16 | 1928686217
| D | 767 | Konštrukcie doplnkové kovové |  |  |  |  | 0 | [5 empty] | 0 | 0 |  | 0 |  | 0.0204 |  | 0 | 2 | D | 1 |  |  |  | ROZPOCET | [6 empty] | 0
70 | K | 767995101.S | Montáž ostatných atypických kovových stavebných doplnkových konštrukcií do 5 kg | kg | 5 |  |  | 0 |  |  |  | znížená | 0 | 0 | 0 |  | 0 | 8e-05 | 0.0004 | 0 | 0 | 16 | K | 2 |  |  |  | ROZPOCET | 0 | 0 | 0 | 0 | 0 | 2 | 0 | 16 | 1993894594
71 | K | p.c..2 | oceľová skriňa pre GK | súb. | 1 |  |  | 0 |  |  |  | znížená | 0 | 0 | 0 |  | 0 | 0.02 | 0.02 | 0 | 0 | 4 | K | 2 |  |  |  | ROZPOCET | 0 | 0 | 0 | 0 | 0 | 2 | 0 | 4 | 492596483
72 | K | 998767101.S | Presun hmôt pre kovové stavebné doplnkové konštrukcie v objektoch výšky do 6 m | t | 0.005 |  |  | 0 |  |  |  | znížená | 0 | 0 | 0 |  | 0 | 0 | 0 | 0 | 0 | 16 | K | 2 |  |  |  | ROZPOCET | 0 | 0 | 0 | 0 | 0 | 2 | 0 | 16 | 189541313
| D | 769 | Montáže vzduchotechnických zariadení |  |  |  |  | 0 | [5 empty] | 0 | 0 |  | 0 |  | 0.090137 |  | 0 | 2 | D | 1 |  |  |  | ROZPOCET | [6 empty] | 0
73 | K | 769021036.S | Montáž štvorhranného potrubia tesnosti I dĺžky 1000 mm do obvodu 1000 mm | m2 | 0.99 |  |  | 0 |  |  |  | znížená | 0 | 0 | 0 |  | 0 | 0 | 0 | 0 | 0 | 16 | K | 2 |  |  |  | ROZPOCET | 0 | 0 | 0 | 0 | 0 | 2 | 0 | 16 | 786890252
| VV |  | (0,45*4)*0,55 |  | 0.99 | [17 empty] | VV | 2 | 2 | True | 1 | ROZPOCET
74 | M | 429820000100.S | Potrubie štvorhranné, rovné dĺ. 1000 mm, rozmer do obvodu 1000 mm | m2 | 0.99 |  |  | 0 |  |  |  | znížená | 0 | 0 | 0 |  | 0 | 0.0083 | 0.008217 | 0 | 0 | 32 | M | 2 |  |  |  | ROZPOCET | 0 | 0 | 0 | 0 | 0 | 2 | 0 | 16 | -1419695031
75 | K | 769021040.S | Montáž štvorhranného potrubia tesnosti I dĺžky 1000 mm do obvodu 1800 mm | m2 | 8.4 |  |  | 0 |  |  |  | znížená | 0 | 0 | 0 |  | 0 | 0 | 0 | 0 | 0 | 16 | K | 2 |  |  |  | ROZPOCET | 0 | 0 | 0 | 0 | 0 | 2 | 0 | 16 | -1876132567
| VV |  | (0,7*2+0,35*2)*4 |  | 8.4 | [17 empty] | VV | 2 | 2 | True | 1 | ROZPOCET
76 | M | 429820000200.S | Potrubie štvorhranné, rovné dĺ. 1000 mm, rozmer do obvodu 1800 mm | m2 | 8.4 |  |  | 0 |  |  |  | znížená | 0 | 0 | 0 |  | 0 | 0.0083 | 0.06972 | 0 | 0 | 32 | M | 2 |  |  |  | ROZPOCET | 0 | 0 | 0 | 0 | 0 | 2 | 0 | 16 | -1100388847
77 | K | 769036009.S | Montáž protidažďovej žalúzie prierezu 0.205-0.250 m2 | ks | 1 |  |  | 0 |  |  |  | znížená | 0 | 0 | 0 |  | 0 | 0 | 0 | 0 | 0 | 16 | K | 2 |  |  |  | ROZPOCET | 0 | 0 | 0 | 0 | 0 | 2 | 0 | 16 | -1181599980
78 | M | 429720075100.S | Žalúzia protidažďová oceľová, pozinkovaná, šxv 710x355 mm | ks | 1 |  |  | 0 |  |  |  | znížená | 0 | 0 | 0 |  | 0 | 0.0067 | 0.0067 | 0 | 0 | 32 | M | 2 |  |  |  | ROZPOCET | 0 | 0 | 0 | 0 | 0 | 2 | 0 | 16 | 2022949740
79 | K | 769036048.S | Montáž pretlakovej/podtlakovej žalúzie prierezu 0.120-0.250 m2 | ks | 1 |  |  | 0 |  |  |  | znížená | 0 | 0 | 0 |  | 0 | 0 | 0 | 0 | 0 | 16 | K | 2 |  |  |  | ROZPOCET | 0 | 0 | 0 | 0 | 0 | 2 | 0 | 16 | -1111260182
80 | M | 429720069300.S | Žalúzia protidažďová oceľová, pozinkovaná, šxv 450x450 mm | ks | 1 |  |  | 0 |  |  |  | znížená | 0 | 0 | 0 |  | 0 | 0.0055 | 0.0055 | 0 | 0 | 32 | M | 2 |  |  |  | ROZPOCET | 0 | 0 | 0 | 0 | 0 | 2 | 0 | 16 | 34970534
81 | K | 998769201.S | Presun hmôt pre montáž vzduchotechnických zariadení v stavbe (objekte) výšky do 7 m | % |  |  |  | 0 |  |  |  | znížená | 0 | 0 | 0 |  | 0 | 0 | 0 | 0 | 0 | 16 | K | 2 |  |  |  | ROZPOCET | 0 | 0 | 0 | 0 | 0 | 2 | 0 | 16 | 1447569112
| D | 783 | Nátery |  |  |  |  | 0 | [5 empty] | 0 | 0 |  | 0 |  | 0.004155 |  | 0 | 2 | D | 1 |  |  |  | ROZPOCET | [6 empty] | 0
82 | K | 783424340.S | Nátery kov.potr.a armatúr syntetické potrubie do DN 50 mm dvojnás. 1x email a základný náter - 140µm | m | 21.5 |  |  | 0 |  |  |  | znížená | 0 | 0 | 0 |  | 0 | 9e-05 | 0.001935 | 0 | 0 | 16 | K | 2 |  |  |  | ROZPOCET | 0 | 0 | 0 | 0 | 0 | 2 | 0 | 16 | -1880826826
| VV |  | 17,50+4,00 |  | 21.5 | [17 empty] | VV | 2 | 2 | True | 1 | ROZPOCET
83 | K | 783425350.S | Nátery kov.potr.a armatúr syntetické potrubie do DN 100 mm dvojnás. 1x email a základný náter - 140µm | m | 18.5 |  |  | 0 |  |  |  | znížená | 0 | 0 | 0 |  | 0 | 0.00012 | 0.00222 | 0 | 0 | 16 | K | 2 |  |  |  | ROZPOCET | 0 | 0 | 0 | 0 | 0 | 2 | 0 | 16 | -816505769
| D | M | Práce a dodávky M |  |  |  |  | 0 | [5 empty] | 0 | 0 |  | 0 |  | 0.01693 |  | 0 | 3 | D | 0 |  |  |  | ROZPOCET | [6 empty] | 0
| D | 23-M | Montáže potrubia |  |  |  |  | 0 | [5 empty] | 0 | 0 |  | 0 |  | 0.01693 |  | 0 | 3 | D | 1 |  |  |  | ROZPOCET | [6 empty] | 0
84 | K | 230120095.S | Montáž vývodu signalizačného vodiča | ks | 2 |  |  | 0 |  |  |  | znížená | 0 | 0 | 0 |  | 0 | 0.00021 | 0.00042 | 0 | 0 | 64 | K | 2 |  |  |  | ROZPOCET | 0 | 0 | 0 | 0 | 0 | 2 | 0 | 64 | -353192459
85 | M | 345510001800.S | Autozásuvka, 7 pólová, 12 V, DIN/ISO 1724, nárazuvzdorný plast | ks | 2 |  |  | 0 |  |  |  | znížená | 0 | 0 | 0 |  | 0 | 0.00021 | 0.00042 | 0 | 0 | 128 | M | 2 |  |  |  | ROZPOCET | 0 | 0 | 0 | 0 | 0 | 2 | 0 | 128 | 1766675066
86 | K | 230203187 | Montáž kolena W90° elektrotvarovkového PE 100 SDR 11 D 90 mm | ks | 1 |  |  | 0 |  |  |  | znížená | 0 | 0 | 0 |  | 0 | 0 | 0 | 0 | 0 | 64 | K | 2 |  |  |  | ROZPOCET | 0 | 0 | 0 | 0 | 0 | 2 | 0 | 64 | -1051103950
87 | M | 286530187400 | Koleno 90° elektrotvarovkové W 90° PE 100 SDR 11 D 90 mm, FRIALEN | ks | 1 |  |  | 0 |  |  |  | znížená | 0 | 0 | 0 |  | 0 | 0.00095 | 0.00095 | 0 | 0 | 128 | M | 2 |  |  |  | ROZPOCET | 0 | 0 | 0 | 0 | 0 | 2 | 0 | 128 | -888965086
88 | K | 230203567 | Montáž USTR prechodka PE/oceľ PE 100 SDR11 D 90/DN80 mm | ks | 2 |  |  | 0 |  |  |  | znížená | 0 | 0 | 0 |  | 0 | 0.00016 | 0.00032 | 0 | 0 | 64 | K | 2 |  |  |  | ROZPOCET | 0 | 0 | 0 | 0 | 0 | 2 | 0 | 64 | 459808964
89 | M | 286220031500 | Prechodka USTR PE/oceľ PE 100 SDR 11 D/DN 90/80, FRIALEN | ks | 2 |  |  | 0 |  |  |  | znížená | 0 | 0 | 0 |  | 0 | 0.00531 | 0.01062 | 0 | 0 | 128 | M | 2 |  |  |  | ROZPOCET | 0 | 0 | 0 | 0 | 0 | 2 | 0 | 128 | 276468065
90 | K | 230210017.S | Ručné opláštenie ovinutím pásky za studena - 1 vrstva | m2 | 1 |  |  | 0 |  |  |  | znížená | 0 | 0 | 0 |  | 0 | 0 | 0 | 0 | 0 | 64 | K | 2 |  |  |  | ROZPOCET | 0 | 0 | 0 | 0 | 0 | 2 | 0 | 64 | 726540913
91 | M | 841012 | SERVIWRAP R 30 A šírka 100mm dĺžka 15m, MIVA | ks | 1 |  |  | 0 |  |  |  | znížená | 0 | 0 | 0 |  | 0 | 0.0032 | 0.0032 | 0 | 0 | 256 | M | 2 |  |  |  | ROZPOCET | 0 | 0 | 0 | 0 | 0 | 2 | 0 | 64 | 214304120
92 | M | 841100 | SERVIWRAP PRIMER AB 1 l, MIVA | ks | 1 |  |  | 0 |  |  |  | znížená | 0 | 0 | 0 |  | 0 | 0.001 | 0.001 | 0 | 0 | 256 | M | 2 |  |  |  | ROZPOCET | 0 | 0 | 0 | 0 | 0 | 2 | 0 | 64 | -1836935097
93 | K | 230230017.S | Hlavná tlaková skúška vzduchom 0, 6 MPa DN 80 | m | 41.5 |  |  | 0 |  |  |  | znížená | 0 | 0 | 0 |  | 0 | 0 | 0 | 0 | 0 | 64 | K | 2 |  |  |  | ROZPOCET | 0 | 0 | 0 | 0 | 0 | 2 | 0 | 64 | 11991407
94 | K | 230230121.S | Príprava na tlakovú skúšku vzduchom a vodou do 0,6 MPa | úsek | 1 |  |  | 0 |  |  |  | znížená | 0 | 0 | 0 |  | 0 | 0 | 0 | 0 | 0 | 64 | K | 2 |  |  |  | ROZPOCET | 0 | 0 | 0 | 0 | 0 | 2 | 0 | 64 | -714714565
| D | OST | Ostatné |  |  |  |  | 0 | [5 empty] | 0 | 0 |  | 0 |  | 0 |  | 0 | 4 | D | 0 |  |  |  | ROZPOCET | [6 empty] | 0
95 | K | HZS-002 | Východzia revízia | sub | 1 |  |  | 0 |  |  |  | znížená | 0 | 0 | 0 |  | 0 | 0 | 0 | 0 | 0 | 262144 | K | 1 |  |  |  | ROZPOCET | 0 | 0 | 0 | 0 | 0 | 2 | 0 | 262144 | 1056227297
96 | K | HZS-0072 | Revízia + revízna správa | sub | 1 |  |  | 0 |  |  |  | znížená | 0 | 0 | 0 |  | 0 | 0 | 0 | 0 | 0 | 262144 | K | 1 |  |  |  | ROZPOCET | 0 | 0 | 0 | 0 | 0 | 2 | 0 | 262144 | -781573831

## 1.1.1 - Kotolňa
[10 empty] | >> skryté stĺpce << | [12 empty] | {df6a92e2-a6c0-45b4-b952-1f34a948e8d2}
0
| KRYCÍ LIST ROZPOČTU | [9 empty] | v --- nižšie sa nachádzajú doplnkové a pomocné údaje k zostavám --- v | [11 empty] | False
Stavba:
Krytá plaváreň Lučenec
Objekt:
05 ZTI - Zdravotechnické inštalácie, vykurovanie, prípojky vody a kanalizácie
Časť:
05.01 - Ústredné vykurovanie
Úroveň 3:
1.1.1 - Kotolňa
| JKSO: |  |  |  |  | KS:
| Miesto: |  | ul. Športová, Lučenec |  |  | Dátum: | 8. 3. 2022
| Objednávateľ: |  |  |  |  | IČO:
|  | Mesto Lučenec |  |  |  | IČ DPH:
| Zhotoviteľ: |  |  |  |  | IČO: | Vyplň údaj
|  | Vyplň údaj |  |  |  | IČ DPH: | Vyplň údaj
| Projektant: |  |  |  |  | IČO: | 44140100
|  | Aproving, s.r.o. |  |  |  | IČ DPH: | SK2022609325
| Spracovateľ: |  |  |  |  | IČO:
IČ DPH:
Poznámka:
| Náklady z rozpočtu | [6 empty] | 0
|  | Materiál | [5 empty] | 0
|  | Montáž | [5 empty] | 0
| Ostatné náklady | [6 empty] | 0
| Cena bez DPH | [6 empty] | 0
|  |  | Základ dane |  |  | Sadzba dane |  | Výška dane
| DPH | základná | 0 |  |  | 20% |  | 0
|  | znížená | 0 |  |  | 20% |  | 0
|  | zákl. prenesená | 0 |  |  | 20% |  | 0
|  | zníž. prenesená | 0 |  |  | 20% |  | 0
|  | nulová | 0 |  |  | 0% |  | 0
| Cena s DPH |  |  | v | EUR |  |  | 0
| Projektant |  |  | Spracovateľ
| Dátum a podpis: |  | Pečiatka | Dátum a podpis: |  |  | Pečiatka
| Objednávateľ |  |  | Zhotoviteľ
| Dátum a podpis: |  | Pečiatka | Dátum a podpis: |  |  | Pečiatka
REKAPITULÁCIA ROZPOČTU
Stavba:
Krytá plaváreň Lučenec
Objekt:
05 ZTI - Zdravotechnické inštalácie, vykurovanie, prípojky vody a kanalizácie
Časť:
05.01 - Ústredné vykurovanie
Úroveň 3:
1.1.1 - Kotolňa
Miesto: |  |  | ul. Športová, Lučenec |  |  | Dátum: | 8. 3. 2022
Objednávateľ: |  |  | Mesto Lučenec |  |  | Projektant: | Aproving, s.r.o.
Zhotoviteľ: |  |  | Vyplň údaj |  |  | Spracovateľ:
Kód dielu - Popis | [5 empty] | Materiál [EUR] | Montáž [EUR] | Cena celkom [EUR]
1) Náklady z rozpočtu | [5 empty] | 0 | 0 | 0 | [15 empty] | -1
| HSV - Práce a dodávky HSV |  |  |  |  | 0 | 0 | 0
| 9 - Ostatné konštrukcie a práce-búranie |  |  |  |  | 0 | 0 | 0
| 99 - Presun hmôt HSV |  |  |  |  | 0 | 0 | 0
| PSV - Práce a dodávky PSV |  |  |  |  | 0 | 0 | 0
| 713 - Izolácie tepelné |  |  |  |  | 0 | 0 | 0
| 722 - Zdravotechnika - vnútorný vodovod |  |  |  |  | 0 | 0 | 0
| 731 - Ústredné kúrenie - kotolne |  |  |  |  | 0 | 0 | 0
| 732 - Ústredné kúrenie, strojovne |  |  |  |  | 0 | 0 | 0
| 733 - Ústredné kúrenie, rozvodné potrubie |  |  |  |  | 0 | 0 | 0
| 734 - Ústredné kúrenie, armatúry. |  |  |  |  | 0 | 0 | 0
| VRN - Vedľajšie rozpočtové náklady |  |  |  |  | 0 | 0 | 0
2) Ostatné náklady | [7 empty] | 0 |  |  |  | DPH
| GZS | [6 empty] | 0 |  |  |  | znížená | [15 empty] | VRN | 0 | 0 | 0 | 0 | 0 | 2
| Projektové práce | [6 empty] | 0 |  |  |  | znížená | [15 empty] | VRN | 0 | 0 | 0 | 0 | 0 | 2
| Sťažené podmienky | [6 empty] | 0 |  |  |  | znížená | [15 empty] | VRN | 0 | 0 | 0 | 0 | 0 | 2
| Vplyv prostredia | [6 empty] | 0 |  |  |  | znížená | [15 empty] | VRN | 0 | 0 | 0 | 0 | 0 | 2
| Iné VRN | [6 empty] | 0 |  |  |  | znížená | [15 empty] | VRN | 0 | 0 | 0 | 0 | 0 | 2
| Kompletačná činnosť | [6 empty] | 0 |  |  |  | znížená | [15 empty] | KOMPLETACNA | 0 | 0 | 0 | 0 | 0 | 2
Celkové náklady za stavbu 1) + 2) | [7 empty] | 0
ROZPOČET
Stavba:
Krytá plaváreň Lučenec
Objekt:
05 ZTI - Zdravotechnické inštalácie, vykurovanie, prípojky vody a kanalizácie
Časť:
05.01 - Ústredné vykurovanie
Úroveň 3:
1.1.1 - Kotolňa
Miesto: |  |  | ul. Športová, Lučenec |  |  | Dátum: | 8. 3. 2022
Objednávateľ: |  |  | Mesto Lučenec |  |  | Projektant: | Aproving, s.r.o.
Zhotoviteľ: |  |  | Vyplň údaj |  |  | Spracovateľ:
PČ | Typ | Kód | Popis | MJ | Množstvo | J. materiál [EUR] | J. montáž [EUR] | Cena celkom [EUR] | Cenová sústava |  |  | DPH | J.cena [EUR] | Materiál celkom [EUR] | Montáž celkom [EUR] | J. Nh [h] | Nh celkom [h] | J. hmotnosť [t] | Hmotnosť celkom [t] | J. suť [t] | Suť Celkom [t]
Náklady z rozpočtu | [7 empty] | 0 | [5 empty] | 0 | 0 |  | 0 |  | 1.9164 |  | 0 |  | D | -1 | [10 empty] | 0
| D | HSV | Práce a dodávky HSV |  |  |  |  | 0 | [5 empty] | 0 | 0 |  | 0 |  | 0.5562 |  | 0 | 1 | D | 0 |  |  |  | ROZPOCET | [6 empty] | 0
| D | 9 | Ostatné konštrukcie a práce-búranie |  |  |  |  | 0 | [5 empty] | 0 | 0 |  | 0 |  | 0.5562 |  | 0 | 1 | D | 1 |  |  |  | ROZPOCET | [6 empty] | 0
1 | K | 941955004.010 | Lešenie ľahké pracovné pomocné s výškou lešeňovej podlahy nad 2,50 do 3,5 m posuvné | m2 | 90 |  |  | 0 |  |  |  | znížená | 0 | 0 | 0 |  | 0 | 0.00618 | 0.5562 | 0 | 0 | 4 | K | 2 |  |  |  | ROZPOCET | 0 | 0 | 0 | 0 | 0 | 2 | 0 | 4 | 377122253
| D | 99 | Presun hmôt HSV |  |  |  |  | 0 | [5 empty] | 0 | 0 |  | 0 |  | 0 |  | 0 | 1 | D | 1 |  |  |  | ROZPOCET | [6 empty] | 0
2 | K | 998009101 | Presun hmôt samostatne budovaného lešenia bez ohľadu na výšku | t | 0.556 |  |  | 0 |  |  |  | znížená | 0 | 0 | 0 |  | 0 | 0 | 0 | 0 | 0 | 4 | K | 2 |  |  |  | ROZPOCET | 0 | 0 | 0 | 0 | 0 | 2 | 0 | 4 | 1063050799
| D | PSV | Práce a dodávky PSV |  |  |  |  | 0 | [5 empty] | 0 | 0 |  | 0 |  | 1.3602 |  | 0 | 2 | D | 0 |  |  |  | ROZPOCET | [6 empty] | 0
| D | 713 | Izolácie tepelné |  |  |  |  | 0 | [5 empty] | 0 | 0 |  | 0 |  | 0.027264 |  | 0 | 2 | D | 1 |  |  |  | ROZPOCET | [6 empty] | 0
3 | K | 713482132.S | Montáž trubíc z PE, hr.30 mm,vnút.priemer 39-70 mm | m | 24.8 |  |  | 0 |  |  |  | znížená | 0 | 0 | 0 |  | 0 | 4e-05 | 0.000992 | 0 | 0 | 16 | K | 2 |  |  |  | ROZPOCET | 0 | 0 | 0 | 0 | 0 | 2 | 0 | 16 | -389032971
4 | M | 283310006500.S | Izolačná PE trubica dxhr. 42x30 mm, rozrezaná, na izolovanie rozvodov vody, kúrenia, zdravotechniky | m | 6.936 |  |  | 0 |  |  |  | znížená | 0 | 0 | 0 |  | 0 | 0.00018 | 0.0012485 | 0 | 0 | 32 | M | 2 |  |  |  | ROZPOCET | 0 | 0 | 0 | 0 | 0 | 2 | 0 | 16 | -2111838211
| VV |  | 1,60+0,60+0,60+0,60 |  | 3.4 | [17 empty] | VV | 2 | 2 | True | 0 | ROZPOCET
| VV |  | 1,60+0,60+0,60+0,60 |  | 3.4 | [17 empty] | VV | 2 | 2 | True | 0 | ROZPOCET
| VV |  | Súčet |  | 6.8 | [17 empty] | VV | 2 | 4 | True | 1 | ROZPOCET
| VV |  | 6,8*1,02 'Prepočítané koeficientom množstva |  | 6.936 | [17 empty] | VV | 2 | 2 | False | 1 | ROZPOCET
5 | M | 283310006700.S | Izolačná PE trubica dxhr. 54x30 mm, rozrezaná, na izolovanie rozvodov vody, kúrenia, zdravotechniky | m | 18.36 |  |  | 0 |  |  |  | znížená | 0 | 0 | 0 |  | 0 | 0.00025 | 0.00459 | 0 | 0 | 32 | M | 2 |  |  |  | ROZPOCET | 0 | 0 | 0 | 0 | 0 | 2 | 0 | 16 | -1059541250
| VV |  | 18*1,02 'Prepočítané koeficientom množstva |  | 18.36 | [17 empty] | VV | 2 | 2 | False | 1 | ROZPOCET
6 | K | 713482133.S | Montáž trubíc z PE, hr.30 mm,vnút.priemer 71-95 mm | m | 26 |  |  | 0 |  |  |  | znížená | 0 | 0 | 0 |  | 0 | 4e-05 | 0.00104 | 0 | 0 | 16 | K | 2 |  |  |  | ROZPOCET | 0 | 0 | 0 | 0 | 0 | 2 | 0 | 16 | 1811469019
7 | M | 283310006900.S | Izolačná PE trubica dxhr. 76x30 mm, rozrezaná, na izolovanie rozvodov vody, kúrenia, zdravotechniky | m | 26.52 |  |  | 0 |  |  |  | znížená | 0 | 0 | 0 |  | 0 | 0.00071 | 0.018829 | 0 | 0 | 32 | M | 2 |  |  |  | ROZPOCET | 0 | 0 | 0 | 0 | 0 | 2 | 0 | 16 | 173962782
| VV |  | 1,00+1,00+0,60 |  | 2.6 | [17 empty] | VV | 2 | 2 | True | 0 | ROZPOCET
| VV |  | 1,00+1,00*5,00 |  | 6 | [17 empty] | VV | 2 | 2 | True | 0 | ROZPOCET
| VV |  | 17,40 |  | 17.4 | [17 empty] | VV | 2 | 2 | True | 0 | ROZPOCET
| VV |  | Súčet |  | 26 | [17 empty] | VV | 2 | 4 | True | 1 | ROZPOCET
| VV |  | 26*1,02 'Prepočítané koeficientom množstva |  | 26.52 | [17 empty] | VV | 2 | 2 | False | 1 | ROZPOCET
8 | K | 713482134.S | Montáž trubíc z PE, hr.30 mm,vnút.priemer 96-133 mm | m | 8 |  |  | 0 |  |  |  | znížená | 0 | 0 | 0 |  | 0 | 4e-05 | 0.00032 | 0 | 0 | 16 | K | 2 |  |  |  | ROZPOCET | 0 | 0 | 0 | 0 | 0 | 2 | 0 | 16 | 375481864
9 | M | 283310007100.S | Izolačná PE trubica dxhr. 114x30 mm, rozrezaná, na izolovanie rozvodov vody, kúrenia, zdravotechniky | m | 8.16 |  |  | 0 |  |  |  | znížená | 0 | 0 | 0 |  | 0 | 3e-05 | 0.0002448 | 0 | 0 | 32 | M | 2 |  |  |  | ROZPOCET | 0 | 0 | 0 | 0 | 0 | 2 | 0 | 16 | -209868078
| VV |  | 8*1,02 'Prepočítané koeficientom množstva |  | 8.16 | [17 empty] | VV | 2 | 2 | False | 1 | ROZPOCET
10 | K | 998713101.S | Presun hmôt pre izolácie tepelné v objektoch výšky do 6 m | t | 0.027 |  |  | 0 |  |  |  | znížená | 0 | 0 | 0 |  | 0 | 0 | 0 | 0 | 0 | 16 | K | 2 |  |  |  | ROZPOCET | 0 | 0 | 0 | 0 | 0 | 2 | 0 | 16 | 1909940398
| D | 722 | Zdravotechnika - vnútorný vodovod |  |  |  |  | 0 | [5 empty] | 0 | 0 |  | 0 |  | 0.02458 |  | 0 | 2 | D | 1 |  |  |  | ROZPOCET | [6 empty] | 0
11 | K | 722130211.S | Potrubie z oceľových rúr pozink. bezšvíkových bežných-11 353.0, 10 004.0 zvarov. bežných-11 343.00 DN 15 | m | 6 |  |  | 0 |  |  |  | znížená | 0 | 0 | 0 |  | 0 | 0.00165 | 0.0099 | 0 | 0 | 16 | K | 2 |  |  |  | ROZPOCET | 0 | 0 | 0 | 0 | 0 | 2 | 0 | 16 | 901635191
12 | K | 722222106.S | Montáž oddeľovača systémov ku zdroju tepla/chladu DN 15 | ks | 1 |  |  | 0 |  |  |  | znížená | 0 | 0 | 0 |  | 0 | 0 | 0 | 0 | 0 | 16 | K | 2 |  |  |  | ROZPOCET | 0 | 0 | 0 | 0 | 0 | 2 | 0 | 16 | 1272342621
13 | M | 6811500 | Reflex Fillcontrol, compact Kontrolované doplňovanie so systémovým oddeľovačom | ks | 1 |  |  | 0 |  |  |  | znížená | 0 | 0 | 0 |  | 0 | 0.00325 | 0.00325 | 0 | 0 | 32 | M | 2 |  |  |  | ROZPOCET | 0 | 0 | 0 | 0 | 0 | 2 | 0 | 16 | -709121313
14 | M | 9112004 | Externý tlakový snímač FE, REFLEX | ks | 1 |  |  | 0 |  |  |  | znížená | 0 | 0 | 0 |  | 0 | 0.0027 | 0.0027 | 0 | 0 | 32 | M | 2 |  |  |  | ROZPOCET | 0 | 0 | 0 | 0 | 0 | 2 | 0 | 16 | -360454597
15 | K | 722263414.S | Montáž vodomerov závitových viacvtokových mokrobežných, jednovtokových suchobežných G 1/2 | ks | 1 |  |  | 0 |  |  |  | znížená | 0 | 0 | 0 |  | 0 | 0.00161 | 0.00161 | 0 | 0 | 16 | K | 2 |  |  |  | ROZPOCET | 0 | 0 | 0 | 0 | 0 | 2 | 0 | 16 | 649369178
16 | M | 9119193 | Fillmeter FLM digit. vodomer | ks | 1 |  |  | 0 |  |  |  | znížená | 0 | 0 | 0 |  | 0 | 0.00089 | 0.00089 | 0 | 0 | 32 | M | 2 |  |  |  | ROZPOCET | 0 | 0 | 0 | 0 | 0 | 2 | 0 | 16 | -923353848
17 | K | 722270130.S | Montáž zmäkčovacieho filtra | ks | 1 |  |  | 0 |  |  |  | znížená | 0 | 0 | 0 |  | 0 | 0 | 0 | 0 | 0 | 16 | K | 2 |  |  |  | ROZPOCET | 0 | 0 | 0 | 0 | 0 | 2 | 0 | 16 | 1213553609
18 | M | 9125660 | Reflex Fillsoft I, zariadenie na zmäkčovanie vody pre vykurovacie a chlad. syst. | ks | 1 |  |  | 0 |  |  |  | znížená | 0 | 0 | 0 |  | 0 | 0.0038 | 0.0038 | 0 | 0 | 32 | M | 2 |  |  |  | ROZPOCET | 0 | 0 | 0 | 0 | 0 | 2 | 0 | 16 | 757985807
19 | M | 6811800 | Reflex Fillsoft FP, náhradná náplň for Fillsoft I or II’ zmäkčovanie | ks | 1 |  |  | 0 |  |  |  | znížená | 0 | 0 | 0 |  | 0 | 0.00135 | 0.00135 | 0 | 0 | 32 | M | 2 |  |  |  | ROZPOCET | 0 | 0 | 0 | 0 | 0 | 2 | 0 | 16 | -1852441360
20 | K | 722290226.S | Tlaková skúška vodovodného potrubia závitového do DN 50 | m | 6 |  |  | 0 |  |  |  | znížená | 0 | 0 | 0 |  | 0 | 0.00018 | 0.00108 | 0 | 0 | 16 | K | 2 |  |  |  | ROZPOCET | 0 | 0 | 0 | 0 | 0 | 2 | 0 | 16 | -887637121
21 | K | 998722201.S | Presun hmôt pre vnútorný vodovod v objektoch výšky do 6 m | % |  |  |  | 0 |  |  |  | znížená | 0 | 0 | 0 |  | 0 | 0 | 0 | 0 | 0 | 16 | K | 2 |  |  |  | ROZPOCET | 0 | 0 | 0 | 0 | 0 | 2 | 0 | 16 | -60860225
| D | 731 | Ústredné kúrenie - kotolne |  |  |  |  | 0 | [5 empty] | 0 | 0 |  | 0 |  | 0.34706 |  | 0 | 2 | D | 1 |  |  |  | ROZPOCET | [6 empty] | 0
22 | K | 731261070.S | Montáž plynového kotla nástenného kondenzačného vykurovacieho bez zásobníka | ks | 8 |  |  | 0 |  |  |  | znížená | 0 | 0 | 0 |  | 0 | 0 | 0 | 0 | 0 | 16 | K | 2 |  |  |  | ROZPOCET | 0 | 0 | 0 | 0 | 0 | 2 | 0 | 16 | 317132273
23 | M | 0010021530 | Kondenzačný kotol VU 486/5-5 ecoTEC plus | ks | 8 |  |  | 0 |  |  |  | znížená | 0 | 0 | 0 |  | 0 | 0.0369 | 0.2952 | 0 | 0 | 32 | M | 2 |  |  |  | ROZPOCET | 0 | 0 | 0 | 0 | 0 | 2 | 0 | 16 | 564611985
24 | K | 731291020.S | Montáž rýchlomontážnej sady bez zmiešavača DN 25 | ks | 3 |  |  | 0 |  |  |  | znížená | 0 | 0 | 0 |  | 0 | 0.0027 | 0.0081 | 0 | 0 | 16 | K | 2 |  |  |  | ROZPOCET | 0 | 0 | 0 | 0 | 0 | 2 | 0 | 16 | -1390453776
25 | M | 49073895 | Čerpadlová skupina LOVATO KS-125 DN25 s čerpadlom Grundfos HYBRID SC 25-70 180 | ks | 3 |  |  | 0 |  |  |  | znížená | 0 | 0 | 0 |  | 0 | 0 | 0 | 0 | 0 | 32 | M | 2 |  |  |  | ROZPOCET | 0 | 0 | 0 | 0 | 0 | 2 | 0 | 16 | -1169231083
26 | K | 731291040.S | Montáž rýchlomontážnej sady bez zmiešavača DN 40 | ks | 2 |  |  | 0 |  |  |  | znížená | 0 | 0 | 0 |  | 0 | 0.00147 | 0.00294 | 0 | 0 | 16 | K | 2 |  |  |  | ROZPOCET | 0 | 0 | 0 | 0 | 0 | 2 | 0 | 16 | -38009251
27 | M | 49043600 | Čerpadlová skupina LOVATO Hercules S-300 DN40 | ks | 2 |  |  | 0 |  |  |  | znížená | 0 | 0 | 0 |  | 0 | 0 | 0 | 0 | 0 | 32 | M | 2 |  |  |  | ROZPOCET | 0 | 0 | 0 | 0 | 0 | 2 | 0 | 16 | -1572679736
28 | K | 731291050.S | Montáž rýchlomontážnej sady bez zmiešavača DN 50 | ks | 1 |  |  | 0 |  |  |  | znížená | 0 | 0 | 0 |  | 0 | 0.00148 | 0.00148 | 0 | 0 | 16 | K | 2 |  |  |  | ROZPOCET | 0 | 0 | 0 | 0 | 0 | 2 | 0 | 16 | 815307175
29 | M | 49043620 | Čerpadlová skupina LOVATO Hercules S-300 DN50 | ks | 1 |  |  | 0 |  |  |  | znížená | 0 | 0 | 0 |  | 0 | 0 | 0 | 0 | 0 | 32 | M | 2 |  |  |  | ROZPOCET | 0 | 0 | 0 | 0 | 0 | 2 | 0 | 16 | 1247266846
30 | K | 731291070.S | Montáž rýchlomontážnej sady s 3-cestným zmiešavačom DN 25 | ks | 4 |  |  | 0 |  |  |  | znížená | 0 | 0 | 0 |  | 0 | 0.00268 | 0.01072 | 0 | 0 | 16 | K | 2 |  |  |  | ROZPOCET | 0 | 0 | 0 | 0 | 0 | 2 | 0 | 16 | 689550386
31 | M | 49072507 | Čerpadlová skupina LOVATO KTV3-125 DN25 s čerpadlom Grundfos HYBRID 25-70 180 | ks | 4 |  |  | 0 |  |  |  | znížená | 0 | 0 | 0 |  | 0 | 0 | 0 | 0 | 0 | 32 | M | 2 |  |  |  | ROZPOCET | 0 | 0 | 0 | 0 | 0 | 2 | 0 | 16 | -23182269
32 | M | 20317291 | Servomotor LOVATO ECOMIX 230V 3P 120s 5Nm | ks | 4 |  |  | 0 |  |  |  | znížená | 0 | 0 | 0 |  | 0 | 0 | 0 | 0 | 0 | 32 | M | 2 |  |  |  | ROZPOCET | 0 | 0 | 0 | 0 | 0 | 2 | 0 | 16 | 774680831
33 | K | 731370045.S | Montáž hydraulického vyrovnávača dynamických tlakov - anuloidu prírubového, prietok 20 m3/h, DN 100 | ks | 1 |  |  | 0 |  |  |  | znížená | 0 | 0 | 0 |  | 0 | 0.02862 | 0.02862 | 0 | 0 | 16 | K | 2 |  |  |  | ROZPOCET | 0 | 0 | 0 | 0 | 0 | 2 | 0 | 16 | -1919855682
34 | M | 49043689 | Anuloid LOVATO Hercules HS220 DN40/50 | ks | 1 |  |  | 0 |  |  |  | znížená | 0 | 0 | 0 |  | 0 | 0 | 0 | 0 | 0 | 32 | M | 2 |  |  |  | ROZPOCET | 0 | 0 | 0 | 0 | 0 | 2 | 0 | 16 | 458135868
35 | M | 49018215 | podstavec ku anuloidu LOVATO Kit Connecta PHS | ks | 1 |  |  | 0 |  |  |  | znížená | 0 | 0 | 0 |  | 0 | 0 | 0 | 0 | 0 | 32 | M | 2 |  |  |  | ROZPOCET | 0 | 0 | 0 | 0 | 0 | 2 | 0 | 16 | -1031515583
36 | K | 998731201.S | Presun hmôt pre kotolne umiestnené vo výške (hĺbke) do 6 m | % |  |  |  | 0 |  |  |  | znížená | 0 | 0 | 0 |  | 0 | 0 | 0 | 0 | 0 | 16 | K | 2 |  |  |  | ROZPOCET | 0 | 0 | 0 | 0 | 0 | 2 | 0 | 16 | -556772863
| D | 732 | Ústredné kúrenie, strojovne |  |  |  |  | 0 | [5 empty] | 0 | 0 |  | 0 |  | 0.65178 |  | 0 | 2 | D | 1 |  |  |  | ROZPOCET | [6 empty] | 0
37 | K | 732111405.S | Montáž rozdeľovača a zberača združeného prietok Q 42 m3/h (modul 200 mm) | ks | 4 |  |  | 0 |  |  |  | znížená | 0 | 0 | 0 |  | 0 | 0.00025 | 0.001 | 0 | 0 | 16 | K | 2 |  |  |  | ROZPOCET | 0 | 0 | 0 | 0 | 0 | 2 | 0 | 16 | -1187087945
38 | M | 49043680 | Rozdeľovač LOVATO Hercules C DN100/ DN40 2F | ks | 2 |  |  | 0 |  |  |  | znížená | 0 | 0 | 0 |  | 0 | 0 | 0 | 0 | 0 | 32 | M | 2 |  |  |  | ROZPOCET | 0 | 0 | 0 | 0 | 0 | 2 | 0 | 16 | 1608625430
39 | M | 49043681 | Rozdeľovač LOVATO Hercules C DN100/ DN40 3F | ks | 1 |  |  | 0 |  |  |  | znížená | 0 | 0 | 0 |  | 0 | 0 | 0 | 0 | 0 | 32 | M | 2 |  |  |  | ROZPOCET | 0 | 0 | 0 | 0 | 0 | 2 | 0 | 16 | 1436523219
40 | M | 49043686 | Rozdeľovač LOVATO Hercules C DN100/ DN50 3F | ks | 1 |  |  | 0 |  |  |  | znížená | 0 | 0 | 0 |  | 0 | 0 | 0 | 0 | 0 | 32 | M | 2 |  |  |  | ROZPOCET | 0 | 0 | 0 | 0 | 0 | 2 | 0 | 16 | -643225961
41 | K | 732199100.S | Montáž orientačného štítka | súb. | 20 |  |  | 0 |  |  |  | znížená | 0 | 0 | 0 |  | 0 | 0.00114 | 0.0228 | 0 | 0 | 16 | K | 2 |  |  |  | ROZPOCET | 0 | 0 | 0 | 0 | 0 | 2 | 0 | 16 | -545628630
42 | M | 548230000900.S | Štítok smaltovaný do 5 písmen, lxv 100x150 mm | ks | 20 |  |  | 0 |  |  |  | znížená | 0 | 0 | 0 |  | 0 | 0.00015 | 0.003 | 0 | 0 | 32 | M | 2 |  |  |  | ROZPOCET | 0 | 0 | 0 | 0 | 0 | 2 | 0 | 16 | -1474568940
43 | K | 732219225.S | Montáž zásobníkového ohrievača vody pre ohrev pitnej vody v spojení s kotlami objem 750-1000 l | ks | 1 |  |  | 0 |  |  |  | znížená | 0 | 0 | 0 |  | 0 | 0 | 0 | 0 | 0 | 16 | K | 2 |  |  |  | ROZPOCET | 0 | 0 | 0 | 0 | 0 | 2 | 0 | 16 | 150018205
44 | M | 0010014938 | auroSTOR VIH S 2000 | ks | 1 |  |  | 0 |  |  |  | znížená | 0 | 0 | 0 |  | 0 | 0.481 | 0.481 | 0 | 0 | 32 | M | 2 |  |  |  | ROZPOCET | 0 | 0 | 0 | 0 | 0 | 2 | 0 | 16 | -1114499942
45 | K | 732331054.S | Montáž expanznej nádoby tlak 6 barov s membránou 200 l | ks | 1 |  |  | 0 |  |  |  | znížená | 0 | 0 | 0 |  | 0 | 0 | 0 | 0 | 0 | 16 | K | 2 |  |  |  | ROZPOCET | 0 | 0 | 0 | 0 | 0 | 2 | 0 | 16 | -505394479
46 | M | 484630006900 | Nádoba expanzná s membránou typ N 200 l, D 792 mm, v 205 mm, pripojenie R 1", 6 bar, šedá, REFLEX | ks | 1 |  |  | 0 |  |  |  | znížená | 0 | 0 | 0 |  | 0 | 0.02203 | 0.02203 | 0 | 0 | 32 | M | 2 |  |  |  | ROZPOCET | 0 | 0 | 0 | 0 | 0 | 2 | 0 | 16 | -2095496235
47 | K | 732331159.S | Montáž expanznej nádoby tlak 10 barov s vymeniteľným vakom objem 100 l | ks | 1 |  |  | 0 |  |  |  | znížená | 0 | 0 | 0 |  | 0 | 0 | 0 | 0 | 0 | 16 | K | 2 |  |  |  | ROZPOCET | 0 | 0 | 0 | 0 | 0 | 2 | 0 | 16 | 2130461527
48 | M | 7309900 | Refix DC 140, modrá, no flow, expanzná nádoba, 10 bar | ks | 1 |  |  | 0 |  |  |  | znížená | 0 | 0 | 0 |  | 0 | 0.0311 | 0.0311 | 0 | 0 | 32 | M | 2 |  |  |  | ROZPOCET | 0 | 0 | 0 | 0 | 0 | 2 | 0 | 16 | -513181454
49 | M | 9119204 | AG 1", pripojovacia sada | ks | 1 |  |  | 0 |  |  |  | znížená | 0 | 0 | 0 |  | 0 | 0.0008 | 0.0008 | 0 | 0 | 32 | M | 2 |  |  |  | ROZPOCET | 0 | 0 | 0 | 0 | 0 | 2 | 0 | 16 | -1310228226
50 | K | 732331921.S | Automatické doplňovanie a kontrola tlaku vody bez čerpadla, do 10 bar/60st.C | súb. | 1 |  |  | 0 |  |  |  | znížená | 0 | 0 | 0 |  | 0 | 0.00273 | 0.00273 | 0 | 0 | 16 | K | 2 |  |  |  | ROZPOCET | 0 | 0 | 0 | 0 | 0 | 2 | 0 | 16 | -1938976147
51 | K | 732331983.S | Montáž medzikusu na pripojenie expanznej nádoby 1" | ks | 1 |  |  | 0 |  |  |  | znížená | 0 | 0 | 0 |  | 0 | 0 | 0 | 0 | 0 | 16 | K | 2 |  |  |  | ROZPOCET | 0 | 0 | 0 | 0 | 0 | 2 | 0 | 16 | 784565235
52 | M | 551240010800 | Guľový kohút so zaistením MK 1" - príslušenstvo k expanzným nádobám N+NG, C, F, S, S/V, V, REFLEX | ks | 1 |  |  | 0 |  |  |  | znížená | 0 | 0 | 0 |  | 0 | 0.0006 | 0.0006 | 0 | 0 | 32 | M | 2 |  |  |  | ROZPOCET | 0 | 0 | 0 | 0 | 0 | 2 | 0 | 16 | 1160608510
53 | K | 732422055.S | Montáž obehového čerpadla teplovodného DN 25 výtlak do 6 m rozpon 180 mm | ks | 3 |  |  | 0 |  |  |  | znížená | 0 | 0 | 0 |  | 0 | 0 | 0 | 0 | 0 | 16 | K | 2 |  |  |  | ROZPOCET | 0 | 0 | 0 | 0 | 0 | 2 | 0 | 16 | -1593444340
54 | M | 97924244 | MAGNA3 25-40 180 1x230V 50Hz PN10 | ks | 3 |  |  | 0 |  |  |  | znížená | 0 | 0 | 0 |  | 0 | 0.00527 | 0.01581 | 0 | 0 | 32 | M | 2 |  |  |  | ROZPOCET | 0 | 0 | 0 | 0 | 0 | 2 | 0 | 16 | -734977059
| VV |  | 3" zmiešavací uzol VZT 1,2,3 |  | 3 | [17 empty] | VV | 2 | 2 | True | 1 | ROZPOCET
55 | K | 732422070.S | Montáž obehového čerpadla teplovodného DN 32 výtlak do 6 m rozpon 180 mm | ks | 3 |  |  | 0 |  |  |  | znížená | 0 | 0 | 0 |  | 0 | 0 | 0 | 0 | 0 | 16 | K | 2 |  |  |  | ROZPOCET | 0 | 0 | 0 | 0 | 0 | 2 | 0 | 16 | 1618315664
56 | M | 97924255 | MAGNA3 32-60 180 1x230V 50Hz PN10 | ks | 3 |  |  | 0 |  |  |  | znížená | 0 | 0 | 0 |  | 0 | 0.00527 | 0.01581 | 0 | 0 | 32 | M | 2 |  |  |  | ROZPOCET | 0 | 0 | 0 | 0 | 0 | 2 | 0 | 16 | 1092428743
| VV |  | 3" nabíjacie čerpadlo bazénovej technológie od soláru |  | 3 | [17 empty] | VV | 2 | 2 | True | 1 | ROZPOCET
57 | K | 732422075.S | Montáž obehového čerpadla teplovodného DN 40 výtlak do 18 m | ks | 2 |  |  | 0 |  |  |  | znížená | 0 | 0 | 0 |  | 0 | 0 | 0 | 0 | 0 | 16 | K | 2 |  |  |  | ROZPOCET | 0 | 0 | 0 | 0 | 0 | 2 | 0 | 16 | -1765183274
58 | M | 99221305 | MAGNA1 40-120 F 250 1x230V PN6/10 | ks | 2 |  |  | 0 |  |  |  | znížená | 0 | 0 | 0 |  | 0 | 0.01758 | 0.03516 | 0 | 0 | 32 | M | 2 |  |  |  | ROZPOCET | 0 | 0 | 0 | 0 | 0 | 2 | 0 | 16 | -441919731
| VV |  | 2" pre čerpadlovú skupinu Hercules S-300 DN40 |  | 2 | [17 empty] | VV | 2 | 2 | True | 1 | ROZPOCET
59 | K | 732422080.S | Montáž obehového čerpadla teplovodného DN 50 výtlak do 18 m | ks | 1 |  |  | 0 |  |  |  | znížená | 0 | 0 | 0 |  | 0 | 0 | 0 | 0 | 0 | 16 | K | 2 |  |  |  | ROZPOCET | 0 | 0 | 0 | 0 | 0 | 2 | 0 | 16 | 55404734
60 | M | 99221336 | MAGNA1 50-120 F 280 1x230V PN6/10 | ks | 1 |  |  | 0 |  |  |  | znížená | 0 | 0 | 0 |  | 0 | 0.01994 | 0.01994 | 0 | 0 | 32 | M | 2 |  |  |  | ROZPOCET | 0 | 0 | 0 | 0 | 0 | 2 | 0 | 16 | -1596562696
| VV |  | 1" pre čerpadlovú skupinu Hercules S-300 DN50 |  | 1 | [17 empty] | VV | 2 | 2 | True | 1 | ROZPOCET
61 | K | 998732201.S | Presun hmôt pre strojovne v objektoch výšky do 6 m | % |  |  |  | 0 |  |  |  | znížená | 0 | 0 | 0 |  | 0 | 0 | 0 | 0 | 0 | 16 | K | 2 |  |  |  | ROZPOCET | 0 | 0 | 0 | 0 | 0 | 2 | 0 | 16 | 1599777552
| D | 733 | Ústredné kúrenie, rozvodné potrubie |  |  |  |  | 0 | [5 empty] | 0 | 0 |  | 0 |  | 0.22091 |  | 0 | 2 | D | 1 |  |  |  | ROZPOCET | [6 empty] | 0
62 | K | 733125018.S | Potrubie z uhlíkovej ocele spájané lisovaním 42x1,5 | m | 6.8 |  |  | 0 |  |  |  | znížená | 0 | 0 | 0 |  | 0 | 0.00204 | 0.013872 | 0 | 0 | 16 | K | 2 |  |  |  | ROZPOCET | 0 | 0 | 0 | 0 | 0 | 2 | 0 | 16 | 877724666
| VV |  | 1,60+0,60+0,60+0,60 |  | 3.4 | [17 empty] | VV | 2 | 2 | True | 0 | ROZPOCET
| VV |  | 1,60+0,60+0,60+0,60 |  | 3.4 | [17 empty] | VV | 2 | 2 | True | 0 | ROZPOCET
| VV |  | Súčet |  | 6.8 | [17 empty] | VV | 2 | 4 | True | 1 | ROZPOCET
63 | K | 733125021.S | Potrubie z uhlíkovej ocele spájané lisovaním 54x1,5 | m | 18 |  |  | 0 |  |  |  | znížená | 0 | 0 | 0 |  | 0 | 0.0026 | 0.0468 | 0 | 0 | 16 | K | 2 |  |  |  | ROZPOCET | 0 | 0 | 0 | 0 | 0 | 2 | 0 | 16 | 325677928
| VV |  | 18,00 |  | 18 | [17 empty] | VV | 2 | 2 | True | 1 | ROZPOCET
64 | K | 733125024.S | Potrubie z uhlíkovej ocele spájané lisovaním 76x2,0 | m | 26 |  |  | 0 |  |  |  | znížená | 0 | 0 | 0 |  | 0 | 0.00428 | 0.11128 | 0 | 0 | 16 | K | 2 |  |  |  | ROZPOCET | 0 | 0 | 0 | 0 | 0 | 2 | 0 | 16 | 604276932
| VV |  | 1,00+1,00+0,60 |  | 2.6 | [17 empty] | VV | 2 | 2 | True | 0 | ROZPOCET
| VV |  | 1,00+1,00*5,00 |  | 6 | [17 empty] | VV | 2 | 2 | True | 0 | ROZPOCET
| VV |  | 17,40 |  | 17.4 | [17 empty] | VV | 2 | 2 | True | 0 | ROZPOCET
| VV |  | Súčet |  | 26 | [17 empty] | VV | 2 | 4 | True | 1 | ROZPOCET
65 | K | 733125030.S | Potrubie z uhlíkovej ocele spájané lisovaním 108x2,0 | m | 8 |  |  | 0 |  |  |  | znížená | 0 | 0 | 0 |  | 0 | 0.00612 | 0.04896 | 0 | 0 | 16 | K | 2 |  |  |  | ROZPOCET | 0 | 0 | 0 | 0 | 0 | 2 | 0 | 16 | -1353953410
| VV |  | 8,00 |  | 8 | [17 empty] | VV | 2 | 2 | True | 1 | ROZPOCET
66 | K | 733191202.S1 | Tlaková skúška potrubia nad 35 do 64 mm | m | 32.8 |  |  | 0 |  |  |  | znížená | 0 | 0 | 0 |  | 0 | 0 | 0 | 0 | 0 | 16 | K | 2 |  |  |  | ROZPOCET | 0 | 0 | 0 | 0 | 0 | 2 | 0 | 16 | 1487299086
| VV |  | 6,80+26,00 |  | 32.8 | [17 empty] | VV | 2 | 2 | True | 1 | ROZPOCET
67 | K | 733191203.S1 | Tlaková skúška potrubia nad 64 do 108 mm | m | 8 |  |  | 0 |  |  |  | znížená | 0 | 0 | 0 |  | 0 | 0 | 0 | 0 | 0 | 16 | K | 2 |  |  |  | ROZPOCET | 0 | 0 | 0 | 0 | 0 | 2 | 0 | 16 | -1775867476
| VV |  | 8,00 |  | 8 | [17 empty] | VV | 2 | 2 | True | 1 | ROZPOCET
68 | K | 998733101.S | Presun hmôt pre rozvody potrubia v objektoch výšky do 6 m | t | 0.221 |  |  | 0 |  |  |  | znížená | 0 | 0 | 0 |  | 0 | 0 | 0 | 0 | 0 | 16 | K | 2 |  |  |  | ROZPOCET | 0 | 0 | 0 | 0 | 0 | 2 | 0 | 16 | 1455959904
| D | 734 | Ústredné kúrenie, armatúry. |  |  |  |  | 0 | [5 empty] | 0 | 0 |  | 0 |  | 0.0886 |  | 0 | 2 | D | 1 |  |  |  | ROZPOCET | [6 empty] | 0
69 | K | 734192030.S | Montáž medziprírubovej uzatváracej klapky DN 100 | ks | 2 |  |  | 0 |  |  |  | znížená | 0 | 0 | 0 |  | 0 | 0.00022 | 0.00044 | 0 | 0 | 16 | K | 2 |  |  |  | ROZPOCET | 0 | 0 | 0 | 0 | 0 | 2 | 0 | 16 | 1598023886
70 | M | 1421904 | HERZ Klapka DN 100, uzatváracia a regulačná, s pákou, montáž medzi dve príruby, BA manuálny pohon PN 16 | ks | 2 |  |  | 0 |  |  |  | znížená | 0 | 0 | 0 |  | 0 | 0.00632 | 0.01264 | 0 | 0 | 32 | M | 2 |  |  |  | ROZPOCET | 0 | 0 | 0 | 0 | 0 | 2 | 0 | 16 | 1665167864
71 | K | 734209120.S | Montáž závitovej armatúry s 2 závitmi G 3 | ks | 3 |  |  | 0 |  |  |  | znížená | 0 | 0 | 0 |  | 0 | 4e-05 | 0.00012 | 0 | 0 | 16 | K | 2 |  |  |  | ROZPOCET | 0 | 0 | 0 | 0 | 0 | 2 | 0 | 16 | -1305444930
72 | M | 551210045300.S | Guľový ventil 3”, páčka chróm | ks | 3 |  |  | 0 |  |  |  | znížená | 0 | 0 | 0 |  | 0 | 0.00415 | 0.01245 | 0 | 0 | 32 | M | 2 |  |  |  | ROZPOCET | 0 | 0 | 0 | 0 | 0 | 2 | 0 | 16 | 1936820747
| VV |  | 3" pred doskovým výmenníkom bazénovej techniky |  | 3 | [17 empty] | VV | 2 | 2 | True | 1 | ROZPOCET
73 | K | 734213270.S | Montáž ventilu odvzdušňovacieho závitového automatického G 1/2 so spätnou klapkou | ks | 20 |  |  | 0 |  |  |  | znížená | 0 | 0 | 0 |  | 0 | 1e-05 | 0.0002 | 0 | 0 | 16 | K | 2 |  |  |  | ROZPOCET | 0 | 0 | 0 | 0 | 0 | 2 | 0 | 16 | -1770874292
74 | M | 551210009300.S | Ventil odvzdušňovací automatický 1/2” so spätnou klapkou | ks | 20 |  |  | 0 |  |  |  | znížená | 0 | 0 | 0 |  | 0 | 0.0001 | 0.002 | 0 | 0 | 32 | M | 2 |  |  |  | ROZPOCET | 0 | 0 | 0 | 0 | 0 | 2 | 0 | 16 | 622161148
75 | K | 734222108.S | Montáž regulačného kohúta guľového 3-cestného DN 40 | ks | 3 |  |  | 0 |  |  |  | znížená | 0 | 0 | 0 |  | 0 | 2e-05 | 6e-05 | 0 | 0 | 16 | K | 2 |  |  |  | ROZPOCET | 0 | 0 | 0 | 0 | 0 | 2 | 0 | 16 | -481355888
76 | M | VBI60.40-49T | Guľový ventil prepínací 3-cestný, PN40, vnútorný závit, DN40, kvs=49 /T/ | ks | 3 |  |  | 0 |  |  |  | znížená | 0 | 0 | 0 |  | 0 | 0 | 0 | 0 | 0 | 32 | M | 2 |  |  |  | ROZPOCET | 0 | 0 | 0 | 0 | 0 | 2 | 0 | 16 | 946564349
| VV |  | 3" poz.25 |  | 3 | [17 empty] | VV | 2 | 2 | True | 1 | ROZPOCET
77 | M | ALI40VBI60/61 | Izolačný kryt pre trojcestné guľové ventily VBI60.40 a VBI61.40 | ks | 3 |  |  | 0 |  |  |  | znížená | 0 | 0 | 0 |  | 0 | 0 | 0 | 0 | 0 | 32 | M | 2 |  |  |  | ROZPOCET | 0 | 0 | 0 | 0 | 0 | 2 | 0 | 16 | 1037788319
78 | M | GLB341.9E | Elektromotorický pohon na guľové kohúty 230 V AC, 3-pol., prestav.čas 150 s, 10 Nm | ks | 3 |  |  | 0 |  |  |  | znížená | 0 | 0 | 0 |  | 0 | 0 | 0 | 0 | 0 | 32 | M | 2 |  |  |  | ROZPOCET | 0 | 0 | 0 | 0 | 0 | 2 | 0 | 16 | -1761662419
79 | K | 734223020.S | Montáž ventilu závitového regulačného G 1 stupačkového | ks | 2 |  |  | 0 |  |  |  | znížená | 0 | 0 | 0 |  | 0 | 5e-05 | 0.0001 | 0 | 0 | 16 | K | 2 |  |  |  | ROZPOCET | 0 | 0 | 0 | 0 | 0 | 2 | 0 | 16 | 781465335
80 | M | 1211703 | HERZ Kohút guľový 2-cestný regulačný s ovládacou pákou DN 25, PN 40 | ks | 2 |  |  | 0 |  |  |  | znížená | 0 | 0 | 0 |  | 0 | 0.0007 | 0.0014 | 0 | 0 | 32 | M | 2 |  |  |  | ROZPOCET | 0 | 0 | 0 | 0 | 0 | 2 | 0 | 16 | -894871565
| VV |  | 2" pred doskovým výmenníkom bazénovej techniky |  | 2 | [17 empty] | VV | 2 | 2 | True | 1 | ROZPOCET
81 | M | 1771233 | Pohon pre 2-cestný regulačný guľový kohút 2117, krútiaci moment 8 Nm, sieťové napätie AC 230 V, regulačná prevádzka: 2-bodová alebo 3-bodová | ks | 2 |  |  | 0 |  |  |  | znížená | 0 | 0 | 0 |  | 0 | 0 | 0 | 0 | 0 | 32 | M | 2 |  |  |  | ROZPOCET | 0 | 0 | 0 | 0 | 0 | 2 | 0 | 16 | -1430864938
82 | K | 734223150.S | Montáž vyvažovacieho ventilu priameho pre kúrenie DN 15 | ks | 5 |  |  | 0 |  |  |  | znížená | 0 | 0 | 0 |  | 0 | 0 | 0 | 0 | 0 | 16 | K | 2 |  |  |  | ROZPOCET | 0 | 0 | 0 | 0 | 0 | 2 | 0 | 16 | 1755257833
83 | M | 1421701 | HERZ Ventil STRÖMAX-GM 2013 DN 15 (normálny prietok, kvs=6,05 m3/h), priamy, vyvažovací, s meracími ventilčekmi pre meranie tlakovej diferencie, 2 vrty 1/4 uzatvorené uzávermi, hrdlo x hrdlo | ks | 5 |  |  | 0 |  |  |  | znížená | 0 | 0 | 0 |  | 0 | 0.00084 | 0.0042 | 0 | 0 | 32 | M | 2 |  |  |  | ROZPOCET | 0 | 0 | 0 | 0 | 0 | 2 | 0 | 16 | -2075422200
| VV |  | 2" pred doskovým výmenníkom bazénovej techniky |  | 2 | [17 empty] | VV | 2 | 2 | True | 0 | ROZPOCET
| VV |  | 3" zmiešavací uzol VZT 1,2,3 |  | 3 | [17 empty] | VV | 2 | 2 | True | 0 | ROZPOCET
| VV |  | Súčet |  | 5 | [17 empty] | VV | 2 | 4 | True | 1 | ROZPOCET
84 | K | 734223156.S | Montáž vyvažovacieho ventilu priameho pre kúrenie DN 32 | ks | 1 |  |  | 0 |  |  |  | znížená | 0 | 0 | 0 |  | 0 | 1e-05 | 1e-05 | 0 | 0 | 16 | K | 2 |  |  |  | ROZPOCET | 0 | 0 | 0 | 0 | 0 | 2 | 0 | 16 | -445403245
85 | M | 1421734 | HERZ Ventil STRÖMAX-GM 2013 DN 32, priamy, vyvažovací, s meracími ventilčekmi pre meranie tlakovej diferencie, s lineárnou charakteristikou, hrdlo x hrdlo, | ks | 1 |  |  | 0 |  |  |  | znížená | 0 | 0 | 0 |  | 0 | 0.00188 | 0.00188 | 0 | 0 | 32 | M | 2 |  |  |  | ROZPOCET | 0 | 0 | 0 | 0 | 0 | 2 | 0 | 16 | 839810499
| VV |  | 1" pred doskovým výmenníkom bazénovej techniky |  | 1 | [17 empty] | VV | 2 | 2 | True | 0 | ROZPOCET
| VV |  | Súčet |  | 1 | [17 empty] | VV | 2 | 4 | True | 1 | ROZPOCET
86 | K | 734224015.S | Montáž guľového kohúta závitového G 5/4 | ks | 4 |  |  | 0 |  |  |  | znížená | 0 | 0 | 0 |  | 0 | 1e-05 | 4e-05 | 0 | 0 | 16 | K | 2 |  |  |  | ROZPOCET | 0 | 0 | 0 | 0 | 0 | 2 | 0 | 16 | -1925228012
87 | M | 551210044900.S | Guľový ventil 1 1/4”, páčka chróm | ks | 4 |  |  | 0 |  |  |  | znížená | 0 | 0 | 0 |  | 0 | 0.00064 | 0.00256 | 0 | 0 | 32 | M | 2 |  |  |  | ROZPOCET | 0 | 0 | 0 | 0 | 0 | 2 | 0 | 16 | 1899582401
| VV |  | 4" zmiešavací uzol VZT2,3 |  | 4 | [17 empty] | VV | 2 | 2 | True | 1 | ROZPOCET
88 | K | 734224018.S | Montáž guľového kohúta závitového G 6/4 | ks | 11 |  |  | 0 |  |  |  | znížená | 0 | 0 | 0 |  | 0 | 1e-05 | 0.00011 | 0 | 0 | 16 | K | 2 |  |  |  | ROZPOCET | 0 | 0 | 0 | 0 | 0 | 2 | 0 | 16 | -2127133256
89 | M | 551210045000.S | Guľový ventil 1 1/2”, páčka chróm | ks | 11 |  |  | 0 |  |  |  | znížená | 0 | 0 | 0 |  | 0 | 0.00101 | 0.01111 | 0 | 0 | 32 | M | 2 |  |  |  | ROZPOCET | 0 | 0 | 0 | 0 | 0 | 2 | 0 | 16 | -854839111
| VV |  | 3*3" pre nabíjacie čerpadlo bazénovej technológie od soláru |  | 9 | [17 empty] | VV | 2 | 2 | True | 0 | ROZPOCET
| VV |  | 2" zmiešavací uzol VZT1 |  | 2 | [17 empty] | VV | 2 | 2 | True | 0 | ROZPOCET
| VV |  | Súčet |  | 11 | [17 empty] | VV | 2 | 4 | True | 1 | ROZPOCET
90 | K | 734224021.S | Montáž guľového kohúta závitového G 2 | ks | 4 |  |  | 0 |  |  |  | znížená | 0 | 0 | 0 |  | 0 | 2e-05 | 8e-05 | 0 | 0 | 16 | K | 2 |  |  |  | ROZPOCET | 0 | 0 | 0 | 0 | 0 | 2 | 0 | 16 | -1828430314
91 | M | 551210045100.S | Guľový ventil 2”, páčka chróm | ks | 4 |  |  | 0 |  |  |  | znížená | 0 | 0 | 0 |  | 0 | 0.0016 | 0.0064 | 0 | 0 | 32 | M | 2 |  |  |  | ROZPOCET | 0 | 0 | 0 | 0 | 0 | 2 | 0 | 16 | 898562153
| VV |  | 4" pred doskovým výmenníkom bazénovej techniky |  | 4 | [17 empty] | VV | 2 | 2 | True | 1 | ROZPOCET
92 | K | 734240000.S | Montáž spätnej klapky závitovej G 1/2 | ks | 3 |  |  | 0 |  |  |  | znížená | 0 | 0 | 0 |  | 0 | 2e-05 | 6e-05 | 0 | 0 | 16 | K | 2 |  |  |  | ROZPOCET | 0 | 0 | 0 | 0 | 0 | 2 | 0 | 16 | 933990790
93 | M | 1262241 | HERZ Ventil spätný pružinový DN 15, teleso z mosadze, NBR tesnenie | ks | 3 |  |  | 0 |  |  |  | znížená | 0 | 0 | 0 |  | 0 | 0.0001 | 0.0003 | 0 | 0 | 32 | M | 2 |  |  |  | ROZPOCET | 0 | 0 | 0 | 0 | 0 | 2 | 0 | 16 | -673057947
| VV |  | 3" zmiešavací uzol VZT 1,2,3 |  | 3 | [17 empty] | VV | 2 | 2 | True | 1 | ROZPOCET
94 | K | 734240020.S | Montáž spätnej klapky závitovej G 6/4 | ks | 3 |  |  | 0 |  |  |  | znížená | 0 | 0 | 0 |  | 0 | 6e-05 | 0.00018 | 0 | 0 | 16 | K | 2 |  |  |  | ROZPOCET | 0 | 0 | 0 | 0 | 0 | 2 | 0 | 16 | -1960122123
95 | M | 1262245 | HERZ Ventil spätný pružinový DN 40, teleso z mosadze, NBR tesnenie | ks | 3 |  |  | 0 |  |  |  | znížená | 0 | 0 | 0 |  | 0 | 0.0007 | 0.0021 | 0 | 0 | 32 | M | 2 |  |  |  | ROZPOCET | 0 | 0 | 0 | 0 | 0 | 2 | 0 | 16 | -633256399
| VV |  | 3" pre nabíjacie čerpadlo bazénovej technológie od soláru |  | 3 | [17 empty] | VV | 2 | 2 | True | 1 | ROZPOCET
96 | K | 734240025.S | Montáž spätnej klapky závitovej G 2 | ks | 2 |  |  | 0 |  |  |  | znížená | 0 | 0 | 0 |  | 0 | 7e-05 | 0.00014 | 0 | 0 | 16 | K | 2 |  |  |  | ROZPOCET | 0 | 0 | 0 | 0 | 0 | 2 | 0 | 16 | -910275675
97 | M | 1262246 | HERZ Ventil spätný pružinový DN 50, teleso z mosadze, NBR tesnenie | ks | 2 |  |  | 0 |  |  |  | znížená | 0 | 0 | 0 |  | 0 | 0.00099 | 0.00198 | 0 | 0 | 32 | M | 2 |  |  |  | ROZPOCET | 0 | 0 | 0 | 0 | 0 | 2 | 0 | 16 | -925506593
| VV |  | 2" pred doskovým výmenníkom bazénovej techniky |  | 2 | [17 empty] | VV | 2 | 2 | True | 1 | ROZPOCET
98 | K | 734240035.S | Montáž spätnej klapky závitovej G 3 | ks | 1 |  |  | 0 |  |  |  | znížená | 0 | 0 | 0 |  | 0 | 8e-05 | 8e-05 | 0 | 0 | 16 | K | 2 |  |  |  | ROZPOCET | 0 | 0 | 0 | 0 | 0 | 2 | 0 | 16 | 2025192845
99 | M | 551190001500.S | Spätná klapka vodorovná závitová 3", PN 10, pre vodu, mosadz | ks | 1 |  |  | 0 |  |  |  | znížená | 0 | 0 | 0 |  | 0 | 0.00406 | 0.00406 | 0 | 0 | 32 | M | 2 |  |  |  | ROZPOCET | 0 | 0 | 0 | 0 | 0 | 2 | 0 | 16 | -145111665
100 | K | 734252120 | Montáž ventilu poistného rohového G 3/4 | ks | 2 |  |  | 0 |  |  |  | znížená | 0 | 0 | 0 |  | 0 | 2e-05 | 4e-05 | 0 | 0 | 16 | K | 2 |  |  |  | ROZPOCET | 0 | 0 | 0 | 0 | 0 | 2 | 0 | 16 | 1688769143
101 | M | 551210023600 | Ventil poistný pre vykurovanie, 3/4" FF, 3 bar, PN 16 mosadz, IVAR | ks | 2 |  |  | 0 |  |  |  | znížená | 0 | 0 | 0 |  | 0 | 0.00054 | 0.00108 | 0 | 0 | 32 | M | 2 |  |  |  | ROZPOCET | 0 | 0 | 0 | 0 | 0 | 2 | 0 | 16 | 1328927795
102 | K | 734291370.S | Montáž filtra závitového G 2 PN | ks | 2 |  |  | 0 |  |  |  | znížená | 0 | 0 | 0 |  | 0 | 7e-05 | 0.00014 | 0 | 0 | 16 | K | 2 |  |  |  | ROZPOCET | 0 | 0 | 0 | 0 | 0 | 2 | 0 | 16 | -1634922977
103 | M | 422010003400.S | Filter závitový na vodu 2", FF, PN 20, mosadz | ks | 2 |  |  | 0 |  |  |  | znížená | 0 | 0 | 0 |  | 0 | 0.00205 | 0.0041 | 0 | 0 | 32 | M | 2 |  |  |  | ROZPOCET | 0 | 0 | 0 | 0 | 0 | 2 | 0 | 16 | -806572936
| VV |  | 2" pred doskovým výmenníkom bazénovej techniky |  | 2 | [17 empty] | VV | 2 | 2 | True | 1 | ROZPOCET
104 | K | 734291390.S | Montáž filtra závitového G 3 | ks | 1 |  |  | 0 |  |  |  | znížená | 0 | 0 | 0 |  | 0 | 8e-05 | 8e-05 | 0 | 0 | 16 | K | 2 |  |  |  | ROZPOCET | 0 | 0 | 0 | 0 | 0 | 2 | 0 | 16 | -278601359
105 | M | 1411118 | HERZ Filter DN 80, veľkosť oka sieťoviny 0,75 mm, hrdlo x hrdlo | ks | 1 |  |  | 0 |  |  |  | znížená | 0 | 0 | 0 |  | 0 | 0.00555 | 0.00555 | 0 | 0 | 32 | M | 2 |  |  |  | ROZPOCET | 0 | 0 | 0 | 0 | 0 | 2 | 0 | 16 | 1418765745
| VV |  | 1" pred doskovým výmenníkom bazénovej techniky |  | 1 | [17 empty] | VV | 2 | 2 | True | 1 | ROZPOCET
106 | K | 734296180.S | Montáž zmiešavacej armatúry trojcestnej DN 32 so servopohonom | ks | 3 |  |  | 0 |  |  |  | znížená | 0 | 0 | 0 |  | 0 | 4e-05 | 0.00012 | 0 | 0 | 16 | K | 2 |  |  |  | ROZPOCET | 0 | 0 | 0 | 0 | 0 | 2 | 0 | 16 | 1371948614
107 | M | VXP45.32-16 | Ventil zmiešavací trojcestný 5/4", Siemens VXP 45.32-16 | ks | 3 |  |  | 0 |  |  |  | znížená | 0 | 0 | 0 |  | 0 | 0.00139 | 0.00417 | 0 | 0 | 32 | M | 2 |  |  |  | ROZPOCET | 0 | 0 | 0 | 0 | 0 | 2 | 0 | 16 | 2082357837
| VV |  | 3" zmiešavací uzol VZT 1,2,3 |  | 3 | [17 empty] | VV | 2 | 2 | True | 1 | ROZPOCET
108 | M | SSC31 | Motor. pohon 230V~ pre V.P45, VXG48, 3-stav., 300N, 150s | ks | 3 |  |  | 0 |  |  |  | znížená | 0 | 0 | 0 |  | 0 | 0 | 0 | 0 | 0 | 32 | M | 2 |  |  |  | ROZPOCET | 0 | 0 | 0 | 0 | 0 | 2 | 0 | 16 | 1498707632
109 | K | 734315125.S | Montáž oceľového guľového kohúta na horúcu vodu obojstranne prírubového DN 80 | ks | 1 |  |  | 0 |  |  |  | znížená | 0 | 0 | 0 |  | 0 | 0.00093 | 0.00093 | 0 | 0 | 16 | K | 2 |  |  |  | ROZPOCET | 0 | 0 | 0 | 0 | 0 | 2 | 0 | 16 | 715379834
110 | M | F403508 | HERZ Ventil 2-cestný riadiaci, DN 80, priamy, prírubový, zo sivej liatiny GG 25 | ks | 1 |  |  | 0 |  |  |  | znížená | 0 | 0 | 0 |  | 0 | 0 | 0 | 0 | 0 | 32 | M | 2 |  |  |  | ROZPOCET | 0 | 0 | 0 | 0 | 0 | 2 | 0 | 16 | 1697502728
| VV |  | 1" pred doskovým výmenníkom bazénovej techniky |  | 1 | [17 empty] | VV | 2 | 2 | True | 1 | ROZPOCET
111 | M | 1771233 | Pohon pre 2-cestný regulačný guľový kohút 2117, krútiaci moment 8 Nm, sieťové napätie AC 230 V, regulačná prevádzka: 2-bodová alebo 3-bodová | ks | 1 |  |  | 0 |  |  |  | znížená | 0 | 0 | 0 |  | 0 | 0 | 0 | 0 | 0 | 32 | M | 2 |  |  |  | ROZPOCET | 0 | 0 | 0 | 0 | 0 | 2 | 0 | 16 | -682691719
112 | K | 734412160.S | Montáž teplomeru technického axiálneho priemer 80 mm dĺžka 50 mm | ks | 6 |  |  | 0 |  |  |  | znížená | 0 | 0 | 0 |  | 0 | 0.00058 | 0.00348 | 0 | 0 | 16 | K | 2 |  |  |  | ROZPOCET | 0 | 0 | 0 | 0 | 0 | 2 | 0 | 16 | -1666222225
113 | M | 388320001800.S | Teplomer axiálny d 80 mm, pripojenie 1/2" zadné s jímkou dĺžky 50 mm, rozsah 0-120 °C | ks | 6 |  |  | 0 |  |  |  | znížená | 0 | 0 | 0 |  | 0 | 0.00027 | 0.00162 | 0 | 0 | 32 | M | 2 |  |  |  | ROZPOCET | 0 | 0 | 0 | 0 | 0 | 2 | 0 | 16 | 1000124389
114 | K | 734421130.S | Montáž tlakomeru deformačného kruhového 0-10 MPa priemer 160 | ks | 1 |  |  | 0 |  |  |  | znížená | 0 | 0 | 0 |  | 0 | 0.00149 | 0.00149 | 0 | 0 | 16 | K | 2 |  |  |  | ROZPOCET | 0 | 0 | 0 | 0 | 0 | 2 | 0 | 16 | -86489322
115 | M | 388410000300.S | Tlakomer deformačný kruhový d 160 mm | ks | 1 |  |  | 0 |  |  |  | znížená | 0 | 0 | 0 |  | 0 | 0.0011 | 0.0011 | 0 | 0 | 32 | M | 2 |  |  |  | ROZPOCET | 0 | 0 | 0 | 0 | 0 | 2 | 0 | 16 | -985423425
116 | K | 998734201.S | Presun hmôt pre armatúry v objektoch výšky do 6 m | % |  |  |  | 0 |  |  |  | znížená | 0 | 0 | 0 |  | 0 | 0 | 0 | 0 | 0 | 16 | K | 2 |  |  |  | ROZPOCET | 0 | 0 | 0 | 0 | 0 | 2 | 0 | 16 | 501581061
| D | VRN | Vedľajšie rozpočtové náklady |  |  |  |  | 0 | [5 empty] | 0 | 0 |  | 0 |  | 0 |  | 0 | 5 | D | 0 |  |  |  | ROZPOCET | [6 empty] | 0
117 | K | 001000031 | Inžinierska činnosť - skúšky a revízie úradné tlakové skúšky | eur | 3 |  |  | 0 |  |  |  | znížená | 0 | 0 | 0 |  | 0 | 0 | 0 | 0 | 0 | 1024 | K | 1 |  |  |  | ROZPOCET | 0 | 0 | 0 | 0 | 0 | 2 | 0 | 1024 | -1886812694

## 1.1.2 - Podlahové kúrenie
[10 empty] | >> skryté stĺpce << | [12 empty] | {12269970-266c-4df4-8b04-e34de18ca958}
0
| KRYCÍ LIST ROZPOČTU | [9 empty] | v --- nižšie sa nachádzajú doplnkové a pomocné údaje k zostavám --- v | [11 empty] | False
Stavba:
Krytá plaváreň Lučenec
Objekt:
05 ZTI - Zdravotechnické inštalácie, vykurovanie, prípojky vody a kanalizácie
Časť:
05.01 - Ústredné vykurovanie
Úroveň 3:
1.1.2 - Podlahové kúrenie
| JKSO: |  |  |  |  | KS:
| Miesto: |  | ul. Športová, Lučenec |  |  | Dátum: | 8. 3. 2022
| Objednávateľ: |  |  |  |  | IČO:
|  | Mesto Lučenec |  |  |  | IČ DPH:
| Zhotoviteľ: |  |  |  |  | IČO: | Vyplň údaj
|  | Vyplň údaj |  |  |  | IČ DPH: | Vyplň údaj
| Projektant: |  |  |  |  | IČO: | 44140100
|  | Aproving, s.r.o. |  |  |  | IČ DPH: | SK2022609325
| Spracovateľ: |  |  |  |  | IČO:
IČ DPH:
Poznámka:
| Náklady z rozpočtu | [6 empty] | 0
|  | Materiál | [5 empty] | 0
|  | Montáž | [5 empty] | 0
| Ostatné náklady | [6 empty] | 0
| Cena bez DPH | [6 empty] | 0
|  |  | Základ dane |  |  | Sadzba dane |  | Výška dane
| DPH | základná | 0 |  |  | 20% |  | 0
|  | znížená | 0 |  |  | 20% |  | 0
|  | zákl. prenesená | 0 |  |  | 20% |  | 0
|  | zníž. prenesená | 0 |  |  | 20% |  | 0
|  | nulová | 0 |  |  | 0% |  | 0
| Cena s DPH |  |  | v | EUR |  |  | 0
| Projektant |  |  | Spracovateľ
| Dátum a podpis: |  | Pečiatka | Dátum a podpis: |  |  | Pečiatka
| Objednávateľ |  |  | Zhotoviteľ
| Dátum a podpis: |  | Pečiatka | Dátum a podpis: |  |  | Pečiatka
REKAPITULÁCIA ROZPOČTU
Stavba:
Krytá plaváreň Lučenec
Objekt:
05 ZTI - Zdravotechnické inštalácie, vykurovanie, prípojky vody a kanalizácie
Časť:
05.01 - Ústredné vykurovanie
Úroveň 3:
1.1.2 - Podlahové kúrenie
Miesto: |  |  | ul. Športová, Lučenec |  |  | Dátum: | 8. 3. 2022
Objednávateľ: |  |  | Mesto Lučenec |  |  | Projektant: | Aproving, s.r.o.
Zhotoviteľ: |  |  | Vyplň údaj |  |  | Spracovateľ:
Kód dielu - Popis | [5 empty] | Materiál [EUR] | Montáž [EUR] | Cena celkom [EUR]
1) Náklady z rozpočtu | [5 empty] | 0 | 0 | 0 | [15 empty] | -1
| PSV - Práce a dodávky PSV |  |  |  |  | 0 | 0 | 0
| 734 - Ústredné kúrenie, armatúry. |  |  |  |  | 0 | 0 | 0
| 735 - Ústredné kúrenie, vykurov. telesá |  |  |  |  | 0 | 0 | 0
2) Ostatné náklady | [7 empty] | 0 |  |  |  | DPH
| GZS | [6 empty] | 0 |  |  |  | znížená | [15 empty] | VRN | 0 | 0 | 0 | 0 | 0 | 2
| Projektové práce | [6 empty] | 0 |  |  |  | znížená | [15 empty] | VRN | 0 | 0 | 0 | 0 | 0 | 2
| Sťažené podmienky | [6 empty] | 0 |  |  |  | znížená | [15 empty] | VRN | 0 | 0 | 0 | 0 | 0 | 2
| Vplyv prostredia | [6 empty] | 0 |  |  |  | znížená | [15 empty] | VRN | 0 | 0 | 0 | 0 | 0 | 2
| Iné VRN | [6 empty] | 0 |  |  |  | znížená | [15 empty] | VRN | 0 | 0 | 0 | 0 | 0 | 2
| Kompletačná činnosť | [6 empty] | 0 |  |  |  | znížená | [15 empty] | KOMPLETACNA | 0 | 0 | 0 | 0 | 0 | 2
Celkové náklady za stavbu 1) + 2) | [7 empty] | 0
ROZPOČET
Stavba:
Krytá plaváreň Lučenec
Objekt:
05 ZTI - Zdravotechnické inštalácie, vykurovanie, prípojky vody a kanalizácie
Časť:
05.01 - Ústredné vykurovanie
Úroveň 3:
1.1.2 - Podlahové kúrenie
Miesto: |  |  | ul. Športová, Lučenec |  |  | Dátum: | 8. 3. 2022
Objednávateľ: |  |  | Mesto Lučenec |  |  | Projektant: | Aproving, s.r.o.
Zhotoviteľ: |  |  | Vyplň údaj |  |  | Spracovateľ:
PČ | Typ | Kód | Popis | MJ | Množstvo | J. materiál [EUR] | J. montáž [EUR] | Cena celkom [EUR] | Cenová sústava |  |  | DPH | J.cena [EUR] | Materiál celkom [EUR] | Montáž celkom [EUR] | J. Nh [h] | Nh celkom [h] | J. hmotnosť [t] | Hmotnosť celkom [t] | J. suť [t] | Suť Celkom [t]
Náklady z rozpočtu | [7 empty] | 0 | [5 empty] | 0 | 0 |  | 0 |  | 2.1999 |  | 0 |  | D | -1 | [10 empty] | 0
| D | PSV | Práce a dodávky PSV |  |  |  |  | 0 | [5 empty] | 0 | 0 |  | 0 |  | 2.1999 |  | 0 | 2 | D | 0 |  |  |  | ROZPOCET | [6 empty] | 0
| D | 734 | Ústredné kúrenie, armatúry. |  |  |  |  | 0 | [5 empty] | 0 | 0 |  | 0 |  | 0.03273 |  | 0 | 2 | D | 1 |  |  |  | ROZPOCET | [6 empty] | 0
1 | K | 734223152.S | Montáž vyvažovacieho ventilu priameho pre kúrenie DN 20 | ks | 11 |  |  | 0 |  |  |  | znížená | 0 | 0 | 0 |  | 0 | 1e-05 | 0.00011 | 0 | 0 | 16 | K | 2 |  |  |  | ROZPOCET | 0 | 0 | 0 | 0 | 0 | 2 | 0 | 16 | -277802289
2 | M | 1421732 | HERZ Ventil STRÖMAX-GM 2013 DN 20, priamy, vyvažovací, s meracími ventilčekmi pre meranie tlakovej diferencie, s lineárnou charakteristikou, hrdlo x hrdlo, | ks | 11 |  |  | 0 |  |  |  | znížená | 0 | 0 | 0 |  | 0 | 0.00122 | 0.01342 | 0 | 0 | 32 | M | 2 |  |  |  | ROZPOCET | 0 | 0 | 0 | 0 | 0 | 2 | 0 | 16 | 563226639
| VV |  | 11 " rozdeľovače |  | 11 | [17 empty] | VV | 2 | 2 | True | 1 | ROZPOCET
3 | K | 734223257.S | Montáž zverného šróbenia pre vykurovacie telesá | ks | 204 |  |  | 0 |  |  |  | znížená | 0 | 0 | 0 |  | 0 | 0 | 0 | 0 | 0 | 16 | K | 2 |  |  |  | ROZPOCET | 0 | 0 | 0 | 0 | 0 | 2 | 0 | 16 | -1599633424
| VV |  | 5*2*1 |  | 10 | [17 empty] | VV | 2 | 2 | True | 0 | ROZPOCET
| VV |  | 7*2*1 |  | 14 | [17 empty] | VV | 2 | 2 | True | 0 | ROZPOCET
| VV |  | 6*2*1 |  | 12 | [17 empty] | VV | 2 | 2 | True | 0 | ROZPOCET
| VV |  | 8*2*2 |  | 32 | [17 empty] | VV | 2 | 2 | True | 0 | ROZPOCET
| VV |  | 9*2*1 |  | 18 | [17 empty] | VV | 2 | 2 | True | 0 | ROZPOCET
| VV |  | 11*2*2 |  | 44 | [17 empty] | VV | 2 | 2 | True | 0 | ROZPOCET
| VV |  | 12*2*2 |  | 48 | [17 empty] | VV | 2 | 2 | True | 0 | ROZPOCET
| VV |  | 13*2*1 |  | 26 | [17 empty] | VV | 2 | 2 | True | 0 | ROZPOCET
| VV |  | Súčet |  | 204 | [17 empty] | VV | 2 | 4 | True | 1 | ROZPOCET
4 | M | 1609804 | HERZ Prechodka na plastovú rúrku 17 x 2, G 3/4", z PE-X-, PB a rúrky z kompozitných plastov, pozostáva z hadicovej prechodky, svorkového krúžku a prevlečnej matice G 3/4 s kužeľovým tesnením | ks | 204 |  |  | 0 |  |  |  | znížená | 0 | 0 | 0 |  | 0 | 7e-05 | 0.01428 | 0 | 0 | 32 | M | 2 |  |  |  | ROZPOCET | 0 | 0 | 0 | 0 | 0 | 2 | 0 | 16 | -1713790333
5 | K | 734224009.S | Montáž guľového kohúta závitového G 3/4 | ks | 8 |  |  | 0 |  |  |  | znížená | 0 | 0 | 0 |  | 0 | 1e-05 | 8e-05 | 0 | 0 | 16 | K | 2 |  |  |  | ROZPOCET | 0 | 0 | 0 | 0 | 0 | 2 | 0 | 16 | -1081578179
6 | M | 1221112 | HERZ Kohút guľový "MODUL" DN 20, PN 16, s motýlikovým ovládačom (Silumin), 1 x vnútorný závit, 1 x pripájacia vsuvka, teleso s kovanej mosadze, poniklované | ks | 8 |  |  | 0 |  |  |  | znížená | 0 | 0 | 0 |  | 0 | 0.00035 | 0.0028 | 0 | 0 | 32 | M | 2 |  |  |  | ROZPOCET | 0 | 0 | 0 | 0 | 0 | 2 | 0 | 16 | -2132296567
| VV |  | 8 " rozdeľovače |  | 8 | [17 empty] | VV | 2 | 2 | True | 1 | ROZPOCET
7 | K | 734224012.S | Montáž guľového kohúta závitového G 1 | ks | 3 |  |  | 0 |  |  |  | znížená | 0 | 0 | 0 |  | 0 | 1e-05 | 3e-05 | 0 | 0 | 16 | K | 2 |  |  |  | ROZPOCET | 0 | 0 | 0 | 0 | 0 | 2 | 0 | 16 | -554369211
8 | M | 1221113 | HERZ Kohút guľový "MODUL" DN 25, PN 16, s motýlikovým ovládačom (Silumin), 1 x vnútorný závit, 1 x pripájacia vsuvka, teleso s kovanej mosadze, poniklované | ks | 3 |  |  | 0 |  |  |  | znížená | 0 | 0 | 0 |  | 0 | 0.00067 | 0.00201 | 0 | 0 | 32 | M | 2 |  |  |  | ROZPOCET | 0 | 0 | 0 | 0 | 0 | 2 | 0 | 16 | 1056011219
| VV |  | 3 " rozdeľovače |  | 3 | [17 empty] | VV | 2 | 2 | True | 1 | ROZPOCET
9 | K | 998734101.S | Presun hmôt pre armatúry v objektoch výšky do 6 m | t | 0.033 |  |  | 0 |  |  |  | znížená | 0 | 0 | 0 |  | 0 | 0 | 0 | 0 | 0 | 16 | K | 2 |  |  |  | ROZPOCET | 0 | 0 | 0 | 0 | 0 | 2 | 0 | 16 | 2040236994
| D | 735 | Ústredné kúrenie, vykurov. telesá |  |  |  |  | 0 | [5 empty] | 0 | 0 |  | 0 |  | 2.1672 |  | 0 | 2 | D | 1 |  |  |  | ROZPOCET | [6 empty] | 0
10 | K | 735311203.S | Podlahové kúrenie so systémovou doskou z PS fólie s výstupkami, s kročajovou izoláciou hr. 30 mm, potrubie 17x2,0 rozteč 100 mm | m2 | 205.8 |  |  | 0 |  |  |  | znížená | 0 | 0 | 0 |  | 0 | 0.00296 | 0.60917 | 0 | 0 | 16 | K | 2 |  |  |  | ROZPOCET | 0 | 0 | 0 | 0 | 0 | 2 | 0 | 16 | -1345287841
| VV |  | "RZ1-1.NP" 5,4+2,2+4,4 |  | 12 | [17 empty] | VV | 2 | 2 | True | 0 | ROZPOCET
| VV |  | "RZ2-1.NP" 4,5 |  | 4.5 | [17 empty] | VV | 2 | 2 | True | 0 | ROZPOCET
| VV |  | "RZ3-1.NP" 3,6+2,2 |  | 5.8 | [17 empty] | VV | 2 | 2 | True | 0 | ROZPOCET
| VV |  | "RZ4-1.NP" 5,2+6,3+6,5 |  | 18 | [17 empty] | VV | 2 | 2 | True | 0 | ROZPOCET
| VV |  | "RZ5-1.NP" 8,1+7,7+7,7+7,7+7,7+7,7 |  | 46.6 | [17 empty] | VV | 2 | 2 | True | 0 | ROZPOCET
| VV |  | "RZ6-1.NP" 0 |  | 0 | [17 empty] | VV | 2 | 2 | True | 0 | ROZPOCET
| VV |  | "RZ7-1.NP" 0 |  | 0 | [17 empty] | VV | 2 | 2 | True | 0 | ROZPOCET
| VV |  | "RZ8-1.NP" 2,9+5,0+5,0+5,3+5,3+5,3 |  | 28.8 | [17 empty] | VV | 2 | 2 | True | 0 | ROZPOCET
| VV |  | "RZ9-1.NP" 4,7+5,7+4,6+4,6+4,2+4,2+6,7+5,8+5,8+6,8 |  | 53.1 | [17 empty] | VV | 2 | 2 | True | 0 | ROZPOCET
| VV |  | "RZ10-1.NP" 5,5+5,5+4,6+5,2+5,2+6,1 |  | 32.1 | [17 empty] | VV | 2 | 2 | True | 0 | ROZPOCET
| VV |  | "RZ11-1.NP" 4,9 |  | 4.9 | [17 empty] | VV | 2 | 2 | True | 0 | ROZPOCET
| VV |  | Súčet |  | 205.8 | [17 empty] | VV | 2 | 4 | True | 1 | ROZPOCET
11 | K | 735311206.S | Podlahové kúrenie so systémovou doskou z PS fólie s výstupkami, s kročajovou izoláciou hr. 30 mm, potrubie 17x2,0 rozteč 150 mm | m2 | 208.9 |  |  | 0 |  |  |  | znížená | 0 | 0 | 0 |  | 0 | 0.00252 | 0.52643 | 0 | 0 | 16 | K | 2 |  |  |  | ROZPOCET | 0 | 0 | 0 | 0 | 0 | 2 | 0 | 16 | -1259310209
| VV |  | "RZ1-1.NP" 6,0+4,3+5,3 |  | 15.6 | [17 empty] | VV | 2 | 2 | True | 0 | ROZPOCET
| VV |  | "RZ2-1.NP" 0 |  | 0 | [17 empty] | VV | 2 | 2 | True | 0 | ROZPOCET
| VV |  | "RZ3-1.NP" 0 |  | 0 | [17 empty] | VV | 2 | 2 | True | 0 | ROZPOCET
| VV |  | "RZ4-1.NP" 9,5+9,3+6,3 |  | 25.1 | [17 empty] | VV | 2 | 2 | True | 0 | ROZPOCET
| VV |  | "RZ5-1.NP" 7,7+7,7+7,7 |  | 23.1 | [17 empty] | VV | 2 | 2 | True | 0 | ROZPOCET
| VV |  | "RZ6-1.NP" 4,3+4,3+4,3+4,3+4,3+4,3+4,3+4,3 |  | 34.4 | [17 empty] | VV | 2 | 2 | True | 0 | ROZPOCET
| VV |  | "RZ7-1.NP" 9,2+9,3+9,3+6,2+9,4+6,2 |  | 49.6 | [17 empty] | VV | 2 | 2 | True | 0 | ROZPOCET
| VV |  | "RZ8-1.NP" 5,0+5,0+4,7+4,7+3,4+3,4+3,1 |  | 29.3 | [17 empty] | VV | 2 | 2 | True | 0 | ROZPOCET
| VV |  | "RZ9-1.NP" 7,7+3,1 |  | 10.8 | [17 empty] | VV | 2 | 2 | True | 0 | ROZPOCET
| VV |  | "RZ10-1.NP" 3,9+6,1+6,1 |  | 16.1 | [17 empty] | VV | 2 | 2 | True | 0 | ROZPOCET
| VV |  | "RZ11-1.NP" 4,9 |  | 4.9 | [17 empty] | VV | 2 | 2 | True | 0 | ROZPOCET
| VV |  | Súčet |  | 208.9 | [17 empty] | VV | 2 | 4 | True | 1 | ROZPOCET
12 | K | 735311209.S | Podlahové kúrenie so systémovou doskou z PS fólie s výstupkami, s kročajovou izoláciou hr. 30 mm, potrubie 17x2,0 rozteč 200 mm | m2 | 169.7 |  |  | 0 |  |  |  | znížená | 0 | 0 | 0 |  | 0 | 0.00231 | 0.39201 | 0 | 0 | 16 | K | 2 |  |  |  | ROZPOCET | 0 | 0 | 0 | 0 | 0 | 2 | 0 | 16 | -975277414
| VV |  | "RZ1-1.NP" 11,5 |  | 11.5 | [17 empty] | VV | 2 | 2 | True | 0 | ROZPOCET
| VV |  | "RZ2-1.NP" 9,4+9,2+9,2+9,2+9,2+8,0+10,3 |  | 64.5 | [17 empty] | VV | 2 | 2 | True | 0 | ROZPOCET
| VV |  | "RZ3-1.NP" 9,7+8,7+7,1+7,1+8,5+8,3+8,1+9,7 |  | 67.2 | [17 empty] | VV | 2 | 2 | True | 0 | ROZPOCET
| VV |  | "RZ4-1.NP" 10,2 |  | 10.2 | [17 empty] | VV | 2 | 2 | True | 0 | ROZPOCET
| VV |  | "RZ5-1.NP" 0 |  | 0 | [17 empty] | VV | 2 | 2 | True | 0 | ROZPOCET
| VV |  | "RZ6-1.NP" 0 |  | 0 | [17 empty] | VV | 2 | 2 | True | 0 | ROZPOCET
| VV |  | "RZ7-1.NP" 0 |  | 0 | [17 empty] | VV | 2 | 2 | True | 0 | ROZPOCET
| VV |  | "RZ8-1.NP" 0 |  | 0 | [17 empty] | VV | 2 | 2 | True | 0 | ROZPOCET
| VV |  | "RZ9-1.NP" 0 |  | 0 | [17 empty] | VV | 2 | 2 | True | 0 | ROZPOCET
| VV |  | "RZ10-1.NP" 3,9+6,1 |  | 10 | [17 empty] | VV | 2 | 2 | True | 0 | ROZPOCET
| VV |  | "RZ11-1.NP" 6,3 |  | 6.3 | [17 empty] | VV | 2 | 2 | True | 0 | ROZPOCET
| VV |  | Súčet |  | 169.7 | [17 empty] | VV | 2 | 4 | True | 1 | ROZPOCET
13 | K | 735311210.S | Podlahové kúrenie so systémovou doskou z PS fólie s výstupkami, s kročajovou izoláciou hr. 30 mm, potrubie 17x2,0 rozteč 250 mm | m2 | 61.7 |  |  | 0 |  |  |  | znížená | 0 | 0 | 0 |  | 0 | 0.00231 | 0.14253 | 0 | 0 | 16 | K | 2 |  |  |  | ROZPOCET | 0 | 0 | 0 | 0 | 0 | 2 | 0 | 16 | -965181937
| VV |  | "RZ1-1.NP" 10,5 |  | 10.5 | [17 empty] | VV | 2 | 2 | True | 0 | ROZPOCET
| VV |  | "RZ2-1.NP" 9,9+8,7+8,7+9,9 |  | 37.2 | [17 empty] | VV | 2 | 2 | True | 0 | ROZPOCET
| VV |  | "RZ3-1.NP" 0 |  | 0 | [17 empty] | VV | 2 | 2 | True | 0 | ROZPOCET
| VV |  | "RZ4-1.NP" 0 |  | 0 | [17 empty] | VV | 2 | 2 | True | 0 | ROZPOCET
| VV |  | "RZ5-1.NP" 0 |  | 0 | [17 empty] | VV | 2 | 2 | True | 0 | ROZPOCET
| VV |  | "RZ6-1.NP" 0 |  | 0 | [17 empty] | VV | 2 | 2 | True | 0 | ROZPOCET
| VV |  | "RZ7-1.NP" 0 |  | 0 | [17 empty] | VV | 2 | 2 | True | 0 | ROZPOCET
| VV |  | "RZ8-1.NP" 0 |  | 0 | [17 empty] | VV | 2 | 2 | True | 0 | ROZPOCET
| VV |  | "RZ9-1.NP" 0 |  | 0 | [17 empty] | VV | 2 | 2 | True | 0 | ROZPOCET
| VV |  | "RZ10-1.NP" 0 |  | 0 | [17 empty] | VV | 2 | 2 | True | 0 | ROZPOCET
| VV |  | "RZ11-1.NP" 6,9+7,1 |  | 14 | [17 empty] | VV | 2 | 2 | True | 0 | ROZPOCET
| VV |  | Súčet |  | 61.7 | [17 empty] | VV | 2 | 4 | True | 1 | ROZPOCET
14 | K | 735311212.S | Podlahové kúrenie so systémovou doskou z PS fólie s výstupkami, s kročajovou izoláciou hr. 30 mm, potrubie 17x2,0 rozteč 300 mm | m2 | 9 |  |  | 0 |  |  |  | znížená | 0 | 0 | 0 |  | 0 | 0.00209 | 0.01881 | 0 | 0 | 16 | K | 2 |  |  |  | ROZPOCET | 0 | 0 | 0 | 0 | 0 | 2 | 0 | 16 | -1956508228
| VV |  | "RZ1-1.NP" 0 |  | 0 | [17 empty] | VV | 2 | 2 | True | 0 | ROZPOCET
| VV |  | "RZ2-1.NP" 0 |  | 0 | [17 empty] | VV | 2 | 2 | True | 0 | ROZPOCET
| VV |  | "RZ3-1.NP" 9,0 |  | 9 | [17 empty] | VV | 2 | 2 | True | 0 | ROZPOCET
| VV |  | "RZ4-1.NP" 0 |  | 0 | [17 empty] | VV | 2 | 2 | True | 0 | ROZPOCET
| VV |  | "RZ5-1.NP" 0 |  | 0 | [17 empty] | VV | 2 | 2 | True | 0 | ROZPOCET
| VV |  | "RZ6-1.NP" 0 |  | 0 | [17 empty] | VV | 2 | 2 | True | 0 | ROZPOCET
| VV |  | "RZ7-1.NP" 0 |  | 0 | [17 empty] | VV | 2 | 2 | True | 0 | ROZPOCET
| VV |  | "RZ8-1.NP" 0 |  | 0 | [17 empty] | VV | 2 | 2 | True | 0 | ROZPOCET
| VV |  | "RZ9-1.NP" 0 |  | 0 | [17 empty] | VV | 2 | 2 | True | 0 | ROZPOCET
| VV |  | "RZ10-1.NP" 0 |  | 0 | [17 empty] | VV | 2 | 2 | True | 0 | ROZPOCET
| VV |  | "RZ11-1.NP" 0 |  | 0 | [17 empty] | VV | 2 | 2 | True | 0 | ROZPOCET
| VV |  | Súčet |  | 9 | [17 empty] | VV | 2 | 4 | True | 1 | ROZPOCET
15 | K | 735311540.S | Montáž zostavy rozdeľovač / zberač na stenu typ 5 cestný | ks | 1 |  |  | 0 |  |  |  | znížená | 0 | 0 | 0 |  | 0 | 9e-05 | 9e-05 | 0 | 0 | 16 | K | 2 |  |  |  | ROZPOCET | 0 | 0 | 0 | 0 | 0 | 2 | 0 | 16 | -1667675275
| VV |  | "RZ11-1.NP" 1 |  | 1 | [17 empty] | VV | 2 | 2 | True | 0 | ROZPOCET
| VV |  | Súčet |  | 1 | [17 empty] | VV | 2 | 4 | True | 1 | ROZPOCET
16 | M | 1863205 | HERZ Rozdeľovač tyčový z nerezovej ocele, 5-okruhový, DN 25 pre vykurovacie okruhy plošného vykurovanie, s regulačnými prietokomermi (do 3 l/min) na rozdeľovači a termostatickými ventilmi M28x1,5 na zberači, prípojky okruhov G 3/4" | ks | 1 |  |  | 0 |  |  |  | znížená | 0 | 0 | 0 |  | 0 | 0.00348 | 0.00348 | 0 | 0 | 32 | M | 2 |  |  |  | ROZPOCET | 0 | 0 | 0 | 0 | 0 | 2 | 0 | 16 | -437416612
17 | K | 735311550.S | Montáž zostavy rozdeľovač / zberač na stenu typ 6 cestný | ks | 1 |  |  | 0 |  |  |  | znížená | 0 | 0 | 0 |  | 0 | 9e-05 | 9e-05 | 0 | 0 | 16 | K | 2 |  |  |  | ROZPOCET | 0 | 0 | 0 | 0 | 0 | 2 | 0 | 16 | 1713686753
| VV |  | "RZ7-1.NP" 1 |  | 1 | [17 empty] | VV | 2 | 2 | True | 0 | ROZPOCET
| VV |  | Súčet |  | 1 | [17 empty] | VV | 2 | 4 | True | 1 | ROZPOCET
18 | M | 1863206 | HERZ Rozdeľovač tyčový z nerezovej ocele, 6-okruhový, DN 25 pre vykurovacie okruhy plošného vykurovanie, s regulačnými prietokomermi (do 3 l/min) na rozdeľovači a termostatickými ventilmi M28x1,5 na zberači, prípojky okruhov G 3/4" | ks | 1 |  |  | 0 |  |  |  | znížená | 0 | 0 | 0 |  | 0 | 0.0039 | 0.0039 | 0 | 0 | 32 | M | 2 |  |  |  | ROZPOCET | 0 | 0 | 0 | 0 | 0 | 2 | 0 | 16 | 730123384
19 | K | 735311560 | Montáž zostavy rozdeľovač / zberač na stenu typ 7 cestný | ks | 1 |  |  | 0 |  |  |  | znížená | 0 | 0 | 0 |  | 0 | 9e-05 | 9e-05 | 0 | 0 | 16 | K | 2 |  |  |  | ROZPOCET | 0 | 0 | 0 | 0 | 0 | 2 | 0 | 16 | -1722458487
| VV |  | "RZ4-1.NP" 1 |  | 1 | [17 empty] | VV | 2 | 2 | True | 1 | ROZPOCET
20 | M | 1863207 | HERZ Rozdeľovač tyčový z nerezovej ocele, 7-okruhový, DN 25 pre vykurovacie okruhy plošného vykurovanie, s regulačnými prietokomermi (do 3 l/min) na rozdeľovači a termostatickými ventilmi M28x1,5 na zberači, prípojky okruhov G 3/4" | ks | 1 |  |  | 0 |  |  |  | znížená | 0 | 0 | 0 |  | 0 | 0.0044 | 0.0044 | 0 | 0 | 32 | M | 2 |  |  |  | ROZPOCET | 0 | 0 | 0 | 0 | 0 | 2 | 0 | 16 | 1979383610
21 | K | 735311570.S | Montáž zostavy rozdeľovač / zberač na stenu typ 8 cestný | ks | 2 |  |  | 0 |  |  |  | znížená | 0 | 0 | 0 |  | 0 | 9e-05 | 0.00018 | 0 | 0 | 16 | K | 2 |  |  |  | ROZPOCET | 0 | 0 | 0 | 0 | 0 | 2 | 0 | 16 | -466352030
| VV |  | "RZ1-1.NP" 1 |  | 1 | [17 empty] | VV | 2 | 2 | True | 0 | ROZPOCET
| VV |  | "RZ6-1.NP" 1 |  | 1 | [17 empty] | VV | 2 | 2 | True | 0 | ROZPOCET
| VV |  | Súčet |  | 2 | [17 empty] | VV | 2 | 4 | True | 1 | ROZPOCET
22 | M | 1863208 | HERZ Rozdeľovač tyčový z nerezovej ocele, 8-okruhový, DN 25 pre vykurovacie okruhy plošného vykurovanie, s regulačnými prietokomermi (do 3 l/min) na rozdeľovači a termostatickými ventilmi M28x1,5 na zberači, prípojky okruhov G 3/4" | ks | 2 |  |  | 0 |  |  |  | znížená | 0 | 0 | 0 |  | 0 | 0.00484 | 0.00968 | 0 | 0 | 32 | M | 2 |  |  |  | ROZPOCET | 0 | 0 | 0 | 0 | 0 | 2 | 0 | 16 | -416339993
23 | K | 735311580.S | Montáž zostavy rozdeľovač / zberač na stenu typ 9 cestný | ks | 1 |  |  | 0 |  |  |  | znížená | 0 | 0 | 0 |  | 0 | 9e-05 | 9e-05 | 0 | 0 | 16 | K | 2 |  |  |  | ROZPOCET | 0 | 0 | 0 | 0 | 0 | 2 | 0 | 16 | -1943274462
| VV |  | "RZ5-1.NP" 1 |  | 1 | [17 empty] | VV | 2 | 2 | True | 0 | ROZPOCET
| VV |  | Súčet |  | 1 | [17 empty] | VV | 2 | 4 | True | 1 | ROZPOCET
24 | M | 1863209 | HERZ Rozdeľovač tyčový z nerezovej ocele, 9-okruhový, DN 25 pre vykurovacie okruhy plošného vykurovanie, s regulačnými prietokomermi (do 3 l/min) na rozdeľovači a termostatickými ventilmi M28x1,5 na zberači, prípojky okruhov G 3/4" | ks | 1 |  |  | 0 |  |  |  | znížená | 0 | 0 | 0 |  | 0 | 0.00525 | 0.00525 | 0 | 0 | 32 | M | 2 |  |  |  | ROZPOCET | 0 | 0 | 0 | 0 | 0 | 2 | 0 | 16 | 823969850
25 | K | 735311610.S | Montáž zostavy rozdeľovač / zberač na stenu typ 11 cestný | ks | 2 |  |  | 0 |  |  |  | znížená | 0 | 0 | 0 |  | 0 | 9e-05 | 0.00018 | 0 | 0 | 16 | K | 2 |  |  |  | ROZPOCET | 0 | 0 | 0 | 0 | 0 | 2 | 0 | 16 | -585139329
| VV |  | "RZ3-1.NP" 1 |  | 1 | [17 empty] | VV | 2 | 2 | True | 0 | ROZPOCET
| VV |  | "RZ10-1.NP" 1 |  | 1 | [17 empty] | VV | 2 | 2 | True | 0 | ROZPOCET
| VV |  | Súčet |  | 2 | [17 empty] | VV | 2 | 4 | True | 1 | ROZPOCET
26 | M | 1863211 | HERZ Rozdeľovač tyčový z nerezovej ocele, 11-okruhový, DN 25 pre vykurovacie okruhy plošného vykurovanie, s regulačnými prietokomermi (do 3 l/min) na rozdeľovači a termostatickými ventilmi M28x1,5 na zberači, prípojky okruhov G 3/4" | ks | 2 |  |  | 0 |  |  |  | znížená | 0 | 0 | 0 |  | 0 | 0.00616 | 0.01232 | 0 | 0 | 32 | M | 2 |  |  |  | ROZPOCET | 0 | 0 | 0 | 0 | 0 | 2 | 0 | 16 | -1885225817
27 | K | 735311620.S | Montáž zostavy rozdeľovač / zberač na stenu typ 12 cestný | ks | 2 |  |  | 0 |  |  |  | znížená | 0 | 0 | 0 |  | 0 | 9e-05 | 0.00018 | 0 | 0 | 16 | K | 2 |  |  |  | ROZPOCET | 0 | 0 | 0 | 0 | 0 | 2 | 0 | 16 | 1782945423
| VV |  | "RZ2-1.NP" 1 |  | 1 | [17 empty] | VV | 2 | 2 | True | 0 | ROZPOCET
| VV |  | "RZ9-1.NP" 1 |  | 1 | [17 empty] | VV | 2 | 2 | True | 0 | ROZPOCET
| VV |  | Súčet |  | 2 | [17 empty] | VV | 2 | 4 | True | 1 | ROZPOCET
28 | M | 1863212 | HERZ Rozdeľovač tyčový z nerezovej ocele, 12-okruhový, DN 25 pre vykurovacie okruhy plošného vykurovanie, s regulačnými prietokomermi (do 3 l/min) na rozdeľovači a termostatickými ventilmi M28x1,5 na zberači, prípojky okruhov G 3/4" | ks | 2 |  |  | 0 |  |  |  | znížená | 0 | 0 | 0 |  | 0 | 0.00656 | 0.01312 | 0 | 0 | 32 | M | 2 |  |  |  | ROZPOCET | 0 | 0 | 0 | 0 | 0 | 2 | 0 | 16 | 258803214
29 | K | 735311622.S | Montáž zostavy rozdeľovač / zberač na stenu typ 13 cestný | ks | 1 |  |  | 0 |  |  |  | znížená | 0 | 0 | 0 |  | 0 | 9e-05 | 9e-05 | 0 | 0 | 16 | K | 2 |  |  |  | ROZPOCET | 0 | 0 | 0 | 0 | 0 | 2 | 0 | 16 | -1734641854
| VV |  | "RZ8-1.NP" 1 |  | 1 | [17 empty] | VV | 2 | 2 | True | 0 | ROZPOCET
| VV |  | Súčet |  | 1 | [17 empty] | VV | 2 | 4 | True | 1 | ROZPOCET
30 | M | 1853213 | HERZ Rozdeľovač tyčový 13-okruhový,DN 25 pre vykurovacie okruhy plošného vykurovanie, s termostatickými zvrškami a regulačnými prietokomermi (0 - 2,5 l/min), prípojky okruhov G 3/4" | ks | 1 |  |  | 0 |  |  |  | znížená | 0 | 0 | 0 |  | 0 | 0 | 0 | 0 | 0 | 32 | M | 2 |  |  |  | ROZPOCET | 0 | 0 | 0 | 0 | 0 | 2 | 0 | 16 | -350157024
31 | K | 735311760.S | Montáž skrinky rozdeľovača pod omietku 5-8 okruhov | ks | 3 |  |  | 0 |  |  |  | znížená | 0 | 0 | 0 |  | 0 | 0 | 0 | 0 | 0 | 16 | K | 2 |  |  |  | ROZPOCET | 0 | 0 | 0 | 0 | 0 | 2 | 0 | 16 | -856500877
32 | M | 1856915 | HERZ Skriňa rozdeľovača z oceľového pozinkovaného plechu pre montáž do steny, šírka 750 mm, hĺbka 80-110 mm, biela | ks | 3 |  |  | 0 |  |  |  | znížená | 0 | 0 | 0 |  | 0 | 0.01264 | 0.03792 | 0 | 0 | 32 | M | 2 |  |  |  | ROZPOCET | 0 | 0 | 0 | 0 | 0 | 2 | 0 | 16 | 641921858
33 | K | 735311770.S | Montáž skrinky rozdeľovača pod omietku 9-12 okruhov | ks | 7 |  |  | 0 |  |  |  | znížená | 0 | 0 | 0 |  | 0 | 0 | 0 | 0 | 0 | 16 | K | 2 |  |  |  | ROZPOCET | 0 | 0 | 0 | 0 | 0 | 2 | 0 | 16 | 719384575
34 | M | 1856920 | HERZ Skriňa rozdeľovača z oceľového pozinkovaného plechu pre montáž do steny, šírka 900 mm, hĺbka 80-110 mm, biela | ks | 2 |  |  | 0 |  |  |  | znížená | 0 | 0 | 0 |  | 0 | 0.01415 | 0.0283 | 0 | 0 | 32 | M | 2 |  |  |  | ROZPOCET | 0 | 0 | 0 | 0 | 0 | 2 | 0 | 16 | -985235162
35 | M | 1856925 | HERZ Skriňa rozdeľovača z oceľového pozinkovaného plechu pre montáž do steny, šírka 1050 mm, hĺbka 80-110 mm, biela | ks | 5 |  |  | 0 |  |  |  | znížená | 0 | 0 | 0 |  | 0 | 0.0162 | 0.081 | 0 | 0 | 32 | M | 2 |  |  |  | ROZPOCET | 0 | 0 | 0 | 0 | 0 | 2 | 0 | 16 | -519333650
36 | K | 735311780.S | Montáž skrinky rozdeľovača pod omietku 13-15 okruhov | ks | 1 |  |  | 0 |  |  |  | znížená | 0 | 0 | 0 |  | 0 | 0 | 0 | 0 | 0 | 16 | K | 2 |  |  |  | ROZPOCET | 0 | 0 | 0 | 0 | 0 | 2 | 0 | 16 | 1740905012
37 | M | 1856930 | HERZ Skriňa rozdeľovača z oceľového pozinkovaného plechu pre montáž do steny, šírka 1200 mm, hĺbka 80-110 mm, biela | ks | 1 |  |  | 0 |  |  |  | znížená | 0 | 0 | 0 |  | 0 | 0.01948 | 0.01948 | 0 | 0 | 32 | M | 2 |  |  |  | ROZPOCET | 0 | 0 | 0 | 0 | 0 | 2 | 0 | 16 | 1731446167
38 | K | 735413828.S | Montáž konvektora podlahového hĺbky do 90 mm šírky od 230 do 320 mm dĺžky 1500 mm | súb. | 6 |  |  | 0 |  |  |  | znížená | 0 | 0 | 0 |  | 0 | 0 | 0 | 0 | 0 | 16 | K | 2 |  |  |  | ROZPOCET | 0 | 0 | 0 | 0 | 0 | 2 | 0 | 16 | 144494069
39 | M | CTO85 1500 | Konvektor podlahový s ventilátorom do mokra pre vzkurovanie PRAVÝ TO85 85x243x1500 NEREZ AISI304 | ks | 3 |  |  | 0 |  |  |  | znížená | 0 | 0 | 0 |  | 0 | 0.0098 | 0.0294 | 0 | 0 | 32 | M | 2 |  |  |  | ROZPOCET | 0 | 0 | 0 | 0 | 0 | 2 | 0 | 16 | -1755009452
40 | M | CTO85 1500 L | Konvektor podlahový s ventilátorom do mokra pre vzkurovanie ĽAVÝ TO85 85x243x1500 NEREZ AISI304 | ks | 3 |  |  | 0 |  |  |  | znížená | 0 | 0 | 0 |  | 0 | 0.0098 | 0.0294 | 0 | 0 | 32 | M | 2 |  |  |  | ROZPOCET | 0 | 0 | 0 | 0 | 0 | 2 | 0 | 16 | 838500067
41 | K | 735413840.S | Montáž konvektora podlahového hĺbky do 90 mm šírky od 230 do 320 mm dĺžky 2000 mm | súb. | 6 |  |  | 0 |  |  |  | znížená | 0 | 0 | 0 |  | 0 | 0 | 0 | 0 | 0 | 16 | K | 2 |  |  |  | ROZPOCET | 0 | 0 | 0 | 0 | 0 | 2 | 0 | 16 | 545179417
42 | M | CTO85 2000 | Konvektor podlahový s ventilátorom do mokra pre vzkurovanie PRAVÝ TO85 85x243x2000 NEREZ AISI304 | ks | 3 |  |  | 0 |  |  |  | znížená | 0 | 0 | 0 |  | 0 | 0.0124 | 0.0372 | 0 | 0 | 32 | M | 2 |  |  |  | ROZPOCET | 0 | 0 | 0 | 0 | 0 | 2 | 0 | 16 | 150991358
43 | M | CTO85 2000 L | Konvektor podlahový s ventilátorom do mokra pre vzkurovanie ĽAVÝ TO85 85x243x2000 NEREZ AISI304 | ks | 3 |  |  | 0 |  |  |  | znížená | 0 | 0 | 0 |  | 0 | 0.0124 | 0.0372 | 0 | 0 | 32 | M | 2 |  |  |  | ROZPOCET | 0 | 0 | 0 | 0 | 0 | 2 | 0 | 16 | -1638126036
44 | K | 735413852.S | Montáž konvektora podlahového hĺbky do 90 mm šírky od 230 do 320 mm dĺžky 2500 mm | súb. | 8 |  |  | 0 |  |  |  | znížená | 0 | 0 | 0 |  | 0 | 0 | 0 | 0 | 0 | 16 | K | 2 |  |  |  | ROZPOCET | 0 | 0 | 0 | 0 | 0 | 2 | 0 | 16 | 248610190
45 | M | CTO85 2500 | Konvektor podlahový s ventilátorom do mokra pre vzkurovanie PRAVÝ TO85 85x243x2500 NEREZ AISI304 | ks | 4 |  |  | 0 |  |  |  | znížená | 0 | 0 | 0 |  | 0 | 0.01565 | 0.0626 | 0 | 0 | 32 | M | 2 |  |  |  | ROZPOCET | 0 | 0 | 0 | 0 | 0 | 2 | 0 | 16 | 1198284168
46 | M | CTO85 2500 L | Konvektor podlahový s ventilátorom do mokra pre vzkurovanie ĽAVÝ TO85 85x243x2500 NEREZ AISI304 | ks | 4 |  |  | 0 |  |  |  | znížená | 0 | 0 | 0 |  | 0 | 0.01565 | 0.0626 | 0 | 0 | 32 | M | 2 |  |  |  | ROZPOCET | 0 | 0 | 0 | 0 | 0 | 2 | 0 | 16 | 1374970147
47 | K | 998735101.S | Presun hmôt pre vykurovacie telesá v objektoch výšky do 6 m | t | 2.167 |  |  | 0 |  |  |  | znížená | 0 | 0 | 0 |  | 0 | 0 | 0 | 0 | 0 | 16 | K | 2 |  |  |  | ROZPOCET | 0 | 0 | 0 | 0 | 0 | 2 | 0 | 16 | 1840416894

## 1.1.3 - Hlavné rozvody
[10 empty] | >> skryté stĺpce << | [12 empty] | {8530eafe-948f-485d-a44f-9f53affec2e8}
0
| KRYCÍ LIST ROZPOČTU | [9 empty] | v --- nižšie sa nachádzajú doplnkové a pomocné údaje k zostavám --- v | [11 empty] | False
Stavba:
Krytá plaváreň Lučenec
Objekt:
05 ZTI - Zdravotechnické inštalácie, vykurovanie, prípojky vody a kanalizácie
Časť:
05.01 - Ústredné vykurovanie
Úroveň 3:
1.1.3 - Hlavné rozvody
| JKSO: |  |  |  |  | KS:
| Miesto: |  | ul. Športová, Lučenec |  |  | Dátum: | 8. 3. 2022
| Objednávateľ: |  |  |  |  | IČO:
|  | Mesto Lučenec |  |  |  | IČ DPH:
| Zhotoviteľ: |  |  |  |  | IČO: | Vyplň údaj
|  | Vyplň údaj |  |  |  | IČ DPH: | Vyplň údaj
| Projektant: |  |  |  |  | IČO: | 44140100
|  | Aproving, s.r.o. |  |  |  | IČ DPH: | SK2022609325
| Spracovateľ: |  |  |  |  | IČO:
IČ DPH:
Poznámka:
| Náklady z rozpočtu | [6 empty] | 0
|  | Materiál | [5 empty] | 0
|  | Montáž | [5 empty] | 0
| Ostatné náklady | [6 empty] | 0
| Cena bez DPH | [6 empty] | 0
|  |  | Základ dane |  |  | Sadzba dane |  | Výška dane
| DPH | základná | 0 |  |  | 20% |  | 0
|  | znížená | 0 |  |  | 20% |  | 0
|  | zákl. prenesená | 0 |  |  | 20% |  | 0
|  | zníž. prenesená | 0 |  |  | 20% |  | 0
|  | nulová | 0 |  |  | 0% |  | 0
| Cena s DPH |  |  | v | EUR |  |  | 0
| Projektant |  |  | Spracovateľ
| Dátum a podpis: |  | Pečiatka | Dátum a podpis: |  |  | Pečiatka
| Objednávateľ |  |  | Zhotoviteľ
| Dátum a podpis: |  | Pečiatka | Dátum a podpis: |  |  | Pečiatka
REKAPITULÁCIA ROZPOČTU
Stavba:
Krytá plaváreň Lučenec
Objekt:
05 ZTI - Zdravotechnické inštalácie, vykurovanie, prípojky vody a kanalizácie
Časť:
05.01 - Ústredné vykurovanie
Úroveň 3:
1.1.3 - Hlavné rozvody
Miesto: |  |  | ul. Športová, Lučenec |  |  | Dátum: | 8. 3. 2022
Objednávateľ: |  |  | Mesto Lučenec |  |  | Projektant: | Aproving, s.r.o.
Zhotoviteľ: |  |  | Vyplň údaj |  |  | Spracovateľ:
Kód dielu - Popis | [5 empty] | Materiál [EUR] | Montáž [EUR] | Cena celkom [EUR]
1) Náklady z rozpočtu | [5 empty] | 0 | 0 | 0 | [15 empty] | -1
| PSV - Práce a dodávky PSV |  |  |  |  | 0 | 0 | 0
| 713 - Izolácie tepelné |  |  |  |  | 0 | 0 | 0
| 733 - Ústredné kúrenie, rozvodné potrubie |  |  |  |  | 0 | 0 | 0
2) Ostatné náklady | [7 empty] | 0 |  |  |  | DPH
| GZS | [6 empty] | 0 |  |  |  | znížená | [15 empty] | VRN | 0 | 0 | 0 | 0 | 0 | 2
| Projektové práce | [6 empty] | 0 |  |  |  | znížená | [15 empty] | VRN | 0 | 0 | 0 | 0 | 0 | 2
| Sťažené podmienky | [6 empty] | 0 |  |  |  | znížená | [15 empty] | VRN | 0 | 0 | 0 | 0 | 0 | 2
| Vplyv prostredia | [6 empty] | 0 |  |  |  | znížená | [15 empty] | VRN | 0 | 0 | 0 | 0 | 0 | 2
| Iné VRN | [6 empty] | 0 |  |  |  | znížená | [15 empty] | VRN | 0 | 0 | 0 | 0 | 0 | 2
| Kompletačná činnosť | [6 empty] | 0 |  |  |  | znížená | [15 empty] | KOMPLETACNA | 0 | 0 | 0 | 0 | 0 | 2
Celkové náklady za stavbu 1) + 2) | [7 empty] | 0
ROZPOČET
Stavba:
Krytá plaváreň Lučenec
Objekt:
05 ZTI - Zdravotechnické inštalácie, vykurovanie, prípojky vody a kanalizácie
Časť:
05.01 - Ústredné vykurovanie
Úroveň 3:
1.1.3 - Hlavné rozvody
Miesto: |  |  | ul. Športová, Lučenec |  |  | Dátum: | 8. 3. 2022
Objednávateľ: |  |  | Mesto Lučenec |  |  | Projektant: | Aproving, s.r.o.
Zhotoviteľ: |  |  | Vyplň údaj |  |  | Spracovateľ:
PČ | Typ | Kód | Popis | MJ | Množstvo | J. materiál [EUR] | J. montáž [EUR] | Cena celkom [EUR] | Cenová sústava |  |  | DPH | J.cena [EUR] | Materiál celkom [EUR] | Montáž celkom [EUR] | J. Nh [h] | Nh celkom [h] | J. hmotnosť [t] | Hmotnosť celkom [t] | J. suť [t] | Suť Celkom [t]
Náklady z rozpočtu | [7 empty] | 0 | [5 empty] | 0 | 0 |  | 0 |  | 1.0677 |  | 0 |  | D | -1 | [10 empty] | 0
| D | PSV | Práce a dodávky PSV |  |  |  |  | 0 | [5 empty] | 0 | 0 |  | 0 |  | 1.0677 |  | 0 | 2 | D | 0 |  |  |  | ROZPOCET | [6 empty] | 0
| D | 713 | Izolácie tepelné |  |  |  |  | 0 | [5 empty] | 0 | 0 |  | 0 |  | 0.097828 |  | 0 | 2 | D | 1 |  |  |  | ROZPOCET | [6 empty] | 0
1 | K | 713482121.S | Montáž trubíc z PE, hr.15-20 mm,vnút.priemer do 38 mm | m | 117.3 |  |  | 0 |  |  |  | znížená | 0 | 0 | 0 |  | 0 | 2e-05 | 0.002346 | 0 | 0 | 16 | K | 2 |  |  |  | ROZPOCET | 0 | 0 | 0 | 0 | 0 | 2 | 0 | 16 | -932759707
2 | M | 283310004600.S | Izolačná PE trubica dxhr. 18x20 mm, nadrezaná, na izolovanie rozvodov vody, kúrenia, zdravotechniky | m | 52.326 |  |  | 0 |  |  |  | znížená | 0 | 0 | 0 |  | 0 | 0.00014 | 0.0073256 | 0 | 0 | 32 | M | 2 |  |  |  | ROZPOCET | 0 | 0 | 0 | 0 | 0 | 2 | 0 | 16 | -1680443429
| VV |  | podlahové konvektory | [19 empty] | VV | 2 | 1 | True | 0 | ROZPOCET
| VV |  | 0,40+0,20+2,60+2,50+2,50+2,60+0,40+0,20 |  | 11.4 | [17 empty] | VV | 2 | 2 | True | 0 | ROZPOCET
| VV |  | 0,30+0,30+0,30+0,30+0,30+0,30+0,40+0,40+0,30+0,40+2,20+2,40 |  | 7.9 | [17 empty] | VV | 2 | 2 | True | 0 | ROZPOCET
| VV |  | Medzisúčet |  | 19.3 | [17 empty] | VV | 2 | 3 | True | 0 | ROZPOCET
| VV |  | podlahové konvektory | [19 empty] | VV | 2 | 1 | True | 0 | ROZPOCET
| VV |  | 9,50+2,50 |  | 12 | [17 empty] | VV | 2 | 2 | True | 0 | ROZPOCET
| VV |  | 20,00 |  | 20 | [17 empty] | VV | 2 | 2 | True | 0 | ROZPOCET
| VV |  | Medzisúčet |  | 32 | [17 empty] | VV | 2 | 3 | True | 0 | ROZPOCET
| VV |  | Súčet |  | 51.3 | [17 empty] | VV | 2 | 4 | True | 1 | ROZPOCET
| VV |  | 51,3*1,02 'Prepočítané koeficientom množstva |  | 52.326 | [17 empty] | VV | 2 | 2 | False | 1 | ROZPOCET
3 | M | 283310004700.S | Izolačná PE trubica dxhr. 22x20 mm, nadrezaná, na izolovanie rozvodov vody, kúrenia, zdravotechniky | m | 67.32 |  |  | 0 |  |  |  | znížená | 0 | 0 | 0 |  | 0 | 1e-05 | 0.0006732 | 0 | 0 | 32 | M | 2 |  |  |  | ROZPOCET | 0 | 0 | 0 | 0 | 0 | 2 | 0 | 16 | -206990367
| VV |  | podlahové konvektory | [19 empty] | VV | 2 | 1 | True | 0 | ROZPOCET
| VV |  | 1,00 |  | 1 | [17 empty] | VV | 2 | 2 | True | 0 | ROZPOCET
| VV |  | 14,00+14,00+14,00+14,00+9,00 |  | 65 | [17 empty] | VV | 2 | 2 | True | 0 | ROZPOCET
| VV |  | Súčet |  | 66 | [17 empty] | VV | 2 | 4 | True | 1 | ROZPOCET
| VV |  | 66*1,02 'Prepočítané koeficientom množstva |  | 67.32 | [17 empty] | VV | 2 | 2 | False | 1 | ROZPOCET
4 | K | 713482131.S | Montáž trubíc z PE, hr.30 mm,vnút.priemer do 38 mm | m | 565 |  |  | 0 |  |  |  | znížená | 0 | 0 | 0 |  | 0 | 4e-05 | 0.0226 | 0 | 0 | 16 | K | 2 |  |  |  | ROZPOCET | 0 | 0 | 0 | 0 | 0 | 2 | 0 | 16 | 686610653
5 | M | 283310006300.S | Izolačná PE trubica dxhr. 28x30 mm, rozrezaná, na izolovanie rozvodov vody, kúrenia, zdravotechniky | m | 156.06 |  |  | 0 |  |  |  | znížená | 0 | 0 | 0 |  | 0 | 6e-05 | 0.0093636 | 0 | 0 | 32 | M | 2 |  |  |  | ROZPOCET | 0 | 0 | 0 | 0 | 0 | 2 | 0 | 16 | -1430790286
| VV |  | podlahové konvektory | [19 empty] | VV | 2 | 1 | True | 0 | ROZPOCET
| VV |  | 10,00+1,00+7,00 |  | 18 | [17 empty] | VV | 2 | 2 | True | 0 | ROZPOCET
| VV |  | 12,00 |  | 12 | [17 empty] | VV | 2 | 2 | True | 0 | ROZPOCET
| VV |  | Medzisúčet |  | 30 | [17 empty] | VV | 2 | 3 | True | 0 | ROZPOCET
| VV |  | podlahové vykurovanie | [19 empty] | VV | 2 | 1 | True | 0 | ROZPOCET
| VV |  | 12,00+44,00+38,00+29,00 |  | 123 | [17 empty] | VV | 2 | 2 | True | 0 | ROZPOCET
| VV |  | Medzisúčet |  | 123 | [17 empty] | VV | 2 | 3 | True | 0 | ROZPOCET
| VV |  | Súčet |  | 153 | [17 empty] | VV | 2 | 4 | True | 1 | ROZPOCET
| VV |  | 153*1,02 'Prepočítané koeficientom množstva |  | 156.06 | [17 empty] | VV | 2 | 2 | False | 1 | ROZPOCET
6 | M | 283310006400.S | Izolačná PE trubica dxhr. 35x30 mm, rozrezaná, na izolovanie rozvodov vody, kúrenia, zdravotechniky | m | 420.24 |  |  | 0 |  |  |  | znížená | 0 | 0 | 0 |  | 0 | 4e-05 | 0.01681 | 0 | 0 | 32 | M | 2 |  |  |  | ROZPOCET | 0 | 0 | 0 | 0 | 0 | 2 | 0 | 16 | 568820842
| VV |  | VZT | [19 empty] | VV | 2 | 1 | True | 0 | ROZPOCET
| VV |  | 31,00+31,00 |  | 62 | [17 empty] | VV | 2 | 2 | True | 0 | ROZPOCET
| VV |  | Medzisúčet |  | 62 | [17 empty] | VV | 2 | 3 | True | 0 | ROZPOCET
| VV |  | podlahové konvektory | [19 empty] | VV | 2 | 1 | True | 0 | ROZPOCET
| VV |  | 84,00 |  | 84 | [17 empty] | VV | 2 | 2 | True | 0 | ROZPOCET
| VV |  | 11,00+6,00+1,00 |  | 18 | [17 empty] | VV | 2 | 2 | True | 0 | ROZPOCET
| VV |  | Medzisúčet |  | 102 | [17 empty] | VV | 2 | 3 | True | 0 | ROZPOCET
| VV |  | podlahové vykurovanie | [19 empty] | VV | 2 | 1 | True | 0 | ROZPOCET
| VV |  | 11,00+19,00+8,00+9,00+19,00+44,00+47,00+6,00+6,00+11,00+30,00+4,00+11,00+21,00+2,00 |  | 248 | [17 empty] | VV | 2 | 2 | True | 0 | ROZPOCET
| VV |  | Medzisúčet |  | 248 | [17 empty] | VV | 2 | 3 | True | 0 | ROZPOCET
| VV |  | Súčet |  | 412 | [17 empty] | VV | 2 | 4 | True | 1 | ROZPOCET
| VV |  | 412*1,02 'Prepočítané koeficientom množstva |  | 420.24 | [17 empty] | VV | 2 | 2 | False | 1 | ROZPOCET
7 | K | 713482132.S | Montáž trubíc z PE, hr.30 mm,vnút.priemer 39-70 mm | m | 141 |  |  | 0 |  |  |  | znížená | 0 | 0 | 0 |  | 0 | 4e-05 | 0.00564 | 0 | 0 | 16 | K | 2 |  |  |  | ROZPOCET | 0 | 0 | 0 | 0 | 0 | 2 | 0 | 16 | 38129340
8 | M | 283310006500.S | Izolačná PE trubica dxhr. 42x30 mm, rozrezaná, na izolovanie rozvodov vody, kúrenia, zdravotechniky | m | 77.52 |  |  | 0 |  |  |  | znížená | 0 | 0 | 0 |  | 0 | 0.00018 | 0.013954 | 0 | 0 | 32 | M | 2 |  |  |  | ROZPOCET | 0 | 0 | 0 | 0 | 0 | 2 | 0 | 16 | 1372992557
| VV |  | VZT | [19 empty] | VV | 2 | 1 | True | 0 | ROZPOCET
| VV |  | 30,00 |  | 30 | [17 empty] | VV | 2 | 2 | True | 0 | ROZPOCET
| VV |  | Medzisúčet |  | 30 | [17 empty] | VV | 2 | 3 | True | 0 | ROZPOCET
| VV |  | podlahové konvektory | [19 empty] | VV | 2 | 1 | True | 0 | ROZPOCET
| VV |  | podlahové konvektory | [19 empty] | VV | 2 | 1 | True | 0 | ROZPOCET
| VV |  | 0,00 |  | 0 | [17 empty] | VV | 2 | 2 | True | 0 | ROZPOCET
| VV |  | 38,00 |  | 38 | [17 empty] | VV | 2 | 2 | True | 0 | ROZPOCET
| VV |  | 8,00 |  | 8 | [17 empty] | VV | 2 | 2 | True | 0 | ROZPOCET
| VV |  | Medzisúčet |  | 46 | [17 empty] | VV | 2 | 3 | True | 0 | ROZPOCET
| VV |  | Súčet |  | 76 | [17 empty] | VV | 2 | 4 | True | 1 | ROZPOCET
| VV |  | 76*1,02 'Prepočítané koeficientom množstva |  | 77.52 | [17 empty] | VV | 2 | 2 | False | 1 | ROZPOCET
9 | M | 283310006700.S | Izolačná PE trubica dxhr. 54x30 mm, rozrezaná, na izolovanie rozvodov vody, kúrenia, zdravotechniky | m | 66.3 |  |  | 0 |  |  |  | znížená | 0 | 0 | 0 |  | 0 | 0.00025 | 0.016575 | 0 | 0 | 32 | M | 2 |  |  |  | ROZPOCET | 0 | 0 | 0 | 0 | 0 | 2 | 0 | 16 | -13187529
| VV |  | bazénové výmenníky | [19 empty] | VV | 2 | 1 | True | 0 | ROZPOCET
| VV |  | 7,00+23,00+35,00 |  | 65 | [17 empty] | VV | 2 | 2 | True | 1 | ROZPOCET
| VV |  | 65*1,02 'Prepočítané koeficientom množstva |  | 66.3 | [17 empty] | VV | 2 | 2 | False | 1 | ROZPOCET
10 | K | 713482134.S | Montáž trubíc z PE, hr.30 mm,vnút.priemer 96-133 mm | m | 36 |  |  | 0 |  |  |  | znížená | 0 | 0 | 0 |  | 0 | 4e-05 | 0.00144 | 0 | 0 | 16 | K | 2 |  |  |  | ROZPOCET | 0 | 0 | 0 | 0 | 0 | 2 | 0 | 16 | -173441862
11 | M | 283310007100.S | Izolačná PE trubica dxhr. 114x30 mm, rozrezaná, na izolovanie rozvodov vody, kúrenia, zdravotechniky | m | 36.72 |  |  | 0 |  |  |  | znížená | 0 | 0 | 0 |  | 0 | 3e-05 | 0.0011016 | 0 | 0 | 32 | M | 2 |  |  |  | ROZPOCET | 0 | 0 | 0 | 0 | 0 | 2 | 0 | 16 | 2095880728
| VV |  | 36*1,02 'Prepočítané koeficientom množstva |  | 36.72 | [17 empty] | VV | 2 | 2 | False | 1 | ROZPOCET
12 | K | 998713101.S | Presun hmôt pre izolácie tepelné v objektoch výšky do 6 m | t | 0.098 |  |  | 0 |  |  |  | znížená | 0 | 0 | 0 |  | 0 | 0 | 0 | 0 | 0 | 16 | K | 2 |  |  |  | ROZPOCET | 0 | 0 | 0 | 0 | 0 | 2 | 0 | 16 | 377206635
| D | 733 | Ústredné kúrenie, rozvodné potrubie |  |  |  |  | 0 | [5 empty] | 0 | 0 |  | 0 |  | 0.9699 |  | 0 | 2 | D | 1 |  |  |  | ROZPOCET | [6 empty] | 0
13 | K | 733125015.S | Potrubie z uhlíkovej ocele spájané lisovaním 35x1,5 | m | 62 |  |  | 0 |  |  |  | znížená | 0 | 0 | 0 |  | 0 | 0.00186 | 0.11532 | 0 | 0 | 16 | K | 2 |  |  |  | ROZPOCET | 0 | 0 | 0 | 0 | 0 | 2 | 0 | 16 | -1452466394
| VV |  | VZT | [19 empty] | VV | 2 | 1 | True | 0 | ROZPOCET
| VV |  | 31,00+31,00 |  | 62 | [17 empty] | VV | 2 | 2 | True | 1 | ROZPOCET
14 | K | 733125018.S | Potrubie z uhlíkovej ocele spájané lisovaním 42x1,5 | m | 30 |  |  | 0 |  |  |  | znížená | 0 | 0 | 0 |  | 0 | 0.00204 | 0.0612 | 0 | 0 | 16 | K | 2 |  |  |  | ROZPOCET | 0 | 0 | 0 | 0 | 0 | 2 | 0 | 16 | -1931636788
| VV |  | VZT | [19 empty] | VV | 2 | 1 | True | 0 | ROZPOCET
| VV |  | 30,00 |  | 30 | [17 empty] | VV | 2 | 2 | True | 1 | ROZPOCET
15 | K | 733125021.S | Potrubie z uhlíkovej ocele spájané lisovaním 54x1,5 | m | 65 |  |  | 0 |  |  |  | znížená | 0 | 0 | 0 |  | 0 | 0.0026 | 0.169 | 0 | 0 | 16 | K | 2 |  |  |  | ROZPOCET | 0 | 0 | 0 | 0 | 0 | 2 | 0 | 16 | 708458159
| VV |  | bazénové výmenníky | [19 empty] | VV | 2 | 1 | True | 0 | ROZPOCET
| VV |  | 7,00+23,00+35,00 |  | 65 | [17 empty] | VV | 2 | 2 | True | 1 | ROZPOCET
16 | K | 733125030.S | Potrubie z uhlíkovej ocele spájané lisovaním 108x2,0 | m | 36 |  |  | 0 |  |  |  | znížená | 0 | 0 | 0 |  | 0 | 0.00612 | 0.22032 | 0 | 0 | 16 | K | 2 |  |  |  | ROZPOCET | 0 | 0 | 0 | 0 | 0 | 2 | 0 | 16 | -276823891
| VV |  | bazénové výmenníky | [19 empty] | VV | 2 | 1 | True | 0 | ROZPOCET
| VV |  | 36,00 |  | 36 | [17 empty] | VV | 2 | 2 | True | 1 | ROZPOCET
17 | K | 733166170.S | Plasthliníkové potrubie v kotúčoch pre vykurovanie spájané lisovaním d 16 mm | m | 19.3 |  |  | 0 |  |  |  | znížená | 0 | 0 | 0 |  | 0 | 0.00036 | 0.006948 | 0 | 0 | 16 | K | 2 |  |  |  | ROZPOCET | 0 | 0 | 0 | 0 | 0 | 2 | 0 | 16 | 704972077
| VV |  | podlahové konvektory | [19 empty] | VV | 2 | 1 | True | 0 | ROZPOCET
| VV |  | 0,40+0,20+2,60+2,50+2,50+2,60+0,40+0,20 |  | 11.4 | [17 empty] | VV | 2 | 2 | True | 0 | ROZPOCET
| VV |  | 0,30+0,30+0,30+0,30+0,30+0,30+0,40+0,40+0,30+0,40+2,20+2,40 |  | 7.9 | [17 empty] | VV | 2 | 2 | True | 0 | ROZPOCET
| VV |  | Súčet |  | 19.3 | [17 empty] | VV | 2 | 4 | True | 1 | ROZPOCET
18 | K | 733166172.S | Plasthliníkové potrubie v kotúčoch pre vykurovanie spájané lisovaním d 18 mm | m | 32 |  |  | 0 |  |  |  | znížená | 0 | 0 | 0 |  | 0 | 0.0004 | 0.0128 | 0 | 0 | 16 | K | 2 |  |  |  | ROZPOCET | 0 | 0 | 0 | 0 | 0 | 2 | 0 | 16 | 691277506
| VV |  | podlahové konvektory | [19 empty] | VV | 2 | 1 | True | 0 | ROZPOCET
| VV |  | 9,50+2,50 |  | 12 | [17 empty] | VV | 2 | 2 | True | 0 | ROZPOCET
| VV |  | 20,00 |  | 20 | [17 empty] | VV | 2 | 2 | True | 0 | ROZPOCET
| VV |  | Súčet |  | 32 | [17 empty] | VV | 2 | 4 | True | 1 | ROZPOCET
19 | K | 733166174.S | Plasthliníkové potrubie v kotúčoch pre vykurovanie spájané lisovaním d 20 mm | m | 66 |  |  | 0 |  |  |  | znížená | 0 | 0 | 0 |  | 0 | 0.00043 | 0.02838 | 0 | 0 | 16 | K | 2 |  |  |  | ROZPOCET | 0 | 0 | 0 | 0 | 0 | 2 | 0 | 16 | 1539308519
| VV |  | podlahové konvektory | [19 empty] | VV | 2 | 1 | True | 0 | ROZPOCET
| VV |  | 1,00 |  | 1 | [17 empty] | VV | 2 | 2 | True | 0 | ROZPOCET
| VV |  | 14,00+14,00+14,00+14,00+9,00 |  | 65 | [17 empty] | VV | 2 | 2 | True | 0 | ROZPOCET
| VV |  | Súčet |  | 66 | [17 empty] | VV | 2 | 4 | True | 1 | ROZPOCET
20 | K | 733166176.S | Plasthliníkové potrubie v kotúčoch pre vykurovanie spájané lisovaním d 26 mm | m | 153 |  |  | 0 |  |  |  | znížená | 0 | 0 | 0 |  | 0 | 0.00057 | 0.08721 | 0 | 0 | 16 | K | 2 |  |  |  | ROZPOCET | 0 | 0 | 0 | 0 | 0 | 2 | 0 | 16 | -326952828
| VV |  | podlahové konvektory | [19 empty] | VV | 2 | 1 | True | 0 | ROZPOCET
| VV |  | 10,00+1,00+7,00 |  | 18 | [17 empty] | VV | 2 | 2 | True | 0 | ROZPOCET
| VV |  | 12,00 |  | 12 | [17 empty] | VV | 2 | 2 | True | 0 | ROZPOCET
| VV |  | Medzisúčet |  | 30 | [17 empty] | VV | 2 | 3 | True | 0 | ROZPOCET
| VV |  | podlahové vykurovanie | [19 empty] | VV | 2 | 1 | True | 0 | ROZPOCET
| VV |  | 12,00+44,00+38,00+29,00 |  | 123 | [17 empty] | VV | 2 | 2 | True | 0 | ROZPOCET
| VV |  | Medzisúčet |  | 123 | [17 empty] | VV | 2 | 3 | True | 0 | ROZPOCET
| VV |  | Súčet |  | 153 | [17 empty] | VV | 2 | 4 | True | 1 | ROZPOCET
21 | K | 733166178.S | Plasthliníkové potrubie v kotúčoch pre vykurovanie spájané lisovaním d 32 mm | m | 350 |  |  | 0 |  |  |  | znížená | 0 | 0 | 0 |  | 0 | 0.00066 | 0.231 | 0 | 0 | 16 | K | 2 |  |  |  | ROZPOCET | 0 | 0 | 0 | 0 | 0 | 2 | 0 | 16 | -1905680460
| VV |  | podlahové konvektory | [19 empty] | VV | 2 | 1 | True | 0 | ROZPOCET
| VV |  | 84,00 |  | 84 | [17 empty] | VV | 2 | 2 | True | 0 | ROZPOCET
| VV |  | 11,00+6,00+1,00 |  | 18 | [17 empty] | VV | 2 | 2 | True | 0 | ROZPOCET
| VV |  | Medzisúčet |  | 102 | [17 empty] | VV | 2 | 3 | True | 0 | ROZPOCET
| VV |  | podlahové vykurovanie | [19 empty] | VV | 2 | 1 | True | 0 | ROZPOCET
| VV |  | 11,00+19,00+8,00+9,00+19,00+44,00+47,00+6,00+6,00+11,00+30,00+4,00+11,00+21,00+2,00 |  | 248 | [17 empty] | VV | 2 | 2 | True | 0 | ROZPOCET
| VV |  | Medzisúčet |  | 248 | [17 empty] | VV | 2 | 3 | True | 0 | ROZPOCET
| VV |  | Súčet |  | 350 | [17 empty] | VV | 2 | 4 | True | 1 | ROZPOCET
22 | K | 733166128.S | Plasthliníkové potrubie v kotúčoch pre vykurovanie spájané lisovaním d 40 mm | m | 46 |  |  | 0 |  |  |  | znížená | 0 | 0 | 0 |  | 0 | 0.00082 | 0.03772 | 0 | 0 | 16 | K | 2 |  |  |  | ROZPOCET | 0 | 0 | 0 | 0 | 0 | 2 | 0 | 16 | -1893142629
| VV |  | podlahové konvektory | [19 empty] | VV | 2 | 1 | True | 0 | ROZPOCET
| VV |  | 0,00 |  | 0 | [17 empty] | VV | 2 | 2 | True | 0 | ROZPOCET
| VV |  | 38,00 |  | 38 | [17 empty] | VV | 2 | 2 | True | 0 | ROZPOCET
| VV |  | 8,00 |  | 8 | [17 empty] | VV | 2 | 2 | True | 0 | ROZPOCET
| VV |  | Súčet |  | 46 | [17 empty] | VV | 2 | 4 | True | 1 | ROZPOCET
23 | K | 733191201.S1 | Tlaková skúška potrubia do D 35 mm | m | 62 |  |  | 0 |  |  |  | znížená | 0 | 0 | 0 |  | 0 | 0 | 0 | 0 | 0 | 16 | K | 2 |  |  |  | ROZPOCET | 0 | 0 | 0 | 0 | 0 | 2 | 0 | 16 | -938225535
24 | K | 733191202.S1 | Tlaková skúška potrubia nad 35 do 64 mm | m | 95 |  |  | 0 |  |  |  | znížená | 0 | 0 | 0 |  | 0 | 0 | 0 | 0 | 0 | 16 | K | 2 |  |  |  | ROZPOCET | 0 | 0 | 0 | 0 | 0 | 2 | 0 | 16 | -1474091426
| VV |  | 30,00+65,00 |  | 95 | [17 empty] | VV | 2 | 2 | True | 1 | ROZPOCET
25 | K | 733191203.S1 | Tlaková skúška potrubia nad 64 do 108 mm | m | 36 |  |  | 0 |  |  |  | znížená | 0 | 0 | 0 |  | 0 | 0 | 0 | 0 | 0 | 16 | K | 2 |  |  |  | ROZPOCET | 0 | 0 | 0 | 0 | 0 | 2 | 0 | 16 | 1830699466
| VV |  | 36,00 |  | 36 | [17 empty] | VV | 2 | 2 | True | 1 | ROZPOCET
26 | K | 733191301.S | Tlaková skúška plastového potrubia do 32 mm | m | 620.3 |  |  | 0 |  |  |  | znížená | 0 | 0 | 0 |  | 0 | 0 | 0 | 0 | 0 | 16 | K | 2 |  |  |  | ROZPOCET | 0 | 0 | 0 | 0 | 0 | 2 | 0 | 16 | 1819810050
| VV |  | 19,30+32,00+66,00+153,00+350,00 |  | 620.3 | [17 empty] | VV | 2 | 2 | True | 1 | ROZPOCET
27 | K | 733191302.S | Tlaková skúška plastového potrubia nad 32 do 63 mm | m | 46 |  |  | 0 |  |  |  | znížená | 0 | 0 | 0 |  | 0 | 0 | 0 | 0 | 0 | 16 | K | 2 |  |  |  | ROZPOCET | 0 | 0 | 0 | 0 | 0 | 2 | 0 | 16 | 882751361
28 | K | 998733101.S | Presun hmôt pre rozvody potrubia v objektoch výšky do 6 m | t | 0.97 |  |  | 0 |  |  |  | znížená | 0 | 0 | 0 |  | 0 | 0 | 0 | 0 | 0 | 16 | K | 2 |  |  |  | ROZPOCET | 0 | 0 | 0 | 0 | 0 | 2 | 0 | 16 | 796913059

## 1.1.4 - Solárny systém
[10 empty] | >> skryté stĺpce << | [12 empty] | {8beb598a-3c50-4198-ba06-40237bba3e28}
0
| KRYCÍ LIST ROZPOČTU | [9 empty] | v --- nižšie sa nachádzajú doplnkové a pomocné údaje k zostavám --- v | [11 empty] | False
Stavba:
Krytá plaváreň Lučenec
Objekt:
05 ZTI - Zdravotechnické inštalácie, vykurovanie, prípojky vody a kanalizácie
Časť:
05.01 - Ústredné vykurovanie
Úroveň 3:
1.1.4 - Solárny systém
| JKSO: |  |  |  |  | KS:
| Miesto: |  | ul. Športová, Lučenec |  |  | Dátum: | 8. 3. 2022
| Objednávateľ: |  |  |  |  | IČO:
|  | Mesto Lučenec |  |  |  | IČ DPH:
| Zhotoviteľ: |  |  |  |  | IČO: | Vyplň údaj
|  | Vyplň údaj |  |  |  | IČ DPH: | Vyplň údaj
| Projektant: |  |  |  |  | IČO: | 44140100
|  | Aproving, s.r.o. |  |  |  | IČ DPH: | SK2022609325
| Spracovateľ: |  |  |  |  | IČO:
IČ DPH:
Poznámka:
| Náklady z rozpočtu | [6 empty] | 0
|  | Materiál | [5 empty] | 0
|  | Montáž | [5 empty] | 0
| Ostatné náklady | [6 empty] | 0
| Cena bez DPH | [6 empty] | 0
|  |  | Základ dane |  |  | Sadzba dane |  | Výška dane
| DPH | základná | 0 |  |  | 20% |  | 0
|  | znížená | 0 |  |  | 20% |  | 0
|  | zákl. prenesená | 0 |  |  | 20% |  | 0
|  | zníž. prenesená | 0 |  |  | 20% |  | 0
|  | nulová | 0 |  |  | 0% |  | 0
| Cena s DPH |  |  | v | EUR |  |  | 0
| Projektant |  |  | Spracovateľ
| Dátum a podpis: |  | Pečiatka | Dátum a podpis: |  |  | Pečiatka
| Objednávateľ |  |  | Zhotoviteľ
| Dátum a podpis: |  | Pečiatka | Dátum a podpis: |  |  | Pečiatka
REKAPITULÁCIA ROZPOČTU
Stavba:
Krytá plaváreň Lučenec
Objekt:
05 ZTI - Zdravotechnické inštalácie, vykurovanie, prípojky vody a kanalizácie
Časť:
05.01 - Ústredné vykurovanie
Úroveň 3:
1.1.4 - Solárny systém
Miesto: |  |  | ul. Športová, Lučenec |  |  | Dátum: | 8. 3. 2022
Objednávateľ: |  |  | Mesto Lučenec |  |  | Projektant: | Aproving, s.r.o.
Zhotoviteľ: |  |  | Vyplň údaj |  |  | Spracovateľ:
Kód dielu - Popis | [5 empty] | Materiál [EUR] | Montáž [EUR] | Cena celkom [EUR]
1) Náklady z rozpočtu | [5 empty] | 0 | 0 | 0 | [15 empty] | -1
| PSV - Práce a dodávky PSV |  |  |  |  | 0 | 0 | 0
| 713 - Izolácie tepelné |  |  |  |  | 0 | 0 | 0
| 732 - Ústredné kúrenie - strojovne |  |  |  |  | 0 | 0 | 0
| 733 - Ústredné kúrenie - rozvodné potrubie |  |  |  |  | 0 | 0 | 0
| 734 - Ústredné kúrenie - armatúry |  |  |  |  | 0 | 0 | 0
2) Ostatné náklady | [7 empty] | 0 |  |  |  | DPH
| GZS | [6 empty] | 0 |  |  |  | znížená | [15 empty] | VRN | 0 | 0 | 0 | 0 | 0 | 2
| Projektové práce | [6 empty] | 0 |  |  |  | znížená | [15 empty] | VRN | 0 | 0 | 0 | 0 | 0 | 2
| Sťažené podmienky | [6 empty] | 0 |  |  |  | znížená | [15 empty] | VRN | 0 | 0 | 0 | 0 | 0 | 2
| Vplyv prostredia | [6 empty] | 0 |  |  |  | znížená | [15 empty] | VRN | 0 | 0 | 0 | 0 | 0 | 2
| Iné VRN | [6 empty] | 0 |  |  |  | znížená | [15 empty] | VRN | 0 | 0 | 0 | 0 | 0 | 2
| Kompletačná činnosť | [6 empty] | 0 |  |  |  | znížená | [15 empty] | KOMPLETACNA | 0 | 0 | 0 | 0 | 0 | 2
Celkové náklady za stavbu 1) + 2) | [7 empty] | 0
ROZPOČET
Stavba:
Krytá plaváreň Lučenec
Objekt:
05 ZTI - Zdravotechnické inštalácie, vykurovanie, prípojky vody a kanalizácie
Časť:
05.01 - Ústredné vykurovanie
Úroveň 3:
1.1.4 - Solárny systém
Miesto: |  |  | ul. Športová, Lučenec |  |  | Dátum: | 8. 3. 2022
Objednávateľ: |  |  | Mesto Lučenec |  |  | Projektant: | Aproving, s.r.o.
Zhotoviteľ: |  |  | Vyplň údaj |  |  | Spracovateľ:
PČ | Typ | Kód | Popis | MJ | Množstvo | J. materiál [EUR] | J. montáž [EUR] | Cena celkom [EUR] | Cenová sústava |  |  | DPH | J.cena [EUR] | Materiál celkom [EUR] | Montáž celkom [EUR] | J. Nh [h] | Nh celkom [h] | J. hmotnosť [t] | Hmotnosť celkom [t] | J. suť [t] | Suť Celkom [t]
Náklady z rozpočtu | [7 empty] | 0 | [5 empty] | 0 | 0 |  | 0 |  | 2.5236 |  | 0 |  | D | -1 | [10 empty] | 0
| D | PSV | Práce a dodávky PSV |  |  |  |  | 0 | [5 empty] | 0 | 0 |  | 0 |  | 2.5236 |  | 0 | 2 | D | 0 |  |  |  | ROZPOCET | [6 empty] | 0
| D | 713 | Izolácie tepelné |  |  |  |  | 0 | [5 empty] | 0 | 0 |  | 0 |  | 0.00552 |  | 0 | 2 | D | 1 |  |  |  | ROZPOCET | [6 empty] | 0
1 | K | 713482141.S | Montáž trubíc z EPDM, hr.25-32,vnút.priemer do 38 mm | m | 184 |  |  | 0 |  |  |  | znížená | 0 | 0 | 0 |  | 0 | 3e-05 | 0.00552 | 0 | 0 | 16 | K | 2 |  |  |  | ROZPOCET | 0 | 0 | 0 | 0 | 0 | 2 | 0 | 16 | -2038363772
2 | M | azf1413 | Armaflex HT 20X018-SWH izolácia-trubica (exteriér) AZ FLEX Armacell | m | 12 |  |  | 0 |  |  |  | znížená | 0 | 0 | 0 |  | 0 | 0 | 0 | 0 | 0 | 32 | M | 2 |  |  |  | ROZPOCET | 0 | 0 | 0 | 0 | 0 | 2 | 0 | 16 | -1908640587
3 | M | azf1414 | Armaflex HT 20X022-SWH izolácia-trubica (exteriér) AZ FLEX Armacell | m | 12 |  |  | 0 |  |  |  | znížená | 0 | 0 | 0 |  | 0 | 0 | 0 | 0 | 0 | 32 | M | 2 |  |  |  | ROZPOCET | 0 | 0 | 0 | 0 | 0 | 2 | 0 | 16 | 548887110
4 | M | azf1421 | Armaflex HT 30X028-SWH izolácia-trubica (exteriér) AZ FLEX Armacell | m | 40 |  |  | 0 |  |  |  | znížená | 0 | 0 | 0 |  | 0 | 0 | 0 | 0 | 0 | 32 | M | 2 |  |  |  | ROZPOCET | 0 | 0 | 0 | 0 | 0 | 2 | 0 | 16 | -1591199456
5 | M | azf1422 | Armaflex HT 30X035-SWH izolácia-trubica (exteriér) AZ FLEX Armacell | m | 120 |  |  | 0 |  |  |  | znížená | 0 | 0 | 0 |  | 0 | 0 | 0 | 0 | 0 | 32 | M | 2 |  |  |  | ROZPOCET | 0 | 0 | 0 | 0 | 0 | 2 | 0 | 16 | -828111225
6 | K | 998713201.S | Presun hmôt pre izolácie tepelné v objektoch výšky do 6 m | % |  |  |  | 0 |  |  |  | znížená | 0 | 0 | 0 |  | 0 | 0 | 0 | 0 | 0 | 16 | K | 2 |  |  |  | ROZPOCET | 0 | 0 | 0 | 0 | 0 | 2 | 0 | 16 | 41570477
| D | 732 | Ústredné kúrenie - strojovne |  |  |  |  | 0 | [5 empty] | 0 | 0 |  | 0 |  | 2.2349 |  | 0 | 2 | D | 1 |  |  |  | ROZPOCET | [6 empty] | 0
7 | K | 732219250.S | Montáž zásobníka pre ohrev pitnej vody v nabíjacom zásobníkovom systéme objem 750-1000 l | ks | 2 |  |  | 0 |  |  |  | znížená | 0 | 0 | 0 |  | 0 | 0 | 0 | 0 | 0 | 16 | K | 2 |  |  |  | ROZPOCET | 0 | 0 | 0 | 0 | 0 | 2 | 0 | 16 | -1189109345
8 | M | 402044 | HERZ Zásobník kombinovaný ecoline KS-R 1500, vrátane izolácie tepelného zásobníka (voľne pribalená) | ks | 2 |  |  | 0 |  |  |  | znížená | 0 | 0 | 0 |  | 0 | 0.227 | 0.454 | 0 | 0 | 32 | M | 2 |  |  |  | ROZPOCET | 0 | 0 | 0 | 0 | 0 | 2 | 0 | 16 | -102138359
9 | M | 395163 | HERZ Sada pre "komunikáciu" zásobníkov 6/4" 4x VA pružný vlnovec, vrátane skrutkovaní, 420 mm | ks | 1 |  |  | 0 |  |  |  | znížená | 0 | 0 | 0 |  | 0 | 0.004 | 0.004 | 0 | 0 | 32 | M | 2 |  |  |  | ROZPOCET | 0 | 0 | 0 | 0 | 0 | 2 | 0 | 16 | 139072787
10 | K | 732331868.S | Montáž expanznej nádoby pre solárne systémy tlak 10 barov s vakom objem 100 l | ks | 1 |  |  | 0 |  |  |  | znížená | 0 | 0 | 0 |  | 0 | 0.0006 | 0.0006 | 0 | 0 | 16 | K | 2 |  |  |  | ROZPOCET | 0 | 0 | 0 | 0 | 0 | 2 | 0 | 16 | 748676018
11 | M | 196100 | HERZ Nádoba expanzná solárna, tlaková, s membránou MAG 100 | ks | 1 |  |  | 0 |  |  |  | znížená | 0 | 0 | 0 |  | 0 | 0.0188 | 0.0188 | 0 | 0 | 32 | M | 2 |  |  |  | ROZPOCET | 0 | 0 | 0 | 0 | 0 | 2 | 0 | 16 | -251477991
12 | K | 732331983.S | Montáž medzikusu na pripojenie expanznej nádoby 1" | ks | 1 |  |  | 0 |  |  |  | znížená | 0 | 0 | 0 |  | 0 | 0 | 0 | 0 | 0 | 16 | K | 2 |  |  |  | ROZPOCET | 0 | 0 | 0 | 0 | 0 | 2 | 0 | 16 | 835012096
13 | M | 196030 | HERZ Ventil 1" pre expanznú nádobu pre MAG 80, 100 | ks | 1 |  |  | 0 |  |  |  | znížená | 0 | 0 | 0 |  | 0 | 0.0006 | 0.0006 | 0 | 0 | 32 | M | 2 |  |  |  | ROZPOCET | 0 | 0 | 0 | 0 | 0 | 2 | 0 | 16 | -1573700037
14 | K | 732470010.S | Montáž čerpadlovej skupiny pre solárne systémy dvojvetvovej G 3/4, 2-12 l/min | ks | 1 |  |  | 0 |  |  |  | znížená | 0 | 0 | 0 |  | 0 | 0 | 0 | 0 | 0 | 16 | K | 2 |  |  |  | ROZPOCET | 0 | 0 | 0 | 0 | 0 | 2 | 0 | 16 | -1018827267
15 | M | 198247 | HERZ Systém deliaci solárny typ L, do max. 18 l/min a 30 kolektorov (3/4" vnútorný závit), obehové čerpadlo solárna strana - Grundfos PM2 15-145, obehové čerpadlo vykurovacia strana - Grundfos PM2 15-65 | ks | 1 |  |  | 0 |  |  |  | znížená | 0 | 0 | 0 |  | 0 | 0.034 | 0.034 | 0 | 0 | 32 | M | 2 |  |  |  | ROZPOCET | 0 | 0 | 0 | 0 | 0 | 2 | 0 | 16 | -577934864
16 | K | 732610056.S | Montáž 5 solárnych kolektorov plochých na rovnú strechu, na stojato v sklone 45° | ks | 6 |  |  | 0 |  |  |  | znížená | 0 | 0 | 0 |  | 0 | 0.02985 | 0.1791 | 0 | 0 | 16 | K | 2 |  |  |  | ROZPOCET | 0 | 0 | 0 | 0 | 0 | 2 | 0 | 16 | -668418958
17 | M | 102020 | HERZ Kolektor plošný CS 150 - farba rámu antracitová elexovaná | ks | 30 |  |  | 0 |  |  |  | znížená | 0 | 0 | 0 |  | 0 | 0.034 | 1.02 | 0 | 0 | 32 | M | 2 |  |  |  | ROZPOCET | 0 | 0 | 0 | 0 | 0 | 2 | 0 | 16 | 955643260
18 | M | 112930 | HERZ Montážny set pre 2 kolektory, základný, pre CS 150 | ks | 6 |  |  | 0 |  |  |  | znížená | 0 | 0 | 0 |  | 0 | 0.00432 | 0.02592 | 0 | 0 | 32 | M | 2 |  |  |  | ROZPOCET | 0 | 0 | 0 | 0 | 0 | 2 | 0 | 16 | -1586444215
19 | M | 112935 | HERZ Montážny set pre 2 kolektory, rozšírenie, pre CS 150 | ks | 6 |  |  | 0 |  |  |  | znížená | 0 | 0 | 0 |  | 0 | 0.00485 | 0.0291 | 0 | 0 | 32 | M | 2 |  |  |  | ROZPOCET | 0 | 0 | 0 | 0 | 0 | 2 | 0 | 16 | 750928840
20 | M | 112040 | HERZ Montážny set pre 1 kolektor, rozšírenie, pre CS 150 | ks | 6 |  |  | 0 |  |  |  | znížená | 0 | 0 | 0 |  | 0 | 0.00283 | 0.01698 | 0 | 0 | 32 | M | 2 |  |  |  | ROZPOCET | 0 | 0 | 0 | 0 | 0 | 2 | 0 | 16 | -150774504
21 | M | 111299 | HERZ Nastaviteľné stojany pre CS 150, set obsahuje nastaviteľný trojuholník (20°, 30° a 45°) - 1 ks, skrutky, matice a podložky. | ks | 60 |  |  | 0 |  |  |  | znížená | 0 | 0 | 0 |  | 0 | 0.00465 | 0.279 | 0 | 0 | 32 | M | 2 |  |  |  | ROZPOCET | 0 | 0 | 0 | 0 | 0 | 2 | 0 | 16 | 1399089461
22 | M | 194030 | HERZ Kvapalina solárna 25 l (kanister) | ks | 6 |  |  | 0 |  |  |  | znížená | 0 | 0 | 0 |  | 0 | 0.0288 | 0.1728 | 0 | 0 | 32 | M | 2 |  |  |  | ROZPOCET | 0 | 0 | 0 | 0 | 0 | 2 | 0 | 16 | 1736762476
| D | 733 | Ústredné kúrenie - rozvodné potrubie |  |  |  |  | 0 | [5 empty] | 0 | 0 |  | 0 |  | 0.27828 |  | 0 | 2 | D | 1 |  |  |  | ROZPOCET | [6 empty] | 0
23 | K | 733151075.S | Potrubie z medených rúrok tvrdých spájaných tvrdou spájkou D 18/1,0 mm | m | 12 |  |  | 0 |  |  |  | znížená | 0 | 0 | 0 |  | 0 | 0.0009 | 0.0108 | 0 | 0 | 16 | K | 2 |  |  |  | ROZPOCET | 0 | 0 | 0 | 0 | 0 | 2 | 0 | 16 | -2005256951
24 | K | 733151078.S | Potrubie z medených rúrok tvrdých spájaných tvrdou spájkou D 22/1,0 mm | m | 12 |  |  | 0 |  |  |  | znížená | 0 | 0 | 0 |  | 0 | 0.00104 | 0.01248 | 0 | 0 | 16 | K | 2 |  |  |  | ROZPOCET | 0 | 0 | 0 | 0 | 0 | 2 | 0 | 16 | -1276148634
25 | K | 733151081.S | Potrubie z medených rúrok tvrdých spájaných tvrdou spájkou D 28/1,0 mm | m | 40 |  |  | 0 |  |  |  | znížená | 0 | 0 | 0 |  | 0 | 0.00108 | 0.0432 | 0 | 0 | 16 | K | 2 |  |  |  | ROZPOCET | 0 | 0 | 0 | 0 | 0 | 2 | 0 | 16 | 430910803
26 | K | 733151084.S | Potrubie z medených rúrok tvrdých spájaných tvrdou spájkou D 35/1,5 mm | m | 120 |  |  | 0 |  |  |  | znížená | 0 | 0 | 0 |  | 0 | 0.00173 | 0.2076 | 0 | 0 | 16 | K | 2 |  |  |  | ROZPOCET | 0 | 0 | 0 | 0 | 0 | 2 | 0 | 16 | 1255675401
27 | K | 733181352.S | Montáž odlučovača vzduchu absorbčného plavákového závitový spoj 22 mm | ks | 6 |  |  | 0 |  |  |  | znížená | 0 | 0 | 0 |  | 0 | 5e-05 | 0.0003 | 0 | 0 | 16 | K | 2 |  |  |  | ROZPOCET | 0 | 0 | 0 | 0 | 0 | 2 | 0 | 16 | 819957509
28 | M | 193016 | HERZ Nádoba odvzdušňovacia s ventilom izolovaná 18 mm | ks | 6 |  |  | 0 |  |  |  | znížená | 0 | 0 | 0 |  | 0 | 0.00065 | 0.0039 | 0 | 0 | 32 | M | 2 |  |  |  | ROZPOCET | 0 | 0 | 0 | 0 | 0 | 2 | 0 | 16 | 950798567
29 | K | 733191201.S | Tlaková skúška medeného potrubia do D 35 mm | m | 184 |  |  | 0 |  |  |  | znížená | 0 | 0 | 0 |  | 0 | 0 | 0 | 0 | 0 | 16 | K | 2 |  |  |  | ROZPOCET | 0 | 0 | 0 | 0 | 0 | 2 | 0 | 16 | 1246895076
| VV |  | 12+12+40+120 |  | 184 | [17 empty] | VV | 2 | 2 | True | 1 | ROZPOCET
30 | K | 998733101.S | Presun hmôt pre rozvody potrubia v objektoch výšky do 6 m | t | 0.278 |  |  | 0 |  |  |  | znížená | 0 | 0 | 0 |  | 0 | 0 | 0 | 0 | 0 | 16 | K | 2 |  |  |  | ROZPOCET | 0 | 0 | 0 | 0 | 0 | 2 | 0 | 16 | 689697716
| D | 734 | Ústredné kúrenie - armatúry |  |  |  |  | 0 | [5 empty] | 0 | 0 |  | 0 |  | 0.00492 |  | 0 | 2 | D | 1 |  |  |  | ROZPOCET | [6 empty] | 0
31 | K | 734223152.S | Montáž vyvažovacieho ventilu priameho pre kúrenie DN 20 | ks | 12 |  |  | 0 |  |  |  | znížená | 0 | 0 | 0 |  | 0 | 1e-05 | 0.00012 | 0 | 0 | 16 | K | 2 |  |  |  | ROZPOCET | 0 | 0 | 0 | 0 | 0 | 2 | 0 | 16 | 2854912
32 | M | 1421612 | HERZ Ventil STRÖMAX DN 20, regulačný, s ručným ovládaním, pre solárne systémy, pripojenie na rúru spájkovou prípojkou 22 mm | ks | 12 |  |  | 0 |  |  |  | znížená | 0 | 0 | 0 |  | 0 | 0.0004 | 0.0048 | 0 | 0 | 32 | M | 2 |  |  |  | ROZPOCET | 0 | 0 | 0 | 0 | 0 | 2 | 0 | 16 | 21537411
33 | K | 998734101.S | Presun hmôt pre armatúry v objektoch výšky do 6 m | t | 0.005 |  |  | 0 |  |  |  | znížená | 0 | 0 | 0 |  | 0 | 0 | 0 | 0 | 0 | 16 | K | 2 |  |  |  | ROZPOCET | 0 | 0 | 0 | 0 | 0 | 2 | 0 | 16 | -1835243401

## Objekt1 - PLC komponenty MAR
[10 empty] | >> skryté stĺpce << | [12 empty] | {f533bbf0-c67f-4d6e-aafe-25a3ac121480}
0
| KRYCÍ LIST ROZPOČTU | [9 empty] | v --- nižšie sa nachádzajú doplnkové a pomocné údaje k zostavám --- v | [11 empty] | False
Stavba:
Krytá plaváreň Lučenec
Objekt:
05 ZTI - Zdravotechnické inštalácie, vykurovanie, prípojky vody a kanalizácie
Časť:
05.01 - Ústredné vykurovanie
Úroveň 4:
Objekt1 - PLC komponenty MAR
| JKSO: |  |  |  |  | KS:
| Miesto: |  | ul. Športová, Lučenec |  |  | Dátum: | 8. 3. 2022
| Objednávateľ: |  |  |  |  | IČO:
|  | Mesto Lučenec |  |  |  | IČ DPH:
| Zhotoviteľ: |  |  |  |  | IČO: | Vyplň údaj
|  | Vyplň údaj |  |  |  | IČ DPH: | Vyplň údaj
| Projektant: |  |  |  |  | IČO: | 44140100
|  | Aproving, s.r.o. |  |  |  | IČ DPH: | SK2022609325
| Spracovateľ: |  |  |  |  | IČO:
IČ DPH:
Poznámka:
| Náklady z rozpočtu | [6 empty] | 0
|  | Materiál | [5 empty] | 0
|  | Montáž | [5 empty] | 0
| Ostatné náklady | [6 empty] | 0
| Cena bez DPH | [6 empty] | 0
|  |  | Základ dane |  |  | Sadzba dane |  | Výška dane
| DPH | základná | 0 |  |  | 20% |  | 0
|  | znížená | 0 |  |  | 20% |  | 0
|  | zákl. prenesená | 0 |  |  | 20% |  | 0
|  | zníž. prenesená | 0 |  |  | 20% |  | 0
|  | nulová | 0 |  |  | 0% |  | 0
| Cena s DPH |  |  | v | EUR |  |  | 0
| Projektant |  |  | Spracovateľ
| Dátum a podpis: |  | Pečiatka | Dátum a podpis: |  |  | Pečiatka
| Objednávateľ |  |  | Zhotoviteľ
| Dátum a podpis: |  | Pečiatka | Dátum a podpis: |  |  | Pečiatka
REKAPITULÁCIA ROZPOČTU
Stavba:
Krytá plaváreň Lučenec
Objekt:
05 ZTI - Zdravotechnické inštalácie, vykurovanie, prípojky vody a kanalizácie
Časť:
05.01 - Ústredné vykurovanie
Úroveň 4:
Objekt1 - PLC komponenty MAR
Miesto: |  |  | ul. Športová, Lučenec |  |  | Dátum: | 8. 3. 2022
Objednávateľ: |  |  | Mesto Lučenec |  |  | Projektant: | Aproving, s.r.o.
Zhotoviteľ: |  |  | Vyplň údaj |  |  | Spracovateľ:
Kód dielu - Popis | [5 empty] | Materiál [EUR] | Montáž [EUR] | Cena celkom [EUR]
1) Náklady z rozpočtu | [5 empty] | 0 | 0 | 0 | [15 empty] | -1
| M - Práce a dodávky M |  |  |  |  | 0 | 0 | 0
| 21-M - Elektromontáže |  |  |  |  | 0 | 0 | 0
2) Ostatné náklady | [7 empty] | 0 |  |  |  | DPH
| GZS | [6 empty] | 0 |  |  |  | znížená | [12 empty] | VRN | 0 | 0 | 0 | 0 | 0 | 2
| Projektové práce | [6 empty] | 0 |  |  |  | znížená | [12 empty] | VRN | 0 | 0 | 0 | 0 | 0 | 2
| Sťažené podmienky | [6 empty] | 0 |  |  |  | znížená | [12 empty] | VRN | 0 | 0 | 0 | 0 | 0 | 2
| Vplyv prostredia | [6 empty] | 0 |  |  |  | znížená | [12 empty] | VRN | 0 | 0 | 0 | 0 | 0 | 2
| Iné VRN | [6 empty] | 0 |  |  |  | znížená | [12 empty] | VRN | 0 | 0 | 0 | 0 | 0 | 2
| Kompletačná činnosť | [6 empty] | 0 |  |  |  | znížená | [12 empty] | KOMPLETACNA | 0 | 0 | 0 | 0 | 0 | 2
Celkové náklady za stavbu 1) + 2) | [7 empty] | 0
ROZPOČET
Stavba:
Krytá plaváreň Lučenec
Objekt:
05 ZTI - Zdravotechnické inštalácie, vykurovanie, prípojky vody a kanalizácie
Časť:
05.01 - Ústredné vykurovanie
Úroveň 4:
Objekt1 - PLC komponenty MAR
Miesto: |  |  | ul. Športová, Lučenec |  |  | Dátum: | 8. 3. 2022
Objednávateľ: |  |  | Mesto Lučenec |  |  | Projektant: | Aproving, s.r.o.
Zhotoviteľ: |  |  | Vyplň údaj |  |  | Spracovateľ:
PČ | Typ | Kód | Popis | MJ | Množstvo | J. materiál [EUR] | J. montáž [EUR] | Cena celkom [EUR] | Cenová sústava |  |  | DPH | J.cena [EUR] | Materiál celkom [EUR] | Montáž celkom [EUR] | J. Nh [h] | Nh celkom [h] | J. hmotnosť [t] | Hmotnosť celkom [t] | J. suť [t] | Suť Celkom [t]
Náklady z rozpočtu | [7 empty] | 0 | [5 empty] | 0 | 0 |  | 0 |  | 0 |  | 0 |  | D | -1 | [7 empty] | 0
| D | M | Práce a dodávky M |  |  |  |  | 0 | [5 empty] | 0 | 0 |  | 0 |  | 0 |  | 0 | 3 | D | 0 | ROZPOCET | [6 empty] | 0
| D | 21-M | Elektromontáže |  |  |  |  | 0 | [5 empty] | 0 | 0 |  | 0 |  | 0 |  | 0 | 3 | D | 1 | ROZPOCET | [6 empty] | 0
1 | K | 210110095.S1 | Montáž komponentov MaR | ks | 1 |  |  | 0 |  |  |  | znížená | 0 | 0 | 0 |  | 0 | 0 | 0 | 0 | 0 | 64 | K | 2 | ROZPOCET | 0 | 0 | 0 | 0 | 0 | 2 | 0 | 64 | -724912967
2 | M | TXN 120 07.11 NDN | CP-2007 Tecomat foxtrot 12xAI/DI+DI230 10Relé 2xAO/AI 2x AO/PWM 2xETH 1xCIB | ks | 1 |  |  | 0 |  |  |  | znížená | 0 | 0 | 0 |  | 0 | 0 | 0 | 0 | 0 | 8 | M | 2 | ROZPOCET | 0 | 0 | 0 | 0 | 0 | 2 | 0 | 4 | 2
3 | M | TXN 133 82 | C-RM-1109M, CIB, 3xAI, 8xDI, 8xRO, 1xAO | ks | 4 |  |  | 0 |  |  |  | znížená | 0 | 0 | 0 |  | 0 | 0 | 0 | 0 | 0 | 8 | M | 2 | ROZPOCET | 0 | 0 | 0 | 0 | 0 | 2 | 0 | 4 | 4
4 | M | TXN 116 04 | IT-1604, 8xAI: 16bit, 4-20mA, 0-10V, Ni1000, 2xAO: 10 bit/0÷10 V, GO | ks | 1 |  |  | 0 |  |  |  | znížená | 0 | 0 | 0 |  | 0 | 0 | 0 | 0 | 0 | 8 | M | 2 | ROZPOCET | 0 | 0 | 0 | 0 | 0 | 2 | 0 | 4 | 6
5 | M | TXN 111 01 | SC-1101 1x RS-232/RS-485 rozhraní | ks | 1 |  |  | 0 |  |  |  | znížená | 0 | 0 | 0 |  | 0 | 0 | 0 | 0 | 0 | 8 | M | 2 | ROZPOCET | 0 | 0 | 0 | 0 | 0 | 2 | 0 | 4 | 8
6 | M | TXN 133 55 | C-BS-0001M; CIB oddělovač sběrnice, 1A | ks | 1 |  |  | 0 |  |  |  | znížená | 0 | 0 | 0 |  | 0 | 0 | 0 | 0 | 0 | 8 | M | 2 | ROZPOCET | 0 | 0 | 0 | 0 | 0 | 2 | 0 | 4 | 10
7 | M | TXN 121 41 | CF-2141 je master CIB sběrnice pro systém Foxtrot 2 | ks | 1 |  |  | 0 |  |  |  | znížená | 0 | 0 | 0 |  | 0 | 0 | 0 | 0 | 0 | 8 | M | 2 | ROZPOCET | 0 | 0 | 0 | 0 | 0 | 2 | 0 | 4 | 12
8 | M | TXF 689 15 | APplikačný profil komunikácie ATREA | ks | 1 |  |  | 0 |  |  |  | znížená | 0 | 0 | 0 |  | 0 | 0 | 0 | 0 | 0 | 8 | M | 2 | ROZPOCET | 0 | 0 | 0 | 0 | 0 | 2 | 0 | 4 | 14
9 | M | CTO-Pt1000 | Snímač teploty vonkajší Pt1000 (W100=1,385) | ks | 1 |  |  | 0 |  |  |  | znížená | 0 | 0 | 0 |  | 0 | 0 | 0 | 0 | 0 | 8 | M | 2 | ROZPOCET | 0 | 0 | 0 | 0 | 0 | 2 | 0 | 4 | 16
10 | M | CTZ-Pt1000-2m | Snímač teploty káblový Pt1000 (W100=1,385) | ks | 22 |  |  | 0 |  |  |  | znížená | 0 | 0 | 0 |  | 0 | 0 | 0 | 0 | 0 | 8 | M | 2 | ROZPOCET | 0 | 0 | 0 | 0 | 0 | 2 | 0 | 4 | 18
11 | M | ADZSML10.0 0..10b | Snímač tlaku ADZ 0..10 bar 4..20mA G1/4" 0,5% | ks | 3 |  |  | 0 |  |  |  | znížená | 0 | 0 | 0 |  | 0 | 0 | 0 | 0 | 0 | 8 | M | 2 | ROZPOCET | 0 | 0 | 0 | 0 | 0 | 2 | 0 | 4 | 20
12 | M | G1/4-G1/2 | G1/4"-G1/2" nerez redukcia | ks | 3 |  |  | 0 |  |  |  | znížená | 0 | 0 | 0 |  | 0 | 0 | 0 | 0 | 0 | 8 | M | 2 | ROZPOCET | 0 | 0 | 0 | 0 | 0 | 2 | 0 | 4 | 22
13 | M | TXF 689 90 | MOSAIC Single Licence Foxtrot | ks | 1 |  |  | 0 |  |  |  | znížená | 0 | 0 | 0 |  | 0 | 0 | 0 | 0 | 0 | 8 | M | 2 | ROZPOCET | 0 | 0 | 0 | 0 | 0 | 2 | 0 | 4 | 24
14 | M | RB951G-2HnD (RB9 | Routerboard Mikrotik s USB | ks | 1 |  |  | 0 |  |  |  | znížená | 0 | 0 | 0 |  | 0 | 0 | 0 | 0 | 0 | 8 | M | 2 | ROZPOCET | 0 | 0 | 0 | 0 | 0 | 2 | 0 | 4 | 26
15 | M | HRH-5/UNI | Spínač hladinový jednoduchý | ks | 1 |  |  | 0 |  |  |  | znížená | 0 | 0 | 0 |  | 0 | 0 | 0 | 0 | 0 | 8 | M | 2 | ROZPOCET | 0 | 0 | 0 | 0 | 0 | 2 | 0 | 4 | 28
16 | M | SHR-PZ | Sonda zaplavenia 1,4m vodič 2 kontakty | ks | 1 |  |  | 0 |  |  |  | znížená | 0 | 0 | 0 |  | 0 | 0 | 0 | 0 | 0 | 8 | M | 2 | ROZPOCET | 0 | 0 | 0 | 0 | 0 | 2 | 0 | 4 | 30

## Objekt2 - Programovanie
[10 empty] | >> skryté stĺpce << | [12 empty] | {a4b46912-7426-42c5-9019-c3ea13728a6a}
0
| KRYCÍ LIST ROZPOČTU | [9 empty] | v --- nižšie sa nachádzajú doplnkové a pomocné údaje k zostavám --- v | [11 empty] | False
Stavba:
Krytá plaváreň Lučenec
Objekt:
05 ZTI - Zdravotechnické inštalácie, vykurovanie, prípojky vody a kanalizácie
Časť:
05.01 - Ústredné vykurovanie
Úroveň 4:
Objekt2 - Programovanie
| JKSO: |  |  |  |  | KS:
| Miesto: |  | ul. Športová, Lučenec |  |  | Dátum: | 8. 3. 2022
| Objednávateľ: |  |  |  |  | IČO:
|  | Mesto Lučenec |  |  |  | IČ DPH:
| Zhotoviteľ: |  |  |  |  | IČO: | Vyplň údaj
|  | Vyplň údaj |  |  |  | IČ DPH: | Vyplň údaj
| Projektant: |  |  |  |  | IČO: | 44140100
|  | Aproving, s.r.o. |  |  |  | IČ DPH: | SK2022609325
| Spracovateľ: |  |  |  |  | IČO:
IČ DPH:
Poznámka:
| Náklady z rozpočtu | [6 empty] | 0
|  | Materiál | [5 empty] | 0
|  | Montáž | [5 empty] | 0
| Ostatné náklady | [6 empty] | 0
| Cena bez DPH | [6 empty] | 0
|  |  | Základ dane |  |  | Sadzba dane |  | Výška dane
| DPH | základná | 0 |  |  | 20% |  | 0
|  | znížená | 0 |  |  | 20% |  | 0
|  | zákl. prenesená | 0 |  |  | 20% |  | 0
|  | zníž. prenesená | 0 |  |  | 20% |  | 0
|  | nulová | 0 |  |  | 0% |  | 0
| Cena s DPH |  |  | v | EUR |  |  | 0
| Projektant |  |  | Spracovateľ
| Dátum a podpis: |  | Pečiatka | Dátum a podpis: |  |  | Pečiatka
| Objednávateľ |  |  | Zhotoviteľ
| Dátum a podpis: |  | Pečiatka | Dátum a podpis: |  |  | Pečiatka
REKAPITULÁCIA ROZPOČTU
Stavba:
Krytá plaváreň Lučenec
Objekt:
05 ZTI - Zdravotechnické inštalácie, vykurovanie, prípojky vody a kanalizácie
Časť:
05.01 - Ústredné vykurovanie
Úroveň 4:
Objekt2 - Programovanie
Miesto: |  |  | ul. Športová, Lučenec |  |  | Dátum: | 8. 3. 2022
Objednávateľ: |  |  | Mesto Lučenec |  |  | Projektant: | Aproving, s.r.o.
Zhotoviteľ: |  |  | Vyplň údaj |  |  | Spracovateľ:
Kód dielu - Popis | [5 empty] | Materiál [EUR] | Montáž [EUR] | Cena celkom [EUR]
1) Náklady z rozpočtu | [5 empty] | 0 | 0 | 0 | [15 empty] | -1
| D1 - Programovacie práce |  |  |  |  | 0 | 0 | 0
| D2 - - 41 HW IO bodov + 15 IO bodov VZT jednotk |  |  |  |  | 0 | 0 | 0
2) Ostatné náklady | [7 empty] | 0 |  |  |  | DPH
| GZS | [6 empty] | 0 |  |  |  | znížená | [12 empty] | VRN | 0 | 0 | 0 | 0 | 0 | 2
| Projektové práce | [6 empty] | 0 |  |  |  | znížená | [12 empty] | VRN | 0 | 0 | 0 | 0 | 0 | 2
| Sťažené podmienky | [6 empty] | 0 |  |  |  | znížená | [12 empty] | VRN | 0 | 0 | 0 | 0 | 0 | 2
| Vplyv prostredia | [6 empty] | 0 |  |  |  | znížená | [12 empty] | VRN | 0 | 0 | 0 | 0 | 0 | 2
| Iné VRN | [6 empty] | 0 |  |  |  | znížená | [12 empty] | VRN | 0 | 0 | 0 | 0 | 0 | 2
| Kompletačná činnosť | [6 empty] | 0 |  |  |  | znížená | [12 empty] | KOMPLETACNA | 0 | 0 | 0 | 0 | 0 | 2
Celkové náklady za stavbu 1) + 2) | [7 empty] | 0
ROZPOČET
Stavba:
Krytá plaváreň Lučenec
Objekt:
05 ZTI - Zdravotechnické inštalácie, vykurovanie, prípojky vody a kanalizácie
Časť:
05.01 - Ústredné vykurovanie
Úroveň 4:
Objekt2 - Programovanie
Miesto: |  |  | ul. Športová, Lučenec |  |  | Dátum: | 8. 3. 2022
Objednávateľ: |  |  | Mesto Lučenec |  |  | Projektant: | Aproving, s.r.o.
Zhotoviteľ: |  |  | Vyplň údaj |  |  | Spracovateľ:
PČ | Typ | Kód | Popis | MJ | Množstvo | J. materiál [EUR] | J. montáž [EUR] | Cena celkom [EUR] | Cenová sústava |  |  | DPH | J.cena [EUR] | Materiál celkom [EUR] | Montáž celkom [EUR] | J. Nh [h] | Nh celkom [h] | J. hmotnosť [t] | Hmotnosť celkom [t] | J. suť [t] | Suť Celkom [t]
Náklady z rozpočtu | [7 empty] | 0 | [5 empty] | 0 | 0 |  | 0 |  | 0 |  | 0 |  | D | -1 | [7 empty] | 0
| D | D1 | Programovacie práce |  |  |  |  | 0 | [5 empty] | 0 | 0 |  | 0 |  | 0 |  | 0 | 1 | D | 0 | ROZPOCET | [6 empty] | 0
| D | D2 | - 41 HW IO bodov + 15 IO bodov VZT jednotk |  |  |  |  | 0 | [5 empty] | 0 | 0 |  | 0 |  | 0 |  | 0 | 1 | D | 1 | ROZPOCET | [6 empty] | 0
1 | K | Pol74 | Program ovládania kotolne | IO | 56 |  |  | 0 |  |  |  | znížená | 0 | 0 | 0 |  | 0 | 0 | 0 | 0 | 0 | 4 | K | 2 | ROZPOCET | 0 | 0 | 0 | 0 | 0 | 2 | 0 | 4 | 2
2 | K | Pol75 | Oživenie programových bodov | IO | 56 |  |  | 0 |  |  |  | znížená | 0 | 0 | 0 |  | 0 | 0 | 0 | 0 | 0 | 4 | K | 2 | ROZPOCET | 0 | 0 | 0 | 0 | 0 | 2 | 0 | 4 | 4
3 | K | Pol81 | Grafické rozhranie pre ovládanie cez PC | IO | 56 |  |  | 0 |  |  |  | znížená | 0 | 0 | 0 |  | 0 | 0 | 0 | 0 | 0 | 4 | K | 2 | ROZPOCET | 0 | 0 | 0 | 0 | 0 | 2 | 0 | 4 | 6

## Objekt3 - Rozvádzač MAR
[10 empty] | >> skryté stĺpce << | [12 empty] | {33930823-95c1-47e7-b679-9be02ee36963}
0
| KRYCÍ LIST ROZPOČTU | [9 empty] | v --- nižšie sa nachádzajú doplnkové a pomocné údaje k zostavám --- v | [11 empty] | False
Stavba:
Krytá plaváreň Lučenec
Objekt:
05 ZTI - Zdravotechnické inštalácie, vykurovanie, prípojky vody a kanalizácie
Časť:
05.01 - Ústredné vykurovanie
Úroveň 4:
Objekt3 - Rozvádzač MAR
| JKSO: |  |  |  |  | KS:
| Miesto: |  | ul. Športová, Lučenec |  |  | Dátum: | 8. 3. 2022
| Objednávateľ: |  |  |  |  | IČO:
|  | Mesto Lučenec |  |  |  | IČ DPH:
| Zhotoviteľ: |  |  |  |  | IČO: | Vyplň údaj
|  | Vyplň údaj |  |  |  | IČ DPH: | Vyplň údaj
| Projektant: |  |  |  |  | IČO: | 44140100
|  | Aproving, s.r.o. |  |  |  | IČ DPH: | SK2022609325
| Spracovateľ: |  |  |  |  | IČO:
IČ DPH:
Poznámka:
| Náklady z rozpočtu | [6 empty] | 0
|  | Materiál | [5 empty] | 0
|  | Montáž | [5 empty] | 0
| Ostatné náklady | [6 empty] | 0
| Cena bez DPH | [6 empty] | 0
|  |  | Základ dane |  |  | Sadzba dane |  | Výška dane
| DPH | základná | 0 |  |  | 20% |  | 0
|  | znížená | 0 |  |  | 20% |  | 0
|  | zákl. prenesená | 0 |  |  | 20% |  | 0
|  | zníž. prenesená | 0 |  |  | 20% |  | 0
|  | nulová | 0 |  |  | 0% |  | 0
| Cena s DPH |  |  | v | EUR |  |  | 0
| Projektant |  |  | Spracovateľ
| Dátum a podpis: |  | Pečiatka | Dátum a podpis: |  |  | Pečiatka
| Objednávateľ |  |  | Zhotoviteľ
| Dátum a podpis: |  | Pečiatka | Dátum a podpis: |  |  | Pečiatka
REKAPITULÁCIA ROZPOČTU
Stavba:
Krytá plaváreň Lučenec
Objekt:
05 ZTI - Zdravotechnické inštalácie, vykurovanie, prípojky vody a kanalizácie
Časť:
05.01 - Ústredné vykurovanie
Úroveň 4:
Objekt3 - Rozvádzač MAR
Miesto: |  |  | ul. Športová, Lučenec |  |  | Dátum: | 8. 3. 2022
Objednávateľ: |  |  | Mesto Lučenec |  |  | Projektant: | Aproving, s.r.o.
Zhotoviteľ: |  |  | Vyplň údaj |  |  | Spracovateľ:
Kód dielu - Popis | [5 empty] | Materiál [EUR] | Montáž [EUR] | Cena celkom [EUR]
1) Náklady z rozpočtu | [5 empty] | 0 | 0 | 0 | [15 empty] | -1
| M - Práce a dodávky M |  |  |  |  | 0 | 0 | 0
| 21-M - Elektromontáže |  |  |  |  | 0 | 0 | 0
| D1 - Príslušentvo |  |  |  |  | 0 | 0 | 0
2) Ostatné náklady | [7 empty] | 0 |  |  |  | DPH
| GZS | [6 empty] | 0 |  |  |  | znížená | [12 empty] | VRN | 0 | 0 | 0 | 0 | 0 | 2
| Projektové práce | [6 empty] | 0 |  |  |  | znížená | [12 empty] | VRN | 0 | 0 | 0 | 0 | 0 | 2
| Sťažené podmienky | [6 empty] | 0 |  |  |  | znížená | [12 empty] | VRN | 0 | 0 | 0 | 0 | 0 | 2
| Vplyv prostredia | [6 empty] | 0 |  |  |  | znížená | [12 empty] | VRN | 0 | 0 | 0 | 0 | 0 | 2
| Iné VRN | [6 empty] | 0 |  |  |  | znížená | [12 empty] | VRN | 0 | 0 | 0 | 0 | 0 | 2
| Kompletačná činnosť | [6 empty] | 0 |  |  |  | znížená | [12 empty] | KOMPLETACNA | 0 | 0 | 0 | 0 | 0 | 2
Celkové náklady za stavbu 1) + 2) | [7 empty] | 0
ROZPOČET
Stavba:
Krytá plaváreň Lučenec
Objekt:
05 ZTI - Zdravotechnické inštalácie, vykurovanie, prípojky vody a kanalizácie
Časť:
05.01 - Ústredné vykurovanie
Úroveň 4:
Objekt3 - Rozvádzač MAR
Miesto: |  |  | ul. Športová, Lučenec |  |  | Dátum: | 8. 3. 2022
Objednávateľ: |  |  | Mesto Lučenec |  |  | Projektant: | Aproving, s.r.o.
Zhotoviteľ: |  |  | Vyplň údaj |  |  | Spracovateľ:
PČ | Typ | Kód | Popis | MJ | Množstvo | J. materiál [EUR] | J. montáž [EUR] | Cena celkom [EUR] | Cenová sústava |  |  | DPH | J.cena [EUR] | Materiál celkom [EUR] | Montáž celkom [EUR] | J. Nh [h] | Nh celkom [h] | J. hmotnosť [t] | Hmotnosť celkom [t] | J. suť [t] | Suť Celkom [t]
Náklady z rozpočtu | [7 empty] | 0 | [5 empty] | 0 | 0 |  | 0 |  | 0 |  | 0 |  | D | -1 | [7 empty] | 0
| D | M | Práce a dodávky M |  |  |  |  | 0 | [5 empty] | 0 | 0 |  | 0 |  | 0 |  | 0 | 3 | D | 0 | ROZPOCET | [6 empty] | 0
| D | 21-M | Elektromontáže |  |  |  |  | 0 | [5 empty] | 0 | 0 |  | 0 |  | 0 |  | 0 | 3 | D | 1 | ROZPOCET | [6 empty] | 0
1 | K | 210193068.1 | Poskladanie rozvádzača | ks | 1 |  |  | 0 |  |  |  | znížená | 0 | 0 | 0 |  | 0 | 0 | 0 | 0 | 0 | 64 | K | 2 | ROZPOCET | 0 | 0 | 0 | 0 | 0 | 2 | 0 | 64 | -259258389
2 | M | WST1208300 | Nástenná skriňa IP65 V=1200 Š=800 H=300mm, oceľová | ks | 1 |  |  | 0 |  |  |  | znížená | 0 | 0 | 0 |  | 0 | 0 | 0 | 0 | 0 | 8 | M | 2 | ROZPOCET | 0 | 0 | 0 | 0 | 0 | 2 | 0 | 4 | 2
3 | M | WSTVBF002-- | Príruba 309x119mm pre WST | ks | 2 |  |  | 0 |  |  |  | znížená | 0 | 0 | 0 |  | 0 | 0 | 0 | 0 | 0 | 8 | M | 2 | ROZPOCET | 0 | 0 | 0 | 0 | 0 | 2 | 0 | 4 | 4
4 | M | WSTBT2150G | Príruba izolačná, plastová pre WSTVBF, 50 priechodiek, IP65 | ks | 2 |  |  | 0 |  |  |  | znížená | 0 | 0 | 0 |  | 0 | 0 | 0 | 0 | 0 | 8 | M | 2 | ROZPOCET | 0 | 0 | 0 | 0 | 0 | 2 | 0 | 4 | 6
5 | M | 1206599 | Din lišta NS35/15 ZN PERF | ks | 2 |  |  | 0 |  |  |  | znížená | 0 | 0 | 0 |  | 0 | 0 | 0 | 0 | 0 | 8 | M | 2 | ROZPOCET | 0 | 0 | 0 | 0 | 0 | 2 | 0 | 4 | 8
6 | M | RH229210-- | Perforovaný žlab 60x40 (VxŠ) | m | 2 |  |  | 0 |  |  |  | znížená | 0 | 0 | 0 |  | 0 | 0 | 0 | 0 | 0 | 8 | M | 2 | ROZPOCET | 0 | 0 | 0 | 0 | 0 | 2 | 0 | 4 | 10
7 | M | RH229247-- | Perforovaný žlab 60x25 (VxŠ) | m | 6 |  |  | 0 |  |  |  | znížená | 0 | 0 | 0 |  | 0 | 0 | 0 | 0 | 0 | 8 | M | 2 | ROZPOCET | 0 | 0 | 0 | 0 | 0 | 2 | 0 | 4 | 12
8 | M | BZ900243-- | Hlavný vypínač 40A, trojpólový, na montážnu lištu | ks | 1 |  |  | 0 |  |  |  | znížená | 0 | 0 | 0 |  | 0 | 0 | 0 | 0 | 0 | 8 | M | 2 | ROZPOCET | 0 | 0 | 0 | 0 | 0 | 2 | 0 | 4 | 14
9 | M | BM617125-- | Istič C25/1 6kA C 25A 1 pól | ks | 1 |  |  | 0 |  |  |  | znížená | 0 | 0 | 0 |  | 0 | 0 | 0 | 0 | 0 | 8 | M | 2 | ROZPOCET | 0 | 0 | 0 | 0 | 0 | 2 | 0 | 4 | 16
10 | M | BM900001-- | Pomozcný kontakt 1NO/1NC 5-250V/4A | ks | 1 |  |  | 0 |  |  |  | znížená | 0 | 0 | 0 |  | 0 | 0 | 0 | 0 | 0 | 8 | M | 2 | ROZPOCET | 0 | 0 | 0 | 0 | 0 | 2 | 0 | 4 | 18
11 | M | BM900005-- | Vypínacia cievka B-FA/24 (12-110VAC/12-60VDC) upínací mech. | ks | 1 |  |  | 0 |  |  |  | znížená | 0 | 0 | 0 |  | 0 | 0 | 0 | 0 | 0 | 8 | M | 2 | ROZPOCET | 0 | 0 | 0 | 0 | 0 | 2 | 0 | 4 | 20
12 | M | BC604103-- | Prúdový chránič 40A, 4-pólový, 30mA, typ AC, 6kA | ks | 1 |  |  | 0 |  |  |  | znížená | 0 | 0 | 0 |  | 0 | 0 | 0 | 0 | 0 | 8 | M | 2 | ROZPOCET | 0 | 0 | 0 | 0 | 0 | 2 | 0 | 4 | 22
13 | M | BM617320-- | Istič C20/3 6kA, charakteristika C, 20A, 3-pólový | ks | 1 |  |  | 0 |  |  |  | znížená | 0 | 0 | 0 |  | 0 | 0 | 0 | 0 | 0 | 8 | M | 2 | ROZPOCET | 0 | 0 | 0 | 0 | 0 | 2 | 0 | 4 | 24
14 | M | BO668516-- | Pr.chránič s ističom, char. B, 16A, 30mA, 1+N, typ AC,6kA | ks | 10 |  |  | 0 |  |  |  | znížená | 0 | 0 | 0 |  | 0 | 0 | 0 | 0 | 0 | 8 | M | 2 | ROZPOCET | 0 | 0 | 0 | 0 | 0 | 2 | 0 | 4 | 26
15 | M | BO668510-- | Pr.chránič s ističom, char. B, 10A, 30mA, 1+N, typ AC,6kA | ks | 1 |  |  | 0 |  |  |  | znížená | 0 | 0 | 0 |  | 0 | 0 | 0 | 0 | 0 | 8 | M | 2 | ROZPOCET | 0 | 0 | 0 | 0 | 0 | 2 | 0 | 4 | 28
16 | M | LZDC18B3-- | Stýkač 3-pólový, CUBICO Classic 7,5kW 1Z+1R 230VAC | ks | 1 |  |  | 0 |  |  |  | znížená | 0 | 0 | 0 |  | 0 | 0 | 0 | 0 | 0 | 8 | M | 2 | ROZPOCET | 0 | 0 | 0 | 0 | 0 | 2 | 0 | 4 | 30
17 | M | BM617104-- | Istič C4/1 6kA C 4A 1 pól | ks | 1 |  |  | 0 |  |  |  | znížená | 0 | 0 | 0 |  | 0 | 0 | 0 | 0 | 0 | 8 | M | 2 | ROZPOCET | 0 | 0 | 0 | 0 | 0 | 2 | 0 | 4 | 32
18 | M | BM617106-- | Istič C6/1 6kA C 6A 1 pól | ks | 4 |  |  | 0 |  |  |  | znížená | 0 | 0 | 0 |  | 0 | 0 | 0 | 0 | 0 | 8 | M | 2 | ROZPOCET | 0 | 0 | 0 | 0 | 0 | 2 | 0 | 4 | 34
19 | M | BM617110-- | Istič C10/1 6kA C 10A 1 pól | ks | 18 |  |  | 0 |  |  |  | znížená | 0 | 0 | 0 |  | 0 | 0 | 0 | 0 | 0 | 8 | M | 2 | ROZPOCET | 0 | 0 | 0 | 0 | 0 | 2 | 0 | 4 | 36
20 | M | BM617204-- | Istič C4/2 6kA, charakteristika C, 4A, 2-pólový | ks | 2 |  |  | 0 |  |  |  | znížená | 0 | 0 | 0 |  | 0 | 0 | 0 | 0 | 0 | 8 | M | 2 | ROZPOCET | 0 | 0 | 0 | 0 | 0 | 2 | 0 | 4 | 38
21 | M | BZ501215-B | Signálka LED monoblok červená 230V AC | ks | 1 |  |  | 0 |  |  |  | znížená | 0 | 0 | 0 |  | 0 | 0 | 0 | 0 | 0 | 8 | M | 2 | ROZPOCET | 0 | 0 | 0 | 0 | 0 | 2 | 0 | 4 | 40
22 | M | BZ501218-B | Signálka LED monoblok zelená 230V AC | ks | 1 |  |  | 0 |  |  |  | znížená | 0 | 0 | 0 |  | 0 | 0 | 0 | 0 | 0 | 8 | M | 2 | ROZPOCET | 0 | 0 | 0 | 0 | 0 | 2 | 0 | 4 | 42
23 | M | TR6401DIN 230/24V | Transformátor 24V 100VA | ks | 1 |  |  | 0 |  |  |  | znížená | 0 | 0 | 0 |  | 0 | 0 | 0 | 0 | 0 | 8 | M | 2 | ROZPOCET | 0 | 0 | 0 | 0 | 0 | 2 | 0 | 4 | 44
24 | M | MM216592-- | Ovládacia hlavica plochého tlačidla biela, vratná IP67 | ks | 1 |  |  | 0 |  |  |  | znížená | 0 | 0 | 0 |  | 0 | 0 | 0 | 0 | 0 | 8 | M | 2 | ROZPOCET | 0 | 0 | 0 | 0 | 0 | 2 | 0 | 4 | 46
25 | M | MM263467-- | Tlačidlo núdzové, nepodsvietené, odblokovanie pootočením | ks | 2 |  |  | 0 |  |  |  | znížená | 0 | 0 | 0 |  | 0 | 0 | 0 | 0 | 0 | 8 | M | 2 | ROZPOCET | 0 | 0 | 0 | 0 | 0 | 2 | 0 | 4 | 48
26 | M | MM216536-- | Skrinka povrchová IP67, pre 1 prvok, žlté veko | ks | 1 |  |  | 0 |  |  |  | znížená | 0 | 0 | 0 |  | 0 | 0 | 0 | 0 | 0 | 8 | M | 2 | ROZPOCET | 0 | 0 | 0 | 0 | 0 | 2 | 0 | 4 | 50
27 | M | MM216374-- | Upevňovací adaptér čelný M22-A | ks | 2 |  |  | 0 |  |  |  | znížená | 0 | 0 | 0 |  | 0 | 0 | 0 | 0 | 0 | 8 | M | 2 | ROZPOCET | 0 | 0 | 0 | 0 | 0 | 2 | 0 | 4 | 52
28 | M | MM216376-- | Kontakt 1Z, čelná montáž, skrutkové svorky NO | ks | 2 |  |  | 0 |  |  |  | znížená | 0 | 0 | 0 |  | 0 | 0 | 0 | 0 | 0 | 8 | M | 2 | ROZPOCET | 0 | 0 | 0 | 0 | 0 | 2 | 0 | 4 | 54
29 | M | MM216378- | Kontakt 1R, čelná montáž, skrutkové svorky | ks | 1 |  |  | 0 |  |  |  | znížená | 0 | 0 | 0 |  | 0 | 0 | 0 | 0 | 0 | 8 | M | 2 | ROZPOCET | 0 | 0 | 0 | 0 | 0 | 2 | 0 | 4 | 56
30 | M | MM216382-- | Kontakt 1R, na základňu, skrutkové svorky | ks | 1 |  |  | 0 |  |  |  | znížená | 0 | 0 | 0 |  | 0 | 0 | 0 | 0 | 0 | 8 | M | 2 | ROZPOCET | 0 | 0 | 0 | 0 | 0 | 2 | 0 | 4 | 58
31 | M | MM216380-- | Kontakt 1Z, na základňu, skrutkové svorky | ks | 1 |  |  | 0 |  |  |  | znížená | 0 | 0 | 0 |  | 0 | 0 | 0 | 0 | 0 | 8 | M | 2 | ROZPOCET | 0 | 0 | 0 | 0 | 0 | 2 | 0 | 4 | 60
32 | M | IK021037-- | Zemniaca svorkovnica, 7 vývodov | ks | 1 |  |  | 0 |  |  |  | znížená | 0 | 0 | 0 |  | 0 | 0 | 0 | 0 | 0 | 8 | M | 2 | ROZPOCET | 0 | 0 | 0 | 0 | 0 | 2 | 0 | 4 | 62
33 | M | EDR-150-24 | NAPÁJACÍ ZDROJ NA DIN LIŠTU 156W / 24V | ks | 1 |  |  | 0 |  |  |  | znížená | 0 | 0 | 0 |  | 0 | 0 | 0 | 0 | 0 | 8 | M | 2 | ROZPOCET | 0 | 0 | 0 | 0 | 0 | 2 | 0 | 4 | 64
34 | M | DR-UPS40 | UPS MODUL DR-UPS40 40A DC | ks | 1 |  |  | 0 |  |  |  | znížená | 0 | 0 | 0 |  | 0 | 0 | 0 | 0 | 0 | 8 | M | 2 | ROZPOCET | 0 | 0 | 0 | 0 | 0 | 2 | 0 | 4 | 66
35 | M | Akumulátor GT 12 | Akumulátor GT 12V 9Ah | ks | 2 |  |  | 0 |  |  |  | znížená | 0 | 0 | 0 |  | 0 | 0 | 0 | 0 | 0 | 8 | M | 2 | ROZPOCET | 0 | 0 | 0 | 0 | 0 | 2 | 0 | 4 | 68
36 | M | HDR-30-12 | MDR-30-12 Napájecí zdroj 230VAC/12VDC, 1.5A ve 4M krabici | ks | 1 |  |  | 0 |  |  |  | znížená | 0 | 0 | 0 |  | 0 | 0 | 0 | 0 | 0 | 8 | M | 2 | ROZPOCET | 0 | 0 | 0 | 0 | 0 | 2 | 0 | 4 | 70
37 | M | 3212147 | PT 16 N-PE Ground modular terminal block | ks | 1 |  |  | 0 |  |  |  | znížená | 0 | 0 | 0 |  | 0 | 0 | 0 | 0 | 0 | 8 | M | 2 | ROZPOCET | 0 | 0 | 0 | 0 | 0 | 2 | 0 | 4 | 72
38 | M | 3211813 | Průchozí svornice - PT 6 | ks | 3 |  |  | 0 |  |  |  | znížená | 0 | 0 | 0 |  | 0 | 0 | 0 | 0 | 0 | 8 | M | 2 | ROZPOCET | 0 | 0 | 0 | 0 | 0 | 2 | 0 | 4 | 74
39 | M | 3211819 | Průchozí svornice - PT 6 BU | ks | 1 |  |  | 0 |  |  |  | znížená | 0 | 0 | 0 |  | 0 | 0 | 0 | 0 | 0 | 8 | M | 2 | ROZPOCET | 0 | 0 | 0 | 0 | 0 | 2 | 0 | 4 | 76
40 | M | 3211822 | Řadová svornice pro ochranný vodič - PT 6-PE | ks | 1 |  |  | 0 |  |  |  | znížená | 0 | 0 | 0 |  | 0 | 0 | 0 | 0 | 0 | 8 | M | 2 | ROZPOCET | 0 | 0 | 0 | 0 | 0 | 2 | 0 | 4 | 78
41 | M | 3214052 | PTI 4-L/L Installation level terminal block | ks | 1 |  |  | 0 |  |  |  | znížená | 0 | 0 | 0 |  | 0 | 0 | 0 | 0 | 0 | 8 | M | 2 | ROZPOCET | 0 | 0 | 0 | 0 | 0 | 2 | 0 | 4 | 80
42 | M | 3214049 | PTI 4-PE/L/N Installation ground terminal block - | ks | 1 |  |  | 0 |  |  |  | znížená | 0 | 0 | 0 |  | 0 | 0 | 0 | 0 | 0 | 8 | M | 2 | ROZPOCET | 0 | 0 | 0 | 0 | 0 | 2 | 0 | 4 | 82
43 | M | 3214054 | D-PTI 4/3 End cover | ks | 1 |  |  | 0 |  |  |  | znížená | 0 | 0 | 0 |  | 0 | 0 | 0 | 0 | 0 | 8 | M | 2 | ROZPOCET | 0 | 0 | 0 | 0 | 0 | 2 | 0 | 4 | 84
44 | M | 3213950 | Instalační svornice ochranného vodiče - PTI 2,5-PE/L/N | ks | 29 |  |  | 0 |  |  |  | znížená | 0 | 0 | 0 |  | 0 | 0 | 0 | 0 | 0 | 8 | M | 2 | ROZPOCET | 0 | 0 | 0 | 0 | 0 | 2 | 0 | 4 | 86
45 | M | 3213975 | Zakončovací kryt - D-PTI/3 | ks | 1 |  |  | 0 |  |  |  | znížená | 0 | 0 | 0 |  | 0 | 0 | 0 | 0 | 0 | 8 | M | 2 | ROZPOCET | 0 | 0 | 0 | 0 | 0 | 2 | 0 | 4 | 88
46 | M | 3036877 | Zástrčný můstek - FBS 2-5 BU - 3036877 | ks | 1 |  |  | 0 |  |  |  | znížená | 0 | 0 | 0 |  | 0 | 0 | 0 | 0 | 0 | 8 | M | 2 | ROZPOCET | 0 | 0 | 0 | 0 | 0 | 2 | 0 | 4 | 90
47 | M | 3012325 | Ochranná krytka - FBSC - 3012325 | ks | 3 |  |  | 0 |  |  |  | znížená | 0 | 0 | 0 |  | 0 | 0 | 0 | 0 | 0 | 8 | M | 2 | ROZPOCET | 0 | 0 | 0 | 0 | 0 | 2 | 0 | 4 | 92
48 | M | 3209510 | Průchozí svornice - PT 2,5 | ks | 20 |  |  | 0 |  |  |  | znížená | 0 | 0 | 0 |  | 0 | 0 | 0 | 0 | 0 | 8 | M | 2 | ROZPOCET | 0 | 0 | 0 | 0 | 0 | 2 | 0 | 4 | 94
49 | M | 3209523 | Průchozí svornice - PT 2,5 BU | ks | 10 |  |  | 0 |  |  |  | znížená | 0 | 0 | 0 |  | 0 | 0 | 0 | 0 | 0 | 8 | M | 2 | ROZPOCET | 0 | 0 | 0 | 0 | 0 | 2 | 0 | 4 | 96
50 | M | 3209536 | Řadová svornice pro ochranný vodič - PT 2,5-PE | ks | 10 |  |  | 0 |  |  |  | znížená | 0 | 0 | 0 |  | 0 | 0 | 0 | 0 | 0 | 8 | M | 2 | ROZPOCET | 0 | 0 | 0 | 0 | 0 | 2 | 0 | 4 | 98
51 | M | 3030417 | Zakončovací kryt - D-ST 2,5 | ks | 1 |  |  | 0 |  |  |  | znížená | 0 | 0 | 0 |  | 0 | 0 | 0 | 0 | 0 | 8 | M | 2 | ROZPOCET | 0 | 0 | 0 | 0 | 0 | 2 | 0 | 4 | 100
52 | M | 3213138 | Zástrčný můstek - FBS 20-3,5 modrý | ks | 1 |  |  | 0 |  |  |  | znížená | 0 | 0 | 0 |  | 0 | 0 | 0 | 0 | 0 | 8 | M | 2 | ROZPOCET | 0 | 0 | 0 | 0 | 0 | 2 | 0 | 4 | 102
53 | M | 3213953 | Instalační patrová svorka - PTI 2,5-L/L | ks | 8 |  |  | 0 |  |  |  | znížená | 0 | 0 | 0 |  | 0 | 0 | 0 | 0 | 0 | 8 | M | 2 | ROZPOCET | 0 | 0 | 0 | 0 | 0 | 2 | 0 | 4 | 104
54 | M | 3213975 | Zakončovací kryt - D-PTI/3 | ks | 1 |  |  | 0 |  |  |  | znížená | 0 | 0 | 0 |  | 0 | 0 | 0 | 0 | 0 | 8 | M | 2 | ROZPOCET | 0 | 0 | 0 | 0 | 0 | 2 | 0 | 4 | 106
55 | M | 2910534 | Reléový modul - PLC-RPT-230UC/21HC/MS 10A/230Vac | ks | 30 |  |  | 0 |  |  |  | znížená | 0 | 0 | 0 |  | 0 | 0 | 0 | 0 | 0 | 8 | M | 2 | ROZPOCET | 0 | 0 | 0 | 0 | 0 | 2 | 0 | 4 | 108
56 | M | 2966841 | Oddělovací deska - PLC-ATP BK | ks | 4 |  |  | 0 |  |  |  | znížená | 0 | 0 | 0 |  | 0 | 0 | 0 | 0 | 0 | 8 | M | 2 | ROZPOCET | 0 | 0 | 0 | 0 | 0 | 2 | 0 | 4 | 110
57 | M | 2966692 | Nekonečný zásuvný můstek - FBST 500-PLC BU | ks | 1 |  |  | 0 |  |  |  | znížená | 0 | 0 | 0 |  | 0 | 0 | 0 | 0 | 0 | 8 | M | 2 | ROZPOCET | 0 | 0 | 0 | 0 | 0 | 2 | 0 | 4 | 112
58 | M | 2966838 | Nekonečný zásuvný můstek - FBST 500-PLC GY | ks | 1 |  |  | 0 |  |  |  | znížená | 0 | 0 | 0 |  | 0 | 0 | 0 | 0 | 0 | 8 | M | 2 | ROZPOCET | 0 | 0 | 0 | 0 | 0 | 2 | 0 | 4 | 114
59 | M | 3214666 | Dvoupatrová svorkovnice - PTTBS 1,5/S/U-OG/O-GN | ks | 16 |  |  | 0 |  |  |  | znížená | 0 | 0 | 0 |  | 0 | 0 | 0 | 0 | 0 | 8 | M | 2 | ROZPOCET | 0 | 0 | 0 | 0 | 0 | 2 | 0 | 4 | 116
60 | M | 3214662 | Dvoupatrová svorkovnice - PTTBS 1,5/S WH/U-BK/O-RD | ks | 17 |  |  | 0 |  |  |  | znížená | 0 | 0 | 0 |  | 0 | 0 | 0 | 0 | 0 | 8 | M | 2 | ROZPOCET | 0 | 0 | 0 | 0 | 0 | 2 | 0 | 4 | 118
61 | M | 3214666 | Dvoupatrová svorkovnice - PTTBS 1,5/S/U-OG/O-GN | ks | 12 |  |  | 0 |  |  |  | znížená | 0 | 0 | 0 |  | 0 | 0 | 0 | 0 | 0 | 8 | M | 2 | ROZPOCET | 0 | 0 | 0 | 0 | 0 | 2 | 0 | 4 | 120
62 | M | 3214699 | Zakončovací kryt - D-PTTBS 1,5/S | ks | 4 |  |  | 0 |  |  |  | znížená | 0 | 0 | 0 |  | 0 | 0 | 0 | 0 | 0 | 8 | M | 2 | ROZPOCET | 0 | 0 | 0 | 0 | 0 | 2 | 0 | 4 | 122
63 | M | 3213099 | FBS 3-3,5 BU Zástrčný můstek | ks | 4 |  |  | 0 |  |  |  | znížená | 0 | 0 | 0 |  | 0 | 0 | 0 | 0 | 0 | 8 | M | 2 | ROZPOCET | 0 | 0 | 0 | 0 | 0 | 2 | 0 | 4 | 124
64 | M | 3213138 | Zástrčný můstek - FBS 20-3,5 modrý | ks | 2 |  |  | 0 |  |  |  | znížená | 0 | 0 | 0 |  | 0 | 0 | 0 | 0 | 0 | 8 | M | 2 | ROZPOCET | 0 | 0 | 0 | 0 | 0 | 2 | 0 | 4 | 126
65 | M | 3211861 | Pojistková řadová svornice - PT 4-HESI (5X20) - 3211861 | ks | 3 |  |  | 0 |  |  |  | znížená | 0 | 0 | 0 |  | 0 | 0 | 0 | 0 | 0 | 8 | M | 2 | ROZPOCET | 0 | 0 | 0 | 0 | 0 | 2 | 0 | 4 | 128
66 | M | 3022218 | Koncový držák - CLIPFIX 35 | ks | 15 |  |  | 0 |  |  |  | znížená | 0 | 0 | 0 |  | 0 | 0 | 0 | 0 | 0 | 8 | M | 2 | ROZPOCET | 0 | 0 | 0 | 0 | 0 | 2 | 0 | 4 | 130
67 | M | 1004348 | Nosiče označení svorkovnice - KLM-A (Klipfix35) | ks | 9 |  |  | 0 |  |  |  | znížená | 0 | 0 | 0 |  | 0 | 0 | 0 | 0 | 0 | 8 | M | 2 | ROZPOCET | 0 | 0 | 0 | 0 | 0 | 2 | 0 | 4 | 132
68 | M | 829144 | Značkovače pro svorky - UCT-TM 12 | ks | 1 |  |  | 0 |  |  |  | znížená | 0 | 0 | 0 |  | 0 | 0 | 0 | 0 | 0 | 8 | M | 2 | ROZPOCET | 0 | 0 | 0 | 0 | 0 | 2 | 0 | 4 | 134
69 | M | UTP | Kábel UTP 4x2 | m | 1 |  |  | 0 |  |  |  | znížená | 0 | 0 | 0 |  | 0 | 0 | 0 | 0 | 0 | 8 | M | 2 | ROZPOCET | 0 | 0 | 0 | 0 | 0 | 2 | 0 | 4 | 136
70 | M | 828744 | Značkovače pro svorky - UCT-TMF 5 (kontakt) | ks | 3 |  |  | 0 |  |  |  | znížená | 0 | 0 | 0 |  | 0 | 0 | 0 | 0 | 0 | 8 | M | 2 | ROZPOCET | 0 | 0 | 0 | 0 | 0 | 2 | 0 | 4 | 138
71 | M | 828734 | Značkovače pro svorky - UCT-TM 5 (svorka) | ks | 1 |  |  | 0 |  |  |  | znížená | 0 | 0 | 0 |  | 0 | 0 | 0 | 0 | 0 | 8 | M | 2 | ROZPOCET | 0 | 0 | 0 | 0 | 0 | 2 | 0 | 4 | 140
72 | M | 829484 | Značkovače pro svorky - UCT-TM 3,5 (1,5 svorka) | ks | 1 |  |  | 0 |  |  |  | znížená | 0 | 0 | 0 |  | 0 | 0 | 0 | 0 | 0 | 8 | M | 2 | ROZPOCET | 0 | 0 | 0 | 0 | 0 | 2 | 0 | 4 | 142
73 | M | 829486 | Značkovače pro svorky - UCT-TMF 3,5 | ks | 1 |  |  | 0 |  |  |  | znížená | 0 | 0 | 0 |  | 0 | 0 | 0 | 0 | 0 | 8 | M | 2 | ROZPOCET | 0 | 0 | 0 | 0 | 0 | 2 | 0 | 4 | 144
74 | M | 8291 | Vodiče, dutinky | sada | 1 |  |  | 0 |  |  |  | znížená | 0 | 0 | 0 |  | 0 | 0 | 0 | 0 | 0 | 8 | M | 2 | ROZPOCET | 0 | 0 | 0 | 0 | 0 | 2 | 0 | 4 | -520345053
75 | M | 8292 | Označenia vodičov, popis komponentov, štítky | sada | 1 |  |  | 0 |  |  |  | znížená | 0 | 0 | 0 |  | 0 | 0 | 0 | 0 | 0 | 8 | M | 2 | ROZPOCET | 0 | 0 | 0 | 0 | 0 | 2 | 0 | 4 | -2066027172
| D | D1 | Príslušentvo |  |  |  |  | 0 | [5 empty] | 0 | 0 |  | 0 |  | 0 |  | 0 | 1 | D | 1 | ROZPOCET | [6 empty] | 0
76 | M | 4FE60111 | Húkačka PIRATA 24Vac | ks | 1 |  |  | 0 |  |  |  | znížená | 0 | 0 | 0 |  | 0 | 0 | 0 | 0 | 0 | 8 | M | 2 | ROZPOCET | 0 | 0 | 0 | 0 | 0 | 2 | 0 | 4 | 146
77 | M | Svietidlo | Svietidlo s nápisom "UNIK PLYNU" | ks | 1 |  |  | 0 |  |  |  | znížená | 0 | 0 | 0 |  | 0 | 0 | 0 | 0 | 0 | 8 | M | 2 | ROZPOCET | 0 | 0 | 0 | 0 | 0 | 2 | 0 | 4 | 148
78 | M | GI30 | Detektor úniku plynu 12DV GI30 JTO | ks | 1 |  |  | 0 |  |  |  | znížená | 0 | 0 | 0 |  | 0 | 0 | 0 | 0 | 0 | 8 | M | 2 | ROZPOCET | 0 | 0 | 0 | 0 | 0 | 2 | 0 | 4 | 150
79 | M | GIC40N | Detektor úniku plynu "CO" 3st. | ks | 1 |  |  | 0 |  |  |  | znížená | 0 | 0 | 0 |  | 0 | 0 | 0 | 0 | 0 | 8 | M | 2 | ROZPOCET | 0 | 0 | 0 | 0 | 0 | 2 | 0 | 4 | 152

## 05.02 - Zdravotechnické i...
[10 empty] | >> skryté stĺpce << | [12 empty] | {35015da7-ea4d-48a9-aab1-eed5d742bfcb}
0
| KRYCÍ LIST ROZPOČTU | [9 empty] | v --- nižšie sa nachádzajú doplnkové a pomocné údaje k zostavám --- v | [11 empty] | False
Stavba:
Krytá plaváreň Lučenec
Objekt:
05 ZTI - Zdravotechnické inštalácie, vykurovanie, prípojky vody a kanalizácie
Časť:
05.02 - Zdravotechnické inštalácie
| JKSO: |  |  |  |  | KS:
| Miesto: |  | ul. Športová, Lučenec |  |  | Dátum: | 8. 3. 2022
| Objednávateľ: |  |  |  |  | IČO:
|  | Mesto Lučenec |  |  |  | IČ DPH:
| Zhotoviteľ: |  |  |  |  | IČO: | Vyplň údaj
|  | Vyplň údaj |  |  |  | IČ DPH: | Vyplň údaj
| Projektant: |  |  |  |  | IČO: | 44140100
|  | Aproving, s.r.o. |  |  |  | IČ DPH: | SK2022609325
| Spracovateľ: |  |  |  |  | IČO:
IČ DPH:
Poznámka:
| Náklady z rozpočtu | [6 empty] | 0
|  | Materiál | [5 empty] | 0
|  | Montáž | [5 empty] | 0
| Ostatné náklady | [6 empty] | 0
| Cena bez DPH | [6 empty] | 0
|  |  | Základ dane |  |  | Sadzba dane |  | Výška dane
| DPH | základná | 0 |  |  | 20% |  | 0
|  | znížená | 0 |  |  | 20% |  | 0
|  | zákl. prenesená | 0 |  |  | 20% |  | 0
|  | zníž. prenesená | 0 |  |  | 20% |  | 0
|  | nulová | 0 |  |  | 0% |  | 0
| Cena s DPH |  |  | v | EUR |  |  | 0
| Projektant |  |  | Spracovateľ
| Dátum a podpis: |  | Pečiatka | Dátum a podpis: |  |  | Pečiatka
| Objednávateľ |  |  | Zhotoviteľ
| Dátum a podpis: |  | Pečiatka | Dátum a podpis: |  |  | Pečiatka
REKAPITULÁCIA ROZPOČTU
Stavba:
Krytá plaváreň Lučenec
Objekt:
05 ZTI - Zdravotechnické inštalácie, vykurovanie, prípojky vody a kanalizácie
Časť:
05.02 - Zdravotechnické inštalácie
Miesto: |  |  | ul. Športová, Lučenec |  |  | Dátum: | 8. 3. 2022
Objednávateľ: |  |  | Mesto Lučenec |  |  | Projektant: | Aproving, s.r.o.
Zhotoviteľ: |  |  | Vyplň údaj |  |  | Spracovateľ:
Kód dielu - Popis | [5 empty] | Materiál [EUR] | Montáž [EUR] | Cena celkom [EUR]
1) Náklady z rozpočtu | [5 empty] | 0 | 0 | 0 | [15 empty] | -1
| D1 - C 713 A04 TEPELNÉ IZOLÁCIE |  |  |  |  | 0 | 0 | 0
| D2 - C 721 A01 VNÚTORNÁ KANALIZÁCIA |  |  |  |  | 0 | 0 | 0
| D3 - C 721 A02 VNÚTORNÝ VODOVOD |  |  |  |  | 0 | 0 | 0
| D4 - C 721 A04 STROJNÉ VYBAVENIE |  |  |  |  | 0 | 0 | 0
| D5 - C 721 A05 ZARIAĎOVACIE PREDMETY |  |  |  |  | 0 | 0 | 0
2) Ostatné náklady | [7 empty] | 0 |  |  |  | DPH
| GZS | [6 empty] | 0 |  |  |  | znížená | [12 empty] | VRN | 0 | 0 | 0 | 0 | 0 | 2
| Projektové práce | [6 empty] | 0 |  |  |  | znížená | [12 empty] | VRN | 0 | 0 | 0 | 0 | 0 | 2
| Sťažené podmienky | [6 empty] | 0 |  |  |  | znížená | [12 empty] | VRN | 0 | 0 | 0 | 0 | 0 | 2
| Vplyv prostredia | [6 empty] | 0 |  |  |  | znížená | [12 empty] | VRN | 0 | 0 | 0 | 0 | 0 | 2
| Iné VRN | [6 empty] | 0 |  |  |  | znížená | [12 empty] | VRN | 0 | 0 | 0 | 0 | 0 | 2
| Kompletačná činnosť | [6 empty] | 0 |  |  |  | znížená | [12 empty] | KOMPLETACNA | 0 | 0 | 0 | 0 | 0 | 2
Celkové náklady za stavbu 1) + 2) | [7 empty] | 0
ROZPOČET
Stavba:
Krytá plaváreň Lučenec
Objekt:
05 ZTI - Zdravotechnické inštalácie, vykurovanie, prípojky vody a kanalizácie
Časť:
05.02 - Zdravotechnické inštalácie
Miesto: |  |  | ul. Športová, Lučenec |  |  | Dátum: | 8. 3. 2022
Objednávateľ: |  |  | Mesto Lučenec |  |  | Projektant: | Aproving, s.r.o.
Zhotoviteľ: |  |  | Vyplň údaj |  |  | Spracovateľ:
PČ | Typ | Kód | Popis | MJ | Množstvo | J. materiál [EUR] | J. montáž [EUR] | Cena celkom [EUR] | Cenová sústava |  |  | DPH | J.cena [EUR] | Materiál celkom [EUR] | Montáž celkom [EUR] | J. Nh [h] | Nh celkom [h] | J. hmotnosť [t] | Hmotnosť celkom [t] | J. suť [t] | Suť Celkom [t]
Náklady z rozpočtu | [7 empty] | 0 | [5 empty] | 0 | 0 |  | 0 |  | 0.0015 |  | 0 |  | D | -1 | [7 empty] | 0
| D | D1 | C 713 A04 TEPELNÉ IZOLÁCIE |  |  |  |  | 0 | [5 empty] | 0 | 0 |  | 0 |  | 0 |  | 0 | 1 | D | 0 | ROZPOCET | [6 empty] | 0
1 | M | PONUKA | Tepelná izolácia, tep. izolačne trubice - hr.5mm D 20 | m | 94 |  |  | 0 |  |  |  | znížená | 0 | 0 | 0 |  | 0 | 0 | 0 | 0 | 0 | 8 | M | 1 | ROZPOCET | 0 | 0 | 0 | 0 | 0 | 2 | 0 | 4 | 2
2 | M | PONUKA.1 | Tepelná izolácia, tep. izolačne trubice - hr.5mm D 25 | m | 40 |  |  | 0 |  |  |  | znížená | 0 | 0 | 0 |  | 0 | 0 | 0 | 0 | 0 | 8 | M | 1 | ROZPOCET | 0 | 0 | 0 | 0 | 0 | 2 | 0 | 4 | 4
3 | M | PONUKA.2 | Tepelná izolácia, tep. izolačne trubice - hr.5mm D 32 | m | 6 |  |  | 0 |  |  |  | znížená | 0 | 0 | 0 |  | 0 | 0 | 0 | 0 | 0 | 8 | M | 1 | ROZPOCET | 0 | 0 | 0 | 0 | 0 | 2 | 0 | 4 | 6
4 | M | PONUKA.3 | Tepelná izolácia, tep. izolačne trubice - hr.9mm D 20 | m | 59 |  |  | 0 |  |  |  | znížená | 0 | 0 | 0 |  | 0 | 0 | 0 | 0 | 0 | 8 | M | 1 | ROZPOCET | 0 | 0 | 0 | 0 | 0 | 2 | 0 | 4 | 8
5 | M | PONUKA.4 | Tepelná izolácia, tep. izolačne trubice - hr.9mm D 25 | m | 64 |  |  | 0 |  |  |  | znížená | 0 | 0 | 0 |  | 0 | 0 | 0 | 0 | 0 | 8 | M | 1 | ROZPOCET | 0 | 0 | 0 | 0 | 0 | 2 | 0 | 4 | 10
6 | M | PONUKA.5 | Tepelná izolácia, tep. izolačne trubice - hr.9mm D 32 | m | 28 |  |  | 0 |  |  |  | znížená | 0 | 0 | 0 |  | 0 | 0 | 0 | 0 | 0 | 8 | M | 1 | ROZPOCET | 0 | 0 | 0 | 0 | 0 | 2 | 0 | 4 | 12
7 | M | PONUKA.6 | Tepelná izolácia, tep. izolačne trubice - hr.9mm D 40 | m | 67 |  |  | 0 |  |  |  | znížená | 0 | 0 | 0 |  | 0 | 0 | 0 | 0 | 0 | 8 | M | 1 | ROZPOCET | 0 | 0 | 0 | 0 | 0 | 2 | 0 | 4 | 14
8 | M | PONUKA.7 | Tepelná izolácia, tep. izolačne trubice - hr.9mm D 50 | m | 11 |  |  | 0 |  |  |  | znížená | 0 | 0 | 0 |  | 0 | 0 | 0 | 0 | 0 | 8 | M | 1 | ROZPOCET | 0 | 0 | 0 | 0 | 0 | 2 | 0 | 4 | 16
9 | M | PONUKA.8 | Tepelná izolácia, tep. izolačne trubice - hr.9mm D 64 | m | 13 |  |  | 0 |  |  |  | znížená | 0 | 0 | 0 |  | 0 | 0 | 0 | 0 | 0 | 8 | M | 1 | ROZPOCET | 0 | 0 | 0 | 0 | 0 | 2 | 0 | 4 | 18
10 | M | PONUKA.9 | Tepelná izolácia, tep. izolačne trubice - hr.9mm D 28 (DN 20) | m | 7 |  |  | 0 |  |  |  | znížená | 0 | 0 | 0 |  | 0 | 0 | 0 | 0 | 0 | 8 | M | 1 | ROZPOCET | 0 | 0 | 0 | 0 | 0 | 2 | 0 | 4 | 20
11 | M | PONUKA.10 | Tepelná izolácia, tep. izolačne trubice - hr.9mm D 42 (DN 32) | m | 42 |  |  | 0 |  |  |  | znížená | 0 | 0 | 0 |  | 0 | 0 | 0 | 0 | 0 | 8 | M | 1 | ROZPOCET | 0 | 0 | 0 | 0 | 0 | 2 | 0 | 4 | 22
12 | M | PONUKA.11 | Tepelná izolácia, tep. izolačne trubice - hr.9mm D 48 (DN 40) | m | 60 |  |  | 0 |  |  |  | znížená | 0 | 0 | 0 |  | 0 | 0 | 0 | 0 | 0 | 8 | M | 1 | ROZPOCET | 0 | 0 | 0 | 0 | 0 | 2 | 0 | 4 | 24
13 | M | PONUKA.12 | Tepelná izolácia, tep. izolačne trubice - hr.9mm D 60 (DN 50) | m | 30 |  |  | 0 |  |  |  | znížená | 0 | 0 | 0 |  | 0 | 0 | 0 | 0 | 0 | 8 | M | 1 | ROZPOCET | 0 | 0 | 0 | 0 | 0 | 2 | 0 | 4 | 26
14 | M | PONUKA.13 | Tepelná izolácia, tep. izolačne trubice - hr.13mm D 76 | m | 10 |  |  | 0 |  |  |  | znížená | 0 | 0 | 0 |  | 0 | 0 | 0 | 0 | 0 | 8 | M | 1 | ROZPOCET | 0 | 0 | 0 | 0 | 0 | 2 | 0 | 4 | 28
15 | M | PONUKA.14 | Tepelná izolácia, tep. izolačne trubice - hr.13mm D 89 (DN 80) | m | 24 |  |  | 0 |  |  |  | znížená | 0 | 0 | 0 |  | 0 | 0 | 0 | 0 | 0 | 8 | M | 1 | ROZPOCET | 0 | 0 | 0 | 0 | 0 | 2 | 0 | 4 | 30
16 | M | PONUKA.15 | Tepelná izolácia, tep. izolačne trubice - hr.20mm D 22 | m | 144 |  |  | 0 |  |  |  | znížená | 0 | 0 | 0 |  | 0 | 0 | 0 | 0 | 0 | 8 | M | 1 | ROZPOCET | 0 | 0 | 0 | 0 | 0 | 2 | 0 | 4 | 32
17 | M | PONUKA.16 | Tepelná izolácia, tep. izolačne trubice - hr.20mm D 28 | m | 69 |  |  | 0 |  |  |  | znížená | 0 | 0 | 0 |  | 0 | 0 | 0 | 0 | 0 | 8 | M | 1 | ROZPOCET | 0 | 0 | 0 | 0 | 0 | 2 | 0 | 4 | 34
18 | M | PONUKA.17 | Tepelná izolácia, tep. izolačne trubice - hr.30mm D 35 | m | 57 |  |  | 0 |  |  |  | znížená | 0 | 0 | 0 |  | 0 | 0 | 0 | 0 | 0 | 8 | M | 1 | ROZPOCET | 0 | 0 | 0 | 0 | 0 | 2 | 0 | 4 | 36
19 | M | PONUKA.18 | Tepelná izolácia, tep. izolačne trubice - hr.30mm D 42 | m | 22 |  |  | 0 |  |  |  | znížená | 0 | 0 | 0 |  | 0 | 0 | 0 | 0 | 0 | 8 | M | 1 | ROZPOCET | 0 | 0 | 0 | 0 | 0 | 2 | 0 | 4 | 38
20 | K | 713482111.S | Montáž trubíc z PE, hr.do 10 mm, vnútorný priemer do 38 mm | m | 298 |  |  | 0 |  |  |  | znížená | 0 | 0 | 0 |  | 0 | 0 | 0 | 0 | 0 | 4 | K | 1 | ROZPOCET | 0 | 0 | 0 | 0 | 0 | 2 | 0 | 4 | 40
21 | K | 713482112.S | Montáž trubíc z PE, hr.do 10 mm, vnútorný priemer 39-70 mm | m | 223 |  |  | 0 |  |  |  | znížená | 0 | 0 | 0 |  | 0 | 0 | 0 | 0 | 0 | 4 | K | 1 | ROZPOCET | 0 | 0 | 0 | 0 | 0 | 2 | 0 | 4 | 42
22 | K | 713482121.S | Montáž trubíc z PE, hr.15 - 20 mm, vnútorný priemer do 38 mm | m | 213 |  |  | 0 |  |  |  | znížená | 0 | 0 | 0 |  | 0 | 0 | 0 | 0 | 0 | 4 | K | 1 | ROZPOCET | 0 | 0 | 0 | 0 | 0 | 2 | 0 | 4 | 44
23 | K | 713482123.S | Montáž trubíc z PE, hr.15 - 20 mm, vnútorný priemer 71-95 mm | m | 34 |  |  | 0 |  |  |  | znížená | 0 | 0 | 0 |  | 0 | 0 | 0 | 0 | 0 | 4 | K | 1 | ROZPOCET | 0 | 0 | 0 | 0 | 0 | 2 | 0 | 4 | 46
24 | K | 713482131.S | Montáž trubíc z PE, hr.30 mm, vnútorný priemer do 38 mm | m | 57 |  |  | 0 |  |  |  | znížená | 0 | 0 | 0 |  | 0 | 0 | 0 | 0 | 0 | 4 | K | 1 | ROZPOCET | 0 | 0 | 0 | 0 | 0 | 2 | 0 | 4 | 48
25 | K | 713482132.S | Montáž trubíc z PE, hr.30 mm, vnútorný priemer 39-70 mm | m | 22 |  |  | 0 |  |  |  | znížená | 0 | 0 | 0 |  | 0 | 0 | 0 | 0 | 0 | 4 | K | 1 | ROZPOCET | 0 | 0 | 0 | 0 | 0 | 2 | 0 | 4 | 50
26 | M | PONUKA.19 | Kamenná minerálna vlna - hr.40 mm (Skruž AL) D 54 | m | 9 |  |  | 0 |  |  |  | znížená | 0 | 0 | 0 |  | 0 | 0 | 0 | 0 | 0 | 8 | M | 1 | ROZPOCET | 0 | 0 | 0 | 0 | 0 | 2 | 0 | 4 | 52
27 | M | PONUKA.20 | Kamenná minerálna vlna - hr.50 mm (Skruž AL) D 64 | m | 5 |  |  | 0 |  |  |  | znížená | 0 | 0 | 0 |  | 0 | 0 | 0 | 0 | 0 | 8 | M | 1 | ROZPOCET | 0 | 0 | 0 | 0 | 0 | 2 | 0 | 4 | 54
28 | M | PONUKA.21 | Kamenná minerálna vlna - hr.50 mm (Skruž AL) D 76 | m | 5 |  |  | 0 |  |  |  | znížená | 0 | 0 | 0 |  | 0 | 0 | 0 | 0 | 0 | 8 | M | 1 | ROZPOCET | 0 | 0 | 0 | 0 | 0 | 2 | 0 | 4 | 56
29 | K | 713483104.S | Montáž tepelnej izolácie pre rozvodné potrubia priemeru zdravotechniky od 19 mm | m | 19 |  |  | 0 |  |  |  | znížená | 0 | 0 | 0 |  | 0 | 0 | 0 | 0 | 0 | 4 | K | 1 | ROZPOCET | 0 | 0 | 0 | 0 | 0 | 2 | 0 | 4 | 58
30 | K | 998713201.S | Presun hmôt pre izolácie tepelné v objektoch výšky do 6 m | % |  |  |  | 0 |  |  |  | znížená | 0 | 0 | 0 |  | 0 | 0 | 0 | 0 | 0 | 4 | K | 1 | ROZPOCET | 0 | 0 | 0 | 0 | 0 | 2 | 0 | 4 | 60
31 | K | 998713294.S | Príplatok za zväčšený presun nad vymedzenú najväčšiu dopravnú vzdialenosť do 1 km | % |  |  |  | 0 |  |  |  | znížená | 0 | 0 | 0 |  | 0 | 0 | 0 | 0 | 0 | 4 | K | 1 | ROZPOCET | 0 | 0 | 0 | 0 | 0 | 2 | 0 | 4 | 62
| D | D2 | C 721 A01 VNÚTORNÁ KANALIZÁCIA |  |  |  |  | 0 | [5 empty] | 0 | 0 |  | 0 |  | 0 |  | 0 | 1 | D | 0 | ROZPOCET | [6 empty] | 0
32 | M | PONUKA.22 | PVC-U potrubie + montáž KG100 | m | 69 |  |  | 0 |  |  |  | znížená | 0 | 0 | 0 |  | 0 | 0 | 0 | 0 | 0 | 8 | M | 1 | ROZPOCET | 0 | 0 | 0 | 0 | 0 | 2 | 0 | 4 | 64
33 | M | PONUKA.23 | PVC-U potrubie + montáž KG125 | m | 68 |  |  | 0 |  |  |  | znížená | 0 | 0 | 0 |  | 0 | 0 | 0 | 0 | 0 | 8 | M | 1 | ROZPOCET | 0 | 0 | 0 | 0 | 0 | 2 | 0 | 4 | 66
34 | M | PONUKA.24 | PVC-U potrubie + montáž KG150 | m | 100 |  |  | 0 |  |  |  | znížená | 0 | 0 | 0 |  | 0 | 0 | 0 | 0 | 0 | 8 | M | 1 | ROZPOCET | 0 | 0 | 0 | 0 | 0 | 2 | 0 | 4 | 68
35 | M | PONUKA.25 | PVC-U potrubie + montáž KG200 | m | 12 |  |  | 0 |  |  |  | znížená | 0 | 0 | 0 |  | 0 | 0 | 0 | 0 | 0 | 8 | M | 1 | ROZPOCET | 0 | 0 | 0 | 0 | 0 | 2 | 0 | 4 | 70
36 | M | PONUKA.26 | PVC-U potrubie + montáž KG250 | m | 5 |  |  | 0 |  |  |  | znížená | 0 | 0 | 0 |  | 0 | 0 | 0 | 0 | 0 | 8 | M | 1 | ROZPOCET | 0 | 0 | 0 | 0 | 0 | 2 | 0 | 4 | 72
37 | M | PONUKA.27 | PP potrubie - odhlučnený systém WAVIN SiTech ST32 | m | 17 |  |  | 0 |  |  |  | znížená | 0 | 0 | 0 |  | 0 | 0 | 0 | 0 | 0 | 8 | M | 1 | ROZPOCET | 0 | 0 | 0 | 0 | 0 | 2 | 0 | 4 | 74
38 | M | PONUKA.28 | PP potrubie - odhlučnený systém WAVIN SiTech ST50 | m | 75 |  |  | 0 |  |  |  | znížená | 0 | 0 | 0 |  | 0 | 0 | 0 | 0 | 0 | 8 | M | 1 | ROZPOCET | 0 | 0 | 0 | 0 | 0 | 2 | 0 | 4 | 76
39 | M | PONUKA.29 | PP potrubie - odhlučnený systém WAVIN SiTech ST70 | m | 41 |  |  | 0 |  |  |  | znížená | 0 | 0 | 0 |  | 0 | 0 | 0 | 0 | 0 | 8 | M | 1 | ROZPOCET | 0 | 0 | 0 | 0 | 0 | 2 | 0 | 4 | 78
40 | M | PONUKA.30 | PP potrubie - odhlučnený systém WAVIN SiTech ST100 | m | 113 |  |  | 0 |  |  |  | znížená | 0 | 0 | 0 |  | 0 | 0 | 0 | 0 | 0 | 8 | M | 1 | ROZPOCET | 0 | 0 | 0 | 0 | 0 | 2 | 0 | 4 | 80
41 | M | PONUKA.31 | PP potrubie - odhlučnený systém WAVIN SiTech ST125 | m | 67 |  |  | 0 |  |  |  | znížená | 0 | 0 | 0 |  | 0 | 0 | 0 | 0 | 0 | 8 | M | 1 | ROZPOCET | 0 | 0 | 0 | 0 | 0 | 2 | 0 | 4 | 82
42 | M | PONUKA.32 | PP potrubie - odhlučnený systém WAVIN SiTech ST150 | m | 17 |  |  | 0 |  |  |  | znížená | 0 | 0 | 0 |  | 0 | 0 | 0 | 0 | 0 | 8 | M | 1 | ROZPOCET | 0 | 0 | 0 | 0 | 0 | 2 | 0 | 4 | 84
43 | K | 721172399.S | Montáž odhlučneného odpadového potrubia DN 32 | m | 17 |  |  | 0 |  |  |  | znížená | 0 | 0 | 0 |  | 0 | 0 | 0 | 0 | 0 | 4 | K | 1 | ROZPOCET | 0 | 0 | 0 | 0 | 0 | 2 | 0 | 4 | 86
44 | K | 721172403.S | Montáž odhlučneného odpadového potrubia DN 50 | m | 75 |  |  | 0 |  |  |  | znížená | 0 | 0 | 0 |  | 0 | 0 | 0 | 0 | 0 | 4 | K | 1 | ROZPOCET | 0 | 0 | 0 | 0 | 0 | 2 | 0 | 4 | 88
45 | K | 721172406.S | Montáž odhlučneného odpadového potrubia DN 70 | m | 36 |  |  | 0 |  |  |  | znížená | 0 | 0 | 0 |  | 0 | 0 | 0 | 0 | 0 | 4 | K | 1 | ROZPOCET | 0 | 0 | 0 | 0 | 0 | 2 | 0 | 4 | 90
46 | K | 721172409.S | Montáž odhlučneného odpadového potrubia DN 100 | m | 113 |  |  | 0 |  |  |  | znížená | 0 | 0 | 0 |  | 0 | 0 | 0 | 0 | 0 | 4 | K | 1 | ROZPOCET | 0 | 0 | 0 | 0 | 0 | 2 | 0 | 4 | 92
47 | K | 721172412.S | Montáž odhlučneného odpadového potrubia DN 125 | m | 67 |  |  | 0 |  |  |  | znížená | 0 | 0 | 0 |  | 0 | 0 | 0 | 0 | 0 | 4 | K | 1 | ROZPOCET | 0 | 0 | 0 | 0 | 0 | 2 | 0 | 4 | 94
48 | K | 721172415.S | Montáž odhlučneného odpadového potrubia DN 150 | m | 17 |  |  | 0 |  |  |  | znížená | 0 | 0 | 0 |  | 0 | 0 | 0 | 0 | 0 | 4 | K | 1 | ROZPOCET | 0 | 0 | 0 | 0 | 0 | 2 | 0 | 4 | 96
49 | M | PONUKA.33 | Čistiaca tvarovka PP (ČK70) STRE70 | ks | 6 |  |  | 0 |  |  |  | znížená | 0 | 0 | 0 |  | 0 | 0 | 0 | 0 | 0 | 8 | M | 1 | ROZPOCET | 0 | 0 | 0 | 0 | 0 | 2 | 0 | 4 | 98
50 | K | 721172500.S | Montáž čistiaceho kusu pre odhlučnené potrubia DN 70 | ks | 6 |  |  | 0 |  |  |  | znížená | 0 | 0 | 0 |  | 0 | 0 | 0 | 0 | 0 | 4 | K | 1 | ROZPOCET | 0 | 0 | 0 | 0 | 0 | 2 | 0 | 4 | 100
51 | M | PONUKA.34 | Čistiaca tvarovka PP (ČK100) STRE100 | ks | 11 |  |  | 0 |  |  |  | znížená | 0 | 0 | 0 |  | 0 | 0 | 0 | 0 | 0 | 8 | M | 1 | ROZPOCET | 0 | 0 | 0 | 0 | 0 | 2 | 0 | 4 | 102
52 | K | 721172503.S | Montáž čistiaceho kusu pre odhlučnené potrubia DN 100 | ks | 11 |  |  | 0 |  |  |  | znížená | 0 | 0 | 0 |  | 0 | 0 | 0 | 0 | 0 | 4 | K | 1 | ROZPOCET | 0 | 0 | 0 | 0 | 0 | 2 | 0 | 4 | 104
53 | M | PONUKA.35 | Čistiaca tvarovka PP (ČK125) STRE125 | ks | 3 |  |  | 0 |  |  |  | znížená | 0 | 0 | 0 |  | 0 | 0 | 0 | 0 | 0 | 8 | M | 1 | ROZPOCET | 0 | 0 | 0 | 0 | 0 | 2 | 0 | 4 | 106
54 | K | 721172506.S | Montáž čistiaceho kusu pre odhlučnené potrubia DN 125 | ks | 3 |  |  | 0 |  |  |  | znížená | 0 | 0 | 0 |  | 0 | 0 | 0 | 0 | 0 | 4 | K | 1 | ROZPOCET | 0 | 0 | 0 | 0 | 0 | 2 | 0 | 4 | 108
55 | M | PONUKA.36 | Čistiaca tvarovka PP (ČK150) STRE150 | ks | 2 |  |  | 0 |  |  |  | znížená | 0 | 0 | 0 |  | 0 | 0 | 0 | 0 | 0 | 8 | M | 1 | ROZPOCET | 0 | 0 | 0 | 0 | 0 | 2 | 0 | 4 | 110
56 | K | 721172509.S | Montáž čistiaceho kusu pre odhlučnené potrubia DN 150 | ks | 2 |  |  | 0 |  |  |  | znížená | 0 | 0 | 0 |  | 0 | 0 | 0 | 0 | 0 | 4 | K | 1 | ROZPOCET | 0 | 0 | 0 | 0 | 0 | 2 | 0 | 4 | 112
57 | K | 721194103.S | Zriadenie prípojky na potrubí vyvedenie a upevnenie odpadových výpustiek D 32 | ks | 8 |  |  | 0 |  |  |  | znížená | 0 | 0 | 0 |  | 0 | 0 | 0 | 0 | 0 | 4 | K | 1 | ROZPOCET | 0 | 0 | 0 | 0 | 0 | 2 | 0 | 4 | 114
58 | K | 721194105.S | Zriadenie prípojky na potrubí vyvedenie a upevnenie odpadových výpustiek D 50 | ks | 38 |  |  | 0 |  |  |  | znížená | 0 | 0 | 0 |  | 0 | 0 | 0 | 0 | 0 | 4 | K | 1 | ROZPOCET | 0 | 0 | 0 | 0 | 0 | 2 | 0 | 4 | 116
59 | K | 721194109.S | Zriadenie prípojky na potrubí vyvedenie a upevnenie odpadových výpustiek D 110 | ks | 13 |  |  | 0 |  |  |  | znížená | 0 | 0 | 0 |  | 0 | 0 | 0 | 0 | 0 | 4 | K | 1 | ROZPOCET | 0 | 0 | 0 | 0 | 0 | 2 | 0 | 4 | 118
60 | M | PONUKA. 29 | Podlahová vpusť so zápachovou uzávierkou, ktorá garantuje tesnosť proti unikaniu zápachu i bez vody v zápachovej uzávierke(VP1) | ks | 5 |  |  | 0 |  |  |  | znížená | 0 | 0 | 0 |  | 0 | 0 | 0 | 0 | 0 | 8 | M | 1 | ROZPOCET | 0 | 0 | 0 | 0 | 0 | 2 | 0 | 4 | 1504714230
61 | M | PONUKA.37 | Podlahová vpusť (VP) HL 317 | ks | 5 |  |  | 0 |  |  |  | znížená | 0 | 0 | 0 |  | 0 | 0 | 0 | 0 | 0 | 8 | M | 1 | ROZPOCET | 0 | 0 | 0 | 0 | 0 | 2 | 0 | 4 | 120
62 | K | 721213015.S | Montáž podlahového vpustu s zvislým odtokom DN 100 | ks | 10 |  |  | 0 |  |  |  | znížená | 0 | 0 | 0 |  | 0 | 0 | 0 | 0 | 0 | 4 | K | 1 | ROZPOCET | 0 | 0 | 0 | 0 | 0 | 2 | 0 | 4 | 122
63 | M | PONUKA.38 | Sprchový žľab, rozmer 300-900 mm SP1,SPŽ | ks | 12 |  |  | 0 |  |  |  | znížená | 0 | 0 | 0 |  | 0 | 0 | 0 | 0 | 0 | 8 | M | 1 | ROZPOCET | 0 | 0 | 0 | 0 | 0 | 2 | 0 | 4 | 124
64 | M | PONUKA.39 | Súprava pre hrubú montáž pre sprchové žľaby, pre výšku poteru v mieste odtoku 65–90 mm SP1,SPŽ | ks | 12 |  |  | 0 |  |  |  | znížená | 0 | 0 | 0 |  | 0 | 0 | 0 | 0 | 0 | 8 | M | 1 | ROZPOCET | 0 | 0 | 0 | 0 | 0 | 2 | 0 | 4 | 126
65 | K | 721229022.S | Montáž podlahového žlabu pre montáž do k stene dl. 900mm | ks | 12 |  |  | 0 |  |  |  | znížená | 0 | 0 | 0 |  | 0 | 0 | 0 | 0 | 0 | 4 | K | 1 | ROZPOCET | 0 | 0 | 0 | 0 | 0 | 2 | 0 | 4 | 128
66 | M | PONUKA.40 | Ventilačná hlavica strešná - plastová HL 807 | ks | 1 |  |  | 0 |  |  |  | znížená | 0 | 0 | 0 |  | 0 | 0 | 0 | 0 | 0 | 8 | M | 1 | ROZPOCET | 0 | 0 | 0 | 0 | 0 | 2 | 0 | 4 | 130
67 | K | 721274111.S | Montáž ventilačných hlavíc DN 70 | ks | 1 |  |  | 0 |  |  |  | znížená | 0 | 0 | 0 |  | 0 | 0 | 0 | 0 | 0 | 4 | K | 1 | ROZPOCET | 0 | 0 | 0 | 0 | 0 | 2 | 0 | 4 | 132
68 | M | PONUKA.41 | Ventilačná hlavica strešná - plastová HL 810 | ks | 8 |  |  | 0 |  |  |  | znížená | 0 | 0 | 0 |  | 0 | 0 | 0 | 0 | 0 | 8 | M | 1 | ROZPOCET | 0 | 0 | 0 | 0 | 0 | 2 | 0 | 4 | 134
69 | K | 721274112.S | Montáž ventilačných hlavíc DN 100 | ks | 8 |  |  | 0 |  |  |  | znížená | 0 | 0 | 0 |  | 0 | 0 | 0 | 0 | 0 | 4 | K | 1 | ROZPOCET | 0 | 0 | 0 | 0 | 0 | 2 | 0 | 4 | 136
70 | M | PONUKA.42 | Privzdušňovací ventil HL 900 | ks | 1 |  |  | 0 |  |  |  | znížená | 0 | 0 | 0 |  | 0 | 0 | 0 | 0 | 0 | 8 | M | 1 | ROZPOCET | 0 | 0 | 0 | 0 | 0 | 2 | 0 | 4 | 138
71 | K | 721290009.S | Montáž privzdušňovacieho ventilu pre odpadové potrubia DN 70 | ks | 1 |  |  | 0 |  |  |  | znížená | 0 | 0 | 0 |  | 0 | 0 | 0 | 0 | 0 | 4 | K | 1 | ROZPOCET | 0 | 0 | 0 | 0 | 0 | 2 | 0 | 4 | 140
72 | K | 721290111.S | Ostatné - skúška tesnosti kanalizácie v objektoch vodou do DN 125 | m | 137 |  |  | 0 |  |  |  | znížená | 0 | 0 | 0 |  | 0 | 0 | 0 | 0 | 0 | 4 | K | 1 | ROZPOCET | 0 | 0 | 0 | 0 | 0 | 2 | 0 | 4 | 142
73 | K | 721290112.S | Ostatné - skúška tesnosti kanalizácie v objektoch vodou do DN 200 | m | 112 |  |  | 0 |  |  |  | znížená | 0 | 0 | 0 |  | 0 | 0 | 0 | 0 | 0 | 4 | K | 1 | ROZPOCET | 0 | 0 | 0 | 0 | 0 | 2 | 0 | 4 | 144
74 | K | 721290113.S | Ostatné - skúška tesnosti kanalizácie v objektoch vodou do DN 300 | m | 5 |  |  | 0 |  |  |  | znížená | 0 | 0 | 0 |  | 0 | 0 | 0 | 0 | 0 | 4 | K | 1 | ROZPOCET | 0 | 0 | 0 | 0 | 0 | 2 | 0 | 4 | 146
75 | K | 721290123.S | Ostatné - skúška tesnosti kanalizácie v objektoch dymom do DN 300 | m | 330 |  |  | 0 |  |  |  | znížená | 0 | 0 | 0 |  | 0 | 0 | 0 | 0 | 0 | 4 | K | 1 | ROZPOCET | 0 | 0 | 0 | 0 | 0 | 2 | 0 | 4 | 148
76 | M | PONUKA.43 | Strešný odvodňovací systém GEBERIT PLUVIA - vetva D1-P, D2-P (viď cenová ponuka) alebo ekvivalent | ks | 1 |  |  | 0 |  |  |  | znížená | 0 | 0 | 0 |  | 0 | 0 | 0 | 0 | 0 | 8 | M | 1 | ROZPOCET | 0 | 0 | 0 | 0 | 0 | 2 | 0 | 4 | 150
77 | M | PONUKA.44 | Montáž odvodňovacieho systému | % |  |  |  | 0 |  |  |  | znížená | 0 | 0 | 0 |  | 0 | 0 | 0 | 0 | 0 | 8 | M | 1 | ROZPOCET | 0 | 0 | 0 | 0 | 0 | 2 | 0 | 4 | 152
78 | M | PONUKA.45 | ACO štrbinový žľab - obdĺžnik W16/8 L84650 H150/100 E25 Rošt pre dlaždice W168 L168 H25 ostré rohy (10x) ACO antikoro protizápachový uzáver pre vpust (10x) (viď cenová ponuka) alebo ekvivalent Ž | ks | 1 |  |  | 0 |  |  |  | znížená | 0 | 0 | 0 |  | 0 | 0 | 0 | 0 | 0 | 8 | M | 1 | ROZPOCET | 0 | 0 | 0 | 0 | 0 | 2 | 0 | 4 | 154
79 | M | PONUKA.44 | Montáž odvodňovacieho systému | % |  |  |  | 0 |  |  |  | znížená | 0 | 0 | 0 |  | 0 | 0 | 0 | 0 | 0 | 8 | M | 1 | ROZPOCET | 0 | 0 | 0 | 0 | 0 | 2 | 0 | 4 | 156
80 | K | 998721201.S | Presun hmôt pre vnútornú kanalizáciu v objektoch výšky do 6 m | % |  |  |  | 0 |  |  |  | znížená | 0 | 0 | 0 |  | 0 | 0 | 0 | 0 | 0 | 4 | K | 1 | ROZPOCET | 0 | 0 | 0 | 0 | 0 | 2 | 0 | 4 | 158
81 | K | 998721294.S | Príplatok za zväčšený presun nad vymedzenú najväčšiu dopravnú vzdialenosť do 1 km | % |  |  |  | 0 |  |  |  | znížená | 0 | 0 | 0 |  | 0 | 0 | 0 | 0 | 0 | 4 | K | 1 | ROZPOCET | 0 | 0 | 0 | 0 | 0 | 2 | 0 | 4 | 160
| D | D3 | C 721 A02 VNÚTORNÝ VODOVOD |  |  |  |  | 0 | [5 empty] | 0 | 0 |  | 0 |  | 0 |  | 0 | 1 | D | 0 | ROZPOCET | [6 empty] | 0
82 | K | 722130212.S | Potrubie z oceľových rúr pozink. bezšvíkových bežných-11 353.0, 10 004.0 zvarov. bežných-11 343.03 + montáž DN 20 | m | 7 |  |  | 0 |  |  |  | znížená | 0 | 0 | 0 |  | 0 | 0 | 0 | 0 | 0 | 4 | K | 1 | ROZPOCET | 0 | 0 | 0 | 0 | 0 | 2 | 0 | 4 | 162
83 | K | 722130214.S | Potrubie z oceľových rúr pozink. bezšvíkových bežných-11 353.0, 10 004.0 zvarov. bežných-11 343.03 + montáž DN 32 | m | 42 |  |  | 0 |  |  |  | znížená | 0 | 0 | 0 |  | 0 | 0 | 0 | 0 | 0 | 4 | K | 1 | ROZPOCET | 0 | 0 | 0 | 0 | 0 | 2 | 0 | 4 | 164
84 | K | 722130215.S | Potrubie z oceľových rúr pozink. bezšvíkových bežných-11 353.0, 10 004.0 zvarov. bežných-11 343.03 + montáž DN 40 | m | 60 |  |  | 0 |  |  |  | znížená | 0 | 0 | 0 |  | 0 | 0 | 0 | 0 | 0 | 4 | K | 1 | ROZPOCET | 0 | 0 | 0 | 0 | 0 | 2 | 0 | 4 | 166
85 | K | 722130216.S | Potrubie z oceľových rúr pozink. bezšvíkových bežných-11 353.0, 10 004.0 zvarov. bežných-11 343.03 + montáž DN 50 | m | 30 |  |  | 0 |  |  |  | znížená | 0 | 0 | 0 |  | 0 | 0 | 0 | 0 | 0 | 4 | K | 1 | ROZPOCET | 0 | 0 | 0 | 0 | 0 | 2 | 0 | 4 | 168
86 | K | 722130218.S | Potrubie z oceľových rúr pozink. bezšvíkových bežných-11 353.0, 10 004.0 zvarov. bežných-11 343.03 + montáž DN 80 | m | 24 |  |  | 0 |  |  |  | znížená | 0 | 0 | 0 |  | 0 | 0 | 0 | 0 | 0 | 4 | K | 1 | ROZPOCET | 0 | 0 | 0 | 0 | 0 | 2 | 0 | 4 | 170
87 | M | PONUKA.46 | Viacvrstvové potrubie + montáž 20x2,25 | m | 297 |  |  | 0 |  |  |  | znížená | 0 | 0 | 0 |  | 0 | 0 | 0 | 0 | 0 | 8 | M | 1 | ROZPOCET | 0 | 0 | 0 | 0 | 0 | 2 | 0 | 4 | 172
88 | M | PONUKA.47 | Viacvrstvové potrubie + montáž 25x2,5 | m | 173 |  |  | 0 |  |  |  | znížená | 0 | 0 | 0 |  | 0 | 0 | 0 | 0 | 0 | 8 | M | 1 | ROZPOCET | 0 | 0 | 0 | 0 | 0 | 2 | 0 | 4 | 174
89 | M | PONUKA.48 | Viacvrstvové potrubie + montáž 32x3,0 | m | 91 |  |  | 0 |  |  |  | znížená | 0 | 0 | 0 |  | 0 | 0 | 0 | 0 | 0 | 8 | M | 1 | ROZPOCET | 0 | 0 | 0 | 0 | 0 | 2 | 0 | 4 | 176
90 | M | PONUKA.49 | Viacvrstvové potrubie + montáž 40x4,0 | m | 89 |  |  | 0 |  |  |  | znížená | 0 | 0 | 0 |  | 0 | 0 | 0 | 0 | 0 | 8 | M | 1 | ROZPOCET | 0 | 0 | 0 | 0 | 0 | 2 | 0 | 4 | 178
91 | M | PONUKA.50 | Viacvrstvové potrubie + montáž 50x4,5 | m | 20 |  |  | 0 |  |  |  | znížená | 0 | 0 | 0 |  | 0 | 0 | 0 | 0 | 0 | 8 | M | 1 | ROZPOCET | 0 | 0 | 0 | 0 | 0 | 2 | 0 | 4 | 180
92 | M | PONUKA.51 | Viacvrstvové potrubie + montáž 63x6,0 | m | 18 |  |  | 0 |  |  |  | znížená | 0 | 0 | 0 |  | 0 | 0 | 0 | 0 | 0 | 8 | M | 1 | ROZPOCET | 0 | 0 | 0 | 0 | 0 | 2 | 0 | 4 | 182
93 | M | PONUKA.52 | Viacvrstvové potrubie + montáž 75x7,5 | m | 15 |  |  | 0 |  |  |  | znížená | 0 | 0 | 0 |  | 0 | 0 | 0 | 0 | 0 | 8 | M | 1 | ROZPOCET | 0 | 0 | 0 | 0 | 0 | 2 | 0 | 4 | 184
94 | M | PONUKA.53.1 | Potrubie z plastických hmôt z PE-HD D50x4,6 | m | 3 |  |  | 0 |  |  |  | znížená | 0 | 0 | 0 |  | 0 | 0 | 0 | 0 | 0 | 8 | M | 1 | ROZPOCET | 0 | 0 | 0 | 0 | 0 | 2 | 0 | 4 | 1869010328
95 | M | PONUKA.53 | Potrubie z plastických hmôt z PE-HD D90x8,2 | m | 9 |  |  | 0 |  |  |  | znížená | 0 | 0 | 0 |  | 0 | 0 | 0 | 0 | 0 | 8 | M | 1 | ROZPOCET | 0 | 0 | 0 | 0 | 0 | 2 | 0 | 4 | 186
96 | M | PONUKA.54.1 | HAWLE ISO tvarovka 90° koleno, D40/DN50 č.6410 | ks | 3 |  |  | 0 |  |  |  | znížená | 0 | 0 | 0 |  | 0 | 0 | 0 | 0 | 0 | 8 | M | 1 | ROZPOCET | 0 | 0 | 0 | 0 | 0 | 2 | 0 | 4 | -57639852
97 | M | PONUKA.54 | HAWLE SYSTEM 2000 liatinové 90° koleno, D90/DN80 č.8535 | ks | 1 |  |  | 0 |  |  |  | znížená | 0 | 0 | 0 |  | 0 | 0 | 0 | 0 | 0 | 8 | M | 1 | ROZPOCET | 0 | 0 | 0 | 0 | 0 | 2 | 0 | 4 | 188
98 | M | PONUKA.55 | Guľové kohúty s pákou - GK, 2 x vnútorný závit DN 15 | ks | 8 |  |  | 0 |  |  |  | znížená | 0 | 0 | 0 |  | 0 | 0 | 0 | 0 | 0 | 8 | M | 1 | ROZPOCET | 0 | 0 | 0 | 0 | 0 | 2 | 0 | 4 | 190
99 | M | PONUKA.56 | Guľové kohúty s pákou - GK, 2 x vnútorný závit DN 20 | ks | 5 |  |  | 0 |  |  |  | znížená | 0 | 0 | 0 |  | 0 | 0 | 0 | 0 | 0 | 8 | M | 1 | ROZPOCET | 0 | 0 | 0 | 0 | 0 | 2 | 0 | 4 | 192
100 | M | PONUKA.57 | Guľové kohúty s odvodnením - GKv, 2 x vnútorný závit DN 20 | ks | 1 |  |  | 0 |  |  |  | znížená | 0 | 0 | 0 |  | 0 | 0 | 0 | 0 | 0 | 8 | M | 1 | ROZPOCET | 0 | 0 | 0 | 0 | 0 | 2 | 0 | 4 | 194
101 | M | PONUKA.58 | Guľové kohúty s pákou - GK, 2 x vnútorný závit DN 25 | ks | 7 |  |  | 0 |  |  |  | znížená | 0 | 0 | 0 |  | 0 | 0 | 0 | 0 | 0 | 8 | M | 1 | ROZPOCET | 0 | 0 | 0 | 0 | 0 | 2 | 0 | 4 | 196
102 | M | PONUKA.59 | Guľové kohúty s pákou - GK, 2 x vnútorný závit DN 32 | ks | 1 |  |  | 0 |  |  |  | znížená | 0 | 0 | 0 |  | 0 | 0 | 0 | 0 | 0 | 8 | M | 1 | ROZPOCET | 0 | 0 | 0 | 0 | 0 | 2 | 0 | 4 | 198
103 | M | PONUKA.60 | Guľové kohúty s pákou - GK, 2 x vnútorný závit DN 40 | ks | 3 |  |  | 0 |  |  |  | znížená | 0 | 0 | 0 |  | 0 | 0 | 0 | 0 | 0 | 8 | M | 1 | ROZPOCET | 0 | 0 | 0 | 0 | 0 | 2 | 0 | 4 | 200
104 | M | PONUKA.59.1 | Guľové kohúty s odvodnením - GKv, 2 x vnútorný závit DN 40 | ks | 1 |  |  | 0 |  |  |  | znížená | 0 | 0 | 0 |  | 0 | 0 | 0 | 0 | 0 | 8 | M | 1 | ROZPOCET | 0 | 0 | 0 | 0 | 0 | 2 | 0 | 4 | 1781525920
105 | M | PONUKA.61 | Guľové kohúty s pákou - GK, 2 x vnútorný závit DN 50 | ks | 3 |  |  | 0 |  |  |  | znížená | 0 | 0 | 0 |  | 0 | 0 | 0 | 0 | 0 | 8 | M | 1 | ROZPOCET | 0 | 0 | 0 | 0 | 0 | 2 | 0 | 4 | 202
106 | M | PONUKA.62 | Guľové kohúty s pákou - GK, 2 x vnútorný závit DN 65 | ks | 3 |  |  | 0 |  |  |  | znížená | 0 | 0 | 0 |  | 0 | 0 | 0 | 0 | 0 | 8 | M | 1 | ROZPOCET | 0 | 0 | 0 | 0 | 0 | 2 | 0 | 4 | 204
107 | M | PONUKA.63 | Guľové kohúty s pákou - GK, 2 x vnútorný závit DN 80 | ks | 4 |  |  | 0 |  |  |  | znížená | 0 | 0 | 0 |  | 0 | 0 | 0 | 0 | 0 | 8 | M | 1 | ROZPOCET | 0 | 0 | 0 | 0 | 0 | 2 | 0 | 4 | 206
108 | K | 722221010.S | Montáž guľového kohúta závitového priameho pre vodu DN 15 | pár | 7 |  |  | 0 |  |  |  | znížená | 0 | 0 | 0 |  | 0 | 0 | 0 | 0 | 0 | 4 | K | 1 | ROZPOCET | 0 | 0 | 0 | 0 | 0 | 2 | 0 | 4 | 208
109 | K | 722221015.S | Montáž guľového kohúta závitového priameho pre vodu DN 20 | pár | 6 |  |  | 0 |  |  |  | znížená | 0 | 0 | 0 |  | 0 | 0 | 0 | 0 | 0 | 4 | K | 1 | ROZPOCET | 0 | 0 | 0 | 0 | 0 | 2 | 0 | 4 | 210
110 | K | 722221020.S | Montáž guľového kohúta závitového priameho pre vodu DN 25 | pár | 7 |  |  | 0 |  |  |  | znížená | 0 | 0 | 0 |  | 0 | 0 | 0 | 0 | 0 | 4 | K | 1 | ROZPOCET | 0 | 0 | 0 | 0 | 0 | 2 | 0 | 4 | 212
111 | K | 722221025.S | Montáž guľového kohúta závitového priameho pre vodu DN 32 | pár | 1 |  |  | 0 |  |  |  | znížená | 0 | 0 | 0 |  | 0 | 0 | 0 | 0 | 0 | 4 | K | 1 | ROZPOCET | 0 | 0 | 0 | 0 | 0 | 2 | 0 | 4 | 214
112 | K | 722221030.S | Montáž guľového kohúta závitového priameho pre vodu DN 40 | pár | 4 |  |  | 0 |  |  |  | znížená | 0 | 0 | 0 |  | 0 | 0 | 0 | 0 | 0 | 4 | K | 1 | ROZPOCET | 0 | 0 | 0 | 0 | 0 | 2 | 0 | 4 | 216
113 | K | 722221035.S | Montáž guľového kohúta závitového priameho pre vodu DN 50 | pár | 3 |  |  | 0 |  |  |  | znížená | 0 | 0 | 0 |  | 0 | 0 | 0 | 0 | 0 | 4 | K | 1 | ROZPOCET | 0 | 0 | 0 | 0 | 0 | 2 | 0 | 4 | 218
114 | K | 722221040.S | Montáž guľového kohúta závitového priameho pre vodu DN 65 | pár | 3 |  |  | 0 |  |  |  | znížená | 0 | 0 | 0 |  | 0 | 0 | 0 | 0 | 0 | 4 | K | 1 | ROZPOCET | 0 | 0 | 0 | 0 | 0 | 2 | 0 | 4 | 220
115 | K | 722221045.S | Montáž guľového kohúta závitového priameho pre vodu DN 80 | pár | 4 |  |  | 0 |  |  |  | znížená | 0 | 0 | 0 |  | 0 | 0 | 0 | 0 | 0 | 4 | K | 1 | ROZPOCET | 0 | 0 | 0 | 0 | 0 | 2 | 0 | 4 | 222
116 | M | PONUKA.64 | Práčkový guľový kohút - PGK DN 15 | ks | 2 |  |  | 0 |  |  |  | znížená | 0 | 0 | 0 |  | 0 | 0 | 0 | 0 | 0 | 8 | M | 1 | ROZPOCET | 0 | 0 | 0 | 0 | 0 | 2 | 0 | 4 | 224
117 | K | 722221070.S | Montáž guľového kohúta rohového DN 15 | pár | 2 |  |  | 0 |  |  |  | znížená | 0 | 0 | 0 |  | 0 | 0 | 0 | 0 | 0 | 4 | K | 1 | ROZPOCET | 0 | 0 | 0 | 0 | 0 | 2 | 0 | 4 | 226
118 | M | PONUKA.65 | Vypúšťací ventil - VV DN 20 | ks | 2 |  |  | 0 |  |  |  | znížená | 0 | 0 | 0 |  | 0 | 0 | 0 | 0 | 0 | 8 | M | 1 | ROZPOCET | 0 | 0 | 0 | 0 | 0 | 2 | 0 | 4 | 228
119 | K | 722221083.S | Montáž guľového kohúta vypúšťacieho závitového DN 20 | pár | 2 |  |  | 0 |  |  |  | znížená | 0 | 0 | 0 |  | 0 | 0 | 0 | 0 | 0 | 4 | K | 1 | ROZPOCET | 0 | 0 | 0 | 0 | 0 | 2 | 0 | 4 | 230
120 | M | PONUKA.66 | Poistný ventil - PV DN 20 | ks | 2 |  |  | 0 |  |  |  | znížená | 0 | 0 | 0 |  | 0 | 0 | 0 | 0 | 0 | 8 | M | 1 | ROZPOCET | 0 | 0 | 0 | 0 | 0 | 2 | 0 | 4 | 232
121 | K | 722221175.S | Montáž poistného ventilu závitového pre vodu DN 20 | pár | 2 |  |  | 0 |  |  |  | znížená | 0 | 0 | 0 |  | 0 | 0 | 0 | 0 | 0 | 4 | K | 1 | ROZPOCET | 0 | 0 | 0 | 0 | 0 | 2 | 0 | 4 | 234
122 | M | PONUKA.67 | Redukčný ventil - FRV DN 65 | ks | 1 |  |  | 0 |  |  |  | znížená | 0 | 0 | 0 |  | 0 | 0 | 0 | 0 | 0 | 8 | M | 1 | ROZPOCET | 0 | 0 | 0 | 0 | 0 | 2 | 0 | 4 | 236
123 | K | PONUKA | Montáž redukčného ventilu DN 65 | pár | 1 |  |  | 0 |  |  |  | znížená | 0 | 0 | 0 |  | 0 | 0 | 0 | 0 | 0 | 4 | K | 1 | ROZPOCET | 0 | 0 | 0 | 0 | 0 | 2 | 0 | 4 | 238
124 | M | PONUKA.68 | Filter so spätným preplachom - FRV DN 66 | ks | 1 |  |  | 0 |  |  |  | znížená | 0 | 0 | 0 |  | 0 | 0 | 0 | 0 | 0 | 8 | M | 1 | ROZPOCET | 0 | 0 | 0 | 0 | 0 | 2 | 0 | 4 | 240
125 | K | PONUKA.1 | Montáž filtra DN 65 | pár | 1 |  |  | 0 |  |  |  | znížená | 0 | 0 | 0 |  | 0 | 0 | 0 | 0 | 0 | 4 | K | 1 | ROZPOCET | 0 | 0 | 0 | 0 | 0 | 2 | 0 | 4 | 242
126 | M | PONUKA.69 | Spätné klapky - SK DN 20 | ks | 1 |  |  | 0 |  |  |  | znížená | 0 | 0 | 0 |  | 0 | 0 | 0 | 0 | 0 | 8 | M | 1 | ROZPOCET | 0 | 0 | 0 | 0 | 0 | 2 | 0 | 4 | 244
127 | M | PONUKA.70 | Spätné klapky - SK DN 25 | ks | 2 |  |  | 0 |  |  |  | znížená | 0 | 0 | 0 |  | 0 | 0 | 0 | 0 | 0 | 8 | M | 1 | ROZPOCET | 0 | 0 | 0 | 0 | 0 | 2 | 0 | 4 | 246
128 | M | PONUKA.71 | Spätné klapky - SK DN 50 | ks | 1 |  |  | 0 |  |  |  | znížená | 0 | 0 | 0 |  | 0 | 0 | 0 | 0 | 0 | 8 | M | 1 | ROZPOCET | 0 | 0 | 0 | 0 | 0 | 2 | 0 | 4 | 248
129 | M | PONUKA.72 | Spätné klapky - SK DN 65 | ks | 1 |  |  | 0 |  |  |  | znížená | 0 | 0 | 0 |  | 0 | 0 | 0 | 0 | 0 | 8 | M | 1 | ROZPOCET | 0 | 0 | 0 | 0 | 0 | 2 | 0 | 4 | 250
130 | M | PONUKA.73 | Spätné klapky - SK DN 80 | ks | 1 |  |  | 0 |  |  |  | znížená | 0 | 0 | 0 |  | 0 | 0 | 0 | 0 | 0 | 8 | M | 1 | ROZPOCET | 0 | 0 | 0 | 0 | 0 | 2 | 0 | 4 | 252
131 | K | 722221310.S | Montáž spätnej klapky závitovej pre vodu DN 20 | pár | 1 |  |  | 0 |  |  |  | znížená | 0 | 0 | 0 |  | 0 | 0 | 0 | 0 | 0 | 4 | K | 1 | ROZPOCET | 0 | 0 | 0 | 0 | 0 | 2 | 0 | 4 | 254
132 | K | 722221315.S | Montáž spätnej klapky závitovej pre vodu DN 25 | pár | 2 |  |  | 0 |  |  |  | znížená | 0 | 0 | 0 |  | 0 | 0 | 0 | 0 | 0 | 4 | K | 1 | ROZPOCET | 0 | 0 | 0 | 0 | 0 | 2 | 0 | 4 | 256
133 | K | 722221330.S | Montáž spätnej klapky závitovej pre vodu DN 50 | pár | 1 |  |  | 0 |  |  |  | znížená | 0 | 0 | 0 |  | 0 | 0 | 0 | 0 | 0 | 4 | K | 1 | ROZPOCET | 0 | 0 | 0 | 0 | 0 | 2 | 0 | 4 | 258
134 | K | 722221335.S | Montáž spätnej klapky závitovej pre vodu DN 65 | pár | 1 |  |  | 0 |  |  |  | znížená | 0 | 0 | 0 |  | 0 | 0 | 0 | 0 | 0 | 4 | K | 1 | ROZPOCET | 0 | 0 | 0 | 0 | 0 | 2 | 0 | 4 | 260
135 | K | 722221340.S | Montáž spätnej klapky závitovej pre vodu DN 80 | pár | 1 |  |  | 0 |  |  |  | znížená | 0 | 0 | 0 |  | 0 | 0 | 0 | 0 | 0 | 4 | K | 1 | ROZPOCET | 0 | 0 | 0 | 0 | 0 | 2 | 0 | 4 | 262
136 | K | 722220111.S | Montáž armatúry závitovej s jedným závitom, nástenka pre výtokový ventil DN 15 | ks | 75 |  |  | 0 |  |  |  | znížená | 0 | 0 | 0 |  | 0 | 0 | 0 | 0 | 0 | 4 | K | 1 | ROZPOCET | 0 | 0 | 0 | 0 | 0 | 2 | 0 | 4 | 264
137 | K | 722220121.S | Montáž armatúry závitovej s jedným závitom, nástenka pre batériu DN 15 | pár | 17 |  |  | 0 |  |  |  | znížená | 0 | 0 | 0 |  | 0 | 0 | 0 | 0 | 0 | 4 | K | 1 | ROZPOCET | 0 | 0 | 0 | 0 | 0 | 2 | 0 | 4 | 266
138 | M | PONUKA.74 | Hydrantový systém do steny s tvarovo stálou hadicou HS-B 25/30 T | súb | 3 |  |  | 0 |  |  |  | znížená | 0 | 0 | 0 |  | 0 | 0 | 0 | 0 | 0 | 8 | M | 1 | ROZPOCET | 0 | 0 | 0 | 0 | 0 | 2 | 0 | 4 | 268
139 | K | 722250005.S | Montáž hydrantového systému s tvarovo stálou hadicou D 25 | pár | 3 |  |  | 0 |  |  |  | znížená | 0 | 0 | 0 |  | 0 | 0 | 0 | 0 | 0 | 4 | K | 1 | ROZPOCET | 0 | 0 | 0 | 0 | 0 | 2 | 0 | 4 | 270
140 | M | PONUKA.75 | Vodomer Q3_2,5 | ks | 1 |  |  | 0 |  |  |  | znížená | 0 | 0 | 0 |  | 0 | 0 | 0 | 0 | 0 | 8 | M | 1 | ROZPOCET | 0 | 0 | 0 | 0 | 0 | 2 | 0 | 4 | 272
141 | K | 722263415.S | Montáž vodomeru závit. jednovtokového suchobežného G 3/4 | ks | 1 |  |  | 0 |  |  |  | znížená | 0 | 0 | 0 |  | 0 | 0 | 0 | 0 | 0 | 4 | K | 1 | ROZPOCET | 0 | 0 | 0 | 0 | 0 | 2 | 0 | 4 | 274
142 | K | 722290226.S | Tlaková skúška vodovodného potrubia závitového do DN 50 | m | 830 |  |  | 0 |  |  |  | znížená | 0 | 0 | 0 |  | 0 | 0 | 0 | 0 | 0 | 4 | K | 1 | ROZPOCET | 0 | 0 | 0 | 0 | 0 | 2 | 0 | 4 | 276
143 | K | 722290229.S | Tlaková skúška vodovodného potrubia závitového nad DN 50 | m | 48 |  |  | 0 |  |  |  | znížená | 0 | 0 | 0 |  | 0 | 0 | 0 | 0 | 0 | 4 | K | 1 | ROZPOCET | 0 | 0 | 0 | 0 | 0 | 2 | 0 | 4 | 278
144 | K | 722290234.S | Prepláchnutie a dezinfekcia vodovodného potrubia do DN 80 | m | 878 |  |  | 0 |  |  |  | znížená | 0 | 0 | 0 |  | 0 | 0 | 0 | 0 | 0 | 4 | K | 1 | ROZPOCET | 0 | 0 | 0 | 0 | 0 | 2 | 0 | 4 | 280
145 | K | 998722201.S | Presun hmôt pre vnútorný vodovod v objektoch výšky do 6 m | % |  |  |  | 0 |  |  |  | znížená | 0 | 0 | 0 |  | 0 | 0 | 0 | 0 | 0 | 4 | K | 1 | ROZPOCET | 0 | 0 | 0 | 0 | 0 | 2 | 0 | 4 | 282
146 | K | 998722294.S | Príplatok za zväčšený presun nad vymedzenú najväčšiu dopravnú vzdialenosť do 1 km | % |  |  |  | 0 |  |  |  | znížená | 0 | 0 | 0 |  | 0 | 0 | 0 | 0 | 0 | 4 | K | 1 | ROZPOCET | 0 | 0 | 0 | 0 | 0 | 2 | 0 | 4 | 284
| D | D4 | C 721 A04 STROJNÉ VYBAVENIE |  |  |  |  | 0 | [5 empty] | 0 | 0 |  | 0 |  | 0 |  | 0 | 1 | D | 0 | ROZPOCET | [6 empty] | 0
147 | M | PONUKA.76 | Cirkulačné čerpadlo | ks | 1 |  |  | 0 |  |  |  | znížená | 0 | 0 | 0 |  | 0 | 0 | 0 | 0 | 0 | 8 | M | 1 | ROZPOCET | 0 | 0 | 0 | 0 | 0 | 2 | 0 | 4 | 286
148 | K | 732422055.S | Montáž cirkulačného čerpadla DN 25 | ks | 1 |  |  | 0 |  |  |  | znížená | 0 | 0 | 0 |  | 0 | 0 | 0 | 0 | 0 | 4 | K | 1 | ROZPOCET | 0 | 0 | 0 | 0 | 0 | 2 | 0 | 4 | 288
149 | M | PONUKA.77 | Manometer | ks | 1 |  |  | 0 |  |  |  | znížená | 0 | 0 | 0 |  | 0 | 0 | 0 | 0 | 0 | 8 | M | 1 | ROZPOCET | 0 | 0 | 0 | 0 | 0 | 2 | 0 | 4 | 290
150 | K | 734424140.S | Montáž tlakomera - manometra radiálneho Ø 63 mm | ks | 1 |  |  | 0 |  |  |  | znížená | 0 | 0 | 0 |  | 0 | 0 | 0 | 0 | 0 | 4 | K | 1 | ROZPOCET | 0 | 0 | 0 | 0 | 0 | 2 | 0 | 4 | 292
151 | M | PONUKA.78 | Teplomer 0-120°C | ks | 1 |  |  | 0 |  |  |  | znížená | 0 | 0 | 0 |  | 0 | 0 | 0 | 0 | 0 | 8 | M | 1 | ROZPOCET | 0 | 0 | 0 | 0 | 0 | 2 | 0 | 4 | 294
152 | K | 734412130.S | Montáž teplomeru technického axiálneho, dĺžka 100 mm Ø 63 mm | ks | 1 |  |  | 0 |  |  |  | znížená | 0 | 0 | 0 |  | 0 | 0 | 0 | 0 | 0 | 4 | K | 1 | ROZPOCET | 0 | 0 | 0 | 0 | 0 | 2 | 0 | 4 | 296
153 | K | PONUKA. 1 | Montáž zmäkčovača vody | ks | 2 |  |  | 0 |  |  |  | znížená | 0 | 0 | 0 |  | 0 | 0 | 0 | 0 | 0 | 4 | K | 1 | ROZPOCET | 0 | 0 | 0 | 0 | 0 | 2 | 0 | 4 | 1070752059
154 | M | PONUKA. 1 | Zmäkčovač vody | ks | 2 |  |  | 0 |  |  |  | znížená | 0 | 0 | 0 |  | 0 | 0 | 0 | 0 | 0 | 8 | M | 1 | ROZPOCET | 0 | 0 | 0 | 0 | 0 | 2 | 0 | 4 | 1760938890
155 | K | 998724201.S | Presun hmôt pre strojné vybavenie v objektoch výšky do 6 m | % |  |  |  | 0 |  |  |  | znížená | 0 | 0 | 0 |  | 0 | 0 | 0 | 0 | 0 | 4 | K | 1 | ROZPOCET | 0 | 0 | 0 | 0 | 0 | 2 | 0 | 4 | 298
156 | K | 998724294.S | Príplatok za zväčšený presun nad vymedzenú najväčšiu dopravnú vzdialenosť do 1 km | % |  |  |  | 0 |  |  |  | znížená | 0 | 0 | 0 |  | 0 | 0 | 0 | 0 | 0 | 4 | K | 1 | ROZPOCET | 0 | 0 | 0 | 0 | 0 | 2 | 0 | 4 | 300
| D | D5 | C 721 A05 ZARIAĎOVACIE PREDMETY |  |  |  |  | 0 | [5 empty] | 0 | 0 |  | 0 |  | 0.0015 |  | 0 | 1 | D | 0 | ROZPOCET | [6 empty] | 0
157 | M | PONUKA.79 | Záchod závesný, rozmer 358 x 530 mm WC | ks | 11 |  |  | 0 |  |  |  | znížená | 0 | 0 | 0 |  | 0 | 0 | 0 | 0 | 0 | 8 | M | 1 | ROZPOCET | 0 | 0 | 0 | 0 | 0 | 2 | 0 | 4 | 302
158 | M | PONUKA.80 | WC sedadlo upevnenie zdola WC | ks | 11 |  |  | 0 |  |  |  | znížená | 0 | 0 | 0 |  | 0 | 0 | 0 | 0 | 0 | 8 | M | 1 | ROZPOCET | 0 | 0 | 0 | 0 | 0 | 2 | 0 | 4 | 304
159 | M | PONUKA.81 | Inštalačný systém WC | ks | 11 |  |  | 0 |  |  |  | znížená | 0 | 0 | 0 |  | 0 | 0 | 0 | 0 | 0 | 8 | M | 1 | ROZPOCET | 0 | 0 | 0 | 0 | 0 | 2 | 0 | 4 | 306
160 | M | PONUKA.82 | Záchod závesný pre imobilných, rozmer 358 x 530 mm WCi | ks | 2 |  |  | 0 |  |  |  | znížená | 0 | 0 | 0 |  | 0 | 0 | 0 | 0 | 0 | 8 | M | 1 | ROZPOCET | 0 | 0 | 0 | 0 | 0 | 2 | 0 | 4 | 308
161 | M | PONUKA.83 | WC sedadlo upevnenie zdola WCi | ks | 2 |  |  | 0 |  |  |  | znížená | 0 | 0 | 0 |  | 0 | 0 | 0 | 0 | 0 | 8 | M | 1 | ROZPOCET | 0 | 0 | 0 | 0 | 0 | 2 | 0 | 4 | 310
162 | M | PONUKA.84 | Inštalačný systém pre imobilných WCi | ks | 2 |  |  | 0 |  |  |  | znížená | 0 | 0 | 0 |  | 0 | 0 | 0 | 0 | 0 | 8 | M | 1 | ROZPOCET | 0 | 0 | 0 | 0 | 0 | 2 | 0 | 4 | 312
163 | M | PONUKA.85 | Ovládacie tlačidlo WC,WCi | ks | 13 |  |  | 0 |  |  |  | znížená | 0 | 0 | 0 |  | 0 | 0 | 0 | 0 | 0 | 8 | M | 1 | ROZPOCET | 0 | 0 | 0 | 0 | 0 | 2 | 0 | 4 | 314
164 | K | 725119410.S | Montáž záchodovej misy keramickej zavesenej s rovným odpadom | ks | 11 |  |  | 0 |  |  |  | znížená | 0 | 0 | 0 |  | 0 | 0 | 0 | 0 | 0 | 4 | K | 1 | ROZPOCET | 0 | 0 | 0 | 0 | 0 | 2 | 0 | 4 | 316
165 | K | 725119415.S | Montáž záchodovej misy keramickej bezbariérovej | ks | 2 |  |  | 0 |  |  |  | znížená | 0 | 0 | 0 |  | 0 | 0 | 0 | 0 | 0 | 4 | K | 1 | ROZPOCET | 0 | 0 | 0 | 0 | 0 | 2 | 0 | 4 | 318
166 | K | 725149715.S | Montáž predstenového systému záchodov | ks | 13 |  |  | 0 |  |  |  | znížená | 0 | 0 | 0 |  | 0 | 0 | 0 | 0 | 0 | 4 | K | 1 | ROZPOCET | 0 | 0 | 0 | 0 | 0 | 2 | 0 | 4 | 320
167 | K | 725149720.S | Montáž záchodu do predstenového systému | ks | 13 |  |  | 0 |  |  |  | znížená | 0 | 0 | 0 |  | 0 | 0 | 0 | 0 | 0 | 4 | K | 1 | ROZPOCET | 0 | 0 | 0 | 0 | 0 | 2 | 0 | 4 | 322
168 | K | 725291112.S | Montáž záchodovej dosky | ks | 13 |  |  | 0 |  |  |  | znížená | 0 | 0 | 0 |  | 0 | 0 | 0 | 0 | 0 | 4 | K | 1 | ROZPOCET | 0 | 0 | 0 | 0 | 0 | 2 | 0 | 4 | 324
169 | M | PONUKA.86 | Pisoár s integrovaným ovládaním, napájanie zo siete, rozmer 310 x 370 mm Súčasťou dodávky je zápachová uzávierka s funkciou odsávania, ovládanie splachovania pisoárov so sieťovým zdrojom a magnetickým ventilom, odtokové sitko a súprava, prívodná súprava a | ks | 3 |  |  | 0 |  |  |  | znížená | 0 | 0 | 0 |  | 0 | 0 | 0 | 0 | 0 | 8 | M | 1 | ROZPOCET | 0 | 0 | 0 | 0 | 0 | 2 | 0 | 4 | 326
170 | M | PONUKA.87 | Inštalačný systém PM | ks | 3 |  |  | 0 |  |  |  | znížená | 0 | 0 | 0 |  | 0 | 0 | 0 | 0 | 0 | 8 | M | 1 | ROZPOCET | 0 | 0 | 0 | 0 | 0 | 2 | 0 | 4 | 328
171 | K | 725129210.S | Montáž pisoáru keramického s automatickým splachovaním | ks | 3 |  |  | 0 |  |  |  | znížená | 0 | 0 | 0 |  | 0 | 0 | 0 | 0 | 0 | 4 | K | 1 | ROZPOCET | 0 | 0 | 0 | 0 | 0 | 2 | 0 | 4 | 330
172 | K | 725149740.S | Montáž predstenového systému pisoárov | ks | 3 |  |  | 0 |  |  |  | znížená | 0 | 0 | 0 |  | 0 | 0 | 0 | 0 | 0 | 4 | K | 1 | ROZPOCET | 0 | 0 | 0 | 0 | 0 | 2 | 0 | 4 | 332
173 | K | 725149745.S | Montáž pisoáru do predstenového systému | ks | 3 |  |  | 0 |  |  |  | znížená | 0 | 0 | 0 |  | 0 | 0 | 0 | 0 | 0 | 4 | K | 1 | ROZPOCET | 0 | 0 | 0 | 0 | 0 | 2 | 0 | 4 | 334
174 | M | PONUKA.88 | Umývadlo zápustné s otvorom pre batériu, s odtokovým ventilom, rozmer 450 x 370 mm U1a,U1b | ks | 13 |  |  | 0 |  |  |  | znížená | 0 | 0 | 0 |  | 0 | 0 | 0 | 0 | 0 | 8 | M | 1 | ROZPOCET | 0 | 0 | 0 | 0 | 0 | 2 | 0 | 4 | 336
175 | M | PONUKA.89 | Umývadlo s otvorom pre batériu, s odtokovým ventilom, rozmer 550 x 440 mm U2 | ks | 9 |  |  | 0 |  |  |  | znížená | 0 | 0 | 0 |  | 0 | 0 | 0 | 0 | 0 | 8 | M | 1 | ROZPOCET | 0 | 0 | 0 | 0 | 0 | 2 | 0 | 4 | 338
176 | M | PONUKA.90 | Umývadlo s otvorom pre batériu, s odtokovým ventilom, rozmer 450 x 370 m U3 | ks | 1 |  |  | 0 |  |  |  | znížená | 0 | 0 | 0 |  | 0 | 0 | 0 | 0 | 0 | 8 | M | 1 | ROZPOCET | 0 | 0 | 0 | 0 | 0 | 2 | 0 | 4 | 340
177 | M | PONUKA.91 | Umývadlo s otvorom pre batériu pre imobilných, s odtokovým ventilom, rozmer 550 x 550 mm Ui | ks | 2 |  |  | 0 |  |  |  | znížená | 0 | 0 | 0 |  | 0 | 0 | 0 | 0 | 0 | 8 | M | 1 | ROZPOCET | 0 | 0 | 0 | 0 | 0 | 2 | 0 | 4 | 342
178 | M | PONUKA.92 | Polostĺp U2,U3 | ks | 10 |  |  | 0 |  |  |  | znížená | 0 | 0 | 0 |  | 0 | 0 | 0 | 0 | 0 | 8 | M | 1 | ROZPOCET | 0 | 0 | 0 | 0 | 0 | 2 | 0 | 4 | 344
179 | M | PONUKA.93 | Inštalačný systém U1a,U2,U3 | ks | 21 |  |  | 0 |  |  |  | znížená | 0 | 0 | 0 |  | 0 | 0 | 0 | 0 | 0 | 8 | M | 1 | ROZPOCET | 0 | 0 | 0 | 0 | 0 | 2 | 0 | 4 | 346
180 | M | PONUKA.94 | Inštalačný systém s podomietkovou zápachovou uzávierkou Ui | ks | 2 |  |  | 0 |  |  |  | znížená | 0 | 0 | 0 |  | 0 | 0 | 0 | 0 | 0 | 8 | M | 1 | ROZPOCET | 0 | 0 | 0 | 0 | 0 | 2 | 0 | 4 | 348
181 | M | 725149760.S | Montáž predstenového systému umývadiel | ks | 23 |  |  | 0 |  |  |  | znížená | 0 | 0 | 0 |  | 0 | 0 | 0 | 0 | 0 | 8 | M | 1 | ROZPOCET | 0 | 0 | 0 | 0 | 0 | 2 | 0 | 4 | 350
182 | M | 725149765.S | Montáž umývadiel do predstenového systému | ks | 12 |  |  | 0 |  |  |  | znížená | 0 | 0 | 0 |  | 0 | 0 | 0 | 0 | 0 | 8 | M | 1 | ROZPOCET | 0 | 0 | 0 | 0 | 0 | 2 | 0 | 4 | 352
183 | M | 725219201.S | Montáž umývadiel | ks | 12 |  |  | 0 |  |  |  | znížená | 0 | 0 | 0 |  | 0 | 0 | 0 | 0 | 0 | 8 | M | 1 | ROZPOCET | 0 | 0 | 0 | 0 | 0 | 2 | 0 | 4 | 354
184 | M | 725219501.S | Montáž umývadiel zabudovaných do pultov | ks | 13 |  |  | 0 |  |  |  | znížená | 0 | 0 | 0 |  | 0 | 0 | 0 | 0 | 0 | 8 | M | 1 | ROZPOCET | 0 | 0 | 0 | 0 | 0 | 2 | 0 | 4 | 356
185 | M | PONUKA.95 | Štvrťkruhová akrylát. vanička, rozmer 800 x 800 x 50 mm SP2 | ks | 2 |  |  | 0 |  |  |  | znížená | 0 | 0 | 0 |  | 0 | 0 | 0 | 0 | 0 | 8 | M | 1 | ROZPOCET | 0 | 0 | 0 | 0 | 0 | 2 | 0 | 4 | 358
186 | K | 725241141.S | Montáž spr. vaničiek akrylátových - štvrťkruh 800x800 mm | ks | 2 |  |  | 0 |  |  |  | znížená | 0 | 0 | 0 |  | 0 | 0 | 0 | 0 | 0 | 4 | K | 1 | ROZPOCET | 0 | 0 | 0 | 0 | 0 | 2 | 0 | 4 | 360
187 | M | PONUKA.96 | Štvrťkruhový sprchovací kút, rozmer 800 x 800 x 2000 mm SP2 | ks | 2 |  |  | 0 |  |  |  | znížená | 0 | 0 | 0 |  | 0 | 0 | 0 | 0 | 0 | 8 | M | 1 | ROZPOCET | 0 | 0 | 0 | 0 | 0 | 2 | 0 | 4 | 362
188 | K | 725245272.S | Montáž spr. kútov kompletných štvrťkruh. do 800x800 mm | ks | 2 |  |  | 0 |  |  |  | znížená | 0 | 0 | 0 |  | 0 | 0 | 0 | 0 | 0 | 4 | K | 1 | ROZPOCET | 0 | 0 | 0 | 0 | 0 | 2 | 0 | 4 | 364
189 | M | PONUKA.97 | Umývadlová výlevka, rozmer 450 x 335 mm VL | ks | 4 |  |  | 0 |  |  |  | znížená | 0 | 0 | 0 |  | 0 | 0 | 0 | 0 | 0 | 8 | M | 1 | ROZPOCET | 0 | 0 | 0 | 0 | 0 | 2 | 0 | 4 | 366
190 | M | PONUKA.98 | Sklápací rošt s vyrovnávacími podložkami VL | ks | 4 |  |  | 0 |  |  |  | znížená | 0 | 0 | 0 |  | 0 | 0 | 0 | 0 | 0 | 8 | M | 1 | ROZPOCET | 0 | 0 | 0 | 0 | 0 | 2 | 0 | 4 | 368
191 | M | PONUKA.99 | Chránič okrajov výlevky VL | ks | 4 |  |  | 0 |  |  |  | znížená | 0 | 0 | 0 |  | 0 | 0 | 0 | 0 | 0 | 8 | M | 1 | ROZPOCET | 0 | 0 | 0 | 0 | 0 | 2 | 0 | 4 | 370
192 | M | PONUKA.100 | Inštalačný systém VL | ks | 4 |  |  | 0 |  |  |  | znížená | 0 | 0 | 0 |  | 0 | 0 | 0 | 0 | 0 | 8 | M | 1 | ROZPOCET | 0 | 0 | 0 | 0 | 0 | 2 | 0 | 4 | 372
193 | K | 725149805.S | Montáž predstenového systému výleviek | ks | 4 |  |  | 0 |  |  |  | znížená | 0 | 0 | 0 |  | 0 | 0 | 0 | 0 | 0 | 4 | K | 1 | ROZPOCET | 0 | 0 | 0 | 0 | 0 | 2 | 0 | 4 | 374
194 | K | 725149810.S | Montáž výleviek do predstenového systému | ks | 4 |  |  | 0 |  |  |  | znížená | 0 | 0 | 0 |  | 0 | 0 | 0 | 0 | 0 | 4 | K | 1 | ROZPOCET | 0 | 0 | 0 | 0 | 0 | 2 | 0 | 4 | 376
195 | K | 725332320.S | Montáž výleviek závesných keramických | ks | 4 |  |  | 0 |  |  |  | znížená | 0 | 0 | 0 |  | 0 | 0 | 0 | 0 | 0 | 4 | K | 1 | ROZPOCET | 0 | 0 | 0 | 0 | 0 | 2 | 0 | 4 | 378
196 | M | PONUKA.101 | Elektrický zásobníkový ohrievač TATRAMAT EO 50 EL | ks | 1 |  |  | 0 |  |  |  | znížená | 0 | 0 | 0 |  | 0 | 0 | 0 | 0 | 0 | 8 | M | 1 | ROZPOCET | 0 | 0 | 0 | 0 | 0 | 2 | 0 | 4 | 380
197 | K | 725539101.S | Montáž elektrického ohrievača závesného zvislého do 50 l | ks | 1 |  |  | 0 |  |  |  | znížená | 0 | 0 | 0 |  | 0 | 0 | 0 | 0 | 0 | 4 | K | 1 | ROZPOCET | 0 | 0 | 0 | 0 | 0 | 2 | 0 | 4 | 382
198 | M | PONUKA.102 | Rohový ventil 1/2"- 3/8" (RV-15) | ks | 59 |  |  | 0 |  |  |  | znížená | 0 | 0 | 0 |  | 0 | 0 | 0 | 0 | 0 | 8 | M | 1 | ROZPOCET | 0 | 0 | 0 | 0 | 0 | 2 | 0 | 4 | 384
199 | K | 725819402.S | Montáž ventilov nástenných G 1/2 | ks | 59 |  |  | 0 |  |  |  | znížená | 0 | 0 | 0 |  | 0 | 0 | 0 | 0 | 0 | 4 | K | 1 | ROZPOCET | 0 | 0 | 0 | 0 | 0 | 2 | 0 | 4 | 386
200 | M | PONUKA.103 | Nástenná páková batéria s elastickým ramenom VL | ks | 4 |  |  | 0 |  |  |  | znížená | 0 | 0 | 0 |  | 0 | 0 | 0 | 0 | 0 | 8 | M | 1 | ROZPOCET | 0 | 0 | 0 | 0 | 0 | 2 | 0 | 4 | 388
201 | K | 725829801.S | Montáž batérií výlevkových nástenných klasických, pákových, s mechanickým ovládaním | ks | 4 |  |  | 0 |  |  |  | znížená | 0 | 0 | 0 |  | 0 | 0 | 0 | 0 | 0 | 4 | K | 1 | ROZPOCET | 0 | 0 | 0 | 0 | 0 | 2 | 0 | 4 | 390
202 | M | PONUKA.104 | Stojančeková batéria U1a,U1b,U2,U3,Ui, D1*,D2* | ks | 29 |  |  | 0 |  |  |  | znížená | 0 | 0 | 0 |  | 0 | 0 | 0 | 0 | 0 | 8 | M | 1 | ROZPOCET | 0 | 0 | 0 | 0 | 0 | 2 | 0 | 4 | 392
203 | K | 725829601.S | Montáž batérii stojančekových | ks | 29 |  |  | 0 |  |  |  | znížená | 0 | 0 | 0 |  | 0 | 0 | 0 | 0 | 0 | 4 | K | 1 | ROZPOCET | 0 | 0 | 0 | 0 | 0 | 2 | 0 | 4 | 394
204 | M | PONUKA.105 | Termostatická sprchová súprava s horným vývodom a so sprchovou súpravou | ks | 13 |  |  | 0 |  |  |  | znížená | 0 | 0 | 0 |  | 0 | 0 | 0 | 0 | 0 | 8 | M | 1 | ROZPOCET | 0 | 0 | 0 | 0 | 0 | 2 | 0 | 4 | 396
205 | K | 725849201.S | Montáž batérie sprchovej nástennej | ks | 13 |  |  | 0 |  |  |  | znížená | 0 | 0 | 0 |  | 0 | 0 | 0 | 0 | 0 | 4 | K | 1 | ROZPOCET | 0 | 0 | 0 | 0 | 0 | 2 | 0 | 4 | 398
206 | K | 725849205.S | Montáž držiaka sprchy s nastaviteľnou výškou | ks | 13 |  |  | 0 |  |  |  | znížená | 0 | 0 | 0 |  | 0 | 0 | 0 | 0 | 0 | 4 | K | 1 | ROZPOCET | 0 | 0 | 0 | 0 | 0 | 2 | 0 | 4 | 400
207 | K | 725849206.S | Montáž držiaka sprchy s pevnou výškou | ks | 13 |  |  | 0 |  |  |  | znížená | 0 | 0 | 0 |  | 0 | 0 | 0 | 0 | 0 | 4 | K | 1 | ROZPOCET | 0 | 0 | 0 | 0 | 0 | 2 | 0 | 4 | 402
208 | K | PONUKA.2 | Zápachová uzávierka U1a,U1b,U2,U3 | ks | 23 |  |  | 0 |  |  |  | znížená | 0 | 0 | 0 |  | 0 | 0 | 0 | 0 | 0 | 4 | K | 1 | ROZPOCET | 0 | 0 | 0 | 0 | 0 | 2 | 0 | 4 | 404
209 | K | 725869301.S | Montáž zápachových uzávierok umývadlových | ks | 23 |  |  | 0 |  |  |  | znížená | 0 | 0 | 0 |  | 0 | 0 | 0 | 0 | 0 | 4 | K | 1 | ROZPOCET | 0 | 0 | 0 | 0 | 0 | 2 | 0 | 4 | 406
210 | M | PONUKA.106 | Súprava pre konečnú montáž pre umývadlo s podomietkovou zápachovou uzávierko Ui | ks | 2 |  |  | 0 |  |  |  | znížená | 0 | 0 | 0 |  | 0 | 0 | 0 | 0 | 0 | 8 | M | 1 | ROZPOCET | 0 | 0 | 0 | 0 | 0 | 2 | 0 | 4 | 408
211 | K | 725869302.S | Montáž zápach. uzávierok umývadlových (podomietkových) | ks | 2 |  |  | 0 |  |  |  | znížená | 0 | 0 | 0 |  | 0 | 0 | 0 | 0 | 0 | 4 | K | 1 | ROZPOCET | 0 | 0 | 0 | 0 | 0 | 2 | 0 | 4 | 410
212 | M | PONUKA.107 | Kolenová zápachová uzávierka pre drez, s uhlovou hadicovou prípojkou D1* | ks | 2 |  |  | 0 |  |  |  | znížená | 0 | 0 | 0 |  | 0 | 0 | 0 | 0 | 0 | 8 | M | 1 | ROZPOCET | 0 | 0 | 0 | 0 | 0 | 2 | 0 | 4 | 412
213 | M | PONUKA.108 | Kolenová zápachová uzávierka D2* | ks | 2 |  |  | 0 |  |  |  | znížená | 0 | 0 | 0 |  | 0 | 0 | 0 | 0 | 0 | 8 | M | 1 | ROZPOCET | 0 | 0 | 0 | 0 | 0 | 2 | 0 | 4 | 414
214 | K | 725869311.S | Montáž zápachových uzávierok drezových pre jeden drez | ks | 4 |  |  | 0 |  |  |  | znížená | 0 | 0 | 0 |  | 0 | 0 | 0 | 0 | 0 | 4 | K | 1 | ROZPOCET | 0 | 0 | 0 | 0 | 0 | 2 | 0 | 4 | 416
215 | M | PONUKA.109 | Vaničkový sifón chróm plast Ø90 + koleno 45° SP2 | ks | 2 |  |  | 0 |  |  |  | znížená | 0 | 0 | 0 |  | 0 | 0 | 0 | 0 | 0 | 8 | M | 1 | ROZPOCET | 0 | 0 | 0 | 0 | 0 | 2 | 0 | 4 | 418
216 | K | 725869323 | Montáž zápachovej uzávierky pre zariaďovacie predmety, pračkovej do D 50 (podomietkovej) | ks | 2 |  |  | 0 |  |  |  | znížená | 0 | 0 | 0 |  | 0 | 0 | 0 | 0 | 0 | 16 | K | 1 | ROZPOCET | 0 | 0 | 0 | 0 | 0 | 2 | 0 | 16 | -1351370077
217 | M | 5516200122.1 | Zápachová uzávierka | ks | 2 |  |  | 0 |  |  |  | znížená | 0 | 0 | 0 |  | 0 | 0.00075 | 0.0015 | 0 | 0 | 32 | M | 1 | ROZPOCET | 0 | 0 | 0 | 0 | 0 | 2 | 0 | 16 | 356089500
218 | K | 725869341.S | Montáž zápachových uzávierok sprchových a vaničkových do D90 mm | ks | 2 |  |  | 0 |  |  |  | znížená | 0 | 0 | 0 |  | 0 | 0 | 0 | 0 | 0 | 4 | K | 1 | ROZPOCET | 0 | 0 | 0 | 0 | 0 | 2 | 0 | 4 | 420
219 | M | PONUKA.110 | Kolenová zápachová uzávierka VL | ks | 4 |  |  | 0 |  |  |  | znížená | 0 | 0 | 0 |  | 0 | 0 | 0 | 0 | 0 | 8 | M | 1 | ROZPOCET | 0 | 0 | 0 | 0 | 0 | 2 | 0 | 4 | 422
220 | K | 725869351.S | Montáž zápachových uzávierok výlevkových | ks | 4 |  |  | 0 |  |  |  | znížená | 0 | 0 | 0 |  | 0 | 0 | 0 | 0 | 0 | 4 | K | 1 | ROZPOCET | 0 | 0 | 0 | 0 | 0 | 2 | 0 | 4 | 424
221 | K | 725869371.S | Montáž zápachových uzávierok pisoárových | ks | 3 |  |  | 0 |  |  |  | znížená | 0 | 0 | 0 |  | 0 | 0 | 0 | 0 | 0 | 4 | K | 1 | ROZPOCET | 0 | 0 | 0 | 0 | 0 | 2 | 0 | 4 | 426
222 | M | PONUKA.111 | Zápachová uzávierka plastová pre odvod kondenzátu HL 136N | ks | 7 |  |  | 0 |  |  |  | znížená | 0 | 0 | 0 |  | 0 | 0 | 0 | 0 | 0 | 8 | M | 1 | ROZPOCET | 0 | 0 | 0 | 0 | 0 | 2 | 0 | 4 | 428
223 | M | PONUKA.112 | Odtokový lievik so zápachovou uzávierkou HL 21 | ks | 1 |  |  | 0 |  |  |  | znížená | 0 | 0 | 0 |  | 0 | 0 | 0 | 0 | 0 | 8 | M | 1 | ROZPOCET | 0 | 0 | 0 | 0 | 0 | 2 | 0 | 4 | 430
224 | K | 725869380.S | Montáž zápachových uzávierok ostatných typov | ks | 8 |  |  | 0 |  |  |  | znížená | 0 | 0 | 0 |  | 0 | 0 | 0 | 0 | 0 | 4 | K | 1 | ROZPOCET | 0 | 0 | 0 | 0 | 0 | 2 | 0 | 4 | 432
225 | M | PONUKA.113 | Dvierka krycie 15/30 cm | ks | 17 |  |  | 0 |  |  |  | znížená | 0 | 0 | 0 |  | 0 | 0 | 0 | 0 | 0 | 8 | M | 1 | ROZPOCET | 0 | 0 | 0 | 0 | 0 | 2 | 0 | 4 | 434
226 | M | PONUKA.114 | Dvierka krycie 20/40 cm | ks | 1 |  |  | 0 |  |  |  | znížená | 0 | 0 | 0 |  | 0 | 0 | 0 | 0 | 0 | 8 | M | 1 | ROZPOCET | 0 | 0 | 0 | 0 | 0 | 2 | 0 | 4 | 436
227 | M | PONUKA.115 | Montáž dvierok | ks | 18 |  |  | 0 |  |  |  | znížená | 0 | 0 | 0 |  | 0 | 0 | 0 | 0 | 0 | 8 | M | 1 | ROZPOCET | 0 | 0 | 0 | 0 | 0 | 2 | 0 | 4 | 438
228 | M | PONUKA.116 | Nerezová pitná fontánka na podlahu s tlačnou armatúrou, výška 800 mm, priemer Ø420 mm Súčasťou dodávky je zápachová uzávierka, pitná armatúra, rohový ventil s filtrom, prepojovacie hadice a upevňovacia sada PF | ks | 1 |  |  | 0 |  |  |  | znížená | 0 | 0 | 0 |  | 0 | 0 | 0 | 0 | 0 | 8 | M | 1 | ROZPOCET | 0 | 0 | 0 | 0 | 0 | 2 | 0 | 4 | 440
229 | K | 725939101.S | Montáž pitnej fontánky | ks | 1 |  |  | 0 |  |  |  | znížená | 0 | 0 | 0 |  | 0 | 0 | 0 | 0 | 0 | 4 | K | 1 | ROZPOCET | 0 | 0 | 0 | 0 | 0 | 2 | 0 | 4 | 442
230 | K | 998725201.S | Presun hmôt pre zariaďovacie predmety v stavbe výšky do 6 m | % |  |  |  | 0 |  |  |  | znížená | 0 | 0 | 0 |  | 0 | 0 | 0 | 0 | 0 | 4 | K | 1 | ROZPOCET | 0 | 0 | 0 | 0 | 0 | 2 | 0 | 4 | 444
231 | K | 998725294.S | Príplatok za zväčšený presun nad vymedzenú najväčšiu dopravnú vzdialenosť mimo staveniska do 1 km | % |  |  |  | 0 |  |  |  | znížená | 0 | 0 | 0 |  | 0 | 0 | 0 | 0 | 0 | 4 | K | 1 | ROZPOCET | 0 | 0 | 0 | 0 | 0 | 2 | 0 | 4 | 446

## 05.03.01 - Vodovodná príp...
[10 empty] | >> skryté stĺpce << | [12 empty] | {c3017d92-a77f-4ead-a7c9-cb490821f271}
0
| KRYCÍ LIST ROZPOČTU | [9 empty] | v --- nižšie sa nachádzajú doplnkové a pomocné údaje k zostavám --- v | [11 empty] | False
Stavba:
Krytá plaváreň Lučenec
Objekt:
05 ZTI - Zdravotechnické inštalácie, vykurovanie, prípojky vody a kanalizácie
Časť:
05.03 - Vodovodné (90,160) a kanalizačné prípojky (splašková, dažďová)
Úroveň 3:
05.03.01 - Vodovodná prípojka
| JKSO: |  |  |  |  | KS:
| Miesto: |  | ul. Športová, Lučenec |  |  | Dátum: | 8. 3. 2022
| Objednávateľ: |  |  |  |  | IČO:
|  | Mesto Lučenec |  |  |  | IČ DPH:
| Zhotoviteľ: |  |  |  |  | IČO: | Vyplň údaj
|  | Vyplň údaj |  |  |  | IČ DPH: | Vyplň údaj
| Projektant: |  |  |  |  | IČO: | 44140100
|  | Aproving, s.r.o. |  |  |  | IČ DPH: | SK2022609325
| Spracovateľ: |  |  |  |  | IČO:
IČ DPH:
Poznámka:
| Náklady z rozpočtu | [6 empty] | 0
|  | Materiál | [5 empty] | 0
|  | Montáž | [5 empty] | 0
| Ostatné náklady | [6 empty] | 0
| Cena bez DPH | [6 empty] | 0
|  |  | Základ dane |  |  | Sadzba dane |  | Výška dane
| DPH | základná | 0 |  |  | 20% |  | 0
|  | znížená | 0 |  |  | 20% |  | 0
|  | zákl. prenesená | 0 |  |  | 20% |  | 0
|  | zníž. prenesená | 0 |  |  | 20% |  | 0
|  | nulová | 0 |  |  | 0% |  | 0
| Cena s DPH |  |  | v | EUR |  |  | 0
| Projektant |  |  | Spracovateľ
| Dátum a podpis: |  | Pečiatka | Dátum a podpis: |  |  | Pečiatka
| Objednávateľ |  |  | Zhotoviteľ
| Dátum a podpis: |  | Pečiatka | Dátum a podpis: |  |  | Pečiatka
REKAPITULÁCIA ROZPOČTU
Stavba:
Krytá plaváreň Lučenec
Objekt:
05 ZTI - Zdravotechnické inštalácie, vykurovanie, prípojky vody a kanalizácie
Časť:
05.03 - Vodovodné (90,160) a kanalizačné prípojky (splašková, dažďová)
Úroveň 3:
05.03.01 - Vodovodná prípojka
Miesto: |  |  | ul. Športová, Lučenec |  |  | Dátum: | 8. 3. 2022
Objednávateľ: |  |  | Mesto Lučenec |  |  | Projektant: | Aproving, s.r.o.
Zhotoviteľ: |  |  | Vyplň údaj |  |  | Spracovateľ:
Kód dielu - Popis | [5 empty] | Materiál [EUR] | Montáž [EUR] | Cena celkom [EUR]
1) Náklady z rozpočtu | [5 empty] | 0 | 0 | 0 | [15 empty] | -1
| D1 - VODOVODNÁ PRÍPOJKA |  |  |  |  | 0 | 0 | 0
| D2 - I.C 001 - ZEMNÉ PRÁCE |  |  |  |  | 0 | 0 | 0
| D3 - II.C 271 - PODKLADNÉ KONŠTRUKCIE |  |  |  |  | 0 | 0 | 0
| D4 - III.C 271 - VONKAJŠIE POTRUBNÉ ROZVODY |  |  |  |  | 0 | 0 | 0
| D5 - IV.C 271 - PRESUN HMÔT |  |  |  |  | 0 | 0 | 0
| D6 - VODOMERNÁ ŠACHTA VŠ |  |  |  |  | 0 | 0 | 0
| D7 - I.C 271 - PODKLADNÉ KONŠTRUKCIE |  |  |  |  | 0 | 0 | 0
| D8 - II.C 271 - OSTATNÉ KONŠTRUKCIE |  |  |  |  | 0 | 0 | 0
2) Ostatné náklady | [7 empty] | 0 |  |  |  | DPH
| GZS | [6 empty] | 0 |  |  |  | znížená | [15 empty] | VRN | 0 | 0 | 0 | 0 | 0 | 2
| Projektové práce | [6 empty] | 0 |  |  |  | znížená | [15 empty] | VRN | 0 | 0 | 0 | 0 | 0 | 2
| Sťažené podmienky | [6 empty] | 0 |  |  |  | znížená | [15 empty] | VRN | 0 | 0 | 0 | 0 | 0 | 2
| Vplyv prostredia | [6 empty] | 0 |  |  |  | znížená | [15 empty] | VRN | 0 | 0 | 0 | 0 | 0 | 2
| Iné VRN | [6 empty] | 0 |  |  |  | znížená | [15 empty] | VRN | 0 | 0 | 0 | 0 | 0 | 2
| Kompletačná činnosť | [6 empty] | 0 |  |  |  | znížená | [15 empty] | KOMPLETACNA | 0 | 0 | 0 | 0 | 0 | 2
Celkové náklady za stavbu 1) + 2) | [7 empty] | 0
ROZPOČET
Stavba:
Krytá plaváreň Lučenec
Objekt:
05 ZTI - Zdravotechnické inštalácie, vykurovanie, prípojky vody a kanalizácie
Časť:
05.03 - Vodovodné (90,160) a kanalizačné prípojky (splašková, dažďová)
Úroveň 3:
05.03.01 - Vodovodná prípojka
Miesto: |  |  | ul. Športová, Lučenec |  |  | Dátum: | 8. 3. 2022
Objednávateľ: |  |  | Mesto Lučenec |  |  | Projektant: | Aproving, s.r.o.
Zhotoviteľ: |  |  | Vyplň údaj |  |  | Spracovateľ:
PČ | Typ | Kód | Popis | MJ | Množstvo | J. materiál [EUR] | J. montáž [EUR] | Cena celkom [EUR] | Cenová sústava |  |  | DPH | J.cena [EUR] | Materiál celkom [EUR] | Montáž celkom [EUR] | J. Nh [h] | Nh celkom [h] | J. hmotnosť [t] | Hmotnosť celkom [t] | J. suť [t] | Suť Celkom [t]
Náklady z rozpočtu | [7 empty] | 0 | [5 empty] | 0 | 0 |  | 0 |  | 0 |  | 0 |  | D | -1 | [10 empty] | 0
| D | D1 | VODOVODNÁ PRÍPOJKA |  |  |  |  | 0 | [5 empty] | 0 | 0 |  | 0 |  | 0 |  | 0 | 1 | D | 0 |  |  |  | ROZPOCET | [6 empty] | 0
| D | D2 | I.C 001 - ZEMNÉ PRÁCE |  |  |  |  | 0 | [5 empty] | 0 | 0 |  | 0 |  | 0 |  | 0 | 1 | D | 1 |  |  |  | ROZPOCET | [6 empty] | 0
1 | K | 0101-131201201 | Hĺbenie zapažených jám v hornine 3 do 100 m3 | m3 | 38.211 |  |  | 0 |  |  |  | znížená | 0 | 0 | 0 |  | 0 | 0 | 0 | 0 | 0 | 4 | K | 2 |  |  |  | ROZPOCET | 0 | 0 | 0 | 0 | 0 | 2 | 0 | 4 | 2
| VV |  | "VŠ" 4,7*3,0*2,71 |  | 38.211 | [17 empty] | VV | 2 | 2 | True | 0 | ROZPOCET
| VV |  | Súčet |  | 38.211 | [17 empty] | VV | 2 | 4 | True | 1 | ROZPOCET
2 | K | 0101-131201209 | Príplatok za lepivosť 30% | % |  |  |  | 0 |  |  |  | znížená | 0 | 0 | 0 |  | 0 | 0 | 0 | 0 | 0 | 4 | K | 2 |  |  |  | ROZPOCET | 0 | 0 | 0 | 0 | 0 | 2 | 0 | 4 | 4
3 | K | 0101-132201202 | Hĺbenie rýh šírky nad 600 mm v hornine 3 do 1000 m3 | m3 | 151.366 |  |  | 0 |  |  |  | znížená | 0 | 0 | 0 |  | 0 | 0 | 0 | 0 | 0 | 4 | K | 2 |  |  |  | ROZPOCET | 0 | 0 | 0 | 0 | 0 | 2 | 0 | 4 | 6
| VV |  | "VP" 4,4*0,8*1,71 |  | 6.019 | [17 empty] | VV | 2 | 2 | True | 0 | ROZPOCET
| VV |  | "VP1"10,9*0,5*1,43 + 56,5*0,5*1,44 |  | 48.474 | [17 empty] | VV | 2 | 2 | True | 0 | ROZPOCET
| VV |  | "VP2"10,9*0,5*1,43 + 56,5*0,5*1,44 + 23,5*0,8*1,67 + 5,8*0,8*1,62 + 7,7*0,8*1,54 |  | 96.873 | [17 empty] | VV | 2 | 2 | True | 0 | ROZPOCET
| VV |  | Súčet |  | 151.366 | [17 empty] | VV | 2 | 4 | True | 1 | ROZPOCET
4 | K | 0101-132201209 | Príplatok za lepivosť 30% | % |  |  |  | 0 |  |  |  | znížená | 0 | 0 | 0 |  | 0 | 0 | 0 | 0 | 0 | 4 | K | 2 |  |  |  | ROZPOCET | 0 | 0 | 0 | 0 | 0 | 2 | 0 | 4 | 8
5 | K | 0101-151101101 | Zriadenie paženia stien rýh príložného a rozopretia hĺbky do 2 m | m2 | 329.94 |  |  | 0 |  |  |  | znížená | 0 | 0 | 0 |  | 0 | 0 | 0 | 0 | 0 | 4 | K | 2 |  |  |  | ROZPOCET | 0 | 0 | 0 | 0 | 0 | 2 | 0 | 4 | 10
| VV |  | "VP"4,4*2*1,71 |  | 15.048 | [17 empty] | VV | 2 | 2 | True | 0 | ROZPOCET
| VV |  | "VP1"10,9*1,43 + 56,5*1,44 |  | 96.947 | [17 empty] | VV | 2 | 2 | True | 0 | ROZPOCET
| VV |  | "VP2"10,9*1,43 + 56,5*1,44 + 23,5*2*1,67 + 5,8*2*1,62 + 7,7*2*1,54 |  | 217.945 | [17 empty] | VV | 2 | 2 | True | 0 | ROZPOCET
| VV |  | Súčet |  | 329.94 | [17 empty] | VV | 2 | 4 | True | 1 | ROZPOCET
6 | K | 0101-151101111 | Odstranenie paženia stien rýh príložné, hĺbky do 2 m | m2 | 329.95 |  |  | 0 |  |  |  | znížená | 0 | 0 | 0 |  | 0 | 0 | 0 | 0 | 0 | 4 | K | 2 |  |  |  | ROZPOCET | 0 | 0 | 0 | 0 | 0 | 2 | 0 | 4 | 12
7 | K | 0101-151101201 | Zriadenie paženia stien výkopu príložného bez rozopretia hĺbky do 4 m | m2 | 41.734 |  |  | 0 |  |  |  | znížená | 0 | 0 | 0 |  | 0 | 0 | 0 | 0 | 0 | 4 | K | 2 |  |  |  | ROZPOCET | 0 | 0 | 0 | 0 | 0 | 2 | 0 | 4 | 14
| VV |  | "VŠ"(4,7+3,0)*2*2,71 |  | 41.734 | [17 empty] | VV | 2 | 2 | True | 0 | ROZPOCET
| VV |  | Súčet |  | 41.734 | [17 empty] | VV | 2 | 4 | True | 1 | ROZPOCET
8 | K | 0101-151101211 | Odstranenie paženia stien výkopu príložné, hĺbky do 4 m | m2 | 41.73 |  |  | 0 |  |  |  | znížená | 0 | 0 | 0 |  | 0 | 0 | 0 | 0 | 0 | 4 | K | 2 |  |  |  | ROZPOCET | 0 | 0 | 0 | 0 | 0 | 2 | 0 | 4 | 16
9 | K | 0101-162301111 | Vodorovné premiestnenie výkopu na vzdialenosť do 500 m | m3 | 78.726 |  |  | 0 |  |  |  | znížená | 0 | 0 | 0 |  | 0 | 0 | 0 | 0 | 0 | 4 | K | 2 |  |  |  | ROZPOCET | 0 | 0 | 0 | 0 | 0 | 2 | 0 | 4 | 18
| VV |  | "-pol.č. I.C 12 + pol.č. II.C 1" 60,96 |  | 60.96 | [17 empty] | VV | 2 | 2 | True | 0 | ROZPOCET
| VV |  | "VŠ"3,5*1,8*2,11+ 4,7*3,0*0,30 + 0,9*0,9*0,30 |  | 17.766 | [17 empty] | VV | 2 | 2 | True | 0 | ROZPOCET
| VV |  | Súčet |  | 78.726 | [17 empty] | VV | 2 | 4 | True | 1 | ROZPOCET
10 | K | 0101-171201201 | Uloženie sypaniny na skládku do 100 m3 | m3 | 78.73 |  |  | 0 |  |  |  | znížená | 0 | 0 | 0 |  | 0 | 0 | 0 | 0 | 0 | 4 | K | 2 |  |  |  | ROZPOCET | 0 | 0 | 0 | 0 | 0 | 2 | 0 | 4 | 20
11 | K | 0101-174101002 | Zásyp rýh sypaninou s uložením výkopku vo vrstvách a so zhutnením do 1000 m3 | m3 | 110.84 |  |  | 0 |  |  |  | znížená | 0 | 0 | 0 |  | 0 | 0 | 0 | 0 | 0 | 4 | K | 2 |  |  |  | ROZPOCET | 0 | 0 | 0 | 0 | 0 | 2 | 0 | 4 | 22
12 | K | 0101-175101102 | Obsyp potrubia sypaninou z vhodného materiálu s prehodením sypaniny | m3 | 45.72 |  |  | 0 |  |  |  | znížená | 0 | 0 | 0 |  | 0 | 0 | 0 | 0 | 0 | 4 | K | 2 |  |  |  | ROZPOCET | 0 | 0 | 0 | 0 | 0 | 2 | 0 | 4 | 24
| VV |  | "VP"5,0*0,8*0,45 |  | 1.8 | [17 empty] | VV | 2 | 2 | True | 0 | ROZPOCET
| VV |  | "VP1"68,0*0,5*0,45 |  | 15.3 | [17 empty] | VV | 2 | 2 | True | 0 | ROZPOCET
| VV |  | "VP2"68,0*0,5*0,45 + 37,0*0,8*0,45 |  | 28.62 | [17 empty] | VV | 2 | 2 | True | 0 | ROZPOCET
| VV |  | Súčet |  | 45.72 | [17 empty] | VV | 2 | 4 | True | 1 | ROZPOCET
13 | M | PONUKA | Kamenivo ťažené drobné 0-4 C | t | 84.828 |  |  | 0 |  |  |  | znížená | 0 | 0 | 0 |  | 0 | 0 | 0 | 0 | 0 | 8 | M | 2 |  |  |  | ROZPOCET | 0 | 0 | 0 | 0 | 0 | 2 | 0 | 4 | 26
| D | D3 | II.C 271 - PODKLADNÉ KONŠTRUKCIE |  |  |  |  | 0 | [5 empty] | 0 | 0 |  | 0 |  | 0 |  | 0 | 1 | D | 1 |  |  |  | ROZPOCET | [6 empty] | 0
14 | K | 0127-451573111 | Lôžko pod potrubie z piesku a štrkopiesku | m3 | 15.24 |  |  | 0 |  |  |  | znížená | 0 | 0 | 0 |  | 0 | 0 | 0 | 0 | 0 | 4 | K | 2 |  |  |  | ROZPOCET | 0 | 0 | 0 | 0 | 0 | 2 | 0 | 4 | 28
| VV |  | "VP"5,0*0,8*0,15 |  | 0.6 | [17 empty] | VV | 2 | 2 | True | 0 | ROZPOCET
| VV |  | "VP1"68,0*0,5*0,15 |  | 5.1 | [17 empty] | VV | 2 | 2 | True | 0 | ROZPOCET
| VV |  | "VP2"68,0*0,5*0,15 + 37,0*0,8*0,15 |  | 9.54 | [17 empty] | VV | 2 | 2 | True | 0 | ROZPOCET
| VV |  | Súčet |  | 15.24 | [17 empty] | VV | 2 | 4 | True | 1 | ROZPOCET
15 | K | 0127-452311141 | Dosky, sedlové lôžka alebo bloky z betónu v otvorenom výkope tr. C16/20 | m3 | 0.5 |  |  | 0 |  |  |  | znížená | 0 | 0 | 0 |  | 0 | 0 | 0 | 0 | 0 | 4 | K | 2 |  |  |  | ROZPOCET | 0 | 0 | 0 | 0 | 0 | 2 | 0 | 4 | 30
| VV |  | 0,5*0,5*0,5*4 |  | 0.5 | [17 empty] | VV | 2 | 2 | True | 0 | ROZPOCET
| VV |  | Súčet |  | 0.5 | [17 empty] | VV | 2 | 4 | True | 1 | ROZPOCET
16 | K | 0127-452351101 | Debnenie podkladových a zabezpečovacích konštrukcii v otvorenom výkope | m2 | 4 |  |  | 0 |  |  |  | znížená | 0 | 0 | 0 |  | 0 | 0 | 0 | 0 | 0 | 4 | K | 2 |  |  |  | ROZPOCET | 0 | 0 | 0 | 0 | 0 | 2 | 0 | 4 | 32
| D | D4 | III.C 271 - VONKAJŠIE POTRUBNÉ ROZVODY |  |  |  |  | 0 | [5 empty] | 0 | 0 |  | 0 |  | 0 |  | 0 | 1 | D | 1 |  |  |  | ROZPOCET | [6 empty] | 0
17 | K | 0227-871251122 | Montáž vodovodného potrubia z PE 100 rúr zváraných elektrotvarovkami D90 | m | 68 |  |  | 0 |  |  |  | znížená | 0 | 0 | 0 |  | 0 | 0 | 0 | 0 | 0 | 4 | K | 2 |  |  |  | ROZPOCET | 0 | 0 | 0 | 0 | 0 | 2 | 0 | 4 | 34
18 | M | PONUKA - (9) | Potrubie z PE D90x8,2 | m | 68 |  |  | 0 |  |  |  | znížená | 0 | 0 | 0 |  | 0 | 0 | 0 | 0 | 0 | 8 | M | 2 |  |  |  | ROZPOCET | 0 | 0 | 0 | 0 | 0 | 2 | 0 | 4 | 36
19 | K | 0227-871331130 | Montáž vodovodného potrubia z PE 100 rúr zváraných elektrotvarovkami D160 | m | 110 |  |  | 0 |  |  |  | znížená | 0 | 0 | 0 |  | 0 | 0 | 0 | 0 | 0 | 4 | K | 2 |  |  |  | ROZPOCET | 0 | 0 | 0 | 0 | 0 | 2 | 0 | 4 | 38
20 | M | PONUKA - (6) | Potrubie z PE D160x14,6 | m | 110 |  |  | 0 |  |  |  | znížená | 0 | 0 | 0 |  | 0 | 0 | 0 | 0 | 0 | 8 | M | 2 |  |  |  | ROZPOCET | 0 | 0 | 0 | 0 | 0 | 2 | 0 | 4 | 40
21 | K | 0227-891311111 | Montáž vodovodných armatúr na potrubie s osadením zemnej súpravy DN150 | ks | 2 |  |  | 0 |  |  |  | znížená | 0 | 0 | 0 |  | 0 | 0 | 0 | 0 | 0 | 4 | K | 2 |  |  |  | ROZPOCET | 0 | 0 | 0 | 0 | 0 | 2 | 0 | 4 | 42
22 | M | PONUKA - (2) | E2 - posúvač HAWLE č.4000 alebo ekvivalent DN150 | ks | 2 |  |  | 0 |  |  |  | znížená | 0 | 0 | 0 |  | 0 | 0 | 0 | 0 | 0 | 8 | M | 2 |  |  |  | ROZPOCET | 0 | 0 | 0 | 0 | 0 | 2 | 0 | 4 | 44
23 | M | PONUKA - (3) | E2 - montážna teleskopická súprava HAWLE č.9500 alebo ekvivalent DN150 | ks | 2 |  |  | 0 |  |  |  | znížená | 0 | 0 | 0 |  | 0 | 0 | 0 | 0 | 0 | 8 | M | 2 |  |  |  | ROZPOCET | 0 | 0 | 0 | 0 | 0 | 2 | 0 | 4 | 46
24 | K | 0227-891241221 | Montáž vodovodných armatúr na potrubie v šachte s ručným kolieskom DN80 | ks | 2 |  |  | 0 |  |  |  | znížená | 0 | 0 | 0 |  | 0 | 0 | 0 | 0 | 0 | 4 | K | 2 |  |  |  | ROZPOCET | 0 | 0 | 0 | 0 | 0 | 2 | 0 | 4 | 48
25 | M | PONUKA - (19) | E2 - posúvač HAWLE č.4000 alebo ekvivalent DN80 | ks | 2 |  |  | 0 |  |  |  | znížená | 0 | 0 | 0 |  | 0 | 0 | 0 | 0 | 0 | 8 | M | 2 |  |  |  | ROZPOCET | 0 | 0 | 0 | 0 | 0 | 2 | 0 | 4 | 50
26 | M | PONUKA - (19a) | Ručné koliesko HAWLE č.7800 alebo ekvivalent DN80 | ks | 2 |  |  | 0 |  |  |  | znížená | 0 | 0 | 0 |  | 0 | 0 | 0 | 0 | 0 | 8 | M | 2 |  |  |  | ROZPOCET | 0 | 0 | 0 | 0 | 0 | 2 | 0 | 4 | 52
27 | K | 0227-891311221 | Montáž vodovodných armatúr na potrubie v šachte s ručným kolieskom DN150 | ks | 2 |  |  | 0 |  |  |  | znížená | 0 | 0 | 0 |  | 0 | 0 | 0 | 0 | 0 | 4 | K | 2 |  |  |  | ROZPOCET | 0 | 0 | 0 | 0 | 0 | 2 | 0 | 4 | 54
28 | M | PONUKA - (12) | E2 - redkukný posúvač HAWLE č.4150 alebo ekvivalent DN150100 | ks | 2 |  |  | 0 |  |  |  | znížená | 0 | 0 | 0 |  | 0 | 0 | 0 | 0 | 0 | 8 | M | 2 |  |  |  | ROZPOCET | 0 | 0 | 0 | 0 | 0 | 2 | 0 | 4 | 56
29 | M | PONUKA - (12a) | Ručné koliesko HAWLE č.7800 alebo ekvivalent DN150 | ks | 2 |  |  | 0 |  |  |  | znížená | 0 | 0 | 0 |  | 0 | 0 | 0 | 0 | 0 | 8 | M | 2 |  |  |  | ROZPOCET | 0 | 0 | 0 | 0 | 0 | 2 | 0 | 4 | 58
30 | K | 0227-891214121 | Montáž montážnych vložiek DN50 | ks | 2 |  |  | 0 |  |  |  | znížená | 0 | 0 | 0 |  | 0 | 0 | 0 | 0 | 0 | 4 | K | 2 |  |  |  | ROZPOCET | 0 | 0 | 0 | 0 | 0 | 2 | 0 | 4 | 60
31 | M | PONUKA - (14) | Montážna vložka HAWLE č.9810 alebo ekvivalent DN50 | ks | 2 |  |  | 0 |  |  |  | znížená | 0 | 0 | 0 |  | 0 | 0 | 0 | 0 | 0 | 8 | M | 2 |  |  |  | ROZPOCET | 0 | 0 | 0 | 0 | 0 | 2 | 0 | 4 | 62
32 | K | 0227-891245321 | Montáž spätných klapiek DN80 | ks | 1 |  |  | 0 |  |  |  | znížená | 0 | 0 | 0 |  | 0 | 0 | 0 | 0 | 0 | 4 | K | 2 |  |  |  | ROZPOCET | 0 | 0 | 0 | 0 | 0 | 2 | 0 | 4 | 64
33 | M | PONUKA - (22) | Spätná klapka HAWLE č.9831 alebo ekvivalent DN80 | ks | 1 |  |  | 0 |  |  |  | znížená | 0 | 0 | 0 |  | 0 | 0 | 0 | 0 | 0 | 8 | M | 2 |  |  |  | ROZPOCET | 0 | 0 | 0 | 0 | 0 | 2 | 0 | 4 | 66
34 | K | 0227-891315321 | Montáž spätných klapiek DN150 | ks | 1 |  |  | 0 |  |  |  | znížená | 0 | 0 | 0 |  | 0 | 0 | 0 | 0 | 0 | 4 | K | 2 |  |  |  | ROZPOCET | 0 | 0 | 0 | 0 | 0 | 2 | 0 | 4 | 68
35 | M | PONUKA - (17) | Spätná klapka HAWLE č.9831 alebo ekvivalent DN150 | ks | 1 |  |  | 0 |  |  |  | znížená | 0 | 0 | 0 |  | 0 | 0 | 0 | 0 | 0 | 8 | M | 2 |  |  |  | ROZPOCET | 0 | 0 | 0 | 0 | 0 | 2 | 0 | 4 | 70
36 | K | 0227-891267211 | Montáž hydrantov nadzemných DN150 | ks | 1 |  |  | 0 |  |  |  | znížená | 0 | 0 | 0 |  | 0 | 0 | 0 | 0 | 0 | 4 | K | 2 |  |  |  | ROZPOCET | 0 | 0 | 0 | 0 | 0 | 2 | 0 | 4 | 72
37 | M | PONUKA - (8) | Nadzemný hydrant KRAMMER EURO 2000 RW-0, č.K250 DN150 | ks | 1 |  |  | 0 |  |  |  | znížená | 0 | 0 | 0 |  | 0 | 0 | 0 | 0 | 0 | 8 | M | 2 |  |  |  | ROZPOCET | 0 | 0 | 0 | 0 | 0 | 2 | 0 | 4 | 74
38 | K | 0277-891379111 | Montáž navrtávacích pásov na potrubie DN 400 | ks | 1 |  |  | 0 |  |  |  | znížená | 0 | 0 | 0 |  | 0 | 0 | 0 | 0 | 0 | 4 | K | 2 |  |  |  | ROZPOCET | 0 | 0 | 0 | 0 | 0 | 2 | 0 | 4 | 76
39 | M | PONUKA - (1) | Univerzálny navrtávací pás HAWLE č.3510 alebo ekvivalent DN400/150 | ks | 1 |  |  | 0 |  |  |  | znížená | 0 | 0 | 0 |  | 0 | 0 | 0 | 0 | 0 | 8 | M | 2 |  |  |  | ROZPOCET | 0 | 0 | 0 | 0 | 0 | 2 | 0 | 4 | 78
40 | K | 0277-857241121 | Montáž liatinových tvaroviek hrdlových jednoosových DN80 | ks | 1 |  |  | 0 |  |  |  | znížená | 0 | 0 | 0 |  | 0 | 0 | 0 | 0 | 0 | 4 | K | 2 |  |  |  | ROZPOCET | 0 | 0 | 0 | 0 | 0 | 2 | 0 | 4 | 80
41 | M | PONUKA - (10) | Liatinové hrdlové 90° koleno pre PE potrubia HAWLE SYSTEM 2000 č.8535 alebo ekvivalent D90 | ks | 1 |  |  | 0 |  |  |  | znížená | 0 | 0 | 0 |  | 0 | 0 | 0 | 0 | 0 | 8 | M | 2 |  |  |  | ROZPOCET | 0 | 0 | 0 | 0 | 0 | 2 | 0 | 4 | 82
42 | K | 0277-857242121 | Montáž liatinových tvaroviek prírubových jednoosových do DN80 | ks | 10 |  |  | 0 |  |  |  | znížená | 0 | 0 | 0 |  | 0 | 0 | 0 | 0 | 0 | 4 | K | 2 |  |  |  | ROZPOCET | 0 | 0 | 0 | 0 | 0 | 2 | 0 | 4 | 84
43 | M | PONUKA - (16) | Vodomer MeiStream 50°C alebo ekvivalent DN50 | ks | 1 |  |  | 0 |  |  |  | znížená | 0 | 0 | 0 |  | 0 | 0 | 0 | 0 | 0 | 8 | M | 2 |  |  |  | ROZPOCET | 0 | 0 | 0 | 0 | 0 | 2 | 0 | 4 | 86
44 | M | PONUKA - (21) | Vodomer MeiStream PLUS 50°C alebo ekvivalent DN50 | ks | 1 |  |  | 0 |  |  |  | znížená | 0 | 0 | 0 |  | 0 | 0 | 0 | 0 | 0 | 8 | M | 2 |  |  |  | ROZPOCET | 0 | 0 | 0 | 0 | 0 | 2 | 0 | 4 | 88
45 | M | PONUKA - (15) | Liatinový FFG-kus KRAMMER č.530 - 150mm alebo ekvivalent DN50 | ks | 4 |  |  | 0 |  |  |  | znížená | 0 | 0 | 0 |  | 0 | 0 | 0 | 0 | 0 | 8 | M | 2 |  |  |  | ROZPOCET | 0 | 0 | 0 | 0 | 0 | 2 | 0 | 4 | 90
46 | M | PONUKA - (18) | Liatinový Q-kus KRAMMER č.550, koleno 90° alebo ekvivalent DN80 | ks | 1 |  |  | 0 |  |  |  | znížená | 0 | 0 | 0 |  | 0 | 0 | 0 | 0 | 0 | 8 | M | 2 |  |  |  | ROZPOCET | 0 | 0 | 0 | 0 | 0 | 2 | 0 | 4 | 92
47 | M | PONUKA - (20) | Liatinový FFR-kus KRAMMER č.540 alebo ekvivalent DN80/50 | ks | 2 |  |  | 0 |  |  |  | znížená | 0 | 0 | 0 |  | 0 | 0 | 0 | 0 | 0 | 8 | M | 2 |  |  |  | ROZPOCET | 0 | 0 | 0 | 0 | 0 | 2 | 0 | 4 | 94
48 | M | PONUKA - (23) | Prírubový spoj pre PE potrubie HAWLE č.0400 alebo ekvivalent D90 | ks | 1 |  |  | 0 |  |  |  | znížená | 0 | 0 | 0 |  | 0 | 0 | 0 | 0 | 0 | 8 | M | 2 |  |  |  | ROZPOCET | 0 | 0 | 0 | 0 | 0 | 2 | 0 | 4 | 96
49 | K | 0277-857262121 | Montáž liatinových tvaroviek prírubových jednoosových DN100 | ks | 2 |  |  | 0 |  |  |  | znížená | 0 | 0 | 0 |  | 0 | 0 | 0 | 0 | 0 | 4 | K | 2 |  |  |  | ROZPOCET | 0 | 0 | 0 | 0 | 0 | 2 | 0 | 4 | 98
50 | M | PONUKA - (13) | Liatinový FFR-kus KRAMMER č.540 alebo ekvivalent DN100/50 | ks | 2 |  |  | 0 |  |  |  | znížená | 0 | 0 | 0 |  | 0 | 0 | 0 | 0 | 0 | 8 | M | 2 |  |  |  | ROZPOCET | 0 | 0 | 0 | 0 | 0 | 2 | 0 | 4 | 100
51 | K | 0277-857312121 | Montáž liatinových tvaroviek prírubových jednoosových DN150 | ks | 5 |  |  | 0 |  |  |  | znížená | 0 | 0 | 0 |  | 0 | 0 | 0 | 0 | 0 | 4 | K | 2 |  |  |  | ROZPOCET | 0 | 0 | 0 | 0 | 0 | 2 | 0 | 4 | 102
52 | M | PONUKA - (5) | Prírubový spoj pre PE potrubie HAWLE č.0400 alebo ekvivalent D160 | ks | 4 |  |  | 0 |  |  |  | znížená | 0 | 0 | 0 |  | 0 | 0 | 0 | 0 | 0 | 8 | M | 2 |  |  |  | ROZPOCET | 0 | 0 | 0 | 0 | 0 | 2 | 0 | 4 | 104
53 | M | PONUKA - (7) | Liatinové prírubové koleno 90° s pätkou HAWLE č. 5049 alebo ekvivalent DN150 | ks | 1 |  |  | 0 |  |  |  | znížená | 0 | 0 | 0 |  | 0 | 0 | 0 | 0 | 0 | 8 | M | 2 |  |  |  | ROZPOCET | 0 | 0 | 0 | 0 | 0 | 2 | 0 | 4 | 106
54 | K | 0277-857314121 | Montáž liatinových tvaroviek prírubových odbočných DN150 | ks | 1 |  |  | 0 |  |  |  | znížená | 0 | 0 | 0 |  | 0 | 0 | 0 | 0 | 0 | 4 | K | 2 |  |  |  | ROZPOCET | 0 | 0 | 0 | 0 | 0 | 2 | 0 | 4 | 108
55 | M | PONUKA - (11) | Liatinový prírubový T-kus KRAMMER č.510 alebo ekvivalent DN150/80 | ks | 1 |  |  | 0 |  |  |  | znížená | 0 | 0 | 0 |  | 0 | 0 | 0 | 0 | 0 | 8 | M | 2 |  |  |  | ROZPOCET | 0 | 0 | 0 | 0 | 0 | 2 | 0 | 4 | 110
56 | K | 0127-899401112 | Osadenie poklopov posúvačových | ks | 2 |  |  | 0 |  |  |  | znížená | 0 | 0 | 0 |  | 0 | 0 | 0 | 0 | 0 | 4 | K | 2 |  |  |  | ROZPOCET | 0 | 0 | 0 | 0 | 0 | 2 | 0 | 4 | 112
57 | M | PONUKA - (4) | Uličný poklop HAWLE č.1750 alebo ekvivalent | ks | 2 |  |  | 0 |  |  |  | znížená | 0 | 0 | 0 |  | 0 | 0 | 0 | 0 | 0 | 8 | M | 2 |  |  |  | ROZPOCET | 0 | 0 | 0 | 0 | 0 | 2 | 0 | 4 | 114
58 | K | 0127-892271111 | Tlakové skúšky vodovodného potrubia do DN100 | m | 68 |  |  | 0 |  |  |  | znížená | 0 | 0 | 0 |  | 0 | 0 | 0 | 0 | 0 | 4 | K | 2 |  |  |  | ROZPOCET | 0 | 0 | 0 | 0 | 0 | 2 | 0 | 4 | 116
59 | K | 0127-892351111 | Tlakové skúšky vodovodného potrubia DN150 | m | 110 |  |  | 0 |  |  |  | znížená | 0 | 0 | 0 |  | 0 | 0 | 0 | 0 | 0 | 4 | K | 2 |  |  |  | ROZPOCET | 0 | 0 | 0 | 0 | 0 | 2 | 0 | 4 | 118
60 | K | 0127-892273111 | Preplach a dezinfekcia vodovodného potrrubia DN80 | m | 68 |  |  | 0 |  |  |  | znížená | 0 | 0 | 0 |  | 0 | 0 | 0 | 0 | 0 | 4 | K | 2 |  |  |  | ROZPOCET | 0 | 0 | 0 | 0 | 0 | 2 | 0 | 4 | 120
61 | K | 0127-892353111 | Preplach a dezinfekcia vodovodného potrrubia DN150 | m | 110 |  |  | 0 |  |  |  | znížená | 0 | 0 | 0 |  | 0 | 0 | 0 | 0 | 0 | 4 | K | 2 |  |  |  | ROZPOCET | 0 | 0 | 0 | 0 | 0 | 2 | 0 | 4 | 122
62 | K | 0127-899721111 | Vyhľadávací vodič na potrubí do DN150 | m | 178 |  |  | 0 |  |  |  | znížená | 0 | 0 | 0 |  | 0 | 0 | 0 | 0 | 0 | 4 | K | 2 |  |  |  | ROZPOCET | 0 | 0 | 0 | 0 | 0 | 2 | 0 | 4 | 124
63 | M | PONUKA.1 | Autozásuvka | ks | 6 |  |  | 0 |  |  |  | znížená | 0 | 0 | 0 |  | 0 | 0 | 0 | 0 | 0 | 8 | M | 2 |  |  |  | ROZPOCET | 0 | 0 | 0 | 0 | 0 | 2 | 0 | 4 | 126
64 | M | PONUKA.2 | Výstražná fólia z PVC hr. 33 cm | m | 178 |  |  | 0 |  |  |  | znížená | 0 | 0 | 0 |  | 0 | 0 | 0 | 0 | 0 | 8 | M | 2 |  |  |  | ROZPOCET | 0 | 0 | 0 | 0 | 0 | 2 | 0 | 4 | 128
| D | D5 | IV.C 271 - PRESUN HMÔT |  |  |  |  | 0 | [5 empty] | 0 | 0 |  | 0 |  | 0 |  | 0 | 1 | D | 1 |  |  |  | ROZPOCET | [6 empty] | 0
65 | K | 0127-998276101 | Presun hmôt pre rúrové vedenie z plastických hmôt | t | 136.461 |  |  | 0 |  |  |  | znížená | 0 | 0 | 0 |  | 0 | 0 | 0 | 0 | 0 | 4 | K | 2 |  |  |  | ROZPOCET | 0 | 0 | 0 | 0 | 0 | 2 | 0 | 4 | 130
| D | D6 | VODOMERNÁ ŠACHTA VŠ |  |  |  |  | 0 | [5 empty] | 0 | 0 |  | 0 |  | 0 |  | 0 | 1 | D | 0 |  |  |  | ROZPOCET | [6 empty] | 0
| D | D7 | I.C 271 - PODKLADNÉ KONŠTRUKCIE |  |  |  |  | 0 | [5 empty] | 0 | 0 |  | 0 |  | 0 |  | 0 | 1 | D | 1 |  |  |  | ROZPOCET | [6 empty] | 0
66 | K | 0127-451573111.1 | Lôžko pod drobné objekty z piesku a štrkopiesku | m3 | 2.22 |  |  | 0 |  |  |  | znížená | 0 | 0 | 0 |  | 0 | 0 | 0 | 0 | 0 | 4 | K | 2 |  |  |  | ROZPOCET | 0 | 0 | 0 | 0 | 0 | 2 | 0 | 4 | 132
| VV |  | "VŠ" 4,0*3,7*0,15 |  | 2.22 | [17 empty] | VV | 2 | 2 | True | 0 | ROZPOCET
| VV |  | Súčet |  | 2.22 | [17 empty] | VV | 2 | 4 | True | 1 | ROZPOCET
67 | K | 0127-452311141 | Dosky, sedlové lôžka alebo bloky z betónu v otvorenom výkope tr. C16/20 | m3 | 2.22 |  |  | 0 |  |  |  | znížená | 0 | 0 | 0 |  | 0 | 0 | 0 | 0 | 0 | 4 | K | 2 |  |  |  | ROZPOCET | 0 | 0 | 0 | 0 | 0 | 2 | 0 | 4 | 134
| VV |  | "VŠ" 4,0*3,7*0,15 |  | 2.22 | [17 empty] | VV | 2 | 2 | True | 0 | ROZPOCET
| VV |  | Súčet |  | 2.22 | [17 empty] | VV | 2 | 4 | True | 1 | ROZPOCET
| D | D8 | II.C 271 - OSTATNÉ KONŠTRUKCIE |  |  |  |  | 0 | [5 empty] | 0 | 0 |  | 0 |  | 0 |  | 0 | 1 | D | 1 |  |  |  | ROZPOCET | [6 empty] | 0
68 | K | 0127-899101111 | Osadenie poklopov liatinových vrátane rámov hmotnosti do 50 kg | ks | 1 |  |  | 0 |  |  |  | znížená | 0 | 0 | 0 |  | 0 | 0 | 0 | 0 | 0 | 4 | K | 2 |  |  |  | ROZPOCET | 0 | 0 | 0 | 0 | 0 | 2 | 0 | 4 | 136
69 | M | PONUKA.3 | Poklop vstupný šachtový 600x600 | ks | 1 |  |  | 0 |  |  |  | znížená | 0 | 0 | 0 |  | 0 | 0 | 0 | 0 | 0 | 8 | M | 2 |  |  |  | ROZPOCET | 0 | 0 | 0 | 0 | 0 | 2 | 0 | 4 | 138
70 | K | 0227-8933010047001-1 | Osadenie prefabrikovanej vodomernej šachty železobetónovej do 12 t | ks | 1 |  |  | 0 |  |  |  | znížená | 0 | 0 | 0 |  | 0 | 0 | 0 | 0 | 0 | 4 | K | 2 |  |  |  | ROZPOCET | 0 | 0 | 0 | 0 | 0 | 2 | 0 | 4 | 140
71 | M | PONUKA.4 | Vodomerná šachta 3200/1500/1800 s príslušenstvom a dopravou | súb | 1 |  |  | 0 |  |  |  | znížená | 0 | 0 | 0 |  | 0 | 0 | 0 | 0 | 0 | 8 | M | 2 |  |  |  | ROZPOCET | 0 | 0 | 0 | 0 | 0 | 2 | 0 | 4 | 142

## 05.03.02 - Splašková kana...
[10 empty] | >> skryté stĺpce << | [12 empty] | {8ba1be1b-6517-436c-af75-aea89d45ce98}
0
| KRYCÍ LIST ROZPOČTU | [9 empty] | v --- nižšie sa nachádzajú doplnkové a pomocné údaje k zostavám --- v | [11 empty] | False
Stavba:
Krytá plaváreň Lučenec
Objekt:
05 ZTI - Zdravotechnické inštalácie, vykurovanie, prípojky vody a kanalizácie
Časť:
05.03 - Vodovodné (90,160) a kanalizačné prípojky (splašková, dažďová)
Úroveň 3:
05.03.02 - Splašková kanalizačná prípojka
| JKSO: |  |  |  |  | KS:
| Miesto: |  | ul. Športová, Lučenec |  |  | Dátum: | 8. 3. 2022
| Objednávateľ: |  |  |  |  | IČO:
|  | Mesto Lučenec |  |  |  | IČ DPH:
| Zhotoviteľ: |  |  |  |  | IČO: | Vyplň údaj
|  | Vyplň údaj |  |  |  | IČ DPH: | Vyplň údaj
| Projektant: |  |  |  |  | IČO: | 44140100
|  | Aproving, s.r.o. |  |  |  | IČ DPH: | SK2022609325
| Spracovateľ: |  |  |  |  | IČO:
IČ DPH:
Poznámka:
| Náklady z rozpočtu | [6 empty] | 0
|  | Materiál | [5 empty] | 0
|  | Montáž | [5 empty] | 0
| Ostatné náklady | [6 empty] | 0
| Cena bez DPH | [6 empty] | 0
|  |  | Základ dane |  |  | Sadzba dane |  | Výška dane
| DPH | základná | 0 |  |  | 20% |  | 0
|  | znížená | 0 |  |  | 20% |  | 0
|  | zákl. prenesená | 0 |  |  | 20% |  | 0
|  | zníž. prenesená | 0 |  |  | 20% |  | 0
|  | nulová | 0 |  |  | 0% |  | 0
| Cena s DPH |  |  | v | EUR |  |  | 0
| Projektant |  |  | Spracovateľ
| Dátum a podpis: |  | Pečiatka | Dátum a podpis: |  |  | Pečiatka
| Objednávateľ |  |  | Zhotoviteľ
| Dátum a podpis: |  | Pečiatka | Dátum a podpis: |  |  | Pečiatka
REKAPITULÁCIA ROZPOČTU
Stavba:
Krytá plaváreň Lučenec
Objekt:
05 ZTI - Zdravotechnické inštalácie, vykurovanie, prípojky vody a kanalizácie
Časť:
05.03 - Vodovodné (90,160) a kanalizačné prípojky (splašková, dažďová)
Úroveň 3:
05.03.02 - Splašková kanalizačná prípojka
Miesto: |  |  | ul. Športová, Lučenec |  |  | Dátum: | 8. 3. 2022
Objednávateľ: |  |  | Mesto Lučenec |  |  | Projektant: | Aproving, s.r.o.
Zhotoviteľ: |  |  | Vyplň údaj |  |  | Spracovateľ:
Kód dielu - Popis | [5 empty] | Materiál [EUR] | Montáž [EUR] | Cena celkom [EUR]
1) Náklady z rozpočtu | [5 empty] | 0 | 0 | 0 | [15 empty] | -1
| D1 - SPLAŠKOVÁ KANALIZAČNÁ PRÍPOJKA |  |  |  |  | 0 | 0 | 0
| D2 - I.C 001 - ZEMNÉ PRÁCE |  |  |  |  | 0 | 0 | 0
| D3 - II.C 271 - PODKLADNÉ KONŠTRUKCIE |  |  |  |  | 0 | 0 | 0
| D4 - III.C 271 - VONKAJŠIE POTRUBNÉ ROZVODY |  |  |  |  | 0 | 0 | 0
| D5 - IV.C 271 - PRESUN HMÔT |  |  |  |  | 0 | 0 | 0
| D6 - KANALIZAČNÁ ŠACHTA Šn |  |  |  |  | 0 | 0 | 0
| D7 - I.C 271 - PODKLADNÉ KONŠTRUKCIE |  |  |  |  | 0 | 0 | 0
| D8 - II.C 271 - OSTATNÉ KONŠTRUKCIE |  |  |  |  | 0 | 0 | 0
| D9 - KANALIZAČNÉ ŠACHTY Š1 - Š4 |  |  |  |  | 0 | 0 | 0
| D7 - I.C 271 - PODKLADNÉ KONŠTRUKCIE |  |  |  |  | 0 | 0 | 0
| D8 - II.C 271 - OSTATNÉ KONŠTRUKCIE |  |  |  |  | 0 | 0 | 0
2) Ostatné náklady | [7 empty] | 0 |  |  |  | DPH
| GZS | [6 empty] | 0 |  |  |  | znížená | [15 empty] | VRN | 0 | 0 | 0 | 0 | 0 | 2
| Projektové práce | [6 empty] | 0 |  |  |  | znížená | [15 empty] | VRN | 0 | 0 | 0 | 0 | 0 | 2
| Sťažené podmienky | [6 empty] | 0 |  |  |  | znížená | [15 empty] | VRN | 0 | 0 | 0 | 0 | 0 | 2
| Vplyv prostredia | [6 empty] | 0 |  |  |  | znížená | [15 empty] | VRN | 0 | 0 | 0 | 0 | 0 | 2
| Iné VRN | [6 empty] | 0 |  |  |  | znížená | [15 empty] | VRN | 0 | 0 | 0 | 0 | 0 | 2
| Kompletačná činnosť | [6 empty] | 0 |  |  |  | znížená | [15 empty] | KOMPLETACNA | 0 | 0 | 0 | 0 | 0 | 2
Celkové náklady za stavbu 1) + 2) | [7 empty] | 0
ROZPOČET
Stavba:
Krytá plaváreň Lučenec
Objekt:
05 ZTI - Zdravotechnické inštalácie, vykurovanie, prípojky vody a kanalizácie
Časť:
05.03 - Vodovodné (90,160) a kanalizačné prípojky (splašková, dažďová)
Úroveň 3:
05.03.02 - Splašková kanalizačná prípojka
Miesto: |  |  | ul. Športová, Lučenec |  |  | Dátum: | 8. 3. 2022
Objednávateľ: |  |  | Mesto Lučenec |  |  | Projektant: | Aproving, s.r.o.
Zhotoviteľ: |  |  | Vyplň údaj |  |  | Spracovateľ:
PČ | Typ | Kód | Popis | MJ | Množstvo | J. materiál [EUR] | J. montáž [EUR] | Cena celkom [EUR] | Cenová sústava |  |  | DPH | J.cena [EUR] | Materiál celkom [EUR] | Montáž celkom [EUR] | J. Nh [h] | Nh celkom [h] | J. hmotnosť [t] | Hmotnosť celkom [t] | J. suť [t] | Suť Celkom [t]
Náklady z rozpočtu | [7 empty] | 0 | [5 empty] | 0 | 0 |  | 0 |  | 135.5897 |  | 0 |  | D | -1 | [10 empty] | 0
| D | D1 | SPLAŠKOVÁ KANALIZAČNÁ PRÍPOJKA |  |  |  |  | 0 | [5 empty] | 0 | 0 |  | 0 |  | 123.0704 |  | 0 | 1 | D | 0 |  |  |  | ROZPOCET | [6 empty] | 0
| D | D2 | I.C 001 - ZEMNÉ PRÁCE |  |  |  |  | 0 | [5 empty] | 0 | 0 |  | 0 |  | 101.8651 |  | 0 | 1 | D | 1 |  |  |  | ROZPOCET | [6 empty] | 0
1 | K | 0101-131201201 | Hĺbenie zapažených jám v hornine 3 do 100 m3 | m3 | 38.351 |  |  | 0 |  |  |  | znížená | 0 | 0 | 0 |  | 0 | 0 | 0 | 0 | 0 | 4 | K | 2 |  |  |  | ROZPOCET | 0 | 0 | 0 | 0 | 0 | 2 | 0 | 4 | 2
| VV |  | "Šn" 2,4*2,4*2,76 |  | 15.898 | [17 empty] | VV | 2 | 2 | True | 0 | ROZPOCET
| VV |  | "Š1-Š4" 1,8*1,8*6,93 |  | 22.453 | [17 empty] | VV | 2 | 2 | True | 0 | ROZPOCET
| VV |  | Súčet |  | 38.351 | [17 empty] | VV | 2 | 4 | True | 1 | ROZPOCET
2 | K | 0101-131201209 | Príplatok za lepivosť 30% | % |  |  |  | 0 |  |  |  | znížená | 0 | 0 | 0 |  | 0 | 0 | 0 | 0 | 0 | 4 | K | 2 |  |  |  | ROZPOCET | 0 | 0 | 0 | 0 | 0 | 2 | 0 | 4 | 4
3 | K | 0101-132201202 | Hĺbenie rýh šírky nad 600 mm v hornine 3 do 1000 m3 | m3 | 118.875 |  |  | 0 |  |  |  | znížená | 0 | 0 | 0 |  | 0 | 0 | 0 | 0 | 0 | 4 | K | 2 |  |  |  | ROZPOCET | 0 | 0 | 0 | 0 | 0 | 2 | 0 | 4 | 6
| VV |  | "K1" 29,5*1,0*2,44 + 7,9*1,0*1,90 + 2,7*1,0*1,30 + 7,0*1,0*1,08 + 6,7*1,0*1,00 + 1,7*1,0*2,95 + 13,0*1,0*0,70 |  | 118.875 | [17 empty] | VV | 2 | 2 | True | 0 | ROZPOCET
| VV |  | Súčet |  | 118.875 | [17 empty] | VV | 2 | 4 | True | 1 | ROZPOCET
4 | K | 0101-132201209 | Príplatok za lepivosť 30% | % |  |  |  | 0 |  |  |  | znížená | 0 | 0 | 0 |  | 0 | 0 | 0 | 0 | 0 | 4 | K | 2 |  |  |  | ROZPOCET | 0 | 0 | 0 | 0 | 0 | 2 | 0 | 4 | 8
5 | K | 0101-151101101 | Zriadenie paženia stien rýh príložného a rozopretia hĺbky do 2 m | m2 | 37.04 |  |  | 0 |  |  |  | znížená | 0 | 0 | 0 |  | 0 | 0.00097 | 0.035929 | 0 | 0 | 4 | K | 2 |  |  |  | ROZPOCET | 0 | 0 | 0 | 0 | 0 | 2 | 0 | 4 | 10
| VV |  | "K1" 7,9*2*1,90 + 2,7*2*1,30 |  | 37.04 | [17 empty] | VV | 2 | 2 | True | 0 | ROZPOCET
| VV |  | Súčet |  | 37.04 | [17 empty] | VV | 2 | 4 | True | 1 | ROZPOCET
6 | K | 0101-151101111 | Odstranenie paženia stien rýh príložné, hĺbky do 2 m | m2 | 37.04 |  |  | 0 |  |  |  | znížená | 0 | 0 | 0 |  | 0 | 0 | 0 | 0 | 0 | 4 | K | 2 |  |  |  | ROZPOCET | 0 | 0 | 0 | 0 | 0 | 2 | 0 | 4 | 12
7 | K | 0101-151101102 | Zriadenie paženia stien rýh príložného a rozopretia hĺbky do 4 m | m2 | 153.99 |  |  | 0 |  |  |  | znížená | 0 | 0 | 0 |  | 0 | 0.00097 | 0.14937 | 0 | 0 | 4 | K | 2 |  |  |  | ROZPOCET | 0 | 0 | 0 | 0 | 0 | 2 | 0 | 4 | 14
| VV |  | "K1" 29,5*2*2,44 + 1,7*2*2,95 |  | 153.99 | [17 empty] | VV | 2 | 2 | True | 0 | ROZPOCET
| VV |  | Súčet |  | 153.99 | [17 empty] | VV | 2 | 4 | True | 1 | ROZPOCET
8 | K | 0101-151101112 | Odstranenie paženia stien rýh príložné, hĺbky do 4 m | m2 | 153.99 |  |  | 0 |  |  |  | znížená | 0 | 0 | 0 |  | 0 | 0 | 0 | 0 | 0 | 4 | K | 2 |  |  |  | ROZPOCET | 0 | 0 | 0 | 0 | 0 | 2 | 0 | 4 | 16
9 | K | 0101-151101201 | Zriadenie paženia stien výkopu príložného bez rozopretia hĺbky do 4 m | m2 | 61.2 |  |  | 0 |  |  |  | znížená | 0 | 0 | 0 |  | 0 | 0.0007 | 0.04284 | 0 | 0 | 4 | K | 2 |  |  |  | ROZPOCET | 0 | 0 | 0 | 0 | 0 | 2 | 0 | 4 | 18
| VV |  | "Šn" 2,4*4*2,76 |  | 26.496 | [17 empty] | VV | 2 | 2 | True | 0 | ROZPOCET
| VV |  | "Š1-Š4n" 1,8*4*4,82 |  | 34.704 | [17 empty] | VV | 2 | 2 | True | 0 | ROZPOCET
| VV |  | Súčet |  | 61.2 | [17 empty] | VV | 2 | 4 | True | 1 | ROZPOCET
10 | K | 0101-151101211 | Odstranenie paženia stien výkopu príložné, hĺbky do 4 m | m2 | 61.2 |  |  | 0 |  |  |  | znížená | 0 | 0 | 0 |  | 0 | 0 | 0 | 0 | 0 | 4 | K | 2 |  |  |  | ROZPOCET | 0 | 0 | 0 | 0 | 0 | 2 | 0 | 4 | 20
11 | K | 0101-162301111 | Vodorovné premiestnenie výkopu na vzdialenosť do 500 m | m3 | 74.15 |  |  | 0 |  |  |  | znížená | 0 | 0 | 0 |  | 0 | 0 | 0 | 0 | 0 | 4 | K | 2 |  |  |  | ROZPOCET | 0 | 0 | 0 | 0 | 0 | 2 | 0 | 4 | 22
| VV |  | "-pol.č. I.C 14 + pol.č. II.C 1" 65,78 |  | 65.78 | [17 empty] | VV | 2 | 2 | True | 0 | ROZPOCET
| VV |  | "Šn" 0,6*0,6*3,14*2,56 + 2,4*2,4*0,20 |  | 4.046 | [17 empty] | VV | 2 | 2 | True | 0 | ROZPOCET
| VV |  | "Š1-Š4" 0,3*0,3*3,14*6,13 + 1,8*1,8*4*0,20 |  | 4.324 | [17 empty] | VV | 2 | 2 | True | 0 | ROZPOCET
| VV |  | Súčet |  | 74.15 | [17 empty] | VV | 2 | 4 | True | 1 | ROZPOCET
12 | K | 0101-171201201 | Uloženie sypaniny na skládku do 100 m3 | m3 | 74.15 |  |  | 0 |  |  |  | znížená | 0 | 0 | 0 |  | 0 | 0 | 0 | 0 | 0 | 4 | K | 2 |  |  |  | ROZPOCET | 0 | 0 | 0 | 0 | 0 | 2 | 0 | 4 | 24
13 | K | 0101-174101001 | Zásyp rýh sypaninou s uložením výkopku vo vrstvách a so zhutnením do 100 m3 | m3 | 83.08 |  |  | 0 |  |  |  | znížená | 0 | 0 | 0 |  | 0 | 0 | 0 | 0 | 0 | 4 | K | 2 |  |  |  | ROZPOCET | 0 | 0 | 0 | 0 | 0 | 2 | 0 | 4 | 26
14 | K | 0101-175101102 | Obsyp potrubia sypaninou z vhodného materiálu s prehodením sypaniny | m3 | 54.779 |  |  | 0 |  |  |  | znížená | 0 | 0 | 0 |  | 0 | 0 | 0 | 0 | 0 | 4 | K | 2 |  |  |  | ROZPOCET | 0 | 0 | 0 | 0 | 0 | 2 | 0 | 4 | 28
| VV |  | "Š1-Š4" 1,8*1,8*6,93 - (0,3*0,3*3,14*6,13 + 1,8*1,8*4*0,2) |  | 18.129 | [17 empty] | VV | 2 | 2 | True | 0 | ROZPOCET
| VV |  | "K1" 73,3*1,0*0,50 |  | 36.65 | [17 empty] | VV | 2 | 2 | True | 0 | ROZPOCET
| VV |  | Súčet |  | 54.779 | [17 empty] | VV | 2 | 4 | True | 1 | ROZPOCET
15 | M | PONUKA | Kamenivo ťažené drobné 0-4 C | t | 101.637 |  |  | 0 |  |  |  | znížená | 0 | 0 | 0 |  | 0 | 1 | 101.637 | 0 | 0 | 8 | M | 2 |  |  |  | ROZPOCET | 0 | 0 | 0 | 0 | 0 | 2 | 0 | 4 | 30
| D | D3 | II.C 271 - PODKLADNÉ KONŠTRUKCIE |  |  |  |  | 0 | [5 empty] | 0 | 0 |  | 0 |  | 20.7891 |  | 0 | 1 | D | 1 |  |  |  | ROZPOCET | [6 empty] | 0
16 | K | 0127-451573111 | Lôžko pod potrubie z piesku a štrkopiesku | m3 | 10.995 |  |  | 0 |  |  |  | znížená | 0 | 0 | 0 |  | 0 | 1.8908 | 20.7891 | 0 | 0 | 4 | K | 2 |  |  |  | ROZPOCET | 0 | 0 | 0 | 0 | 0 | 2 | 0 | 4 | 32
| VV |  | "K1" 73,3*1,0*0,15 |  | 10.995 | [17 empty] | VV | 2 | 2 | True | 0 | ROZPOCET
| VV |  | Súčet |  | 10.995 | [17 empty] | VV | 2 | 4 | True | 1 | ROZPOCET
| D | D4 | III.C 271 - VONKAJŠIE POTRUBNÉ ROZVODY |  |  |  |  | 0 | [5 empty] | 0 | 0 |  | 0 |  | 0.41611 |  | 0 | 1 | D | 1 |  |  |  | ROZPOCET | [6 empty] | 0
17 | K | 0311-871356028 | Montáž kanalizačného potrubia z PVC rúr plnostenných DN 200 | m | 76 |  |  | 0 |  |  |  | znížená | 0 | 0 | 0 |  | 0 | 1e-05 | 0.00076 | 0 | 0 | 4 | K | 2 |  |  |  | ROZPOCET | 0 | 0 | 0 | 0 | 0 | 2 | 0 | 4 | 34
18 | M | PONUKA.1 | PVC potrubie D200x5,9 | m | 76 |  |  | 0 |  |  |  | znížená | 0 | 0 | 0 |  | 0 | 0.0053 | 0.4028 | 0 | 0 | 8 | M | 2 |  |  |  | ROZPOCET | 0 | 0 | 0 | 0 | 0 | 2 | 0 | 4 | 36
19 | K | 0311-877266000 | Montáž kanalizačných tvaroviek z PVC potrubia DN 100 | ks | 2 |  |  | 0 |  |  |  | znížená | 0 | 0 | 0 |  | 0 | 4e-05 | 8e-05 | 0 | 0 | 4 | K | 2 |  |  |  | ROZPOCET | 0 | 0 | 0 | 0 | 0 | 2 | 0 | 4 | 38
20 | M | PONUKA.2 | PVC koleno KGB 100/45° | ks | 2 |  |  | 0 |  |  |  | znížená | 0 | 0 | 0 |  | 0 | 0.00029 | 0.00058 | 0 | 0 | 8 | M | 2 |  |  |  | ROZPOCET | 0 | 0 | 0 | 0 | 0 | 2 | 0 | 4 | 40
21 | K | 0311-877326004 | Montáž kanalizačných tvaroviek z PVC potrubia DN 150 | ks | 3 |  |  | 0 |  |  |  | znížená | 0 | 0 | 0 |  | 0 | 5e-05 | 0.00015 | 0 | 0 | 4 | K | 2 |  |  |  | ROZPOCET | 0 | 0 | 0 | 0 | 0 | 2 | 0 | 4 | 42
22 | M | PONUKA.3 | PVC koleno KGB 150/45° | ks | 3 |  |  | 0 |  |  |  | znížená | 0 | 0 | 0 |  | 0 | 0.00066 | 0.00198 | 0 | 0 | 8 | M | 2 |  |  |  | ROZPOCET | 0 | 0 | 0 | 0 | 0 | 2 | 0 | 4 | 44
23 | K | 0311-877356006 | Montáž kanalizačných tvaroviek z PVC potrubia DN 200 | ks | 5 |  |  | 0 |  |  |  | znížená | 0 | 0 | 0 |  | 0 | 7e-05 | 0.00035 | 0 | 0 | 4 | K | 2 |  |  |  | ROZPOCET | 0 | 0 | 0 | 0 | 0 | 2 | 0 | 4 | 46
24 | M | PONUKA.4 | PVC odbočka KGEA 200/100 | ks | 2 |  |  | 0 |  |  |  | znížená | 0 | 0 | 0 |  | 0 | 0.0016 | 0.0032 | 0 | 0 | 8 | M | 2 |  |  |  | ROZPOCET | 0 | 0 | 0 | 0 | 0 | 2 | 0 | 4 | 48
25 | M | PONUKA.5 | PVC odbočka KGEA 200/150 | ks | 3 |  |  | 0 |  |  |  | znížená | 0 | 0 | 0 |  | 0 | 0.00207 | 0.00621 | 0 | 0 | 8 | M | 2 |  |  |  | ROZPOCET | 0 | 0 | 0 | 0 | 0 | 2 | 0 | 4 | 50
26 | K | 0311-892351000 | Skúška tesnosti kanalizácie DN 200 | m | 76 |  |  | 0 |  |  |  | znížená | 0 | 0 | 0 |  | 0 | 0 | 0 | 0 | 0 | 4 | K | 2 |  |  |  | ROZPOCET | 0 | 0 | 0 | 0 | 0 | 2 | 0 | 4 | 52
| D | D5 | IV.C 271 - PRESUN HMÔT |  |  |  |  | 0 | [5 empty] | 0 | 0 |  | 0 |  | 0 |  | 0 | 1 | D | 1 |  |  |  | ROZPOCET | [6 empty] | 0
27 | K | 0127-998276101 | Presun hmôt pre rúrové vedenie z plastických hmôt | t | 135.599 |  |  | 0 |  |  |  | znížená | 0 | 0 | 0 |  | 0 | 0 | 0 | 0 | 0 | 4 | K | 2 |  |  |  | ROZPOCET | 0 | 0 | 0 | 0 | 0 | 2 | 0 | 4 | 54
| D | D6 | KANALIZAČNÁ ŠACHTA Šn |  |  |  |  | 0 | [5 empty] | 0 | 0 |  | 0 |  | 5.9645 |  | 0 | 1 | D | 0 |  |  |  | ROZPOCET | [6 empty] | 0
| D | D7 | I.C 271 - PODKLADNÉ KONŠTRUKCIE |  |  |  |  | 0 | [5 empty] | 0 | 0 |  | 0 |  | 2.3395 |  | 0 | 1 | D | 1 |  |  |  | ROZPOCET | [6 empty] | 0
28 | K | 0127-451573111 | Lôžko pod potrubie z piesku a štrkopiesku | m3 | 1.152 |  |  | 0 |  |  |  | znížená | 0 | 0 | 0 |  | 0 | 1.8908 | 2.1782 | 0 | 0 | 4 | K | 2 |  |  |  | ROZPOCET | 0 | 0 | 0 | 0 | 0 | 2 | 0 | 4 | 56
| VV |  | "Šn" 2,4*2,4*0,20 |  | 1.152 | [17 empty] | VV | 2 | 2 | True | 0 | ROZPOCET
| VV |  | Súčet |  | 1.152 | [17 empty] | VV | 2 | 4 | True | 1 | ROZPOCET
29 | K | 0127-452386161 | Vyrovnávacie prstence z prostého betónu tr. c12/15 pod poklopy výšky do 200 mm | ks | 1 |  |  | 0 |  |  |  | znížená | 0 | 0 | 0 |  | 0 | 0.16134 | 0.16134 | 0 | 0 | 4 | K | 2 |  |  |  | ROZPOCET | 0 | 0 | 0 | 0 | 0 | 2 | 0 | 4 | 58
| D | D8 | II.C 271 - OSTATNÉ KONŠTRUKCIE |  |  |  |  | 0 | [5 empty] | 0 | 0 |  | 0 |  | 3.625 |  | 0 | 1 | D | 1 |  |  |  | ROZPOCET | [6 empty] | 0
30 | K | 0311-894421111 | Zriadenie kanalizačných šachiet z dielov betónových prefabrikovaných do 4 t | ks | 1 |  |  | 0 |  |  |  | znížená | 0 | 0 | 0 |  | 0 | 0.0033 | 0.0033 | 0 | 0 | 4 | K | 2 |  |  |  | ROZPOCET | 0 | 0 | 0 | 0 | 0 | 2 | 0 | 4 | 60
31 | K | 0127-894411311 | Osadebie betónových dielcov pre šachty - rovných skruží | ks | 1 |  |  | 0 |  |  |  | znížená | 0 | 0 | 0 |  | 0 | 0.01042 | 0.01042 | 0 | 0 | 4 | K | 2 |  |  |  | ROZPOCET | 0 | 0 | 0 | 0 | 0 | 2 | 0 | 4 | 62
32 | M | PONUKA.6 | Skruž šachtová 1000 mm | ks | 1 |  |  | 0 |  |  |  | znížená | 0 | 0 | 0 |  | 0 | 0.72 | 0.72 | 0 | 0 | 8 | M | 2 |  |  |  | ROZPOCET | 0 | 0 | 0 | 0 | 0 | 2 | 0 | 4 | 64
33 | K | 0127-894411311.1 | Osadebie betónových dielcov pre šachty - prechodových skruží | ks | 1 |  |  | 0 |  |  |  | znížená | 0 | 0 | 0 |  | 0 | 0.01856 | 0.01856 | 0 | 0 | 4 | K | 2 |  |  |  | ROZPOCET | 0 | 0 | 0 | 0 | 0 | 2 | 0 | 4 | 66
34 | M | PONUKA.7 | Skruž prechodová | ks | 1 |  |  | 0 |  |  |  | znížená | 0 | 0 | 0 |  | 0 | 0.405 | 0.405 | 0 | 0 | 8 | M | 2 |  |  |  | ROZPOCET | 0 | 0 | 0 | 0 | 0 | 2 | 0 | 4 | 68
35 | K | 0127-899201111 | Osadenie poklopov s rámom hmotnosti nad 150 kg | ks | 1 |  |  | 0 |  |  |  | znížená | 0 | 0 | 0 |  | 0 | 0.0063 | 0.0063 | 0 | 0 | 4 | K | 2 |  |  |  | ROZPOCET | 0 | 0 | 0 | 0 | 0 | 2 | 0 | 4 | 70
36 | M | PONUKA.8 | Poklop vstupný šachtový D 600 D | ks | 1 |  |  | 0 |  |  |  | znížená | 0 | 0 | 0 |  | 0 | 0.158 | 0.158 | 0 | 0 | 8 | M | 2 |  |  |  | ROZPOCET | 0 | 0 | 0 | 0 | 0 | 2 | 0 | 4 | 72
37 | K | 0127-894201168 | Dno alebo steny šachiet kanalizačných z betónu vodostavebného | m3 | 0.823 |  |  | 0 |  |  |  | znížená | 0 | 0 | 0 |  | 0 | 2.386 | 1.9637 | 0 | 0 | 4 | K | 2 |  |  |  | ROZPOCET | 0 | 0 | 0 | 0 | 0 | 2 | 0 | 4 | 74
38 | K | 0127-894204162 | Žľaby šachiet kanalizačných z prostého betónu prierezu s polomerom do 500 mm | m3 | 0.118 |  |  | 0 |  |  |  | znížená | 0 | 0 | 0 |  | 0 | 2.4393 | 0.28784 | 0 | 0 | 4 | K | 2 |  |  |  | ROZPOCET | 0 | 0 | 0 | 0 | 0 | 2 | 0 | 4 | 76
39 | K | 0127-894502402 | Debnenie stien šachiet kanalizačných kruhových obojstranné | m2 | 8.922 |  |  | 0 |  |  |  | znížená | 0 | 0 | 0 |  | 0 | 0.00582 | 0.051926 | 0 | 0 | 4 | K | 2 |  |  |  | ROZPOCET | 0 | 0 | 0 | 0 | 0 | 2 | 0 | 4 | 78
| D | D9 | KANALIZAČNÉ ŠACHTY Š1 - Š4 |  |  |  |  | 0 | [5 empty] | 0 | 0 |  | 0 |  | 6.5548 |  | 0 | 1 | D | 0 |  |  |  | ROZPOCET | [6 empty] | 0
| D | D7 | I.C 271 - PODKLADNÉ KONŠTRUKCIE |  |  |  |  | 0 | [5 empty] | 0 | 0 |  | 0 |  | 4.9009 |  | 0 | 1 | D | 1 |  |  |  | ROZPOCET | [6 empty] | 0
40 | K | 0127-451573111 | Lôžko pod potrubie z piesku a štrkopiesku | m3 | 2.592 |  |  | 0 |  |  |  | znížená | 0 | 0 | 0 |  | 0 | 1.8908 | 4.9009 | 0 | 0 | 4 | K | 2 |  |  |  | ROZPOCET | 0 | 0 | 0 | 0 | 0 | 2 | 0 | 4 | 80
| VV |  | "Š1-Š4" 1,8*1,8*0,20*4 |  | 2.592 | [17 empty] | VV | 2 | 2 | True | 0 | ROZPOCET
| VV |  | Súčet |  | 2.592 | [17 empty] | VV | 2 | 4 | True | 1 | ROZPOCET
| D | D8 | II.C 271 - OSTATNÉ KONŠTRUKCIE |  |  |  |  | 0 | [5 empty] | 0 | 0 |  | 0 |  | 1.6539 |  | 0 | 1 | D | 1 |  |  |  | ROZPOCET | [6 empty] | 0
41 | K | 0311-894810009 | Montáž PP kanalizačných šachiet priemeru 600 mm | ks | 4 |  |  | 0 |  |  |  | znížená | 0 | 0 | 0 |  | 0 | 0 | 0 | 0 | 0 | 4 | K | 2 |  |  |  | ROZPOCET | 0 | 0 | 0 | 0 | 0 | 2 | 0 | 4 | 82
42 | M | PONUKA.9 | TEGRA 600 - Šachtové dno 600/200x90° alebo ekvivalent RF240000 | ks | 1 |  |  | 0 |  |  |  | znížená | 0 | 0 | 0 |  | 0 | 0.022 | 0.022 | 0 | 0 | 8 | M | 2 |  |  |  | ROZPOCET | 0 | 0 | 0 | 0 | 0 | 2 | 0 | 4 | 84
43 | M | PONUKA.10 | TEGRA 600 - Šachtové dno 600/200xT alebo ekvivalent RF250000 | ks | 2 |  |  | 0 |  |  |  | znížená | 0 | 0 | 0 |  | 0 | 0.023 | 0.046 | 0 | 0 | 8 | M | 2 |  |  |  | ROZPOCET | 0 | 0 | 0 | 0 | 0 | 2 | 0 | 4 | 86
44 | M | PONUKA.11 | TEGRA 600 - Šachtové dno 600/200x0° alebo ekvivalent RF270000 | ks | 1 |  |  | 0 |  |  |  | znížená | 0 | 0 | 0 |  | 0 | 0.02 | 0.02 | 0 | 0 | 8 | M | 2 |  |  |  | ROZPOCET | 0 | 0 | 0 | 0 | 0 | 2 | 0 | 4 | 88
45 | M | PONUKA.12 | TEGRA 600 - Vlnovcová šacht. rúra ID600 alebo ekvivalent RP060000 | m | 9 |  |  | 0 |  |  |  | znížená | 0 | 0 | 0 |  | 0 | 0.0131 | 0.1179 | 0 | 0 | 8 | M | 2 |  |  |  | ROZPOCET | 0 | 0 | 0 | 0 | 0 | 2 | 0 | 4 | 90
46 | M | PONUKA.13 | TEGRA 600 - Teleskopický adaptér D400 alebo ekvivalent RF990000 | ks | 4 |  |  | 0 |  |  |  | znížená | 0 | 0 | 0 |  | 0 | 0.012 | 0.048 | 0 | 0 | 8 | M | 2 |  |  |  | ROZPOCET | 0 | 0 | 0 | 0 | 0 | 2 | 0 | 4 | 92
47 | M | PONUKA.14 | TEGRA 600 - Tesnenie šacht. rúry 600 alebo ekvivalent RF999900 | ks | 4 |  |  | 0 |  |  |  | znížená | 0 | 0 | 0 |  | 0 | 0 | 0 | 0 | 0 | 8 | M | 2 |  |  |  | ROZPOCET | 0 | 0 | 0 | 0 | 0 | 2 | 0 | 4 | 94
48 | M | PONUKA.15 | TEGRA 600 - Betónový roznášací prstenec 1100/680/150 alebo ekvivalent RF600000 | ks | 4 |  |  | 0 |  |  |  | znížená | 0 | 0 | 0 |  | 0 | 0.2 | 0.8 | 0 | 0 | 8 | M | 2 |  |  |  | ROZPOCET | 0 | 0 | 0 | 0 | 0 | 2 | 0 | 4 | 96
49 | M | PONUKA.16 | Liatinový poklop D600 Wavin D400/600/800 alebo ekvivalent RF730000 | ks | 4 |  |  | 0 |  |  |  | znížená | 0 | 0 | 0 |  | 0 | 0.15 | 0.6 | 0 | 0 | 8 | M | 2 |  |  |  | ROZPOCET | 0 | 0 | 0 | 0 | 0 | 2 | 0 | 4 | 98

## 05.03.03 - Dažďová kanali...
[10 empty] | >> skryté stĺpce << | [12 empty] | {dbe34694-eefa-4dc4-b64e-4b8130c711ef}
0
| KRYCÍ LIST ROZPOČTU | [9 empty] | v --- nižšie sa nachádzajú doplnkové a pomocné údaje k zostavám --- v | [11 empty] | False
Stavba:
Krytá plaváreň Lučenec
Objekt:
05 ZTI - Zdravotechnické inštalácie, vykurovanie, prípojky vody a kanalizácie
Časť:
05.03 - Vodovodné (90,160) a kanalizačné prípojky (splašková, dažďová)
Úroveň 3:
05.03.03 - Dažďová kanalizačná prípojka
| JKSO: |  |  |  |  | KS:
| Miesto: |  | ul. Športová, Lučenec |  |  | Dátum: | 8. 3. 2022
| Objednávateľ: |  |  |  |  | IČO:
|  | Mesto Lučenec |  |  |  | IČ DPH:
| Zhotoviteľ: |  |  |  |  | IČO: | Vyplň údaj
|  | Vyplň údaj |  |  |  | IČ DPH: | Vyplň údaj
| Projektant: |  |  |  |  | IČO: | 44140100
|  | Aproving, s.r.o. |  |  |  | IČ DPH: | SK2022609325
| Spracovateľ: |  |  |  |  | IČO:
IČ DPH:
Poznámka:
| Náklady z rozpočtu | [6 empty] | 0
|  | Materiál | [5 empty] | 0
|  | Montáž | [5 empty] | 0
| Ostatné náklady | [6 empty] | 0
| Cena bez DPH | [6 empty] | 0
|  |  | Základ dane |  |  | Sadzba dane |  | Výška dane
| DPH | základná | 0 |  |  | 20% |  | 0
|  | znížená | 0 |  |  | 20% |  | 0
|  | zákl. prenesená | 0 |  |  | 20% |  | 0
|  | zníž. prenesená | 0 |  |  | 20% |  | 0
|  | nulová | 0 |  |  | 0% |  | 0
| Cena s DPH |  |  | v | EUR |  |  | 0
| Projektant |  |  | Spracovateľ
| Dátum a podpis: |  | Pečiatka | Dátum a podpis: |  |  | Pečiatka
| Objednávateľ |  |  | Zhotoviteľ
| Dátum a podpis: |  | Pečiatka | Dátum a podpis: |  |  | Pečiatka
REKAPITULÁCIA ROZPOČTU
Stavba:
Krytá plaváreň Lučenec
Objekt:
05 ZTI - Zdravotechnické inštalácie, vykurovanie, prípojky vody a kanalizácie
Časť:
05.03 - Vodovodné (90,160) a kanalizačné prípojky (splašková, dažďová)
Úroveň 3:
05.03.03 - Dažďová kanalizačná prípojka
Miesto: |  |  | ul. Športová, Lučenec |  |  | Dátum: | 8. 3. 2022
Objednávateľ: |  |  | Mesto Lučenec |  |  | Projektant: | Aproving, s.r.o.
Zhotoviteľ: |  |  | Vyplň údaj |  |  | Spracovateľ:
Kód dielu - Popis | [5 empty] | Materiál [EUR] | Montáž [EUR] | Cena celkom [EUR]
1) Náklady z rozpočtu | [5 empty] | 0 | 0 | 0 | [15 empty] | -1
| D1 - DAŽĎOVÁ KANALIZAČNÁ PRÍPOJKA |  |  |  |  | 0 | 0 | 0
| D2 - I.C 001 - ZEMNÉ PRÁCE |  |  |  |  | 0 | 0 | 0
| D3 - II.C 271 - PODKLADNÉ KONŠTRUKCIE |  |  |  |  | 0 | 0 | 0
| D4 - III.C 271 - VONKAJŠIE POTRUBNÉ ROZVODY |  |  |  |  | 0 | 0 | 0
| D5 - IV.C 271 - PRESUN HMÔT |  |  |  |  | 0 | 0 | 0
| D6 - KANALIZAČNÁ ŠACHTA DŠ |  |  |  |  | 0 | 0 | 0
| D7 - I.C 271 - PODKLADNÉ KONŠTRUKCIE |  |  |  |  | 0 | 0 | 0
| D8 - II.C 271 - OSTATNÉ KONŠTRUKCIE |  |  |  |  | 0 | 0 | 0
2) Ostatné náklady | [7 empty] | 0 |  |  |  | DPH
| GZS | [6 empty] | 0 |  |  |  | znížená | [15 empty] | VRN | 0 | 0 | 0 | 0 | 0 | 2
| Projektové práce | [6 empty] | 0 |  |  |  | znížená | [15 empty] | VRN | 0 | 0 | 0 | 0 | 0 | 2
| Sťažené podmienky | [6 empty] | 0 |  |  |  | znížená | [15 empty] | VRN | 0 | 0 | 0 | 0 | 0 | 2
| Vplyv prostredia | [6 empty] | 0 |  |  |  | znížená | [15 empty] | VRN | 0 | 0 | 0 | 0 | 0 | 2
| Iné VRN | [6 empty] | 0 |  |  |  | znížená | [15 empty] | VRN | 0 | 0 | 0 | 0 | 0 | 2
| Kompletačná činnosť | [6 empty] | 0 |  |  |  | znížená | [15 empty] | KOMPLETACNA | 0 | 0 | 0 | 0 | 0 | 2
Celkové náklady za stavbu 1) + 2) | [7 empty] | 0
ROZPOČET
Stavba:
Krytá plaváreň Lučenec
Objekt:
05 ZTI - Zdravotechnické inštalácie, vykurovanie, prípojky vody a kanalizácie
Časť:
05.03 - Vodovodné (90,160) a kanalizačné prípojky (splašková, dažďová)
Úroveň 3:
05.03.03 - Dažďová kanalizačná prípojka
Miesto: |  |  | ul. Športová, Lučenec |  |  | Dátum: | 8. 3. 2022
Objednávateľ: |  |  | Mesto Lučenec |  |  | Projektant: | Aproving, s.r.o.
Zhotoviteľ: |  |  | Vyplň údaj |  |  | Spracovateľ:
PČ | Typ | Kód | Popis | MJ | Množstvo | J. materiál [EUR] | J. montáž [EUR] | Cena celkom [EUR] | Cenová sústava |  |  | DPH | J.cena [EUR] | Materiál celkom [EUR] | Montáž celkom [EUR] | J. Nh [h] | Nh celkom [h] | J. hmotnosť [t] | Hmotnosť celkom [t] | J. suť [t] | Suť Celkom [t]
Náklady z rozpočtu | [7 empty] | 0 | [5 empty] | 0 | 0 |  | 0 |  | 83.7752 |  | 0 |  | D | -1 | [10 empty] | 0
| D | D1 | DAŽĎOVÁ KANALIZAČNÁ PRÍPOJKA |  |  |  |  | 0 | [5 empty] | 0 | 0 |  | 0 |  | 78.2694 |  | 0 | 1 | D | 0 |  |  |  | ROZPOCET | [6 empty] | 0
| D | D2 | I.C 001 - ZEMNÉ PRÁCE |  |  |  |  | 0 | [5 empty] | 0 | 0 |  | 0 |  | 59.4781 |  | 0 | 1 | D | 1 |  |  |  | ROZPOCET | [6 empty] | 0
1 | K | 0101-131201201 | Hĺbenie zapažených jám v hornine 3 do 100 m3 | m3 | 13.018 |  |  | 0 |  |  |  | znížená | 0 | 0 | 0 |  | 0 | 0 | 0 | 0 | 0 | 4 | K | 2 |  |  |  | ROZPOCET | 0 | 0 | 0 | 0 | 0 | 2 | 0 | 4 | 2
| VV |  | "DŠ" 2,4*2,4*2,26 |  | 13.018 | [17 empty] | VV | 2 | 2 | True | 0 | ROZPOCET
| VV |  | Súčet |  | 13.018 | [17 empty] | VV | 2 | 4 | True | 1 | ROZPOCET
2 | K | 0101-131201209 | Príplatok za lepivosť 30% | % |  |  |  | 0 |  |  |  | znížená | 0 | 0 | 0 |  | 0 | 0 | 0 | 0 | 0 | 4 | K | 2 |  |  |  | ROZPOCET | 0 | 0 | 0 | 0 | 0 | 2 | 0 | 4 | 4
3 | K | 0101-132201202 | Hĺbenie rýh šírky nad 600 mm v hornine 3 do 1000 m3 | m3 | 100.593 |  |  | 0 |  |  |  | znížená | 0 | 0 | 0 |  | 0 | 0 | 0 | 0 | 0 | 4 | K | 2 |  |  |  | ROZPOCET | 0 | 0 | 0 | 0 | 0 | 2 | 0 | 4 | 6
| VV |  | "DK" 7,0*1,0*1,32 + 28,2*1,0*2,01 |  | 65.922 | [17 empty] | VV | 2 | 2 | True | 0 | ROZPOCET
| VV |  | "PD1,PD2" 27,3*1,0*1,27 |  | 34.671 | [17 empty] | VV | 2 | 2 | True | 0 | ROZPOCET
| VV |  | Súčet |  | 100.593 | [17 empty] | VV | 2 | 4 | True | 1 | ROZPOCET
4 | K | 0101-132201209 | Príplatok za lepivosť 30% | % |  |  |  | 0 |  |  |  | znížená | 0 | 0 | 0 |  | 0 | 0 | 0 | 0 | 0 | 4 | K | 2 |  |  |  | ROZPOCET | 0 | 0 | 0 | 0 | 0 | 2 | 0 | 4 | 8
5 | K | 0101-151101101 | Zriadenie paženia stien rýh príložného a rozopretia hĺbky do 2 m | m2 | 18.48 |  |  | 0 |  |  |  | znížená | 0 | 0 | 0 |  | 0 | 0.00097 | 0.017926 | 0 | 0 | 4 | K | 2 |  |  |  | ROZPOCET | 0 | 0 | 0 | 0 | 0 | 2 | 0 | 4 | 10
| VV |  | "DK" 7,0*2*1,32 |  | 18.48 | [17 empty] | VV | 2 | 2 | True | 0 | ROZPOCET
| VV |  | Súčet |  | 18.48 | [17 empty] | VV | 2 | 4 | True | 1 | ROZPOCET
6 | K | 0101-151101111 | Odstranenie paženia stien rýh príložné, hĺbky do 2 m | m2 | 18.48 |  |  | 0 |  |  |  | znížená | 0 | 0 | 0 |  | 0 | 0 | 0 | 0 | 0 | 4 | K | 2 |  |  |  | ROZPOCET | 0 | 0 | 0 | 0 | 0 | 2 | 0 | 4 | 12
7 | K | 0101-151101102 | Zriadenie paženia stien rýh príložného a rozopretia hĺbky do 4 m | m2 | 113.364 |  |  | 0 |  |  |  | znížená | 0 | 0 | 0 |  | 0 | 0.00097 | 0.10996 | 0 | 0 | 4 | K | 2 |  |  |  | ROZPOCET | 0 | 0 | 0 | 0 | 0 | 2 | 0 | 4 | 14
| VV |  | "DK" 28,2*2*2,01 |  | 113.364 | [17 empty] | VV | 2 | 2 | True | 0 | ROZPOCET
| VV |  | Súčet |  | 113.364 | [17 empty] | VV | 2 | 4 | True | 1 | ROZPOCET
8 | K | 0101-151101112 | Odstranenie paženia stien rýh príložné, hĺbky do 4 m | m2 | 113.36 |  |  | 0 |  |  |  | znížená | 0 | 0 | 0 |  | 0 | 0 | 0 | 0 | 0 | 4 | K | 2 |  |  |  | ROZPOCET | 0 | 0 | 0 | 0 | 0 | 2 | 0 | 4 | 16
9 | K | 0101-151101201 | Zriadenie paženia stien výkopu príložného bez rozopretia hĺbky do 4 m | m2 | 21.696 |  |  | 0 |  |  |  | znížená | 0 | 0 | 0 |  | 0 | 0.0007 | 0.015187 | 0 | 0 | 4 | K | 2 |  |  |  | ROZPOCET | 0 | 0 | 0 | 0 | 0 | 2 | 0 | 4 | 18
| VV |  | "DŠ" 2,4*4*2,26 |  | 21.696 | [17 empty] | VV | 2 | 2 | True | 0 | ROZPOCET
| VV |  | Súčet |  | 21.696 | [17 empty] | VV | 2 | 4 | True | 1 | ROZPOCET
10 | K | 0101-151101211 | Odstranenie paženia stien výkopu príložné, hĺbky do 4 m | m2 | 21.696 |  |  | 0 |  |  |  | znížená | 0 | 0 | 0 |  | 0 | 0 | 0 | 0 | 0 | 4 | K | 2 |  |  |  | ROZPOCET | 0 | 0 | 0 | 0 | 0 | 2 | 0 | 4 | 20
11 | K | 0101-162301111 | Vodorovné premiestnenie výkopu na vzdialenosť do 500 m | m3 | 44.931 |  |  | 0 |  |  |  | znížená | 0 | 0 | 0 |  | 0 | 0 | 0 | 0 | 0 | 4 | K | 2 |  |  |  | ROZPOCET | 0 | 0 | 0 | 0 | 0 | 2 | 0 | 4 | 22
| VV |  | "-pol.č. I.C 18 + pol.č. II.C 1" 41,45 |  | 41.45 | [17 empty] | VV | 2 | 2 | True | 0 | ROZPOCET
| VV |  | "DŠ" 0,6*0,6*3,14*2,06 + 2,4*2,4*0,20 |  | 3.481 | [17 empty] | VV | 2 | 2 | True | 0 | ROZPOCET
| VV |  | Súčet |  | 44.931 | [17 empty] | VV | 2 | 4 | True | 1 | ROZPOCET
12 | K | 0101-171201201 | Uloženie sypaniny na skládku do 100 m3 | m3 | 44.93 |  |  | 0 |  |  |  | znížená | 0 | 0 | 0 |  | 0 | 0 | 0 | 0 | 0 | 4 | K | 2 |  |  |  | ROZPOCET | 0 | 0 | 0 | 0 | 0 | 2 | 0 | 4 | 24
13 | K | 0101-174101001 | Zásyp rýh sypaninou s uložením výkopku vo vrstvách a so zhutnením do 100 m3 | m3 | 68.68 |  |  | 0 |  |  |  | znížená | 0 | 0 | 0 |  | 0 | 0 | 0 | 0 | 0 | 4 | K | 2 |  |  |  | ROZPOCET | 0 | 0 | 0 | 0 | 0 | 2 | 0 | 4 | 26
14 | K | 0101-175101102 | Obsyp potrubia sypaninou z vhodného materiálu s prehodením sypaniny | m3 | 31.975 |  |  | 0 |  |  |  | znížená | 0 | 0 | 0 |  | 0 | 0 | 0 | 0 | 0 | 4 | K | 2 |  |  |  | ROZPOCET | 0 | 0 | 0 | 0 | 0 | 2 | 0 | 4 | 28
| VV |  | "DK" 35,8*1,0*0,55 |  | 19.69 | [17 empty] | VV | 2 | 2 | True | 0 | ROZPOCET
| VV |  | "PD1,PD2" 27,3*1,0*0,45 |  | 12.285 | [17 empty] | VV | 2 | 2 | True | 0 | ROZPOCET
| VV |  | Súčet |  | 31.975 | [17 empty] | VV | 2 | 4 | True | 1 | ROZPOCET
15 | M | PONUKA | Kamenivo ťažené drobné 0-4 C | t | 59.335 |  |  | 0 |  |  |  | znížená | 0 | 0 | 0 |  | 0 | 1 | 59.335 | 0 | 0 | 8 | M | 2 |  |  |  | ROZPOCET | 0 | 0 | 0 | 0 | 0 | 2 | 0 | 4 | 30
| D | D3 | II.C 271 - PODKLADNÉ KONŠTRUKCIE |  |  |  |  | 0 | [5 empty] | 0 | 0 |  | 0 |  | 18.4534 |  | 0 | 1 | D | 1 |  |  |  | ROZPOCET | [6 empty] | 0
16 | K | 0127-451573111 | Lôžko pod potrubie z piesku a štrkopiesku | m3 | 9.465 |  |  | 0 |  |  |  | znížená | 0 | 0 | 0 |  | 0 | 1.8908 | 17.8962 | 0 | 0 | 4 | K | 2 |  |  |  | ROZPOCET | 0 | 0 | 0 | 0 | 0 | 2 | 0 | 4 | 32
| VV |  | "DK" 35,8*1,0*0,15 |  | 5.37 | [17 empty] | VV | 2 | 2 | True | 0 | ROZPOCET
| VV |  | "PD1,PD2" 27,3*1,0*0,15 |  | 4.095 | [17 empty] | VV | 2 | 2 | True | 0 | ROZPOCET
| VV |  | Súčet |  | 9.465 | [17 empty] | VV | 2 | 4 | True | 1 | ROZPOCET
17 | K | 0127-452311141 | Dosky, sedlové lôžka alebo bloky z betónu v otvorenom výkope tr. C16/20 | m3 | 0.25 |  |  | 0 |  |  |  | znížená | 0 | 0 | 0 |  | 0 | 2.1923 | 0.54807 | 0 | 0 | 4 | K | 2 |  |  |  | ROZPOCET | 0 | 0 | 0 | 0 | 0 | 2 | 0 | 4 | 34
| VV |  | 0,5*0,5*0,5*2 |  | 0.25 | [17 empty] | VV | 2 | 2 | True | 0 | ROZPOCET
| VV |  | Súčet |  | 0.25 | [17 empty] | VV | 2 | 4 | True | 1 | ROZPOCET
18 | K | 0127-452351101 | Debnenie podkladových a zabezpečovacích konštrukcii v otvorenom výkope | m2 | 2 |  |  | 0 |  |  |  | znížená | 0 | 0 | 0 |  | 0 | 0.00453 | 0.00906 | 0 | 0 | 4 | K | 2 |  |  |  | ROZPOCET | 0 | 0 | 0 | 0 | 0 | 2 | 0 | 4 | 36
| D | D4 | III.C 271 - VONKAJŠIE POTRUBNÉ ROZVODY |  |  |  |  | 0 | [5 empty] | 0 | 0 |  | 0 |  | 0.33791 |  | 0 | 1 | D | 1 |  |  |  | ROZPOCET | [6 empty] | 0
19 | K | 0311-871326026 | Montáž kanalizačného potrubia z PVC rúr plnostenných DN 150 | m | 27.9 |  |  | 0 |  |  |  | znížená | 0 | 0 | 0 |  | 0 | 1e-05 | 0.000279 | 0 | 0 | 4 | K | 2 |  |  |  | ROZPOCET | 0 | 0 | 0 | 0 | 0 | 2 | 0 | 4 | 38
20 | M | PONUKA.1 | PVC potrubie D160x4,7 | m | 27.9 |  |  | 0 |  |  |  | znížená | 0 | 0 | 0 |  | 0 | 0.0027 | 0.07533 | 0 | 0 | 8 | M | 2 |  |  |  | ROZPOCET | 0 | 0 | 0 | 0 | 0 | 2 | 0 | 4 | 40
21 | K | 0311-871366030 | Montáž kanalizačného potrubia z PVC rúr plnostenných DN 250 | m | 36.4 |  |  | 0 |  |  |  | znížená | 0 | 0 | 0 |  | 0 | 1e-05 | 0.000364 | 0 | 0 | 4 | K | 2 |  |  |  | ROZPOCET | 0 | 0 | 0 | 0 | 0 | 2 | 0 | 4 | 42
22 | M | PONUKA.2 | PVC potrubie D250x7,3 | m | 36.4 |  |  | 0 |  |  |  | znížená | 0 | 0 | 0 |  | 0 | 0.0069 | 0.25116 | 0 | 0 | 8 | M | 2 |  |  |  | ROZPOCET | 0 | 0 | 0 | 0 | 0 | 2 | 0 | 4 | 44
23 | K | 0311-877266000 | Montáž kanalizačných tvaroviek z PVC potrubia DN 100 | ks | 2 |  |  | 0 |  |  |  | znížená | 0 | 0 | 0 |  | 0 | 4e-05 | 8e-05 | 0 | 0 | 4 | K | 2 |  |  |  | ROZPOCET | 0 | 0 | 0 | 0 | 0 | 2 | 0 | 4 | 46
24 | M | PONUKA.3 | Lapač strešných splavenín HL600 alebo ekvivalent DN 100 | ks | 2 |  |  | 0 |  |  |  | znížená | 0 | 0 | 0 |  | 0 | 0.00143 | 0.00286 | 0 | 0 | 8 | M | 2 |  |  |  | ROZPOCET | 0 | 0 | 0 | 0 | 0 | 2 | 0 | 4 | 48
25 | K | 0311-877326004 | Montáž kanalizačných tvaroviek z PVC potrubia DN 150 | ks | 10 |  |  | 0 |  |  |  | znížená | 0 | 0 | 0 |  | 0 | 5e-05 | 0.0005 | 0 | 0 | 4 | K | 2 |  |  |  | ROZPOCET | 0 | 0 | 0 | 0 | 0 | 2 | 0 | 4 | 50
26 | M | PONUKA.4 | PVC koleno KGB 150/45° | ks | 7 |  |  | 0 |  |  |  | znížená | 0 | 0 | 0 |  | 0 | 0.00066 | 0.00462 | 0 | 0 | 8 | M | 2 |  |  |  | ROZPOCET | 0 | 0 | 0 | 0 | 0 | 2 | 0 | 4 | 52
27 | M | PONUKA.5 | PVC redukcia KGR 150/100 | ks | 2 |  |  | 0 |  |  |  | znížená | 0 | 0 | 0 |  | 0 | 0.00042 | 0.00084 | 0 | 0 | 8 | M | 2 |  |  |  | ROZPOCET | 0 | 0 | 0 | 0 | 0 | 2 | 0 | 4 | 54
28 | M | PONUKA.6 | PVC odbočka KGEA 150/150/45° | ks | 1 |  |  | 0 |  |  |  | znížená | 0 | 0 | 0 |  | 0 | 0.0016 | 0.0016 | 0 | 0 | 8 | M | 2 |  |  |  | ROZPOCET | 0 | 0 | 0 | 0 | 0 | 2 | 0 | 4 | 56
29 | K | 0311-877366008 | Montáž kanalizačných tvaroviek z PVC potrubia DN 250 | ks | 1 |  |  | 0 |  |  |  | znížená | 0 | 0 | 0 |  | 0 | 8e-05 | 8e-05 | 0 | 0 | 4 | K | 2 |  |  |  | ROZPOCET | 0 | 0 | 0 | 0 | 0 | 2 | 0 | 4 | 58
30 | M | PONUKA.7 | PVC koleno KGB 250/15° | ks | 1 |  |  | 0 |  |  |  | znížená | 0 | 0 | 0 |  | 0 | 0.0002 | 0.0002 | 0 | 0 | 8 | M | 2 |  |  |  | ROZPOCET | 0 | 0 | 0 | 0 | 0 | 2 | 0 | 4 | 60
31 | K | 0311-892311000 | Skúška tesnosti kanalizácie DN 150 | m | 27.9 |  |  | 0 |  |  |  | znížená | 0 | 0 | 0 |  | 0 | 0 | 0 | 0 | 0 | 4 | K | 2 |  |  |  | ROZPOCET | 0 | 0 | 0 | 0 | 0 | 2 | 0 | 4 | 62
32 | K | 0311-892361000 | Skúška tesnosti kanalizácie DN 250 | m | 36.4 |  |  | 0 |  |  |  | znížená | 0 | 0 | 0 |  | 0 | 0 | 0 | 0 | 0 | 4 | K | 2 |  |  |  | ROZPOCET | 0 | 0 | 0 | 0 | 0 | 2 | 0 | 4 | 64
| D | D5 | IV.C 271 - PRESUN HMÔT |  |  |  |  | 0 | [5 empty] | 0 | 0 |  | 0 |  | 0 |  | 0 | 1 | D | 1 |  |  |  | ROZPOCET | [6 empty] | 0
33 | K | 0127-998276101 | Presun hmôt pre rúrové vedenie z plastických hmôt | t | 83.784 |  |  | 0 |  |  |  | znížená | 0 | 0 | 0 |  | 0 | 0 | 0 | 0 | 0 | 4 | K | 2 |  |  |  | ROZPOCET | 0 | 0 | 0 | 0 | 0 | 2 | 0 | 4 | 66
| D | D6 | KANALIZAČNÁ ŠACHTA DŠ |  |  |  |  | 0 | [5 empty] | 0 | 0 |  | 0 |  | 5.5058 |  | 0 | 1 | D | 0 |  |  |  | ROZPOCET | [6 empty] | 0
| D | D7 | I.C 271 - PODKLADNÉ KONŠTRUKCIE |  |  |  |  | 0 | [5 empty] | 0 | 0 |  | 0 |  | 2.4174 |  | 0 | 1 | D | 1 |  |  |  | ROZPOCET | [6 empty] | 0
34 | K | 0127-451573111 | Lôžko pod potrubie z piesku a štrkopiesku | m3 | 1.152 |  |  | 0 |  |  |  | znížená | 0 | 0 | 0 |  | 0 | 1.8908 | 2.1782 | 0 | 0 | 4 | K | 2 |  |  |  | ROZPOCET | 0 | 0 | 0 | 0 | 0 | 2 | 0 | 4 | 68
| VV |  | "DŠ" 2,4*2,4*0,20 |  | 1.152 | [17 empty] | VV | 2 | 2 | True | 1 | ROZPOCET
35 | K | 0127-452386171 | Vyrovnávacie prstence z prostého betónu tr. c12/15 pod poklopy výšky nad 200 mm | ks | 1 |  |  | 0 |  |  |  | znížená | 0 | 0 | 0 |  | 0 | 0.23923 | 0.23923 | 0 | 0 | 4 | K | 2 |  |  |  | ROZPOCET | 0 | 0 | 0 | 0 | 0 | 2 | 0 | 4 | 72
| D | D8 | II.C 271 - OSTATNÉ KONŠTRUKCIE |  |  |  |  | 0 | [5 empty] | 0 | 0 |  | 0 |  | 3.0884 |  | 0 | 1 | D | 1 |  |  |  | ROZPOCET | [6 empty] | 0
36 | K | 0311-894421111 | Zriadenie kanalizačných šachiet z dielov betónových prefabrikovaných do 4 t | ks | 1 |  |  | 0 |  |  |  | znížená | 0 | 0 | 0 |  | 0 | 0.0033 | 0.0033 | 0 | 0 | 4 | K | 2 |  |  |  | ROZPOCET | 0 | 0 | 0 | 0 | 0 | 2 | 0 | 4 | 74
37 | K | 0127-894403021 | Osadebie betónových dielcov pre šachty - dna | ks | 1 |  |  | 0 |  |  |  | znížená | 0 | 0 | 0 |  | 0 | 0.02644 | 0.02644 | 0 | 0 | 4 | K | 2 |  |  |  | ROZPOCET | 0 | 0 | 0 | 0 | 0 | 2 | 0 | 4 | 76
38 | M | PONUKA.8 | Šachtové dno 1000/680 | ks | 1 |  |  | 0 |  |  |  | znížená | 0 | 0 | 0 |  | 0 | 1.01 | 1.01 | 0 | 0 | 8 | M | 2 |  |  |  | ROZPOCET | 0 | 0 | 0 | 0 | 0 | 2 | 0 | 4 | 78
39 | K | 0127-894411311 | Osadebie betónových dielcov pre šachty - rovných skruží | ks | 2 |  |  | 0 |  |  |  | znížená | 0 | 0 | 0 |  | 0 | 0.01042 | 0.02084 | 0 | 0 | 4 | K | 2 |  |  |  | ROZPOCET | 0 | 0 | 0 | 0 | 0 | 2 | 0 | 4 | 80
40 | M | PONUKA.9 | Skruž šachtová 1000 mm | ks | 2 |  |  | 0 |  |  |  | znížená | 0 | 0 | 0 |  | 0 | 0.72 | 1.44 | 0 | 0 | 8 | M | 2 |  |  |  | ROZPOCET | 0 | 0 | 0 | 0 | 0 | 2 | 0 | 4 | 82
41 | K | 0127-894411311.1 | Osadebie betónových dielcov pre šachty - prechodových skruží | ks | 1 |  |  | 0 |  |  |  | znížená | 0 | 0 | 0 |  | 0 | 0.01856 | 0.01856 | 0 | 0 | 4 | K | 2 |  |  |  | ROZPOCET | 0 | 0 | 0 | 0 | 0 | 2 | 0 | 4 | 84
42 | M | PONUKA.10 | Skruž prechodová | ks | 1 |  |  | 0 |  |  |  | znížená | 0 | 0 | 0 |  | 0 | 0.405 | 0.405 | 0 | 0 | 8 | M | 2 |  |  |  | ROZPOCET | 0 | 0 | 0 | 0 | 0 | 2 | 0 | 4 | 86
43 | K | 0127-899201111 | Osadenie poklopov s rámom hmotnosti nad 150 kg | ks | 1 |  |  | 0 |  |  |  | znížená | 0 | 0 | 0 |  | 0 | 0.0063 | 0.0063 | 0 | 0 | 4 | K | 2 |  |  |  | ROZPOCET | 0 | 0 | 0 | 0 | 0 | 2 | 0 | 4 | 88
44 | M | PONUKA.11 | Poklop vstupný šachtový D 600 D | ks | 1 |  |  | 0 |  |  |  | znížená | 0 | 0 | 0 |  | 0 | 0.158 | 0.158 | 0 | 0 | 8 | M | 2 |  |  |  | ROZPOCET | 0 | 0 | 0 | 0 | 0 | 2 | 0 | 4 | 90

## 06 VZT - Vzduchotechnika
[10 empty] | >> skryté stĺpce << | [12 empty] | {09db476d-543d-4b15-af8c-1197cb918020}
0
| KRYCÍ LIST ROZPOČTU | [9 empty] | v --- nižšie sa nachádzajú doplnkové a pomocné údaje k zostavám --- v | [11 empty] | False
Stavba:
Krytá plaváreň Lučenec
Objekt:
06 VZT - Vzduchotechnika
| JKSO: |  |  |  |  | KS:
| Miesto: |  | ul. Športová, Lučenec |  |  | Dátum: | 8. 3. 2022
| Objednávateľ: |  |  |  |  | IČO:
|  | Mesto Lučenec |  |  |  | IČ DPH:
| Zhotoviteľ: |  |  |  |  | IČO: | Vyplň údaj
|  | Vyplň údaj |  |  |  | IČ DPH: | Vyplň údaj
| Projektant: |  |  |  |  | IČO: | 44140100
|  | Aproving, s.r.o. |  |  |  | IČ DPH: | SK2022609325
| Spracovateľ: |  |  |  |  | IČO:
IČ DPH:
Poznámka:
| Náklady z rozpočtu | [6 empty] | 0
|  | Materiál | [5 empty] | 0
|  | Montáž | [5 empty] | 0
| Ostatné náklady | [6 empty] | 0
| Cena bez DPH | [6 empty] | 0
|  |  | Základ dane |  |  | Sadzba dane |  | Výška dane
| DPH | základná | 0 |  |  | 20% |  | 0
|  | znížená | 0 |  |  | 20% |  | 0
|  | zákl. prenesená | 0 |  |  | 20% |  | 0
|  | zníž. prenesená | 0 |  |  | 20% |  | 0
|  | nulová | 0 |  |  | 0% |  | 0
| Cena s DPH |  |  | v | EUR |  |  | 0
| Projektant |  |  | Spracovateľ
| Dátum a podpis: |  | Pečiatka | Dátum a podpis: |  |  | Pečiatka
| Objednávateľ |  |  | Zhotoviteľ
| Dátum a podpis: |  | Pečiatka | Dátum a podpis: |  |  | Pečiatka
REKAPITULÁCIA ROZPOČTU
Stavba:
Krytá plaváreň Lučenec
Objekt:
06 VZT - Vzduchotechnika
Miesto: |  |  | ul. Športová, Lučenec |  |  | Dátum: | 8. 3. 2022
Objednávateľ: |  |  | Mesto Lučenec |  |  | Projektant: | Aproving, s.r.o.
Zhotoviteľ: |  |  | Vyplň údaj |  |  | Spracovateľ:
Kód dielu - Popis | [5 empty] | Materiál [EUR] | Montáž [EUR] | Cena celkom [EUR]
1) Náklady z rozpočtu | [5 empty] | 0 | 0 | 0 | [15 empty] | -1
| D1 - Zariadenie 1 – Vetranie priestoru plaveckého bazénu |  |  |  |  | 0 | 0 | 0
| D2 - Zariadenie 2 – Vetranie priestoru, kde je osadená vírivka a detský bazén |  |  |  |  | 0 | 0 | 0
| D 3 - Zariadenie 3 – Vetranie priestoru šatní |  |  |  |  | 0 | 0 | 0
| D 4 - Zariadenie 4 – Odvetranie priestorov technológie na 1.PP |  |  |  |  | 0 | 0 | 0
| D5 - Zariadenie 5 – Odvetranie sociálnych priestorov 1.38 a 1.39 na 1.NP |  |  |  |  | 0 | 0 | 0
| D6 - Montážny materiál |  |  |  |  | 0 | 0 | 0
| PSV - Práce a dodávky PSV |  |  |  |  | 0 | 0 | 0
| 769 - Montáže vzduchotechnických zariadení |  |  |  |  | 0 | 0 | 0
| VRN - Investičné náklady neobsiahnuté v cenách |  |  |  |  | 0 | 0 | 0
2) Ostatné náklady | [7 empty] | 0 |  |  |  | DPH
| GZS | [6 empty] | 0 |  |  |  | znížená | [12 empty] | VRN | 0 | 0 | 0 | 0 | 0 | 2
| Projektové práce | [6 empty] | 0 |  |  |  | znížená | [12 empty] | VRN | 0 | 0 | 0 | 0 | 0 | 2
| Sťažené podmienky | [6 empty] | 0 |  |  |  | znížená | [12 empty] | VRN | 0 | 0 | 0 | 0 | 0 | 2
| Vplyv prostredia | [6 empty] | 0 |  |  |  | znížená | [12 empty] | VRN | 0 | 0 | 0 | 0 | 0 | 2
| Iné VRN | [6 empty] | 0 |  |  |  | znížená | [12 empty] | VRN | 0 | 0 | 0 | 0 | 0 | 2
| Kompletačná činnosť | [6 empty] | 0 |  |  |  | znížená | [12 empty] | KOMPLETACNA | 0 | 0 | 0 | 0 | 0 | 2
Celkové náklady za stavbu 1) + 2) | [7 empty] | 0
ROZPOČET
Stavba:
Krytá plaváreň Lučenec
Objekt:
06 VZT - Vzduchotechnika
Miesto: |  |  | ul. Športová, Lučenec |  |  | Dátum: | 8. 3. 2022
Objednávateľ: |  |  | Mesto Lučenec |  |  | Projektant: | Aproving, s.r.o.
Zhotoviteľ: |  |  | Vyplň údaj |  |  | Spracovateľ:
PČ | Typ | Kód | Popis | MJ | Množstvo | J. materiál [EUR] | J. montáž [EUR] | Cena celkom [EUR] | Cenová sústava |  |  | DPH | J.cena [EUR] | Materiál celkom [EUR] | Montáž celkom [EUR] | J. Nh [h] | Nh celkom [h] | J. hmotnosť [t] | Hmotnosť celkom [t] | J. suť [t] | Suť Celkom [t]
Náklady z rozpočtu | [7 empty] | 0 | [5 empty] | 0 | 0 |  | 0 |  | 0 |  | 0 |  | D | -1 | [7 empty] | 0
| D | D1 | Zariadenie 1 – Vetranie priestoru plaveckého bazénu |  |  |  |  | 0 | [5 empty] | 0 | 0 |  | 0 |  | 0 |  | 0 | 1 | D | 0 | ROZPOCET | [6 empty] | 0
1 | K | 1.100 | Montáž zariadenia 1 | kpl | 1 |  |  | 0 |  |  |  | znížená | 0 | 0 | 0 |  | 0 | 0 | 0 | 0 | 0 | 4 | K | 1 | ROZPOCET | 0 | 0 | 0 | 0 | 0 | 2 | 0 | 4 | 1249520361
2 | M | 1.101 | Zostavná vetracia a odvlhčovacia jednotka typu DANTHERM DanX9_18 XWPS_18500_071221 s integrovaným nereverzibilným tepelným čerpadlom. Obsahuje krížový doskový rekuperátor s by-passom, zmiešavaciu a cirkulačnú komoru, nereverzibilné TČ, ventilátory s pohon | kpl | 1 |  |  | 0 |  |  |  | znížená | 0 | 0 | 0 |  | 0 | 0 | 0 | 0 | 0 | 8 | M | 1 | ROZPOCET | 0 | 0 | 0 | 0 | 0 | 2 | 0 | 4 | 2
3 | M | 1.102 | Protidažďová žalúzia PZ AL 1250x1120 R1.S | ks | 2 |  |  | 0 |  |  |  | znížená | 0 | 0 | 0 |  | 0 | 0 | 0 | 0 | 0 | 8 | M | 1 | ROZPOCET | 0 | 0 | 0 | 0 | 0 | 2 | 0 | 4 | 4
4 | M | 1.103 | Výfukový kus so sitom 1400x560 / 45° | ks | 1 |  |  | 0 |  |  |  | znížená | 0 | 0 | 0 |  | 0 | 0 | 0 | 0 | 0 | 8 | M | 1 | ROZPOCET | 0 | 0 | 0 | 0 | 0 | 2 | 0 | 4 | 6
5 | M | 1.104 | Požiarna klapka FDS-EI90S-500x1200-ZV | ks | 1 |  |  | 0 |  |  |  | znížená | 0 | 0 | 0 |  | 0 | 0 | 0 | 0 | 0 | 8 | M | 1 | ROZPOCET | 0 | 0 | 0 | 0 | 0 | 2 | 0 | 4 | 8
6 | M | 1.105 | Požiarna klapka FDR-EI90S-630-ZV | ks | 1 |  |  | 0 |  |  |  | znížená | 0 | 0 | 0 |  | 0 | 0 | 0 | 0 | 0 | 8 | M | 1 | ROZPOCET | 0 | 0 | 0 | 0 | 0 | 2 | 0 | 4 | 10
7 | M | 1.106 | Tlmič hluku do potrubia THP 20 1400x900/1000 | ks | 4 |  |  | 0 |  |  |  | znížená | 0 | 0 | 0 |  | 0 | 0 | 0 | 0 | 0 | 8 | M | 1 | ROZPOCET | 0 | 0 | 0 | 0 | 0 | 2 | 0 | 4 | 12
8 | M | 1.107 | Tlmič hluku do potrubia THP 20 1400x900/500 | ks | 2 |  |  | 0 |  |  |  | znížená | 0 | 0 | 0 |  | 0 | 0 | 0 | 0 | 0 | 8 | M | 1 | ROZPOCET | 0 | 0 | 0 | 0 | 0 | 2 | 0 | 4 | 14
9 | M | 1.109 | Kruhová regulačná klapka TUNE-R-630-H | ks | 2 |  |  | 0 |  |  |  | znížená | 0 | 0 | 0 |  | 0 | 0 | 0 | 0 | 0 | 8 | M | 1 | ROZPOCET | 0 | 0 | 0 | 0 | 0 | 2 | 0 | 4 | 16
10 | M | 1.110 | Odsávacia výustka osadená do štvorhranného potrubia NOVA-A-1-3-1225x325-R3-H-RAL9005 (čierna) | ks | 9 |  |  | 0 |  |  |  | znížená | 0 | 0 | 0 |  | 0 | 0 | 0 | 0 | 0 | 8 | M | 1 | ROZPOCET | 0 | 0 | 0 | 0 | 0 | 2 | 0 | 4 | 18
11 | M | 1.111 | Prívodná výustka do kruhového potrubia NOVA-ZN-1-825x225-RN1-H-RAL9005 (čierna) | ks | 18 |  |  | 0 |  |  |  | znížená | 0 | 0 | 0 |  | 0 | 0 | 0 | 0 | 0 | 8 | M | 1 | ROZPOCET | 0 | 0 | 0 | 0 | 0 | 2 | 0 | 4 | 20
12 | M | 1.113 | Štvorhranné vzduchotechnické potrubie, spoje tesné: Nasávanie čerstvého vzduchu: Symetrický prechod 1400x900-1400x560/300 Oblúk 560x1400/45° Rúra 1400x560/500 VP Rúra 1400x560/1500 Rúra 1400x560/1500 VP, ukončená sitom Výfuk odpadového vzduchu: Symetrický | kpl ks ks | 1 |  |  | 0 |  |  |  | znížená | 0 | 0 | 0 |  | 0 | 0 | 0 | 0 | 0 | 8 | M | 1 | ROZPOCET | 0 | 0 | 0 | 0 | 0 | 2 | 0 | 4 | 24
13 | M | 1.114 | Kruhové potrubie do priemeru 630mm, spoje tesné, tvarovky s gumovým tesnením: Rozvod vedený v strojovni po požiarne klapky: Rúra 630/3000 Oblúk 630/45° Oblúk 630/90° Rúra 630/1500 Rúra 630/500 | kpl ks ks | 1 |  |  | 0 |  |  |  | znížená | 0 | 0 | 0 |  | 0 | 0 | 0 | 0 | 0 | 8 | M | 1 | ROZPOCET | 0 | 0 | 0 | 0 | 0 | 2 | 0 | 4 | 26
14 | M | 1.115 | Odsávacie štvorhranné vzduchotechnické potrubie RAL9005, spoje tesné (vedené v priestore plaveckého bazéna): Oblúk s rúrou 500x1200/90°, l=300 VP | ks | 1 |  |  | 0 |  |  |  | znížená | 0 | 0 | 0 |  | 0 | 0 | 0 | 0 | 0 | 8 | M | 1 | ROZPOCET | 0 | 0 | 0 | 0 | 0 | 2 | 0 | 4 | 28
15 | M | 1.116 | Prívodné kruhové potrubie RAL9005 vedené v priestore plaveckého bazéna, spoje tesné, tvarovky s gumovým tesnením: Ø630/2000 Symetrický prechod ø630 – ø560 Ø560/2000 Symetrický prechod ø560 – ø450 Ø450/2000 Ø450/1600 Ø450/1000 Ø630/500 Záslep 450 | kpl ks ks | 1 |  |  | 0 |  |  |  | znížená | 0 | 0 | 0 |  | 0 | 0 | 0 | 0 | 0 | 8 | M | 1 | ROZPOCET | 0 | 0 | 0 | 0 | 0 | 2 | 0 | 4 | 32
16 | M | 1.117 | Tepelná samolepiaca kaučuková izolácia s Al fóliou KAIFLEX DUCT hr.25mm pre nasávanie čerstvého vzduchu a výfuku odpadového vzduchu | m² | 76 |  |  | 0 |  |  |  | znížená | 0 | 0 | 0 |  | 0 | 0 | 0 | 0 | 0 | 8 | M | 1 | ROZPOCET | 0 | 0 | 0 | 0 | 0 | 2 | 0 | 4 | 34
17 | M | 1.118 | Tepelná samolepiaca kaučuková izolácia s Al fóliou KAIFLEX DUCT hr.12mm Izolácia ostatných rozvodov vzt potrubia v priestore strojovne | m² | 130 |  |  | 0 |  |  |  | znížená | 0 | 0 | 0 |  | 0 | 0 | 0 | 0 | 0 | 8 | M | 1 | ROZPOCET | 0 | 0 | 0 | 0 | 0 | 2 | 0 | 4 | 36
18 | M | 1.119 | Tepelná samolepiaca kaučuková izolácia s Al fóliou pre výfuk odpadového vzduchu vedený vo vonkajšom prostredí s ocrannou fóloiu proti ÚV žiareniu K-flex AL CLAD ST 25+samolep Prepáskovanie spojov páskou AL CLAD | m² | 40 |  |  | 0 |  |  |  | znížená | 0 | 0 | 0 |  | 0 | 0 | 0 | 0 | 0 | 8 | M | 1 | ROZPOCET | 0 | 0 | 0 | 0 | 0 | 2 | 0 | 4 | 38
| D | D2 | Zariadenie 2 – Vetranie priestoru, kde je osadená vírivka a detský bazén |  |  |  |  | 0 | [5 empty] | 0 | 0 |  | 0 |  | 0 |  | 0 | 1 | D | 0 | ROZPOCET | [6 empty] | 0
19 | K | 2.100 | Montáž zariadenia 2 | kpl | 1 |  |  | 0 |  |  |  | znížená | 0 | 0 | 0 |  | 0 | 0 | 0 | 0 | 0 | 4 | K | 1 | ROZPOCET | 0 | 0 | 0 | 0 | 0 | 2 | 0 | 4 | -152218351
20 | M | 2.101 | Zostavná vetracia a odvlhčovacia jednotka typu DANTHERM DanX5_10 XWPS_7500_071221 s integrovaným nereverzibilným tepelným čerpadlom. Obsahuje krížový doskový rekuperátor s by-passom, zmiešavaciu a cirkulačnú komoru, nereverzibilné TČ, ventilátory s pohono | kpl | 1 |  |  | 0 |  |  |  | znížená | 0 | 0 | 0 |  | 0 | 0 | 0 | 0 | 0 | 8 | M | 1 | ROZPOCET | 0 | 0 | 0 | 0 | 0 | 2 | 0 | 4 | 40
21 | M | 2.102 | Protidažďová žalúzia PZ ALS 1400x900 R1.S | ks | 1 |  |  | 0 |  |  |  | znížená | 0 | 0 | 0 |  | 0 | 0 | 0 | 0 | 0 | 8 | M | 1 | ROZPOCET | 0 | 0 | 0 | 0 | 0 | 2 | 0 | 4 | 42
22 | M | 2.103 | Výfukový kus so sitom 1000x355 / 45° | ks | 1 |  |  | 0 |  |  |  | znížená | 0 | 0 | 0 |  | 0 | 0 | 0 | 0 | 0 | 8 | M | 1 | ROZPOCET | 0 | 0 | 0 | 0 | 0 | 2 | 0 | 4 | 44
23 | M | 2.104 | Požiarna klapka FDS-EI90S-1000x355-ZV | ks | 2 |  |  | 0 |  |  |  | znížená | 0 | 0 | 0 |  | 0 | 0 | 0 | 0 | 0 | 8 | M | 1 | ROZPOCET | 0 | 0 | 0 | 0 | 0 | 2 | 0 | 4 | 46
24 | M | 2.106 | Tlmič hluku do potrubia THP 10 1000x600/1000 | ks | 4 |  |  | 0 |  |  |  | znížená | 0 | 0 | 0 |  | 0 | 0 | 0 | 0 | 0 | 8 | M | 1 | ROZPOCET | 0 | 0 | 0 | 0 | 0 | 2 | 0 | 4 | 50
25 | M | 2.108 | Regulačná klapka RK 1000x250 R | ks | 1 |  |  | 0 |  |  |  | znížená | 0 | 0 | 0 |  | 0 | 0 | 0 | 0 | 0 | 8 | M | 1 | ROZPOCET | 0 | 0 | 0 | 0 | 0 | 2 | 0 | 4 | 54
26 | M | 2.109 | Regulačná klapka RK 500x250 R | ks | 1 |  |  | 0 |  |  |  | znížená | 0 | 0 | 0 |  | 0 | 0 | 0 | 0 | 0 | 8 | M | 1 | ROZPOCET | 0 | 0 | 0 | 0 | 0 | 2 | 0 | 4 | 56
27 | M | 2.110 | Kruhová regulačná klapka TUNE-R-160-H | ks | 7 |  |  | 0 |  |  |  | znížená | 0 | 0 | 0 |  | 0 | 0 | 0 | 0 | 0 | 8 | M | 1 | ROZPOCET | 0 | 0 | 0 | 0 | 0 | 2 | 0 | 4 | 58
28 | M | 2.111 | Výustka osadená do štvorhranného potrubia NOVA-A-1-3-1200x200-R3-H-RAL9005 (čierna) | ks | 5 |  |  | 0 |  |  |  | znížená | 0 | 0 | 0 |  | 0 | 0 | 0 | 0 | 0 | 8 | M | 1 | ROZPOCET | 0 | 0 | 0 | 0 | 0 | 2 | 0 | 4 | 60
29 | M | 2.112 | Výustka osadená do štvorhranného potrubia NOVA-A-1-3-1200x200-R3-H | ks | 6 |  |  | 0 |  |  |  | znížená | 0 | 0 | 0 |  | 0 | 0 | 0 | 0 | 0 | 8 | M | 1 | ROZPOCET | 0 | 0 | 0 | 0 | 0 | 2 | 0 | 4 | 62
30 | M | 2.113 | Výustka osadená do štvorhranného potrubia NOVA-A-1-3-600x200-R3-H-RAL9005 (čierna) | ks | 2 |  |  | 0 |  |  |  | znížená | 0 | 0 | 0 |  | 0 | 0 | 0 | 0 | 0 | 8 | M | 1 | ROZPOCET | 0 | 0 | 0 | 0 | 0 | 2 | 0 | 4 | 64
31 | M | 2.114 | Výustka osadená do štvorhranného potrubia NOVA-A-1-3-325x125-R3-H-RAL9005 (čierna) | ks | 2 |  |  | 0 |  |  |  | znížená | 0 | 0 | 0 |  | 0 | 0 | 0 | 0 | 0 | 8 | M | 1 | ROZPOCET | 0 | 0 | 0 | 0 | 0 | 2 | 0 | 4 | 66
32 | M | 2.115.1 | Vírivka výustka VVKR-C-S-400x16-B-RAL9005 | ks | 1 |  |  | 0 |  |  |  | znížená | 0 | 0 | 0 |  | 0 | 0 | 0 | 0 | 0 | 8 | M | 1 | ROZPOCET | 0 | 0 | 0 | 0 | 0 | 2 | 0 | 4 | 68
33 | M | 2.115.2 | Pretlaková komora PB-S-400-S-H-D1-RAL9005 | ks | 1 |  |  | 0 |  |  |  | znížená | 0 | 0 | 0 |  | 0 | 0 | 0 | 0 | 0 | 8 | M | 1 | ROZPOCET | 0 | 0 | 0 | 0 | 0 | 2 | 0 | 4 | 305792624
34 | M | 2.116.1 | Vírivka výustka VVKR-C-S-400x16-B-RAL9005 Pretlaková komora PB-S-400-E-H-D1-RAL9005 | ks | 1 |  |  | 0 |  |  |  | znížená | 0 | 0 | 0 |  | 0 | 0 | 0 | 0 | 0 | 8 | M | 1 | ROZPOCET | 0 | 0 | 0 | 0 | 0 | 2 | 0 | 4 | -1398702724
35 | M | 2.116.2 | Pretlaková komora PB-S-400-E-H-D1-RAL9005 | ks | 1 |  |  | 0 |  |  |  | znížená | 0 | 0 | 0 |  | 0 | 0 | 0 | 0 | 0 | 8 | M | 1 | ROZPOCET | 0 | 0 | 0 | 0 | 0 | 2 | 0 | 4 | -1177519743
36 | M | 2.117 | Univerzálny tanierový ventil 150 | ks | 8 |  |  | 0 |  |  |  | znížená | 0 | 0 | 0 |  | 0 | 0 | 0 | 0 | 0 | 8 | M | 1 | ROZPOCET | 0 | 0 | 0 | 0 | 0 | 2 | 0 | 4 | 72
37 | M | 2.118 | Univerzálny tanierový ventil 125 | ks | 3 |  |  | 0 |  |  |  | znížená | 0 | 0 | 0 |  | 0 | 0 | 0 | 0 | 0 | 8 | M | 1 | ROZPOCET | 0 | 0 | 0 | 0 | 0 | 2 | 0 | 4 | 74
38 | M | 2.119 | Ohybné flexo potrubie: ALUFLEX MI 127 | bm | 3 |  |  | 0 |  |  |  | znížená | 0 | 0 | 0 |  | 0 | 0 | 0 | 0 | 0 | 8 | M | 1 | ROZPOCET | 0 | 0 | 0 | 0 | 0 | 2 | 0 | 4 | 76
39 | M | 2.120 | Štvorhranné vzduchotechnické potrubie, spoje tesné: Nasávanie čerstvého vzduchu: Oblúk 1000x600/90° Symetrický prechod 1000x600-1000x355/300 Oblúk 355x1000/90° Rúra 1000x355/500 VP | kpl ks ks | 1 |  |  | 0 |  |  |  | znížená | 0 | 0 | 0 |  | 0 | 0 | 0 | 0 | 0 | 8 | M | 1 | ROZPOCET | 0 | 0 | 0 | 0 | 0 | 2 | 0 | 4 | 78
40 | M | 2.121 | Prívodné štvorhranné vzduchotechnické potrubie, spoje tesné na 1.NP: T kus 355x1000-355x1000-355x1000 Prechod 1000x355-1000x250/300 Prechod 1000x355-500x250/300 Oblúk 250x500/45° Rúra 500x250/500 VP Oblúk 500x250/90° Rúra 500x250/1500 Prechod 500x250-500x | kpl ks ks | 1 |  |  | 0 |  |  |  | znížená | 0 | 0 | 0 |  | 0 | 0 | 0 | 0 | 0 | 8 | M | 1 | ROZPOCET | 0 | 0 | 0 | 0 | 0 | 2 | 0 | 4 | 82
41 | M | 2.122 | Prívodné štvorhranné vzduchotechnické potrubie RAL9005, spoje tesné na 1.NP: Rúra 1000x250/1500 Rúra 1000x250/1000 VP Kolmý prechod 1000x250-800x250/1500 Rúra 800x250/1000 VP Kolmý prechod 800x250-560x250/1500 Kolmý prechod 560x250-315x250/1500 Rúra 315x2 | kpl ks ks | 1 |  |  | 0 |  |  |  | znížená | 0 | 0 | 0 |  | 0 | 0 | 0 | 0 | 0 | 8 | M | 1 | ROZPOCET | 0 | 0 | 0 | 0 | 0 | 2 | 0 | 4 | 84
42 | M | 2.123 | Odvodné štvorhranné vzduchotechnické potrubie, spoje tesné na 1.NP: Oblúk 355x1000/90°, r=50 Kolmý prechod 1000x355-1500x250/300 Rúra 1500x250/1500 Rúra 1500x250/250 VP Oblúk 1500x250/90° Kolmý prechod 1500x250-1250x250/1500 Kolmý prechod 1250x250-1100x25 | kpl ks ks | 1 |  |  | 0 |  |  |  | znížená | 0 | 0 | 0 |  | 0 | 0 | 0 | 0 | 0 | 8 | M | 1 | ROZPOCET | 0 | 0 | 0 | 0 | 0 | 2 | 0 | 4 | 86
43 | M | 2.124 | Odvodné štvorhranné vzduchotechnické potrubie RAL9005, spoje tesné na 1.NP: Rúra 800x250/1000 VP Rúra 800x250/1500 Symetrický prechod 800x250-500x250/300 Rúra 500x250/800 Rúra 500x250/1500 | kpl ks ks | 1 |  |  | 0 |  |  |  | znížená | 0 | 0 | 0 |  | 0 | 0 | 0 | 0 | 0 | 8 | M | 1 | ROZPOCET | 0 | 0 | 0 | 0 | 0 | 2 | 0 | 4 | 88
44 | M | 2.125 | Rozvod kruhového potrubia, spoje tesné, tvarovky s gumovým tesnením: Rúra 160/3000 Oblúk 160/90° Oblúk 160/45° Rúra 150/1500 Oblúk 150/90° Záslep 160 T kus 160-150-160 Nástavec 160 na štvorhranné potrubie Rúra 125/3000 Nástavec 125 na štvorhranné potrubie | kpl ks ks | 1 |  |  | 0 |  |  |  | znížená | 0 | 0 | 0 |  | 0 | 0 | 0 | 0 | 0 | 8 | M | 1 | ROZPOCET | 0 | 0 | 0 | 0 | 0 | 2 | 0 | 4 | 92
45 | M | 2.126 | Rozvod kruhového potrubia RAL9005, spoje tesné, tvarovky s gumovým tesnením: Rúra 160/3000 Rúra 160/1000 Oblúk 160/45° Oblúk 160/90° | kpl ks ks | 1 |  |  | 0 |  |  |  | znížená | 0 | 0 | 0 |  | 0 | 0 | 0 | 0 | 0 | 8 | M | 1 | ROZPOCET | 0 | 0 | 0 | 0 | 0 | 2 | 0 | 4 | 94
46 | M | 2.127 | Tepelná samolepiaca kaučuková izolácia s Al fóliou KAIFLEX DUCT hr.25mm pre nasávanie čerstvého vzduchu a výfuku odpadového vzduchu | m² | 50 |  |  | 0 |  |  |  | znížená | 0 | 0 | 0 |  | 0 | 0 | 0 | 0 | 0 | 8 | M | 1 | ROZPOCET | 0 | 0 | 0 | 0 | 0 | 2 | 0 | 4 | 96
47 | M | 2.128 | Tepelná samolepiaca kaučuková izolácia s Al fóliou KAIFLEX DUCT hr.12mm Izolácia ostatných rozvodov vzt potrubia v priestore strojovne | m² | 66 |  |  | 0 |  |  |  | znížená | 0 | 0 | 0 |  | 0 | 0 | 0 | 0 | 0 | 8 | M | 1 | ROZPOCET | 0 | 0 | 0 | 0 | 0 | 2 | 0 | 4 | 98
48 | M | 2.129 | Tepelná samolepiaca kaučuková izolácia s Al fóliou pre výfuk odpadového vzduchu vedený vo vonkajšom prostredí s ocrannou fóloiu proti ÚV žiareniu K-flex AL CLAD ST 25+samolep Prepáskovanie spojov páskou AL CLAD | m² | 20 |  |  | 0 |  |  |  | znížená | 0 | 0 | 0 |  | 0 | 0 | 0 | 0 | 0 | 8 | M | 1 | ROZPOCET | 0 | 0 | 0 | 0 | 0 | 2 | 0 | 4 | 100
| D | D 3 | Zariadenie 3 – Vetranie priestoru šatní |  |  |  |  | 0 | [5 empty] | 0 | 0 |  | 0 |  | 0 |  | 0 | 1 | D | 0 | ROZPOCET | [6 empty] | 0
49 | K | 3.100 | Montáž zariadenia 3 | kpl | 1 |  |  | 0 |  |  |  | znížená | 0 | 0 | 0 |  | 0 | 0 | 0 | 0 | 0 | 4 | K | 1 | ROZPOCET | 0 | 0 | 0 | 0 | 0 | 2 | 0 | 4 | -1613144841
50 | M | 3.101 | Rekuperačná jednotka DUPLEX 5000Multi v podstropnom vyhotovení so vzduchovým výkonom pre prívod a odvod 4 610-4688m³/h / pext=350Pa | kpl | 1 |  |  | 0 |  |  |  | znížená | 0 | 0 | 0 |  | 0 | 0 | 0 | 0 | 0 | 8 | M | 1 | ROZPOCET | 0 | 0 | 0 | 0 | 0 | 2 | 0 | 4 | -1558341778
51 | M | 3.102 | Protidažďová žalúzia PZALS 800x900 R1.S | ks | 2 |  |  | 0 |  |  |  | znížená | 0 | 0 | 0 |  | 0 | 0 | 0 | 0 | 0 | 8 | M | 1 | ROZPOCET | 0 | 0 | 0 | 0 | 0 | 2 | 0 | 4 | 102
52 | M | 3.103 | Výfukový kus 710x400 / 45° | ks | 1 |  |  | 0 |  |  |  | znížená | 0 | 0 | 0 |  | 0 | 0 | 0 | 0 | 0 | 8 | M | 1 | ROZPOCET | 0 | 0 | 0 | 0 | 0 | 2 | 0 | 4 | 104
53 | M | 3.104 | Požiarna klapka FDS-EI90S-560x315-ZV | ks | 2 |  |  | 0 |  |  |  | znížená | 0 | 0 | 0 |  | 0 | 0 | 0 | 0 | 0 | 8 | M | 1 | ROZPOCET | 0 | 0 | 0 | 0 | 0 | 2 | 0 | 4 | 106
54 | M | 3.106.1 | Vírivá výustka VVKR-C-S-300x8-W | ks | 1 |  |  | 0 |  |  |  | znížená | 0 | 0 | 0 |  | 0 | 0 | 0 | 0 | 0 | 8 | M | 1 | ROZPOCET | 0 | 0 | 0 | 0 | 0 | 2 | 0 | 4 | 110
55 | M | 3.106.2 | Pretlaková komora PB-S-300-S-H-D1 | ks | 1 |  |  | 0 |  |  |  | znížená | 0 | 0 | 0 |  | 0 | 0 | 0 | 0 | 0 | 8 | M | 1 | ROZPOCET | 0 | 0 | 0 | 0 | 0 | 2 | 0 | 4 | -1423979481
56 | M | 3.107 | Tlmič hluku do potrubia THP 10 630x500/1000 | ks | 1 |  |  | 0 |  |  |  | znížená | 0 | 0 | 0 |  | 0 | 0 | 0 | 0 | 0 | 8 | M | 1 | ROZPOCET | 0 | 0 | 0 | 0 | 0 | 2 | 0 | 4 | 112
57 | M | 3.108 | Tlmič hluku do potrubia THP 10 710x400/1000 | ks | 1 |  |  | 0 |  |  |  | znížená | 0 | 0 | 0 |  | 0 | 0 | 0 | 0 | 0 | 8 | M | 1 | ROZPOCET | 0 | 0 | 0 | 0 | 0 | 2 | 0 | 4 | 114
58 | M | 3.109.1 | Vírivá výustka VVKR-C-S-300x8-W | ks | 1 |  |  | 0 |  |  |  | znížená | 0 | 0 | 0 |  | 0 | 0 | 0 | 0 | 0 | 8 | M | 1 | ROZPOCET | 0 | 0 | 0 | 0 | 0 | 2 | 0 | 4 | 116
59 | M | 3.109.2 | Pretlaková komora PB-E-300-S-H-D1 | ks | 1 |  |  | 0 |  |  |  | znížená | 0 | 0 | 0 |  | 0 | 0 | 0 | 0 | 0 | 8 | M | 1 | ROZPOCET | 0 | 0 | 0 | 0 | 0 | 2 | 0 | 4 | -1687354325
60 | M | 3.110 | Kruhová regulačná klapka TUNE-R-200-H | ks | 2 |  |  | 0 |  |  |  | znížená | 0 | 0 | 0 |  | 0 | 0 | 0 | 0 | 0 | 8 | M | 1 | ROZPOCET | 0 | 0 | 0 | 0 | 0 | 2 | 0 | 4 | 118
61 | M | 3.111 | Tesná spätná klapka RSKW 200 | ks | 2 |  |  | 0 |  |  |  | znížená | 0 | 0 | 0 |  | 0 | 0 | 0 | 0 | 0 | 8 | M | 1 | ROZPOCET | 0 | 0 | 0 | 0 | 0 | 2 | 0 | 4 | 120
62 | M | 3.112 | Tesná spätná klapka RSKW 125 | ks | 3 |  |  | 0 |  |  |  | znížená | 0 | 0 | 0 |  | 0 | 0 | 0 | 0 | 0 | 8 | M | 1 | ROZPOCET | 0 | 0 | 0 | 0 | 0 | 2 | 0 | 4 | 122
63 | M | 3.114.1 | Vírivá výustka VVKR-C-S-600x36-W | ks | 6 |  |  | 0 |  |  |  | znížená | 0 | 0 | 0 |  | 0 | 0 | 0 | 0 | 0 | 8 | M | 1 | ROZPOCET | 0 | 0 | 0 | 0 | 0 | 2 | 0 | 4 | 124
64 | M | 3.114.2 | Pretlaková komora PB-S-600-S-H-D1 | ks | 6 |  |  | 0 |  |  |  | znížená | 0 | 0 | 0 |  | 0 | 0 | 0 | 0 | 0 | 8 | M | 1 | ROZPOCET | 0 | 0 | 0 | 0 | 0 | 2 | 0 | 4 | -695468158
65 | M | 3.115.1 | Vírivá výustka VVKR-C-S-600x36-W | ks | 4 |  |  | 0 |  |  |  | znížená | 0 | 0 | 0 |  | 0 | 0 | 0 | 0 | 0 | 8 | M | 1 | ROZPOCET | 0 | 0 | 0 | 0 | 0 | 2 | 0 | 4 | 126
66 | M | 3.115.2 | Pretlaková komora PB-S-600-E-H-D1 | ks | 4 |  |  | 0 |  |  |  | znížená | 0 | 0 | 0 |  | 0 | 0 | 0 | 0 | 0 | 8 | M | 1 | ROZPOCET | 0 | 0 | 0 | 0 | 0 | 2 | 0 | 4 | -593127958
67 | M | 3.116 | Výustka osadená do štvorhranného potrubia NOVA-A-1-3-625x225-R3-H-RAL9005 (čierna) | ks | 1 |  |  | 0 |  |  |  | znížená | 0 | 0 | 0 |  | 0 | 0 | 0 | 0 | 0 | 8 | M | 1 | ROZPOCET | 0 | 0 | 0 | 0 | 0 | 2 | 0 | 4 | 128
68 | M | 3.117 | Výustka osadená do štvorhranného potrubia NOVA-A-1-3-425x225-R3-H-RAL9005 (čierna) | ks | 2 |  |  | 0 |  |  |  | znížená | 0 | 0 | 0 |  | 0 | 0 | 0 | 0 | 0 | 8 | M | 1 | ROZPOCET | 0 | 0 | 0 | 0 | 0 | 2 | 0 | 4 | 130
69 | M | 3.118 | Výustka osadená do štvorhranného potrubia NOVA-A-1-3-525x75-R3-H-RAL9005 (čierna) | ks | 6 |  |  | 0 |  |  |  | znížená | 0 | 0 | 0 |  | 0 | 0 | 0 | 0 | 0 | 8 | M | 1 | ROZPOCET | 0 | 0 | 0 | 0 | 0 | 2 | 0 | 4 | 132
70 | M | 3.119 | Výustka osadená do štvorhranného potrubia NOVA-CC-1-3-525x75-R3-H-RAL9005 (čierna) | ks | 2 |  |  | 0 |  |  |  | znížená | 0 | 0 | 0 |  | 0 | 0 | 0 | 0 | 0 | 8 | M | 1 | ROZPOCET | 0 | 0 | 0 | 0 | 0 | 2 | 0 | 4 | 134
71 | M | 3.120 | Univerzálny tanierový ventil plastový 200 | ks | 4 |  |  | 0 |  |  |  | znížená | 0 | 0 | 0 |  | 0 | 0 | 0 | 0 | 0 | 8 | M | 1 | ROZPOCET | 0 | 0 | 0 | 0 | 0 | 2 | 0 | 4 | 136
72 | M | 3.121 | Univerzálny tanierový ventil plastový 150 | ks | 2 |  |  | 0 |  |  |  | znížená | 0 | 0 | 0 |  | 0 | 0 | 0 | 0 | 0 | 8 | M | 1 | ROZPOCET | 0 | 0 | 0 | 0 | 0 | 2 | 0 | 4 | 138
73 | M | 3.122 | Univerzálny tanierový ventil plastový 125 | ks | 20 |  |  | 0 |  |  |  | znížená | 0 | 0 | 0 |  | 0 | 0 | 0 | 0 | 0 | 8 | M | 1 | ROZPOCET | 0 | 0 | 0 | 0 | 0 | 2 | 0 | 4 | 140
74 | M | 3.124.1 | Ohybné flexo potrubie: ALUFLEX MI 127 | bm | 26 |  |  | 0 |  |  |  | znížená | 0 | 0 | 0 |  | 0 | 0 | 0 | 0 | 0 | 8 | M | 1 | ROZPOCET | 0 | 0 | 0 | 0 | 0 | 2 | 0 | 4 | 142
75 | M | 3.124.2 | Ohybné flexo potrubie: SONOFLEX 152 | bm | 2 |  |  | 0 |  |  |  | znížená | 0 | 0 | 0 |  | 0 | 0 | 0 | 0 | 0 | 8 | M | 1 | ROZPOCET | 0 | 0 | 0 | 0 | 0 | 2 | 0 | 4 | 422250756
76 | M | 3.124.3 | Ohybné flexo potrubie: SONOFLEX 162 | bm | 2 |  |  | 0 |  |  |  | znížená | 0 | 0 | 0 |  | 0 | 0 | 0 | 0 | 0 | 8 | M | 1 | ROZPOCET | 0 | 0 | 0 | 0 | 0 | 2 | 0 | 4 | 1521433895
77 | M | 3.124.4 | Ohybné flexo potrubie: SONOFLEX 254 | bm | 14 |  |  | 0 |  |  |  | znížená | 0 | 0 | 0 |  | 0 | 0 | 0 | 0 | 0 | 8 | M | 1 | ROZPOCET | 0 | 0 | 0 | 0 | 0 | 2 | 0 | 4 | 1934478791
78 | M | 3.125 | Štvorhranné vzduchotechnické potrubie, spoje tesné: Nasávanie čerstvého vzduchu: Prechodový oblúk s rúrou 710x400-500x400/90°, l=300 VP Symetrický prechod 500x400-630x500/300 Symetrický prechod 630x500-630x355/300 Oblúk 630x355/90° Oblúk 355x630/45° Rúra | kpl ks ks | 1 |  |  | 0 |  |  |  | znížená | 0 | 0 | 0 |  | 0 | 0 | 0 | 0 | 0 | 8 | M | 1 | ROZPOCET | 0 | 0 | 0 | 0 | 0 | 2 | 0 | 4 | 144
79 | M | 3.126 | Prívodné štvorhranné vzduchotechnické potrubie, spoje tesné na 1.NP: Oblúk 315x560/90° Rúra 560x315/700 VP Oblúk 315x560/45° Rúra 560x315/500 VP Rúra 560x315/1500 VP Rúra 560x315/1500 Symetrický prechod 560x315-450x315/300 Rúra 450x315/1500 Rúra 450x315/1 | kpl ks ks | 1 |  |  | 0 |  |  |  | znížená | 0 | 0 | 0 |  | 0 | 0 | 0 | 0 | 0 | 8 | M | 1 | ROZPOCET | 0 | 0 | 0 | 0 | 0 | 2 | 0 | 4 | 146
80 | M | 3.127 | Prívodné štvorhranné vzduchotechnické potrubie RAL9005, spoje tesné na 1.NP: Rúra 280x125/1000 VP Oblúk 280x125/90° | kpl ks ks | 1 |  |  | 0 |  |  |  | znížená | 0 | 0 | 0 |  | 0 | 0 | 0 | 0 | 0 | 8 | M | 1 | ROZPOCET | 0 | 0 | 0 | 0 | 0 | 2 | 0 | 4 | 148
81 | M | 3.128 | Odvodné štvorhranné vzduchotechnické potrubie, spoje tesné na 1.NP: Oblúk 315x560/90° Rúra 560x315/1000 VP Oblúk 315x560/45° Rúra 560x315/500 VP Oblúk 560x315/90° Rúra 560x315/1500 Rúra 560x315/800 Symetrický prechod 560x315-500x315/300 Rúra 500x315/1500 | kpl ks ks | 1 |  |  | 0 |  |  |  | znížená | 0 | 0 | 0 |  | 0 | 0 | 0 | 0 | 0 | 8 | M | 1 | ROZPOCET | 0 | 0 | 0 | 0 | 0 | 2 | 0 | 4 | 152
82 | M | 3.129 | Odvodné štvorhranné vzduchotechnické potrubie RAL9005, spoje tesné na 1.NP: Rúra 400x125/1500 Rúra 400x125/1000 Rúra 400x125/700 Rúra 280x125/1000 Rúra 280x125/1500 Rúra 280x125/500 Symetrický prechod 280x125-150x125/300 Rúra 150x125/1500 Rúra 150x125/100 | kpl ks ks | 1 |  |  | 0 |  |  |  | znížená | 0 | 0 | 0 |  | 0 | 0 | 0 | 0 | 0 | 8 | M | 1 | ROZPOCET | 0 | 0 | 0 | 0 | 0 | 2 | 0 | 4 | 154
83 | M | 3.130 | Rozvod kruhového potrubia, spoje tesné, tvarovky s gumovým tesnením: Oblúk 315/90° Oblúk 315/45° Rúra 315/3000 Rúra 315/1000 Symetrický prechod 315-250 Rúra 250/3000 Oblúk 250/90° Rúra 250/1000 Rúra 200/3000 Oblúk 200/45° T kus 200-200-200 T kus 125-125-1 | kpl ks ks | 1 |  |  | 0 |  |  |  | znížená | 0 | 0 | 0 |  | 0 | 0 | 0 | 0 | 0 | 8 | M | 1 | ROZPOCET | 0 | 0 | 0 | 0 | 0 | 2 | 0 | 4 | 156
84 | M | 3.131 | Rozvod kruhového potrubia RAL9005, spoje tesné, tvarovky s gumovým tesnením: Rúra 125/2700 | kpl ks | 1 |  |  | 0 |  |  |  | znížená | 0 | 0 | 0 |  | 0 | 0 | 0 | 0 | 0 | 8 | M | 1 | ROZPOCET | 0 | 0 | 0 | 0 | 0 | 2 | 0 | 4 | 158
85 | M | 3.132 | Tepelná samolepiaca kaučuková izolácia s Al fóliou KAIFLEX DUCT hr.25mm pre nasávanie čerstvého vzduchu a výfuku odpadového vzduchu | m² | 40 |  |  | 0 |  |  |  | znížená | 0 | 0 | 0 |  | 0 | 0 | 0 | 0 | 0 | 8 | M | 1 | ROZPOCET | 0 | 0 | 0 | 0 | 0 | 2 | 0 | 4 | 162
86 | M | 3.133 | Tepelná samolepiaca kaučuková izolácia s Al fóliou KAIFLEX DUCT hr.12mm Izolácia ostatných rozvodov vzt potrubia v priestore strojovne | m² | 140 |  |  | 0 |  |  |  | znížená | 0 | 0 | 0 |  | 0 | 0 | 0 | 0 | 0 | 8 | M | 1 | ROZPOCET | 0 | 0 | 0 | 0 | 0 | 2 | 0 | 4 | 164
87 | M | 3.134 | Tepelná samolepiaca kaučuková izolácia s Al fóliou pre výfuk odpadového vzduchu vedený vo vonkajšom prostredí s ocrannou fóloiu proti ÚV žiareniu K-flex AL CLAD ST 25+samolep Prepáskovanie spojov páskou AL CLAD | m² | 16 |  |  | 0 |  |  |  | znížená | 0 | 0 | 0 |  | 0 | 0 | 0 | 0 | 0 | 8 | M | 1 | ROZPOCET | 0 | 0 | 0 | 0 | 0 | 2 | 0 | 4 | 166
| D | D 4 | Zariadenie 4 – Odvetranie priestorov technológie na 1.PP |  |  |  |  | 0 | [5 empty] | 0 | 0 |  | 0 |  | 0 |  | 0 | 1 | D | 0 | ROZPOCET | [6 empty] | 0
88 | K | 4.100 | Montáž zariadenia 4 | kpl | 1 |  |  | 0 |  |  |  | znížená | 0 | 0 | 0 |  | 0 | 0 | 0 | 0 | 0 | 4 | K | 1 | ROZPOCET | 0 | 0 | 0 | 0 | 0 | 2 | 0 | 4 | -850621289
89 | M | 4.101 | Ventilátor do štvorhranného potrubia KT 60-35-4, V=4400m³/h, pext=180Pa 400V/50Hz, Nel=2462W, I=4,01A S príslušenstvom: | ks | 1 |  |  | 0 |  |  |  | znížená | 0 | 0 | 0 |  | 0 | 0 | 0 | 0 | 0 | 8 | M | 1 | ROZPOCET | 0 | 0 | 0 | 0 | 0 | 2 | 0 | 4 | 168
90 | M | 4.101.2 | Pružná manžeta DS 60-35 | ks | 2 |  |  | 0 |  |  |  | znížená | 0 | 0 | 0 |  | 0 | 0 | 0 | 0 | 0 | 8 | M | 1 | ROZPOCET | 0 | 0 | 0 | 0 | 0 | 2 | 0 | 4 | -132504620
91 | M | 4.102 | Protidažďová žalúzia PZ AL 710x710 R1.S | ks | 1 |  |  | 0 |  |  |  | znížená | 0 | 0 | 0 |  | 0 | 0 | 0 | 0 | 0 | 8 | M | 1 | ROZPOCET | 0 | 0 | 0 | 0 | 0 | 2 | 0 | 4 | 170
92 | M | 4.103 | Tlmič hluku do potrubia THP 10 710x350/1000 | ks | 2 |  |  | 0 |  |  |  | znížená | 0 | 0 | 0 |  | 0 | 0 | 0 | 0 | 0 | 8 | M | 1 | ROZPOCET | 0 | 0 | 0 | 0 | 0 | 2 | 0 | 4 | 172
93 | M | 4.105 | Odsávacia výustka osadená do štvorhranného potrubia NOVA-A-1-3-525x225-R3-H | ks | 7 |  |  | 0 |  |  |  | znížená | 0 | 0 | 0 |  | 0 | 0 | 0 | 0 | 0 | 8 | M | 1 | ROZPOCET | 0 | 0 | 0 | 0 | 0 | 2 | 0 | 4 | 176
94 | M | 4.107 | Štvorhranné vzduchotechnické potrubie, spoje tesné 35% tvaroviek | m² | 50 |  |  | 0 |  |  |  | znížená | 0 | 0 | 0 |  | 0 | 0 | 0 | 0 | 0 | 8 | M | 1 | ROZPOCET | 0 | 0 | 0 | 0 | 0 | 2 | 0 | 4 | 178
95 | M | 4.108 | Tepelná samolepiaca kaučuková izolácia s Al fóliou KAIFLEX DUCT hr.25mm pre nasávanie čerstvého vzduchu a výfuku odpadového vzduchu | m² | 8 |  |  | 0 |  |  |  | znížená | 0 | 0 | 0 |  | 0 | 0 | 0 | 0 | 0 | 8 | M | 1 | ROZPOCET | 0 | 0 | 0 | 0 | 0 | 2 | 0 | 4 | 180
| D | D5 | Zariadenie 5 – Odvetranie sociálnych priestorov 1.38 a 1.39 na 1.NP |  |  |  |  | 0 | [5 empty] | 0 | 0 |  | 0 |  | 0 |  | 0 | 1 | D | 0 | ROZPOCET | [6 empty] | 0
96 | K | 5.100 | Montáž zariadenia 5 | kpl | 1 |  |  | 0 |  |  |  | znížená | 0 | 0 | 0 |  | 0 | 0 | 0 | 0 | 0 | 4 | K | 1 | ROZPOCET | 0 | 0 | 0 | 0 | 0 | 2 | 0 | 4 | 1490613213
97 | M | 5.101 | DECOR 100 CRZ | ks | 2 |  |  | 0 |  |  |  | znížená | 0 | 0 | 0 |  | 0 | 0 | 0 | 0 | 0 | 8 | M | 1 | ROZPOCET | 0 | 0 | 0 | 0 | 0 | 2 | 0 | 4 | 182
98 | M | 5.102 | Výfuková kruhová mriežka IGC 100 | ks | 2 |  |  | 0 |  |  |  | znížená | 0 | 0 | 0 |  | 0 | 0 | 0 | 0 | 0 | 8 | M | 1 | ROZPOCET | 0 | 0 | 0 | 0 | 0 | 2 | 0 | 4 | 184
99 | M | 5.103 | Izolované kruhové potrubie 100/500 | ks | 2 |  |  | 0 |  |  |  | znížená | 0 | 0 | 0 |  | 0 | 0 | 0 | 0 | 0 | 8 | M | 1 | ROZPOCET | 0 | 0 | 0 | 0 | 0 | 2 | 0 | 4 | 186
| D | D6 | Montážny materiál |  |  |  |  | 0 | [5 empty] | 0 | 0 |  | 0 |  | 0 |  | 0 | 1 | D | 0 | ROZPOCET | [6 empty] | 0
100 | M | 1. | Závesy a kotvenie VZT potrubí, spojovací a tesniaci materiál | kpl | 1 |  |  | 0 |  |  |  | znížená | 0 | 0 | 0 |  | 0 | 0 | 0 | 0 | 0 | 8 | M | 1 | ROZPOCET | 0 | 0 | 0 | 0 | 0 | 2 | 0 | 4 | 1317806182
101 | M | 2. | Závesy a kotvenie VZT potrubí, spojovací materiál v prevedení RAL9005 | kpl | 1 |  |  | 0 |  |  |  | znížená | 0 | 0 | 0 |  | 0 | 0 | 0 | 0 | 0 | 8 | M | 1 | ROZPOCET | 0 | 0 | 0 | 0 | 0 | 2 | 0 | 4 | 188
102 | M | 3. | Nastavenie, zaregulovanie, odskúšanie, uvedenie do prevádzky, za-školenie obsluhy, skúšobná prevádzka | Nh | 72 |  |  | 0 |  |  |  | znížená | 0 | 0 | 0 |  | 0 | 0 | 0 | 0 | 0 | 8 | M | 1 | ROZPOCET | 0 | 0 | 0 | 0 | 0 | 2 | 0 | 4 | 190
103 | M | 4. | Elektroinštalačný materiál | kpl | 1 |  |  | 0 |  |  |  | znížená | 0 | 0 | 0 |  | 0 | 0 | 0 | 0 | 0 | 8 | M | 1 | ROZPOCET | 0 | 0 | 0 | 0 | 0 | 2 | 0 | 4 | 192
104 | M | 5. | Pojazdná plošina do výšky 6-7m | deň | 15 |  |  | 0 |  |  |  | znížená | 0 | 0 | 0 |  | 0 | 0 | 0 | 0 | 0 | 8 | M | 1 | ROZPOCET | 0 | 0 | 0 | 0 | 0 | 2 | 0 | 4 | 194
105 | M | 6. | Betónová kocka 0,5x0,5x0,1m | ks | 9 |  |  | 0 |  |  |  | znížená | 0 | 0 | 0 |  | 0 | 0 | 0 | 0 | 0 | 8 | M | 1 | ROZPOCET | 0 | 0 | 0 | 0 | 0 | 2 | 0 | 4 | 196
106 | M | 6..1 | Nešpecifikovaný pomocný materiál | kg | 50 |  |  | 0 |  |  |  | znížená | 0 | 0 | 0 |  | 0 | 0 | 0 | 0 | 0 | 8 | M | 1 | ROZPOCET | 0 | 0 | 0 | 0 | 0 | 2 | 0 | 4 | 198
107 | M | 7. | Nešpecifikované práce a výkony | hod | 50 |  |  | 0 |  |  |  | znížená | 0 | 0 | 0 |  | 0 | 0 | 0 | 0 | 0 | 8 | M | 1 | ROZPOCET | 0 | 0 | 0 | 0 | 0 | 2 | 0 | 4 | 200
| D | PSV | Práce a dodávky PSV |  |  |  |  | 0 | [5 empty] | 0 | 0 |  | 0 |  | 0 |  | 0 | 2 | D | 0 | ROZPOCET | [6 empty] | 0
| D | 769 | Montáže vzduchotechnických zariadení |  |  |  |  | 0 | [5 empty] | 0 | 0 |  | 0 |  | 0 |  | 0 | 2 | D | 1 | ROZPOCET | [6 empty] | 0
108 | K | 8 | Presun hmôt pre montáž vzduchotechnických zariadení v stavbe (objekte) výšky do 7 m | kpl | 1 |  |  | 0 |  |  |  | znížená | 0 | 0 | 0 |  | 0 | 0 | 0 | 0 | 0 | 16 | K | 2 | ROZPOCET | 0 | 0 | 0 | 0 | 0 | 2 | 0 | 16 | -1361363188
| D | VRN | Investičné náklady neobsiahnuté v cenách |  |  |  |  | 0 | [5 empty] | 0 | 0 |  | 0 |  | 0 |  | 0 | 5 | D | 0 | ROZPOCET | [6 empty] | 0
109 | K | 000700011 | Dopravné náklady - mimostavenisková doprava objektivizácia dopravných nákladov materiálov | eur | 1 |  |  | 0 |  |  |  | znížená | 0 | 0 | 0 |  | 0 | 0 | 0 | 0 | 0 | 1024 | K | 1 | ROZPOCET | 0 | 0 | 0 | 0 | 0 | 2 | 0 | 1024 | 1392942458

## B1 - PLAVECKÝ BAZÉN ROZME...
[10 empty] | >> skryté stĺpce << | [12 empty] | {2618c981-c84c-42fa-ac44-9a43044e9850}
0
| KRYCÍ LIST ROZPOČTU | [9 empty] | v --- nižšie sa nachádzajú doplnkové a pomocné údaje k zostavám --- v | [11 empty] | False
Stavba:
Krytá plaváreň Lučenec
Objekt:
07 Bazény - Technologické vybavenie stavby - antikorové prelivové bazény
Časť:
B1 - PLAVECKÝ BAZÉN ROZMERY 25,02 x 12,50 x 1,10 - 1,60 m, plocha 312,75m2
| JKSO: |  |  |  |  | KS:
| Miesto: |  | ul. Športová, Lučenec |  |  | Dátum: | 8. 3. 2022
| Objednávateľ: |  |  |  |  | IČO:
|  | Mesto Lučenec |  |  |  | IČ DPH:
| Zhotoviteľ: |  |  |  |  | IČO: | Vyplň údaj
|  | Vyplň údaj |  |  |  | IČ DPH: | Vyplň údaj
| Projektant: |  |  |  |  | IČO: | 44140100
|  | Aproving, s.r.o. |  |  |  | IČ DPH: | SK2022609325
| Spracovateľ: |  |  |  |  | IČO:
IČ DPH:
Poznámka:
| Náklady z rozpočtu | [6 empty] | 0
|  | Materiál | [5 empty] | 0
|  | Montáž | [5 empty] | 0
| Ostatné náklady | [6 empty] | 0
| Cena bez DPH | [6 empty] | 0
|  |  | Základ dane |  |  | Sadzba dane |  | Výška dane
| DPH | základná | 0 |  |  | 20% |  | 0
|  | znížená | 0 |  |  | 20% |  | 0
|  | zákl. prenesená | 0 |  |  | 20% |  | 0
|  | zníž. prenesená | 0 |  |  | 20% |  | 0
|  | nulová | 0 |  |  | 0% |  | 0
| Cena s DPH |  |  | v | EUR |  |  | 0
| Projektant |  |  | Spracovateľ
| Dátum a podpis: |  | Pečiatka | Dátum a podpis: |  |  | Pečiatka
| Objednávateľ |  |  | Zhotoviteľ
| Dátum a podpis: |  | Pečiatka | Dátum a podpis: |  |  | Pečiatka
REKAPITULÁCIA ROZPOČTU
Stavba:
Krytá plaváreň Lučenec
Objekt:
07 Bazény - Technologické vybavenie stavby - antikorové prelivové bazény
Časť:
B1 - PLAVECKÝ BAZÉN ROZMERY 25,02 x 12,50 x 1,10 - 1,60 m, plocha 312,75m2
Miesto: |  |  | ul. Športová, Lučenec |  |  | Dátum: | 8. 3. 2022
Objednávateľ: |  |  | Mesto Lučenec |  |  | Projektant: | Aproving, s.r.o.
Zhotoviteľ: |  |  | Vyplň údaj |  |  | Spracovateľ:
Kód dielu - Popis | [5 empty] | Materiál [EUR] | Montáž [EUR] | Cena celkom [EUR]
1) Náklady z rozpočtu | [5 empty] | 0 | 0 | 0 | [15 empty] | -1
| B1 - B1 - Plavecký bazén |  |  |  |  | 0 | 0 | 0
2) Ostatné náklady | [7 empty] | 0 |  |  |  | DPH
| GZS | [6 empty] | 0 |  |  |  | znížená | [15 empty] | VRN | 0 | 0 | 0 | 0 | 0 | 2
| Projektové práce | [6 empty] | 0 |  |  |  | znížená | [15 empty] | VRN | 0 | 0 | 0 | 0 | 0 | 2
| Sťažené podmienky | [6 empty] | 0 |  |  |  | znížená | [15 empty] | VRN | 0 | 0 | 0 | 0 | 0 | 2
| Vplyv prostredia | [6 empty] | 0 |  |  |  | znížená | [15 empty] | VRN | 0 | 0 | 0 | 0 | 0 | 2
| Iné VRN | [6 empty] | 0 |  |  |  | znížená | [15 empty] | VRN | 0 | 0 | 0 | 0 | 0 | 2
| Kompletačná činnosť | [6 empty] | 0 |  |  |  | znížená | [15 empty] | KOMPLETACNA | 0 | 0 | 0 | 0 | 0 | 2
Celkové náklady za stavbu 1) + 2) | [7 empty] | 0
ROZPOČET
Stavba:
Krytá plaváreň Lučenec
Objekt:
07 Bazény - Technologické vybavenie stavby - antikorové prelivové bazény
Časť:
B1 - PLAVECKÝ BAZÉN ROZMERY 25,02 x 12,50 x 1,10 - 1,60 m, plocha 312,75m2
Miesto: |  |  | ul. Športová, Lučenec |  |  | Dátum: | 8. 3. 2022
Objednávateľ: |  |  | Mesto Lučenec |  |  | Projektant: | Aproving, s.r.o.
Zhotoviteľ: |  |  | Vyplň údaj |  |  | Spracovateľ:
PČ | Typ | Kód | Popis | MJ | Množstvo | J. materiál [EUR] | J. montáž [EUR] | Cena celkom [EUR] | Cenová sústava |  |  | DPH | J.cena [EUR] | Materiál celkom [EUR] | Montáž celkom [EUR] | J. Nh [h] | Nh celkom [h] | J. hmotnosť [t] | Hmotnosť celkom [t] | J. suť [t] | Suť Celkom [t]
Náklady z rozpočtu | [7 empty] | 0 | [5 empty] | 0 | 0 |  | 0 |  | 0 |  | 0 |  | D | -1 | [10 empty] | 0
| D | B1 | B1 - Plavecký bazén |  |  |  |  | 0 | [5 empty] | 0 | 0 |  | 0 |  | 0 |  | 0 | 1 | D | 0 |  |  |  | ROZPOCET | [6 empty] | 0
1 | K | DM | Dodávka a montáž antikorového bazéna B1 podľa súpisu položiek vo výkaze výmer - cena za všetky položky D+M | kpl | 1 |  |  | 0 |  |  |  | znížená | 0 | 0 | 0 |  | 0 | 0 | 0 | 0 | 0 | 4 | K | 1 |  |  |  | ROZPOCET | 0 | 0 | 0 | 0 | 0 | 2 | 0 | 4 | 735952783
| VV |  | 1 |  | 1 | [17 empty] | VV | 1 | 2 | True | 1 | ROZPOCET
| VV |  | 1. TELELSO BAZÉNA | [19 empty] | VV | 1 | 1 | True | 0 | ROZPOCET
| VV |  | 1.1. Teleso bazénovej vane s prelivovým žliabkom - 1 ks | [19 empty] | VV | 1 | 1 | True | 0 | ROZPOCET
| VV |  | 1.2. Dno bazéna s protišmykovou úpravou - 313,00 m2 | [19 empty] | VV | 1 | 1 | True | 0 | ROZPOCET
| VV |  | 1.3 Stratené antikorové debnenie - 76 m | [19 empty] | VV | 1 | 1 | True | 0 | ROZPOCET
| VV |  | 1.4. Príplatok - tepelná izolácia zadnej časti baz. steny - 1 pack | [19 empty] | VV | 1 | 1 | True | 0 | ROZPOCET
| VV |  | 2. VNÚTORNÉ VSTAVANÉ ČASTI DO BAZÉNA | [19 empty] | VV | 1 | 1 | True | 0 | ROZPOCET
| VV |  | 2.1. Zapustený vstupný rebrík - 4 ks | [19 empty] | VV | 1 | 1 | True | 0 | ROZPOCET
| VV |  | 2.2. Madlá k zapustenému rebríku - povrchová úprava lesk - 4 pár | [19 empty] | VV | 1 | 1 | True | 0 | ROZPOCET
| VV |  | 3. BAZÉNOVÁ HYDRAULIKA | [19 empty] | VV | 1 | 1 | True | 0 | ROZPOCET
| VV |  | 3.1. Kanál dnového rozvodu s krytom vybavený protišmykovým dezénom (kryt s farbením) - 50 m | [19 empty] | VV | 1 | 1 | True | 0 | ROZPOCET
| VV |  | 3.2. Čistiaca časť dnového kanála s bezšraubovým uzáverom krytu - 4 ks | [19 empty] | VV | 1 | 1 | True | 0 | ROZPOCET
| VV |  | 3.3. Odtok z prelivového žliabku - 6 ks | [19 empty] | VV | 1 | 1 | True | 0 | ROZPOCET
| VV |  | 3.4. Tlmič hluku pre odtok zo žliabku - 6 ks | [19 empty] | VV | 1 | 1 | True | 0 | ROZPOCET
| VV |  | 3.5. Sací kanál atrakcií L=1,25m/2,5m s bezšraubovým uzáverom krytu - 2 ks | [19 empty] | VV | 1 | 1 | True | 0 | ROZPOCET
| VV |  | 3.6. Odtok z dna bazéna s bezšraubovým uzáverom krytu - 1 ks | [19 empty] | VV | 1 | 1 | True | 0 | ROZPOCET
| VV |  | 3.7. Tryska pre meranie chlóru v stene bazéna - 2 ks | [19 empty] | VV | 1 | 1 | True | 0 | ROZPOCET
| VV |  | 3.8. Potrubné rozvody - pack | [19 empty] | VV | 1 | 1 | True | 0 | ROZPOCET
| VV |  | 4. VYBAVENIE BAZÉNA | [19 empty] | VV | 1 | 1 | True | 0 | ROZPOCET
| VV |  | 4.1. Roštnica rovná PP biela - 75 m | [19 empty] | VV | 1 | 1 | True | 0 | ROZPOCET
| VV |  | 4.2. Roštnica rohová PP biela - k ks | [19 empty] | VV | 1 | 1 | True | 0 | ROZPOCET
| VV |  | 4.3. Bezpečnostná značka - informačné piktogramy - 10 ks | [19 empty] | VV | 1 | 1 | True | 0 | ROZPOCET
| VV |  | 4.4. Servisný kufrík - 1 ks | [19 empty] | VV | 1 | 1 | True | 0 | ROZPOCET
| VV |  | 4.5. Farebné značenie (podvodné plavecké pásy) - dno vrátane obrátkových stien - termotlakové nanášanie vinylových pásov - 101 m | [19 empty] | VV | 1 | 1 | True | 0 | ROZPOCET
| VV |  | 4.6. Štartovací blok rúrový štandard, bez merania - 6 ks | [19 empty] | VV | 1 | 1 | True | 0 | ROZPOCET
| VV |  | 4.7. Držiak plaveckých a deliacich lán kompletný - 14 ks | [19 empty] | VV | 1 | 1 | True | 0 | ROZPOCET
| VV |  | 4.8. Lana plaveckých dráh FINA - O 150 mm, dĺžka 25 m - 7 ks | [19 empty] | VV | 1 | 1 | True | 0 | ROZPOCET
| VV |  | 4.9. Navíjací bubon vrátane manipulačného vozíka pre laná Ø 150mm, kapacita 100 m - 2 ks | [19 empty] | VV | 1 | 1 | True | 0 | ROZPOCET
| VV |  | 4.10. Ukazovateľ chybnej obrátky - 25 m | [19 empty] | VV | 1 | 1 | True | 0 | ROZPOCET
| VV |  | 4.11. Ukazovateľ chybného štartu - 12,5 m | [19 empty] | VV | 1 | 1 | True | 0 | ROZPOCET
| VV |  | 4.12. Mechanizmus na chybný štart - 1 ks | [19 empty] | VV | 1 | 1 | True | 0 | ROZPOCET
| VV |  | 4.13. Tyč pre ukazovatel chybného štartu a chybnej obrátky - 6 ks | [19 empty] | VV | 1 | 1 | True | 0 | ROZPOCET
| VV |  | 4.14. Náradie pre montáž a demontáž krytu dnového kanála - 1 ks | [19 empty] | VV | 1 | 1 | True | 0 | ROZPOCET
| VV |  | 5. DODATOČNÉ VYBAVENIE BAZÉNA | [19 empty] | VV | 1 | 1 | True | 0 | ROZPOCET
| VV |  | 5.1. Mobilný bazénový zdvihák BluOne | [19 empty] | VV | 1 | 1 | True | 0 | ROZPOCET

## B2 - VÍRIVÝ BAZÉN ROZMERY...
[10 empty] | >> skryté stĺpce << | [12 empty] | {b1e54ff2-b403-478b-bd8d-1b5acf45b593}
0
| KRYCÍ LIST ROZPOČTU | [9 empty] | v --- nižšie sa nachádzajú doplnkové a pomocné údaje k zostavám --- v | [11 empty] | False
Stavba:
Krytá plaváreň Lučenec
Objekt:
07 Bazény - Technologické vybavenie stavby - antikorové prelivové bazény
Časť:
B2 - VÍRIVÝ BAZÉN ROZMERY vnútorný Ø 2,0 m, hĺbka vody 1,0 m, plocha 3,1m2
| JKSO: |  |  |  |  | KS:
| Miesto: |  | ul. Športová, Lučenec |  |  | Dátum: | 8. 3. 2022
| Objednávateľ: |  |  |  |  | IČO:
|  | Mesto Lučenec |  |  |  | IČ DPH:
| Zhotoviteľ: |  |  |  |  | IČO: | Vyplň údaj
|  | Vyplň údaj |  |  |  | IČ DPH: | Vyplň údaj
| Projektant: |  |  |  |  | IČO: | 44140100
|  | Aproving, s.r.o. |  |  |  | IČ DPH: | SK2022609325
| Spracovateľ: |  |  |  |  | IČO:
IČ DPH:
Poznámka:
| Náklady z rozpočtu | [6 empty] | 0
|  | Materiál | [5 empty] | 0
|  | Montáž | [5 empty] | 0
| Ostatné náklady | [6 empty] | 0
| Cena bez DPH | [6 empty] | 0
|  |  | Základ dane |  |  | Sadzba dane |  | Výška dane
| DPH | základná | 0 |  |  | 20% |  | 0
|  | znížená | 0 |  |  | 20% |  | 0
|  | zákl. prenesená | 0 |  |  | 20% |  | 0
|  | zníž. prenesená | 0 |  |  | 20% |  | 0
|  | nulová | 0 |  |  | 0% |  | 0
| Cena s DPH |  |  | v | EUR |  |  | 0
| Projektant |  |  | Spracovateľ
| Dátum a podpis: |  | Pečiatka | Dátum a podpis: |  |  | Pečiatka
| Objednávateľ |  |  | Zhotoviteľ
| Dátum a podpis: |  | Pečiatka | Dátum a podpis: |  |  | Pečiatka
REKAPITULÁCIA ROZPOČTU
Stavba:
Krytá plaváreň Lučenec
Objekt:
07 Bazény - Technologické vybavenie stavby - antikorové prelivové bazény
Časť:
B2 - VÍRIVÝ BAZÉN ROZMERY vnútorný Ø 2,0 m, hĺbka vody 1,0 m, plocha 3,1m2
Miesto: |  |  | ul. Športová, Lučenec |  |  | Dátum: | 8. 3. 2022
Objednávateľ: |  |  | Mesto Lučenec |  |  | Projektant: | Aproving, s.r.o.
Zhotoviteľ: |  |  | Vyplň údaj |  |  | Spracovateľ:
Kód dielu - Popis | [5 empty] | Materiál [EUR] | Montáž [EUR] | Cena celkom [EUR]
1) Náklady z rozpočtu | [5 empty] | 0 | 0 | 0 | [15 empty] | -1
| B2 - B2 - Vírivý bazén |  |  |  |  | 0 | 0 | 0
2) Ostatné náklady | [7 empty] | 0 |  |  |  | DPH
| GZS | [6 empty] | 0 |  |  |  | znížená | [15 empty] | VRN | 0 | 0 | 0 | 0 | 0 | 2
| Projektové práce | [6 empty] | 0 |  |  |  | znížená | [15 empty] | VRN | 0 | 0 | 0 | 0 | 0 | 2
| Sťažené podmienky | [6 empty] | 0 |  |  |  | znížená | [15 empty] | VRN | 0 | 0 | 0 | 0 | 0 | 2
| Vplyv prostredia | [6 empty] | 0 |  |  |  | znížená | [15 empty] | VRN | 0 | 0 | 0 | 0 | 0 | 2
| Iné VRN | [6 empty] | 0 |  |  |  | znížená | [15 empty] | VRN | 0 | 0 | 0 | 0 | 0 | 2
| Kompletačná činnosť | [6 empty] | 0 |  |  |  | znížená | [15 empty] | KOMPLETACNA | 0 | 0 | 0 | 0 | 0 | 2
Celkové náklady za stavbu 1) + 2) | [7 empty] | 0
ROZPOČET
Stavba:
Krytá plaváreň Lučenec
Objekt:
07 Bazény - Technologické vybavenie stavby - antikorové prelivové bazény
Časť:
B2 - VÍRIVÝ BAZÉN ROZMERY vnútorný Ø 2,0 m, hĺbka vody 1,0 m, plocha 3,1m2
Miesto: |  |  | ul. Športová, Lučenec |  |  | Dátum: | 8. 3. 2022
Objednávateľ: |  |  | Mesto Lučenec |  |  | Projektant: | Aproving, s.r.o.
Zhotoviteľ: |  |  | Vyplň údaj |  |  | Spracovateľ:
PČ | Typ | Kód | Popis | MJ | Množstvo | J. materiál [EUR] | J. montáž [EUR] | Cena celkom [EUR] | Cenová sústava |  |  | DPH | J.cena [EUR] | Materiál celkom [EUR] | Montáž celkom [EUR] | J. Nh [h] | Nh celkom [h] | J. hmotnosť [t] | Hmotnosť celkom [t] | J. suť [t] | Suť Celkom [t]
Náklady z rozpočtu | [7 empty] | 0 | [5 empty] | 0 | 0 |  | 0 |  | 0 |  | 0 |  | D | -1 | [10 empty] | 0
| D | B2 | B2 - Vírivý bazén |  |  |  |  | 0 | [5 empty] | 0 | 0 |  | 0 |  | 0 |  | 0 | 1 | D | 0 |  |  |  | ROZPOCET | [6 empty] | 0
1 | K | DM | Dodávka a montáž antikorového bazéna B2 podľa súpisu vo výkaze výmer - cena za všetky položky D+M | kpl | 1 |  |  | 0 |  |  |  | znížená | 0 | 0 | 0 |  | 0 | 0 | 0 | 0 | 0 | 4 | K | 1 |  |  |  | ROZPOCET | 0 | 0 | 0 | 0 | 0 | 2 | 0 | 4 | -1738006288
| VV |  | 1 |  | 1 | [17 empty] | VV | 1 | 2 | True | 1 | ROZPOCET
| VV |  | 1. TELELSO BAZÉNA | [19 empty] | VV | 1 | 1 | True | 0 | ROZPOCET
| VV |  | 1.1. Teleso bazénovej vane s prelivovým žliabkom s plnou lavicou so šikmou opierkou chrbta v dĺžke 5,5 m - 1 ks | [19 empty] | VV | 1 | 1 | True | 0 | ROZPOCET
| VV |  | 1.2. Dno bazéna s protišmykovou úpravou - 1 ks | [19 empty] | VV | 1 | 1 | True | 0 | ROZPOCET
| VV |  | 1.3. Stratené antikorové debnenie - 8,5 m | [19 empty] | VV | 1 | 1 | True | 0 | ROZPOCET
| VV |  | 1.4. Tepelná izolácia v zadnej časti bazénovej vane - 1 pack | [19 empty] | VV | 1 | 1 | True | 0 | ROZPOCET
| VV |  | 2. VNÚTORNÉ VSTAVANÉ ČASTI DO BAZÉNA | [19 empty] | VV | 1 | 1 | True | 0 | ROZPOCET
| VV |  | 2.1. Schodisko do bazéna (kruhové nopy) - rovné - 1 ks | [19 empty] | VV | 1 | 1 | True | 0 | ROZPOCET
| VV |  | 2.2. Zábradlie k vode - povrchová úprava - lesk - 2 ks | [19 empty] | VV | 1 | 1 | True | 0 | ROZPOCET
| VV |  | 3. BAZÉNOVÁ HYDRAULIKA | [19 empty] | VV | 1 | 1 | True | 0 | ROZPOCET
| VV |  | 3.1. Viacúčelová dnová tryska s bezskrutkovým uzáverom krytu kruhová - 1 ks | [19 empty] | VV | 1 | 1 | True | 0 | ROZPOCET
| VV |  | 3.2. Odtok z prelivového žliabku - 1 ks | [19 empty] | VV | 1 | 1 | True | 0 | ROZPOCET
| VV |  | 3.3. Tlmič hluku pre odtok zo žliabku - 1 ks | [19 empty] | VV | 1 | 1 | True | 0 | ROZPOCET
| VV |  | 3.4. Sací skriňa atrakcií v schodoch - 1 ks | [19 empty] | VV | 1 | 1 | True | 0 | ROZPOCET
| VV |  | 3.5. Tryska pre meranie chlóru v stene bazéna - 1 ks | [19 empty] | VV | 1 | 1 | True | 0 | ROZPOCET
| VV |  | 3.6. Potrubné rozvody - 1 pack | [19 empty] | VV | 1 | 1 | True | 0 | ROZPOCET
| VV |  | 4. VYBAVENIE BAZÉNA | [19 empty] | VV | 1 | 1 | True | 0 | ROZPOCET
| VV |  | 4.1. Roštnica flexibilná biela PP - 8,5 m | [19 empty] | VV | 1 | 1 | True | 0 | ROZPOCET
| VV |  | 5. ATRAKCIE | [19 empty] | VV | 1 | 1 | True | 0 | ROZPOCET
| VV |  | 5.1. Tryska masážna malá D 50/8 (8 - 10 m3/h) s prisávaním vzduchu - kruhová - 6 ks | [19 empty] | VV | 1 | 1 | True | 0 | ROZPOCET
| VV |  | 5.2. Podovdná plná lavica rovná - vzduchová masáž pre 1 miesto - 4 ks | [19 empty] | VV | 1 | 1 | True | 0 | ROZPOCET
| VV |  | 5.3. Podvodný reflektor 3 POW-LED, farba biela, studená, k.č. 4.0171.20.11, kruhový, celkom 9W (690 lm) - 2 ks | [19 empty] | VV | 1 | 1 | True | 0 | ROZPOCET

## B3 - DETSKÝ BAZÉN ROZMERY...
[10 empty] | >> skryté stĺpce << | [12 empty] | {dedb2643-1c8c-418c-84e6-dba87648166c}
0
| KRYCÍ LIST ROZPOČTU | [9 empty] | v --- nižšie sa nachádzajú doplnkové a pomocné údaje k zostavám --- v | [11 empty] | False
Stavba:
Krytá plaváreň Lučenec
Objekt:
07 Bazény - Technologické vybavenie stavby - antikorové prelivové bazény
Časť:
B3 - DETSKÝ BAZÉN ROZMERY 3,70 x 3,70 x 0,20 - 0,30 m, plocha 13,7m2
| JKSO: |  |  |  |  | KS:
| Miesto: |  | ul. Športová, Lučenec |  |  | Dátum: | 8. 3. 2022
| Objednávateľ: |  |  |  |  | IČO:
|  | Mesto Lučenec |  |  |  | IČ DPH:
| Zhotoviteľ: |  |  |  |  | IČO: | Vyplň údaj
|  | Vyplň údaj |  |  |  | IČ DPH: | Vyplň údaj
| Projektant: |  |  |  |  | IČO: | 44140100
|  | Aproving, s.r.o. |  |  |  | IČ DPH: | SK2022609325
| Spracovateľ: |  |  |  |  | IČO:
IČ DPH:
Poznámka:
| Náklady z rozpočtu | [6 empty] | 0
|  | Materiál | [5 empty] | 0
|  | Montáž | [5 empty] | 0
| Ostatné náklady | [6 empty] | 0
| Cena bez DPH | [6 empty] | 0
|  |  | Základ dane |  |  | Sadzba dane |  | Výška dane
| DPH | základná | 0 |  |  | 20% |  | 0
|  | znížená | 0 |  |  | 20% |  | 0
|  | zákl. prenesená | 0 |  |  | 20% |  | 0
|  | zníž. prenesená | 0 |  |  | 20% |  | 0
|  | nulová | 0 |  |  | 0% |  | 0
| Cena s DPH |  |  | v | EUR |  |  | 0
| Projektant |  |  | Spracovateľ
| Dátum a podpis: |  | Pečiatka | Dátum a podpis: |  |  | Pečiatka
| Objednávateľ |  |  | Zhotoviteľ
| Dátum a podpis: |  | Pečiatka | Dátum a podpis: |  |  | Pečiatka
REKAPITULÁCIA ROZPOČTU
Stavba:
Krytá plaváreň Lučenec
Objekt:
07 Bazény - Technologické vybavenie stavby - antikorové prelivové bazény
Časť:
B3 - DETSKÝ BAZÉN ROZMERY 3,70 x 3,70 x 0,20 - 0,30 m, plocha 13,7m2
Miesto: |  |  | ul. Športová, Lučenec |  |  | Dátum: | 8. 3. 2022
Objednávateľ: |  |  | Mesto Lučenec |  |  | Projektant: | Aproving, s.r.o.
Zhotoviteľ: |  |  | Vyplň údaj |  |  | Spracovateľ:
Kód dielu - Popis | [5 empty] | Materiál [EUR] | Montáž [EUR] | Cena celkom [EUR]
1) Náklady z rozpočtu | [5 empty] | 0 | 0 | 0 | [15 empty] | -1
| B3 - B3 - Detský bazén |  |  |  |  | 0 | 0 | 0
2) Ostatné náklady | [7 empty] | 0 |  |  |  | DPH
| GZS | [6 empty] | 0 |  |  |  | znížená | [15 empty] | VRN | 0 | 0 | 0 | 0 | 0 | 2
| Projektové práce | [6 empty] | 0 |  |  |  | znížená | [15 empty] | VRN | 0 | 0 | 0 | 0 | 0 | 2
| Sťažené podmienky | [6 empty] | 0 |  |  |  | znížená | [15 empty] | VRN | 0 | 0 | 0 | 0 | 0 | 2
| Vplyv prostredia | [6 empty] | 0 |  |  |  | znížená | [15 empty] | VRN | 0 | 0 | 0 | 0 | 0 | 2
| Iné VRN | [6 empty] | 0 |  |  |  | znížená | [15 empty] | VRN | 0 | 0 | 0 | 0 | 0 | 2
| Kompletačná činnosť | [6 empty] | 0 |  |  |  | znížená | [15 empty] | KOMPLETACNA | 0 | 0 | 0 | 0 | 0 | 2
Celkové náklady za stavbu 1) + 2) | [7 empty] | 0
ROZPOČET
Stavba:
Krytá plaváreň Lučenec
Objekt:
07 Bazény - Technologické vybavenie stavby - antikorové prelivové bazény
Časť:
B3 - DETSKÝ BAZÉN ROZMERY 3,70 x 3,70 x 0,20 - 0,30 m, plocha 13,7m2
Miesto: |  |  | ul. Športová, Lučenec |  |  | Dátum: | 8. 3. 2022
Objednávateľ: |  |  | Mesto Lučenec |  |  | Projektant: | Aproving, s.r.o.
Zhotoviteľ: |  |  | Vyplň údaj |  |  | Spracovateľ:
PČ | Typ | Kód | Popis | MJ | Množstvo | J. materiál [EUR] | J. montáž [EUR] | Cena celkom [EUR] | Cenová sústava |  |  | DPH | J.cena [EUR] | Materiál celkom [EUR] | Montáž celkom [EUR] | J. Nh [h] | Nh celkom [h] | J. hmotnosť [t] | Hmotnosť celkom [t] | J. suť [t] | Suť Celkom [t]
Náklady z rozpočtu | [7 empty] | 0 | [5 empty] | 0 | 0 |  | 0 |  | 0 |  | 0 |  | D | -1 | [10 empty] | 0
| D | B3 | B3 - Detský bazén |  |  |  |  | 0 | [5 empty] | 0 | 0 |  | 0 |  | 0 |  | 0 | 1 | D | 0 |  |  |  | ROZPOCET | [6 empty] | 0
1 | K | DM | Dodávka a montáž antikorového bazéna B3 podľa súpisu vo výkaze výmer - cena za všetky položky D+M | kpl | 1 |  |  | 0 |  |  |  | znížená | 0 | 0 | 0 |  | 0 | 0 | 0 | 0 | 0 | 4 | K | 1 |  |  |  | ROZPOCET | 0 | 0 | 0 | 0 | 0 | 2 | 0 | 4 | -1350451821
| VV |  | 1 |  | 1 | [17 empty] | VV | 1 | 2 | True | 1 | ROZPOCET
| VV |  | 1. TELELSO BAZÉNA | [19 empty] | VV | 1 | 1 | True | 0 | ROZPOCET
| VV |  | 1.1. Teleso bazénovej vane s prelivovým žliabkom po 2 stranách - 1 ks | [19 empty] | VV | 1 | 1 | True | 0 | ROZPOCET
| VV |  | 1.2. Dno bazéna s protišmykovou úpravou - 13,7 m2 | [19 empty] | VV | 1 | 1 | True | 0 | ROZPOCET
| VV |  | 1.3. Stratené antikorové debnenie - 8 m | [19 empty] | VV | 1 | 1 | True | 0 | ROZPOCET
| VV |  | 1.4. Tepelná izolácia v zadnej časti bazénovej vane - 1 pack | [19 empty] | VV | 1 | 1 | True | 0 | ROZPOCET
| VV |  | 3. BAZÉNOVÁ HYDRAULIKA | [19 empty] | VV | 1 | 1 | True | 0 | ROZPOCET
| VV |  | 3.1. Dnová vtoková tryska s bezšraubovým uzáverom krytu - 2 ks | [19 empty] | VV | 1 | 1 | True | 0 | ROZPOCET
| VV |  | 3.2. Odtok z prelivového žliabku - 2 ks | [19 empty] | VV | 1 | 1 | True | 0 | ROZPOCET
| VV |  | 3.3. Tlmič hluku pre odtok zo žliabku - 2 ks | [19 empty] | VV | 1 | 1 | True | 0 | ROZPOCET
| VV |  | 3.4. Odtok z dna bazéna s bezšraubovým uzáverom krytuh - 1 ks | [19 empty] | VV | 1 | 1 | True | 0 | ROZPOCET
| VV |  | 3.5. Potrubné rozvody - 1 pack | [19 empty] | VV | 1 | 1 | True | 0 | ROZPOCET
| VV |  | 4. VYBAVENIE BAZÉNA | [19 empty] | VV | 1 | 1 | True | 0 | ROZPOCET
| VV |  | 4.1. Roštnica rovná PP biela - 7,5 m | [19 empty] | VV | 1 | 1 | True | 0 | ROZPOCET
| VV |  | 4.2. Roštnica rohová PP biela - 1 ks | [19 empty] | VV | 1 | 1 | True | 0 | ROZPOCET
| VV |  | 4.3. Bezpečnostná značka - informačné piktogramy - 2 ks | [19 empty] | VV | 1 | 1 | True | 0 | ROZPOCET
| VV |  | 5. ATRAKCIE | [19 empty] | VV | 1 | 1 | True | 0 | ROZPOCET
| VV |  | 5.1. Vodný ježko s odberom vzorky vody - 1 ks | [19 empty] | VV | 1 | 1 | True | 0 | ROZPOCET
| VV |  | 5.2. Vodná fontánka v žliabku - 4 ks | [19 empty] | VV | 1 | 1 | True | 0 | ROZPOCET

## B4 - OCHLADZOVACÍ BAZÉN R...
[10 empty] | >> skryté stĺpce << | [12 empty] | {59e4f826-f08e-4d0f-ad2a-1af84ab71ce1}
0
| KRYCÍ LIST ROZPOČTU | [9 empty] | v --- nižšie sa nachádzajú doplnkové a pomocné údaje k zostavám --- v | [11 empty] | False
Stavba:
Krytá plaváreň Lučenec
Objekt:
07 Bazény - Technologické vybavenie stavby - antikorové prelivové bazény
Časť:
B4 - OCHLADZOVACÍ BAZÉN ROZMERY vnútorný Ø 1,45 m, hĺbka vody 1,2 m, plocha 1,65 m2
| JKSO: |  |  |  |  | KS:
| Miesto: |  | ul. Športová, Lučenec |  |  | Dátum: | 8. 3. 2022
| Objednávateľ: |  |  |  |  | IČO:
|  | Mesto Lučenec |  |  |  | IČ DPH:
| Zhotoviteľ: |  |  |  |  | IČO: | Vyplň údaj
|  | Vyplň údaj |  |  |  | IČ DPH: | Vyplň údaj
| Projektant: |  |  |  |  | IČO: | 44140100
|  | Aproving, s.r.o. |  |  |  | IČ DPH: | SK2022609325
| Spracovateľ: |  |  |  |  | IČO:
IČ DPH:
Poznámka:
| Náklady z rozpočtu | [6 empty] | 0
|  | Materiál | [5 empty] | 0
|  | Montáž | [5 empty] | 0
| Ostatné náklady | [6 empty] | 0
| Cena bez DPH | [6 empty] | 0
|  |  | Základ dane |  |  | Sadzba dane |  | Výška dane
| DPH | základná | 0 |  |  | 20% |  | 0
|  | znížená | 0 |  |  | 20% |  | 0
|  | zákl. prenesená | 0 |  |  | 20% |  | 0
|  | zníž. prenesená | 0 |  |  | 20% |  | 0
|  | nulová | 0 |  |  | 0% |  | 0
| Cena s DPH |  |  | v | EUR |  |  | 0
| Projektant |  |  | Spracovateľ
| Dátum a podpis: |  | Pečiatka | Dátum a podpis: |  |  | Pečiatka
| Objednávateľ |  |  | Zhotoviteľ
| Dátum a podpis: |  | Pečiatka | Dátum a podpis: |  |  | Pečiatka
REKAPITULÁCIA ROZPOČTU
Stavba:
Krytá plaváreň Lučenec
Objekt:
07 Bazény - Technologické vybavenie stavby - antikorové prelivové bazény
Časť:
B4 - OCHLADZOVACÍ BAZÉN ROZMERY vnútorný Ø 1,45 m, hĺbka vody 1,2 m, plocha 1,65 m2
Miesto: |  |  | ul. Športová, Lučenec |  |  | Dátum: | 8. 3. 2022
Objednávateľ: |  |  | Mesto Lučenec |  |  | Projektant: | Aproving, s.r.o.
Zhotoviteľ: |  |  | Vyplň údaj |  |  | Spracovateľ:
Kód dielu - Popis | [5 empty] | Materiál [EUR] | Montáž [EUR] | Cena celkom [EUR]
1) Náklady z rozpočtu | [5 empty] | 0 | 0 | 0 | [15 empty] | -1
| B4 - B4 OCHLADZOVACÍ BAZÉN |  |  |  |  | 0 | 0 | 0
2) Ostatné náklady | [7 empty] | 0 |  |  |  | DPH
| GZS | [6 empty] | 0 |  |  |  | znížená | [15 empty] | VRN | 0 | 0 | 0 | 0 | 0 | 2
| Projektové práce | [6 empty] | 0 |  |  |  | znížená | [15 empty] | VRN | 0 | 0 | 0 | 0 | 0 | 2
| Sťažené podmienky | [6 empty] | 0 |  |  |  | znížená | [15 empty] | VRN | 0 | 0 | 0 | 0 | 0 | 2
| Vplyv prostredia | [6 empty] | 0 |  |  |  | znížená | [15 empty] | VRN | 0 | 0 | 0 | 0 | 0 | 2
| Iné VRN | [6 empty] | 0 |  |  |  | znížená | [15 empty] | VRN | 0 | 0 | 0 | 0 | 0 | 2
| Kompletačná činnosť | [6 empty] | 0 |  |  |  | znížená | [15 empty] | KOMPLETACNA | 0 | 0 | 0 | 0 | 0 | 2
Celkové náklady za stavbu 1) + 2) | [7 empty] | 0
ROZPOČET
Stavba:
Krytá plaváreň Lučenec
Objekt:
07 Bazény - Technologické vybavenie stavby - antikorové prelivové bazény
Časť:
B4 - OCHLADZOVACÍ BAZÉN ROZMERY vnútorný Ø 1,45 m, hĺbka vody 1,2 m, plocha 1,65 m2
Miesto: |  |  | ul. Športová, Lučenec |  |  | Dátum: | 8. 3. 2022
Objednávateľ: |  |  | Mesto Lučenec |  |  | Projektant: | Aproving, s.r.o.
Zhotoviteľ: |  |  | Vyplň údaj |  |  | Spracovateľ:
PČ | Typ | Kód | Popis | MJ | Množstvo | J. materiál [EUR] | J. montáž [EUR] | Cena celkom [EUR] | Cenová sústava |  |  | DPH | J.cena [EUR] | Materiál celkom [EUR] | Montáž celkom [EUR] | J. Nh [h] | Nh celkom [h] | J. hmotnosť [t] | Hmotnosť celkom [t] | J. suť [t] | Suť Celkom [t]
Náklady z rozpočtu | [7 empty] | 0 | [5 empty] | 0 | 0 |  | 0 |  | 0 |  | 0 |  | D | -1 | [10 empty] | 0
| D | B4 | B4 OCHLADZOVACÍ BAZÉN |  |  |  |  | 0 | [5 empty] | 0 | 0 |  | 0 |  | 0 |  | 0 | 1 | D | 0 |  |  |  | ROZPOCET | [6 empty] | 0
1 | K | DM | Dodávka a montáž antikorového bazéna B4 podľa súpisu vo výkaze výmer - cena za všetky položky D+M | kpl | 1 |  |  | 0 |  |  |  | znížená | 0 | 0 | 0 |  | 0 | 0 | 0 | 0 | 0 | 4 | K | 1 |  |  |  | ROZPOCET | 0 | 0 | 0 | 0 | 0 | 2 | 0 | 4 | 516845785
| VV |  | 1 |  | 1 | [17 empty] | VV | 1 | 2 | True | 1 | ROZPOCET
| VV |  | 1. TELELSO BAZÉNA | [19 empty] | VV | 1 | 1 | True | 0 | ROZPOCET
| VV |  | 1.1. Teleso bazénovej vane s prelivovým žliabkom - 1 ks | [19 empty] | VV | 1 | 1 | True | 0 | ROZPOCET
| VV |  | 1.2. Dno bazéna s protišmykovou úpravou - 1,7 m2 | [19 empty] | VV | 1 | 1 | True | 0 | ROZPOCET
| VV |  | 2. VNÚTORNÉ VSTAVANÉ ČASTI DO BAZÉNA | [19 empty] | VV | 1 | 1 | True | 0 | ROZPOCET
| VV |  | 2.1. Vstupný rebrík - 5 stupienkový - 1 ks | [19 empty] | VV | 1 | 1 | True | 0 | ROZPOCET
| VV |  | 3. BAZÉNOVÁ HYDRAULIKA | [19 empty] | VV | 1 | 1 | True | 0 | ROZPOCET
| VV |  | 3.1. Dnová vtoková tryska s bezšraubovým uzáverom krytu - 1 ks | [19 empty] | VV | 1 | 1 | True | 0 | ROZPOCET
| VV |  | 3.2. Odtok z prelivového žliabku - 1 ks | [19 empty] | VV | 1 | 1 | True | 0 | ROZPOCET
| VV |  | 3.3. Tlmič hluku pre odtok zo žliabku - 1 ks | [19 empty] | VV | 1 | 1 | True | 0 | ROZPOCET
| VV |  | 3.4. Odtok z dna bazéna s bezšraubovým uzáverom krytu - 1 ks | [19 empty] | VV | 1 | 1 | True | 0 | ROZPOCET
| VV |  | 3.5. Potrubné rozvody - 1 pack | [19 empty] | VV | 1 | 1 | True | 0 | ROZPOCET
| VV |  | 4. VYBAVENIE BAZÉNA | [19 empty] | VV | 1 | 1 | True | 0 | ROZPOCET
| VV |  | 4.1. Roštnica flexibilná biela PP - 6 m | [19 empty] | VV | 1 | 1 | True | 0 | ROZPOCET
| VV |  | 5. ATRAKCIE | [19 empty] | VV | 1 | 1 | True | 0 | ROZPOCET
| VV |  | 5.1. Podvodný reflektor 3 POW – LED, 9 W, farba biela studená, kruhový - 1 ks | [19 empty] | VV | 1 | 1 | True | 0 | ROZPOCET

## B5 - BRODÍTKO KLASICKÉ RO...
[10 empty] | >> skryté stĺpce << | [12 empty] | {d30c1eeb-ac4c-4537-9c81-a8d611a5b039}
0
| KRYCÍ LIST ROZPOČTU | [9 empty] | v --- nižšie sa nachádzajú doplnkové a pomocné údaje k zostavám --- v | [11 empty] | False
Stavba:
Krytá plaváreň Lučenec
Objekt:
07 Bazény - Technologické vybavenie stavby - antikorové prelivové bazény
Časť:
B5 - BRODÍTKO KLASICKÉ ROZMERY2,0 x 1,5 x 0,10 - 0,14 m, plocha 3,0 m2
| JKSO: |  |  |  |  | KS:
| Miesto: |  | ul. Športová, Lučenec |  |  | Dátum: | 8. 3. 2022
| Objednávateľ: |  |  |  |  | IČO:
|  | Mesto Lučenec |  |  |  | IČ DPH:
| Zhotoviteľ: |  |  |  |  | IČO: | Vyplň údaj
|  | Vyplň údaj |  |  |  | IČ DPH: | Vyplň údaj
| Projektant: |  |  |  |  | IČO: | 44140100
|  | Aproving, s.r.o. |  |  |  | IČ DPH: | SK2022609325
| Spracovateľ: |  |  |  |  | IČO:
IČ DPH:
Poznámka:
| Náklady z rozpočtu | [6 empty] | 0
|  | Materiál | [5 empty] | 0
|  | Montáž | [5 empty] | 0
| Ostatné náklady | [6 empty] | 0
| Cena bez DPH | [6 empty] | 0
|  |  | Základ dane |  |  | Sadzba dane |  | Výška dane
| DPH | základná | 0 |  |  | 20% |  | 0
|  | znížená | 0 |  |  | 20% |  | 0
|  | zákl. prenesená | 0 |  |  | 20% |  | 0
|  | zníž. prenesená | 0 |  |  | 20% |  | 0
|  | nulová | 0 |  |  | 0% |  | 0
| Cena s DPH |  |  | v | EUR |  |  | 0
| Projektant |  |  | Spracovateľ
| Dátum a podpis: |  | Pečiatka | Dátum a podpis: |  |  | Pečiatka
| Objednávateľ |  |  | Zhotoviteľ
| Dátum a podpis: |  | Pečiatka | Dátum a podpis: |  |  | Pečiatka
REKAPITULÁCIA ROZPOČTU
Stavba:
Krytá plaváreň Lučenec
Objekt:
07 Bazény - Technologické vybavenie stavby - antikorové prelivové bazény
Časť:
B5 - BRODÍTKO KLASICKÉ ROZMERY2,0 x 1,5 x 0,10 - 0,14 m, plocha 3,0 m2
Miesto: |  |  | ul. Športová, Lučenec |  |  | Dátum: | 8. 3. 2022
Objednávateľ: |  |  | Mesto Lučenec |  |  | Projektant: | Aproving, s.r.o.
Zhotoviteľ: |  |  | Vyplň údaj |  |  | Spracovateľ:
Kód dielu - Popis | [5 empty] | Materiál [EUR] | Montáž [EUR] | Cena celkom [EUR]
1) Náklady z rozpočtu | [5 empty] | 0 | 0 | 0 | [15 empty] | -1
| B5 - B5 BRODÍTKO |  |  |  |  | 0 | 0 | 0
2) Ostatné náklady | [7 empty] | 0 |  |  |  | DPH
| GZS | [6 empty] | 0 |  |  |  | znížená | [15 empty] | VRN | 0 | 0 | 0 | 0 | 0 | 2
| Projektové práce | [6 empty] | 0 |  |  |  | znížená | [15 empty] | VRN | 0 | 0 | 0 | 0 | 0 | 2
| Sťažené podmienky | [6 empty] | 0 |  |  |  | znížená | [15 empty] | VRN | 0 | 0 | 0 | 0 | 0 | 2
| Vplyv prostredia | [6 empty] | 0 |  |  |  | znížená | [15 empty] | VRN | 0 | 0 | 0 | 0 | 0 | 2
| Iné VRN | [6 empty] | 0 |  |  |  | znížená | [15 empty] | VRN | 0 | 0 | 0 | 0 | 0 | 2
| Kompletačná činnosť | [6 empty] | 0 |  |  |  | znížená | [15 empty] | KOMPLETACNA | 0 | 0 | 0 | 0 | 0 | 2
Celkové náklady za stavbu 1) + 2) | [7 empty] | 0
ROZPOČET
Stavba:
Krytá plaváreň Lučenec
Objekt:
07 Bazény - Technologické vybavenie stavby - antikorové prelivové bazény
Časť:
B5 - BRODÍTKO KLASICKÉ ROZMERY2,0 x 1,5 x 0,10 - 0,14 m, plocha 3,0 m2
Miesto: |  |  | ul. Športová, Lučenec |  |  | Dátum: | 8. 3. 2022
Objednávateľ: |  |  | Mesto Lučenec |  |  | Projektant: | Aproving, s.r.o.
Zhotoviteľ: |  |  | Vyplň údaj |  |  | Spracovateľ:
PČ | Typ | Kód | Popis | MJ | Množstvo | J. materiál [EUR] | J. montáž [EUR] | Cena celkom [EUR] | Cenová sústava |  |  | DPH | J.cena [EUR] | Materiál celkom [EUR] | Montáž celkom [EUR] | J. Nh [h] | Nh celkom [h] | J. hmotnosť [t] | Hmotnosť celkom [t] | J. suť [t] | Suť Celkom [t]
Náklady z rozpočtu | [7 empty] | 0 | [5 empty] | 0 | 0 |  | 0 |  | 0 |  | 0 |  | D | -1 | [10 empty] | 0
| D | B5 | B5 BRODÍTKO |  |  |  |  | 0 | [5 empty] | 0 | 0 |  | 0 |  | 0 |  | 0 | 1 | D | 0 |  |  |  | ROZPOCET | [6 empty] | 0
1 | K | DM | Dodávka a montáž brodítka B5 podľa súpisu vo výkaze výmer - cena za všetky položky D+M | kpl | 1 |  |  | 0 |  |  |  | znížená | 0 | 0 | 0 |  | 0 | 0 | 0 | 0 | 0 | 4 | K | 1 |  |  |  | ROZPOCET | 0 | 0 | 0 | 0 | 0 | 2 | 0 | 4 | 516845785
| VV |  | 1 |  | 1 | [17 empty] | VV | 1 | 2 | True | 1 | ROZPOCET
| VV |  | 1. TELELSO BAZÉNA | [19 empty] | VV | 1 | 1 | True | 0 | ROZPOCET
| VV |  | 1.1. Brodítko klasické - 1 ks | [19 empty] | VV | 1 | 1 | True | 0 | ROZPOCET
| VV |  | 1.2. Sprcha - 1 ks | [19 empty] | VV | 1 | 1 | True | 0 | ROZPOCET

## 08.01 - U1 pre vnútorný b...
[10 empty] | >> skryté stĺpce << | [12 empty] | {e29c9350-10f4-49d6-a823-b7728a5d9af9}
0
| KRYCÍ LIST ROZPOČTU | [9 empty] | v --- nižšie sa nachádzajú doplnkové a pomocné údaje k zostavám --- v | [11 empty] | False
Stavba:
Krytá plaváreň Lučenec
Objekt:
08 BT - Technologické vybavenie stavby - bazénová technológia
Časť:
08.01 - U1 pre vnútorný bazén B1
| JKSO: |  |  |  |  | KS:
| Miesto: |  | ul. Športová, Lučenec |  |  | Dátum: | 8. 3. 2022
| Objednávateľ: |  |  |  |  | IČO:
|  | Mesto Lučenec |  |  |  | IČ DPH:
| Zhotoviteľ: |  |  |  |  | IČO: | Vyplň údaj
|  | Vyplň údaj |  |  |  | IČ DPH: | Vyplň údaj
| Projektant: |  |  |  |  | IČO: | 44140100
|  | Aproving, s.r.o. |  |  |  | IČ DPH: | SK2022609325
| Spracovateľ: |  |  |  |  | IČO:
IČ DPH:
Poznámka:
| Náklady z rozpočtu | [6 empty] | 0
|  | Materiál | [5 empty] | 0
|  | Montáž | [5 empty] | 0
| Ostatné náklady | [6 empty] | 0
| Cena bez DPH | [6 empty] | 0
|  |  | Základ dane |  |  | Sadzba dane |  | Výška dane
| DPH | základná | 0 |  |  | 20% |  | 0
|  | znížená | 0 |  |  | 20% |  | 0
|  | zákl. prenesená | 0 |  |  | 20% |  | 0
|  | zníž. prenesená | 0 |  |  | 20% |  | 0
|  | nulová | 0 |  |  | 0% |  | 0
| Cena s DPH |  |  | v | EUR |  |  | 0
| Projektant |  |  | Spracovateľ
| Dátum a podpis: |  | Pečiatka | Dátum a podpis: |  |  | Pečiatka
| Objednávateľ |  |  | Zhotoviteľ
| Dátum a podpis: |  | Pečiatka | Dátum a podpis: |  |  | Pečiatka
REKAPITULÁCIA ROZPOČTU
Stavba:
Krytá plaváreň Lučenec
Objekt:
08 BT - Technologické vybavenie stavby - bazénová technológia
Časť:
08.01 - U1 pre vnútorný bazén B1
Miesto: |  |  | ul. Športová, Lučenec |  |  | Dátum: | 8. 3. 2022
Objednávateľ: |  |  | Mesto Lučenec |  |  | Projektant: | Aproving, s.r.o.
Zhotoviteľ: |  |  | Vyplň údaj |  |  | Spracovateľ:
Kód dielu - Popis | [5 empty] | Materiál [EUR] | Montáž [EUR] | Cena celkom [EUR]
1) Náklady z rozpočtu | [5 empty] | 0 | 0 | 0 | [15 empty] | -1
| PSV - Práce a dodávky PSV |  |  |  |  | 0 | 0 | 0
| 724 - Zdravotechnika - strojné vybavenie |  |  |  |  | 0 | 0 | 0
| úprava vody - úprava vody |  |  |  |  | 0 | 0 | 0
| ohrev bazénovej vody - ohrev bazénovej vody |  |  |  |  | 0 | 0 | 0
| nádrž - nádrž |  |  |  |  | 0 | 0 | 0
| atrakcie - atrakcie |  |  |  |  | 0 | 0 | 0
| Potrubie tlakové z P - Potrubie tlakové z P |  |  |  |  | 0 | 0 | 0
| Potrubie a tvarovky - Potrubie a tvarovky |  |  |  |  | 0 | 0 | 0
| Armatúry z PVC - Armatúry z PVC |  |  |  |  | 0 | 0 | 0
| Ostatné príslušenstv - Ostatné príslušenstv |  |  |  |  | 0 | 0 | 0
2) Ostatné náklady | [7 empty] | 0 |  |  |  | DPH
| GZS | [6 empty] | 0 |  |  |  | znížená | [15 empty] | VRN | 0 | 0 | 0 | 0 | 0 | 2
| Projektové práce | [6 empty] | 0 |  |  |  | znížená | [15 empty] | VRN | 0 | 0 | 0 | 0 | 0 | 2
| Sťažené podmienky | [6 empty] | 0 |  |  |  | znížená | [15 empty] | VRN | 0 | 0 | 0 | 0 | 0 | 2
| Vplyv prostredia | [6 empty] | 0 |  |  |  | znížená | [15 empty] | VRN | 0 | 0 | 0 | 0 | 0 | 2
| Iné VRN | [6 empty] | 0 |  |  |  | znížená | [15 empty] | VRN | 0 | 0 | 0 | 0 | 0 | 2
| Kompletačná činnosť | [6 empty] | 0 |  |  |  | znížená | [15 empty] | KOMPLETACNA | 0 | 0 | 0 | 0 | 0 | 2
Celkové náklady za stavbu 1) + 2) | [7 empty] | 0
ROZPOČET
Stavba:
Krytá plaváreň Lučenec
Objekt:
08 BT - Technologické vybavenie stavby - bazénová technológia
Časť:
08.01 - U1 pre vnútorný bazén B1
Miesto: |  |  | ul. Športová, Lučenec |  |  | Dátum: | 8. 3. 2022
Objednávateľ: |  |  | Mesto Lučenec |  |  | Projektant: | Aproving, s.r.o.
Zhotoviteľ: |  |  | Vyplň údaj |  |  | Spracovateľ:
PČ | Typ | Kód | Popis | MJ | Množstvo | J. materiál [EUR] | J. montáž [EUR] | Cena celkom [EUR] | Cenová sústava |  |  | DPH | J.cena [EUR] | Materiál celkom [EUR] | Montáž celkom [EUR] | J. Nh [h] | Nh celkom [h] | J. hmotnosť [t] | Hmotnosť celkom [t] | J. suť [t] | Suť Celkom [t]
Náklady z rozpočtu | [7 empty] | 0 | [5 empty] | 0 | 0 |  | 0 |  | 0.00664 |  | 0 |  | D | -1 | [10 empty] | 0
| D | PSV | Práce a dodávky PSV |  |  |  |  | 0 | [5 empty] | 0 | 0 |  | 0 |  | 0.00664 |  | 0 | 2 | D | 0 |  |  |  | ROZPOCET | [6 empty] | 0
| D | 724 | Zdravotechnika - strojné vybavenie |  |  |  |  | 0 | [5 empty] | 0 | 0 |  | 0 |  | 0.00664 |  | 0 | 2 | D | 1 |  |  |  | ROZPOCET | [6 empty] | 0
1 | K | 724399106 | Montáž úpavovne vody UV1 pre vnútorný bazén B1 | súb. | 1 |  |  | 0 |  |  |  | znížená | 0 | 0 | 0 |  | 0 | 0.00664 | 0.00664 | 0 | 0 | 16 | K | 2 |  |  |  | ROZPOCET | 0 | 0 | 0 | 0 | 0 | 2 | 0 | 16 | -507608160
| D | úprava vody | úprava vody |  |  |  |  | 0 | [5 empty] | 0 | 0 |  | 0 |  | 0 |  | 0 | 1 | D | 2 |  |  |  | ROZPOCET | [6 empty] | 0
2 | M | 1.1 | ovíjaný viacvrstvový filter priemer d=1600 mm, výška H=2400mm, tlak 2,5bar kolektorová ružica, 1,2 m filtračná vrstva piesok, pranie vodou, priezor, bočný vstup d 400 mm | ks | 2 |  |  | 0 |  |  |  | znížená | 0 | 0 | 0 |  | 0 | 0 | 0 | 0 | 0 | 8 | M | 3 |  |  |  | ROZPOCET | 0 | 0 | 0 | 0 | 0 | 2 | 0 | 4 | 2
| VV |  | 2 |  | 2 | [17 empty] | VV | 3 | 2 | True | 1 | ROZPOCET
| VV |  | "Poznámka k položke: | [19 empty] | VV | 3 | 1 | True | 0 | ROZPOCET
| VV |  | pr.1600 mm, filtračná vrstva 1,2 m ; pripojenie D 110 | [19 empty] | VV | 3 | 1 | True | 0 | ROZPOCET
| VV |  | filtračný výkon 60,0 m3/h (jedného filtra) | [19 empty] | VV | 3 | 1 | True | 0 | ROZPOCET
| VV |  | filtračná rýchlost 30m3/h/m2 | [19 empty] | VV | 3 | 1 | True | 0 | ROZPOCET
| VV |  | Vyrobený z polyesteru a skleneného vlákna v nekorozi - | [19 empty] | VV | 3 | 1 | True | 0 | ROZPOCET
| VV |  | vnom prevedený, pracovný tlak 2,5kg/cm2 | [19 empty] | VV | 3 | 1 | True | 0 | ROZPOCET
| VV |  | - podstavec z polyesteru a skleneného vlákna | [19 empty] | VV | 3 | 1 | True | 0 | ROZPOCET
| VV |  | - bočný vstupný otvor pr. 400mm | [19 empty] | VV | 3 | 1 | True | 0 | ROZPOCET
| VV |  | - horný otvor z polyesteru a skleneného vlákna | [19 empty] | VV | 3 | 1 | True | 0 | ROZPOCET
| VV |  | - odvzdušňovací ventil | [19 empty] | VV | 3 | 1 | True | 0 | ROZPOCET
| VV |  | - ventil na vypúšťanie" | [19 empty] | VV | 3 | 1 | True | 0 | ROZPOCET
3 | M | 1.1.1 | filtračné médium pre jeden filter 3500 kg | ks | 2 |  |  | 0 |  |  |  | znížená | 0 | 0 | 0 |  | 0 | 0 | 0 | 0 | 0 | 8 | M | 3 |  |  |  | ROZPOCET | 0 | 0 | 0 | 0 | 0 | 2 | 0 | 4 | 4
| VV |  | 2 |  | 2 | [17 empty] | VV | 3 | 2 | True | 1 | ROZPOCET
| VV |  | "Poznámka k položke: | [19 empty] | VV | 3 | 1 | True | 0 | ROZPOCET
| VV |  | filtračný piesok frakcie 0,5-1,0 s množstvom 875kg pre jeden filter | [19 empty] | VV | 3 | 1 | True | 0 | ROZPOCET
| VV |  | filtračný piesok frakcie 1,0-2,0 s množstvom 1150kg pre jeden filter | [19 empty] | VV | 3 | 1 | True | 0 | ROZPOCET
| VV |  | filtračný piesok frakcie 0,5-1,0 s množstvom 1475kg pre jeden filter | [19 empty] | VV | 3 | 1 | True | 0 | ROZPOCET
4 | M | 1.1.2 | batéria z 5 klapiek DN 110 ručné ovládanie pre filter | ks | 2 |  |  | 0 |  |  |  | znížená | 0 | 0 | 0 |  | 0 | 0 | 0 | 0 | 0 | 8 | M | 3 |  |  |  | ROZPOCET | 0 | 0 | 0 | 0 | 0 | 2 | 0 | 4 | 6
| VV |  | 2 |  | 2 | [17 empty] | VV | 3 | 2 | True | 1 | ROZPOCET
| VV |  | "Poznámka k položke: | [19 empty] | VV | 3 | 1 | True | 0 | ROZPOCET
| VV |  | zostava 5 klapiek d125, ručné ovládanie, pozostávajúca z 5 ks medziprírubových klapiek | [19 empty] | VV | 3 | 1 | True | 0 | ROZPOCET
| VV |  | dimenzie d125, komplet s prírubami, lemami a šróbami, 5 ks T-kus d125, 4 ks koleno | [19 empty] | VV | 3 | 1 | True | 0 | ROZPOCET
| VV |  | 90°d125, pripojením na filter d110, redukcie d110/d125, potrubie d125 6m, podperný sytém | [19 empty] | VV | 3 | 1 | True | 0 | ROZPOCET
5 | M | 1.2 | cirkulačné čerpadlo s predfiltrom Q= 62,5 m3/h, H= 15m, P1=5,5 kW, 400V | ks | 2 |  |  | 0 |  |  |  | znížená | 0 | 0 | 0 |  | 0 | 0 | 0 | 0 | 0 | 8 | M | 3 |  |  |  | ROZPOCET | 0 | 0 | 0 | 0 | 0 | 2 | 0 | 4 | 8
| VV |  | 2 |  | 2 | [17 empty] | VV | 3 | 2 | True | 1 | ROZPOCET
| VV |  | Poznámka k položke: | [19 empty] | VV | 3 | 1 | True | 0 | ROZPOCET
| VV |  | Q = 62,5 m3/h, H=15m , 5,5 kW | [19 empty] | VV | 3 | 1 | True | 0 | ROZPOCET
| VV |  | - telo čerpadla z liatiny | [19 empty] | VV | 3 | 1 | True | 0 | ROZPOCET
| VV |  | - telo predfiltra z plastu | [19 empty] | VV | 3 | 1 | True | 0 | ROZPOCET
| VV |  | - krytie IP 55 | [19 empty] | VV | 3 | 1 | True | 0 | ROZPOCET
| VV |  | - otáčky 2840 ot. / min. | [19 empty] | VV | 3 | 1 | True | 0 | ROZPOCET
| VV |  | - 50 Hz; 400V | [19 empty] | VV | 3 | 1 | True | 0 | ROZPOCET
6 | M | 1.3 | voľná položka - možnosť doplniť strednotlaký UV žiarič do systému úpravy vody na zvýšenie hygienickej nezávadnosti vody | ks | 1 |  |  | 0 |  |  |  | znížená | 0 | 0 | 0 |  | 0 | 0 | 0 | 0 | 0 | 8 | M | 3 |  |  |  | ROZPOCET | 0 | 0 | 0 | 0 | 0 | 2 | 0 | 4 | 10
7 | M | 1.4 | čerpadlo pre meraciu vodu | ks | 1 |  |  | 0 |  |  |  | znížená | 0 | 0 | 0 |  | 0 | 0 | 0 | 0 | 0 | 8 | M | 3 |  |  |  | ROZPOCET | 0 | 0 | 0 | 0 | 0 | 2 | 0 | 4 | 12
| VV |  | 1 |  | 1 | [17 empty] | VV | 3 | 2 | True | 1 | ROZPOCET
| VV |  | Poznámka k položke: | [19 empty] | VV | 3 | 1 | True | 0 | ROZPOCET
| VV |  | Q = 4 m3/h, H=8m, 0,18 kW | [19 empty] | VV | 3 | 1 | True | 0 | ROZPOCET
| VV |  | - telo čerpadla z polypropylenu | [19 empty] | VV | 3 | 1 | True | 0 | ROZPOCET
| VV |  | - turbína plastová | [19 empty] | VV | 3 | 1 | True | 0 | ROZPOCET
| VV |  | - zachycovač hrubých nečistot | [19 empty] | VV | 3 | 1 | True | 0 | ROZPOCET
| VV |  | - krytie IP 54 | [19 empty] | VV | 3 | 1 | True | 0 | ROZPOCET
| VV |  | - otáčky 2840 ot. / min. | [19 empty] | VV | 3 | 1 | True | 0 | ROZPOCET
| VV |  | - jednofázový motor 230V | [19 empty] | VV | 3 | 1 | True | 0 | ROZPOCET
8 | M | 1.6 | ovládanie prívodu vody do vyrovnávacej nádrže a blokovanie čerpadla | ks | 1 |  |  | 0 |  |  |  | znížená | 0 | 0 | 0 |  | 0 | 0 | 0 | 0 | 0 | 8 | M | 3 |  |  |  | ROZPOCET | 0 | 0 | 0 | 0 | 0 | 2 | 0 | 4 | 16
9 | M | 1.7 | klapka s elektropohonom na prívode doplnkovej studenej pitnej vody do vyrovnávacej nádrže DN80 | ks | 1 |  |  | 0 |  |  |  | znížená | 0 | 0 | 0 |  | 0 | 0 | 0 | 0 | 0 | 8 | M | 3 |  |  |  | ROZPOCET | 0 | 0 | 0 | 0 | 0 | 2 | 0 | 4 | 18
10 | M | 1.8 | vložný prietokomer DN80 , digitálny snímač prietoku vody potrubím so záznamom a prenosom pretekajúceho množstva bazénovej vody | ks | 1 |  |  | 0 |  |  |  | znížená | 0 | 0 | 0 |  | 0 | 0 | 0 | 0 | 0 | 8 | M | 3 |  |  |  | ROZPOCET | 0 | 0 | 0 | 0 | 0 | 2 | 0 | 4 | 20
| VV |  | 1 |  | 1 | [17 empty] | VV | 3 | 2 | True | 1 | ROZPOCET
| VV |  | Poznámka k položke: | [19 empty] | VV | 3 | 1 | True | 0 | ROZPOCET
| VV |  | - navrtávacie sedlo DN80 pre senzor prietoku | [19 empty] | VV | 3 | 1 | True | 0 | ROZPOCET
| VV |  | - monitor prietoku vrátane senzoru prietoku | [19 empty] | VV | 3 | 1 | True | 0 | ROZPOCET
| VV |  | - inštalácia priamo na potrubie | [19 empty] | VV | 3 | 1 | True | 0 | ROZPOCET
| VV |  | - monitor slúži k prevodu frekvencie signálu snímača na prietokovú rýchlosť | [19 empty] | VV | 3 | 1 | True | 0 | ROZPOCET
| VV |  | plne grafický displei, ktorý zobrazuje aktuálne merané hodnoty | [19 empty] | VV | 3 | 1 | True | 0 | ROZPOCET
| VV |  | výstup 4–20 mA pre prenos dát do externého zariadenia | [19 empty] | VV | 3 | 1 | True | 0 | ROZPOCET
| D | ohrev bazénovej vody | ohrev bazénovej vody |  |  |  |  | 0 | [5 empty] | 0 | 0 |  | 0 |  | 0 |  | 0 | 1 | D | 2 |  |  |  | ROZPOCET | [6 empty] | 0
11 | M | 1.9 | bazénový výmenník tepla - doskový rozoberateľný 400 kW | ks | 1 |  |  | 0 |  |  |  | znížená | 0 | 0 | 0 |  | 0 | 0 | 0 | 0 | 0 | 8 | M | 3 |  |  |  | ROZPOCET | 0 | 0 | 0 | 0 | 0 | 2 | 0 | 4 | 22
| VV |  | 1 |  | 1 | [17 empty] | VV | 3 | 2 | True | 1 | ROZPOCET
| VV |  | "Poznámka k položke: | [19 empty] | VV | 3 | 1 | True | 0 | ROZPOCET
| VV |  | Primárna strana: Q=34,9 m3/h, dP=16,0 kPa, teplotný spád 50/40 | [19 empty] | VV | 3 | 1 | True | 0 | ROZPOCET
| VV |  | Sekundárna strana: Q=43,2m3/h, dP=24,7kPa | [19 empty] | VV | 3 | 1 | True | 0 | ROZPOCET
| VV |  | - vr. Podpornej konštrukcie a náteru proti agresívnemu prostrediu | [19 empty] | VV | 3 | 1 | True | 0 | ROZPOCET
| VV |  | materiálové prevedenie AISI 316L" | [19 empty] | VV | 3 | 1 | True | 0 | ROZPOCET
| D | nádrž | nádrž |  |  |  |  | 0 | [5 empty] | 0 | 0 |  | 0 |  | 0 |  | 0 | 1 | D | 2 |  |  |  | ROZPOCET | [6 empty] | 0
12 | M | 1.10 | vyrovnávacia nádrž betónová, vyložená bazénovou fóliou V = 40m3 | m2 | 82.5 |  |  | 0 |  |  |  | znížená | 0 | 0 | 0 |  | 0 | 0 | 0 | 0 | 0 | 8 | M | 3 |  |  |  | ROZPOCET | 0 | 0 | 0 | 0 | 0 | 2 | 0 | 4 | 24
| D | atrakcie | atrakcie |  |  |  |  | 0 | [5 empty] | 0 | 0 |  | 0 |  | 0 |  | 0 | 1 | D | 2 |  |  |  | ROZPOCET | [6 empty] | 0
13 | M | 1.15 | teplomer | ks | 3 |  |  | 0 |  |  |  | znížená | 0 | 0 | 0 |  | 0 | 0 | 0 | 0 | 0 | 8 | M | 3 |  |  |  | ROZPOCET | 0 | 0 | 0 | 0 | 0 | 2 | 0 | 4 | 34
14 | M | 1.16 | tlakomer | ks | 4 |  |  | 0 |  |  |  | znížená | 0 | 0 | 0 |  | 0 | 0 | 0 | 0 | 0 | 8 | M | 3 |  |  |  | ROZPOCET | 0 | 0 | 0 | 0 | 0 | 2 | 0 | 4 | 36
15 | M | 1.17 | vložný prietokomer DN200 , digitálny snímač prietoku vody potrubím so záznamom a prenosom pretekajúceho množstva bazénovej vody | ks | 1 |  |  | 0 |  |  |  | znížená | 0 | 0 | 0 |  | 0 | 0 | 0 | 0 | 0 | 8 | M | 3 |  |  |  | ROZPOCET | 0 | 0 | 0 | 0 | 0 | 2 | 0 | 4 | 38
| VV |  | 1 |  | 1 | [17 empty] | VV | 3 | 2 | True | 1 | ROZPOCET
| VV |  | Poznámka k položke: | [19 empty] | VV | 3 | 1 | True | 0 | ROZPOCET
| VV |  | - navrtávacie sedlo DN200 pre senzor prietoku | [19 empty] | VV | 3 | 1 | True | 0 | ROZPOCET
| VV |  | - monitor prietoku vrátane senzoru prietoku | [19 empty] | VV | 3 | 1 | True | 0 | ROZPOCET
| VV |  | - inštalácia priamo na potrubie | [19 empty] | VV | 3 | 1 | True | 0 | ROZPOCET
| VV |  | - monitor slúži k prevodu frekvencie signálu snímača na prietokovú rýchlosť | [19 empty] | VV | 3 | 1 | True | 0 | ROZPOCET
| VV |  | plne grafický displei, ktorý zobrazuje aktuálne merané hodnoty | [19 empty] | VV | 3 | 1 | True | 0 | ROZPOCET
| VV |  | výstup 4–20 mA pre prenos dát do externého zariadenia | [19 empty] | VV | 3 | 1 | True | 0 | ROZPOCET
16 | M | 1.18 | posilovacie čerpadlo pre výmenník 40m3/h, H=5m, P=2,20 kW | ks | 1 |  |  | 0 |  |  |  | znížená | 0 | 0 | 0 |  | 0 | 0 | 0 | 0 | 0 | 8 | M | 3 |  |  |  | ROZPOCET | 0 | 0 | 0 | 0 | 0 | 2 | 0 | 4 | 40
| VV |  | 1 |  | 1 | [17 empty] | VV | 3 | 2 | True | 1 | ROZPOCET
| VV |  | "Poznámka k položke: | [19 empty] | VV | 3 | 1 | True | 0 | ROZPOCET
| VV |  | Q = 40,0 m3/h, H=5m , 2,2 kW - telo čerpadla z liatiny | [19 empty] | VV | 3 | 1 | True | 0 | ROZPOCET
| VV |  | - telo predfiltra z plastu | [19 empty] | VV | 3 | 1 | True | 0 | ROZPOCET
| VV |  | - krytie IP 55 | [19 empty] | VV | 3 | 1 | True | 0 | ROZPOCET
| VV |  | - otáčky 2850 ot. / min. | [19 empty] | VV | 3 | 1 | True | 0 | ROZPOCET
| VV |  | - 50 Hz; 400V " | [19 empty] | VV | 3 | 1 | True | 0 | ROZPOCET
| D | Potrubie tlakové z P | Potrubie tlakové z P |  |  |  |  | 0 | [5 empty] | 0 | 0 |  | 0 |  | 0 |  | 0 | 1 | D | 2 |  |  |  | ROZPOCET | [6 empty] | 0
17 | M | P1.1 | potrubie tlakové z PVC DN50 | m | 90 |  |  | 0 |  |  |  | znížená | 0 | 0 | 0 |  | 0 | 0 | 0 | 0 | 0 | 8 | M | 3 |  |  |  | ROZPOCET | 0 | 0 | 0 | 0 | 0 | 2 | 0 | 4 | 44
18 | M | P1.2 | potrubie tlakové z PVC DN65 | m | 12 |  |  | 0 |  |  |  | znížená | 0 | 0 | 0 |  | 0 | 0 | 0 | 0 | 0 | 8 | M | 3 |  |  |  | ROZPOCET | 0 | 0 | 0 | 0 | 0 | 2 | 0 | 4 | 46
19 | M | P1.3 | potrubie tlakové z PVC DN80 | m | 24 |  |  | 0 |  |  |  | znížená | 0 | 0 | 0 |  | 0 | 0 | 0 | 0 | 0 | 8 | M | 3 |  |  |  | ROZPOCET | 0 | 0 | 0 | 0 | 0 | 2 | 0 | 4 | 48
20 | M | P1.4 | potrubie tlakové z PVC DN100 | m | 12 |  |  | 0 |  |  |  | znížená | 0 | 0 | 0 |  | 0 | 0 | 0 | 0 | 0 | 8 | M | 3 |  |  |  | ROZPOCET | 0 | 0 | 0 | 0 | 0 | 2 | 0 | 4 | 50
21 | M | P1.5 | potrubie tlakové z PVC DN150 | m | 36 |  |  | 0 |  |  |  | znížená | 0 | 0 | 0 |  | 0 | 0 | 0 | 0 | 0 | 8 | M | 3 |  |  |  | ROZPOCET | 0 | 0 | 0 | 0 | 0 | 2 | 0 | 4 | 52
22 | M | P1.6 | potrubie tlakové z PVC DN200 | m | 36 |  |  | 0 |  |  |  | znížená | 0 | 0 | 0 |  | 0 | 0 | 0 | 0 | 0 | 8 | M | 3 |  |  |  | ROZPOCET | 0 | 0 | 0 | 0 | 0 | 2 | 0 | 4 | 54
| D | Potrubie a tvarovky | Potrubie a tvarovky |  |  |  |  | 0 | [5 empty] | 0 | 0 |  | 0 |  | 0 |  | 0 | 1 | D | 2 |  |  |  | ROZPOCET | [6 empty] | 0
23 | M | PK1.1 | potrubie kanalizačné z PVC DN100 | m | 24 |  |  | 0 |  |  |  | znížená | 0 | 0 | 0 |  | 0 | 0 | 0 | 0 | 0 | 8 | M | 3 |  |  |  | ROZPOCET | 0 | 0 | 0 | 0 | 0 | 2 | 0 | 4 | 56
24 | M | PK1.2 | potrubie kanalizačné z PVC DN150 | m | 48 |  |  | 0 |  |  |  | znížená | 0 | 0 | 0 |  | 0 | 0 | 0 | 0 | 0 | 8 | M | 3 |  |  |  | ROZPOCET | 0 | 0 | 0 | 0 | 0 | 2 | 0 | 4 | 58
25 | M | PK1.3 | potrubie kanalizačné z PVC DN250 | m | 50 |  |  | 0 |  |  |  | znížená | 0 | 0 | 0 |  | 0 | 0 | 0 | 0 | 0 | 8 | M | 3 |  |  |  | ROZPOCET | 0 | 0 | 0 | 0 | 0 | 2 | 0 | 4 | 60
26 | M | PK1.4 | potrubie kanalizačné z PVC DN300 | m | 24 |  |  | 0 |  |  |  | znížená | 0 | 0 | 0 |  | 0 | 0 | 0 | 0 | 0 | 8 | M | 3 |  |  |  | ROZPOCET | 0 | 0 | 0 | 0 | 0 | 2 | 0 | 4 | 62
27 | M | PK1.5 | koleno kanalizačné DN100 45° | ks | 10 |  |  | 0 |  |  |  | znížená | 0 | 0 | 0 |  | 0 | 0 | 0 | 0 | 0 | 8 | M | 3 |  |  |  | ROZPOCET | 0 | 0 | 0 | 0 | 0 | 2 | 0 | 4 | 64
28 | M | PK1.6 | koleno kanalizačné DN150 45° | ks | 14 |  |  | 0 |  |  |  | znížená | 0 | 0 | 0 |  | 0 | 0 | 0 | 0 | 0 | 8 | M | 3 |  |  |  | ROZPOCET | 0 | 0 | 0 | 0 | 0 | 2 | 0 | 4 | 66
29 | M | PK1.7 | koleno kanalizačné DN250 45° | ks | 8 |  |  | 0 |  |  |  | znížená | 0 | 0 | 0 |  | 0 | 0 | 0 | 0 | 0 | 8 | M | 3 |  |  |  | ROZPOCET | 0 | 0 | 0 | 0 | 0 | 2 | 0 | 4 | 68
30 | M | PK1.8 | koleno kanalizačné DN300 45° | ks | 14 |  |  | 0 |  |  |  | znížená | 0 | 0 | 0 |  | 0 | 0 | 0 | 0 | 0 | 8 | M | 3 |  |  |  | ROZPOCET | 0 | 0 | 0 | 0 | 0 | 2 | 0 | 4 | 70
31 | M | PK1.9 | T odbočka kanalizačná DN100 45° | ks | 4 |  |  | 0 |  |  |  | znížená | 0 | 0 | 0 |  | 0 | 0 | 0 | 0 | 0 | 8 | M | 3 |  |  |  | ROZPOCET | 0 | 0 | 0 | 0 | 0 | 2 | 0 | 4 | 72
32 | M | PK1.10 | T odbočka kanalizačná DN250 45° | ks | 4 |  |  | 0 |  |  |  | znížená | 0 | 0 | 0 |  | 0 | 0 | 0 | 0 | 0 | 8 | M | 3 |  |  |  | ROZPOCET | 0 | 0 | 0 | 0 | 0 | 2 | 0 | 4 | 74
33 | M | PK1.11 | T odbočka kanalizačná DN300 45° | ks | 2 |  |  | 0 |  |  |  | znížená | 0 | 0 | 0 |  | 0 | 0 | 0 | 0 | 0 | 8 | M | 3 |  |  |  | ROZPOCET | 0 | 0 | 0 | 0 | 0 | 2 | 0 | 4 | 76
34 | M | PK1.12 | redukcia kanalizačná DN250/DN150 | ks | 6 |  |  | 0 |  |  |  | znížená | 0 | 0 | 0 |  | 0 | 0 | 0 | 0 | 0 | 8 | M | 3 |  |  |  | ROZPOCET | 0 | 0 | 0 | 0 | 0 | 2 | 0 | 4 | 78
35 | M | PK1.13 | redukcia kanalizačná DN300/DN250 | ks | 3 |  |  | 0 |  |  |  | znížená | 0 | 0 | 0 |  | 0 | 0 | 0 | 0 | 0 | 8 | M | 3 |  |  |  | ROZPOCET | 0 | 0 | 0 | 0 | 0 | 2 | 0 | 4 | 80
36 | M | PK1.14 | redukcia kanalizačná DN250/DN100 | ks | 1 |  |  | 0 |  |  |  | znížená | 0 | 0 | 0 |  | 0 | 0 | 0 | 0 | 0 | 8 | M | 3 |  |  |  | ROZPOCET | 0 | 0 | 0 | 0 | 0 | 2 | 0 | 4 | 82
| D | Armatúry z PVC | Armatúry z PVC |  |  |  |  | 0 | [5 empty] | 0 | 0 |  | 0 |  | 0 |  | 0 | 1 | D | 2 |  |  |  | ROZPOCET | [6 empty] | 0
37 | M | A1.1 | guľový kohút z PVC DN50 | ks | 5 |  |  | 0 |  |  |  | znížená | 0 | 0 | 0 |  | 0 | 0 | 0 | 0 | 0 | 8 | M | 3 |  |  |  | ROZPOCET | 0 | 0 | 0 | 0 | 0 | 2 | 0 | 4 | 84
38 | M | A1.2 | guľový kohút z PVC DN65 | ks | 4 |  |  | 0 |  |  |  | znížená | 0 | 0 | 0 |  | 0 | 0 | 0 | 0 | 0 | 8 | M | 3 |  |  |  | ROZPOCET | 0 | 0 | 0 | 0 | 0 | 2 | 0 | 4 | 86
39 | M | A1.3 | guľový kohút z PVC DN80 | ks | 3 |  |  | 0 |  |  |  | znížená | 0 | 0 | 0 |  | 0 | 0 | 0 | 0 | 0 | 8 | M | 3 |  |  |  | ROZPOCET | 0 | 0 | 0 | 0 | 0 | 2 | 0 | 4 | 88
40 | M | A1.4 | medziprírubové uzatváracie klapky DN100 - komplet zostava 2xlem, 2xpríruba, šróby | ks | 2 |  |  | 0 |  |  |  | znížená | 0 | 0 | 0 |  | 0 | 0 | 0 | 0 | 0 | 8 | M | 3 |  |  |  | ROZPOCET | 0 | 0 | 0 | 0 | 0 | 2 | 0 | 4 | 90
41 | M | A1.5 | medziprírubové uzatváracie klapky DN150 - komplet zostava 2xlem, 2xpríruba, šróby | ks | 7 |  |  | 0 |  |  |  | znížená | 0 | 0 | 0 |  | 0 | 0 | 0 | 0 | 0 | 8 | M | 3 |  |  |  | ROZPOCET | 0 | 0 | 0 | 0 | 0 | 2 | 0 | 4 | 92
42 | M | A1.6 | medziprírubové uzatváracie klapky DN200 - komplet zostava 2xlem, 2xpríruba, šróby | ks | 2 |  |  | 0 |  |  |  | znížená | 0 | 0 | 0 |  | 0 | 0 | 0 | 0 | 0 | 8 | M | 3 |  |  |  | ROZPOCET | 0 | 0 | 0 | 0 | 0 | 2 | 0 | 4 | 94
43 | M | A1.7 | medziprírubové spätné klapky DN100 - komplet zostava 2xlem, 2xpríruba, šróby | ks | 2 |  |  | 0 |  |  |  | znížená | 0 | 0 | 0 |  | 0 | 0 | 0 | 0 | 0 | 8 | M | 3 |  |  |  | ROZPOCET | 0 | 0 | 0 | 0 | 0 | 2 | 0 | 4 | 96
44 | M | A1.8 | medziprírubové spätné klapky DN150 - komplet zostava 2xlem, 2xpríruba, šróby | ks | 2 |  |  | 0 |  |  |  | znížená | 0 | 0 | 0 |  | 0 | 0 | 0 | 0 | 0 | 8 | M | 3 |  |  |  | ROZPOCET | 0 | 0 | 0 | 0 | 0 | 2 | 0 | 4 | 98
45 | M | A1.9 | medziprírubové spätné klapky DN200 - komplet zostava 2xlem, 2xpríruba, šróby | ks | 1 |  |  | 0 |  |  |  | znížená | 0 | 0 | 0 |  | 0 | 0 | 0 | 0 | 0 | 8 | M | 3 |  |  |  | ROZPOCET | 0 | 0 | 0 | 0 | 0 | 2 | 0 | 4 | 100
46 | M | A1.10 | T kus 90° DN50 | ks | 4 |  |  | 0 |  |  |  | znížená | 0 | 0 | 0 |  | 0 | 0 | 0 | 0 | 0 | 8 | M | 3 |  |  |  | ROZPOCET | 0 | 0 | 0 | 0 | 0 | 2 | 0 | 4 | 102
47 | M | A1.11 | T kus 90° DN65 | ks | 6 |  |  | 0 |  |  |  | znížená | 0 | 0 | 0 |  | 0 | 0 | 0 | 0 | 0 | 8 | M | 3 |  |  |  | ROZPOCET | 0 | 0 | 0 | 0 | 0 | 2 | 0 | 4 | 104
48 | M | A1.12 | T kus 90° DN80 | ks | 2 |  |  | 0 |  |  |  | znížená | 0 | 0 | 0 |  | 0 | 0 | 0 | 0 | 0 | 8 | M | 3 |  |  |  | ROZPOCET | 0 | 0 | 0 | 0 | 0 | 2 | 0 | 4 | 106
49 | M | A1.13 | T kus 90° DN150 | ks | 8 |  |  | 0 |  |  |  | znížená | 0 | 0 | 0 |  | 0 | 0 | 0 | 0 | 0 | 8 | M | 3 |  |  |  | ROZPOCET | 0 | 0 | 0 | 0 | 0 | 2 | 0 | 4 | 108
50 | M | A1.14 | T kus 90° DN200 | ks | 12 |  |  | 0 |  |  |  | znížená | 0 | 0 | 0 |  | 0 | 0 | 0 | 0 | 0 | 8 | M | 3 |  |  |  | ROZPOCET | 0 | 0 | 0 | 0 | 0 | 2 | 0 | 4 | 110
51 | M | A1.15 | Koleno 90° DN50 | ks | 24 |  |  | 0 |  |  |  | znížená | 0 | 0 | 0 |  | 0 | 0 | 0 | 0 | 0 | 8 | M | 3 |  |  |  | ROZPOCET | 0 | 0 | 0 | 0 | 0 | 2 | 0 | 4 | 112
52 | M | A1.16 | Koleno 90° DN65 | ks | 12 |  |  | 0 |  |  |  | znížená | 0 | 0 | 0 |  | 0 | 0 | 0 | 0 | 0 | 8 | M | 3 |  |  |  | ROZPOCET | 0 | 0 | 0 | 0 | 0 | 2 | 0 | 4 | 114
53 | M | A1.17 | Koleno 90° DN80 | ks | 10 |  |  | 0 |  |  |  | znížená | 0 | 0 | 0 |  | 0 | 0 | 0 | 0 | 0 | 8 | M | 3 |  |  |  | ROZPOCET | 0 | 0 | 0 | 0 | 0 | 2 | 0 | 4 | 116
54 | M | A1.18 | Koleno 90° DN100 | ks | 8 |  |  | 0 |  |  |  | znížená | 0 | 0 | 0 |  | 0 | 0 | 0 | 0 | 0 | 8 | M | 3 |  |  |  | ROZPOCET | 0 | 0 | 0 | 0 | 0 | 2 | 0 | 4 | 118
55 | M | A1.19 | Koleno 90° DN150 | ks | 22 |  |  | 0 |  |  |  | znížená | 0 | 0 | 0 |  | 0 | 0 | 0 | 0 | 0 | 8 | M | 3 |  |  |  | ROZPOCET | 0 | 0 | 0 | 0 | 0 | 2 | 0 | 4 | 120
56 | M | A1.20 | Koleno 90° DN200 | ks | 24 |  |  | 0 |  |  |  | znížená | 0 | 0 | 0 |  | 0 | 0 | 0 | 0 | 0 | 8 | M | 3 |  |  |  | ROZPOCET | 0 | 0 | 0 | 0 | 0 | 2 | 0 | 4 | 122
57 | M | A1.21 | redukcia DN200/DN150 | ks | 8 |  |  | 0 |  |  |  | znížená | 0 | 0 | 0 |  | 0 | 0 | 0 | 0 | 0 | 8 | M | 3 |  |  |  | ROZPOCET | 0 | 0 | 0 | 0 | 0 | 2 | 0 | 4 | 124
58 | M | A1.22 | redukcia DN200/DN100 | ks | 6 |  |  | 0 |  |  |  | znížená | 0 | 0 | 0 |  | 0 | 0 | 0 | 0 | 0 | 8 | M | 3 |  |  |  | ROZPOCET | 0 | 0 | 0 | 0 | 0 | 2 | 0 | 4 | 126
59 | M | A1.23 | redukcia DN200/DN65 | ks | 2 |  |  | 0 |  |  |  | znížená | 0 | 0 | 0 |  | 0 | 0 | 0 | 0 | 0 | 8 | M | 3 |  |  |  | ROZPOCET | 0 | 0 | 0 | 0 | 0 | 2 | 0 | 4 | 128
60 | M | A1.24 | redukcia DN150/DN50 | ks | 2 |  |  | 0 |  |  |  | znížená | 0 | 0 | 0 |  | 0 | 0 | 0 | 0 | 0 | 8 | M | 3 |  |  |  | ROZPOCET | 0 | 0 | 0 | 0 | 0 | 2 | 0 | 4 | 130
61 | M | A1.25 | redukcia DN100/DN65 | ks | 2 |  |  | 0 |  |  |  | znížená | 0 | 0 | 0 |  | 0 | 0 | 0 | 0 | 0 | 8 | M | 3 |  |  |  | ROZPOCET | 0 | 0 | 0 | 0 | 0 | 2 | 0 | 4 | 132
62 | M | A1.26 | redukcia DN65/DN50 | ks | 2 |  |  | 0 |  |  |  | znížená | 0 | 0 | 0 |  | 0 | 0 | 0 | 0 | 0 | 8 | M | 3 |  |  |  | ROZPOCET | 0 | 0 | 0 | 0 | 0 | 2 | 0 | 4 | 134
63 | M | A1.27 | redukcia DN65/DN15 | ks | 10 |  |  | 0 |  |  |  | znížená | 0 | 0 | 0 |  | 0 | 0 | 0 | 0 | 0 | 8 | M | 3 |  |  |  | ROZPOCET | 0 | 0 | 0 | 0 | 0 | 2 | 0 | 4 | 136
64 | M | A1.28 | šróbenie vnútorný závit/lepenie DN50/2" | ks | 2 |  |  | 0 |  |  |  | znížená | 0 | 0 | 0 |  | 0 | 0 | 0 | 0 | 0 | 8 | M | 3 |  |  |  | ROZPOCET | 0 | 0 | 0 | 0 | 0 | 2 | 0 | 4 | 138
65 | M | A1.29 | prírubový priamy spoj pozostávajúci z lemového nákružka, otočnej príruby, tesnenia a šróbov DN50 | ks | 2 |  |  | 0 |  |  |  | znížená | 0 | 0 | 0 |  | 0 | 0 | 0 | 0 | 0 | 8 | M | 3 |  |  |  | ROZPOCET | 0 | 0 | 0 | 0 | 0 | 2 | 0 | 4 | 140
66 | M | A1.30 | prírubový priamy spoj pozostávajúci z lemového nákružka, otočnej príruby, tesnenia a šróbov DN80 | ks | 2 |  |  | 0 |  |  |  | znížená | 0 | 0 | 0 |  | 0 | 0 | 0 | 0 | 0 | 8 | M | 3 |  |  |  | ROZPOCET | 0 | 0 | 0 | 0 | 0 | 2 | 0 | 4 | 142
67 | M | A1.31 | prírubový priamy spoj pozostávajúci z lemového nákružka, otočnej príruby, tesnenia a šróbov DN100 | ks | 6 |  |  | 0 |  |  |  | znížená | 0 | 0 | 0 |  | 0 | 0 | 0 | 0 | 0 | 8 | M | 3 |  |  |  | ROZPOCET | 0 | 0 | 0 | 0 | 0 | 2 | 0 | 4 | 144
68 | M | A1.32 | prírubový priamy spoj pozostávajúci z lemového nákružka, otočnej príruby, tesnenia a šróbov DN150 | ks | 12 |  |  | 0 |  |  |  | znížená | 0 | 0 | 0 |  | 0 | 0 | 0 | 0 | 0 | 8 | M | 3 |  |  |  | ROZPOCET | 0 | 0 | 0 | 0 | 0 | 2 | 0 | 4 | 146
69 | M | A1.33 | lepidlo na PVC 1kg | ks | 24 |  |  | 0 |  |  |  | znížená | 0 | 0 | 0 |  | 0 | 0 | 0 | 0 | 0 | 8 | M | 3 |  |  |  | ROZPOCET | 0 | 0 | 0 | 0 | 0 | 2 | 0 | 4 | 148
70 | M | A1.34 | čistič na PVC 1l | ks | 10 |  |  | 0 |  |  |  | znížená | 0 | 0 | 0 |  | 0 | 0 | 0 | 0 | 0 | 8 | M | 3 |  |  |  | ROZPOCET | 0 | 0 | 0 | 0 | 0 | 2 | 0 | 4 | 150
71 | M | A1.35 | ostatné tvarovky ako navrtávacie pásy, prechody a spotrebný materiál | kompl | 1 |  |  | 0 |  |  |  | znížená | 0 | 0 | 0 |  | 0 | 0 | 0 | 0 | 0 | 8 | M | 3 |  |  |  | ROZPOCET | 0 | 0 | 0 | 0 | 0 | 2 | 0 | 4 | 152
| D | Ostatné príslušenstv | Ostatné príslušenstv |  |  |  |  | 0 | [5 empty] | 0 | 0 |  | 0 |  | 0 |  | 0 | 1 | D | 2 |  |  |  | ROZPOCET | [6 empty] | 0
72 | M | O1.1 | konzoly, kotvy, objímky a spotrebný materiál | kompl. | 1 |  |  | 0 |  |  |  | znížená | 0 | 0 | 0 |  | 0 | 0 | 0 | 0 | 0 | 8 | M | 3 |  |  |  | ROZPOCET | 0 | 0 | 0 | 0 | 0 | 2 | 0 | 4 | 154

## 08.02 - U2 pre whirpool B2
[10 empty] | >> skryté stĺpce << | [12 empty] | {6b59a341-a889-4ed4-8b97-6e7b083154b3}
0
| KRYCÍ LIST ROZPOČTU | [9 empty] | v --- nižšie sa nachádzajú doplnkové a pomocné údaje k zostavám --- v | [11 empty] | False
Stavba:
Krytá plaváreň Lučenec
Objekt:
08 BT - Technologické vybavenie stavby - bazénová technológia
Časť:
08.02 - U2 pre whirpool B2
| JKSO: |  |  |  |  | KS:
| Miesto: |  | ul. Športová, Lučenec |  |  | Dátum: | 8. 3. 2022
| Objednávateľ: |  |  |  |  | IČO:
|  | Mesto Lučenec |  |  |  | IČ DPH:
| Zhotoviteľ: |  |  |  |  | IČO: | Vyplň údaj
|  | Vyplň údaj |  |  |  | IČ DPH: | Vyplň údaj
| Projektant: |  |  |  |  | IČO: | 44140100
|  | Aproving, s.r.o. |  |  |  | IČ DPH: | SK2022609325
| Spracovateľ: |  |  |  |  | IČO:
IČ DPH:
Poznámka:
| Náklady z rozpočtu | [6 empty] | 0
|  | Materiál | [5 empty] | 0
|  | Montáž | [5 empty] | 0
| Ostatné náklady | [6 empty] | 0
| Cena bez DPH | [6 empty] | 0
|  |  | Základ dane |  |  | Sadzba dane |  | Výška dane
| DPH | základná | 0 |  |  | 20% |  | 0
|  | znížená | 0 |  |  | 20% |  | 0
|  | zákl. prenesená | 0 |  |  | 20% |  | 0
|  | zníž. prenesená | 0 |  |  | 20% |  | 0
|  | nulová | 0 |  |  | 0% |  | 0
| Cena s DPH |  |  | v | EUR |  |  | 0
| Projektant |  |  | Spracovateľ
| Dátum a podpis: |  | Pečiatka | Dátum a podpis: |  |  | Pečiatka
| Objednávateľ |  |  | Zhotoviteľ
| Dátum a podpis: |  | Pečiatka | Dátum a podpis: |  |  | Pečiatka
REKAPITULÁCIA ROZPOČTU
Stavba:
Krytá plaváreň Lučenec
Objekt:
08 BT - Technologické vybavenie stavby - bazénová technológia
Časť:
08.02 - U2 pre whirpool B2
Miesto: |  |  | ul. Športová, Lučenec |  |  | Dátum: | 8. 3. 2022
Objednávateľ: |  |  | Mesto Lučenec |  |  | Projektant: | Aproving, s.r.o.
Zhotoviteľ: |  |  | Vyplň údaj |  |  | Spracovateľ:
Kód dielu - Popis | [5 empty] | Materiál [EUR] | Montáž [EUR] | Cena celkom [EUR]
1) Náklady z rozpočtu | [5 empty] | 0 | 0 | 0 | [15 empty] | -1
| PSV - Práce a dodávky PSV |  |  |  |  | 0 | 0 | 0
| 724 - Zdravotechnika - strojné vybavenie |  |  |  |  | 0 | 0 | 0
| úprava vody - úprava vody |  |  |  |  | 0 | 0 | 0
| ohrev bazénovej vody - ohrev bazénovej vody |  |  |  |  | 0 | 0 | 0
| nádrž - nádrž |  |  |  |  | 0 | 0 | 0
| atrakcie - atrakcie |  |  |  |  | 0 | 0 | 0
| Potrubie tlakové z P - Potrubie tlakové z P |  |  |  |  | 0 | 0 | 0
| Potrubie a tvarovky - Potrubie a tvarovky |  |  |  |  | 0 | 0 | 0
| Armatúry z PVC - Armatúry z PVC |  |  |  |  | 0 | 0 | 0
| Ostatné príslušenstv - Ostatné príslušenstv |  |  |  |  | 0 | 0 | 0
2) Ostatné náklady | [7 empty] | 0 |  |  |  | DPH
| GZS | [6 empty] | 0 |  |  |  | znížená | [15 empty] | VRN | 0 | 0 | 0 | 0 | 0 | 2
| Projektové práce | [6 empty] | 0 |  |  |  | znížená | [15 empty] | VRN | 0 | 0 | 0 | 0 | 0 | 2
| Sťažené podmienky | [6 empty] | 0 |  |  |  | znížená | [15 empty] | VRN | 0 | 0 | 0 | 0 | 0 | 2
| Vplyv prostredia | [6 empty] | 0 |  |  |  | znížená | [15 empty] | VRN | 0 | 0 | 0 | 0 | 0 | 2
| Iné VRN | [6 empty] | 0 |  |  |  | znížená | [15 empty] | VRN | 0 | 0 | 0 | 0 | 0 | 2
| Kompletačná činnosť | [6 empty] | 0 |  |  |  | znížená | [15 empty] | KOMPLETACNA | 0 | 0 | 0 | 0 | 0 | 2
Celkové náklady za stavbu 1) + 2) | [7 empty] | 0
ROZPOČET
Stavba:
Krytá plaváreň Lučenec
Objekt:
08 BT - Technologické vybavenie stavby - bazénová technológia
Časť:
08.02 - U2 pre whirpool B2
Miesto: |  |  | ul. Športová, Lučenec |  |  | Dátum: | 8. 3. 2022
Objednávateľ: |  |  | Mesto Lučenec |  |  | Projektant: | Aproving, s.r.o.
Zhotoviteľ: |  |  | Vyplň údaj |  |  | Spracovateľ:
PČ | Typ | Kód | Popis | MJ | Množstvo | J. materiál [EUR] | J. montáž [EUR] | Cena celkom [EUR] | Cenová sústava |  |  | DPH | J.cena [EUR] | Materiál celkom [EUR] | Montáž celkom [EUR] | J. Nh [h] | Nh celkom [h] | J. hmotnosť [t] | Hmotnosť celkom [t] | J. suť [t] | Suť Celkom [t]
Náklady z rozpočtu | [7 empty] | 0 | [5 empty] | 0 | 0 |  | 0 |  | 0.00664 |  | 0 |  | D | -1 | [10 empty] | 0
| D | PSV | Práce a dodávky PSV |  |  |  |  | 0 | [5 empty] | 0 | 0 |  | 0 |  | 0.00664 |  | 0 | 2 | D | 0 |  |  |  | ROZPOCET | [6 empty] | 0
| D | 724 | Zdravotechnika - strojné vybavenie |  |  |  |  | 0 | [5 empty] | 0 | 0 |  | 0 |  | 0.00664 |  | 0 | 2 | D | 1 |  |  |  | ROZPOCET | [6 empty] | 0
1 | K | 72439910.2 | Montáž úpravovne vody UV2 pre whirpool B2 | súb. | 1 |  |  | 0 |  |  |  | znížená | 0 | 0 | 0 |  | 0 | 0.00664 | 0.00664 | 0 | 0 | 16 | K | 2 |  |  |  | ROZPOCET | 0 | 0 | 0 | 0 | 0 | 2 | 0 | 16 | 1432184035
| D | úprava vody | úprava vody |  |  |  |  | 0 | [5 empty] | 0 | 0 |  | 0 |  | 0 |  | 0 | 1 | D | 2 |  |  |  | ROZPOCET | [6 empty] | 0
2 | M | 2.1 | ovíjaný viacvrstvový filter priemer d=1200 mm, výška H=1970mm, tlak 2,5bar 1,2 m filtračná vrstva piesok | ks | 1 |  |  | 0 |  |  |  | znížená | 0 | 0 | 0 |  | 0 | 0 | 0 | 0 | 0 | 8 | M | 3 |  |  |  | ROZPOCET | 0 | 0 | 0 | 0 | 0 | 2 | 0 | 4 | 2
| VV |  | 1 |  | 1 | [17 empty] | VV | 3 | 2 | True | 1 | ROZPOCET
| VV |  | "Poznámka k položke: | [19 empty] | VV | 3 | 1 | True | 0 | ROZPOCET
| VV |  | pr.1200 mm, filtračná vrstva 1,2 m ; pripojenie D 75 | [19 empty] | VV | 3 | 1 | True | 0 | ROZPOCET
| VV |  | filtračný výkon 33,0 m3/h (jedného filtra) | [19 empty] | VV | 3 | 1 | True | 0 | ROZPOCET
| VV |  | filtračná rýchlost 30m3/h/m2 | [19 empty] | VV | 3 | 1 | True | 0 | ROZPOCET
| VV |  | Vyrobený z polyesteru a skleneného vlákna v nekorozi - | [19 empty] | VV | 3 | 1 | True | 0 | ROZPOCET
| VV |  | vnom prevedený, pracovný tlak 2,5kg/cm2 | [19 empty] | VV | 3 | 1 | True | 0 | ROZPOCET
| VV |  | - podstavec z polyesteru a skleneného vlákna | [19 empty] | VV | 3 | 1 | True | 0 | ROZPOCET
| VV |  | - bočný vstupný otvor pr. 400mm | [19 empty] | VV | 3 | 1 | True | 0 | ROZPOCET
| VV |  | - horný otvor z polyesteru a skleneného vlákna | [19 empty] | VV | 3 | 1 | True | 0 | ROZPOCET
| VV |  | - odvzdušňovací ventil | [19 empty] | VV | 3 | 1 | True | 0 | ROZPOCET
| VV |  | - ventil na vypúťanie" | [19 empty] | VV | 3 | 1 | True | 0 | ROZPOCET
3 | M | 2.1.1 | filtračné médium pre jeden filter 1950 kg | ks | 1 |  |  | 0 |  |  |  | znížená | 0 | 0 | 0 |  | 0 | 0 | 0 | 0 | 0 | 8 | M | 3 |  |  |  | ROZPOCET | 0 | 0 | 0 | 0 | 0 | 2 | 0 | 4 | 4
| VV |  | 1 |  | 1 | [17 empty] | VV | 3 | 2 | True | 1 | ROZPOCET
| VV |  | "Poznámka k položke: | [19 empty] | VV | 3 | 1 | True | 0 | ROZPOCET
| VV |  | filtračný piesok frakcie 0,5-1,0 s množstvom 500kg pre jeden filter filtračný piesok frakcie 1,0-2,0 s množstvom 650kg pre jeden filter filtračný pies | [19 empty] | VV | 3 | 1 | True | 0 | ROZPOCET
4 | M | 2.1.2 | batéria z 5 klapiek DN 80 ručné ovládanie pre filter | ks | 2 |  |  | 0 |  |  |  | znížená | 0 | 0 | 0 |  | 0 | 0 | 0 | 0 | 0 | 8 | M | 3 |  |  |  | ROZPOCET | 0 | 0 | 0 | 0 | 0 | 2 | 0 | 4 | 6
| VV |  | 2 |  | 2 | [17 empty] | VV | 3 | 2 | True | 1 | ROZPOCET
| VV |  | "Poznámka k položke: | [19 empty] | VV | 3 | 1 | True | 0 | ROZPOCET
| VV |  | zostava 5 klapiek d90, ručné ovládanie, pozostávajúca z 5 ks medziprírubových klapiek dimenzie d90, komplet s prírubami, lemami a šróbami, 5 ks T-kus | [19 empty] | VV | 3 | 1 | True | 0 | ROZPOCET
5 | M | 2.2 | cirkulačné čerpadlo s predfiltrom Q= 17,5 m3/h, H= 10m, P1=1,48 kW, 400V | ks | 2 |  |  | 0 |  |  |  | znížená | 0 | 0 | 0 |  | 0 | 0 | 0 | 0 | 0 | 8 | M | 3 |  |  |  | ROZPOCET | 0 | 0 | 0 | 0 | 0 | 2 | 0 | 4 | 8
| VV |  | 2 |  | 2 | [17 empty] | VV | 3 | 2 | True | 1 | ROZPOCET
| VV |  | "Poznámka k položke: | [19 empty] | VV | 3 | 1 | True | 0 | ROZPOCET
| VV |  | Q = 17,5 m3/h, H=10m , 1,48 kW - telo čerpadla z liatiny | [19 empty] | VV | 3 | 1 | True | 0 | ROZPOCET
| VV |  | - telo predfiltra z plastu | [19 empty] | VV | 3 | 1 | True | 0 | ROZPOCET
| VV |  | - krytie IP 55 | [19 empty] | VV | 3 | 1 | True | 0 | ROZPOCET
| VV |  | - otáčky 2840 ot. / min. | [19 empty] | VV | 3 | 1 | True | 0 | ROZPOCET
| VV |  | - 50 Hz; 400V " | [19 empty] | VV | 3 | 1 | True | 0 | ROZPOCET
| D | ohrev bazénovej vody | ohrev bazénovej vody |  |  |  |  | 0 | [5 empty] | 0 | 0 |  | 0 |  | 0 |  | 0 | 1 | D | 2 |  |  |  | ROZPOCET | [6 empty] | 0
6 | M | 2.4 | výmenník tepla - rozoberateľný doskový 50 kW | ks | 1 |  |  | 0 |  |  |  | znížená | 0 | 0 | 0 |  | 0 | 0 | 0 | 0 | 0 | 8 | M | 3 |  |  |  | ROZPOCET | 0 | 0 | 0 | 0 | 0 | 2 | 0 | 4 | 12
| VV |  | 1 |  | 1 | [17 empty] | VV | 3 | 2 | True | 1 | ROZPOCET
| VV |  | "Poznámka k položke: | [19 empty] | VV | 3 | 1 | True | 0 | ROZPOCET
| VV |  | Primárna strana: Q=4,37 m3/h, dP=4,06 kPa, teplotný spád 50/40 | [19 empty] | VV | 3 | 1 | True | 0 | ROZPOCET
| VV |  | Sekundárna strana: Q=10,8 m3/h, dP=23,9kPa | [19 empty] | VV | 3 | 1 | True | 0 | ROZPOCET
| VV |  | - vr. Podpornej konštrukcie a náteru proti agresívnemu prostrediu | [19 empty] | VV | 3 | 1 | True | 0 | ROZPOCET
| VV |  | materiálové prevedenie AISI 316L" | [19 empty] | VV | 3 | 1 | True | 0 | ROZPOCET
| D | nádrž | nádrž |  |  |  |  | 0 | [5 empty] | 0 | 0 |  | 0 |  | 0 |  | 0 | 1 | D | 2 |  |  |  | ROZPOCET | [6 empty] | 0
7 | M | 2.5 | vyrovnávacia nádrž 3 m3, z PP dosiek | ks | 1 |  |  | 0 |  |  |  | znížená | 0 | 0 | 0 |  | 0 | 0 | 0 | 0 | 0 | 8 | M | 3 |  |  |  | ROZPOCET | 0 | 0 | 0 | 0 | 0 | 2 | 0 | 4 | 14
| VV |  | 1 |  | 1 | [17 empty] | VV | 3 | 2 | True | 1 | ROZPOCET
| VV |  | "Poznámka k položke: | [19 empty] | VV | 3 | 1 | True | 0 | ROZPOCET
| VV |  | nádrž vyrobená z vysoko kvalitného polyethylenu ( HD-PE), samonosná, vystužená 3ks pozinkovaných výstuh, osadená pripojovacími prestupmi a prírubami, | [19 empty] | VV | 3 | 1 | True | 0 | ROZPOCET
| D | atrakcie | atrakcie |  |  |  |  | 0 | [5 empty] | 0 | 0 |  | 0 |  | 0 |  | 0 | 1 | D | 2 |  |  |  | ROZPOCET | [6 empty] | 0
8 | M | 2.6 | hydromasážne čerpadlo Q= 48 m3/h, H= 12 m, P1=2,20 kW, 400V | ks | 1 |  |  | 0 |  |  |  | znížená | 0 | 0 | 0 |  | 0 | 0 | 0 | 0 | 0 | 8 | M | 3 |  |  |  | ROZPOCET | 0 | 0 | 0 | 0 | 0 | 2 | 0 | 4 | 16
| VV |  | 1 |  | 1 | [17 empty] | VV | 3 | 2 | True | 1 | ROZPOCET
| VV |  | "Poznámka k položke: | [19 empty] | VV | 3 | 1 | True | 0 | ROZPOCET
| VV |  | Q = 48,0 m3/h, H=12m , 2,20 kW - telo čerpadla z liatiny | [19 empty] | VV | 3 | 1 | True | 0 | ROZPOCET
| VV |  | - telo predfiltra z plastu | [19 empty] | VV | 3 | 1 | True | 0 | ROZPOCET
| VV |  | - krytie IP 55 | [19 empty] | VV | 3 | 1 | True | 0 | ROZPOCET
| VV |  | - otáčky 2840 ot. / min. | [19 empty] | VV | 3 | 1 | True | 0 | ROZPOCET
| VV |  | - 50 Hz; 400V " | [19 empty] | VV | 3 | 1 | True | 0 | ROZPOCET
9 | M | 2.7 | dúchadlo pre vzduchovú lavicu Q= 100 m3/h, H= 1,5m, P1=1,30 kW, 230V | ks | 1 |  |  | 0 |  |  |  | znížená | 0 | 0 | 0 |  | 0 | 0 | 0 | 0 | 0 | 8 | M | 3 |  |  |  | ROZPOCET | 0 | 0 | 0 | 0 | 0 | 2 | 0 | 4 | 18
| VV |  | 1 |  | 1 | [17 empty] | VV | 3 | 2 | True | 1 | ROZPOCET
| VV |  | "Poznámka k položke: | [19 empty] | VV | 3 | 1 | True | 0 | ROZPOCET
| VV |  | výkon 100 m3/h, tlak 1,5m; 1,30 kW | [19 empty] | VV | 3 | 1 | True | 0 | ROZPOCET
| VV |  | vr. filtra, tlmiča | [19 empty] | VV | 3 | 1 | True | 0 | ROZPOCET
| VV |  | - plášť a obežné kolo zo zliatiny hliníku | [19 empty] | VV | 3 | 1 | True | 0 | ROZPOCET
| VV |  | - hríadel - nerezová ocel" | [19 empty] | VV | 3 | 1 | True | 0 | ROZPOCET
10 | M | 2.8 | dúchadlo pre dnovú perličku Q= 70 m3/h, H= 1,5m, P1=0,85 kW, 230V | ks | 1 |  |  | 0 |  |  |  | znížená | 0 | 0 | 0 |  | 0 | 0 | 0 | 0 | 0 | 8 | M | 3 |  |  |  | ROZPOCET | 0 | 0 | 0 | 0 | 0 | 2 | 0 | 4 | 20
| VV |  | 1 |  | 1 | [17 empty] | VV | 3 | 2 | True | 1 | ROZPOCET
| VV |  | "Poznámka k položke: | [19 empty] | VV | 3 | 1 | True | 0 | ROZPOCET
| VV |  | výkon 70 m3/h, tlak 1,5m; 0,85 kW | [19 empty] | VV | 3 | 1 | True | 0 | ROZPOCET
| VV |  | vr. filtra, tlmiča | [19 empty] | VV | 3 | 1 | True | 0 | ROZPOCET
| VV |  | - plášť a obežné kolo zo zliatiny hliníku | [19 empty] | VV | 3 | 1 | True | 0 | ROZPOCET
| VV |  | - hríadel - nerezová ocel" | [19 empty] | VV | 3 | 1 | True | 0 | ROZPOCET
11 | M | 2.9 | teplomer 0-60°C | ks | 3 |  |  | 0 |  |  |  | znížená | 0 | 0 | 0 |  | 0 | 0 | 0 | 0 | 0 | 8 | M | 3 |  |  |  | ROZPOCET | 0 | 0 | 0 | 0 | 0 | 2 | 0 | 4 | 22
12 | M | 2.10 | tlakomer 0 - 400 kPa | ks | 2 |  |  | 0 |  |  |  | znížená | 0 | 0 | 0 |  | 0 | 0 | 0 | 0 | 0 | 8 | M | 3 |  |  |  | ROZPOCET | 0 | 0 | 0 | 0 | 0 | 2 | 0 | 4 | 24
13 | M | 2.11 | prietokomer DN80 , digitálny snímač prietoku vody potrubím so záznamom a prenosom pretekajúceho množstva bazénovej vody | ks | 1 |  |  | 0 |  |  |  | znížená | 0 | 0 | 0 |  | 0 | 0 | 0 | 0 | 0 | 8 | M | 3 |  |  |  | ROZPOCET | 0 | 0 | 0 | 0 | 0 | 2 | 0 | 4 | -361888264
| VV |  | 1 |  | 1 | [17 empty] | VV | 3 | 2 | True | 1 | ROZPOCET
| VV |  | Poznámka k položke: | [19 empty] | VV | 3 | 1 | True | 0 | ROZPOCET
| VV |  | - navrtávacie sedlo DN80 pre senzor prietoku | [19 empty] | VV | 3 | 1 | True | 0 | ROZPOCET
| VV |  | - monitor prietoku vrátane senzoru prietoku | [19 empty] | VV | 3 | 1 | True | 0 | ROZPOCET
| VV |  | - inštalácia priamo na potrubie | [19 empty] | VV | 3 | 1 | True | 0 | ROZPOCET
| VV |  | - monitor slúži k prevodu frekvencie signálu snímača na prietokovú rýchlosť | [19 empty] | VV | 3 | 1 | True | 0 | ROZPOCET
| VV |  | - plne grafický displei, ktorý zobrazuje aktuálne merané hodnoty | [19 empty] | VV | 3 | 1 | True | 0 | ROZPOCET
| VV |  | - výstup 4–20 mA pre prenos dát do externého zariadenia | [19 empty] | VV | 3 | 1 | True | 0 | ROZPOCET
14 | M | 2.12 | kohút s elektropohonom na prívode doplnkovej studenej pitnej vody do vyrovnávacej nádrže DN40 | ks | 1 |  |  | 0 |  |  |  | znížená | 0 | 0 | 0 |  | 0 | 0 | 0 | 0 | 0 | 8 | M | 3 |  |  |  | ROZPOCET | 0 | 0 | 0 | 0 | 0 | 2 | 0 | 4 | 26
15 | M | 2.13a | prietokomer DN40 digitálny snímač prietoku vody potrubím so záznamom a prenosom pretekajúceho množstva bazénovej vody | ks | 1 |  |  | 0 |  |  |  | znížená | 0 | 0 | 0 |  | 0 | 0 | 0 | 0 | 0 | 8 | M | 3 |  |  |  | ROZPOCET | 0 | 0 | 0 | 0 | 0 | 2 | 0 | 4 | 1243007536
| VV |  | 1 |  | 1 | [17 empty] | VV | 3 | 2 | True | 1 | ROZPOCET
| VV |  | "Poznámka k položke: | [19 empty] | VV | 3 | 1 | True | 0 | ROZPOCET
| VV |  | - navrtávacie sedlo DN40 pre senzor prietoku | [19 empty] | VV | 3 | 1 | True | 0 | ROZPOCET
| VV |  | - monitor prietoku vrátane senzoru prietoku | [19 empty] | VV | 3 | 1 | True | 0 | ROZPOCET
| VV |  | - inštalácia priamo na potrubie | [19 empty] | VV | 3 | 1 | True | 0 | ROZPOCET
| VV |  | - monitor slúži k prevodu frekvencie signálu snímača na prietokovú rýchlosť | [19 empty] | VV | 3 | 1 | True | 0 | ROZPOCET
| VV |  | - plne grafický displei, ktorý zobrazuje aktuálne merané hodnoty | [19 empty] | VV | 3 | 1 | True | 0 | ROZPOCET
| VV |  | - výstup 4–20 mA pre prenos dát do externého zariadenia | [19 empty] | VV | 3 | 1 | True | 0 | ROZPOCET
16 | M | 2.13b | ovládanie prívodu vody do vyrovnávacej nádrže a blokovanie čerpadliel | ks | 1 |  |  | 0 |  |  |  | znížená | 0 | 0 | 0 |  | 0 | 0 | 0 | 0 | 0 | 8 | M | 3 |  |  |  | ROZPOCET | 0 | 0 | 0 | 0 | 0 | 2 | 0 | 4 | 28
17 | M | 2.14 | voľná položka - možnosť doplniť strednotlaký UV žiarič do systému úpravy vody na zvýšenie hygienickej nezávadnosti vody | ks | 1 |  |  | 0 |  |  |  | znížená | 0 | 0 | 0 |  | 0 | 0 | 0 | 0 | 0 | 8 | M | 3 |  |  |  | ROZPOCET | 0 | 0 | 0 | 0 | 0 | 2 | 0 | 4 | 30
| VV |  | 1 |  | 1 | [17 empty] | VV | 3 | 2 | True | 1 | ROZPOCET
| VV |  | "Poznámka k položke: | [19 empty] | VV | 3 | 1 | True | 0 | ROZPOCET
| VV |  | výkon 35m3/h pri 60mJ/cm2 | [19 empty] | VV | 3 | 1 | True | 0 | ROZPOCET
| VV |  | - plnoprietočná UV lampa | [19 empty] | VV | 3 | 1 | True | 0 | ROZPOCET
| VV |  | - hydraulická časť odolná bazénové vode s optimalizovanou hydraulikou | [19 empty] | VV | 3 | 1 | True | 0 | ROZPOCET
| VV |  | - umožňujúca horizontálnu alebo vertikálnu pozíciu inštalácie | [19 empty] | VV | 3 | 1 | True | 0 | ROZPOCET
| VV |  | - príruba DN150 - elektrické krytie IP 54 | [19 empty] | VV | 3 | 1 | True | 0 | ROZPOCET
| VV |  | - ochranné keramické trubice | [19 empty] | VV | 3 | 1 | True | 0 | ROZPOCET
| VV |  | - riadiaci panel | [19 empty] | VV | 3 | 1 | True | 0 | ROZPOCET
| VV |  | - príkon zariadenia 1,0 kW | [19 empty] | VV | 3 | 1 | True | 0 | ROZPOCET
| VV |  | - počet UV žiaričov: 1ks | [19 empty] | VV | 3 | 1 | True | 0 | ROZPOCET
| VV |  | - sada prepojovacích káblov pre spojenie riadiaceho boxu s UV komorou | [19 empty] | VV | 3 | 1 | True | 0 | ROZPOCET
| VV |  | - automatické stieranie UV lámp" | [19 empty] | VV | 3 | 1 | True | 0 | ROZPOCET
| D | Potrubie tlakové z P | Potrubie tlakové z P |  |  |  |  | 0 | [5 empty] | 0 | 0 |  | 0 |  | 0 |  | 0 | 1 | D | 2 |  |  |  | ROZPOCET | [6 empty] | 0
18 | M | P2.1 | potrubie tlakové z PVC DN25 | m | 24 |  |  | 0 |  |  |  | znížená | 0 | 0 | 0 |  | 0 | 0 | 0 | 0 | 0 | 8 | M | 3 |  |  |  | ROZPOCET | 0 | 0 | 0 | 0 | 0 | 2 | 0 | 4 | 32
19 | M | P2.2 | potrubie tlakové z PVC DN32 | m | 30 |  |  | 0 |  |  |  | znížená | 0 | 0 | 0 |  | 0 | 0 | 0 | 0 | 0 | 8 | M | 3 |  |  |  | ROZPOCET | 0 | 0 | 0 | 0 | 0 | 2 | 0 | 4 | 34
20 | M | P2.3 | potrubie tlakové z PVC DN40 | m | 12 |  |  | 0 |  |  |  | znížená | 0 | 0 | 0 |  | 0 | 0 | 0 | 0 | 0 | 8 | M | 3 |  |  |  | ROZPOCET | 0 | 0 | 0 | 0 | 0 | 2 | 0 | 4 | 36
21 | M | P2.4 | potrubie tlakové z PVC DN50 | m | 36 |  |  | 0 |  |  |  | znížená | 0 | 0 | 0 |  | 0 | 0 | 0 | 0 | 0 | 8 | M | 3 |  |  |  | ROZPOCET | 0 | 0 | 0 | 0 | 0 | 2 | 0 | 4 | 38
22 | M | P2.5 | potrubie tlakové z PVC DN65 | m | 36 |  |  | 0 |  |  |  | znížená | 0 | 0 | 0 |  | 0 | 0 | 0 | 0 | 0 | 8 | M | 3 |  |  |  | ROZPOCET | 0 | 0 | 0 | 0 | 0 | 2 | 0 | 4 | 40
23 | M | P2.6 | potrubie tlakové z PVC DN80 | m | 42 |  |  | 0 |  |  |  | znížená | 0 | 0 | 0 |  | 0 | 0 | 0 | 0 | 0 | 8 | M | 3 |  |  |  | ROZPOCET | 0 | 0 | 0 | 0 | 0 | 2 | 0 | 4 | 42
24 | M | P2.7 | potrubie tlakové z PVC DN100 | m | 12 |  |  | 0 |  |  |  | znížená | 0 | 0 | 0 |  | 0 | 0 | 0 | 0 | 0 | 8 | M | 3 |  |  |  | ROZPOCET | 0 | 0 | 0 | 0 | 0 | 2 | 0 | 4 | 44
| D | Potrubie a tvarovky | Potrubie a tvarovky |  |  |  |  | 0 | [5 empty] | 0 | 0 |  | 0 |  | 0 |  | 0 | 1 | D | 2 |  |  |  | ROZPOCET | [6 empty] | 0
25 | M | PK2.1 | potrubie kanalizačné z PVC DN100 | m | 12 |  |  | 0 |  |  |  | znížená | 0 | 0 | 0 |  | 0 | 0 | 0 | 0 | 0 | 8 | M | 3 |  |  |  | ROZPOCET | 0 | 0 | 0 | 0 | 0 | 2 | 0 | 4 | 46
26 | M | PK2.2 | potrubie kanalizačné z PVC DN150 | m | 18 |  |  | 0 |  |  |  | znížená | 0 | 0 | 0 |  | 0 | 0 | 0 | 0 | 0 | 8 | M | 3 |  |  |  | ROZPOCET | 0 | 0 | 0 | 0 | 0 | 2 | 0 | 4 | 48
27 | M | PK2.3 | koleno kanalizačné DN100 45° | ks | 6 |  |  | 0 |  |  |  | znížená | 0 | 0 | 0 |  | 0 | 0 | 0 | 0 | 0 | 8 | M | 3 |  |  |  | ROZPOCET | 0 | 0 | 0 | 0 | 0 | 2 | 0 | 4 | 50
28 | M | PK2.4 | koleno kanalizačné DN150 45° | ks | 12 |  |  | 0 |  |  |  | znížená | 0 | 0 | 0 |  | 0 | 0 | 0 | 0 | 0 | 8 | M | 3 |  |  |  | ROZPOCET | 0 | 0 | 0 | 0 | 0 | 2 | 0 | 4 | 52
29 | M | PK2.5 | T odbočka kanalizačná DN150 45° | ks | 1 |  |  | 0 |  |  |  | znížená | 0 | 0 | 0 |  | 0 | 0 | 0 | 0 | 0 | 8 | M | 3 |  |  |  | ROZPOCET | 0 | 0 | 0 | 0 | 0 | 2 | 0 | 4 | 54
30 | M | PK2.6 | redukcia kanalizačná DN150/DN40 | ks | 1 |  |  | 0 |  |  |  | znížená | 0 | 0 | 0 |  | 0 | 0 | 0 | 0 | 0 | 8 | M | 3 |  |  |  | ROZPOCET | 0 | 0 | 0 | 0 | 0 | 2 | 0 | 4 | 56
| D | Armatúry z PVC | Armatúry z PVC |  |  |  |  | 0 | [5 empty] | 0 | 0 |  | 0 |  | 0 |  | 0 | 1 | D | 2 |  |  |  | ROZPOCET | [6 empty] | 0
31 | M | A2.1 | guľový kohút z PVC DN25 | ks | 3 |  |  | 0 |  |  |  | znížená | 0 | 0 | 0 |  | 0 | 0 | 0 | 0 | 0 | 8 | M | 3 |  |  |  | ROZPOCET | 0 | 0 | 0 | 0 | 0 | 2 | 0 | 4 | 58
32 | M | A2.2 | guľový kohút z PVC DN32 | ks | 4 |  |  | 0 |  |  |  | znížená | 0 | 0 | 0 |  | 0 | 0 | 0 | 0 | 0 | 8 | M | 3 |  |  |  | ROZPOCET | 0 | 0 | 0 | 0 | 0 | 2 | 0 | 4 | 60
33 | M | A2.3 | guľový kohút z PVC DN40 | ks | 6 |  |  | 0 |  |  |  | znížená | 0 | 0 | 0 |  | 0 | 0 | 0 | 0 | 0 | 8 | M | 3 |  |  |  | ROZPOCET | 0 | 0 | 0 | 0 | 0 | 2 | 0 | 4 | 62
34 | M | A2.4 | guľový kohút z PVC DN50 | ks | 10 |  |  | 0 |  |  |  | znížená | 0 | 0 | 0 |  | 0 | 0 | 0 | 0 | 0 | 8 | M | 3 |  |  |  | ROZPOCET | 0 | 0 | 0 | 0 | 0 | 2 | 0 | 4 | 64
35 | M | A2.5 | guľový kohút z PVC DN65 | ks | 6 |  |  | 0 |  |  |  | znížená | 0 | 0 | 0 |  | 0 | 0 | 0 | 0 | 0 | 8 | M | 3 |  |  |  | ROZPOCET | 0 | 0 | 0 | 0 | 0 | 2 | 0 | 4 | 66
36 | M | A2.6 | guľový kohút z PVC DN80 | ks | 4 |  |  | 0 |  |  |  | znížená | 0 | 0 | 0 |  | 0 | 0 | 0 | 0 | 0 | 8 | M | 3 |  |  |  | ROZPOCET | 0 | 0 | 0 | 0 | 0 | 2 | 0 | 4 | 68
37 | M | A2.7 | medziprírubové uzatváracie klapky DN100 - komplet zostava 2xlem, 2xpríruba, šróby | ks | 1 |  |  | 0 |  |  |  | znížená | 0 | 0 | 0 |  | 0 | 0 | 0 | 0 | 0 | 8 | M | 3 |  |  |  | ROZPOCET | 0 | 0 | 0 | 0 | 0 | 2 | 0 | 4 | 70
38 | M | A2.8 | spätné klapky DN50 - lepenie | ks | 6 |  |  | 0 |  |  |  | znížená | 0 | 0 | 0 |  | 0 | 0 | 0 | 0 | 0 | 8 | M | 3 |  |  |  | ROZPOCET | 0 | 0 | 0 | 0 | 0 | 2 | 0 | 4 | 72
39 | M | A2.9 | spätné klapky DN65 - lepenie | ks | 4 |  |  | 0 |  |  |  | znížená | 0 | 0 | 0 |  | 0 | 0 | 0 | 0 | 0 | 8 | M | 3 |  |  |  | ROZPOCET | 0 | 0 | 0 | 0 | 0 | 2 | 0 | 4 | 74
40 | M | A2.10 | spätné klapky DN80 - lepenie | ks | 1 |  |  | 0 |  |  |  | znížená | 0 | 0 | 0 |  | 0 | 0 | 0 | 0 | 0 | 8 | M | 3 |  |  |  | ROZPOCET | 0 | 0 | 0 | 0 | 0 | 2 | 0 | 4 | 76
41 | M | A2.11 | T kus 90° DN40 | ks | 4 |  |  | 0 |  |  |  | znížená | 0 | 0 | 0 |  | 0 | 0 | 0 | 0 | 0 | 8 | M | 3 |  |  |  | ROZPOCET | 0 | 0 | 0 | 0 | 0 | 2 | 0 | 4 | 78
42 | M | A2.12 | T kus 90° DN50 | ks | 6 |  |  | 0 |  |  |  | znížená | 0 | 0 | 0 |  | 0 | 0 | 0 | 0 | 0 | 8 | M | 3 |  |  |  | ROZPOCET | 0 | 0 | 0 | 0 | 0 | 2 | 0 | 4 | 80
43 | M | A2.13 | T kus 90° DN65 | ks | 8 |  |  | 0 |  |  |  | znížená | 0 | 0 | 0 |  | 0 | 0 | 0 | 0 | 0 | 8 | M | 3 |  |  |  | ROZPOCET | 0 | 0 | 0 | 0 | 0 | 2 | 0 | 4 | 82
44 | M | A2.14 | T kus 90° DN80 | ks | 12 |  |  | 0 |  |  |  | znížená | 0 | 0 | 0 |  | 0 | 0 | 0 | 0 | 0 | 8 | M | 3 |  |  |  | ROZPOCET | 0 | 0 | 0 | 0 | 0 | 2 | 0 | 4 | 84
45 | M | A2.15 | Koleno 90° DN25 | ks | 18 |  |  | 0 |  |  |  | znížená | 0 | 0 | 0 |  | 0 | 0 | 0 | 0 | 0 | 8 | M | 3 |  |  |  | ROZPOCET | 0 | 0 | 0 | 0 | 0 | 2 | 0 | 4 | 86
46 | M | A2.16 | Koleno 90° DN32 | ks | 20 |  |  | 0 |  |  |  | znížená | 0 | 0 | 0 |  | 0 | 0 | 0 | 0 | 0 | 8 | M | 3 |  |  |  | ROZPOCET | 0 | 0 | 0 | 0 | 0 | 2 | 0 | 4 | 88
47 | M | A2.17 | Koleno 90° DN40 | ks | 16 |  |  | 0 |  |  |  | znížená | 0 | 0 | 0 |  | 0 | 0 | 0 | 0 | 0 | 8 | M | 3 |  |  |  | ROZPOCET | 0 | 0 | 0 | 0 | 0 | 2 | 0 | 4 | 90
48 | M | A2.18 | Koleno 90° DN50 | ks | 24 |  |  | 0 |  |  |  | znížená | 0 | 0 | 0 |  | 0 | 0 | 0 | 0 | 0 | 8 | M | 3 |  |  |  | ROZPOCET | 0 | 0 | 0 | 0 | 0 | 2 | 0 | 4 | 92
49 | M | A2.19 | Koleno 90° DN65 | ks | 36 |  |  | 0 |  |  |  | znížená | 0 | 0 | 0 |  | 0 | 0 | 0 | 0 | 0 | 8 | M | 3 |  |  |  | ROZPOCET | 0 | 0 | 0 | 0 | 0 | 2 | 0 | 4 | 94
50 | M | A2.20 | Koleno 90° DN80 | ks | 18 |  |  | 0 |  |  |  | znížená | 0 | 0 | 0 |  | 0 | 0 | 0 | 0 | 0 | 8 | M | 3 |  |  |  | ROZPOCET | 0 | 0 | 0 | 0 | 0 | 2 | 0 | 4 | 96
51 | M | A2.21 | Koleno 90° DN100 | ks | 6 |  |  | 0 |  |  |  | znížená | 0 | 0 | 0 |  | 0 | 0 | 0 | 0 | 0 | 8 | M | 3 |  |  |  | ROZPOCET | 0 | 0 | 0 | 0 | 0 | 2 | 0 | 4 | 98
52 | M | A2.22 | redukcia DN100/DN65 | ks | 4 |  |  | 0 |  |  |  | znížená | 0 | 0 | 0 |  | 0 | 0 | 0 | 0 | 0 | 8 | M | 3 |  |  |  | ROZPOCET | 0 | 0 | 0 | 0 | 0 | 2 | 0 | 4 | 100
53 | M | A2.23 | redukcia DN80/DN65 | ks | 6 |  |  | 0 |  |  |  | znížená | 0 | 0 | 0 |  | 0 | 0 | 0 | 0 | 0 | 8 | M | 3 |  |  |  | ROZPOCET | 0 | 0 | 0 | 0 | 0 | 2 | 0 | 4 | 102
54 | M | A2.24 | redukcia DN80/DN50 | ks | 4 |  |  | 0 |  |  |  | znížená | 0 | 0 | 0 |  | 0 | 0 | 0 | 0 | 0 | 8 | M | 3 |  |  |  | ROZPOCET | 0 | 0 | 0 | 0 | 0 | 2 | 0 | 4 | 104
55 | M | A2.25 | redukcia DN65/DN50 | ks | 10 |  |  | 0 |  |  |  | znížená | 0 | 0 | 0 |  | 0 | 0 | 0 | 0 | 0 | 8 | M | 3 |  |  |  | ROZPOCET | 0 | 0 | 0 | 0 | 0 | 2 | 0 | 4 | 106
56 | M | A2.26 | šróbenie vnútorný závit/lepenie DN25/1" | ks | 1 |  |  | 0 |  |  |  | znížená | 0 | 0 | 0 |  | 0 | 0 | 0 | 0 | 0 | 8 | M | 3 |  |  |  | ROZPOCET | 0 | 0 | 0 | 0 | 0 | 2 | 0 | 4 | 108
57 | M | A2.27 | šróbenie vnútorný závit/lepenie DN32/11/4" | ks | 2 |  |  | 0 |  |  |  | znížená | 0 | 0 | 0 |  | 0 | 0 | 0 | 0 | 0 | 8 | M | 3 |  |  |  | ROZPOCET | 0 | 0 | 0 | 0 | 0 | 2 | 0 | 4 | 110
58 | M | A2.28 | šróbenie vnútorný závit/lepenie DN50/2" | ks | 2 |  |  | 0 |  |  |  | znížená | 0 | 0 | 0 |  | 0 | 0 | 0 | 0 | 0 | 8 | M | 3 |  |  |  | ROZPOCET | 0 | 0 | 0 | 0 | 0 | 2 | 0 | 4 | 112
59 | M | A2.29 | prírubový priamy spoj pozostávajúci z lemového nákružka, otočnej príruby, tesnenia a šróbov DN50 | ks | 3 |  |  | 0 |  |  |  | znížená | 0 | 0 | 0 |  | 0 | 0 | 0 | 0 | 0 | 8 | M | 3 |  |  |  | ROZPOCET | 0 | 0 | 0 | 0 | 0 | 2 | 0 | 4 | 114
60 | M | A2.30 | prírubový priamy spoj pozostávajúci z lemového nákružka, otočnej príruby, tesnenia a šróbov DN65 | ks | 2 |  |  | 0 |  |  |  | znížená | 0 | 0 | 0 |  | 0 | 0 | 0 | 0 | 0 | 8 | M | 3 |  |  |  | ROZPOCET | 0 | 0 | 0 | 0 | 0 | 2 | 0 | 4 | 116
61 | M | A2.31 | prírubový priamy spoj pozostávajúci z lemového nákružka, otočnej príruby, tesnenia a šróbov DN80 | ks | 1 |  |  | 0 |  |  |  | znížená | 0 | 0 | 0 |  | 0 | 0 | 0 | 0 | 0 | 8 | M | 3 |  |  |  | ROZPOCET | 0 | 0 | 0 | 0 | 0 | 2 | 0 | 4 | 118
62 | M | A2.32 | prírubový priamy spoj pozostávajúci z lemového nákružka, otočnej príruby, tesnenia a šróbov DN100 | ks | 1 |  |  | 0 |  |  |  | znížená | 0 | 0 | 0 |  | 0 | 0 | 0 | 0 | 0 | 8 | M | 3 |  |  |  | ROZPOCET | 0 | 0 | 0 | 0 | 0 | 2 | 0 | 4 | 120
63 | M | A2.33 | prírubový priamy spoj pozostávajúci z lemového nákružka, otočnej príruby, tesnenia a šróbov DN150 | ks | 1 |  |  | 0 |  |  |  | znížená | 0 | 0 | 0 |  | 0 | 0 | 0 | 0 | 0 | 8 | M | 3 |  |  |  | ROZPOCET | 0 | 0 | 0 | 0 | 0 | 2 | 0 | 4 | 122
64 | M | A2.34 | lepidlo na PVC 1kg | ks | 10 |  |  | 0 |  |  |  | znížená | 0 | 0 | 0 |  | 0 | 0 | 0 | 0 | 0 | 8 | M | 3 |  |  |  | ROZPOCET | 0 | 0 | 0 | 0 | 0 | 2 | 0 | 4 | 124
65 | M | A2.35 | čistič na PVC 1l | ks | 4 |  |  | 0 |  |  |  | znížená | 0 | 0 | 0 |  | 0 | 0 | 0 | 0 | 0 | 8 | M | 3 |  |  |  | ROZPOCET | 0 | 0 | 0 | 0 | 0 | 2 | 0 | 4 | 126
66 | M | A2.36 | ostatné tvarovky ako navrtávacie pásy, prechody a spotrebný materiál | kompl | 1 |  |  | 0 |  |  |  | znížená | 0 | 0 | 0 |  | 0 | 0 | 0 | 0 | 0 | 8 | M | 3 |  |  |  | ROZPOCET | 0 | 0 | 0 | 0 | 0 | 2 | 0 | 4 | 128
| D | Ostatné príslušenstv | Ostatné príslušenstv |  |  |  |  | 0 | [5 empty] | 0 | 0 |  | 0 |  | 0 |  | 0 | 1 | D | 2 |  |  |  | ROZPOCET | [6 empty] | 0
67 | M | O2.1 | konzoly, kotvy, objímky a spotrebný materiál | kompl. | 1 |  |  | 0 |  |  |  | znížená | 0 | 0 | 0 |  | 0 | 0 | 0 | 0 | 0 | 8 | M | 3 |  |  |  | ROZPOCET | 0 | 0 | 0 | 0 | 0 | 2 | 0 | 4 | 130

## 08.03 - U3 pre detský baz...
[10 empty] | >> skryté stĺpce << | [12 empty] | {ef2235d2-3569-4dc5-892a-16a793a17e93}
0
| KRYCÍ LIST ROZPOČTU | [9 empty] | v --- nižšie sa nachádzajú doplnkové a pomocné údaje k zostavám --- v | [11 empty] | False
Stavba:
Krytá plaváreň Lučenec
Objekt:
08 BT - Technologické vybavenie stavby - bazénová technológia
Časť:
08.03 - U3 pre detský bazén B3
| JKSO: |  |  |  |  | KS:
| Miesto: |  | ul. Športová, Lučenec |  |  | Dátum: | 8. 3. 2022
| Objednávateľ: |  |  |  |  | IČO:
|  | Mesto Lučenec |  |  |  | IČ DPH:
| Zhotoviteľ: |  |  |  |  | IČO: | Vyplň údaj
|  | Vyplň údaj |  |  |  | IČ DPH: | Vyplň údaj
| Projektant: |  |  |  |  | IČO: | 44140100
|  | Aproving, s.r.o. |  |  |  | IČ DPH: | SK2022609325
| Spracovateľ: |  |  |  |  | IČO:
IČ DPH:
Poznámka:
| Náklady z rozpočtu | [6 empty] | 0
|  | Materiál | [5 empty] | 0
|  | Montáž | [5 empty] | 0
| Ostatné náklady | [6 empty] | 0
| Cena bez DPH | [6 empty] | 0
|  |  | Základ dane |  |  | Sadzba dane |  | Výška dane
| DPH | základná | 0 |  |  | 20% |  | 0
|  | znížená | 0 |  |  | 20% |  | 0
|  | zákl. prenesená | 0 |  |  | 20% |  | 0
|  | zníž. prenesená | 0 |  |  | 20% |  | 0
|  | nulová | 0 |  |  | 0% |  | 0
| Cena s DPH |  |  | v | EUR |  |  | 0
| Projektant |  |  | Spracovateľ
| Dátum a podpis: |  | Pečiatka | Dátum a podpis: |  |  | Pečiatka
| Objednávateľ |  |  | Zhotoviteľ
| Dátum a podpis: |  | Pečiatka | Dátum a podpis: |  |  | Pečiatka
REKAPITULÁCIA ROZPOČTU
Stavba:
Krytá plaváreň Lučenec
Objekt:
08 BT - Technologické vybavenie stavby - bazénová technológia
Časť:
08.03 - U3 pre detský bazén B3
Miesto: |  |  | ul. Športová, Lučenec |  |  | Dátum: | 8. 3. 2022
Objednávateľ: |  |  | Mesto Lučenec |  |  | Projektant: | Aproving, s.r.o.
Zhotoviteľ: |  |  | Vyplň údaj |  |  | Spracovateľ:
Kód dielu - Popis | [5 empty] | Materiál [EUR] | Montáž [EUR] | Cena celkom [EUR]
1) Náklady z rozpočtu | [5 empty] | 0 | 0 | 0 | [15 empty] | -1
| PSV - Práce a dodávky PSV |  |  |  |  | 0 | 0 | 0
| 724 - Zdravotechnika - strojné vybavenie |  |  |  |  | 0 | 0 | 0
| úprava vody - úprava vody |  |  |  |  | 0 | 0 | 0
| atrakcie - atrakcie |  |  |  |  | 0 | 0 | 0
| ohrev bazénovej vody - ohrev bazénovej vody |  |  |  |  | 0 | 0 | 0
| nádrž - nádrž |  |  |  |  | 0 | 0 | 0
| Potrubie tlakové z P - Potrubie tlakové z P |  |  |  |  | 0 | 0 | 0
| Potrubie a tvarovky - Potrubie a tvarovky |  |  |  |  | 0 | 0 | 0
| Armatúry z PVC - Armatúry z PVC |  |  |  |  | 0 | 0 | 0
| Ostatné príslušenstv - Ostatné príslušenstv |  |  |  |  | 0 | 0 | 0
2) Ostatné náklady | [7 empty] | 0 |  |  |  | DPH
| GZS | [6 empty] | 0 |  |  |  | znížená | [15 empty] | VRN | 0 | 0 | 0 | 0 | 0 | 2
| Projektové práce | [6 empty] | 0 |  |  |  | znížená | [15 empty] | VRN | 0 | 0 | 0 | 0 | 0 | 2
| Sťažené podmienky | [6 empty] | 0 |  |  |  | znížená | [15 empty] | VRN | 0 | 0 | 0 | 0 | 0 | 2
| Vplyv prostredia | [6 empty] | 0 |  |  |  | znížená | [15 empty] | VRN | 0 | 0 | 0 | 0 | 0 | 2
| Iné VRN | [6 empty] | 0 |  |  |  | znížená | [15 empty] | VRN | 0 | 0 | 0 | 0 | 0 | 2
| Kompletačná činnosť | [6 empty] | 0 |  |  |  | znížená | [15 empty] | KOMPLETACNA | 0 | 0 | 0 | 0 | 0 | 2
Celkové náklady za stavbu 1) + 2) | [7 empty] | 0
ROZPOČET
Stavba:
Krytá plaváreň Lučenec
Objekt:
08 BT - Technologické vybavenie stavby - bazénová technológia
Časť:
08.03 - U3 pre detský bazén B3
Miesto: |  |  | ul. Športová, Lučenec |  |  | Dátum: | 8. 3. 2022
Objednávateľ: |  |  | Mesto Lučenec |  |  | Projektant: | Aproving, s.r.o.
Zhotoviteľ: |  |  | Vyplň údaj |  |  | Spracovateľ:
PČ | Typ | Kód | Popis | MJ | Množstvo | J. materiál [EUR] | J. montáž [EUR] | Cena celkom [EUR] | Cenová sústava |  |  | DPH | J.cena [EUR] | Materiál celkom [EUR] | Montáž celkom [EUR] | J. Nh [h] | Nh celkom [h] | J. hmotnosť [t] | Hmotnosť celkom [t] | J. suť [t] | Suť Celkom [t]
Náklady z rozpočtu | [7 empty] | 0 | [5 empty] | 0 | 0 |  | 0 |  | 0.00664 |  | 0 |  | D | -1 | [10 empty] | 0
| D | PSV | Práce a dodávky PSV |  |  |  |  | 0 | [5 empty] | 0 | 0 |  | 0 |  | 0.00664 |  | 0 | 2 | D | 0 |  |  |  | ROZPOCET | [6 empty] | 0
| D | 724 | Zdravotechnika - strojné vybavenie |  |  |  |  | 0 | [5 empty] | 0 | 0 |  | 0 |  | 0.00664 |  | 0 | 2 | D | 1 |  |  |  | ROZPOCET | [6 empty] | 0
1 | K | 72439910.3 | Montáž úpravovne vody UV3 pre detský bazén B3 | súb. | 1 |  |  | 0 |  |  |  | znížená | 0 | 0 | 0 |  | 0 | 0.00664 | 0.00664 | 0 | 0 | 16 | K | 2 |  |  |  | ROZPOCET | 0 | 0 | 0 | 0 | 0 | 2 | 0 | 16 | -1255413979
| D | úprava vody | úprava vody |  |  |  |  | 0 | [5 empty] | 0 | 0 |  | 0 |  | 0 |  | 0 | 1 | D | 2 |  |  |  | ROZPOCET | [6 empty] | 0
2 | M | 3.1 | ovíjaný viacvrstvový filter priemer d=760 mm, výška H=1800mm, tlak 2,5bar kolektorová ružica, 1,2 m filtračná vrstva piesok, 6-cestný ventil 2" | ks | 1 |  |  | 0 |  |  |  | znížená | 0 | 0 | 0 |  | 0 | 0 | 0 | 0 | 0 | 8 | M | 3 |  |  |  | ROZPOCET | 0 | 0 | 0 | 0 | 0 | 2 | 0 | 4 | 2
| VV |  | 1 |  | 1 | [17 empty] | VV | 3 | 2 | True | 1 | ROZPOCET
| VV |  | "Poznámka k položke: | [19 empty] | VV | 3 | 1 | True | 0 | ROZPOCET
| VV |  | pr.760 mm, filtračná vrstva 1,2 m ; pripojenie D 63 | [19 empty] | VV | 3 | 1 | True | 0 | ROZPOCET
| VV |  | filtračný výkon 15,0 m3/h (jedného filtra) | [19 empty] | VV | 3 | 1 | True | 0 | ROZPOCET
| VV |  | filtračná rýchlost 30m3/h/m2 | [19 empty] | VV | 3 | 1 | True | 0 | ROZPOCET
| VV |  | Vyrobený z polyesteru a skleneného vlákna v nekorozi - | [19 empty] | VV | 3 | 1 | True | 0 | ROZPOCET
| VV |  | vnom prevedený, pracovný tlak 2,5kg/cm2 | [19 empty] | VV | 3 | 1 | True | 0 | ROZPOCET
| VV |  | - podstavec z polyesteru a skleneného vlákna | [19 empty] | VV | 3 | 1 | True | 0 | ROZPOCET
| VV |  | - bočný vstupný otvor pr. 300mm | [19 empty] | VV | 3 | 1 | True | 0 | ROZPOCET
| VV |  | - horný otvor z polyesteru a skleneného vlákna | [19 empty] | VV | 3 | 1 | True | 0 | ROZPOCET
| VV |  | - odvzdušňovací ventil | [19 empty] | VV | 3 | 1 | True | 0 | ROZPOCET
| VV |  | - ventil na vypúťanie | [19 empty] | VV | 3 | 1 | True | 0 | ROZPOCET
| VV |  | - 6 cestný ventil 2" | [19 empty] | VV | 3 | 1 | True | 0 | ROZPOCET
3 | M | 3.1.1 | filtračné médium pre jeden filter 800 kg | ks | 1 |  |  | 0 |  |  |  | znížená | 0 | 0 | 0 |  | 0 | 0 | 0 | 0 | 0 | 8 | M | 3 |  |  |  | ROZPOCET | 0 | 0 | 0 | 0 | 0 | 2 | 0 | 4 | 4
| VV |  | 1 |  | 1 | [17 empty] | VV | 3 | 2 | True | 1 | ROZPOCET
| VV |  | "Poznámka k položke: | [19 empty] | VV | 3 | 1 | True | 0 | ROZPOCET
| VV |  | filtračný piesok frakcie 0,5-1,0 s množstvom 200kg pre jeden filter filtračný piesok frakcie 1,0-2,0 s množstvom 260kg pre jeden filter filtračný pies | [19 empty] | VV | 3 | 1 | True | 0 | ROZPOCET
4 | M | 3.2 | cirkulačné čerpadlo s predfiltrom Q= 7,5 m3/h, H= 12m, P=0,45 kW | ks | 2 |  |  | 0 |  |  |  | znížená | 0 | 0 | 0 |  | 0 | 0 | 0 | 0 | 0 | 8 | M | 3 |  |  |  | ROZPOCET | 0 | 0 | 0 | 0 | 0 | 2 | 0 | 4 | 6
| VV |  | 2 |  | 2 | [17 empty] | VV | 3 | 2 | True | 1 | ROZPOCET
| VV |  | "Poznámka k položke: | [19 empty] | VV | 3 | 1 | True | 0 | ROZPOCET
| VV |  | Q = 7,5 m3/h, H=12m, 0,45 kW | [19 empty] | VV | 3 | 1 | True | 0 | ROZPOCET
| VV |  | - telo čerpadla z polypropylenu | [19 empty] | VV | 3 | 1 | True | 0 | ROZPOCET
| VV |  | - turbína plastová | [19 empty] | VV | 3 | 1 | True | 0 | ROZPOCET
| VV |  | - zachycovač hrubých nečistot | [19 empty] | VV | 3 | 1 | True | 0 | ROZPOCET
| VV |  | - krytie IP 54 | [19 empty] | VV | 3 | 1 | True | 0 | ROZPOCET
| VV |  | - otáčky 2840 ot. / min. | [19 empty] | VV | 3 | 1 | True | 0 | ROZPOCET
| VV |  | - jednofázový motor 230V" | [19 empty] | VV | 3 | 1 | True | 0 | ROZPOCET
5 | M | 3.3 | voľná položka - možnosť doplniť strednotlaký UV žiarič do systému úpravy vody na zvýšenie hygienickej nezávadnosti vody | ks | 1 |  |  | 0 |  |  |  | znížená | 0 | 0 | 0 |  | 0 | 0 | 0 | 0 | 0 | 8 | M | 3 |  |  |  | ROZPOCET | 0 | 0 | 0 | 0 | 0 | 2 | 0 | 4 | 8
| VV |  | 1 |  | 1 | [17 empty] | VV | 3 | 2 | True | 1 | ROZPOCET
| VV |  | "Poznámka k položke: | [19 empty] | VV | 3 | 1 | True | 0 | ROZPOCET
| VV |  | výkon 15 m3/h pri 60mJ/cm2 | [19 empty] | VV | 3 | 1 | True | 0 | ROZPOCET
| VV |  | - plnoprietočná UV lampa | [19 empty] | VV | 3 | 1 | True | 0 | ROZPOCET
| VV |  | - hydraulická časť odolná bazénové vode s optimalizovanou hydraulikou | [19 empty] | VV | 3 | 1 | True | 0 | ROZPOCET
| VV |  | - umožňujúca horizontálnu alebo vertikálnu pozíciu inštalácie | [19 empty] | VV | 3 | 1 | True | 0 | ROZPOCET
| VV |  | - príruba DN80 - elektrické krytie IP 54 | [19 empty] | VV | 3 | 1 | True | 0 | ROZPOCET
| VV |  | - ochranné keramické trubice | [19 empty] | VV | 3 | 1 | True | 0 | ROZPOCET
| VV |  | - riadiaci panel | [19 empty] | VV | 3 | 1 | True | 0 | ROZPOCET
| VV |  | - príkon zariadenia 0,4 kW | [19 empty] | VV | 3 | 1 | True | 0 | ROZPOCET
| VV |  | - počet UV žiaričov: 1ks | [19 empty] | VV | 3 | 1 | True | 0 | ROZPOCET
| VV |  | - sada prepojovacích káblov pre spojenie riadiaceho boxu s UV komorou | [19 empty] | VV | 3 | 1 | True | 0 | ROZPOCET
| VV |  | - automatické stieranie UV lámp" | [19 empty] | VV | 3 | 1 | True | 0 | ROZPOCET
| D | atrakcie | atrakcie |  |  |  |  | 0 | [5 empty] | 0 | 0 |  | 0 |  | 0 |  | 0 | 1 | D | 2 |  |  |  | ROZPOCET | [6 empty] | 0
6 | M | 3.5 | ovládanie prívodu vody do vyrovnávacej nádrže a blokovanie čerpadla | ks | 1 |  |  | 0 |  |  |  | znížená | 0 | 0 | 0 |  | 0 | 0 | 0 | 0 | 0 | 8 | M | 3 |  |  |  | ROZPOCET | 0 | 0 | 0 | 0 | 0 | 2 | 0 | 4 | 12
7 | M | 3.6 | kohút s elektropohonom na prívode doplnkovej studenej pitnej vody do vyrovnávacej nádrže DN40 | ks | 1 |  |  | 0 |  |  |  | znížená | 0 | 0 | 0 |  | 0 | 0 | 0 | 0 | 0 | 8 | M | 3 |  |  |  | ROZPOCET | 0 | 0 | 0 | 0 | 0 | 2 | 0 | 4 | 14
8 | M | 3.7 | prietokomer DN40 digitálny snímač prietoku vody potrubím so záznamom a prenosom pretekajúceho množstva bazénovej vody | ks | 1 |  |  | 0 |  |  |  | znížená | 0 | 0 | 0 |  | 0 | 0 | 0 | 0 | 0 | 8 | M | 3 |  |  |  | ROZPOCET | 0 | 0 | 0 | 0 | 0 | 2 | 0 | 4 | 16
| VV |  | 1 |  | 1 | [17 empty] | VV | 3 | 2 | True | 1 | ROZPOCET
| VV |  | "Poznámka k položke: | [19 empty] | VV | 3 | 1 | True | 0 | ROZPOCET
| VV |  | - navrtávacie sedlo DN40 pre senzor prietoku - monitor prietoku vrátane senzoru prietoku - inštalácia priamo na potrubie - monitor slúži k prevodu | [19 empty] | VV | 3 | 1 | True | 0 | ROZPOCET
| D | ohrev bazénovej vody | ohrev bazénovej vody |  |  |  |  | 0 | [5 empty] | 0 | 0 |  | 0 |  | 0 |  | 0 | 1 | D | 2 |  |  |  | ROZPOCET | [6 empty] | 0
9 | M | 3.8 | výmenník tepla - rozoberateľný doskový 70 kW | ks | 1 |  |  | 0 |  |  |  | znížená | 0 | 0 | 0 |  | 0 | 0 | 0 | 0 | 0 | 8 | M | 3 |  |  |  | ROZPOCET | 0 | 0 | 0 | 0 | 0 | 2 | 0 | 4 | 18
| VV |  | 1 |  | 1 | [17 empty] | VV | 3 | 2 | True | 1 | ROZPOCET
| VV |  | "Poznámka k položke: | [19 empty] | VV | 3 | 1 | True | 0 | ROZPOCET
| VV |  | Primárna strana: Q=8,73 m3/h, dP=7,66 kPa, teplotný spád 50/40 | [19 empty] | VV | 3 | 1 | True | 0 | ROZPOCET
| VV |  | Sekundárna strana: Q=16,1 m3/h, dP=24,2kPa | [19 empty] | VV | 3 | 1 | True | 0 | ROZPOCET
| VV |  | - vr. Podpornej konštrukcie a náteru proti agresívnemu prostrediu | [19 empty] | VV | 3 | 1 | True | 0 | ROZPOCET
| VV |  | materiálové prevedenie AISI 316L" | [19 empty] | VV | 3 | 1 | True | 0 | ROZPOCET
| D | nádrž | nádrž |  |  |  |  | 0 | [5 empty] | 0 | 0 |  | 0 |  | 0 |  | 0 | 1 | D | 2 |  |  |  | ROZPOCET | [6 empty] | 0
10 | M | 3.sep | vyrovnávacia nádrž 3 m3, z PP dosiek | ks | 1 |  |  | 0 |  |  |  | znížená | 0 | 0 | 0 |  | 0 | 0 | 0 | 0 | 0 | 8 | M | 3 |  |  |  | ROZPOCET | 0 | 0 | 0 | 0 | 0 | 2 | 0 | 4 | 20
| VV |  | 1 |  | 1 | [17 empty] | VV | 3 | 2 | True | 1 | ROZPOCET
| VV |  | Poznámka k položke: | [19 empty] | VV | 3 | 1 | True | 0 | ROZPOCET
| VV |  | nádrž vyrobená z vysoko kvalitného polyethylenu ( HD-PE), samonosná, vystužená 3ks pozinkovaných výstuh, osadená pripojovacími prestupmi a prírubami, | [19 empty] | VV | 3 | 1 | True | 0 | ROZPOCET
11 | M | 3.13 | teplomer | ks | 3 |  |  | 0 |  |  |  | znížená | 0 | 0 | 0 |  | 0 | 0 | 0 | 0 | 0 | 8 | M | 3 |  |  |  | ROZPOCET | 0 | 0 | 0 | 0 | 0 | 2 | 0 | 4 | 28
12 | M | 3.14 | tlakomer | ks | 2 |  |  | 0 |  |  |  | znížená | 0 | 0 | 0 |  | 0 | 0 | 0 | 0 | 0 | 8 | M | 3 |  |  |  | ROZPOCET | 0 | 0 | 0 | 0 | 0 | 2 | 0 | 4 | 30
13 | M | 3.15 | vložný prietokomer s lopatkovým kolom DN50, typ Sdi, analógový výstup, LCD displej | ks | 1 |  |  | 0 |  |  |  | znížená | 0 | 0 | 0 |  | 0 | 0 | 0 | 0 | 0 | 8 | M | 3 |  |  |  | ROZPOCET | 0 | 0 | 0 | 0 | 0 | 2 | 0 | 4 | 32
| VV |  | 1 |  | 1 | [17 empty] | VV | 3 | 2 | True | 1 | ROZPOCET
| VV |  | Poznámka k položke: | [19 empty] | VV | 3 | 1 | True | 0 | ROZPOCET
| VV |  | - navrtávacie sedlo DN50 pre senzor prietoku | [19 empty] | VV | 3 | 1 | True | 0 | ROZPOCET
| VV |  | - monitor prietoku vrátane senzoru prietoku | [19 empty] | VV | 3 | 1 | True | 0 | ROZPOCET
| VV |  | - inštalácia priamo na potrubie | [19 empty] | VV | 3 | 1 | True | 0 | ROZPOCET
| VV |  | - monitor slúži k prevodu frekvencie signálu snímača na prietokovú rýchlosť | [19 empty] | VV | 3 | 1 | True | 0 | ROZPOCET
| VV |  | - plne grafický displei, ktorý zobrazuje aktuálne merané hodnoty | [19 empty] | VV | 3 | 1 | True | 0 | ROZPOCET
| VV |  | - výstup 4–20 mA pre prenos dát do externého zariadenia | [19 empty] | VV | 3 | 1 | True | 0 | ROZPOCET
14 | M | 3.16 | čerpadlo pre vodného ježka Q= 5,0 m3/h, H= 12m, P=0,40 kW | ks | 1 |  |  | 0 |  |  |  | znížená | 0 | 0 | 0 |  | 0 | 0 | 0 | 0 | 0 | 8 | M | 3 |  |  |  | ROZPOCET | 0 | 0 | 0 | 0 | 0 | 2 | 0 | 4 | 34
| VV |  | 1 |  | 1 | [17 empty] | VV | 3 | 2 | True | 1 | ROZPOCET
| VV |  | "Poznámka k položke: | [19 empty] | VV | 3 | 1 | True | 0 | ROZPOCET
| VV |  | Q = 5 m3/h, H=12m, 0,40 kW | [19 empty] | VV | 3 | 1 | True | 0 | ROZPOCET
| VV |  | - telo čerpadla z polypropylenu | [19 empty] | VV | 3 | 1 | True | 0 | ROZPOCET
| VV |  | - turbína plastová | [19 empty] | VV | 3 | 1 | True | 0 | ROZPOCET
| VV |  | - zachycovač hrubých nečistot | [19 empty] | VV | 3 | 1 | True | 0 | ROZPOCET
| VV |  | - krytie IP 54 | [19 empty] | VV | 3 | 1 | True | 0 | ROZPOCET
| VV |  | - otáčky 2840 ot. / min. | [19 empty] | VV | 3 | 1 | True | 0 | ROZPOCET
| VV |  | - jednofázový motor 230V" | [19 empty] | VV | 3 | 1 | True | 0 | ROZPOCET
15 | M | 3.2.1 | čerpadlo pre fontánky Q= 4,0 m3/h, H= 10m, P=0,18 kW | ks | 1 |  |  | 0 |  |  |  | znížená | 0 | 0 | 0 |  | 0 | 0 | 0 | 0 | 0 | 8 | M | 3 |  |  |  | ROZPOCET | 0 | 0 | 0 | 0 | 0 | 2 | 0 | 4 | 36
| VV |  | 1 |  | 1 | [17 empty] | VV | 3 | 2 | True | 1 | ROZPOCET
| VV |  | "Poznámka k položke: | [19 empty] | VV | 3 | 1 | True | 0 | ROZPOCET
| VV |  | Q = 4 m3/h, H=8m, 0,18 kW | [19 empty] | VV | 3 | 1 | True | 0 | ROZPOCET
| VV |  | - telo čerpadla z polypropylenu | [19 empty] | VV | 3 | 1 | True | 0 | ROZPOCET
| VV |  | - turbína plastová | [19 empty] | VV | 3 | 1 | True | 0 | ROZPOCET
| VV |  | - zachycovač hrubých nečistot | [19 empty] | VV | 3 | 1 | True | 0 | ROZPOCET
| VV |  | - krytie IP 54 | [19 empty] | VV | 3 | 1 | True | 0 | ROZPOCET
| VV |  | - otáčky 2840 ot. / min. | [19 empty] | VV | 3 | 1 | True | 0 | ROZPOCET
| VV |  | - jednofázový motor 230V" | [19 empty] | VV | 3 | 1 | True | 0 | ROZPOCET
| D | Potrubie tlakové z P | Potrubie tlakové z P |  |  |  |  | 0 | [5 empty] | 0 | 0 |  | 0 |  | 0 |  | 0 | 1 | D | 2 |  |  |  | ROZPOCET | [6 empty] | 0
16 | M | P3.1 | potrubie tlakové z PVC DN40 | m | 24 |  |  | 0 |  |  |  | znížená | 0 | 0 | 0 |  | 0 | 0 | 0 | 0 | 0 | 8 | M | 3 |  |  |  | ROZPOCET | 0 | 0 | 0 | 0 | 0 | 2 | 0 | 4 | 38
17 | M | P3.2 | potrubie tlakové z PVC DN50 | m | 42 |  |  | 0 |  |  |  | znížená | 0 | 0 | 0 |  | 0 | 0 | 0 | 0 | 0 | 8 | M | 3 |  |  |  | ROZPOCET | 0 | 0 | 0 | 0 | 0 | 2 | 0 | 4 | 40
18 | M | P3.3 | potrubie tlakové z PVC DN80 | m | 18 |  |  | 0 |  |  |  | znížená | 0 | 0 | 0 |  | 0 | 0 | 0 | 0 | 0 | 8 | M | 3 |  |  |  | ROZPOCET | 0 | 0 | 0 | 0 | 0 | 2 | 0 | 4 | 42
| D | Potrubie a tvarovky | Potrubie a tvarovky |  |  |  |  | 0 | [5 empty] | 0 | 0 |  | 0 |  | 0 |  | 0 | 1 | D | 2 |  |  |  | ROZPOCET | [6 empty] | 0
19 | M | PK3.1 | potrubie kanalizačné z PVC DN100 | m | 24 |  |  | 0 |  |  |  | znížená | 0 | 0 | 0 |  | 0 | 0 | 0 | 0 | 0 | 8 | M | 3 |  |  |  | ROZPOCET | 0 | 0 | 0 | 0 | 0 | 2 | 0 | 4 | 44
20 | M | PK3.2 | potrubie kanalizačné z PVC DN125 | m | 18 |  |  | 0 |  |  |  | znížená | 0 | 0 | 0 |  | 0 | 0 | 0 | 0 | 0 | 8 | M | 3 |  |  |  | ROZPOCET | 0 | 0 | 0 | 0 | 0 | 2 | 0 | 4 | 46
21 | M | PK3.3 | koleno kanalizačné DN100 45° | ks | 12 |  |  | 0 |  |  |  | znížená | 0 | 0 | 0 |  | 0 | 0 | 0 | 0 | 0 | 8 | M | 3 |  |  |  | ROZPOCET | 0 | 0 | 0 | 0 | 0 | 2 | 0 | 4 | 48
22 | M | PK3.4 | koleno kanalizačné DN125 45° | ks | 14 |  |  | 0 |  |  |  | znížená | 0 | 0 | 0 |  | 0 | 0 | 0 | 0 | 0 | 8 | M | 3 |  |  |  | ROZPOCET | 0 | 0 | 0 | 0 | 0 | 2 | 0 | 4 | 50
23 | M | PK3.5 | T odbočka kanalizačná DN100 45° | ks | 2 |  |  | 0 |  |  |  | znížená | 0 | 0 | 0 |  | 0 | 0 | 0 | 0 | 0 | 8 | M | 3 |  |  |  | ROZPOCET | 0 | 0 | 0 | 0 | 0 | 2 | 0 | 4 | 52
24 | M | PK3.6 | T odbočka kanalizačná DN125 45° | ks | 3 |  |  | 0 |  |  |  | znížená | 0 | 0 | 0 |  | 0 | 0 | 0 | 0 | 0 | 8 | M | 3 |  |  |  | ROZPOCET | 0 | 0 | 0 | 0 | 0 | 2 | 0 | 4 | 54
25 | M | PK3.7 | redukcia kanalizačná DN125/DN100 | ks | 2 |  |  | 0 |  |  |  | znížená | 0 | 0 | 0 |  | 0 | 0 | 0 | 0 | 0 | 8 | M | 3 |  |  |  | ROZPOCET | 0 | 0 | 0 | 0 | 0 | 2 | 0 | 4 | 56
| D | Armatúry z PVC | Armatúry z PVC |  |  |  |  | 0 | [5 empty] | 0 | 0 |  | 0 |  | 0 |  | 0 | 1 | D | 2 |  |  |  | ROZPOCET | [6 empty] | 0
26 | M | A3.1 | guľový kohút z PVC DN40 | ks | 9 |  |  | 0 |  |  |  | znížená | 0 | 0 | 0 |  | 0 | 0 | 0 | 0 | 0 | 8 | M | 3 |  |  |  | ROZPOCET | 0 | 0 | 0 | 0 | 0 | 2 | 0 | 4 | 58
27 | M | A3.2 | guľový kohút z PVC DN50 | ks | 20 |  |  | 0 |  |  |  | znížená | 0 | 0 | 0 |  | 0 | 0 | 0 | 0 | 0 | 8 | M | 3 |  |  |  | ROZPOCET | 0 | 0 | 0 | 0 | 0 | 2 | 0 | 4 | 60
28 | M | A3.3 | guľový kohút z PVC DN80 | ks | 3 |  |  | 0 |  |  |  | znížená | 0 | 0 | 0 |  | 0 | 0 | 0 | 0 | 0 | 8 | M | 3 |  |  |  | ROZPOCET | 0 | 0 | 0 | 0 | 0 | 2 | 0 | 4 | 62
29 | M | A3.4 | spätné klapky DN40 - lepenie | ks | 4 |  |  | 0 |  |  |  | znížená | 0 | 0 | 0 |  | 0 | 0 | 0 | 0 | 0 | 8 | M | 3 |  |  |  | ROZPOCET | 0 | 0 | 0 | 0 | 0 | 2 | 0 | 4 | 64
30 | M | A3.5 | spätné klapky DN50 - lepenie | ks | 4 |  |  | 0 |  |  |  | znížená | 0 | 0 | 0 |  | 0 | 0 | 0 | 0 | 0 | 8 | M | 3 |  |  |  | ROZPOCET | 0 | 0 | 0 | 0 | 0 | 2 | 0 | 4 | 66
31 | M | A3.6 | T kus 90° DN40 | ks | 6 |  |  | 0 |  |  |  | znížená | 0 | 0 | 0 |  | 0 | 0 | 0 | 0 | 0 | 8 | M | 3 |  |  |  | ROZPOCET | 0 | 0 | 0 | 0 | 0 | 2 | 0 | 4 | 68
32 | M | A3.7 | T kus 90° DN50 | ks | 12 |  |  | 0 |  |  |  | znížená | 0 | 0 | 0 |  | 0 | 0 | 0 | 0 | 0 | 8 | M | 3 |  |  |  | ROZPOCET | 0 | 0 | 0 | 0 | 0 | 2 | 0 | 4 | 70
33 | M | A3.8 | T kus 90° DN80 | ks | 8 |  |  | 0 |  |  |  | znížená | 0 | 0 | 0 |  | 0 | 0 | 0 | 0 | 0 | 8 | M | 3 |  |  |  | ROZPOCET | 0 | 0 | 0 | 0 | 0 | 2 | 0 | 4 | 72
34 | M | A3.9 | Koleno 90° DN40 | ks | 24 |  |  | 0 |  |  |  | znížená | 0 | 0 | 0 |  | 0 | 0 | 0 | 0 | 0 | 8 | M | 3 |  |  |  | ROZPOCET | 0 | 0 | 0 | 0 | 0 | 2 | 0 | 4 | 74
35 | M | A3.10 | Koleno 90° DN50 | ks | 36 |  |  | 0 |  |  |  | znížená | 0 | 0 | 0 |  | 0 | 0 | 0 | 0 | 0 | 8 | M | 3 |  |  |  | ROZPOCET | 0 | 0 | 0 | 0 | 0 | 2 | 0 | 4 | 76
36 | M | A3.11 | Koleno 90° DN80 | ks | 12 |  |  | 0 |  |  |  | znížená | 0 | 0 | 0 |  | 0 | 0 | 0 | 0 | 0 | 8 | M | 3 |  |  |  | ROZPOCET | 0 | 0 | 0 | 0 | 0 | 2 | 0 | 4 | 78
37 | M | A3.12 | Koleno 90° DN100 | ks | 6 |  |  | 0 |  |  |  | znížená | 0 | 0 | 0 |  | 0 | 0 | 0 | 0 | 0 | 8 | M | 3 |  |  |  | ROZPOCET | 0 | 0 | 0 | 0 | 0 | 2 | 0 | 4 | 80
38 | M | A3.13 | redukcia DN50/DN40 | ks | 2 |  |  | 0 |  |  |  | znížená | 0 | 0 | 0 |  | 0 | 0 | 0 | 0 | 0 | 8 | M | 3 |  |  |  | ROZPOCET | 0 | 0 | 0 | 0 | 0 | 2 | 0 | 4 | 82
39 | M | A3.14 | šróbenie vnútorný závit/lepenie DN50/2" | ks | 6 |  |  | 0 |  |  |  | znížená | 0 | 0 | 0 |  | 0 | 0 | 0 | 0 | 0 | 8 | M | 3 |  |  |  | ROZPOCET | 0 | 0 | 0 | 0 | 0 | 2 | 0 | 4 | 84
40 | M | A3.15 | prírubový priamy spoj pozostávajúci z lemového nákružka, otočnej príruby, tesnenia a šróbov DN50 | ks | 8 |  |  | 0 |  |  |  | znížená | 0 | 0 | 0 |  | 0 | 0 | 0 | 0 | 0 | 8 | M | 3 |  |  |  | ROZPOCET | 0 | 0 | 0 | 0 | 0 | 2 | 0 | 4 | 86
41 | M | A3.16 | prírubový priamy spoj pozostávajúci z lemového nákružka, otočnej príruby, tesnenia a šróbov DN80 | ks | 1 |  |  | 0 |  |  |  | znížená | 0 | 0 | 0 |  | 0 | 0 | 0 | 0 | 0 | 8 | M | 3 |  |  |  | ROZPOCET | 0 | 0 | 0 | 0 | 0 | 2 | 0 | 4 | 88
42 | M | A3.17 | prírubový priamy spoj pozostávajúci z lemového nákružka, otočnej príruby, tesnenia a šróbov DN100 | ks | 2 |  |  | 0 |  |  |  | znížená | 0 | 0 | 0 |  | 0 | 0 | 0 | 0 | 0 | 8 | M | 3 |  |  |  | ROZPOCET | 0 | 0 | 0 | 0 | 0 | 2 | 0 | 4 | 90
43 | M | A3.18 | lepidlo na PVC 1kg | ks | 8 |  |  | 0 |  |  |  | znížená | 0 | 0 | 0 |  | 0 | 0 | 0 | 0 | 0 | 8 | M | 3 |  |  |  | ROZPOCET | 0 | 0 | 0 | 0 | 0 | 2 | 0 | 4 | 92
44 | M | A3.19 | čistič na PVC 1l | ks | 3 |  |  | 0 |  |  |  | znížená | 0 | 0 | 0 |  | 0 | 0 | 0 | 0 | 0 | 8 | M | 3 |  |  |  | ROZPOCET | 0 | 0 | 0 | 0 | 0 | 2 | 0 | 4 | 94
45 | M | A3.20 | ostatné tvarovky ako navrtávacie pásy, prechody a spotrebný materiál | kompl | 1 |  |  | 0 |  |  |  | znížená | 0 | 0 | 0 |  | 0 | 0 | 0 | 0 | 0 | 8 | M | 3 |  |  |  | ROZPOCET | 0 | 0 | 0 | 0 | 0 | 2 | 0 | 4 | 96
| D | Ostatné príslušenstv | Ostatné príslušenstv |  |  |  |  | 0 | [5 empty] | 0 | 0 |  | 0 |  | 0 |  | 0 | 1 | D | 2 |  |  |  | ROZPOCET | [6 empty] | 0
46 | M | O3.1 | konzoly, kotvy, objímky a spotrebný materiál | kompl. | 1 |  |  | 0 |  |  |  | znížená | 0 | 0 | 0 |  | 0 | 0 | 0 | 0 | 0 | 8 | M | 3 |  |  |  | ROZPOCET | 0 | 0 | 0 | 0 | 0 | 2 | 0 | 4 | 98

## 08.04 - centrálne dávkovanie
[10 empty] | >> skryté stĺpce << | [12 empty] | {02af9b16-e322-4e7c-8d69-038ce71b1e5b}
0
| KRYCÍ LIST ROZPOČTU | [9 empty] | v --- nižšie sa nachádzajú doplnkové a pomocné údaje k zostavám --- v | [11 empty] | False
Stavba:
Krytá plaváreň Lučenec
Objekt:
08 BT - Technologické vybavenie stavby - bazénová technológia
Časť:
08.04 - centrálne dávkovanie
| JKSO: |  |  |  |  | KS:
| Miesto: |  | ul. Športová, Lučenec |  |  | Dátum: | 8. 3. 2022
| Objednávateľ: |  |  |  |  | IČO:
|  | Mesto Lučenec |  |  |  | IČ DPH:
| Zhotoviteľ: |  |  |  |  | IČO: | Vyplň údaj
|  | Vyplň údaj |  |  |  | IČ DPH: | Vyplň údaj
| Projektant: |  |  |  |  | IČO: | 44140100
|  | Aproving, s.r.o. |  |  |  | IČ DPH: | SK2022609325
| Spracovateľ: |  |  |  |  | IČO:
IČ DPH:
Poznámka:
| Náklady z rozpočtu | [6 empty] | 0
|  | Materiál | [5 empty] | 0
|  | Montáž | [5 empty] | 0
| Ostatné náklady | [6 empty] | 0
| Cena bez DPH | [6 empty] | 0
|  |  | Základ dane |  |  | Sadzba dane |  | Výška dane
| DPH | základná | 0 |  |  | 20% |  | 0
|  | znížená | 0 |  |  | 20% |  | 0
|  | zákl. prenesená | 0 |  |  | 20% |  | 0
|  | zníž. prenesená | 0 |  |  | 20% |  | 0
|  | nulová | 0 |  |  | 0% |  | 0
| Cena s DPH |  |  | v | EUR |  |  | 0
| Projektant |  |  | Spracovateľ
| Dátum a podpis: |  | Pečiatka | Dátum a podpis: |  |  | Pečiatka
| Objednávateľ |  |  | Zhotoviteľ
| Dátum a podpis: |  | Pečiatka | Dátum a podpis: |  |  | Pečiatka
REKAPITULÁCIA ROZPOČTU
Stavba:
Krytá plaváreň Lučenec
Objekt:
08 BT - Technologické vybavenie stavby - bazénová technológia
Časť:
08.04 - centrálne dávkovanie
Miesto: |  |  | ul. Športová, Lučenec |  |  | Dátum: | 8. 3. 2022
Objednávateľ: |  |  | Mesto Lučenec |  |  | Projektant: | Aproving, s.r.o.
Zhotoviteľ: |  |  | Vyplň údaj |  |  | Spracovateľ:
Kód dielu - Popis | [5 empty] | Materiál [EUR] | Montáž [EUR] | Cena celkom [EUR]
1) Náklady z rozpočtu | [5 empty] | 0 | 0 | 0 | [15 empty] | -1
| PSV - Práce a dodávky PSV |  |  |  |  | 0 | 0 | 0
| 724 - Zdravotechnika - strojné vybavenie |  |  |  |  | 0 | 0 | 0
| úprava vody - úprava vody |  |  |  |  | 0 | 0 | 0
| Potrubie tlakové z P - Potrubie tlakové z P |  |  |  |  | 0 | 0 | 0
| Armatúry z PVC - Armatúry z PVC |  |  |  |  | 0 | 0 | 0
| Ostatné príslušenstv - Ostatné príslušenstv |  |  |  |  | 0 | 0 | 0
2) Ostatné náklady | [7 empty] | 0 |  |  |  | DPH
| GZS | [6 empty] | 0 |  |  |  | znížená | [15 empty] | VRN | 0 | 0 | 0 | 0 | 0 | 2
| Projektové práce | [6 empty] | 0 |  |  |  | znížená | [15 empty] | VRN | 0 | 0 | 0 | 0 | 0 | 2
| Sťažené podmienky | [6 empty] | 0 |  |  |  | znížená | [15 empty] | VRN | 0 | 0 | 0 | 0 | 0 | 2
| Vplyv prostredia | [6 empty] | 0 |  |  |  | znížená | [15 empty] | VRN | 0 | 0 | 0 | 0 | 0 | 2
| Iné VRN | [6 empty] | 0 |  |  |  | znížená | [15 empty] | VRN | 0 | 0 | 0 | 0 | 0 | 2
| Kompletačná činnosť | [6 empty] | 0 |  |  |  | znížená | [15 empty] | KOMPLETACNA | 0 | 0 | 0 | 0 | 0 | 2
Celkové náklady za stavbu 1) + 2) | [7 empty] | 0
ROZPOČET
Stavba:
Krytá plaváreň Lučenec
Objekt:
08 BT - Technologické vybavenie stavby - bazénová technológia
Časť:
08.04 - centrálne dávkovanie
Miesto: |  |  | ul. Športová, Lučenec |  |  | Dátum: | 8. 3. 2022
Objednávateľ: |  |  | Mesto Lučenec |  |  | Projektant: | Aproving, s.r.o.
Zhotoviteľ: |  |  | Vyplň údaj |  |  | Spracovateľ:
PČ | Typ | Kód | Popis | MJ | Množstvo | J. materiál [EUR] | J. montáž [EUR] | Cena celkom [EUR] | Cenová sústava |  |  | DPH | J.cena [EUR] | Materiál celkom [EUR] | Montáž celkom [EUR] | J. Nh [h] | Nh celkom [h] | J. hmotnosť [t] | Hmotnosť celkom [t] | J. suť [t] | Suť Celkom [t]
Náklady z rozpočtu | [7 empty] | 0 | [5 empty] | 0 | 0 |  | 0 |  | 0.00664 |  | 0 |  | D | -1 | [10 empty] | 0
| D | PSV | Práce a dodávky PSV |  |  |  |  | 0 | [5 empty] | 0 | 0 |  | 0 |  | 0.00664 |  | 0 | 2 | D | 0 |  |  |  | ROZPOCET | [6 empty] | 0
| D | 724 | Zdravotechnika - strojné vybavenie |  |  |  |  | 0 | [5 empty] | 0 | 0 |  | 0 |  | 0.00664 |  | 0 | 2 | D | 1 |  |  |  | ROZPOCET | [6 empty] | 0
1 | K | 72439910.4 | Montáž dávkovania bazénovej chémie | súb. | 1 |  |  | 0 |  |  |  | znížená | 0 | 0 | 0 |  | 0 | 0.00664 | 0.00664 | 0 | 0 | 16 | K | 2 |  |  |  | ROZPOCET | 0 | 0 | 0 | 0 | 0 | 2 | 0 | 16 | -1242237890
| D | úprava vody | úprava vody |  |  |  |  | 0 | [5 empty] | 0 | 0 |  | 0 |  | 0 |  | 0 | 1 | D | 2 |  |  |  | ROZPOCET | [6 empty] | 0
2 | M | 4.1 | automatická dávkovacia stanica - meria a dávkuje pH, meria redox a dávkuje chlór, meria voľný chlór a celkový chlór, kompletná sada s membránovými dávkovacími čerpadlami | ks | 3 |  |  | 0 |  |  |  | znížená | 0 | 0 | 0 |  | 0 | 0 | 0 | 0 | 0 | 8 | M | 3 |  |  |  | ROZPOCET | 0 | 0 | 0 | 0 | 0 | 2 | 0 | 4 | 2
| VV |  | 3 |  | 3 | [17 empty] | VV | 3 | 2 | True | 1 | ROZPOCET
| VV |  | "Poznámka k položke: | [19 empty] | VV | 3 | 1 | True | 0 | ROZPOCET
| VV |  | Meracie a regulačné zariadenie vr. sond a meracej komory, | [19 empty] | VV | 3 | 1 | True | 0 | ROZPOCET
| VV |  | je automatický regulátor kvality bazénovej vody, ktorý riadi chod | [19 empty] | VV | 3 | 1 | True | 0 | ROZPOCET
| VV |  | bazéna a udržuje nastavené parametre vody. | [19 empty] | VV | 3 | 1 | True | 0 | ROZPOCET
| VV |  | Napájanie 230 V, 50 Hz; príkon 35 VA; kryie IP 62 | [19 empty] | VV | 3 | 1 | True | 0 | ROZPOCET
| VV |  | Merané hodnoty: volný chlor, redox pot., pH, teplota | [19 empty] | VV | 3 | 1 | True | 0 | ROZPOCET
| VV |  | Regulované hodnoty: volný chlor, pH | [19 empty] | VV | 3 | 1 | True | 0 | ROZPOCET
| VV |  | Komunikácia s PC, archivácia dát do PC alebo servera | [19 empty] | VV | 3 | 1 | True | 0 | ROZPOCET
| VV |  | Plastová nástenka pre osadenie dávkovacích čerpadiel a dávkovacej | [19 empty] | VV | 3 | 1 | True | 0 | ROZPOCET
| VV |  | stanice o rozmere cca 1,1x0,9m" | [19 empty] | VV | 3 | 1 | True | 0 | ROZPOCET
3 | M | 4.5 | prevádzač dát a záznam dát do PC, archivácia dát, export dát, softwar | ks | 3 |  |  | 0 |  |  |  | znížená | 0 | 0 | 0 |  | 0 | 0 | 0 | 0 | 0 | 8 | M | 3 |  |  |  | ROZPOCET | 0 | 0 | 0 | 0 | 0 | 2 | 0 | 4 | 10
| VV |  | 3 |  | 3 | [17 empty] | VV | 3 | 2 | True | 1 | ROZPOCET
| VV |  | "Poznámka k položke: | [19 empty] | VV | 3 | 1 | True | 0 | ROZPOCET
| VV |  | digitálny prevodník s rozhraním LAN 10/100 (ETH) využívajúci komunikačný protokol RS485 ModBus alebo mA signál" | [19 empty] | VV | 3 | 1 | True | 0 | ROZPOCET
4 | M | 4.6 | teplotná sonda s jímkou | ks | 3 |  |  | 0 |  |  |  | znížená | 0 | 0 | 0 |  | 0 | 0 | 0 | 0 | 0 | 8 | M | 3 |  |  |  | ROZPOCET | 0 | 0 | 0 | 0 | 0 | 2 | 0 | 4 | 12
5 | M | 4.7 | chlór stabilizovaný 60 kg balenie | ks | 3 |  |  | 0 |  |  |  | znížená | 0 | 0 | 0 |  | 0 | 0 | 0 | 0 | 0 | 8 | M | 3 |  |  |  | ROZPOCET | 0 | 0 | 0 | 0 | 0 | 2 | 0 | 4 | 14
6 | M | 4.8 | pH mínus 60 kg balenie | ks | 3 |  |  | 0 |  |  |  | znížená | 0 | 0 | 0 |  | 0 | 0 | 0 | 0 | 0 | 8 | M | 3 |  |  |  | ROZPOCET | 0 | 0 | 0 | 0 | 0 | 2 | 0 | 4 | 16
7 | M | 4.9 | vločkovač 35 kg balenie | ks | 3 |  |  | 0 |  |  |  | znížená | 0 | 0 | 0 |  | 0 | 0 | 0 | 0 | 0 | 8 | M | 3 |  |  |  | ROZPOCET | 0 | 0 | 0 | 0 | 0 | 2 | 0 | 4 | 18
| D | Potrubie tlakové z P | Potrubie tlakové z P |  |  |  |  | 0 | [5 empty] | 0 | 0 |  | 0 |  | 0 |  | 0 | 1 | D | 2 |  |  |  | ROZPOCET | [6 empty] | 0
8 | M | P4.1 | potrubie tlakové z PVC DN15 | m | 12 |  |  | 0 |  |  |  | znížená | 0 | 0 | 0 |  | 0 | 0 | 0 | 0 | 0 | 8 | M | 3 |  |  |  | ROZPOCET | 0 | 0 | 0 | 0 | 0 | 2 | 0 | 4 | 20
| D | Armatúry z PVC | Armatúry z PVC |  |  |  |  | 0 | [5 empty] | 0 | 0 |  | 0 |  | 0 |  | 0 | 1 | D | 2 |  |  |  | ROZPOCET | [6 empty] | 0
9 | M | A4.1 | guľový kohút z PVC DN15 | ks | 8 |  |  | 0 |  |  |  | znížená | 0 | 0 | 0 |  | 0 | 0 | 0 | 0 | 0 | 8 | M | 3 |  |  |  | ROZPOCET | 0 | 0 | 0 | 0 | 0 | 2 | 0 | 4 | 22
10 | M | A4.2 | Koleno 90° DN15 | ks | 10 |  |  | 0 |  |  |  | znížená | 0 | 0 | 0 |  | 0 | 0 | 0 | 0 | 0 | 8 | M | 3 |  |  |  | ROZPOCET | 0 | 0 | 0 | 0 | 0 | 2 | 0 | 4 | 24
11 | M | A4.3 | hadička PE 6x4 | m | 200 |  |  | 0 |  |  |  | znížená | 0 | 0 | 0 |  | 0 | 0 | 0 | 0 | 0 | 8 | M | 3 |  |  |  | ROZPOCET | 0 | 0 | 0 | 0 | 0 | 2 | 0 | 4 | 26
12 | M | A4.4 | mufňa DN15/1/2" | ks | 9 |  |  | 0 |  |  |  | znížená | 0 | 0 | 0 |  | 0 | 0 | 0 | 0 | 0 | 8 | M | 3 |  |  |  | ROZPOCET | 0 | 0 | 0 | 0 | 0 | 2 | 0 | 4 | 28
13 | M | A4.5 | lepidlo na PVC 1kg | ks | 1 |  |  | 0 |  |  |  | znížená | 0 | 0 | 0 |  | 0 | 0 | 0 | 0 | 0 | 8 | M | 3 |  |  |  | ROZPOCET | 0 | 0 | 0 | 0 | 0 | 2 | 0 | 4 | 30
14 | M | A4.6 | čistič na PVC 1l | ks | 1 |  |  | 0 |  |  |  | znížená | 0 | 0 | 0 |  | 0 | 0 | 0 | 0 | 0 | 8 | M | 3 |  |  |  | ROZPOCET | 0 | 0 | 0 | 0 | 0 | 2 | 0 | 4 | 32
15 | M | A4.7 | ostatné tvarovky ako navrtávacie pásy, prechody a spotrebný materiál | kompl | 1 |  |  | 0 |  |  |  | znížená | 0 | 0 | 0 |  | 0 | 0 | 0 | 0 | 0 | 8 | M | 3 |  |  |  | ROZPOCET | 0 | 0 | 0 | 0 | 0 | 2 | 0 | 4 | 34
| D | Ostatné príslušenstv | Ostatné príslušenstv |  |  |  |  | 0 | [5 empty] | 0 | 0 |  | 0 |  | 0 |  | 0 | 1 | D | 2 |  |  |  | ROZPOCET | [6 empty] | 0
16 | M | O4.1 | konzoly, kotvy, objímky a spotrebný materiál | kompl. | 1 |  |  | 0 |  |  |  | znížená | 0 | 0 | 0 |  | 0 | 0 | 0 | 0 | 0 | 8 | M | 3 |  |  |  | ROZPOCET | 0 | 0 | 0 | 0 | 0 | 2 | 0 | 4 | 36

## 08.05 - Technologické vyb...
[10 empty] | >> skryté stĺpce << | [12 empty] | {3038919d-d0a0-43b2-b239-c3bb9c9cac39}
0
| KRYCÍ LIST ROZPOČTU | [9 empty] | v --- nižšie sa nachádzajú doplnkové a pomocné údaje k zostavám --- v | [11 empty] | False
Stavba:
Krytá plaváreň Lučenec
Objekt:
08 BT - Technologické vybavenie stavby - bazénová technológia
Časť:
08.05 - Technologické vybavenie stavby - meranie a regulácia bazénovej technlógie
| JKSO: |  |  |  |  | KS:
| Miesto: |  | ul. Športová, Lučenec |  |  | Dátum: | 8. 3. 2022
| Objednávateľ: |  |  |  |  | IČO:
|  | Mesto Lučenec |  |  |  | IČ DPH:
| Zhotoviteľ: |  |  |  |  | IČO: | Vyplň údaj
|  | Vyplň údaj |  |  |  | IČ DPH: | Vyplň údaj
| Projektant: |  |  |  |  | IČO: | 44140100
|  | Aproving, s.r.o. |  |  |  | IČ DPH: | SK2022609325
| Spracovateľ: |  |  |  |  | IČO:
IČ DPH:
Poznámka:
| Náklady z rozpočtu | [6 empty] | 0
|  | Materiál | [5 empty] | 0
|  | Montáž | [5 empty] | 0
| Ostatné náklady | [6 empty] | 0
| Cena bez DPH | [6 empty] | 0
|  |  | Základ dane |  |  | Sadzba dane |  | Výška dane
| DPH | základná | 0 |  |  | 20% |  | 0
|  | znížená | 0 |  |  | 20% |  | 0
|  | zákl. prenesená | 0 |  |  | 20% |  | 0
|  | zníž. prenesená | 0 |  |  | 20% |  | 0
|  | nulová | 0 |  |  | 0% |  | 0
| Cena s DPH |  |  | v | EUR |  |  | 0
| Projektant |  |  | Spracovateľ
| Dátum a podpis: |  | Pečiatka | Dátum a podpis: |  |  | Pečiatka
| Objednávateľ |  |  | Zhotoviteľ
| Dátum a podpis: |  | Pečiatka | Dátum a podpis: |  |  | Pečiatka
REKAPITULÁCIA ROZPOČTU
Stavba:
Krytá plaváreň Lučenec
Objekt:
08 BT - Technologické vybavenie stavby - bazénová technológia
Časť:
08.05 - Technologické vybavenie stavby - meranie a regulácia bazénovej technlógie
Miesto: |  |  | ul. Športová, Lučenec |  |  | Dátum: | 8. 3. 2022
Objednávateľ: |  |  | Mesto Lučenec |  |  | Projektant: | Aproving, s.r.o.
Zhotoviteľ: |  |  | Vyplň údaj |  |  | Spracovateľ:
Kód dielu - Popis | [5 empty] | Materiál [EUR] | Montáž [EUR] | Cena celkom [EUR]
1) Náklady z rozpočtu | [5 empty] | 0 | 0 | 0 | [15 empty] | -1
| D1 - Riadiaca časť |  |  |  |  | 0 | 0 | 0
| D2 - Periférne prvky |  |  |  |  | 0 | 0 | 0
| D3 - Kabeláž a montážny materiál, rozvádzač, montáž |  |  |  |  | 0 | 0 | 0
| D4 - Inžinierske činnosti |  |  |  |  | 0 | 0 | 0
2) Ostatné náklady | [7 empty] | 0 |  |  |  | DPH
| GZS | [6 empty] | 0 |  |  |  | znížená | [12 empty] | VRN | 0 | 0 | 0 | 0 | 0 | 2
| Projektové práce | [6 empty] | 0 |  |  |  | znížená | [12 empty] | VRN | 0 | 0 | 0 | 0 | 0 | 2
| Sťažené podmienky | [6 empty] | 0 |  |  |  | znížená | [12 empty] | VRN | 0 | 0 | 0 | 0 | 0 | 2
| Vplyv prostredia | [6 empty] | 0 |  |  |  | znížená | [12 empty] | VRN | 0 | 0 | 0 | 0 | 0 | 2
| Iné VRN | [6 empty] | 0 |  |  |  | znížená | [12 empty] | VRN | 0 | 0 | 0 | 0 | 0 | 2
| Kompletačná činnosť | [6 empty] | 0 |  |  |  | znížená | [12 empty] | KOMPLETACNA | 0 | 0 | 0 | 0 | 0 | 2
Celkové náklady za stavbu 1) + 2) | [7 empty] | 0
ROZPOČET
Stavba:
Krytá plaváreň Lučenec
Objekt:
08 BT - Technologické vybavenie stavby - bazénová technológia
Časť:
08.05 - Technologické vybavenie stavby - meranie a regulácia bazénovej technlógie
Miesto: |  |  | ul. Športová, Lučenec |  |  | Dátum: | 8. 3. 2022
Objednávateľ: |  |  | Mesto Lučenec |  |  | Projektant: | Aproving, s.r.o.
Zhotoviteľ: |  |  | Vyplň údaj |  |  | Spracovateľ:
PČ | Typ | Kód | Popis | MJ | Množstvo | J. materiál [EUR] | J. montáž [EUR] | Cena celkom [EUR] | Cenová sústava |  |  | DPH | J.cena [EUR] | Materiál celkom [EUR] | Montáž celkom [EUR] | J. Nh [h] | Nh celkom [h] | J. hmotnosť [t] | Hmotnosť celkom [t] | J. suť [t] | Suť Celkom [t]
Náklady z rozpočtu | [7 empty] | 0 | [5 empty] | 0 | 0 |  | 0 |  | 0 |  | 0 |  | D | -1 | [7 empty] | 0
| D | D1 | Riadiaca časť |  |  |  |  | 0 | [5 empty] | 0 | 0 |  | 0 |  | 0 |  | 0 | 1 | D | 0 | ROZPOCET | [6 empty] | 0
1 | K | Pol1 | Riadiaci kontroller TRIDIUM JACE 8000-100, zapisovanie, licencia pre 100 dátových bodov | ks | 1 |  |  | 0 |  |  |  | znížená | 0 | 0 | 0 |  | 0 | 0 | 0 | 0 | 0 | 4 | K | 1 | ROZPOCET | 0 | 0 | 0 | 0 | 0 | 2 | 0 | 4 | 674441812
2 | K | Pol2 | Vstupno výstupný modul 16UI, 8AO, 10DO | ks | 3 |  |  | 0 |  |  |  | znížená | 0 | 0 | 0 |  | 0 | 0 | 0 | 0 | 0 | 4 | K | 1 | ROZPOCET | 0 | 0 | 0 | 0 | 0 | 2 | 0 | 4 | -1135127188
3 | K | Pol3 | Vizualizačný PC pre údržbu | ks | 1 |  |  | 0 |  |  |  | znížená | 0 | 0 | 0 |  | 0 | 0 | 0 | 0 | 0 | 4 | K | 1 | ROZPOCET | 0 | 0 | 0 | 0 | 0 | 2 | 0 | 4 | -320375950
| D | D2 | Periférne prvky |  |  |  |  | 0 | [5 empty] | 0 | 0 |  | 0 |  | 0 |  | 0 | 1 | D | 0 | ROZPOCET | [6 empty] | 0
4 | K | Pol4 | Kanálový teplomer, NTC10k, ponor 100 mm | ks | 12 |  |  | 0 |  |  |  | znížená | 0 | 0 | 0 |  | 0 | 0 | 0 | 0 | 0 | 4 | K | 1 | ROZPOCET | 0 | 0 | 0 | 0 | 0 | 2 | 0 | 4 | 435184141
5 | K | Pol5 | Teplomerová záchytka, nehrdz. oceľ, G1/2", 100mm | ks | 12 |  |  | 0 |  |  |  | znížená | 0 | 0 | 0 |  | 0 | 0 | 0 | 0 | 0 | 4 | K | 1 | ROZPOCET | 0 | 0 | 0 | 0 | 0 | 2 | 0 | 4 | -209199715
6 | K | Po6 | Ultrazvukový snímač hladiny, ULM-53N-02-G-I-B-L-0200 | ks | 3 |  |  | 0 |  |  |  | znížená | 0 | 0 | 0 |  | 0 | 0 | 0 | 0 | 0 | 4 | K | 1 | ROZPOCET | 0 | 0 | 0 | 0 | 0 | 2 | 0 | 4 | 2074858526
7 | K | Pol7 | Havarijné tlačidlo, XALK1781 | ks | 1 |  |  | 0 |  |  |  | znížená | 0 | 0 | 0 |  | 0 | 0 | 0 | 0 | 0 | 4 | K | 1 | ROZPOCET | 0 | 0 | 0 | 0 | 0 | 2 | 0 | 4 | 1618822089
| D | D3 | Kabeláž a montážny materiál, rozvádzač, montáž |  |  |  |  | 0 | [5 empty] | 0 | 0 |  | 0 |  | 0 |  | 0 | 1 | D | 0 | ROZPOCET | [6 empty] | 0
8 | K | Pol8 | Kábel silový lanko H05VV-F 5Gx1,5 | m | 270 |  |  | 0 |  |  |  | znížená | 0 | 0 | 0 |  | 0 | 0 | 0 | 0 | 0 | 4 | K | 1 | ROZPOCET | 0 | 0 | 0 | 0 | 0 | 2 | 0 | 4 | -511365664
9 | K | Pol9 | Kábel silový H05VV-F 3Gx1,5 | m | 510 |  |  | 0 |  |  |  | znížená | 0 | 0 | 0 |  | 0 | 0 | 0 | 0 | 0 | 4 | K | 1 | ROZPOCET | 0 | 0 | 0 | 0 | 0 | 2 | 0 | 4 | 750756597
10 | K | Pol10 | kábel dátový J-Y(St)Y 1x2x0,8 | m | 303 |  |  | 0 |  |  |  | znížená | 0 | 0 | 0 |  | 0 | 0 | 0 | 0 | 0 | 4 | K | 1 | ROZPOCET | 0 | 0 | 0 | 0 | 0 | 2 | 0 | 4 | 278057123
11 | K | Pol11 | Kábel dátový J-Y(St)Y 2x2x0,8 | m | 428 |  |  | 0 |  |  |  | znížená | 0 | 0 | 0 |  | 0 | 0 | 0 | 0 | 0 | 4 | K | 1 | ROZPOCET | 0 | 0 | 0 | 0 | 0 | 2 | 0 | 4 | 240276454
12 | K | Pol12 | Kábel dátový FTP 5E LSOH 4x2x0,5 | m | 15 |  |  | 0 |  |  |  | znížená | 0 | 0 | 0 |  | 0 | 0 | 0 | 0 | 0 | 4 | K | 1 | ROZPOCET | 0 | 0 | 0 | 0 | 0 | 2 | 0 | 4 | -947283670
13 | K | Pol13 | Kábel silový lanko H07V-U 1x6 zž | m | 160 |  |  | 0 |  |  |  | znížená | 0 | 0 | 0 |  | 0 | 0 | 0 | 0 | 0 | 4 | K | 1 | ROZPOCET | 0 | 0 | 0 | 0 | 0 | 2 | 0 | 4 | -1629849091
14 | K | Pol14 | ARKYS drôtený káblový žlab 50x150/2000mm "GZ" s príslušenstvom | m | 55 |  |  | 0 |  |  |  | znížená | 0 | 0 | 0 |  | 0 | 0 | 0 | 0 | 0 | 4 | K | 1 | ROZPOCET | 0 | 0 | 0 | 0 | 0 | 2 | 0 | 4 | 344739430
15 | K | Pol15 | ARKYS drôtený káblový žlab 50x50/2000mm "GZ" s príslušenstvom | m | 70 |  |  | 0 |  |  |  | znížená | 0 | 0 | 0 |  | 0 | 0 | 0 | 0 | 0 | 4 | K | 1 | ROZPOCET | 0 | 0 | 0 | 0 | 0 | 2 | 0 | 4 | -226174551
16 | K | Pol16 | Inštalačná rúrka ohybná 16 mm, vrátane príslušenstva | m | 85 |  |  | 0 |  |  |  | znížená | 0 | 0 | 0 |  | 0 | 0 | 0 | 0 | 0 | 4 | K | 1 | ROZPOCET | 0 | 0 | 0 | 0 | 0 | 2 | 0 | 4 | -2140699285
17 | K | Pol17 | Inštalačná rúrka ohybná 20 mm, vrátane príslušenstva | m | 60 |  |  | 0 |  |  |  | znížená | 0 | 0 | 0 |  | 0 | 0 | 0 | 0 | 0 | 4 | K | 1 | ROZPOCET | 0 | 0 | 0 | 0 | 0 | 2 | 0 | 4 | -84647750
18 | K | Pol18 | Ostatný pomocný materiál ( pásky, hmoždinky, skrutky, rozbočovacie krabice,...) | kmpl. | 1 |  |  | 0 |  |  |  | znížená | 0 | 0 | 0 |  | 0 | 0 | 0 | 0 | 0 | 4 | K | 1 | ROZPOCET | 0 | 0 | 0 | 0 | 0 | 2 | 0 | 4 | -1427428921
19 | K | Pol19 | Rozvádzač RBT bez riadiacej časti - viď vyššie | ks | 1 |  |  | 0 |  |  |  | znížená | 0 | 0 | 0 |  | 0 | 0 | 0 | 0 | 0 | 4 | K | 1 | ROZPOCET | 0 | 0 | 0 | 0 | 0 | 2 | 0 | 4 | 344301281
20 | K | Pol20 | Montáž | kmpl. | 1 |  |  | 0 |  |  |  | znížená | 0 | 0 | 0 |  | 0 | 0 | 0 | 0 | 0 | 4 | K | 1 | ROZPOCET | 0 | 0 | 0 | 0 | 0 | 2 | 0 | 4 | 1330936187
| D | D4 | Inžinierske činnosti |  |  |  |  | 0 | [5 empty] | 0 | 0 |  | 0 |  | 0 |  | 0 | 1 | D | 0 | ROZPOCET | [6 empty] | 0
21 | K | Pol21 | Oživenie rozvádzačov a periférií, skúšobná prevádzka, zaškolenie obsluhy | kmpl. | 1 |  |  | 0 |  |  |  | znížená | 0 | 0 | 0 |  | 0 | 0 | 0 | 0 | 0 | 4 | K | 1 | ROZPOCET | 0 | 0 | 0 | 0 | 0 | 2 | 0 | 4 | 135682258
22 | K | Pol22 | Software pre kontroller, webserver, vizualizácia | kmpl. | 1 |  |  | 0 |  |  |  | znížená | 0 | 0 | 0 |  | 0 | 0 | 0 | 0 | 0 | 4 | K | 1 | ROZPOCET | 0 | 0 | 0 | 0 | 0 | 2 | 0 | 4 | -810297914
23 | K | Pol23 | Revízia elektro | kmpl. | 1 |  |  | 0 |  |  |  | znížená | 0 | 0 | 0 |  | 0 | 0 | 0 | 0 | 0 | 4 | K | 1 | ROZPOCET | 0 | 0 | 0 | 0 | 0 | 2 | 0 | 4 | 1630329216
24 | K | Pol24 | Projekt skutočného vyhotovenia | kmpl. | 1 |  |  | 0 |  |  |  | znížená | 0 | 0 | 0 |  | 0 | 0 | 0 | 0 | 0 | 4 | K | 1 | ROZPOCET | 0 | 0 | 0 | 0 | 0 | 2 | 0 | 4 | 212068061

## 09.1 - SAUNA SUCHÁ + COMB...
[10 empty] | >> skryté stĺpce << | [12 empty] | {b0643340-a002-4d18-a056-4ba7a2f65ddf}
0
| KRYCÍ LIST ROZPOČTU | [9 empty] | v --- nižšie sa nachádzajú doplnkové a pomocné údaje k zostavám --- v | [11 empty] | False
Stavba:
Krytá plaváreň Lučenec
Objekt:
09 SAUNY - Wellness - sauny
Časť:
09.1 - SAUNA SUCHÁ + COMBI m.č.1.36
| JKSO: |  |  |  |  | KS:
| Miesto: |  | ul. Športová, Lučenec |  |  | Dátum: | 8. 3. 2022
| Objednávateľ: |  |  |  |  | IČO:
|  | Mesto Lučenec |  |  |  | IČ DPH:
| Zhotoviteľ: |  |  |  |  | IČO: | Vyplň údaj
|  | Vyplň údaj |  |  |  | IČ DPH: | Vyplň údaj
| Projektant: |  |  |  |  | IČO: | 44140100
|  | Aproving, s.r.o. |  |  |  | IČ DPH: | SK2022609325
| Spracovateľ: |  |  |  |  | IČO:
IČ DPH:
Poznámka:
| Náklady z rozpočtu | [6 empty] | 0
|  | Materiál | [5 empty] | 0
|  | Montáž | [5 empty] | 0
| Ostatné náklady | [6 empty] | 0
| Cena bez DPH | [6 empty] | 0
|  |  | Základ dane |  |  | Sadzba dane |  | Výška dane
| DPH | základná | 0 |  |  | 20% |  | 0
|  | znížená | 0 |  |  | 20% |  | 0
|  | zákl. prenesená | 0 |  |  | 20% |  | 0
|  | zníž. prenesená | 0 |  |  | 20% |  | 0
|  | nulová | 0 |  |  | 0% |  | 0
| Cena s DPH |  |  | v | EUR |  |  | 0
| Projektant |  |  | Spracovateľ
| Dátum a podpis: |  | Pečiatka | Dátum a podpis: |  |  | Pečiatka
| Objednávateľ |  |  | Zhotoviteľ
| Dátum a podpis: |  | Pečiatka | Dátum a podpis: |  |  | Pečiatka
REKAPITULÁCIA ROZPOČTU
Stavba:
Krytá plaváreň Lučenec
Objekt:
09 SAUNY - Wellness - sauny
Časť:
09.1 - SAUNA SUCHÁ + COMBI m.č.1.36
Miesto: |  |  | ul. Športová, Lučenec |  |  | Dátum: | 8. 3. 2022
Objednávateľ: |  |  | Mesto Lučenec |  |  | Projektant: | Aproving, s.r.o.
Zhotoviteľ: |  |  | Vyplň údaj |  |  | Spracovateľ:
Kód dielu - Popis | [5 empty] | Materiál [EUR] | Montáž [EUR] | Cena celkom [EUR]
1) Náklady z rozpočtu | [5 empty] | 0 | 0 | 0 | [15 empty] | -1
| PSV - Práce a dodávky PSV |  |  |  |  | 0 | 0 | 0
| 766 - Konštrukcie stolárske |  |  |  |  | 0 | 0 | 0
2) Ostatné náklady | [7 empty] | 0 |  |  |  | DPH
| GZS | [6 empty] | 0 |  |  |  | znížená | [12 empty] | VRN | 0 | 0 | 0 | 0 | 0 | 2
| Projektové práce | [6 empty] | 0 |  |  |  | znížená | [12 empty] | VRN | 0 | 0 | 0 | 0 | 0 | 2
| Sťažené podmienky | [6 empty] | 0 |  |  |  | znížená | [12 empty] | VRN | 0 | 0 | 0 | 0 | 0 | 2
| Vplyv prostredia | [6 empty] | 0 |  |  |  | znížená | [12 empty] | VRN | 0 | 0 | 0 | 0 | 0 | 2
| Iné VRN | [6 empty] | 0 |  |  |  | znížená | [12 empty] | VRN | 0 | 0 | 0 | 0 | 0 | 2
| Kompletačná činnosť | [6 empty] | 0 |  |  |  | znížená | [12 empty] | KOMPLETACNA | 0 | 0 | 0 | 0 | 0 | 2
Celkové náklady za stavbu 1) + 2) | [7 empty] | 0
ROZPOČET
Stavba:
Krytá plaváreň Lučenec
Objekt:
09 SAUNY - Wellness - sauny
Časť:
09.1 - SAUNA SUCHÁ + COMBI m.č.1.36
Miesto: |  |  | ul. Športová, Lučenec |  |  | Dátum: | 8. 3. 2022
Objednávateľ: |  |  | Mesto Lučenec |  |  | Projektant: | Aproving, s.r.o.
Zhotoviteľ: |  |  | Vyplň údaj |  |  | Spracovateľ:
PČ | Typ | Kód | Popis | MJ | Množstvo | J. materiál [EUR] | J. montáž [EUR] | Cena celkom [EUR] | Cenová sústava |  |  | DPH | J.cena [EUR] | Materiál celkom [EUR] | Montáž celkom [EUR] | J. Nh [h] | Nh celkom [h] | J. hmotnosť [t] | Hmotnosť celkom [t] | J. suť [t] | Suť Celkom [t]
Náklady z rozpočtu | [7 empty] | 0 | [5 empty] | 0 | 0 |  | 0 |  | 0.0095 |  | 0 |  | D | -1 | [7 empty] | 0
| D | PSV | Práce a dodávky PSV |  |  |  |  | 0 | [5 empty] | 0 | 0 |  | 0 |  | 0.0095 |  | 0 | 2 | D | 0 | ROZPOCET | [6 empty] | 0
| D | 766 | Konštrukcie stolárske |  |  |  |  | 0 | [5 empty] | 0 | 0 |  | 0 |  | 0.0095 |  | 0 | 2 | D | 1 | ROZPOCET | [6 empty] | 0
1 | K | 766211.S1 | Montáž sauny | kpl | 1 |  |  | 0 |  |  |  | znížená | 0 | 0 | 0 |  | 0 | 0 | 0 | 0 | 0 | 16 | K | 2 | ROZPOCET | 0 | 0 | 0 | 0 | 0 | 2 | 0 | 16 | -101195697
2 | M | 1A/EXKLUSIV | Sauna , ktorá sa skladá: z obkladu stien a stropu zo severského smrekového dreva 4ks lavice, 3ks opierky,2ks podkop , z afrického dreva ABACHI.Vetracia a odvetracia mriežka, tienidlo osvetlenia,vnútorné lišty drevené | ks | 1 |  |  | 0 |  |  |  | znížená | 0 | 0 | 0 |  | 0 | 0.0019 | 0.0019 | 0 | 0 | 32 | M | 2 | ROZPOCET | 0 | 0 | 0 | 0 | 0 | 2 | 0 | 16 | 958982646
3 | M | 2A/2 | Pec TYLO ŠVÉDSKO SENSE COMBI - ELITE 10kW,pec na 3 hodiny prevádzky a 9 hodín časovej predvoľby,pre suchú + parnú saunu+parné nárazy,so zabudovaným zvlhčovačom,s termoizoláčnou ochranou,s ovládaním mimo sauny+kamene (15 kg)+kabeláž | ks | 1 |  |  | 0 |  |  |  | znížená | 0 | 0 | 0 |  | 0 | 0.0019 | 0.0019 | 0 | 0 | 32 | M | 2 | ROZPOCET | 0 | 0 | 0 | 0 | 0 | 2 | 0 | 16 | 632100400
4 | M | 3 | Svietidlo so žiarovkou +kabeláž | ks | 2 |  |  | 0 |  |  |  | znížená | 0 | 0 | 0 |  | 0 | 0.0019 | 0.0038 | 0 | 0 | 32 | M | 2 | ROZPOCET | 0 | 0 | 0 | 0 | 0 | 2 | 0 | 16 | -755284455
5 | M | 4b | Dvere TYLO DGB 80/200 - TROJPANTOVÉ BEZ PRAHU , celosklenené termicky kalené dymové obdížnikové,so silikónovým tesnením a magnetickým BEZPEČNOSTNÝK uzáverom /pravé alebo ľavé 60x180cm vn.svetlosť/ | ks | 1 |  |  | 0 |  |  |  | znížená | 0 | 0 | 0 |  | 0 | 0.0019 | 0.0019 | 0 | 0 | 32 | M | 2 | ROZPOCET | 0 | 0 | 0 | 0 | 0 | 2 | 0 | 16 | 736059911
6 | K | 11 | ELEKTRO PROJEKT + REVÍZIA | kpl | 1 |  |  | 0 |  |  |  | znížená | 0 | 0 | 0 |  | 0 | 0 | 0 | 0 | 0 | 16 | K | 2 | ROZPOCET | 0 | 0 | 0 | 0 | 0 | 2 | 0 | 16 | -607925138

## 09.2 - PARNÁ SAUNA m.č.1.41
[10 empty] | >> skryté stĺpce << | [12 empty] | {bb3af585-3047-4a49-acca-4d233fec7fc1}
0
| KRYCÍ LIST ROZPOČTU | [9 empty] | v --- nižšie sa nachádzajú doplnkové a pomocné údaje k zostavám --- v | [11 empty] | False
Stavba:
Krytá plaváreň Lučenec
Objekt:
09 SAUNY - Wellness - sauny
Časť:
09.2 - PARNÁ SAUNA m.č.1.41
| JKSO: |  |  |  |  | KS:
| Miesto: |  | ul. Športová, Lučenec |  |  | Dátum: | 8. 3. 2022
| Objednávateľ: |  |  |  |  | IČO:
|  | Mesto Lučenec |  |  |  | IČ DPH:
| Zhotoviteľ: |  |  |  |  | IČO: | Vyplň údaj
|  | Vyplň údaj |  |  |  | IČ DPH: | Vyplň údaj
| Projektant: |  |  |  |  | IČO: | 44140100
|  | Aproving, s.r.o. |  |  |  | IČ DPH: | SK2022609325
| Spracovateľ: |  |  |  |  | IČO:
IČ DPH:
Poznámka:
| Náklady z rozpočtu | [6 empty] | 0
|  | Materiál | [5 empty] | 0
|  | Montáž | [5 empty] | 0
| Ostatné náklady | [6 empty] | 0
| Cena bez DPH | [6 empty] | 0
|  |  | Základ dane |  |  | Sadzba dane |  | Výška dane
| DPH | základná | 0 |  |  | 20% |  | 0
|  | znížená | 0 |  |  | 20% |  | 0
|  | zákl. prenesená | 0 |  |  | 20% |  | 0
|  | zníž. prenesená | 0 |  |  | 20% |  | 0
|  | nulová | 0 |  |  | 0% |  | 0
| Cena s DPH |  |  | v | EUR |  |  | 0
| Projektant |  |  | Spracovateľ
| Dátum a podpis: |  | Pečiatka | Dátum a podpis: |  |  | Pečiatka
| Objednávateľ |  |  | Zhotoviteľ
| Dátum a podpis: |  | Pečiatka | Dátum a podpis: |  |  | Pečiatka
REKAPITULÁCIA ROZPOČTU
Stavba:
Krytá plaváreň Lučenec
Objekt:
09 SAUNY - Wellness - sauny
Časť:
09.2 - PARNÁ SAUNA m.č.1.41
Miesto: |  |  | ul. Športová, Lučenec |  |  | Dátum: | 8. 3. 2022
Objednávateľ: |  |  | Mesto Lučenec |  |  | Projektant: | Aproving, s.r.o.
Zhotoviteľ: |  |  | Vyplň údaj |  |  | Spracovateľ:
Kód dielu - Popis | [5 empty] | Materiál [EUR] | Montáž [EUR] | Cena celkom [EUR]
1) Náklady z rozpočtu | [5 empty] | 0 | 0 | 0 | [15 empty] | -1
| PSV - Práce a dodávky PSV |  |  |  |  | 0 | 0 | 0
| 766 - Konštrukcie stolárske |  |  |  |  | 0 | 0 | 0
2) Ostatné náklady | [7 empty] | 0 |  |  |  | DPH
| GZS | [6 empty] | 0 |  |  |  | znížená | [12 empty] | VRN | 0 | 0 | 0 | 0 | 0 | 2
| Projektové práce | [6 empty] | 0 |  |  |  | znížená | [12 empty] | VRN | 0 | 0 | 0 | 0 | 0 | 2
| Sťažené podmienky | [6 empty] | 0 |  |  |  | znížená | [12 empty] | VRN | 0 | 0 | 0 | 0 | 0 | 2
| Vplyv prostredia | [6 empty] | 0 |  |  |  | znížená | [12 empty] | VRN | 0 | 0 | 0 | 0 | 0 | 2
| Iné VRN | [6 empty] | 0 |  |  |  | znížená | [12 empty] | VRN | 0 | 0 | 0 | 0 | 0 | 2
| Kompletačná činnosť | [6 empty] | 0 |  |  |  | znížená | [12 empty] | KOMPLETACNA | 0 | 0 | 0 | 0 | 0 | 2
Celkové náklady za stavbu 1) + 2) | [7 empty] | 0
ROZPOČET
Stavba:
Krytá plaváreň Lučenec
Objekt:
09 SAUNY - Wellness - sauny
Časť:
09.2 - PARNÁ SAUNA m.č.1.41
Miesto: |  |  | ul. Športová, Lučenec |  |  | Dátum: | 8. 3. 2022
Objednávateľ: |  |  | Mesto Lučenec |  |  | Projektant: | Aproving, s.r.o.
Zhotoviteľ: |  |  | Vyplň údaj |  |  | Spracovateľ:
PČ | Typ | Kód | Popis | MJ | Množstvo | J. materiál [EUR] | J. montáž [EUR] | Cena celkom [EUR] | Cenová sústava |  |  | DPH | J.cena [EUR] | Materiál celkom [EUR] | Montáž celkom [EUR] | J. Nh [h] | Nh celkom [h] | J. hmotnosť [t] | Hmotnosť celkom [t] | J. suť [t] | Suť Celkom [t]
Náklady z rozpočtu | [7 empty] | 0 | [5 empty] | 0 | 0 |  | 0 |  | 0.0209 |  | 0 |  | D | -1 | [7 empty] | 0
| D | PSV | Práce a dodávky PSV |  |  |  |  | 0 | [5 empty] | 0 | 0 |  | 0 |  | 0.0209 |  | 0 | 2 | D | 0 | ROZPOCET | [6 empty] | 0
| D | 766 | Konštrukcie stolárske |  |  |  |  | 0 | [5 empty] | 0 | 0 |  | 0 |  | 0.0209 |  | 0 | 2 | D | 1 | ROZPOCET | [6 empty] | 0
1 | K | 766211.S1 | Montáž sauny | kpl | 1 |  |  | 0 |  |  |  | znížená | 0 | 0 | 0 |  | 0 | 0 | 0 | 0 | 0 | 16 | K | 2 | ROZPOCET | 0 | 0 | 0 | 0 | 0 | 2 | 0 | 16 | -101195697
2 | M | 1 | Dvere celosklenené, TYLO ŠVÉDSKO 80/202 - BARIEROVE - ELKOX HLINÍK ,termicky kalené,bezpečnostné, dymové obdížnikové,s magnetickým celoobvodovým silikónovým tesnením a magnetickým BEZPEČNOSTNÝM uzáverom /pravé alebo ľavé,70x190cm | ks | 1 |  |  | 0 |  |  |  | znížená | 0 | 0 | 0 |  | 0 | 0.0019 | 0.0019 | 0 | 0 | 32 | M | 2 | ROZPOCET | 0 | 0 | 0 | 0 | 0 | 2 | 0 | 16 | 958982646
3 | M | 2 | Parná dýza | ks | 1 |  |  | 0 |  |  |  | znížená | 0 | 0 | 0 |  | 0 | 0.0019 | 0.0019 | 0 | 0 | 32 | M | 2 | ROZPOCET | 0 | 0 | 0 | 0 | 0 | 2 | 0 | 16 | 632100400
4 | M | 3c | Parný generátor PRO 12 kW HELO-TYLO ŠVÉDSKO/12-14m3 | ks | 2 |  |  | 0 |  |  |  | znížená | 0 | 0 | 0 |  | 0 | 0.0019 | 0.0038 | 0 | 0 | 32 | M | 2 | ROZPOCET | 0 | 0 | 0 | 0 | 0 | 2 | 0 | 16 | -755284455
5 | M | 4 | Riadenie TYLO/HELO EC 50B,elektronické ovládanie so svetlom mimo s časovou predvoľbou,pre suchú saunu | ks | 1 |  |  | 0 |  |  |  | znížená | 0 | 0 | 0 |  | 0 | 0.0019 | 0.0019 | 0 | 0 | 32 | M | 2 | ROZPOCET | 0 | 0 | 0 | 0 | 0 | 2 | 0 | 16 | 736059911
6 | M | 5 | ÚPRAVA VODY NA 0°NEMECKYCH s oddsrtaňovaním mechanických nečistot do 3 mikr. pre H2O | ks | 1 |  |  | 0 |  |  |  | znížená | 0 | 0 | 0 |  | 0 | 0.0019 | 0.0019 | 0 | 0 | 32 | M | 2 | ROZPOCET | 0 | 0 | 0 | 0 | 0 | 2 | 0 | 16 | 270483496
7 | M | 5a | Presýpacie hodiny a teplomer do parnej sauny | ks | 1 |  |  | 0 |  |  |  | znížená | 0 | 0 | 0 |  | 0 | 0.0019 | 0.0019 | 0 | 0 | 32 | M | 2 | ROZPOCET | 0 | 0 | 0 | 0 | 0 | 2 | 0 | 16 | 210162759
8 | M | 7 | Automatické dávkovanie esencii | ks | 1 |  |  | 0 |  |  |  | znížená | 0 | 0 | 0 |  | 0 | 0.0019 | 0.0019 | 0 | 0 | 32 | M | 2 | ROZPOCET | 0 | 0 | 0 | 0 | 0 | 2 | 0 | 16 | 838867113
9 | M | 9 | Tepelná izolácia so sieťkou ,hydroizolacia,stavebné konštrukcie stropu,lavice do pokládka mozajky a obklady , škárovanie | ks | 1 |  |  | 0 |  |  |  | znížená | 0 | 0 | 0 |  | 0 | 0.0019 | 0.0019 | 0 | 0 | 32 | M | 2 | ROZPOCET | 0 | 0 | 0 | 0 | 0 | 2 | 0 | 16 | -2121995416
10 | M | 11 | Osvetlenie + trafo | ks | 2 |  |  | 0 |  |  |  | znížená | 0 | 0 | 0 |  | 0 | 0.0019 | 0.0038 | 0 | 0 | 32 | M | 2 | ROZPOCET | 0 | 0 | 0 | 0 | 0 | 2 | 0 | 16 | -262734359
11 | K | 12 | ELEKTRO PROJEKT + REVÍZIA | kpl | 1 |  |  | 0 |  |  |  | znížená | 0 | 0 | 0 |  | 0 | 0 | 0 | 0 | 0 | 16 | K | 2 | ROZPOCET | 0 | 0 | 0 | 0 | 0 | 2 | 0 | 16 | -1820243691

## 09.3 - SAUNA INFRA - SVET...
[10 empty] | >> skryté stĺpce << | [12 empty] | {0dc3f9f9-8729-45e5-99e5-3f7dd70ece23}
0
| KRYCÍ LIST ROZPOČTU | [9 empty] | v --- nižšie sa nachádzajú doplnkové a pomocné údaje k zostavám --- v | [11 empty] | False
Stavba:
Krytá plaváreň Lučenec
Objekt:
09 SAUNY - Wellness - sauny
Časť:
09.3 - SAUNA INFRA - SVETEĽNÁ m.č.1.33
| JKSO: |  |  |  |  | KS:
| Miesto: |  | ul. Športová, Lučenec |  |  | Dátum: | 8. 3. 2022
| Objednávateľ: |  |  |  |  | IČO:
|  | Mesto Lučenec |  |  |  | IČ DPH:
| Zhotoviteľ: |  |  |  |  | IČO: | Vyplň údaj
|  | Vyplň údaj |  |  |  | IČ DPH: | Vyplň údaj
| Projektant: |  |  |  |  | IČO: | 44140100
|  | Aproving, s.r.o. |  |  |  | IČ DPH: | SK2022609325
| Spracovateľ: |  |  |  |  | IČO:
IČ DPH:
Poznámka:
| Náklady z rozpočtu | [6 empty] | 0
|  | Materiál | [5 empty] | 0
|  | Montáž | [5 empty] | 0
| Ostatné náklady | [6 empty] | 0
| Cena bez DPH | [6 empty] | 0
|  |  | Základ dane |  |  | Sadzba dane |  | Výška dane
| DPH | základná | 0 |  |  | 20% |  | 0
|  | znížená | 0 |  |  | 20% |  | 0
|  | zákl. prenesená | 0 |  |  | 20% |  | 0
|  | zníž. prenesená | 0 |  |  | 20% |  | 0
|  | nulová | 0 |  |  | 0% |  | 0
| Cena s DPH |  |  | v | EUR |  |  | 0
| Projektant |  |  | Spracovateľ
| Dátum a podpis: |  | Pečiatka | Dátum a podpis: |  |  | Pečiatka
| Objednávateľ |  |  | Zhotoviteľ
| Dátum a podpis: |  | Pečiatka | Dátum a podpis: |  |  | Pečiatka
REKAPITULÁCIA ROZPOČTU
Stavba:
Krytá plaváreň Lučenec
Objekt:
09 SAUNY - Wellness - sauny
Časť:
09.3 - SAUNA INFRA - SVETEĽNÁ m.č.1.33
Miesto: |  |  | ul. Športová, Lučenec |  |  | Dátum: | 8. 3. 2022
Objednávateľ: |  |  | Mesto Lučenec |  |  | Projektant: | Aproving, s.r.o.
Zhotoviteľ: |  |  | Vyplň údaj |  |  | Spracovateľ:
Kód dielu - Popis | [5 empty] | Materiál [EUR] | Montáž [EUR] | Cena celkom [EUR]
1) Náklady z rozpočtu | [5 empty] | 0 | 0 | 0 | [15 empty] | -1
| PSV - Práce a dodávky PSV |  |  |  |  | 0 | 0 | 0
| 766 - Konštrukcie stolárske |  |  |  |  | 0 | 0 | 0
2) Ostatné náklady | [7 empty] | 0 |  |  |  | DPH
| GZS | [6 empty] | 0 |  |  |  | znížená | [12 empty] | VRN | 0 | 0 | 0 | 0 | 0 | 2
| Projektové práce | [6 empty] | 0 |  |  |  | znížená | [12 empty] | VRN | 0 | 0 | 0 | 0 | 0 | 2
| Sťažené podmienky | [6 empty] | 0 |  |  |  | znížená | [12 empty] | VRN | 0 | 0 | 0 | 0 | 0 | 2
| Vplyv prostredia | [6 empty] | 0 |  |  |  | znížená | [12 empty] | VRN | 0 | 0 | 0 | 0 | 0 | 2
| Iné VRN | [6 empty] | 0 |  |  |  | znížená | [12 empty] | VRN | 0 | 0 | 0 | 0 | 0 | 2
| Kompletačná činnosť | [6 empty] | 0 |  |  |  | znížená | [12 empty] | KOMPLETACNA | 0 | 0 | 0 | 0 | 0 | 2
Celkové náklady za stavbu 1) + 2) | [7 empty] | 0
ROZPOČET
Stavba:
Krytá plaváreň Lučenec
Objekt:
09 SAUNY - Wellness - sauny
Časť:
09.3 - SAUNA INFRA - SVETEĽNÁ m.č.1.33
Miesto: |  |  | ul. Športová, Lučenec |  |  | Dátum: | 8. 3. 2022
Objednávateľ: |  |  | Mesto Lučenec |  |  | Projektant: | Aproving, s.r.o.
Zhotoviteľ: |  |  | Vyplň údaj |  |  | Spracovateľ:
PČ | Typ | Kód | Popis | MJ | Množstvo | J. materiál [EUR] | J. montáž [EUR] | Cena celkom [EUR] | Cenová sústava |  |  | DPH | J.cena [EUR] | Materiál celkom [EUR] | Montáž celkom [EUR] | J. Nh [h] | Nh celkom [h] | J. hmotnosť [t] | Hmotnosť celkom [t] | J. suť [t] | Suť Celkom [t]
Náklady z rozpočtu | [7 empty] | 0 | [5 empty] | 0 | 0 |  | 0 |  | 0.0285 |  | 0 |  | D | -1 | [7 empty] | 0
| D | PSV | Práce a dodávky PSV |  |  |  |  | 0 | [5 empty] | 0 | 0 |  | 0 |  | 0.0285 |  | 0 | 2 | D | 0 | ROZPOCET | [6 empty] | 0
| D | 766 | Konštrukcie stolárske |  |  |  |  | 0 | [5 empty] | 0 | 0 |  | 0 |  | 0.0285 |  | 0 | 2 | D | 1 | ROZPOCET | [6 empty] | 0
1 | K | 766211.S1 | Montáž sauny | kpl | 1 |  |  | 0 |  |  |  | znížená | 0 | 0 | 0 |  | 0 | 0 | 0 | 0 | 0 | 16 | K | 2 | ROZPOCET | 0 | 0 | 0 | 0 | 0 | 2 | 0 | 16 | -101195697
2 | M | Sau1A/EXKLUSIV | Sauna , ktorá sa skladá: z obkladu stien a stropu zo severského smrekového dreva 2ks lavice, 2ks opierky,2ks podkop , z afrického dreva ABACHI.Vetracia a odvetracia mriežka, tienidlo osvetlenia,vnútorné lišty drevené | ks | 1 |  |  | 0 |  |  |  | znížená | 0 | 0 | 0 |  | 0 | 0.0019 | 0.0019 | 0 | 0 | 32 | M | 2 | ROZPOCET | 0 | 0 | 0 | 0 | 0 | 2 | 0 | 16 | 958982646
3 | M | 2a | INF.Žiarič 1300W-Eko+kabeláž svetelný STROP-NEREZ-SKLO /8000 hod/ | ks | 2 |  |  | 0 |  |  |  | znížená | 0 | 0 | 0 |  | 0 | 0.0019 | 0.0038 | 0 | 0 | 32 | M | 2 | ROZPOCET | 0 | 0 | 0 | 0 | 0 | 2 | 0 | 16 | 632100400
4 | M | 2b | INF.Žiarič TL-ES 500W QL-Eko +kabeláž svetelný ROH /8000 hod/ Thermolight-hliník | ks | 2 |  |  | 0 |  |  |  | znížená | 0 | 0 | 0 |  | 0 | 0.0019 | 0.0038 | 0 | 0 | 32 | M | 2 | ROZPOCET | 0 | 0 | 0 | 0 | 0 | 2 | 0 | 16 | 57799815
5 | M | 2c | INF.Žiarič TL-RS 500W QL-Eko +kabeláž svetelný STENA /8000 hod/ Thermolight-hliník | ks | 4 |  |  | 0 |  |  |  | znížená | 0 | 0 | 0 |  | 0 | 0.0019 | 0.0076 | 0 | 0 | 32 | M | 2 | ROZPOCET | 0 | 0 | 0 | 0 | 0 | 2 | 0 | 16 | 1909084938
6 | M | 2g | Elektronické riadenie RB 32 | ks | 1 |  |  | 0 |  |  |  | znížená | 0 | 0 | 0 |  | 0 | 0.0019 | 0.0019 | 0 | 0 | 32 | M | 2 | ROZPOCET | 0 | 0 | 0 | 0 | 0 | 2 | 0 | 16 | 1792915207
7 | M | 2k | Riadenie klopné impulzné tlacítko s ORIENTAČNOU ledkou | ks | 2 |  |  | 0 |  |  |  | znížená | 0 | 0 | 0 |  | 0 | 0.0019 | 0.0038 | 0 | 0 | 32 | M | 2 | ROZPOCET | 0 | 0 | 0 | 0 | 0 | 2 | 0 | 16 | 455752453
8 | M | 3 | Svietidlo so žiarovkou +kabeláž | ks | 2 |  |  | 0 |  |  |  | znížená | 0 | 0 | 0 |  | 0 | 0.0019 | 0.0038 | 0 | 0 | 32 | M | 2 | ROZPOCET | 0 | 0 | 0 | 0 | 0 | 2 | 0 | 16 | -755284455
9 | M | 4b | Dvere TYLO DGB 80/200 - TROJPANTOVÉ BEZ PRAHU , celosklenené termicky kalené dymové obdížnikové,so silikónovým tesnením a magnetickým BEZPEČNOSTNÝK uzáverom /pravé alebo ľavé 60x180cm vn.svetlosť/ | ks | 1 |  |  | 0 |  |  |  | znížená | 0 | 0 | 0 |  | 0 | 0.0019 | 0.0019 | 0 | 0 | 32 | M | 2 | ROZPOCET | 0 | 0 | 0 | 0 | 0 | 2 | 0 | 16 | 736059911
10 | K | 11 | ELEKTRO PROJEKT + REVÍZIA | kpl | 1 |  |  | 0 |  |  |  | znížená | 0 | 0 | 0 |  | 0 | 0 | 0 | 0 | 0 | 16 | K | 2 | ROZPOCET | 0 | 0 | 0 | 0 | 0 | 2 | 0 | 16 | -607925138

## 09.4 - SAUNA SUCHÁ m.č.1.34
[10 empty] | >> skryté stĺpce << | [12 empty] | {bf19b20f-ed85-4bf2-8e3d-672ca5e8551b}
0
| KRYCÍ LIST ROZPOČTU | [9 empty] | v --- nižšie sa nachádzajú doplnkové a pomocné údaje k zostavám --- v | [11 empty] | False
Stavba:
Krytá plaváreň Lučenec
Objekt:
09 SAUNY - Wellness - sauny
Časť:
09.4 - SAUNA SUCHÁ m.č.1.34
| JKSO: |  |  |  |  | KS:
| Miesto: |  | ul. Športová, Lučenec |  |  | Dátum: | 8. 3. 2022
| Objednávateľ: |  |  |  |  | IČO:
|  | Mesto Lučenec |  |  |  | IČ DPH:
| Zhotoviteľ: |  |  |  |  | IČO: | Vyplň údaj
|  | Vyplň údaj |  |  |  | IČ DPH: | Vyplň údaj
| Projektant: |  |  |  |  | IČO: | 44140100
|  | Aproving, s.r.o. |  |  |  | IČ DPH: | SK2022609325
| Spracovateľ: |  |  |  |  | IČO:
IČ DPH:
Poznámka:
| Náklady z rozpočtu | [6 empty] | 0
|  | Materiál | [5 empty] | 0
|  | Montáž | [5 empty] | 0
| Ostatné náklady | [6 empty] | 0
| Cena bez DPH | [6 empty] | 0
|  |  | Základ dane |  |  | Sadzba dane |  | Výška dane
| DPH | základná | 0 |  |  | 20% |  | 0
|  | znížená | 0 |  |  | 20% |  | 0
|  | zákl. prenesená | 0 |  |  | 20% |  | 0
|  | zníž. prenesená | 0 |  |  | 20% |  | 0
|  | nulová | 0 |  |  | 0% |  | 0
| Cena s DPH |  |  | v | EUR |  |  | 0
| Projektant |  |  | Spracovateľ
| Dátum a podpis: |  | Pečiatka | Dátum a podpis: |  |  | Pečiatka
| Objednávateľ |  |  | Zhotoviteľ
| Dátum a podpis: |  | Pečiatka | Dátum a podpis: |  |  | Pečiatka
REKAPITULÁCIA ROZPOČTU
Stavba:
Krytá plaváreň Lučenec
Objekt:
09 SAUNY - Wellness - sauny
Časť:
09.4 - SAUNA SUCHÁ m.č.1.34
Miesto: |  |  | ul. Športová, Lučenec |  |  | Dátum: | 8. 3. 2022
Objednávateľ: |  |  | Mesto Lučenec |  |  | Projektant: | Aproving, s.r.o.
Zhotoviteľ: |  |  | Vyplň údaj |  |  | Spracovateľ:
Kód dielu - Popis | [5 empty] | Materiál [EUR] | Montáž [EUR] | Cena celkom [EUR]
1) Náklady z rozpočtu | [5 empty] | 0 | 0 | 0 | [15 empty] | -1
| PSV - Práce a dodávky PSV |  |  |  |  | 0 | 0 | 0
| 766 - Konštrukcie stolárske |  |  |  |  | 0 | 0 | 0
2) Ostatné náklady | [7 empty] | 0 |  |  |  | DPH
| GZS | [6 empty] | 0 |  |  |  | znížená | [12 empty] | VRN | 0 | 0 | 0 | 0 | 0 | 2
| Projektové práce | [6 empty] | 0 |  |  |  | znížená | [12 empty] | VRN | 0 | 0 | 0 | 0 | 0 | 2
| Sťažené podmienky | [6 empty] | 0 |  |  |  | znížená | [12 empty] | VRN | 0 | 0 | 0 | 0 | 0 | 2
| Vplyv prostredia | [6 empty] | 0 |  |  |  | znížená | [12 empty] | VRN | 0 | 0 | 0 | 0 | 0 | 2
| Iné VRN | [6 empty] | 0 |  |  |  | znížená | [12 empty] | VRN | 0 | 0 | 0 | 0 | 0 | 2
| Kompletačná činnosť | [6 empty] | 0 |  |  |  | znížená | [12 empty] | KOMPLETACNA | 0 | 0 | 0 | 0 | 0 | 2
Celkové náklady za stavbu 1) + 2) | [7 empty] | 0
ROZPOČET
Stavba:
Krytá plaváreň Lučenec
Objekt:
09 SAUNY - Wellness - sauny
Časť:
09.4 - SAUNA SUCHÁ m.č.1.34
Miesto: |  |  | ul. Športová, Lučenec |  |  | Dátum: | 8. 3. 2022
Objednávateľ: |  |  | Mesto Lučenec |  |  | Projektant: | Aproving, s.r.o.
Zhotoviteľ: |  |  | Vyplň údaj |  |  | Spracovateľ:
PČ | Typ | Kód | Popis | MJ | Množstvo | J. materiál [EUR] | J. montáž [EUR] | Cena celkom [EUR] | Cenová sústava |  |  | DPH | J.cena [EUR] | Materiál celkom [EUR] | Montáž celkom [EUR] | J. Nh [h] | Nh celkom [h] | J. hmotnosť [t] | Hmotnosť celkom [t] | J. suť [t] | Suť Celkom [t]
Náklady z rozpočtu | [7 empty] | 0 | [5 empty] | 0 | 0 |  | 0 |  | 0.0152 |  | 0 |  | D | -1 | [7 empty] | 0
| D | PSV | Práce a dodávky PSV |  |  |  |  | 0 | [5 empty] | 0 | 0 |  | 0 |  | 0.0152 |  | 0 | 2 | D | 0 | ROZPOCET | [6 empty] | 0
| D | 766 | Konštrukcie stolárske |  |  |  |  | 0 | [5 empty] | 0 | 0 |  | 0 |  | 0.0152 |  | 0 | 2 | D | 1 | ROZPOCET | [6 empty] | 0
1 | K | 766211.S1 | Montáž sauny | kpl | 1 |  |  | 0 |  |  |  | znížená | 0 | 0 | 0 |  | 0 | 0 | 0 | 0 | 0 | 16 | K | 2 | ROZPOCET | 0 | 0 | 0 | 0 | 0 | 2 | 0 | 16 | -101195697
2 | M | 1A/EXKLUSIV | Sauna , ktorá sa skladá: z obkladu stien a stropu zo severského smrekového dreva 4ks lavice, 3ks opierky,2ks podkop , z afrického dreva ABACHI.Vetracia a odvetracia mriežka, tienidlo osvetlenia,vnútorné lišty drevené | ks | 1 |  |  | 0 |  |  |  | znížená | 0 | 0 | 0 |  | 0 | 0.0019 | 0.0019 | 0 | 0 | 32 | M | 2 | ROZPOCET | 0 | 0 | 0 | 0 | 0 | 2 | 0 | 16 | 958982646
3 | M | 2H/1 | Pec RELE RB 30 | ks | 1 |  |  | 0 |  |  |  | znížená | 0 | 0 | 0 |  | 0 | 0.0019 | 0.0019 | 0 | 0 | 32 | M | 2 | ROZPOCET | 0 | 0 | 0 | 0 | 0 | 2 | 0 | 16 | 632100400
4 | M | 2A/4 | Pec RIADENIE EC 50 +kabeláž | ks | 1 |  |  | 0 |  |  |  | znížená | 0 | 0 | 0 |  | 0 | 0.0019 | 0.0019 | 0 | 0 | 32 | M | 2 | ROZPOCET | 0 | 0 | 0 | 0 | 0 | 2 | 0 | 16 | 57799815
5 | M | 2A/2 | Pec TYLO ŠVÉDSKO SENSE SD 16kW,pec pre suchú +parné nárazy,so zabudovaným zvlhčovačom,s termoizoláčnou ochranou,s ovládaním mimo sauny+kamene (30 kg)+kabeláž | ks | 1 |  |  | 0 |  |  |  | znížená | 0 | 0 | 0 |  | 0 | 0.0019 | 0.0019 | 0 | 0 | 32 | M | 2 | ROZPOCET | 0 | 0 | 0 | 0 | 0 | 2 | 0 | 16 | 1909084938
6 | M | 3 | Svietidlo so žiarovkou +kabeláž | ks | 2 |  |  | 0 |  |  |  | znížená | 0 | 0 | 0 |  | 0 | 0.0019 | 0.0038 | 0 | 0 | 32 | M | 2 | ROZPOCET | 0 | 0 | 0 | 0 | 0 | 2 | 0 | 16 | -755284455
7 | M | 4b | Dvere TYLO DGB 80/200 - TROJPANTOVÉ BEZ PRAHU , celosklenené termicky kalené dymové obdížnikové,so silikónovým tesnením a magnetickým BEZPEČNOSTNÝK uzáverom /pravé alebo ľavé 60x180cm vn.svetlosť/ | ks | 1 |  |  | 0 |  |  |  | znížená | 0 | 0 | 0 |  | 0 | 0.0019 | 0.0019 | 0 | 0 | 32 | M | 2 | ROZPOCET | 0 | 0 | 0 | 0 | 0 | 2 | 0 | 16 | 736059911
8 | M | 7 | Sada EXKLUSIV vlhkomer, teplomer,hodiny 15 min,naberačka a vedro medenné,esencia | ks | 1 |  |  | 0 |  |  |  | znížená | 0 | 0 | 0 |  | 0 | 0.0019 | 0.0019 | 0 | 0 | 32 | M | 2 | ROZPOCET | 0 | 0 | 0 | 0 | 0 | 2 | 0 | 16 | 321504904
9 | K | 11 | ELEKTRO PROJEKT + REVÍZIA | kpl | 1 |  |  | 0 |  |  |  | znížená | 0 | 0 | 0 |  | 0 | 0 | 0 | 0 | 0 | 16 | K | 2 | ROZPOCET | 0 | 0 | 0 | 0 | 0 | 2 | 0 | 16 | -607925138