## ZTI-Rozpočet
Výkaz výmer - Rekonštrukcia priestorov pre inštaláciu zdravotníckeho zariadenia Litotriptoru
Pol. | Označenie | Skrátený popis | Objednávacie | M.J. | Počet | Cena za M.J. | Cena za položku €
| vo výkrese |  | číslo |  | M.J.
Zdravotechnika
A. Dodávka
A.1 Potrubie vodovod
1 |  | Potrubie Geberit Mepla s tvarovkami
|  | 16x2 |  | bm | 4
2 |  | Tlaková skúška plastové potrubie do DN50 |  | bm | 4
3 |  | Napojenie na existujúce potrubie |  | ks | 4
4 |  | Presun hmôt |  | % | 3.5
A.2 Izolácia
5 |  | Tubolit DG
|  | 20/13 |  | bm | 4
6 |  | Lepidlo |  | kg | 1
7 |  | Spony |  | ks | 10
8 |  | Presun hmôt |  | % | 3.5
A.3 Potrubie kanalizácia
9 |  | Potrubie Geberit Silent db20
|  | DN32 |  | bm | 10
|  | DN40 |  | bm | 2
10 |  | Ostatné - skúška tesnosti kanalizácie v objektoch vodou do DN 125 |  | bm | 12
11 |  | Napojenie na odpadovú kanalizáciu |  | ks | 3
12 |  | Presun hmôt |  | % | 3.5
A.4 Armatúry
13 |  | rohový ventil schell 1/2" |  | ks | 4
14 |  | Presun hmôt |  | % | 3.5
A.5 Zápachové uzávierky
15 |  | umývadlový sifón, chróm, ref. Mio | H3747100040001 | ks | 2
16 |  | Podomietkový kondenzačný sifón HL138 |  | ks | 1
17 |  | Presun hmôt |  | % | 3.5
A.6 Zariaďovacie predmety a príslušenstvo
18 |  | Keramické umývadlo 550x380mm, hranaté, biela, s otvorom pre batériu, s prepadom, zabrúsená spodná hrana, ref. Laufen Pro S | H8179580001041 | ks | 2
19 |  | Umyvadlová výpusť Click Clack, s veľkou krytkou, chróm, ref. Cubito | H3917100040001 | ks | 2
20 |  | Umývadlová batéria stojanková s lekárskou pákou, chróm – bez automatického výpustu, vysoká verzia, výtok 115 mm, s keramickou kartuší 37 mm se systémem ECODISK, s laminárnym perlátorom, prietok 5,7 l/min, ref. Deep by Jika | H3111U80041291 | ks | 2
21 |  | Flexi hadičky voda 1/2", 500mm |  | ks | 4
22 |  | Presun hmôt |  | % | 3.5
B. Montáž
1 |  | A.1 Potrubie vodovod |  | kompl. | 1
2 |  | A.2 Izolácia |  | kompl. | 1
3 |  | A.3 Potrubie kanalizácia |  | kompl. | 1
4 |  | A.4 Armatúry |  | kompl. | 1
5 |  | A.5 Zápachové uzávierky |  | kompl. | 1
6 |  | A.6 Zariaďovacie predmety a príslušenstvo |  | kompl. | 1
C. Demontáž
1 |  | Umývadlo, nástenná batéria, sifón |  | kompl. | 2
2 |  | Vnútrostaveniskové premiestnenie |  | t | 0.8
3 |  | Uloženie na skládku |  | t | 0.8
Celkom bez DPH
DPH 20%
Celkom s DPH