## Zadanie
ZADANIE S VÝKAZOM VÝMER
Stavba: Rekonštrukcia ulice T. Vansovej pozemok KNE č. 309/1 k.ú. Horné Kočkovce
Objekt:
Objednávateľ:
Zhotoviteľ: |  |  |  |  | Spracoval: Daqe Slovakia s.r.o.
Miesto. Horné Kočkovce |  |  |  |  | Dátum: 6. 4. 2021
Č. | Kód položky | Popis | MJ | Množstvo celkom | Jednotková cena zadania | Celková cena zadania
1 | 2 | 3 | 4 | 5 | 6 | 7
| HSV | Práce a dodávky HSV
| 1 | Zemné práce
1 | 113106612.S | Rozoberanie zámkovej dlažby všetkých druhov v ploche nad 20 m2, -0,26000t | m2 | 65
|  | "rozobratie zámkovej dlažby exist. vjazdov"65 |  | 65
|  | Súčet |  | 65
2 | 113107131.S | Odstránenie krytu v ploche do 200 m2 z betónu prostého, hr. vrstvy do 150 mm, -0,22500t | m2 | 5.4
|  | "úprava vjazdu"45*0,12 |  | 5.4
|  | Súčet |  | 5.4
3 | 113107222 | Odstránenie krytu v ploche nad 200 m2 z kameniva hrubého drveného, hr. 100 do 200 mm, -0,23500t | m2 | 312
|  | "odstránenie štrkovej plochy hr. 120 mm pre doplnenie asf. krytu"183+59+70 |  | 312
|  | Súčet |  | 312
4 | 113153210.S | Frézovanie asf. podkladu alebo krytu s prek., plochy cez 500 do 1000 m2, pruh š. cez 1 m do 2 m, hr. 50 mm 0,127 t | m2 | 660
|  | "frézovanie obrusnej vrstvy hr. 50 mm"660 |  | 660
|  | Súčet |  | 660
5 | 113206111.S | Vytrhanie obrúb betónových, s vybúraním lôžka, z krajníkov alebo obrubníkov stojatých, -0,14500t | m | 40
6 | 122201101.S | Odkopávka a prekopávka nezapažená v hornine 3, do 100 m3 | m3 | 95
|  | "výkopy pre konštrukciu vozovky - predĺženie cesty a nesp. vjazdy"95 |  | 95
|  | Súčet |  | 95
7 | 122201109.S | Odkopávky a prekopávky nezapažené. Príplatok k cenám za lepivosť horniny 3 | m3 | 31.667
|  | 95/3 |  | 31.667
|  | Súčet |  | 31.667
8 | 130201001.S | Výkop jamy a ryhy v obmedzenom priestore horn. tr.3 ručne | m3 | 18
|  | "výkop jamy pre vsakovací vpust"18 |  | 18
|  | Súčet |  | 18
9 | 162301101.S | Vodorovné premiestnenie výkopku po spevnenej ceste z horniny tr.1-4, do 100 m3 na vzdialenosť do 500 m | m3 | 31
|  | "materiál pre opätovné použitie"15,4+15,6 |  | 31
|  | Súčet |  | 31
10 | 162501132.S | Vodorovné premiestnenie výkopku po nespevnenej ceste z horniny tr.1-4, nad 100 do 1000 m3 na vzdialenosť do 3000 m | m3 | 82
11 | 162501133.S | Vodorovné premiestnenie výkopku po nespevnenej ceste z horniny tr.1-4, nad 100 do 1000 m3, príplatok k cene za každých ďalšich a začatých 1000 m | m3 | 82
|  | "príplatok za ďalších 14 km"82 |  | 82
|  | Súčet |  | 82
12 | 162501142 | Vodorovné premiestnenie výkopku po spevnenej ceste z horniny tr.1-4, nad 1000 do 10000 m3 na vzdialenosť do 3000 m | m3 | 239.6
13 | 162501143 | Vodorovné premiestnenie výkopku po spevnenej ceste z horniny tr.1-4, nad 1000 do 10000 m3, príplatok k cene za každých ďalšich a začatých 12 km | m3 | 2875.2
|  | 239,6*12 |  | 2875.2
|  | Súčet |  | 2875.2
14 | 167101102.S | Nakladanie neuľahnutého výkopku z hornín tr.1-4 nad 100 do 1000 m3 | m3 | 113
|  | "prebytočná zemina"82 |  | 82
|  | "zemina na opätovné použitie"15,4+15,6 |  | 31
|  | Súčet |  | 113
15 | 171201202.S | Uloženie sypaniny na skládky nad 100 do 1000 m3 | m3 | 113
16 | 171209002 | Poplatok za skladovanie - zemina a kamenivo | t | 139.4
|  | 82*1,7 |  | 139.4
|  | Súčet |  | 139.4
17 | 174101003R | Zásypy , dosypávky a drobné terénne úpravy vhodnou zeminou | m3 | 15.6
18 | 174201101 | Zásyp sypaninou bez zhutnenia jám, šachiet, rýh, zárezov alebo okolo objektov do 100 m3 | m3 | 18
|  | "lôžko pre vsak"0,25*4+1*1*4*0,4 |  | 2.6
|  | "spätný zásyp výkopovou zeminou"15,4 |  | 15.4
|  | Súčet |  | 18
19 | 583410004100 | Kamenivo frakcia 125 mm, STN EN 13242 + A1 | t | 4.42
|  | 2,6*1,7 |  | 4.42
|  | Súčet |  | 4.42
20 | 181201102 | Úprava pláne v násypoch v hornine 1-4 so zhutnením | m2 | 202
|  | "Úprava a zhutnenie zemnej pláne "202 |  | 202
|  | Súčet |  | 202
| 2 | Zakladanie
21 | 289971213 | Zhotovenie vrstvy z geotextílie | m2 | 32
|  | "vsakovanie"32 |  | 32
|  | Súčet |  | 32
22 | 693110005560 | Geotextília, netkaná separačno-filtračná geotextília | m2 | 32
| 5 | Komunikácie
23 | 564782111.S | Podklad alebo kryt z kameniva hrubého drveného veľ. 32-63 mm po zhut.hr. 300 mm - rezerva | m2 | 66.667
|  | "rezerva v prípade potreby výmeny podložia, vrátane výkopu, zhutnenia a doplnenia vrstvy z hrubého kameniva" 200/3 |  | 66.667
|  | Súčet |  | 66.667
24 | 564851111.S | Podklad zo štrkodrviny s rozprestretím a zhutnením, po zhutnení hr. 150 mm | m2 | 202
|  | "Predĺženie komunikácie a úprava nespev. vjazdov ŠD fr. 0-32 mm"202 |  | 202
|  | Súčet |  | 202
25 | 564861111.S | Podklad zo štrkodrviny s rozprestretím a zhutnením, po zhutnení hr. 200 mm | m2 | 202
|  | "Predĺženie komunikácie a úprava nespev. vjazdov ŠD fr. 32-63 mm"202 |  | 202
|  | Súčet |  | 202
26 | 569241111.S | Spevnenie krajníc alebo komun. pre peších s rozpr. a zhutnením, štrkopieskom alebo kamen. ťaženým hr. 120 mm | m2 | 59
|  | "krajnica ŠD 16-32 mm"59 |  | 59
|  | Súčet |  | 59
27 | 573231107.S | Postrek asfaltový spojovací bez posypu kamenivom z cestnej emulzie v množstve 0,50 kg/m2 | m2 | 1106
28 | 573231109.S | Postrek asfaltový spojovací bez posypu kamenivom z cestnej emulzie v množstve 0,70 kg/m2 | m2 | 1106
29 | 577144271.S | Asfaltový betón vrstva obrusná AC 11 O v pruhu š. do 3 m z modifik. asfaltu tr. II, po zhutnení hr. 50 mm | m2 | 1106
30 | 577164331.S | Asfaltový betón vrstva obrusná alebo ložná AC 16 v pruhu š. do 3 m z nemodifik. asfaltu tr. II, po zhutnení hr. 70 mm | m2 | 1106
31 | 596911162.S | Kladenie betónovej zámkovej dlažby komunikácií pre peších hr. 80 mm pre peších nad 50 do 100 m2 so zriadením lôžka z kameniva hr. 40 mm | m2 | 65
|  | "opätovné uloženie vybúranej dlažby"65 |  | 65
|  | Súčet |  | 65
| 8 | Rúrové vedenie
32 | 895941111 | Zriadenie vsakovacieho vpustu | ks | 4
33 | 895991144 | Osadenie uličnej vpuste na perforované vsakovacie potrubie DN 400, | ks | 4
34 | 286630037500R | PP potrubie pre vsakovací vpust D 400 mm | m | 8
|  | 4*2 |  | 8
|  | Súčet |  | 8
35 | 899201111 | Osadenie liatinovej mreže hmotnosti do 50 kg | ks | 4
36 | 592230001100.S | Kalový kôš k bodovým uličným vpustom pre vysokú záťaž so svetlou šírkou 400 mm, | ks | 4
37 | 5524251000 | Mreža pre vozovku s nálevkou vrátane liatinového rámu | ks | 4
38 | 899231111.S | Výšková úprava uličného vstupu alebo vpuste do 200 mm zvýšením mreže | kpl | 1
|  | "výšková úprava na exist. betónovej šachte"1 |  | 1
39 | 899331111.S | Výšková úprava uličného vstupu alebo vpuste do 200 mm zvýšením poklopu | ks | 5
40 | 899431111.S | Výšková úprava uličného vstupu alebo vpuste do 200 mm zvýšením krycieho hrnca | ks | 4
| 9 | Ostatné konštrukcie a práce-búranie
41 | 914001112R | Náklady na dočasné dopravné značenie počas realizácie stavby (zapožičanie značenia vrátane manipulačných prác) - značenie realizované podľa výkresu PDZ | kpl | 1
42 | 916362111.S | Osadenie cestného obrubníka betónového do lôžka z betónu prostého tr. C 12/15 s bočnou oporou | m | 40
|  | "cestný obrubník zapustený"40 |  | 40
|  | Súčet |  | 40
43 | 5921745300 | Obrubník betónový cestný bez skosenia 150x250x1000 mm | ks | 40
44 | 918101111.S | Lôžko pod obrubníky, krajníky alebo obruby z dlažobných kociek z betónu prostého tr. C 12/15 | m3 | 2.4
|  | "lôžko pod obrubníky"0,06*40 |  | 2.4
|  | Súčet |  | 2.4
45 | 919735111.S | Rezanie existujúceho asfaltového krytu alebo podkladu hĺbky do 50 mm | m | 10
|  | "napojenie na hlavnú cestu"10 |  | 10
|  | Súčet |  | 10
46 | 1116171000 | Asfaltová zálievka z cestného asfaltu (alt. Bitumax 10, Biguma TL 82 a pod.) vrátane náteru adhéznou hmotou, alt. použitie asf. pásky Dunaflex | m | 10
47 | 979087112 | Nakladanie na dopravný prostriedok pre vodorovnú dopravu sutiny | t | 157.69
|  | "vybúrané asfaltové vrstvy"(33,3)*2,2 |  | 73.26
|  | "vybúrané obrubníky, bet. vrstvy"(5,4+4)*2,2 |  | 20.68
|  | "vybúrané nestmelené vrstvy"(37,5)*1,7 |  | 63.75
|  | Súčet |  | 157.69
48 | 979082113.S | Vodorovná doprava sutiny, so zložením a hrubým urovnaním, na vzdialenosť do 1000 m | t | 157.69
49 | 979082119.S | Príplatok k cene za každých ďalších i začatých 1000 m nad 1000 m pre vodorovnú dopravu sutiny | t | 157.69
50 | 979089012 | Poplatok za skladovanie - betón, kamenivo - triedený stavebný odpad | t | 84.43
|  | "vybúrané obrubníky, bet. vrstvy"(5,4+4)*2,2 |  | 20.68
|  | "vybúrané nestmelené vrstvy"(37,5)*1,7 |  | 63.75
|  | Súčet |  | 84.43
51 | 979089612 | Poplatok za skladovanie - asfalty kat. číslo odpadu 17 32 02 a netriedený stavebný odpad | t | 73.26
|  | "vybúrané asfaltové vrstvy"(33,3)*2,2 |  | 73.26
|  | Súčet |  | 73.26
| 99 | Presun hmôt HSV
52 | 998225111 | Presun hmôt pre pozemnú komunikáciu a letisko s krytom asfaltovým akejkoľvek dĺžky objektu | t | 580.617
| VRN | Vedľajšie rozpočtové náklady
53 | 000500021.S | Príprava staveniska -rezerva pre prípad ochrany existujúcich inžinierskych sietí | eur | 700
| VRN06 | Zariadenie staveniska
54 | 000600021 | Zriadenie prevádzka a odstránenie staveniska | kpl | 1
| OST | Ostatné
55 | 1111101 | Náklady na geodetické práce - vyhotovenie geometrického plánu | kpl | 1
56 | 1111102 | Vytýčenie existujúcich inžinierskych sietí | kpl | 1
57 | 1111103 | Porealizačné geodetické zameranie realizovanej stavby | kpl | 1
Celkom