## SUV
Značka / typ vozidla | Požadovaný počet: 2 ks | [uchádzač uvedie ponúkanú značku/typ vozidla]
Špecifikácia - kategória SUV | požadovaná funkcia alebo výkon | ponúkané plnenie (uchádzač uvedie v prípade funkčných požiadaviek či požiadavku spĺňa - textom "áno" a v prípade výkonnostných požiadaviek uvedie presnú hodnotu ním ponúkaného plnenia)
Motor | Zdvihový objem motora min. 1700 cm3
Spotreba pri kombinovanom zaťažení l/100 km (WLTP) | max. 6 l
Emisie CO2 pri kombinovanom zaťažení g/km | max 135
Karoséria | 5 dver. / miestna
Palivo | hybridný pohon - benzín/elektrika
Výbava:
Klimatizácia automatická dvojzónová | áno
kožené sedadlá s vyhrievaním predných sedadiel | áno
Elektricky nastaviteľne a vyhrievane vonkajšie spätné zrkadlá | áno
Adaptívny tempomat a systém udržiavania v jazdnom pruhu | áno
Predkolízny systém na predchádzanie čelným zrážkam indikujúci automobily/cyklisti/chodci | áno
Elektricky ovládané predné a zadné okná s funkciou otvárania | áno
Palubný počítač | áno
Bezkľúčové štartovanie a diaľkové ovládanie centrálneho zamykania | áno
Autorádio s bluetooth pre použitie hands free sady + USB | áno
Multiinformačný displej min. 7" TFT (farebný) | áno
Min. 7 airbagov (hlavové, predné, bočné a kolenný na strane vodiča) | áno
Asistent rozjazdu do kopca | áno
Parkovacia kamera a parkovacie senzory predné a zadné | áno
Asistenčné systémy riadenia, brzdenia a nastavenia podvozku | áno
Zliatinové disky | áno
Automatické diaľkove svetlá | áno
Alarm | áno
Imobilizér | áno
Full - LED predné parabolické svetlomety | áno
LED svetlá na denné svietenie | áno
Povinná výbava v zmysle príslušnej vyhlášky | áno
farba: ľubovolná | áno
pohon všetkých (štyroch) kolies, t.j. 4x4 | áno
Pečiatka a podpis oprávnenej osoby uchádzača

## kombi
Značka / typ vozidla | Požadovaný počet: 2 ks | [uchádzač uvedie ponúkanú značku/typ vozidla]
Špecifikácia - kategória kombi | požadovaná funkcia alebo výkon | ponúkané plnenie (uchádzač uvedie v prípade funkčných požiadaviek či požiadavku spĺňa - textom "áno" a v prípade výkonnostných požiadaviek uvedie presnú hodnotu ním ponúkaného plnenia)
Motor | Zdvihový objem motora min. 1700 cm3
Spotreba pri kombinovanom zaťažení l/100 km (WLTP) | max. 5,3 l
Emisie CO2 pri kombinovanom zaťažení g/km | max 115
Karoséria | 5 dver. / miestna
Palivo | hybridný pohon - benzín/elektrika
Výbava:
Klimatizácia automatická dvojzónová | áno
Vyhrievanie predných sedadiel | áno
Elektricky nastaviteľne a vyhrievane vonkajšie spätné zrkadlá | áno
Adaptívny tempomat a systém udržiavania v jazdnom pruhu | áno
Predkolízny systém na predchádzanie čelným zrážkam indikujúci automobily/cyklisti/chodci | áno
Elektricky ovládané predné a zadné okná s funkciou otvárania | áno
Palubný počítač | áno
Bezkľúčové štartovanie a diaľkové ovládanie centrálneho zamykania | áno
Autorádio s bluetooth pre použitie hands free sady + USB | áno
Multiinformačný displej min. 7" TFT (farebný) | áno
Min. 7 airbagov (hlavové, predné, bočné a kolenný na strane vodiča) | áno
Asistent rozjazdu do kopca | áno
Parkovacia kamera a parkovacie senzory predné a zadné | áno
Asistenčné systémy riadenia, brzdenia a nastavenia podvozku | áno
Zliatinové disky | áno
Automatické diaľkove svetlá | áno
Alarm | áno
Imobilizér | áno
Full - ED predné parabolické svetlomety | áno
LED svetlá na denné svietenie | áno
Povinná výbava v zmysle príslušnej vyhlášky | áno
farba: ľubovolná | áno
Pečiatka a podpis oprávnenej osoby uchádzača

## hatchbag
Značka / typ vozidla | Požadovaný počet: 2 ks | [uchádzač uvedie ponúkanú značku/typ vozidla]
Špecifikácia - kategória hatchbag | požadovaná funkcia alebo výkon | ponúkané plnenie (uchádzač uvedie v prípade funkčných požiadaviek či požiadavku spĺňa - textom "áno" a v prípade výkonnostných požiadaviek uvedie presnú hodnotu ním ponúkaného plnenia)
Motor | Zdvihový objem motora min. 1700 cm3
Spotreba pri kombinovanom zaťažení l/100 km (WLTP) | max. 5,3 l
Emisie CO2 pri kombinovanom zaťažení g/km | max 115
Karoséria | 5 dver. / miestna
Palivo | hybridný pohon - benzín/elektrika
Výbava:
Klimatizácia automatická dvojzónová | áno
Vyhrievanie predných sedadiel | áno
Elektricky nastaviteľne a vyhrievane vonkajšie spätné zrkadlá | áno
Adaptívny tempomat a systém udržiavania v jazdnom pruhu | áno
Predkolízny systém na predchádzanie čelným zrážkam indikujúci automobily/cyklisti/chodci | áno
Elektricky ovládané predné a zadné okná s funkciou otvárania | áno
Palubný počítač | áno
Bezkľúčové štartovanie a diaľkové ovládanie centrálneho zamykania | áno
Autorádio s bluetooth pre použitie hands free sady + USB | áno
Multiinformačný displej min. 7" TFT (farebný) | áno
Min. 7 airbagov (hlavové, predné, bočné a kolenný na strane vodiča) | áno
Asistent rozjazdu do kopca | áno
Parkovacia kamera a parkovacie senzory predné a zadné | áno
Asistenčné systémy riadenia, brzdenia a nastavenia podvozku | áno
Zliatinové disky | áno
Automatické diaľkove svetlá | áno
Alarm | áno
Imobilizér | áno
Full - ED predné parabolické svetlomety | áno
LED svetlá na denné svietenie | áno
Povinná výbava v zmysle príslušnej vyhlášky | áno
farba: ľubovolná | áno
Pečiatka a podpis oprávnenej osoby uchádzača