## PC, Monitory, AllinOne, NB
Príloha č.1 | Opis predmetu zákazky a Návrh plnenia predmetu zákazky
Obchodné meno:
Sídlo:
IČO:
PC, Monitory, All in One, NB
číslo položky | Názov | Technická špecifikácia | Návrh plnenia predmetu zákazky | Merná jednotka | Požadované množstvo | Jednotková cena v € bez DPH | Sazba DPH | Výška DPH | Jednotková cena v € s DPH | Celková cena v € bez DPH | Celková cena v € s DPH
1 | PC1 | PC: CPU PassMark - CPU Mark min. 12440, Grafická karta 6GB: Passmark G3D Mark min. 9900,RAM 16GB DDR4, SSD 512GB+ HDD 1TB 7 200 ot./min, 10/100/1 000 GbE LAN, DVI, HDMI, DisplayPort, 4×USB 3.1, 4×USB 2.0, typ skrine: Desktop, myš a klávesnica, Windows 10 , TG01-1901nc alebo ekvivalent |  | ks | 2 |  |  |  |  | 0 | 0
2 | Monitor1 | Monitor : 24" LCD monitor Full HD 1920×1080, displej IPS, 16:9, odozva 5ms, obnovovacia frekvencia 75Hz, FreeSync, jas 250cd/m2, kontrast 1000:1, DisplayPort 1.2, DVI, HDMI 1.4, DVI, USB porty 3, vstavané reproduktory, slúchadlový výstup, nastaviteľná výška, pivot, repro, VESA , Flicker-free, Filter modrého svetla, HDMI kábel v balení, USB kábel v balení, T65F alebo ekvivalent |  | ks | 1 |  |  |  |  | 0 | 0
3 | Monitor2 | Monitor : 27" LCD monitor Quad HD 2560×1440, displej IPS, 16:9, odozva 4ms, obnovovacia frekvencia 75Hz, jas 250cd/m2, kontrast 1000:1, DisplayPort 1.2, HDMI 1.4, VGA, slúchadlový výstup, VESA , Flicker-free, Filter modrého svetla, HDMI kábel v balení, 275E1S/00 alebo ekvivalent |  | ks | 2 |  |  |  |  | 0 | 0
4 | Monitor3 | Monitor: 43" LCD monitor UHD 3840 × 1200, VA, LED, 32:10, odozva 4ms, obnovovacia frekvencia 100Hz, jas 450cd/m2, kontrast 3000:1, DisplayPort, DisplayPort 1.4, HDMI 2.0, USB-C, slúchadlový výstup, USB 3.2 Gen 1 (USB 3.0), HDMI kábel v balení, 439P9H alebo ekvivalent |  | ks | 1 |  |  |  |  | 0 | 0
5 | Monitor4 | Monitor : 23,8" (60,45 cm), rozlíšenie Quad HD, 2560×1440 px, Displej IPS, podsvietenie LED Edgelight, odozva cca 8 ms (normálny režim), cca 5 ms (rýchly režim) – zo sivej na sivú. Farebný rozsah (typický): cca 99 % farebného priestoru s RGB, Hĺbka farieb: 16,7 milióna farieb, 8-bitová (6 bitová + A-FRC). Antireflexný povrch s tvrdosťou 3H, 25 % zahmlenie. Pomer strán: 16:9, pripojenie: min 1x DisplayPort 1.2, min 1x HDMI 1.4, min 5x USB (2.0, 3.2 Gen 1 (USB 3.0)). Nastaviteľná výška, HDR, Flicker-free. VESA prichytenie 100x100. Šírka do 54 cm. Výška do 50 cm. Hĺbka do 17 cm. Hmotnosť (len panel – na držiak VESA) do 3,5 kg. Hmotnosť (s obalom) do 7,5 kg. Výškovo nastaviteľný stojan. Naklonenie (-5° až 21°). Otočenie (-45° až 45°). Otočenie na výšku (-90° až 90°). Záruka: 3 roky, P242ID alebo ekvivalent |  | ks | 1 |  |  |  |  | 0 | 0
6 | Monitor5 | Monitor: LCD monitor dotykový, 1366 × 768, displej TN, 16:9, odozva do 10ms, farebná hĺbka 8bit, jas 200cd/m2, kontrast cca 5M : 1, DVI, VGA, USB, pivot, VESA, VT168N alebo ekvivalent |  | ks | 2 |  |  |  |  | 0 | 0
7 | All in One | All in One 4: All In One PC 27" 2560 × 1440, CPU PassMark - CPU Mark min. 10100, Grafická karta: Passmark G3D Mark min. 6969, RAM 8GB DDR4, SSD 512GB, webkamera, WiFi 802.11 ax, Bluetooth 5.0, LAN, HDMI, 3×USB 3.2, 2×USB 2.0, Čítačka kariet, myš a klávesnica, Windows 10 |  | ks | 1 |  |  |  |  | 0 | 0
8 | Notebook1 | Notebook : 15.6" IPS antireflexný 1920 × 1080, CPU PassMark - CPU Mark min. 11244, RAM 8GB DDR4, grafická karta integrovaná, SSD 512GB, numerická klávesnica, podsvietená klávesnica, webkamera, USB 3.1, USB-C, HDMI, čítačka odtlačkov prstov, Čítačka kariet, WiFi, hmotnosť 1.7kg, OS kompatibilný s Windows 10 , 15ARE05 alebo ekvivalent |  | ks | 1 |  |  |  |  | 0 | 0
9 | Notebook2 | Notebook: 15,6", Passmark skóre 7915 a viac. Integrovaná grafická karta, 8 GB RAM, 512 GB SSD, OS kompatibilný s Win10Pro 64-bit (SK+CZ), cca 15,6", 1920x1080 FullHD, matný, 8 GB RAM, 512 GB SSD, farba najlepšie sivá , 20SM003VCK alebo ekvivalent |  | ks | 2 |  |  |  |  | 0 | 0
10 | Notebook3 | Notebook: Passmark: 6943 b. a viac, 8MH46EA, notebook, Win 10 Home, 17,3", 1920x1080 FullHD, matný, 16 GB RAM, 512 GB SSD, preferovaná farba: strieborný/sivý, 8MH46EA alebo ekvivalent |  | ks | 2 |  |  |  |  | 0 | 0
11 | Notebook4 | Notebook: výkonný pracovný notebook s rýchlym nabíjaním batérie, Passmark: 6943 b. a viac,Win10Pro 64-bit (SK+CZ), 15,6", 1920x1080 FullHD, matný, 16 GB RAM, 512 GB SSD, 1.7GHz, môže byť sivý, 5510-CKD49 alebo ekvivalent |  | ks | 2 |  |  |  |  | 0 | 0
12 | Notebook5 | Notebook : Displej 15,6" IPS 1920 × 1080, Procesor Passmark: min. 10064b, 16 GB pamäte DDR4, 1 TB PCIe NVMe M.2 SSD disk, Podsvietená klávesnica, Numerická klávesnica, Čítačka pamäťových kariet, Čítačka odtlačkov prstov, Hmotnosť iba 1,75 kg, Farba - napr. keramická biela, 15-eg0901nc alebo ekvivalent |  | ks | 2 |  |  |  |  | 0 | 0
13 | Notebook6 | Notebook : Procesor Passmark: 15131b, Uhlopriečka 13,3 palca, Displej rozlíšenie 2560 x 1600, lesklý, Klávesnica Podsvietená Magic keyboard, Porty 2xUSB-C, 3,5 mm jack, Operačná pamäť 8 GB jednotnej pamäte, Disk 512 GB SSD, Grafika Integrovaná, Operačný systém Mac OS Big Sur, Batéria výdrž 18 hodín, Integrovaná webkamera: Zabudovaná FaceTime HD s rozlíšením 720p, napr. Space Gray SK - 2x, 1x Silver SK |  | ks | 3 |  |  |  |  | 0 | 0
14 | Notebook7 | Notebook: 13.3" IPS lesklý 2560 × 1600 , Procesor Passmark: min 15131b, RAM 8GB, 8-jadrová GPU, SSD 512GB, podsvietená klávesnica, webkamera, USB-C, čítačka odtlačkov prstov, WiFi 6, 58.2 Wh batéria, hmotnosť do 1.5 kg, farba napr. strieborná |  | ks | 1 |  |  |  |  | 0 | 0
15 | Notebook8 | Notebook: Procesor Passmark: min. 6484b., 13.3" IPS matný 1920 × 1080, RAM 8GB, grafická karta integrovaná, SSD 512 GB, podsvietená klávesnica, integrovaná webkamera 1 MPIX,720p , USB-C, čítačka odtlačkov prstov, WiFi 6, min 6842 mAh batéria, výdrž batérie min 18,9 h, hmotnosť do 1.3 kg, XPS 13 alebo ekvivalent |  | ks | 1 |  |  |  |  | 0 | 0
16 | Notebook9 | Notebook: Passmark min 6471b. 14" IPS antireflexný 1920 × 1080, RAM 16GB DDR4, samostatná grafická karta, SSD 256GB + HDD 1TB, 5400 ot./min, podsvietená klávesnica, webkamera, USB-C, čítačka odtlačkov prstov, WiFi 5, 45 Wh batéria, hmotnosť do 1.8 kg, OS kompatibilný s Windows 10 Pro, E14-IML 20ra0011mc alebo ekvivalent |  | ks | 1 |  |  |  |  | 0 | 0
[6 empty] | Celková cena v € bez DPH |  |  | 0
[6 empty] | Celková cena v € s DPH |  |  | 0
v ........................................, dňa .................................
.............................................................................................................
meno, priezvisko a funkcia osoby oprávnenej konať v mene dodávateľa

## Tlačiarne, Multifunkčné, skener
Príloha č.1 | Opis predmetu zákazky a Návrh plnenia predmetu zákazky
Obchodné meno:
Sídlo:
IČO:
Tlačiarne, skenery
číslo | Typ-použitie | technológia tlače | Doporučené mesačné zaťaženie | parametre tlače | skenovanie | kopírovanie | pripojitelnosť | manipulácia s papierom | cena 100 strán | Návrh plnenia predmetu zákazky | Merná jednotka | Požadované množstvo | Jednotková cena v € bez DPH | Sazba DPH | Výška DPH | Jednotková cena v € s DPH | Celková cena v € bez DPH | Celková cena v € s DPH
1 | pracovná skupina farebná A4 tlač, sken, kopir. duplex, DADF | laser farba | 4800 | 27 str/min čb aj farba 600x600, PCL6, PDF | čb 29 str/min, 600DPI, far 20 str/min. 600DPI DADF, E-mail, USB, FTP, SMTP,sieťový priečinok | A4, 27 str/min, 25%/400% | USB, Lan 10/100/1000, USB klúč, NFC, AirPrint, HP ePrint | vstup 350 listov, výstup 150 listov, gramáž 60až220g/m2, ADF 50listov, prídavný zásobník 550 listov | farba 14€ čb 3€ |  | ks | 2 |  |  |  |  | 0 | 0
2 | pracovná skupina č/b A4 tlač, sken, kopir. duplex, DADF | Laser č-b | 4800 | 38 str/min, 1200x1200, PCL6, PDF | 29 str/min, 600DPI, DADF, E-mail, USB, FTP, SMTP,sieťový priečinok | A4, 29 str/min, 25%/400% | USB, Lan 10/100/1000, USB klúč, NFC, AirPrint, HP ePrint | vstup 350 listov, výstup 150 listov, gramáž 60až220g/m2, ADF 50listov, prídavný zásobník 550 listov | 2.1 |  | ks | 1 |  |  |  |  | 0 | 0
3 | č/b A4 tlač, sken, kopir | Laser č-b | 2500 | 20 str/min, 1200x1200, URF, PCLmS, PWG raster | plochý bez podávača 600DPI PDF, JPG, TIFF, PNG, BMP | A4, 20 str/min, 25%/400% | USB, Lan 10/100 | vstup 150 listov, výstup 100 listov, gramáž 60až120g/m2 | 0.32 |  | ks | 4 |  |  |  |  | 0 | 0
4 | č/b A4 tlač, sken, kopir | Laser č-b | 4000 | 38 str./min. | 29 str./min. alebo 46 obr./min, 1 200 × 1 200 dpi |  | USB 2.0, Gigabit Ethernet, WiFi adaptér, hostiteľský USB port, Bluetooth Low Energy, Fax |  |  |  | ks | 1 |  |  |  |  | 0 | 0
5 | farebná A4 tlač, sken, kopir. | laser farba | 100-500 | 18 str./min | 600 × 600 dpi |  | USB 2.0, Ethernet (LAN) 10/100, WiFi adaptér |  |  |  | ks | 2 |  |  |  |  | 0 | 0
6 | Skenovanie filmu, Automatická korekcia nesúmernej polohy, Automatické rozpoznanie viacerých dokumentov, Automatické rozdelenie viacerých dokumentov, automatické otáčanie obrázka, Korekcia textu | OCR (optical character recognition) |  |  | 6400 DPI | [5 empty] | ks | 1 |  |  |  |  | 0 | 0
[13 empty] | Celková cena v € bez DPH |  |  |  | 0
[13 empty] | Celková cena v € s DPH |  |  |  | 0
v ........................................, dňa .................................
...............................................................................................................................
meno, priezvisko a funkcia osoby oprávnenej konať v mene dodávateľa

## Ine (kamery, mysi)
Príloha č.1 | Opis predmetu zákazky a Návrh plnenia predmetu zákazky
Obchodné meno:
Sídlo:
IČO:
Iné (kamery, myši a pod.)
číslo položky | Názov položky | Technická špecifikácia | Návrh plnenia predmetu zákazky | Merná jednotka | Počet | Jednotková cena v € bez DPH | Sazba DPH | Výška DPH | Jednotková cena v € s DPH | Celková cena v € bez DPH | Celková cena v € s DPH
1 | Kamera 1 | Rozlíšenie videa: Full HD, Zorný uhol: 78 °, Optika: 20-fázová funkcia autofocus, Vstavaný duálny stereo mikrofón s automatickým potlačením šumu, klip s možnosťou pripevnenia ku statívu |  | ks | 3 |  |  |  |  | 0 | 0
2 | Kamera 2 | Optika s 9 bodmi automatického zaostrenia, Všesmerový mikrofón, Automatická korekcia pri oslabení svetla, Motorizované otáčanie, náklon a zoom, Rozlíšenie Full HD 1080p, Otáčanie 180 stupňov, Náklon 55 stupňov, Ovládanie kamery a reproduktoru pomocou diaľkového ovládania, USB kábel a napájací adaptér, 22cm pripájací stojan pre zvýšenie pozície webkamery |  | ks | 1 |  |  |  |  | 0 | 0
3 | Kamera 3 | Outdoorová kamera, 3-osová stabilizácia obrazu, kompaktné rozmery, časozberná schopnosť, nahrávanie videa pri 4k / 60 fps, rozlíšenie fotografie 64 Mpx, 4 integrované mikrofóny v rukoväti zaisťujú kvalitný zvuk. Optický zoom 8x, typ pamäťovej karty microSD, micro SDHC, micro SDXC. Podporované formáty JPEG , BMP. Podporované video formáty: AVI, H.264, MP4, WMV, MPEG. Výstupy: audio/video: USB-C. Hmotnosť: do 0,12 kg, šírka: do 3,81 cm, výška: do 12,47 cm, hĺbka: do 3 cm |  | ks | 1 |  |  |  |  | 0 | 0
4 | Ministativ | Ministatív – skladací ministatív, statívová skrutka, ľahký, pre FeiyuTech stabilizátory radu SPG/a1000/A2000/WG/G/Vimble a podobné |  | ks | 1 |  |  |  |  | 0 | 0
5 | Pamäťová karta | Pamäťová karta micro SDXC, 128 GB, čítanie až 170 MB/s, zápis až 90 MB/s, Class 10, UHS-I, U3, A2 |  | ks | 1 |  |  |  |  | 0 | 0
6 | Myš1 | Pripojenie: Drôtová, USB, Senzor: 3 000 DPI, Laserová, Tlačidlá myši: 5×, Farba: Čierna, |  | ks | 2 |  |  |  |  | 0 | 0
7 | Myš2 | Myš bezdrôtová, USB a bezdrôtový USB prijímač, vhodná pre pravákov, optická, 7 tlačidiel, 1000 DPI, miniatúrny senzor a Unifying ready, indikátor stavu batérie, výdrž batérie viac ako 1 rok, 910-006034 alebo ekvivalent |  | ks | 1 |  |  |  |  | 0 | 0
8 | Slúchadlá | Vyhotovenie: Na uši, koženkový vankúšik veľkosti L, Konštrukcia: Uzatvorená, Mikrofón: áno, Pripojenie: jack 3,5mm + USB Type-A, aktívne potlačenie hluku, s ovládaním hlasitosti, prijímanie hovorov, Frekvencia 100 Hz-10 000 Hz, Farba: Čierna, Širokopásmový Hi-fi stereo zvuk |  | ks | 1 |  |  |  |  | 0 | 0
9 | Náhlavná súprava - káblová, na ucho s obrúčkou cez hlavu, konštrukcia - sklápacie, pripojenie USB-C a jack 3,5mm | Náhlavná súprava: frekvencia 20 Hz až 20 kHz, 115 dB, USB-C + 3,5 mm jack, kábel s jack konektorom a odpojiteľný, USB-C kábel v balení, sklápací mikrofón, odolné vyhotovenie |  | ks | 1 |  |  |  |  | 0 | 0
10 | Dotykové pero | Dotykové pero na mobilný telefón, tablet a notebook, aktívna, hrúbka hrotu: 2 mm, materiál hrotu: polyacetal (POM), výdrž až 5 h |  | ks | 2 |  |  |  |  | 0 | 0
11 | Disk1 | SSD disk 2,5", SATA III, MLC (Multi-Level Cell), rýchlosť čítania 550MB/s, rýchlosť zápisu 520MB/s, rozhranie: SATA III, životnosť 600TBW |  | ks | 2 |  |  |  |  | 0 | 0
12 | Disk2 | SSD disk 2,5", Rýchlosť: 560MB/s čítanie, 530MB/s zápis, 98000 IOPS čítanie, 88000 IOPS zápis. Minimálna životnosť disku: 300TBW (TeraBytes Written) |  | ks | 3 |  |  |  |  | 0 | 0
13 | Adaptér z USB-C na USB | Adaptér z USB-C na USB |  | ks | 1 |  |  |  |  | 0 | 0
14 | Ochranný kryt pre MacBook Pro 13'' 2020 | Ochranný kryt pre notebook 13" (ako pre MacBook Pro) - zvýšená ochrana rohov |  | ks | 1 |  |  |  |  | 0 | 0
15 | Ochranný kryt pre tablet iPad 6. generácie, 9.7“ (2018) | Ochranný kryt na tablet s funkciami: - Obal sa dá zložiť do 5-tich rôznych polôh - Automatické uspanie a prebudenie iPadu podľa toho, či je obal zatvorený alebo nie |  | ks | 1 |  |  |  |  | 0 | 0
[7 empty] | Celková cena v € bez DPH |  |  | 0
[7 empty] | Celková cena v € s DPH |  |  | 0
v ........................................, dňa .................................
....................................................................................................
meno, priezvisko a funkcia osoby oprávnenej konať v mene dodávateľa