## Zadanie
ZADANIE S VÝKAZOM VÝMER
Stavba: Lubeník-Rekonštrukcia kanalizácie
Objekt: S0 01-Stoková sieť C
Objednávateľ: Východoslovenská vodáren. spoločnosť Košice
Zhotoviteľ: |  |  |  |  | Spracoval:
Miesto. |  |  |  |  | Dátum: 12. 1. 2022
Č. | Kód položky | Popis | MJ | Množstvo celkom | Jednotková cena zadania | Celková cena zadania
1 | 2 | 3 | 4 | 5 | 6 | 7
PRÁCE A DODÁVKY HSV
| 1 | ZEMNE PRÁCE
1 | 11310-7212 | Odstránenie podkladov alebo krytov z kameniva ťaž. hr. do 20 cm, nad 200 m2 | m2 | 788.7
|  | 349*1,1+368*1,1 |  | 788.7
2 | 11500-1105 | Prevedenie vody potrubím priemer potrubia DN do 600 mm | m | 17
3 | 11510-1201 | Čerpanie vody do 10m do 500 l/min | hod | 500
4 | 12110-1101 | Odstránenie ornice s premiestnením do 50 m | m3 | 248.229
|  | "stoka C km 0,000-0,05067 " 50,67 *8,7*0,2 |  | 88.166
|  | "stoka C km 0,93955-1,03154 " 91,99 *8,7*0,2 |  | 160.063
|  | Súčet |  | 248.229
5 | 12570-3301 | Čistenie melior. kanálov hr. do 25 cm s dnom nespevneným | m3 | 42.44
odstránenie tesniacich hrádzok pri križovaní melioračných kanálov
stoka C km 0,050 :
profily hrádzok : ((1,00+2*0,90*1,00)+1,00)/2*0,90=1,710 m2
DTTO ((3,50+2*0,90*1,00)+3,50)/2*0,90=3,960m2
objem hrádzok:
|  | ((0,00+1,71)/2)*2,00 |  | 1.71
|  | 1,71*2,00 |  | 3.42
|  | ((1,71+0,00)/2)*2,00 |  | 1.71
|  | ((0,00+3,96)/2)*2,00 |  | 3.96
|  | 3,96*2,00 |  | 7.92
|  | ((3,96+0,00)/2)*2,00 |  | 3.96
stoka C km 0,080
profil hrádzok ((1,00+2*1,15*1,00)+1,00)/2*1,15=2,473 m2
objem hrádzok :
|  | ((0,00+2,47)/2)*1,50*2 |  | 3.705
|  | 2,47*2,50*2 |  | 12.35
|  | ((2,47+0,00)/2)*1,50*2 |  | 3.705
|  | Súčet |  | 42.44
6 | 13000-1101 | Príplatok za sťažené vykopávky v blízkosti podzem. vedenia | m3 | 16.335
stoka C km 0,195 km 0,214 km 0,644 km 0,720 km 0,932
|  | +5 |  | 5
DTTO km 0,937 km 1,027 km 1,223 km 1,362
|  | +4 |  | 4
|  | Súčet |  | 9
|  | 9*1,1*1,5*1,1 |  | 16.335
7 | 13210-1204 | Hĺbenie rýh šírka do 2m v horn. tr. 1-2 nad 10000 m3 | m3 | 4020.656
|  | 2202,32+2591,67 |  | 4793.99
|  | 2,00*(2,00-1,10)*(3,40+4,00+2,77+2,97+2,89+2,53+3,38+4,26) |  | 47.16
|  | 2,00*(2,00-1,10)*(5,28+4,72+4,31+3,99+3,20+3,04+3,09+3,79) |  | 56.556
|  | 2,00*2,00*0,20*16 |  | 12.8
|  | +2,00*(2,00-1,10)*(3,31+3,15+3,11+3,09+3,17+3,15+3,22+3,30) |  | 45.9
|  | +2,00*(2,00-1,10)*(3,06+2,86+1,63+2,48+2,20+2,20+2,51+2,04) |  | 34.164
|  | +2,00*(2,00-1,10)*(2,18+2,10+2,05+1,92+2,00) |  | 18.45
|  | +2,00*2,00*0,20*21 |  | 16.8
|  | Medzisúčet |  | 5025.82
|  | 5025,82*0,8 |  | 4020.656
8 | 13220-1204 | Hĺbenie rýh šírka do 2 m v horn. tr. 3 nad 10000 m3 | m3 | 1005.164
|  | 5025,82*0,2 |  | 1005.164
9 | 13220-1209 | Príplatok za lepivosť horniny tr.3 | m3 | 1005.164
10 | 13230-1202 | Hĺbenie rýh šírka do 2 m v horn. tr. 4 do 1000 m3 | m3 | 143.4
|  | (349+368)*0,2 |  | 143.4
|  | Súčet |  | 143.4
11 | 15110-1101 | Zhotovenie paženia rýh pre podz. vedenie príložné hl. do 2 m | m2 | 539.21
|  | 27,17*1,95+19,00*1,59+43,00*1,98+51,67*1,96 |  | 269.605
|  | 269,605*2 |  | 539.21
12 | 15110-1102 | Zhotovenie paženia rýh pre podz. vedenie príložné hl. do 4 m | m2 | 6499.828
stoka C
|  | +2,00*3,72+2,00*3,28+2,00*3,72+13,07*3,78+10,93*3,55 |  | 109.646
DTTO
|  | +1,50*3,04+2,50*2,39+1,50*3,01+5,72*3,42+19,78*3,14 |  | 96.722
DTTO
|  | +34,30*2,90+25,70*2,67+24,00*2,77+1,85*2,98+2,16*2,87 |  | 246.281
DTTO
|  | +14,99*2,93+8,00*2,73+32,00*2,57+43,00*2,95+2,00*3,43 |  | 281.711
DTTO
|  | +30,00*3,70+14,60*3,81+26,22*3,41+5,78*3,04+12,00*2,77 |  | 306.847
DTTO
|  | +23,74*2,62+1,26*2,54+6,00*2,82+2,34*3,10+1,16*3,28 |  | 93.378
DTTO
|  | +1,00*3,58+6,87*3,73+7,63*3,81+36,00*3,72+22,62*3,46 |  | 270.461
DTTO
|  | +7,38*3,27+8,00*3,28+7,00*3,35+20,00*3,26+35,21*3,13 |  | 249.23
DTTO
|  | +13,79*3,11+2,04*3,10+14,96*3,13+7,04*3,17+45,96*3,16 |  | 263.586
DTTO
|  | +46,00*3,19+17,00*3,18+29,00*3,22+24,00*3,31+24,85*3,19 |  | 452.892
DTTO
|  | +1,15*3,03+0,50*3,00+2,00*2,59+1,00*2,34+1,50*2,45 |  | 16.18
DTTO
|  | +1,88*2,39+42,00*2,03+1,50*2,45+2,37*2,49+32,13*2,17 |  | 169.052
DTTO
|  | +22,00*2,02+33,00*2,10+22,00*2,10+11,00*2,04+25,00*2,30 |  | 239.88
DTTO
|  | +12,00*2,70+7,36*2,55+27,14*2,35+25,50*2,11+28,00*2,13 |  | 228.392
DTTO
|  | +24,31*2,20+19,69*2,15+22,00*2,11+20,00*2,05+21,00*2,02 |  | 225.656
|  | Súčet |  | 3249.914
|  | 3249,914*2 |  | 6499.828
13 | 15110-1103 | Zhotovenie paženia rýh pre podz. vedenie príložné hl. do 8 m | m2 | 1676.068
stoka C
|  | +13,67*4,49+37,00*4,29+7,18*4,10+40,38*4,77 |  | 442.159
DTTO
|  | +3,44*5,27+37,43*4,99+22,96*4,52+21,01*4,15 |  | 395.875
|  | Súčet |  | 838.034
|  | 838,034*2 |  | 1676.068
14 | 151101111.S | Odstránenie paženia rýh pre podzemné vedenie, príložné hĺbky do 2 m | m2 | 539.21
15 | 151101112.S | Odstránenie paženia rýh pre podzemné vedenie, príložné hĺbky do 4 m | m2 | 6499.828
16 | 151101113.S | Odstránenie paženia rýh pre podzemné vedenie, príložné hĺbky do 8 m | m2 | 1676.068
17 | 16230-1101 | Vodorovné premiestnenie výkopku do 500 m horn. tr. 1-4 | m3 | 1434.45
Stoka C km 0,069-0,200 :
|  | 733,59-320,39 |  | 413.2
Stoka C km 0,418-0,515 :
|  | 2031,40-1642,55 |  | 388.85
Stoka C km 0,686-0,939 :
|  | 1350,53-718,13 |  | 632.4
|  | Súčet |  | 1434.45
18 | 16250-1102 | Vodorovné premiestnenie výkopu do 3000 m horn. tr. 1-4 | m3 | 1370.396
kubatúra vytlačená :
|  | "lôžkom z piesku" 156,919 |  | 156.919
|  | "zásypom rýh štrkopieskom "1056,1 |  | 1056.1
Šachtami :
|  | "stoka C" 1,539*(38,25+8,20) |  | 71.487
|  | "stoka C" 1,094*(72,15+6,36) |  | 85.89
|  | Súčet |  | 1370.396
19 | 16710-1101 | Nakladanie výkopku do 100 m3 v horn. tr. 1-4 | m3 | 42.44
odstránenie tesniacich hrádzok pri križovaní melioračných kanálov
stoka C km 0,050 :
profily hrádzok : ((1,00+2*0,90*1,00)+1,00)/2*0,90=1,710 m2
DTTO ((3,50+2*0,90*1,00)+3,50)/2*0,90=3,960m2
objem hrádzok:
|  | ((0,00+1,71)/2)*2,00 |  | 1.71
|  | 1,71*2,00 |  | 3.42
|  | ((1,71+0,00)/2)*2,00 |  | 1.71
|  | ((0,00+3,96)/2)*2,00 |  | 3.96
|  | 3,96*2,00 |  | 7.92
|  | ((3,96+0,00)/2)*2,00 |  | 3.96
stoka C km 0,080
profil hrádzok: ((1,00+2*1,15*1,00)+1,00)/2*1,15=2,473 m2
objem hrádzok :
|  | ((0,00+2,47)/2)*1,50*2 |  | 3.705
|  | 2,47*2,50*2 |  | 12.35
|  | ((2,47+0,00)/2)*1,50*2 |  | 3.705
|  | Súčet |  | 42.44
20 | 17110-1101 | Násypy z hornín súdržných zhutnených na 95% PS | m3 | 42.44
zriadenie tesniacich hrádzok pri križovaní melioračných kanálov
stoka C km 0,050 :
profily hrádzok : ((1,00+2*0,90*1,00)+1,00)/2*0,90=1,710 m2
DTTO ((3,50+2*0,90*1,00)+3,50)/2*0,90=3,960m2
objem hrádzok:
|  | ((0,00+1,71)/2)*2,00 |  | 1.71
|  | 1,71*2,00 |  | 3.42
|  | ((1,71+0,00)/2)*2,00 |  | 1.71
|  | ((0,00+3,96)/2)*2,00 |  | 3.96
|  | 3,96*2,00 |  | 7.92
|  | ((3,96+0,00)/2)*2,00 |  | 3.96
stoka C km 0,080 :
profil hrádzok : ((1,00+2*1,15*1,00)+1,00)/2*1,15=2,473 m2
objem hrádzok :
|  | ((0,00+2,47)/2)*1,50*2 |  | 3.705
|  | 2,47*2,50*2 |  | 12.35
|  | ((2,47+0,00)/2)*1,50*2 |  | 3.705
|  | Súčet |  | 42.44
21 | 17120-1201 | Uloženie sypaniny na skládku | m3 | 1370.396
kubatúra vytlačená :
|  | "lôžkom z piesku" 156,919 |  | 156.919
|  | "zásypom rýh štrkopieskom" 1056,1 |  | 1056.1
Šachtami :
|  | "stoka C" 1,539*(38,25+8,20) " 71.487 |  | 71.487
|  | "stoka C" 1,094*(72,15+6,36) " 85.890 |  | 85.89
|  | Súčet |  | 1370.396
22 | 17410-1101 | Zásyp zhutnený rýh | m3 | 5412.64
|  | "celkový výkop rýh" 5025,82 |  | 5025.82
odpočet kubatúry vytlačenej :
|  | "lôžkom z piesku " -156,919 |  | -156.919
|  | "obsypom potrubia" -847,042 |  | -847.042
|  | "zásypom rýh štrkopieskom" 1056,1 |  | 1056.1
Šachtami :
|  | "stoka C" -1,539*(38,25+8,20) |  | -71.487
|  | "stoka C" -1,094*(72,15+6,36) |  | -85.89
|  | Medzisúčet |  | 4920.582
|  | 4920,582*0,1 "10% na prehutnenie" |  | 492.058
|  | Súčet |  | 5412.64
23 | 583410004300.S | Štrkodrva frakcia 0-32 mm | t | 2091.078
"pod cestami"
|  | 1056,1*1,10 "10% na prehutnenie " |  | 1161.71
|  | 1161,71*1,8 |  | 2091.078
24 | 175101102.S | Obsyp potrubia sypaninou z vhodných hornín 1 až 4 s prehodením sypaniny | m3 | 847.042
|  | (563,04-16*1,40-6,00-5,50)*1,10*0,615 "stoka C" |  | 357.963
|  | (915,30-21*1,40)*1,10*0,615 "stoka C = 599.311 |  | 599.311
odpočet vytlačenej kubatúry potrubia :
|  | "stoka C 529,14 m DN 300" -529,14*0,0779 |  | -41.22
|  | "stoka C 885,90 m DN 300" -885,90*0,0779 |  | -69.012
|  | Súčet |  | 847.042
| 3 | ZVISLÉ A KOMPLETNÉ KONŠTRUKCIE
25 | 35990-1111 | Vyčistenie stôk | m | 1441.34
|  | 563,04-16,00 "stoka C = 547.040 |  | 547.04
|  | 915,30-21,00 "stoka C = 894.300 |  | 894.3
|  | Súčet |  | 1441.34
| 4 | VODOROVNÉ KONŠTRUKCIE
26 | 451573111 | Lôžko pod potrubie, stoky a drobné objekty, v otvorenom výkope z piesku a štrkopiesku do 63 mm | m3 | 156.919
|  | (563,04-16*1,40)*1,10*0,10 "stoka C = 59.470 |  | 59.47
|  | (915,30-21*1,40)*1,10*0,10 "stoka C = 97.449 |  | 97.449
|  | Súčet |  | 156.919
27 | 45238-6121 | Vyrovn. prstence pod poklopy betón B 7,5 otv. výk. v. do 20cm | kus | 31
28 | 462511111.S | Zahádzka z lomového kameňa ľadolamov, zhotovenie, s dodaním kameňa | m3 | 8.91
|  | 7,00*1,10*0,60 "stoka C km 0,050 = 4.620 |  | 4.62
|  | 6,50*1,10*0,60 "stoka C km 0,080 = 4.290 |  | 4.29
|  | Súčet |  | 8.91
29 | 463211111.S | Rovnanina z lomového kameňa neopracovaného tried. s vyklínovaním škár a dutín úlomkami z kameňa | m3 | 8.91
| 5 | KOMUNIKÁCIE
30 | 564952111.S | Podklad z mechanicky spevneného kameniva MSK s rozprestretím a zhutnením, po zhutnení hr. 150 mm | m2 | 787.7
31 | 566902251.S | Vyspravenie podkladu po prekopoch inžinierskych sietí plochy nad 15 m2 asfaltovým betónom ACP, po zhutnení hr. 100 mm | m2 | 788.7
|  | "stoka C km 0,195-0,544 " 349.000*1,1 |  | 383.9
|  | "stoka C km 0,563-0,931 " 368.000*1,1 |  | 404.8
|  | Súčet |  | 788.7
| 8 | RÚROVÉ VEDENIA
32 | 871376010 | Montáž kanalizačného PVC-U potrubia hladkého viacvrstvového DN 300 | m | 1441.34
33 | 286120002800.S | Rúra PVC hladký, kanalizačný, gravitačný systém Dxr 315x7,7 mm, dĺ. 5 m, | ks | 315.077
|  | 1441,34/5,00*1,093 |  | 315.077
|  | Súčet |  | 315.077
34 | 877376034 | Montáž kanalizačnej PVC-U odbočky DN 300 | ks | 38
35 | 286510018300 | Odbočka 87° PVC-U, DN 315/160 hladká pre gravitačnú kanalizáciu KG potrubia, | ks | 38
36 | 892371000 | Skúška tesnosti kanalizácie D 300 | m | 1441.34
37 | 89411-8001 | Prípl. za každých ďalších 60 cm výšky | kus | 38
|  | "Š7a 2,52-1,50=1,02m" 2 " 2.000 |  | 2
|  | "Š 8 3,12-1,50=1,62m" 3 " 3.000 |  | 3
|  | "Š 9 1,97-1,50=0,47m" 1 " 1.000 |  | 1
|  | "Š10 1,92-1,50=0,42m" 1 " 1.000 |  | 1
|  | "Š11 1,97-1,50=0,47m" 1 " 1.000 |  | 1
|  | "Š13 2,57-1,50=1,07m" 2" 2.000 |  | 2
|  | "Š14 3,42-1,50=1,92m" 3" 3.000 |  | 3
|  | "Š15 1,92-1,50=0,42m" 1" 1.000 |  | 1
|  | "Š16 3,77-1,50=2,27m" 4 " 4.000 |  | 4
|  | "Š17 3,47-1,50=1,97m" 3 " 3.000 |  | 3
|  | "Š18 3,12-1,50=1,62m" 3 " 3.000 |  | 3
|  | "Š19 2,22-1,50=0,72m" 1" 1.000 |  | 1
|  | "Š20 2,22-1,50=0,72m" 1 " 1.000 |  | 1
|  | "Š21 2,27-1,50=0,77m" 1 " 1.000 |  | 1
|  | "Š22 1,92-1,50=0,42m" 1" 1.000 |  | 1
|  | "Š23 2,27-1,50=0,72m" 1" 1.000 |  | 1
|  | "Š24 2,27-1,50=0,72m" 1" 1.000 |  | 1
|  | "Š25 2,27-1,50=0,72m" 1" 1.000 |  | 1
|  | "Š26 2,27-1,50=0,72m" 1" 1.000 |  | 1
|  | "Š27 2,22-1,50=0,72m" 1 " 1.000 |  | 1
|  | "Š28 2,27-1,50=0,72m" 1 " 1.000 |  | 1
|  | "Š29 2,27-1,50=0,72m" 1 " 1.000 |  | 1
|  | "Š30 2,22-1,50=0,72m" 1 " 1.000 |  | 1
|  | "Š31 2,22-1,50=0,72m" 1" 1.000 |  | 1
|  | "Š32 1,92-1,50=0,42m" 1" 1.000 |  | 1
|  | Súčet |  | 38
38 | 894411121 | Zhotovenie šachty kanaliz. z betónových dielcov s obložením dna betónom tr. C 25/30, potrubie DN nad 200-300 mm | ks | 35
|  | 14+21 "stoka C = 35.000 |  | 35
39 | 592240012500 | Betónová šachtová skruž TBS 7-100, DN 290, dĺžka 1000 mm, hr. steny 90 mm | ks | 173
|  | 5+7+8+4+4+4+3+6+9+4+10+9+8+5+5+5+4+5+5+5+5+5+5+5+5+5+4+1+3+2+2+3+1+2+1*7+3 |  | 173
40 | 592240012700 | Betónová šachtová skruž TBS 15-100, DN 600, dĺžka 1000 mm, hr. steny 90 mm | ks | 35
41 | 89621-2111 | Spádisko kanal. bet. jedn. bočné 90 st. dno betón DN 300 | kus | 3
42 | 89629-0111 | Prípl. za kaž. ďalších 30 cm výšky spád. jedn. boč. nad 60cm | kus | 13
43 | 899103111 | Osadenie poklopu liatinového a oceľového vrátane rámu hmotn. nad 100 do 150 kg | ks | 38
|  | "C"31+7 |  | 38
|  | Súčet |  | 38
44 | 552410002300.S | Poklop liatinový D400 priemer 600 mm | ks | 38
45 | 89962-3141 | Obetónovanie potrubia z betónu tr. B12,5-B15 v otvor. výkope | m3 | 10.49
stoka C km 0,050 :
|  | (6,00*1,10*0,90)-(6,00*0,0779) |  | 5.473
stoka C km 0,080 :
|  | (5,50*1,10*0,90)-(5,50*0,0779) |  | 5.017
|  | Súčet |  | 10.49
| 9 | OSTATNÉ KONŠTRUKCIE A PRÁCE
46 | 919735112.S | Rezanie existujúceho asfaltového krytu alebo podkladu hĺbky nad 50 do 100 mm | m | 717
|  | 349,00 "stoka C km 0,195-0,544 = 349.000 |  | 349
|  | 368,00 "stoka C km 0,563-0,931 = 368.000 |  | 368
|  | Súčet |  | 717
47 | 979082213.S | Vodorovná doprava sutiny so zložením a hrubým urovnaním na vzdialenosť do 1 km | t | 248.863
48 | 979082219.S | Príplatok k cene za každý ďalší aj začatý 1 km nad 1 km pre vodorovnú dopravu sutiny | t | 2239.767
49 | 979087212.S | Nakladanie na dopravné prostriedky pre vodorovnú dopravu sutiny | t | 248.863
50 | 979089012.S | Poplatok za skladovanie - betón, tehly, dlaždice (17 01) ostatné | t | 248.863
| HSV | Práce a dodávky HSV
| 99 | Presun hmôt HSV
51 | 998276101 | Presun hmôt pre rúrové vedenie hĺbené z rúr z plast., hmôt alebo sklolamin. v otvorenom výkope | t | 3112.252
| M | Práce a dodávky M
| 23-M | Montáže potrubia
52 | 230200079 | Montáž oceľových chráničiek D x t 630 x 10 | m | 8.05
53 | 143110001000.S | Rúra oceľová pozdĺžne alebo špirálovite zváraná d 630 mm, hr. steny 10 mm, ozn. 11 373.0 (EN S235JRG1) | m | 8.05
Celkom