## Zadanie
ZADANIE S VÝKAZOM VÝMER
Stavba: Lubeník-Rekonštrukcia kanalizácie
Objekt: S0 01-Stoková sieť C3
Objednávateľ: Východoslovenská vodáren. spoločnosť Košice
Zhotoviteľ: |  |  |  |  | Spracoval:
Miesto. |  |  |  |  | Dátum: 12. 1. 2022
Č. | Kód položky | Popis | MJ | Množstvo celkom | Jednotková cena zadania | Celková cena zadania
1 | 2 | 3 | 4 | 5 | 6 | 7
PRÁCE A DODÁVKY HSV
| 1 | ZEMNE PRÁCE
1 | 11310-7212 | Odstránenie podkladov alebo krytov z kameniva ťaž. hr. do 20 cm, nad 200 m2 | m2 | 50.6
|  | "stoka C3 km 0,000-0,046 " 46.000*1,1 |  | 50.6
|  | Súčet |  | 50.6
2 | 13000-1101 | Príplatok za sťažené vykopávky v blízkosti podzem. vedenia | m3 | 3.63
stoka C3 km 0,002 km 0,010
|  | +2 |  | 2
|  | Súčet |  | 2
|  | 2*1,1*1,5*1,1 |  | 3.63
3 | 13210-1204 | Hĺbenie rýh šírka do 2m v horn. tr. 1-2 nad 10000 m3 | m3 | 115.101
|  | 138,81 |  | 138.81
|  | +2,00*(2,00-1,10)*2,37+2,00*2,00*0,20 |  | 5.066
|  | Medzisúčet |  | 143.876
|  | 143,876*0,8 |  | 115.101
4 | 13220-1204 | Hĺbenie rýh šírka do 2 m v horn. tr. 3 nad 10000 m3 | m3 | 28.775
|  | 143,876*0,2 |  | 28.775
5 | 13220-1209 | Príplatok za lepivosť horniny tr.3 | m3 | 28.775
6 | 13230-1202 | Hĺbenie rýh šírka do 2 m v horn. tr. 4 do 1000 m3 | m3 | 9.2
|  | 46*0,2 |  | 9.2
|  | Súčet |  | 9.2
7 | 15110-1102 | Zhotovenie paženia rýh pre podz. vedenie príložné hl. do 4 m | m2 | 252.468
|  | "C3"2,00*3,17+8,00*3,06+21,00*2,77+15,14*2,46 |  | 126.234
|  | Súčet |  | 126.234
|  | 126,234*2 |  | 252.468
8 | 151101112.S | Odstránenie paženia rýh pre podzemné vedenie, príložné hĺbky do 4 m | m2 | 252.468
9 | 16220-1102 | Vodorovné premiestnenie výkopu do 50 m horn. tr. 1-4 | m3 | 138.81
Stoka C3 km 0,000-0,046 :
|  | 138,81 |  | 138.81
|  | Súčet |  | 138.81
10 | 16250-1102 | Vodorovné premiestnenie výkopu do 3000 m horn. tr. 1-4 | m3 | 8.078
kubatúra vytlačená :
|  | "lôžkom z piesku" 4,921 |  | 4.921
Šachtami :
|  | "stoka C3" 1,539*0,90 |  | 1.385
|  | 1,094*1,62 |  | 1.772
|  | Súčet |  | 8.078
11 | 17120-1201 | Uloženie sypaniny na skládku | m3 | 8.078
kubatúra vytlačená :
|  | "lôžkom z piesku" 4,921 |  | 4.921
Šachtami :
|  | "stoka C3" 1,539*0,90" 1.385 |  | 1.385
|  | 1,094*1,62 |  | 1.772
|  | Súčet |  | 8.078
12 | 17410-1101 | Zásyp zhutnený rýh | m3 | 119.912
|  | "celkový výkop rýh" 143,876 |  | 143.876
odpočet kubatúry vytlačenej :
|  | "lôžkom z piesku " -4,926 |  | -4.926
|  | "obsypom potrubia" -26,782 |  | -26.782
Šachtami :
|  | "stoka C3" -1,539*0,90 |  | -1.385
|  | -1,094*1,62 |  | -1.772
|  | Medzisúčet |  | 109.011
|  | 109,011*0,1 "10% na prehutnenie" |  | 10.901
|  | Súčet |  | 119.912
13 | 583410004300.S | Štrkodrva frakcia 0-32 mm | t | 215.842
|  | "stoka C3 km 0,000-0,046 " 119,912*1,8 |  | 215.842
14 | 175101102.S | Obsyp potrubia sypaninou z vhodných hornín 1 až 4 s prehodením sypaniny | m3 | 26.782
|  | (46,14-1,40)*1,10*0,615 "stoka C3 = 30.267 |  | 30.267
odpočet vytlačenej kubatúry potrubia :
|  | "stoka C3 DN 300 "- 44,74*0,0779 |  | -3.485
|  | Súčet |  | 26.782
| 3 | ZVISLÉ A KOMPLETNÉ KONŠTRUKCIE
15 | 35990-1111 | Vyčistenie stôk | m | 45.14
|  | 46,14-1,00 "stoka C3 = 45.140 |  | 45.14
|  | Súčet |  | 45.14
| 4 | VODOROVNÉ KONŠTRUKCIE
16 | 451573111 | Lôžko pod potrubie, stoky a drobné objekty, v otvorenom výkope z piesku a štrkopiesku do 63 mm | m3 | 4.921
|  | (46,14-1,40)*1,10*0,10 "stoka C3 = 4.921 |  | 4.921
17 | 45238-6121 | Vyrovn. prstence pod poklopy betón B 7,5 otv. výk. v. do 20cm | kus | 1
| 5 | KOMUNIKÁCIE
18 | 564952111.S | Podklad z mechanicky spevneného kameniva MSK s rozprestretím a zhutnením, po zhutnení hr. 150 mm | m2 | 50.6
19 | 566902251.S | Vyspravenie podkladu po prekopoch inžinierskych sietí plochy nad 15 m2 asfaltovým betónom ACP, po zhutnení hr. 100 mm | m2 | 50.6
|  | "stoka C3 km 0,000-0,046 " 46.000*1,1 |  | 50.6
|  | Súčet |  | 50.6
| 8 | RÚROVÉ VEDENIA
20 | 871376010 | Montáž kanalizačného PVC-U potrubia hladkého viacvrstvového DN 300 | m | 45.14
|  | "stoka C3" 45.140 |  | 45.14
21 | 286120002800.S | Rúra PVC hladký, kanalizačný, gravitačný systém Dxr 315x7,7 mm, dĺ. 5 m, | ks | 9.868
|  | 45,14/5,00*1,093 |  | 9.868
|  | Súčet |  | 9.868
22 | 877376034 | Montáž kanalizačnej PVC-U odbočky DN 300 | ks | 3
23 | 286510018300 | Odbočka 87° PVC-U, DN 315/160 hladká pre gravitačnú kanalizáciu KG potrubia, | ks | 3
24 | 892371000 | Skúška tesnosti kanalizácie D 300 | m | 45.14
25 | 894411111 | Zhotovenie šachty kanaliz. z betónových dielcov s obložením dna betónom tr. C 25/30, potrubie DN do 200 mm | ks | 1
26 | 592240012500 | Betónová šachtová skruž TBS 7-100, DN 290, dĺžka 1000 mm, hr. steny 90 mm | ks | 3
27 | 592240012700 | Betónová šachtová skruž TBS 15-100, DN 600, dĺžka 1000 mm, hr. steny 90 mm | ks | 1
28 | 899103111 | Osadenie poklopu liatinového a oceľového vrátane rámu hmotn. nad 100 do 150 kg | ks | 1
|  | "C3"1 |  | 1
|  | Súčet |  | 1
29 | 552410002300.S | Poklop liatinový D400 priemer 600 mm | ks | 1
| 9 | OSTATNÉ KONŠTRUKCIE A PRÁCE
30 | 919735112.S | Rezanie existujúceho asfaltového krytu alebo podkladu hĺbky nad 50 do 100 mm | m | 46
|  | 46,00 "stoka C3 km 0,000-0,046 = 46.000 |  | 46
|  | Súčet |  | 46
31 | 979082213.S | Vodorovná doprava sutiny so zložením a hrubým urovnaním na vzdialenosť do 1 km | t | 12.144
32 | 979082219.S | Príplatok k cene za každý ďalší aj začatý 1 km nad 1 km pre vodorovnú dopravu sutiny | t | 109.296
33 | 979087212.S | Nakladanie na dopravné prostriedky pre vodorovnú dopravu sutiny | t | 12.144
34 | 979089012.S | Poplatok za skladovanie - betón, tehly, dlaždice (17 01) ostatné | t | 12.144
| HSV | Práce a dodávky HSV
| 99 | Presun hmôt HSV
35 | 998276101 | Presun hmôt pre rúrové vedenie hĺbené z rúr z plast., hmôt alebo sklolamin. v otvorenom výkope | t | 260.158
Celkom