## Príloha č. 1
Názov predmetu zákazky:
Vankúšik vatový sterilný, nesterilný
ŠPECIFIKÁCIA PREDMETU ZÁKAZKY
Požadované minimálne technické vlastnosti, parametre a hodnoty predmetu zákazky |  |  | Uchádzač uvedie informácie, či ním ponúkaný produkt spĺňa, resp. nespĺňa verejným obstarávateľom definované požiadavky na predmet zákazky (v prípade, ak ponúkaný produkt nespĺňa definované požiadavky uvedie ekvivalentnú hodnotu ním ponúkaného produktu)
|  |  | spĺňa / nespĺňa | hodnota ponúkaného ekvivalentného produktu
Opis a požadované minimálne technické vlastnosti, parametre a hodnoty:
Položka č. 1 - Vankúšik vatový sterilný 10 x 10 cm
1.1 | rozmer: 10 cm x 10 cm
1.2 | požaduje sa materiál:
1.2.1 | bielená gáza zo 100% bavlny
1.3 | gáza je tkaná:
1.3.1 | 17 nití/cm2
1.4 | jadro z obväzovej vaty
1.4.1 | minimálne 2 vrstvové
1.4.2 | zavinuté do gázy
1.5 | zvýšená absorpčná schopnosť
1.6 | hydrofilný, mäkký
1.7 | okraje sú založené, nestrapkajú sa
1.8 | použitie na všestranné ošetrenie znečistených, infikovaných a silno exudujúcich rán
1.9 | sterilné
1.10 | min. 2 ks/bal., max. 4 ks/bal.
Položka č. 2 - Vankúšik gázový sterilný 10 x 15 cm
2.1 | rozmer: 10 cm x 15 cm
2.2 | požaduje sa materiál:
2.2.1 | bielená gáza zo 100% bavlny
2.3 | gáza je tkaná:
2.3.1 | 17 nití/cm2
2.4 | jadro z obväzovej vaty
2.4.1 | minimálne 2 vrstvové
2.4.2 | zavinuté do gázy
2.5 | zvýšená absorpčná schopnosť
2.6 | hydrofilný, mäkký
2.7 | okraje sú založené, nestrapkajú sa
2.8 | použitie na všestranné ošetrenie znečistených, infikovaných a silno exudujúcich rán
2.9 | sterilné
2.10 | min. 2 ks/bal., max. 4 ks/bal.
Položka č. 3 - Vankúšik vatový nesterilný 10 x 10 cm
3.1 | rozmer: 10 cm x 10 cm
3.2 | požaduje sa materiál:
3.2.1 | bielená gáza zo 100% bavlny
3.3 | gáza je tkaná:
3.3.1 | 17 nití/cm2
3.4 | jadro z obväzovej vaty
3.4.1 | minimálne 2 vrstvové
3.4.2 | zavinuté do gázy
3.5 | zvýšená absorpčná schopnosť
3.6 | hydrofilný, mäkký
3.7 | okraje sú založené, nestrapkajú sa
3.8 | použitie na všestranné ošetrenie znečistených, infikovaných a silno exudujúcich rán
3.9 | nesterilné
3.10 | min. 100 ks/bal
Položka č. 4 - Vankúšik gázový nesterilný 10 x 15 cm
4.1 | rozmer: 10 cm x 15 cm
4.2 | požaduje sa materiál:
4.2.1 | bielená gáza zo 100% bavlny
4.3 | gáza je tkaná:
4.3.1 | 17 nití/cm2
4.4 | jadro z obväzovej vaty
4.4.1 | minimálne 2 vrstvové
4.4.2 | zavinuté do gázy
4.5 | zvýšená absorpčná schopnosť
4.6 | hydrofilný, mäkký
4.7 | okraje sú založené, nestrapkajú sa
4.8 | použitie na všestranné ošetrenie znečistených, infikovaných a silno exudujúcich rán
4.9 | nesterilné
4.10 | min. 100 ks/bal
Týmto potvrdzujem, že všetky uvedené informácie sú pravdivé.
Obchodný názov uchádzača:
Sídlo uchádzača:
IČO:
DIČ:
Kontaktná osoba dodávateľa pre účely overenia si informácií týkajúcich sa technických parametrov ponúkaného produktu:
Meno a priezvisko:
Pracovné zaradenie:
Telefónne číslo:
E-mail:
V:
Dňa: |  | Podpis a pečiatka:
Meno a priezvisko oprávnenéj osoby na podpisovanie:
Poznámka:
- povinné údaje vyplní uchádzač

## Príloha č. 2
Názov predmetu zákazky:
Vankúšik vatový sterilný, nesterilný
SORTIMENT PONÚKANÉHO TOVARU
Položka č. 1 - Vankúšik vatový sterilný 10 x 10 cm
Por. č. | Obchodný názov ponúkaného produktu | Výrobca ponúkaného produktu | Katalógové číslo | ŠUKL | Kategorizačný kód | Číslo rozhodnutia | Merná jednotka (MJ) | Jednotková cena za MJ v EUR |  |  | Predpokladané množstvo na zmluvné obdobie 24 mesiacov
[8 empty] | bez DPH | sadzba DPH v % | s DPH
1. | 2. | 3. | 4. | 5. | 6. | 7. | 8. | 9. | 10. | 11. | 12.
10000
Položka č. 2 - Vankúšik gázový sterilný 10 x 15 cm
Por. č. | Obchodný názov ponúkaného produktu | Výrobca ponúkaného produktu | Katalógové číslo | ŠUKL | Kategorizačný kód | Číslo rozhodnutia | Merná jednotka (MJ) | Jednotková cena za MJ v EUR |  |  | Predpokladané množstvo na zmluvné obdobie 24 mesiacov
[8 empty] | bez DPH | sadzba DPH v % | s DPH
1. | 2. | 3. | 4. | 5. | 6. | 7. | 8. | 9. | 10. | 11. | 12.
160000
Položka č. 3 - Vankúšik vatový nesterilný 10 x 10 cm
Por. č. | Obchodný názov ponúkaného produktu | Výrobca ponúkaného produktu | Katalógové číslo | ŠUKL | Kategorizačný kód | Číslo rozhodnutia | Merná jednotka (MJ) | Jednotková cena za MJ v EUR |  |  | Predpokladané množstvo na zmluvné obdobie 24 mesiacov
[8 empty] | bez DPH | sadzba DPH v % | s DPH
1. | 2. | 3. | 4. | 5. | 6. | 7. | 8. | 9. | 10. | 11. | 12.
10000
Položka č. 4 - Vankúšik gázový nesterilný 10 x 15 cm
Por. č. | Obchodný názov ponúkaného produktu | Výrobca ponúkaného produktu | Katalógové číslo | ŠUKL | Kategorizačný kód | Číslo rozhodnutia | Merná jednotka (MJ) | Jednotková cena za MJ v EUR |  |  | Predpokladané množstvo na zmluvné obdobie 24 mesiacov
[8 empty] | bez DPH | sadzba DPH v % | s DPH
1. | 2. | 3. | 4. | 5. | 6. | 7. | 8. | 9. | 10. | 11. | 12.
420000
Uchádzač je povinný produkt s najvyššou zmluvnou jednotkovou cenou bez DPH uvedený u príslušnej položky viditeľne označíť žltým podfarbením celého riadku.
V: | #VALUE!
Dňa: | #VALUE!
Podpis a pečiatka:
Meno a priezvisko oprávnenéj osoby na podpisovanie:
Poznámka:
- povinné údaje vyplní uchádzač

## Príloha č. 3
Názov predmetu zákazky:
Vankúšik vatový sterilný, nesterilný
ZOZNAM ZNÁMYCH SUBDODÁVATEĽOV
V súlade s ustanovením § 41 zákona o verejnom obstarávaní verejný obstarávateľ požaduje od úspešného uchádzača, aby najneskôr v čase uzavretia zmluvy uviedol:
1. | údaje všetkých známych subdodávateľoch v rozsahu obchodné meno, sídlo, IČO
2. | údaje o osobe oprávnenej konať za subdodávateľa v rozsahu meno a priezvisko, adresa pobytu, dátum narodenia.
3. | uvedenie predmetu subdodávky
4. | percentuálny podiel zákazky zabezpečovaný subdodávateľom.
P.č. | Subdodávateľ | Údaje o osobe oprávnenej konať za subdodávateľa | Predmet subdodávky | % podiel subdodávok | Hodnota alebo podiel zákazky s pravdepodobným subdodávateľským plnením tretími stranami v EUR bez DPH
1. | 2. | 3. | 4. | 5. | 6.
V:
Dňa:
Podpis a pečiatka:
Meno a priezvisko oprávnenéj osoby na podpisovanie:
Poznámka:
- povinné údaje vyplní uchádzač