## Hárok1
Pokyny k vyplneniu: Vypĺňajú sa žlto vyznačené polia!!!
Príloha č. 1: Vymedzenie predmetu prieskumu trhu
Cenová ponuka na predmet prieskumu trhu: Samochodný postrekovač na precíznu aplikáciu prípravkov na ochranu rastlín pre obstarávateľa AT TATRY, spol. s r.o.
Identifikačné údaje navrhovateľa:
Obchodné meno:
Sídlo:
IČO:
DIČ:
IČ DPH:
Štatutárny zástupca:
Kontaktná osoba:
Tel. kontakt:
E-mail:
Vymedzenie predmetu prieskumu trhu
Samochodný postrekovač na precíznu aplikáciu prípravkov na ochranu rastlín |  | 1 ks
Typové označenie
Výrobca
P.č. | Požadované technické parametre | Hodnota požadovaných parametrov | Merná jednotka | Konkrétna hodnota parametra (uviesť: áno / nie / hodnota)
1 | Samochodný postrekovač na variabilné hnojenie a chemickú ochranu - precízna technológia aplikácie hnojív a ostatných substrátov s cieľom zvýšenia úrodnosti pôdy a ochrany pred jej degradáciou, znižovanie emisií amoniaku; | áno | - | áno/nie:
2 | Pracovný záber postrekových ramien 24 m | áno | - | áno/nie:
3 | Možnosť redukcie pracovného záberu na polovicu 12 m | áno | - | áno/nie:
4 | Objem hlavnej nádrže v rozsahu | 3900 - 4600 | l | hodnota:
5 | Polyetylénová hlavná nádrž odolná voči chemikáliám | áno | - | áno/nie:
6 | Rám ošetrený ochranným náterom odolným voči chemikáliám | áno | - | áno/nie:
7 | Riadenie všetkých 4 kolies, krab | áno | - | áno/nie:
8 | Pneumatiky šírky | max. 380 | mm | hodnota:
9 | Čerpadlo s výkonom | min. 280 | l/min | hodnota:
10 | Trysky na miešanie a oplachovanie vnútri nádrže | min. 4 | ks | hodnota:
11 | Nádrž na čistú vodu s objemom min. 10% objemu hlavnej nádrže | áno | - | áno/nie:
12 | Plnenie hlavnej nádrže vodou cez nádrž na čistú vodu | áno | - | áno/nie:
13 | Nádobka na oplachovanie kanistra s otočnou tryskou v objeme | min. 20 | l | hodnota:
14 | Elektronický ukazovateľ stavu hlavnej nádrže | áno | - | áno/nie:
15 | Ovládanie funkcií plnenia, riedenia, postreku a preplachu pomocou maximálne 2 centrálnych multifunkčných ventilov | áno | - | áno/nie:
16 | Systém odpruženého uchytenia ramien s tlmičom pre minimalizáciu výkyvov | áno | - | áno/nie:
17 | Automatické udržiavanie výšky ramien pomocou min. 1 senzoru vpravo a 1 senzoru vľavo | áno | - | áno/nie:
18 | Počet sekcií | min. 8 | ks | hodnota:
19 | Stála cirkulácia postrekovej kvapaliny v rozvodoch ramien s možnosťou preplachu | áno | - | áno/nie:
20 | Trysky na plošný postrek (2 sady), protiúletové indukčné trysky (1 sada) plus 1 sada trysiek na DAM | áno | - | áno/nie:
21 | Nerezové rozvody so spätným preplachom | áno | - | áno/nie:
22 | Odpruženie podvozku pneumatické alebo hydraulické | áno | - | áno/nie:
23 | Rozchod kolies hydraulicky nastaviteľný v rozsahu | min. 2,25 - 2,85 | m | hodnota:
24 | Pracovné LED osvetlenie postrekových ramien | áno | - | áno/nie:
25 | Počítač s integrovaným ovládaním postreku s automatickou reguláciou dávky a evidenciou údajov | áno | - | áno/nie:
26 | GPS navigácia a virtuálny palubný terminál | áno | - | áno/nie:
27 | Funkcia navádzania postrekovača | áno | - | áno/nie:
28 | Funkcia automatického ovládania sekcií | áno | - | áno/nie:
29 | Funkcia dávkovania podľa aplikačnej mapy | áno | - | áno/nie:
30 | Typové schválenie pre prepravu po cestách v SR | áno | - | áno/nie:
31 | Prepravná rýchlosť | min. 25 | km/h | hodnota:
32 | Kamera vzadu a zobrazenie obrazu na virtuálnom palubnom termináli | áno | - | áno/nie:
33 | Digitálna technológia s vlastným softvérom a hardvérom | áno | - | áno/nie:
34 | Záručná doba | min. 12 | mesiacov | hodnota:
Cena za celý predmet prieskumu trhu vrátane dodávky, dokumentácie, uvedenia do prevádzky a zaškolenia obslužného personálu spolu |  | Cena bez DPH v EUR | DPH v EUR | Cena s DPH v EUR
Som* / nie som* platcom DPH (*Nehodiace sa prečiarknite)
Svojím podpisom zároveň potvrdzujeme, že nami vypracovaná cenová ponuka zodpovedá cenám obvyklým v danom mieste a čase.
Dátum:
Miesto:
Pečiatka a podpis štatutára