## Zadanie
Odberateľ: |  |  |  | Spracoval: I ng. M. Bizub | [20 empty] | V module | Hlavička1 | Mena | Hlavička2 | Obdobie | Počet des.miest | Formát
Projektant: MARMI s. r. o. |  |  |  | JKSO : | [20 empty] | Rozpočet | Prehľad rozpočtových nákladov v | EUR |  |  | 1 | 123.5
Dodávateľ: |  |  |  | Dátum: 19.07.2021 | [20 empty] | Čerpanie | Súpis vykonaných prác a dodávok v | EUR | za obdobie | Mesiac 2011 | 2 | 123.46
[25 empty] | VK | Prehľad kalkulovaných nákladov v | EUR |  |  | 3 | 123.457
Stavba : ZARIADENIE PRE SENIOROV,p.č.12/16,12/33,12/32,12/39 k.u. Svit | [24 empty] | VF | Súpis vykonaných prác a dodávok v | EUR | za obdobie | Mesiac 2011 | 4 | 123.4567
Objekt : SO-03 KANALIZAČNÁ PRÍPOJKA,SO-03.1 KANAL. PRÍPOJKA SPLAŠKOVÁ, SO-03.2 KANAL. PRÍP. DAŽĎOVÁ | [29 empty] | N | 123.46
MARMI s.r.o. |  |  | Prehľad rozpočtových nákladov v EUR
Por. | Kód | Kód položky | Popis položky, stavebného dielu, remesla, | Množstvo | Merná | Jednotková | Konštrukcie | Špecifikovaný | Spolu | Hmotnosť v tonách |  | Suť v tonách |  | DPH | Pozícia | Množstvo | Množstvo | Množstvo | Vyňatý | Vysoká sadzba | Typ | Nh | X | Y | Klasifikácia | Katalógové | Typ | AC | AD | Jedn. cena | Index JC | Množstvo | Index mn. | Zaradenie | Lev0
číslo | cen. |  | výkaz-výmer | výmera | jednotka | cena | a práce | materiál |  | Jednotková | Spolu | Jednotková | Spolu | % |  | rozpočtované | od začiatku | dodatok | z režimu stavba | DPH ( materiál ) | položky |  |  |  | produkcie | číslo | ceny | [6 empty] | pre KL | pozícia
PRÁCE A DODÁVKY HSV
1 - ZEMNE PRÁCE
| 271 | 110011010 | Vytýčenie trasy vodovodu, kanalizácie v rovine | 0.038 | km |  | 0 |  | 0 | 0.40873 | 0.015532 |  | 0 | [7 empty] | E |  | 11001-1010 | 110011010 | 45.11.21 | [8 empty] | EK | S
| 001 | 131201102 | Hĺbenie jám nezapaž. v horn. tr. 3 nad 100 do 1 000 m3 | 121.748 | m3 |  | 0 |  | 0 |  | 0 |  | 0 | [7 empty] | E |  | 13120-1102 | 131201102 | 45.11.21 | [8 empty] | EK | S
|  |  | 12,0*4,6*1,7+3,05*3,05*3,0 = 121,748 | [17 empty] | a
| 272 | 131201109 | Príplatok za lepivosť v horn. tr. 3 | 36.524 | m3 |  | 0 |  | 0 |  | 0 |  | 0 | [7 empty] | E |  | 13120-1109 | 131201109 | 45.11.21 | [8 empty] | EK | S
|  |  | 121,748*0,3 = 36,524 | [17 empty] | a
| 272 | 132201201 | Hĺbenie rýh šírka do 2 m v horn. tr. 3 do 100 m3 | 66.963 | m3 |  | 0 |  | 0 |  | 0 |  | 0 | [7 empty] | E |  | 13220-1201 | 132201201 | 45.11.21 | [8 empty] | EK | S
|  |  | 0,5*(2,45+1,70)*1,0*2,29+0,5*(1,55+1,52)*1,0*0,85 = 6,057 | [17 empty] | a
|  |  | 0,5*(1,52+1,38)*1,0*9,81+0,5*(1,52+1,15)*1,0*6,95 = 23,503 | [17 empty] | a
|  |  | 0,5*(2,40+1,70)*1,0*8,18+0,5*(1,70+1,33)*1,0*8,98 = 30,374 | [17 empty] | a
|  |  | 3,14*1,1*1,1*1,85 = 7,029 | [17 empty] | a
| 272 | 132201209 | Príplatok za lepivosť horniny tr.3 v rýhach š. do 200 cm | 20.089 | m3 |  | 0 |  | 0 |  | 0 |  | 0 | [7 empty] | E |  | 132201209 | 132201209 | 45.11.24 | [8 empty] | EK | S
|  |  | 66,963*0,3 = 20,089 | [17 empty] | a
| 272 | 151101101 | Zhotovenie paženia rýh pre podz. vedenie príložné hl. do 2 m | 149.545 | m2 |  | 0 |  | 0 | 0.00021 | 0.031404 |  | 0 | [7 empty] | E |  | 151101101 | 151101101 | 45.11.21 | [8 empty] | EK | S
|  |  | 2*(12,0+4,6)*1,7+(1,55+1,52)*0,85+(1,52+1,38)*9,81 = 87,499 | [17 empty] | a
|  |  | (1,52+1,15)*6,95+(1,70+1,33)*8,98+4*2,2*1,85 = 62,046 | [17 empty] | a
| 272 | 151101102 | Zhotovenie paženia rýh pre podz. vedenie príložné hl. do 4 m | 79.642 | m2 |  | 0 |  | 0 | 0.00062 | 0.049378 |  | 0 | [7 empty] | E |  | 151101102 | 151101102 | 45.11.21 | [8 empty] | EK | S
|  |  | 4*3,05*3,0+(2,45+1,70)*2,29+(2,40+1,70)*8,18 = 79,642 | [17 empty] | a
| 272 | 151101111 | Odstránenie paženia rýh pre podz. vedenie príložné hl. do 2 m | 149.545 | m2 |  | 0 |  | 0 |  | 0 |  | 0 | [7 empty] | E |  | 151101111 | 151101111 | 45.11.21 | [8 empty] | EK | S
| 272 | 151101112 | Odstránenie paženia rýh pre podz. vedenie príložné hl. do 4 m | 79.642 | m2 |  | 0 |  | 0 |  | 0 |  | 0 | [7 empty] | E |  | 151101112 | 151101112 | 45.11.21 | [8 empty] | EK | S
| 272 | 151101201 | Zhotovenie paženia stien výkopu príložné hl. do 4 m | 99.84 | m2 |  | 0 |  | 0 | 0.00025 | 0.02496 |  | 0 | [7 empty] | E |  | 15110-1201 | 151101201 | 45.11.21 | [8 empty] | EK | S
| 272 | 151101211 | Odstránenie paženia stien výkopu príložné hl. do 4 m | 99.84 | m2 |  | 0 |  | 0 |  | 0 |  | 0 | [7 empty] | E |  | 15110-1211 | 151101211 | 45.11.21 | [8 empty] | EK | S
| 001 | 161101101 | Zvislé premiestnenie výkopu horn. tr. 1-4 do 2,5 m | 160.803 | m3 |  | 0 |  | 0 |  | 0 |  | 0 | [7 empty] | E |  | 161101101 | 161101101 | 45.11.21 | [8 empty] | EK | S
|  |  | 121,748+66,963-27,908 = 160,803 | [17 empty] | a
| 272 | 161101102 | Zvislé premiestnenie výkopu horn. tr. 1-4 do 4 m | 27.908 | m3 |  | 0 |  | 0 |  | 0 |  | 0 | [7 empty] | E |  | 16110-1102 | 161101102 | 45.11.24 | [8 empty] | EK | S
|  |  | 3,05*3,05*3,0 = 27,908 | [17 empty] | a
| 272 | 162301101 | Vodorovné premiestnenie výkopku do 500 m horn. tr. 1-4 | 57.581 | m3 |  | 0 |  | 0 |  | 0 |  | 0 | [7 empty] | E |  | 162301101 | 162301101 | 45.11.21 | [8 empty] | EK | S
|  |  | 0,55*1,0*(17,16+10,65+6,95+2,8)+3,14*0,35*0,35*1,85 = 21,370 | [17 empty] | a
|  |  | 3,14*0,22*0,22*5*1,6+11,6*3,2*0,8+3,14*0,75*0,75*3,0 = 36,211 | [17 empty] | a
| 001 | 167101102 | Nakladanie výkopku nad 100 m3 v horn. tr. 1-4 | 57.581 | m3 |  | 0 |  | 0 |  | 0 |  | 0 | [7 empty] | E |  | 167101102 | 167101102 | 45.11.21 | [8 empty] | EK | S
| 001 | 171201201 | Uloženie sypaniny na skládku | 57.581 | m3 |  | 0 |  | 0 |  | 0 |  | 0 | [7 empty] | E |  | 171201201 | 171201201 | 45.11.24 | [8 empty] | EK | S
| 001 | 171203211 | Poplatok za skládku | 57.581 | m3 |  | 0 |  | 0 |  | 0 |  | 0 | [7 empty] | E |  | 17120-3211 | 171203211 | 45.24.14 | [8 empty] | EK | S
| 001 | 174101101 | Zásyp zhutnený jám, rýh, šachiet alebo okolo objektu | 124.101 | m3 |  | 0 |  | 0 |  | 0 |  | 0 | [7 empty] | E |  | 174101101 | 174101101 | 45.11.21 | [8 empty] | EK | S
|  |  | 121,748+59,934-57,581 = 124,101 | [17 empty] | a
|  |  | 1 - ZEMNE PRÁCE spolu: | 0 |  |  | 0 | 0 | 0 |  | 0.12127 |  | 0 | [8 empty] | 0
3 - ZVISLÉ A KOMPLETNÉ KONŠTRUKCIE
| 271 | 386941115 | Montáž odlučovačov benzínu a olejov veľkosť V | 1 | kus |  | 0 |  | 0 | 0.00322 | 0.00322 |  | 0 | [7 empty] | E |  | 386941115 | 386941115 | 45.21.41 | [8 empty] | EK | S
| MAT | PC110 | ORL - Inox crc 5 l/s | 1 | ks |  |  | 0 | 0 | 0.0001 | 0.0001 |  | 0 | [7 empty] | D |  | PC110 | PC110 | . . | [8 empty] | EZ | S
| 271 | 386942112 | Montáž odlučovačov tuku veľkosť T 3 alebo T 4 | 1 | kus |  | 0 |  | 0 | 0.001 | 0.001 |  | 0 | [7 empty] | E |  | 38694-2112 | 386942112 | 45.21.41 | [8 empty] | EK | S
| MAT | 4226D0602 | Odlučovač tukov V-Alfatec LT NS 4 B+ konus,poklop, doprava autožeriav | 1 | kus |  |  | 0 | 0 | 0.09 | 0.09 |  | 0 | [7 empty] | D |  | 4226D0602 | 4226D0602 | 29.24.12 | [8 empty] | EZ | S
|  |  | 3 - ZVISLÉ A KOMPLETNÉ KONŠTRUKCIE spolu: | 0 |  |  | 0 | 0 | 0 |  | 0.09432 |  | 0 | [8 empty] | 0
4 - VODOROVNÉ KONŠTRUKCIE
| 271 | 451572111 | Lôžko a obsyp potrubia, stoky v otv. výk. z kam. drob. ťaženého | 29.759 | m3 |  | 0 |  | 0 | 1.8908 | 56.2674 |  | 0 | [7 empty] | E |  | 451572111 | 451572111 | 45.21.41 | [8 empty] | EK | S
|  |  | 0,55*1,0*(17,16+10,65+6,95+2,8)-3,14*0,11*0,11*(10,65+6,95) = 19,989 | [17 empty] | a
|  |  | 3,14*0,35*0,35*0,1+3,14*0,21*0,21*5*0,1 = 0,108 | [17 empty] | a
|  |  | 11,6*3,2*0,8-11,4*3,0*0,6+1,8*1,8*0,15 = 9,662 | [17 empty] | a
| 271 | 452311131 | Podkladné dosky z betónu tr. B 12,5-B15 v otv. výk. pod potrubie | 0.753 | m3 |  | 0 |  | 0 | 2.3544 | 1.7728 |  | 0 | [7 empty] | E |  | 452311131 | 452311131 | 45.21.41 | [8 empty] | EK | S
|  |  | 2,24*2,24*0,15 = 0,753 | [17 empty] | a
| 271 | 452351101 | Debnenie podkl. dosák a sedl. lôžok pod potrubie v otv. výk. | 1.344 | m2 |  | 0 |  | 0 | 0.00055 | 0.0007392 |  | 0 | [7 empty] | E |  | 452351101 | 452351101 | 45.21.41 | [8 empty] | EK | S
|  |  | (2,24+2,24)*2*0,15 = 1,344 | [17 empty] | a
|  |  | 4 - VODOROVNÉ KONŠTRUKCIE spolu: | 0 |  |  | 0 | 0 | 0 |  | 58.041 |  | 0 | [8 empty] | 0
8 - RÚROVÉ VEDENIA
| MAT | PC0490004 | VSAKOVACI SYSTEM EKODREN DB 60, 1 vrstva+geotextília Profi 134m2+doprava - ponuka | 1 | Sub |  |  | 0 | 0 | 0.0024 | 0.0024 |  | 0 | [7 empty] | D |  | PC0490004 | PC0490004 | . . | [8 empty] | EZ | S
| 271 | 871313121 | Montáž potrubia z kanalizačných rúr z PVC v otvorenom výkope do 20% DN 150, tesnenie gum. krúžkami | 19.96 | m |  | 0 |  | 0 |  | 0 |  | 0 | [7 empty] | E |  | 87131-3121 | 871313121 | 45.21.41 | [8 empty] | EK | S
|  |  | 2,8+17,16 = 19,960 | [17 empty] | a
| 271 | 871353121 | Montáž potrubia z kanaliz. rúr tvr. PVC otv. výk. DN200 | 17.6 | m |  | 0 |  | 0 |  | 0 |  | 0 | [7 empty] | E |  | 871353121 | 871353121 | 45.21.41 | [8 empty] | EK | S
|  |  | 10,65+6,95 = 17,600 | [17 empty] | a
| MAT | 273223130 | Krúžok gumový tesniaci JS150 150x212x3mm | 12.12 | kus |  |  | 0 | 0 | 6e-05 | 0.0007272 |  | 0 | [7 empty] | D |  | 273223130 | 273223130 | 25.13.20 | [8 empty] | EZ | S
|  |  | 12*1,01 = 12,120 | [17 empty] | a
| MAT | 273224100 | Krúžok gumový tesniaci JS200 270x200x3 | 11.11 | kus |  |  | 0 | 0 | 9e-05 | 0.0009999 |  | 0 | [7 empty] | D |  | 273224100 | 273224100 | 25.13.20 | [8 empty] | EZ | S
|  |  | 11*1,01 = 11,110 | [17 empty] | a
| MAT | 286111200 | Rúrka PVC kanalizačná hrdlová 160x4,0x5000 | 4.363 | kus |  |  | 0 | 0 | 0.01081 | 0.047164 |  | 0 | [7 empty] | D |  | 286111200 | 286111200 | 25.21.22 | [8 empty] | EZ | S
|  |  | 19,96*1,093/5,0 = 4,363 | [17 empty] | a
| MAT | 286111210 | Rúrka PVC kanalizačná hrdlová 200x4,9x5000 | 3.847 | kus |  |  | 0 | 0 | 0.01666 | 0.064091 |  | 0 | [7 empty] | D |  | 286111210 | 286111210 | 25.21.22 | [8 empty] | EZ | S
|  |  | 17,6*1,093/5 = 3,847 | [17 empty] | a
| MAT | 286506610 | Koleno kanalizačné PVC d160/45° | 2.186 | kus |  |  | 0 | 0 | 0.00092 | 0.0020111 |  | 0 | [7 empty] | D |  | 286506610 | 286506610 | 25.21.22 | [8 empty] | EZ | S
| MAT | 286508430 | Presuvka kanalizačná PVC - šachtová d 160mm | 7.07 | kus |  |  | 0 | 0 | 0.001 | 0.00707 |  | 0 | [7 empty] | D |  | 286508430 | 286508430 | 25.21.22 | [8 empty] | EZ | S
|  |  | 7*1,01 = 7,070 | [17 empty] | a
| MAT | 286508440 | Presuvka kanalizačná PVC - šachtová d 200mm | 6.06 | kus |  |  | 0 | 0 | 0.0009 | 0.005454 |  | 0 | [7 empty] | D |  | 286508440 | 286508440 | 25.21.22 | [8 empty] | EZ | S
|  |  | 6*1,01 = 6,060 | [17 empty] | a
| 271 | 877313122 | Montáž presuviek na kanaliz. potr. z PVC otv. výk. DN150 | 4 | kus |  | 0 |  | 0 |  | 0 |  | 0 | [7 empty] | E |  | 877313122 | 877313122 | 45.21.41 | [8 empty] | EK | S
| 271 | 877353121 | Montáž tvaroviek odbočných na potrubie z kanalizačných rúr z PVC v otvorenom výkope DN 200 | 1 | kus |  | 0 |  | 0 |  | 0 |  | 0 | [7 empty] | E |  | 87735-3121 | 877353121 | 45.21.41 | [8 empty] | EK | S
| 271 | 877353122 | Vyvŕtanie otvoru DN 150 do potrubia DN 800 mm + Awadock tvarovka DN 150 | 2 | kus |  | 0 |  | 0 |  | 0 |  | 0 | [7 empty] | E |  | 87735-3122 | 877353122 | 45.21.41 | [8 empty] | EK | S
| 271 | 892101111 | Skúška tesnosti kanalizačného potrubia DN do 200 vodou | 37.56 | m |  | 0 |  | 0 |  | 0 |  | 0 | [7 empty] | E |  | 892101111 | 892101111 | 45.21.41 | [8 empty] | EK | S
| 271 | 894803125 | Montáž vsakovacích blokov ELWA, recyklovateľný polypropylén, rozmer 600x600x600 mm od 10 do 25 m3 | 20.52 | m3 |  | 0 |  | 0 |  | 0 |  | 0 | [7 empty] | E |  | 89480-3125 | 894803125 | . . | [8 empty] | EK | S
|  |  | 11,4*3,0*0,6 = 20,520 | [17 empty] | a
| 271 | 894807320 | Montáž revíznej šachty z PVC, DN šachty 400, DN potrubia 200, tlak 12,5 t, hl. 1300 do 1700mm | 5 | kus |  | 0 |  | 0 | 3e-05 | 0.00015 |  | 0 | [7 empty] | E |  | 89480-7320 | 894807320 | . . | [8 empty] | EK | S
| 271 | 895941111 | Zhot. vpusti uličnej z bet. dielcov typ UV-50 normálny | 1 | kus |  | 0 |  | 0 | 0.33898 | 0.33898 |  | 0 | [7 empty] | E |  | 895941111 | 895941111 | 45.21.41 | [8 empty] | EK | S
| 271 | 895983419 | Zhotovenie kanalizačných prípojok do DN 200 a prepoje | 4 | kus |  | 0 |  | 0 | 0.07489 | 0.29956 |  | 0 | [7 empty] | E |  | 89598-3419 | 895983419 | 45.21.41 | [8 empty] | EK | S
| MAT | 552423100 | Mreža žliabková s rámom 500x500 | 1.015 | kus |  |  | 0 | 0 | 0.11 | 0.11165 |  | 0 | [7 empty] | D |  | 552423100 | 552423100 | 28.75.11 | [8 empty] | EZ | S
|  |  | 1*1,015 = 1,015 | [17 empty] | a
| MAT | 592238210 | Vpusť uličná betónová 5-66 18x66x10 | 1.015 | kus |  |  | 0 | 0 | 0.103 | 0.10454 |  | 0 | [7 empty] | D |  | 592238210 | 592238210 | 26.61.11 | [8 empty] | EZ | S
|  |  | 1*1,015 = 1,015 | [17 empty] | a
| MAT | 592238230 | Vpusť uličná betónová 6-50 61,6x50x5 | 1.015 | kus |  |  | 0 | 0 | 0.175 | 0.17762 |  | 0 | [7 empty] | D |  | 592238230 | 592238230 | 26.61.11 | [8 empty] | EZ | S
|  |  | 1*1,015 = 1,015 | [17 empty] | a
| MAT | 592238240 | Vpusť uličná betónová 9-50 59x50x5 | 1.015 | kus |  |  | 0 | 0 | 0.17 | 0.17255 |  | 0 | [7 empty] | D |  | 592238240 | 592238240 | 26.61.11 | [8 empty] | EZ | S
|  |  | 1*1,015 = 1,015 | [17 empty] | a
| MAT | 592238250 | Vpusť uličná betónová 10-50 29x50x5 | 1.015 | kus |  |  | 0 | 0 | 0.06 | 0.0609 |  | 0 | [7 empty] | D |  | 592238250 | 592238250 | 26.61.11 | [8 empty] | EZ | S
|  |  | 1*1,015 = 1,015 | [17 empty] | a
|  |  | 8 - RÚROVÉ VEDENIA spolu: | 0 |  |  | 0 | 0 | 0 |  | 1.3959 |  | 0 | [8 empty] | 0
9 - OSTATNÉ KONŠTRUKCIE A PRÁCE
| 271 | 998276101 | Presun hmôt pre potrubie z rúr plast. a sklolam. v otv. výk. | 59.652 | t |  | 0 |  | 0 |  | 0 |  | 0 | [7 empty] | E |  | 998276101 | 998276101 | 45.21.41 | [8 empty] | EK | S
|  |  | 9 - OSTATNÉ KONŠTRUKCIE A PRÁCE spolu: | 0 |  |  | 0 | 0 | 0 |  | 0 |  | 0 | [8 empty] | 0
|  |  | PRÁCE A DODÁVKY HSV spolu: | 0 |  |  | 0 | 0 | 0 |  | 59.6525 |  | 0 | [8 empty] | 0
|  |  | Za rozpočet celkom | 0 |  |  | 0 | 0 | 0 |  | 59.6525 |  | 0 | [8 empty] | 0

## Figury
Odberateľ: |  |  | Spracoval: I ng. M. Bizub
Projektant: MARMI s. r. o. |  |  | JKSO :
Dodávateľ: |  |  | Dátum: 19.07.2021
Stavba : DOM SOCIÁLNYCH SLUŽIEB (DSS) SVIT,p.č.12/16,12/33,12/35,12/42 k.u. Svit
Objekt : SO-03 KANALIZAČNÁ PRÍPOJKA,SO-03.1 KANAL. PRÍPOJKA SPLAŠKOVÁ, SO-03.2 KANAL. PRÍP. DAŽĎOVÁ
MARMI s.r.o.
Názov figúry | Popis figúry | Aritmetický výraz | Hodnota | Figura
f
f
f