## Rekapitulácia stavby
Export Komplet | [28 empty] | 2.0 | [5 empty] | False | False | {17aa19f6-f73c-4241-8921-412f685ccf7d}
[20 empty] | >> skryté stĺpce << | [13 empty] | 0,0001 | 20
[34 empty] | 0,001 | 20
|  | REKAPITULÁCIA STAVBY | [18 empty] | v --- nižšie sa nachádzajú doplnkové a pomocné údaje k zostavám --- v | [11 empty] | Návod na vyplnenie | 0,001
|  | Kód: |  |  |  |  | 535 | [25 empty] | Meniť je možné iba bunky so žltým podfarbením! 1) na prvom liste Rekapitulácie stavby vyplňte v zostave a) Rekapitulácia stavby - údaje o Zhotoviteľovi (prenesú sa do ostatných zostáv aj v iných listoch) b) Rekapitulácia objektov stavby - potrebné Ostatné náklady 2) na vybraných listoch vyplňte v zostave a) Krycí list - údaje o Zhotoviteľovi, pokiaľ sa líšia od údajov o Zhotoviteľovi na Rekapitulácii stavby (údaje se prenesú do ostatných zostav v danom liste) b) Rekapitulácia rozpočtu - potrebné Ostatné náklady c) Celkové náklady za stavbu - ceny na položkách - množstvo, pokiaľ má žlté podfarbenie - a v prípade potreby poznámku (tá je v skrytom stĺpci) | 0,001
|  | Stavba: |  |  |  |  | Zariadenie pre seniorov Svit | [26 empty] | 0,001
|  | JKSO: | [13 empty] | KS: |  | 2 | [15 empty] | 0,001
|  | Miesto: |  |  |  |  | Svit | [8 empty] | Dátum: |  | 16. 7. 2021 | [15 empty] | 0,0001
0,0001
|  | Objednávateľ: | [13 empty] | IČO: | [17 empty] | 0,001
[16 empty] | IČ DPH: | [17 empty] | 0,001
0,001
|  | Zhotoviteľ: | [13 empty] | IČO: |  | Vyplň údaj | [15 empty] | 0,0001
|  |  | Vyplň údaj | [12 empty] | IČ DPH: |  | Vyplň údaj | [15 empty] | 0,0001
True
|  | Projektant: | [13 empty] | IČO: | [17 empty] | False
|  |  | Ing. Peter Bendík - Thermgas Poprad | [12 empty] | IČ DPH: | [17 empty] | False
0,01
|  | Spracovateľ: | [13 empty] | IČO: | [17 empty] | 0,01
|  |  | Ing. Peter Bendík | [12 empty] | IČ DPH: | [17 empty] | True
Poznámka:
|  | Cena bez DPH | [13 empty] | 0
[8 empty] | Sadzba dane |  |  | Základ dane |  |  |  |  | Výška dane
|  | DPH |  | základná |  |  |  | 20% |  |  | 0 |  |  |  |  | 0
|  |  |  | znížená |  |  |  | 20% |  |  | 0 |  |  |  |  | 0
|  |  |  | zákl. prenesená |  |  |  | 20% |  |  | 0 |  |  |  |  | 0
|  |  |  | zníž. prenesená |  |  |  | 20% |  |  | 0 |  |  |  |  | 0
|  |  |  | nulová |  |  |  | 0% |  |  | 0 |  |  |  |  | 0
|  | Cena s DPH | [6 empty] | v |  |  | EUR |  |  |  | 0
|  | Projektant | [11 empty] | Spracovateľ
|  | Dátum a podpis: | [7 empty] | Pečiatka |  |  |  | Dátum a podpis: |  |  | Pečiatka
|  | Objednávateľ | [11 empty] | Zhotoviteľ
|  | Dátum a podpis: | [7 empty] | Pečiatka |  |  |  | Dátum a podpis: |  |  | Pečiatka
REKAPITULÁCIA OBJEKTOV STAVBY
| Kód: | [6 empty] | 535
| Stavba: | [6 empty] | Zariadenie pre seniorov Svit
| Miesto: | [6 empty] | Svit | [6 empty] | Dátum: |  | 16. 7. 2021
| Objednávateľ: | [13 empty] | Projektant: |  | Ing. Peter Bendík - Thermgas Poprad |  |  |  | Informatívne údaje z listov zákaziek
| Zhotoviteľ: | [13 empty] | Spracovateľ: |  | Ing. Peter Bendík
| Kód |  |  |  | Popis | [7 empty] | Cena bez DPH [EUR] |  |  |  |  | Cena s DPH [EUR] | Typ |  | z toho Ostat. náklady [EUR] | DPH [EUR] | Normohodiny [h] | DPH základná [EUR] | DPH znížená [EUR] | DPH základná prenesená [EUR] | DPH znížená prenesená [EUR] | Základňa DPH základná | Základňa DPH znížená | Základňa DPH zákl. prenesená | Základňa DPH zníž. prenesená | Základňa DPH nulová
| Náklady z rozpočtov | [11 empty] | 0 |  |  |  |  | 0 |  |  | 0 | 0 | 0 | 0 | 0 | 0 | 0 | 0 | 0 | 0 | 0 | 0 |  | D | 0 | ###NOIMPORT### | IMPORT | {17aa19f6-f73c-4241-8921-412f685ccf7d} | {00000000-0000-0000-0000-000000000000}
/ |  | 535a |  |  |  | SO 04 STL pripojovací plynovod | [6 empty] | 0 |  |  |  |  | 0 | STA |  | 0 | 0 | 0 | 0 | 0 | 0 | 0 | 0 | 0 | 0 | 0 | 0 |  |  | 1 |  | IMPORT | {aaa40843-d79b-40d9-b4cf-4813b8a3eb5d} | {17aa19f6-f73c-4241-8921-412f685ccf7d} | 0

## 535a - SO 04 STL pripojov...
[9 empty] | >> skryté stĺpce << | [9 empty] | {aaa40843-d79b-40d9-b4cf-4813b8a3eb5d}
0
| KRYCÍ LIST ROZPOČTU | [8 empty] | v --- nižšie sa nachádzajú doplnkové a pomocné údaje k zostavám --- v | [8 empty] | False
Stavba:
Zariadenie pre seniorov Svit
Objekt:
535a - SO 04 STL pripojovací plynovod
| JKSO: |  |  |  |  | KS: | 2
| Miesto: |  | Svit |  |  | Dátum: | 16. 7. 2021
| Objednávateľ: |  |  |  |  | IČO:
|  | Mesto Svit |  |  |  | IČ DPH:
| Zhotoviteľ: |  |  |  |  | IČO: | Vyplň údaj
|  | Vyplň údaj |  |  |  | IČ DPH: | Vyplň údaj
| Projektant: |  |  |  |  | IČO:
|  | Ing. Peter Bendík - Thermgas Poprad |  |  |  | IČ DPH:
| Spracovateľ: |  |  |  |  | IČO:
|  | Ing. Peter Bendík |  |  |  | IČ DPH:
Poznámka:
| Cena bez DPH | [5 empty] | 0
|  |  | Základ dane |  |  | Sadzba dane | Výška dane
| DPH | základná | 0 |  |  | 20% | 0
|  | znížená | 0 |  |  | 20% | 0
|  | zákl. prenesená | 0 |  |  | 20% | 0
|  | zníž. prenesená | 0 |  |  | 20% | 0
|  | nulová | 0 |  |  | 0% | 0
| Cena s DPH |  |  | v | EUR |  | 0
| Projektant |  |  | Spracovateľ
| Dátum a podpis: |  | Pečiatka | Dátum a podpis: |  |  | Pečiatka
| Objednávateľ |  |  | Zhotoviteľ
| Dátum a podpis: |  | Pečiatka | Dátum a podpis: |  |  | Pečiatka
REKAPITULÁCIA ROZPOČTU
Stavba:
Zariadenie pre seniorov Svit
Objekt:
535a - SO 04 STL pripojovací plynovod
Miesto: |  |  | Svit |  |  | Dátum: | 16. 7. 2021
Objednávateľ: |  |  | Mesto Svit |  |  | Projektant: | Ing. Peter Bendík - Thermgas Poprad
Zhotoviteľ: |  |  | Vyplň údaj |  |  | Spracovateľ: | Ing. Peter Bendík
Kód dielu - Popis | [6 empty] | Cena celkom [EUR]
Náklady z rozpočtu | [6 empty] | 0 | [12 empty] | -1
| HSV - HSV | [5 empty] | 0
| 1 - Zemné práce | [5 empty] | 0
| 5 - Komunikácie | [5 empty] | 0
| 9 - Ostatné konštrukcie a práce-búranie | [5 empty] | 0
| M - M | [5 empty] | 0
| 23-M - Montáže potrubia | [5 empty] | 0
| OST - Ostatné | [5 empty] | 0
ROZPOČET
Stavba:
Zariadenie pre seniorov Svit
Objekt:
535a - SO 04 STL pripojovací plynovod
Miesto: |  |  | Svit |  |  | Dátum: | 16. 7. 2021
Objednávateľ: |  |  | Mesto Svit |  |  | Projektant: | Ing. Peter Bendík - Thermgas Poprad
Zhotoviteľ: |  |  | Vyplň údaj |  |  | Spracovateľ: | Ing. Peter Bendík
PČ | Typ | Kód | Popis | MJ | Množstvo | J.cena [EUR] | Cena celkom [EUR] | Cenová sústava |  |  | DPH | J. Nh [h] | Nh celkom [h] | J. hmotnosť [t] | Hmotnosť celkom [t] | J. suť [t] | Suť Celkom [t]
Náklady z rozpočtu | [6 empty] | 0 | [5 empty] | 0 |  | 106.1046 |  | 12.09 |  | D | -1 | [7 empty] | 0
| D | HSV | HSV |  |  |  | 0 | [5 empty] | 0 |  | 31.8426 |  | 12.09 | 1 | D | 0 | ROZPOCET | [6 empty] | 0
| D | 1 | Zemné práce |  |  |  | 0 | [5 empty] | 0 |  | 19.008 |  | 12.09 | 1 | D | 1 | ROZPOCET | [6 empty] | 0
1 | K | 113107123.S | Odstránenie krytu v ploche do 200 m2 z kameniva hrubého drveného, hr.200 do 300 mm, -0,40000t | m2 | 15 |  | 0 |  |  |  | znížená |  | 0 | 0 | 0 | 0.4 | 6 | 4 | K | 2 | ROZPOCET | 0 | 0 | 0 | 0 | 0 | 2 | 0 | 4 | -252095704
2 | K | 113107131.S | Odstránenie krytu v ploche do 200 m2 z betónu prostého, hr. vrstvy do 150 mm, -0,22500t | m2 | 15 |  | 0 |  |  |  | znížená |  | 0 | 0 | 0 | 0.225 | 3.375 | 4 | K | 2 | ROZPOCET | 0 | 0 | 0 | 0 | 0 | 2 | 0 | 4 | -1568837489
3 | K | 113107142.S | Odstránenie krytu asfaltového v ploche do 200 m2, hr. nad 50 do 100 mm, -0,18100t | m2 | 15 |  | 0 |  |  |  | znížená |  | 0 | 0 | 0 | 0.181 | 2.715 | 4 | K | 2 | ROZPOCET | 0 | 0 | 0 | 0 | 0 | 2 | 0 | 4 | 1957018356
4 | K | 130001101.S | Príplatok k cenám za sťaženie výkopu pre všetky triedy | m3 | 39.6 |  | 0 |  |  |  | znížená |  | 0 | 0 | 0 | 0 | 0 | 4 | K | 2 | ROZPOCET | 0 | 0 | 0 | 0 | 0 | 2 | 0 | 4 | -1655377104
5 | K | 131201101.S | Hľbenie nezapažených jám v hornine 3 do 100 m3 | m3 | 3.6 |  | 0 |  |  |  | znížená |  | 0 | 0 | 0 | 0 | 0 | 4 | K | 2 | ROZPOCET | 0 | 0 | 0 | 0 | 0 | 2 | 0 | 4 | -75907147
6 | K | 131201109.S | Hĺbenie nezapažených jám a zárezov. Príplatok za lepivosť horniny 3 | m3 | 1.8 |  | 0 |  |  |  | znížená |  | 0 | 0 | 0 | 0 | 0 | 4 | K | 2 | ROZPOCET | 0 | 0 | 0 | 0 | 0 | 2 | 0 | 4 | -31137420
7 | K | 132201101.S | Výkop ryhy do šírky 600 mm v horn.3 do 100 m3 | m3 | 31.68 |  | 0 |  |  |  | znížená |  | 0 | 0 | 0 | 0 | 0 | 4 | K | 2 | ROZPOCET | 0 | 0 | 0 | 0 | 0 | 2 | 0 | 4 | 1304175565
8 | K | 132201109.S | Príplatok k cene za lepivosť pri hĺbení rýh šírky do 600 mm zapažených i nezapažených s urovnaním dna v hornine 3 | m3 | 10.56 |  | 0 |  |  |  | znížená |  | 0 | 0 | 0 | 0 | 0 | 4 | K | 2 | ROZPOCET | 0 | 0 | 0 | 0 | 0 | 2 | 0 | 4 | 1134983799
9 | K | 162501102.S | Vodorovné premiestnenie výkopku po spevnenej ceste z horniny tr.1-4, do 100 m3 na vzdialenosť do 3000 m | m3 | 10.56 |  | 0 |  |  |  | znížená |  | 0 | 0 | 0 | 0 | 0 | 4 | K | 2 | ROZPOCET | 0 | 0 | 0 | 0 | 0 | 2 | 0 | 4 | 1826915889
10 | M | 583312900 | Piesok taz drob 0-2 s dopravou a presunom na stavbe | t | 19.008 |  | 0 |  |  |  | znížená |  | 0 | 1 | 19.008 | 0 | 0 | 8 | M | 2 | ROZPOCET | 0 | 0 | 0 | 0 | 0 | 2 | 0 | 4 | 1438080552
11 | K | 174101001.S | Zásyp sypaninou so zhutnením jám, šachiet, rýh, zárezov alebo okolo objektov do 100 m3 | m3 | 26.52 |  | 0 |  |  |  | znížená |  | 0 | 0 | 0 | 0 | 0 | 4 | K | 2 | ROZPOCET | 0 | 0 | 0 | 0 | 0 | 2 | 0 | 4 | 270235511
12 | K | 175101102.S | Obsyp potrubia sypaninou z vhodných hornín 1 až 4 s prehodením sypaniny | m3 | 10.56 |  | 0 |  |  |  | znížená |  | 0 | 0 | 0 | 0 | 0 | 4 | K | 2 | ROZPOCET | 0 | 0 | 0 | 0 | 0 | 2 | 0 | 4 | -1056135000
| D | 5 | Komunikácie |  |  |  | 0 | [5 empty] | 0 |  | 12.8346 |  | 0 | 1 | D | 1 | ROZPOCET | [6 empty] | 0
13 | K | 564782111.S | Podklad alebo kryt z kameniva hrubého drveného veľ. 32-63 mm (vibr.štrk) po zhut.hr. 300 mm | m2 | 15 |  | 0 |  |  |  | znížená |  | 0 | 0.71644 | 10.7466 | 0 | 0 | 4 | K | 2 | ROZPOCET | 0 | 0 | 0 | 0 | 0 | 2 | 0 | 4 | 35888868
14 | K | 576151111.S | Koberec asfaltový otvorený z kameniva drveného obaleného asfaltom so zhutnením hr. 60 mm | m2 | 15 |  | 0 |  |  |  | znížená |  | 0 | 0.1392 | 2.088 | 0 | 0 | 4 | K | 2 | ROZPOCET | 0 | 0 | 0 | 0 | 0 | 2 | 0 | 4 | -559548817
| D | 9 | Ostatné konštrukcie a práce-búranie |  |  |  | 0 | [5 empty] | 0 |  | 0 |  | 0 | 1 | D | 1 | ROZPOCET | [6 empty] | 0
15 | K | 919735111.S | Rezanie existujúceho asfaltového krytu alebo podkladu hĺbky do 50 mm | m | 50 |  | 0 |  |  |  | znížená |  | 0 | 0 | 0 | 0 | 0 | 4 | K | 2 | ROZPOCET | 0 | 0 | 0 | 0 | 0 | 2 | 0 | 4 | -1816929915
| D | M | M |  |  |  | 0 | [5 empty] | 0 |  | 74.262 |  | 0 | 3 | D | 0 | ROZPOCET | [6 empty] | 0
| D | 23-M | Montáže potrubia |  |  |  | 0 | [5 empty] | 0 |  | 74.262 |  | 0 | 3 | D | 1 | ROZPOCET | [6 empty] | 0
16 | M | 491610001 | Potrubie polyetylénové PE D 32x3,0; ak. mat. PE 100, SDR 11 | m | 44 |  | 0 |  |  |  | znížená |  | 0 | 0 | 0 | 0 | 0 | 32 | M | 2 | ROZPOCET | 0 | 0 | 0 | 0 | 0 | 2 | 0 | 16 | 1285057038
17 | K | 230202102 | Montáž plyn. prípojok z polyetyl. rúr zváraných elektrotvarovkami,dľžka prípojky do 30 m. D 32 mm | m | 44 |  | 0 |  |  |  | znížená |  | 0 | 0 | 0 | 0 | 0 | 64 | K | 2 | ROZPOCET | 0 | 0 | 0 | 0 | 0 | 2 | 0 | 64 | 117510292
18 | M | 489000721 | Plynové potrubie, PE 100, SDR 11, D 63 x 5,8 - chránička | m | 5 |  | 0 |  |  |  | znížená |  | 0 | 1.06 | 5.3 | 0 | 0 | 8 | M | 2 | ROZPOCET | 0 | 0 | 0 | 0 | 0 | 2 | 0 | 4 | 588126181
19 | M | 491612004 | Potrubie polyetylénové - ochranné potrubie PE D 63x5,8; ak. mat. PE 100, SDR 11 | m | 20 |  | 0 |  |  |  | znížená |  | 0 | 0 | 0 | 0 | 0 | 32 | M | 2 | ROZPOCET | 0 | 0 | 0 | 0 | 0 | 2 | 0 | 16 | -203424090
20 | K | 230200180.S | Montáž ochrannej rúry D 50 mm s nasunutím | m | 25 |  | 0 |  |  |  | znížená |  | 0 | 0 | 0 | 0 | 0 | 64 | K | 2 | ROZPOCET | 0 | 0 | 0 | 0 | 0 | 2 | 0 | 64 | -800390285
21 | M | 489000679 | Tesniaca manžeta, typ DU, 40 x 63 mm | ks | 2 |  | 0 |  |  |  | znížená |  | 0 | 0 | 0 | 0 | 0 | 8 | M | 2 | ROZPOCET | 0 | 0 | 0 | 0 | 0 | 2 | 0 | 4 | -1858178721
22 | M | 489000696 | Kĺzne objímky pre chráničku | ks | 5 |  | 0 |  |  |  | znížená |  | 0 | 0 | 0 | 0 | 0 | 8 | M | 2 | ROZPOCET | 0 | 0 | 0 | 0 | 0 | 2 | 0 | 4 | -1325638313
23 | K | 230180152.S | Zhotovenie odbočky PVC DN 32 - 50 | ks | 1 |  | 0 |  |  |  | znížená |  | 0 | 0 | 0 | 0 | 0 | 64 | K | 2 | ROZPOCET | 0 | 0 | 0 | 0 | 0 | 2 | 0 | 64 | -1371364170
24 | M | 489000671 | Poklop liatinový, ventilový, typ Y 4510 | ks | 1 |  | 0 |  |  |  | znížená |  | 0 | 7.5 | 7.5 | 0 | 0 | 256 | M | 2 | ROZPOCET | 0 | 0 | 0 | 0 | 0 | 2 | 0 | 64 | -1883343206
25 | K | 230220006.S | Montáž liatinového poklopu | ks | 1 |  | 0 |  |  |  | znížená |  | 0 | 0 | 0 | 0 | 0 | 64 | K | 2 | ROZPOCET | 0 | 0 | 0 | 0 | 0 | 2 | 0 | 64 | 1923972100
26 | M | 489000661 | Plynárenská orientačná tabuľka, Al plech, veľká 105 x 150 x 0,63 mm | ks | 4 |  | 0 |  |  |  | znížená |  | 0 | 0 | 0 | 0 | 0 | 256 | M | 2 | ROZPOCET | 0 | 0 | 0 | 0 | 0 | 2 | 0 | 64 | -1881514049
27 | K | 230220012 | Montáž orientačnej tabuľky | ks | 4 |  | 0 |  |  |  | znížená |  | 0 | 0 | 0 | 0 | 0 | 64 | K | 2 | ROZPOCET | 0 | 0 | 0 | 0 | 0 | 2 | 0 | 64 | 905028016
28 | K | 230220011.S | Montáž orientačného stĺpika | ks | 1 |  | 0 |  |  |  | znížená |  | 0 | 0 | 0 | 0 | 0 | 64 | K | 2 | ROZPOCET | 0 | 0 | 0 | 0 | 0 | 2 | 0 | 64 | 1358876752
29 | M | 491510000 | Stlpik orientačný, ON 13 2970 | ks | 1 |  | 0 |  |  |  | znížená |  | 0 | 0 | 0 | 0 | 0 | 128 | M | 2 | ROZPOCET | 0 | 0 | 0 | 0 | 0 | 2 | 0 | 128 | -1017791082
30 | M | 491620002 | Objímka spojovacia so zarážkou Frialen FKWMB, D 32 | ks | 3 |  | 0 |  |  |  | znížená |  | 0 | 0 | 0 | 0 | 0 | 32 | M | 2 | ROZPOCET | 0 | 0 | 0 | 0 | 0 | 2 | 0 | 16 | -1668313929
31 | M | 489000191 | Frialen - elektrotvarovka W90 - koleno 90 st., D 32 | ks | 4 |  | 0 |  |  |  | znížená |  | 0 | 0.104 | 0.416 | 0 | 0 | 8 | M | 2 | ROZPOCET | 0 | 0 | 0 | 0 | 0 | 2 | 0 | 4 | -1113831113
32 | M | 489000252 | Frialen - elektrotvarovka DAA (Kit) - prípojková navŕtavacia armatúra s predĺženou odbočkou, D 50/32 | ks | 1 |  | 0 |  |  |  | znížená |  | 0 | 0.516 | 0.516 | 0 | 0 | 8 | M | 2 | ROZPOCET | 0 | 0 | 0 | 0 | 0 | 2 | 0 | 4 | 1589669709
33 | M | 489000401.1 | Frialen - elektrotvarovka USTN - prechodka PE/oceľ, D 32/DN 25 | ks | 1 |  | 0 |  |  |  | znížená |  | 0 | 27.35 | 27.35 | 0 | 0 | 8 | M | 2 | ROZPOCET | 0 | 0 | 0 | 0 | 0 | 2 | 0 | 4 | 1880201162
34 | M | 489005003 | Guľový kohút na plyn, závitový, DN 25 | ks | 1 |  | 0 |  |  |  | znížená |  | 0 | 16.59 | 16.59 | 0 | 0 | 8 | M | 2 | ROZPOCET | 0 | 0 | 0 | 0 | 0 | 2 | 0 | 4 | -2026019299
35 | M | 489005012 | Zátka pozinkovaná DN 25 | ks | 1 |  | 0 |  |  |  | znížená |  | 0 | 16.59 | 16.59 | 0 | 0 | 8 | M | 2 | ROZPOCET | 0 | 0 | 0 | 0 | 0 | 2 | 0 | 4 | 1776573799
36 | K | 230180066.S | Montáž rúrových dielov PE, PP DN 32 | ks | 10 |  | 0 |  |  |  | znížená |  | 0 | 0 | 0 | 0 | 0 | 64 | K | 2 | ROZPOCET | 0 | 0 | 0 | 0 | 0 | 2 | 0 | 64 | 341258974
37 | K | 230180068.S | Montáž rúrových dielov PE, PP DN 50 | ks | 1 |  | 0 |  |  |  | znížená |  | 0 | 0 | 0 | 0 | 0 | 64 | K | 2 | ROZPOCET | 0 | 0 | 0 | 0 | 0 | 2 | 0 | 64 | -1552928673
38 | K | 230230016.S | Hlavná tlaková skúška vzduchom 0, 6 MPa DN 50 | m | 44 |  | 0 |  |  |  | znížená |  | 0 | 0 | 0 | 0 | 0 | 64 | K | 2 | ROZPOCET | 0 | 0 | 0 | 0 | 0 | 2 | 0 | 64 | -906911726
39 | K | 230230076.S | Čistenie potrubí DN 200 | m | 44 |  | 0 |  |  |  | znížená |  | 0 | 0 | 0 | 0 | 0 | 64 | K | 2 | ROZPOCET | 0 | 0 | 0 | 0 | 0 | 2 | 0 | 64 | -1659226449
40 | M | 491510005 | Signalizačný vodič, lisované spojky | m | 50 |  | 0 |  |  |  | znížená |  | 0 | 0 | 0 | 0 | 0 | 128 | M | 2 | ROZPOCET | 0 | 0 | 0 | 0 | 0 | 2 | 0 | 128 | 1235669731
41 | M | 491510006 | Výstražná fólia z PVC, šírka 33 cm | m | 44 |  | 0 |  |  |  | znížená |  | 0 | 0 | 0 | 0 | 0 | 128 | M | 2 | ROZPOCET | 0 | 0 | 0 | 0 | 0 | 2 | 0 | 128 | 294895112
42 | M | 4890006570 | Lisavacie spojky, typ SVCZ 4Y, pre zhotovenie odbočky signal. vodiča | ks | 3 |  | 0 |  |  |  | znížená |  | 0 | 0 | 0 | 0 | 0 | 8 | M | 2 | ROZPOCET | 0 | 0 | 0 | 0 | 0 | 2 | 0 | 4 | 293280899
43 | M | 489000659 | Autozásuvka na ukončenie signal. vodiča, 7 pólová, 12 V, nárazuvzdorný plast | ks | 2 |  | 0 |  |  |  | znížená |  | 0 | 0 | 0 | 0 | 0 | 256 | M | 2 | ROZPOCET | 0 | 0 | 0 | 0 | 0 | 2 | 0 | 64 | 818384492
44 | M | 491510003 | Vývod sig. vodiča na stĺpik, do poklopu | ks | 2 |  | 0 |  |  |  | znížená |  | 0 | 0 | 0 | 0 | 0 | 128 | M | 2 | ROZPOCET | 0 | 0 | 0 | 0 | 0 | 2 | 0 | 128 | 1633798318
| D | OST | Ostatné |  |  |  | 0 | [5 empty] | 0 |  | 0 |  | 0 | 4 | D | 0 | ROZPOCET | [6 empty] | 0
45 | M | 491650001 | Porealizačné zameranie stl. plynových prípojok | bm | 44 |  | 0 |  |  |  | znížená |  | 0 | 0 | 0 | 0 | 0 | 128 | M | 1 | ROZPOCET | 0 | 0 | 0 | 0 | 0 | 2 | 0 | 128 | 414556868
46 | K | HZS-001 | Revízie | hod | 8 |  | 0 |  |  |  | znížená |  | 0 | 0 | 0 | 0 | 0 | 512 | K | 1 | ROZPOCET | 0 | 0 | 0 | 0 | 0 | 2 | 0 | 512 | 1214345090
47 | K | HZS-003 | Práca montéra pri zapojení do siete | hod | 4 |  | 0 |  |  |  | znížená |  | 0 | 0 | 0 | 0 | 0 | 512 | K | 1 | ROZPOCET | 0 | 0 | 0 | 0 | 0 | 2 | 0 | 512 | -1904139535
48 | K | HZS-005 | Príprava ku komplexnému vyskúšaniu | hod | 4 |  | 0 |  |  |  | znížená |  | 0 | 0 | 0 | 0 | 0 | 512 | K | 1 | ROZPOCET | 0 | 0 | 0 | 0 | 0 | 2 | 0 | 512 | -445450495
49 | K | HZS-009 | Tlakové skúšky, účasť technickej inšpekcie, osvedčenie | súb | 1 |  | 0 |  |  |  | znížená |  | 0 | 0 | 0 | 0 | 0 | 512 | K | 1 | ROZPOCET | 0 | 0 | 0 | 0 | 0 | 2 | 0 | 512 | 1264746787