## Prehlad
Odberateľ: Spojená škola, Školská ul. č.7, Banská Bystrica |  |  |  | Spracoval: | [20 empty] | V module | Hlavička1 | Mena | Hlavička2 | Obdobie | Počet des.miest | Formát
|  |  |  | JKSO : | [20 empty] | Rozpočet | Prehľad rozpočtových nákladov v | EUR |  |  | 1 | 123.5
Dodávateľ: |  |  |  | Dátum: | [20 empty] | Čerpanie | Súpis vykonaných prác a dodávok v | EUR | za obdobie | Mesiac 2011 | 2 | 123.46
[25 empty] | VK | Prehľad kalkulovaných nákladov v | EUR |  |  | 3 | 123.457
Stavba :Požiarne schody Spojená škola,Banská Bystrica | [24 empty] | VF | Súpis vykonaných prác a dodávok v | EUR | za obdobie | Mesiac 2011 | 4 | 123.4567
[30 empty] | N | 123.46
Prehľad rozpočtových nákladov v EUR
Por. | Kód | Kód položky | Popis položky, stavebného dielu, remesla, | Množstvo | Merná | Jednotková | Konštrukcie | Špecifikovaný | Spolu | Hmotnosť v tonách |  | Suť v tonách |  | DPH | Pozícia | Množstvo | Množstvo | Množstvo | Vyňatý | Vysoká sadzba | Typ | Nh | X | Y | Klasifikácia | Katalógové | Typ | AC | AD | Jedn. cena | Index JC | Množstvo | Index mn. | Zaradenie | Lev0
číslo | cen. |  | výkaz-výmer | výmera | jednotka | cena | a práce | materiál |  | Jednotková | Spolu | Jednotková | Spolu | % |  | rozpočtované | od začiatku | dodatok | z režimu stavba | DPH ( materiál ) | položky |  |  |  | produkcie | číslo | ceny | [6 empty] | pre KL | pozícia
PRÁCE A DODÁVKY HSV
1 - ZEMNE PRÁCE
1 | 221 | 113106611 | Rozoberanie zámkovej dlažby všetkých druhov okrem "Deka,..." do 20 m2 | 13.5 | m2 |  | 0 |  | 0 |  | 0 | 0.23 | 3.105 | 20 | [6 empty] | E | 4.793 | 11310-6611 | 113106611 | 45.11.11 |  | 1 | [6 empty] | EK | S
2 | 272 | 132201101 | Hĺbenie rýh šírka do 60 cm v horn. tr. 3 do 100 m3 | 3.37 | m3 |  | 0 |  | 0 |  | 0 |  | 0 | 20 | [6 empty] | E | 6.619 | 13220-1101 | 132201101 | 45.11.21 |  | 1 | [6 empty] | EK | S
3 | 001 | 132201110 | Príplatok za lepivosť horniny tr. 3 v rýhach š. do 60 cm s urovnaním dna | 3.37 | m3 |  | 0 |  | 0 |  | 0 |  | 0 | 20 | [6 empty] | E | 1.998 | 13220-1110 | 132201110 | 45.11.21 |  | 1 | [6 empty] | EK | S
4 | 272 | 162201102 | Vodorovné premiestnenie výkopu do 50 m horn. tr. 1-4 | 3.37 | m3 |  | 0 |  | 0 |  | 0 |  | 0 | 20 | [6 empty] | E | 0.233 | 16220-1102 | 162201102 | 45.11.24 |  | 1 | [6 empty] | EK | S
5 | 231 | 171203111 | Uloženie výkopku v rovine | 3.37 | m3 |  | 0 |  | 0 |  | 0 |  | 0 | 20 | [6 empty] | E | 3.424 | 17120-3111 | 171203111 | 45.11.21 |  | 1 | [6 empty] | EK | S
|  |  | 1 - ZEMNE PRÁCE spolu: | 0 |  |  | 0 | 0 | 0 |  | 0 |  | 3.105 | [8 empty] | 17.067
2 - ZÁKLADY
6 | 011 | 274321411 | Základové pásy zo železobetónu tr. C25/30 | 3.37 | m3 |  | 0 |  | 0 | 2.2371 | 7.5389 |  | 0 | 20 | [6 empty] | E | 1.773 | 27432-1411 | 274321411 | 45.25.32 |  | 1 | [6 empty] | EK | S
7 | 011 | 274361821 | Výstuž základových pásov BSt 500 (10505) | 0.061 | t |  | 0 |  | 0 | 1.15 | 0.070148 |  | 0 | 20 | [6 empty] | E | 2.35 | 27436-1821 | 274361821 | 45.25.32 |  | 7 | [6 empty] | EK | S
|  |  | 2 - ZÁKLADY spolu: | 0 |  |  | 0 | 0 | 0 |  | 7.609 |  | 0 | [8 empty] | 4.123
3 - ZVISLÉ A KOMPLETNÉ KONŠTRUKCIE
8 | 011 | 311272512 | Murivo nosné porobet tvárnice PPT-hlad.Ytong, 400mm, P2-400 | 4.033 | m3 |  | 0 |  | 0 |  | 0 |  | 0 | 20 | [6 empty] | E |  | 31127-2512 | 311272512 | 45.25.50 |  | 1 | [6 empty] | EK | S
|  |  | 3 - ZVISLÉ A KOMPLETNÉ KONŠTRUKCIE spolu: | 0 |  |  | 0 | 0 | 0 |  | 0 |  | 0 | [8 empty] | 0
5 - KOMUNIKÁCIE
9 | 221 | 564231111 | Podklad zo štrkopiesku hr. 100 mm | 13.5 | m2 |  | 0 |  | 0 | 0.2024 | 2.7324 |  | 0 | 20 | [6 empty] | E | 0.324 | 56423-1111 | 564231111 | 45.23.11 |  | 1 | [6 empty] | EK | S
10 | 221 | 567115111 | Podklad z prostého betónu tr. C 8/10 hr. 80 mm | 4.68 | m2 |  | 0 |  | 0 | 0.18657 | 0.87315 |  | 0 | 20 | [6 empty] | E | 0.646 | 56711-5111 | 567115111 | 45.23.11 |  | 1 | [6 empty] | EK | S
11 | 221 | 596211130 | Kladenie zámkovej dlažby pre chodcov hr. 60 mm sk. C do 50 m2 | 13.5 | m2 |  | 0 |  | 0 | 0.0842 | 1.1367 |  | 0 | 20 | [6 empty] | E | 10.598 | 59621-1130 | 596211130 | 45.23.12 |  | 1 | [6 empty] | EK | S
|  |  | 5 - KOMUNIKÁCIE spolu: | 0 |  |  | 0 | 0 | 0 |  | 4.7422 |  | 0 | [8 empty] | 11.568
6 - ÚPRAVY POVRCHOV, PODLAHY, VÝPLNE
12 | 011 | 612457193 | Vnút. omietka vápennocementová jednovrstvová stien hr. 10 mm | 10.98 | m2 |  | 0 |  | 0 | 0.01312 | 0.14406 |  | 0 | 20 | [6 empty] | E | 3.327 | 61245-7193 | 612457193 | . . |  | 1 | [6 empty] | EK | S
13 | 011 | 612465115 | Príprava podkl.BAUMIT-Betonkontakt, pod omietky vnút.stien, zvýš.priľna. náteru | 10.98 | m2 |  | 0 |  | 0 | 0.0003 | 0.003294 |  | 0 | 20 | [6 empty] | E | 0.505 | 61246-5115 | 612465115 | 45.41.10 |  | 1 | [6 empty] | EK | S
14 | 011 | 612473186 | Prípl. za zabudované rohovníky k vnút. omietke zo suchých zmesí | 10.22 | m |  | 0 |  | 0 |  | 0 |  | 0 | 20 | [6 empty] | E |  | 61247-3186 | 612473186 | 45.41.10 |  | 1 | [6 empty] | EK | S
15 | 011 | 612481119 | Potiahnutie vnút., alebo vonk. stien a ostatných plôch sklotextilnou mriežkou | 10.98 | m2 |  | 0 |  | 0 | 0.00033 | 0.0036234 |  | 0 | 20 | [6 empty] | E | 1.976 | 61248-1119 | 612481119 | 45.41.10 |  | 1 | [6 empty] | EK | S
16 | 011 | 622457193 | Vonk. omietka vápennocementová jednovrstvová stien hr. 10 mm | 11.491 | m2 |  | 0 |  | 0 | 0.01312 | 0.15076 |  | 0 | 20 | [6 empty] | E | 4.24 | 62245-7193 | 622457193 | . . |  | 1 | [6 empty] | EK | S
17 | 011 | 622466115 | Príprava podkladu BAUMIT-Betonkontakt,pod omietky vonk.stien, zvýš. priľnavosti | 11.491 | m2 |  | 0 |  | 0 | 0.0003 | 0.0034473 |  | 0 | 20 | [6 empty] | E | 0.529 | 62246-6115 | 622466115 | 45.41.10 |  | 1 | [6 empty] | EK | S
18 | 011 | 622484010 | Potiahnutie vonk. stien sklotextilnou mriežkou Baumit open | 11.491 | m2 |  | 0 |  | 0 | 0.00013 | 0.0014938 |  | 0 | 20 | [6 empty] | E | 3.907 | 62248-4010 | 622484010 | 45.41.10 |  | 1 | [6 empty] | EK | S
19 | 014 | 631311131 | Doplnenie jestvujúcich mazanín betónom prostým pl. do 1 m2 hr. nad 80 mm | 0.411 | m3 |  | 0 |  | 0 | 2.2622 | 0.92977 |  | 0 | 20 | [6 empty] | E | 1.605 | 63131-1131 | 631311131 | 45.25.32 |  | 1 | [6 empty] | EK | S
|  |  | 6 - ÚPRAVY POVRCHOV, PODLAHY, VÝPLNE spolu: | 0 |  |  | 0 | 0 | 0 |  | 1.2364 |  | 0 | [8 empty] | 16.089
9 - OSTATNÉ KONŠTRUKCIE A PRÁCE
20 | 016 | 962048114 | Búranie konštrukcií plochy nad 2m2, z betónu prostého | 0.358 | m3 |  | 0 |  | 0 |  | 0 | 2.2 | 0.7876 | 20 | [6 empty] | E | 4.072 | 96204-8114 | 962048114 | 45.11.11 |  | 1 | [6 empty] | EK | S
21 | 013 | 965043421 | Búranie bet. podkladu s poterom hr. do 15 cm do 1 m2 | 0.551 | m3 |  | 0 |  | 0 |  | 0 | 2.2 | 1.2122 | 20 | [6 empty] | E | 7.731 | 96504-3421 | 965043421 | 45.11.11 |  | 1 | [6 empty] | EK | S
22 | 013 | 965081712 | Búranie dlažieb xylolit. alebo keram. hr. do 1 cm do 1 m2 | 7.3 | m2 |  | 0 |  | 0 |  | 0 | 0.02 | 0.146 | 20 | [6 empty] | E | 2.416 | 96508-1712 | 965081712 | 45.11.11 |  | 1 | [6 empty] | EK | S
23 | 013 | 966053121 | Vybúranie časti ríms zo železobet. vyložených do 25 cm | 4.2 | m |  | 0 |  | 0 |  | 0 | 0.058 | 0.2436 | 20 | [6 empty] | E | 3.478 | 96605-3121 | 966053121 | 45.11.11 |  | 1 | [6 empty] | EK | S
24 | 013 | 968061125 | Vyvesenie alebo zavesenie drev. krídiel dvier do 2 m2 | 6 | kus |  | 0 |  | 0 |  | 0 |  | 0 | 20 | [6 empty] | E | 0.24 | 96806-1125 | 968061125 | 45.11.11 |  | 1 | [6 empty] | EK | S
25 | 013 | 968082141 | Vybúranie plast. rámov dvojitých okien, nad 4 m2 | 12.213 | m2 |  | 0 |  | 0 |  | 0 | 0.044 | 0.53737 | 20 | [6 empty] | E | 5.374 | 96808-2141 | 968082141 | . . |  | 1 | [6 empty] | EK | S
26 | 013 | 973031325 | Vysek. kapies v murive z tehál do 0,10 m2 hĺ. do 30 cm | 2 | kus |  | 0 |  | 0 | 0.0005 | 0.001 | 0.031 | 0.062 | 20 | [6 empty] | E | 2.068 | 97303-1325 | 973031325 | 45.11.11 |  | 1 | [6 empty] | EK | S
27 | 013 | 973042251 | Vysekanie kapies v murive z betónu do 0,10 m2 hĺ. do 30 cm | 4 | kus |  | 0 |  | 0 | 0.0005 | 0.002 | 0.037 | 0.148 | 20 | [6 empty] | E | 10.376 | 97304-2251 | 973042251 | 45.11.11 |  | 1 | [6 empty] | EK | S
28 | 013 | 976071111 | Vybúranie kovových zábradlí a madiel | 18.8 | m |  | 0 |  | 0 |  | 0 | 0.037 | 0.6956 | 20 | [6 empty] | E | 9.062 | 97607-1111 | 976071111 | 45.11.11 |  | 1 | [6 empty] | EK | S
29 | 013 | 979011111 | Zvislá doprava sute a vybúr. hmôt za prvé podlažie | 7.564 | t |  | 0 |  | 0 |  | 0 |  | 0 | 20 | [6 empty] | E | 9.742 | 97901-1111 | 979011111 | 45.11.11 |  | 1 | [6 empty] | EK | S
30 | 013 | 979011121 | Zvislá doprava sute a vybúr. hmôt za každé ďalšie podlažie | 7.564 | t |  | 0 |  | 0 |  | 0 |  | 0 | 20 | [6 empty] | E | 5.907 | 97901-1121 | 979011121 | 45.11.11 |  | 1 | [6 empty] | EK | S
31 | 221 | 979054441 | Očistenie vybúraných dlaždíc, dosák s pôvodným vyplnením škár kamenivom | 13.5 | m2 |  | 0 |  | 0 |  | 0 |  | 0 | 20 | [6 empty] | E | 1.526 | 97905-4441 | 979054441 | 45.11.11 |  | 1 | [6 empty] | EK | S
32 | 013 | 979081111 | Odvoz sute a vybúraných hmôt na skládku do 1 km | 7.564 | t |  | 0 |  | 0 |  | 0 |  | 0 | 20 | [6 empty] | E | 4.092 | 97908-1111 | 979081111 | 45.11.11 |  | 1 | [6 empty] | EK | S
33 | 013 | 979081121 | Odvoz sute a vybúraných hmôt na skládku každý ďalší 1 km | 75.64 | t |  | 0 |  | 0 |  | 0 |  | 0 | 20 | [6 empty] | E |  | 97908-1121 | 979081121 | 45.11.11 |  | 1 | [6 empty] | EK | S
34 | 013 | 979131409 | Poplatok za ulož.a znešk.staveb.sute na vymedzených skládkach "O"-ostatný odpad | 7.564 | t |  | 0 |  | 0 |  | 0 |  | 0 | 20 | [6 empty] | E |  | 97913-1409 | 979131409 | 45.11.11 |  | 1 | [6 empty] | EK | S
35 | 014 | 999281111 | Presun hmôt pre opravy v objektoch výšky do 25 m | 13.591 | t |  | 0 |  | 0 |  | 0 |  | 0 | 20 | [6 empty] | E |  | 99928-1111 | 999281111 | 45.41.10 |  | 1 | [6 empty] | EK | S
36 | 000 | 999990004 | Konštrukcie a práce HSV, HZS T4 - bližšie nešpecifikované práce | 100 | hod |  | 0 |  | 0 |  | 0 |  | 0 | 20 | [6 empty] | E | 100 | 99999-0004 | 999990004 | 45.45.13 |  | 1 | [6 empty] | EK | S
|  |  | 9 - OSTATNÉ KONŠTRUKCIE A PRÁCE spolu: | 0 |  |  | 0 | 0 | 0 |  | 0.003 |  | 3.8324 | [8 empty] | 166.084
|  |  | PRÁCE A DODÁVKY HSV spolu: | 0 |  |  | 0 | 0 | 0 |  | 13.5907 |  | 6.9374 | [8 empty] | 214.931
PRÁCE A DODÁVKY PSV
764 - Konštrukcie klampiarske
37 | 764 | 76441046R | Klamp. poplast. oplechovanie parapetov rš 380 | 1.05 | m |  | 0 |  | 0 | 0.00076 | 0.000798 |  | 0 | 20 | [6 empty] | I | 0.842 | 76441-0460 | 76441046R | 45.22.13 |  | 7 | [6 empty] | IK | S
38 | 764 | 764421850 | Klamp. demont. ríms rš 330 | 4.2 | m |  | 0 |  | 0 |  | 0 | 0.001 | 0.0042 | 20 | [6 empty] | I | 0.294 | 76442-1850 | 764421850 | 45.22.13 |  | 1 | [6 empty] | IK | S
39 | 764 | 998764202 | Presun hmôt pre klampiarske konštr. v objektoch výšky do 12 m | 0.248 | % |  | 0 |  | 0 |  | 0 |  | 0 | 20 | [6 empty] | I |  | 99876-4202 | 998764202 | 45.22.13 |  | 1 | [6 empty] | IK | S
|  |  | 764 - Konštrukcie klampiarske spolu: | 0 |  |  | 0 | 0 | 0 |  | 0.000798 |  | 0.0042 | [8 empty] | 1.136
766 - Konštrukcie stolárske
40 | 766 | 766661413 | Montáž dvier kom. otv. protipož. do zár. 1-kr. do 0,8m | 6 | kus |  | 0 |  | 0 |  | 0 |  | 0 | 20 | [6 empty] | I | 5.55 | 76666-1413 | 766661413 | 45.42.11 |  | 1 | [6 empty] | IK | S
41 | MAT | 61165311R | Dvere vnútor. s pož. odoln. 30 min. EW30 D3 C 80x197cm komplet | 6 | kus |  |  | 0 | 0 | 0.038 | 0.228 |  | 0 | 20 | [6 empty] | D |  | 611653110 | 61165311R | 20.30.11 |  | 8 | [6 empty] | IZ | S
42 | 766 | 766669117 | Dokovanie samozatv. na zárubeň oceľovú pri mont. komp. dvier | 6 | kus |  | 0 |  | 0 |  | 0 |  | 0 | 20 | [6 empty] | I | 4.998 | 76666-9117 | 766669117 | 45.42.11 |  | 1 | [6 empty] | IK | S
43 | MAT | 5491A1103 | Samozatvárač TS 68 s ramenom hnedý | 6 | kus |  |  | 0 | 0 |  | 0 |  | 0 | 20 | [6 empty] | D |  | 5491A1103 | 5491A1103 | 28.63.14 |  | 2 | [6 empty] | IZ | S
44 | 766 | 998766203 | Presun hmôt pre konštr. stolárske v objektoch výšky do 24 m | 17.844 | % |  | 0 |  | 0 |  | 0 |  | 0 | 20 | [6 empty] | I |  | 99876-6203 | 998766203 | 45.42.13 |  | 1 | [6 empty] | IK | S
|  |  | 766 - Konštrukcie stolárske spolu: | 0 |  |  | 0 | 0 | 0 |  | 0.228 |  | 0 | [8 empty] | 10.548
767 - Konštrukcie doplnk. kovové stavebné
45 | 767 | 767211112 | Montáž schodov rovných na oceľ. konštr. zváraním | 622.609 | kg |  | 0 |  | 0 | 5e-05 | 0.03113 |  | 0 | 20 | [6 empty] | I | 9.339 | 76721-1112 | 767211112 | 45.42.12 |  | 1 | [6 empty] | IK | S
46 | MAT | 55300002R | Oceľové konštrukcie - vnútorné schody s polyuret. náterom | 684.87 | kg |  |  | 0 | 0 | 0.001 | 0.68487 |  | 0 | 20 | [6 empty] | D |  | 553000020 | 55300002R | 28.11.23 |  | 8 | [6 empty] | IZ | S
47 | 767 | 767222230 | Montáž zábradlia schodíšť na oceľ. konštruk. nad 40 kg | 53.2 | m |  | 0 |  | 0 | 5e-05 | 0.00266 |  | 0 | 20 | [6 empty] | I | 26.281 | 76722-2230 | 767222230 | 45.42.12 |  | 1 | [6 empty] | IK | S
48 | MAT | 55300001R | Oceľové konštrukcie - zábradlie schody žiarovo pozink. | 741.616 | kg |  |  | 0 | 0 | 0.001 | 0.74162 |  | 0 | 20 | [6 empty] | D |  | 553000010 | 55300001R | 28.11.23 |  | 8 | [6 empty] | IZ | S
49 | 767 | 767232582 | Montáž dodatočného madla na zábradlie | 13.6 | m |  | 0 |  | 0 |  | 0 |  | 0 | 20 | [6 empty] | I | 11.723 | 76723-2582 | 767232582 | . . |  | 1 | [6 empty] | IK | S
50 | MAT | 61100000R | Držadlo zábradlia drevené | 14.96 | m |  |  | 0 | 0 | 0.012 | 0.17952 |  | 0 | 20 | [6 empty] | D |  | 611000001 | 61100000R | 20.30.12 |  | 8 | [6 empty] | IZ | S
51 | 767 | 767590120 | Montáž podlahových konštrukcií roštov skrutkovaním | 1048.992 | kg |  | 0 |  | 0 | 5e-05 | 0.05245 |  | 0 | 20 | [6 empty] | I | 25.176 | 76759-0120 | 767590120 | 45.42.12 |  | 1 | [6 empty] | IK | S
52 | MAT | 55346882R | Rošty podlahové SP340-34/38-3 žiarovo pozink. | 41.21 | m2 |  |  | 0 | 0 | 0.0195 | 0.80359 |  | 0 | 20 | [6 empty] | D |  | 553468820 | 55346882R | 28.12.10 |  | 8 | [6 empty] | IZ | S
53 | 767 | 76764211R | Montáž a dod. Al dverí preskl. EI30 C 1kr 105x203cm,samozatvárač,panik. madlo | 1 | kus |  | 0 |  | 0 |  | 0 |  | 0 | 20 | [6 empty] | I | 1.075 | 76764-2110 | 76764211R | 45.42.11 |  | 7 | [6 empty] | IK | S
54 | 767 | 767996805 | Demontáž ostatných doplnkov, nad 500 kg | 622.609 | kg |  | 0 |  | 0 | 5e-05 | 0.03113 | 0.001 | 0.62261 | 20 | [6 empty] | I | 16.188 | 76799-6805 | 767996805 | 45.42.12 |  | 1 | [6 empty] | IK | S
55 | 767 | 767999904 | Konštrukcie doplnkové kovové stavebné, HZS T4 - úprava vnút. zábradlia | 30 | hod |  | 0 |  | 0 |  | 0 |  | 0 | 20 | [6 empty] | I | 30 | 76799-9904 | 767999904 | 45.42.12 |  | 1 | [6 empty] | IK | S
56 | 767 | 998767203 | Presun hmôt pre kovové stav. doplnk. konštr. v objektoch výšky do 24 m | 227.793 | % |  | 0 |  | 0 |  | 0 |  | 0 | 20 | [6 empty] | I |  | 99876-7203 | 998767203 | 45.42.12 |  | 1 | [6 empty] | IK | S
|  |  | 767 - Konštrukcie doplnk. kovové stavebné spolu: | 0 |  |  | 0 | 0 | 0 |  | 2.527 |  | 0.62261 | [8 empty] | 119.782
776 - Podlahy povlakové
57 | 775 | 776220110 | Lepenie podlahovín plastových na schod. stupnice rovné | 25.2 | m |  | 0 |  | 0 | 0.0001 | 0.00252 |  | 0 | 20 | [6 empty] | I | 3.049 | 77622-0110 | 776220110 | 45.43.21 |  | 7 | [6 empty] | IK | S
58 | MAT | 28410225R | Podlahovina marmoleum | 8.694 | m2 |  |  | 0 | 0 | 0.003 | 0.026082 |  | 0 | 20 | [6 empty] | D |  | 284102250 | 28410225R | 25.23.11 |  | 8 | [6 empty] | IZ | S
59 | 775 | 998776202 | Presun hmôt pre podlahy povlakové v objektoch výšky do 12 m | 3.714 | % |  | 0 |  | 0 |  | 0 |  | 0 | 20 | [6 empty] | I |  | 99877-6202 | 998776202 | 45.43.22 |  | 1 | [6 empty] | IK | S
|  |  | 776 - Podlahy povlakové spolu: | 0 |  |  | 0 | 0 | 0 |  | 0.028602 |  | 0 | [8 empty] | 3.049
783 - Nátery
60 | 783 | 783201811 | Odstránenie náterov z kov. stav. doplnk. konštr. oškrabaním | 14.4 | m2 |  | 0 |  | 0 |  | 0 |  | 0 | 20 | [6 empty] | I | 1.397 | 78320-1811 | 783201811 | 45.11.11 |  | 1 | [6 empty] | IK | S
61 | 783 | 783271001 | Nátery kov. stav. dopln. konšt. polyuret. jednon.+2x email | 14.4 | m2 |  | 0 |  | 0 | 0.00053 | 0.007632 |  | 0 | 20 | [6 empty] | I | 6.739 | 78327-1001 | 783271001 | 45.44.21 |  | 1 | [6 empty] | IK | S
|  |  | 783 - Nátery spolu: | 0 |  |  | 0 | 0 | 0 |  | 0.007632 |  | 0 | [8 empty] | 8.136
784 - Maľby
62 | 784 | 78441331R | Penetrácie stien a stropov v miestnostiach a na schodisku | 48.075 | m2 |  | 0 |  | 0 | 0.00026 | 0.0125 |  | 0 | 20 | [6 empty] | I | 3.894 | 78441-33R | 78441331R | 45.44.21 |  | 1 | [6 empty] | IK | S
63 | 784 | 78445257R | Maľba zo zmesí tekut. 1far. dvojnás. v miest. do 3,8m | 48.075 | m2 |  | 0 |  | 0 | 0.0003 | 0.014422 |  | 0 | 20 | [6 empty] | I | 6.154 | 78445-2571 | 78445257R | 45.44.21 |  | 7 | [6 empty] | IK | S
|  |  | 784 - Maľby spolu: | 0 |  |  | 0 | 0 | 0 |  | 0.026922 |  | 0 | [8 empty] | 10.048
|  |  | PRÁCE A DODÁVKY PSV spolu: | 0 |  |  | 0 | 0 | 0 |  | 2.8189 |  | 0.62681 | [8 empty] | 152.699
PRÁCE A DODÁVKY M
M43 - 172 Montáž oceľových konštrukcií
64 | 943 | 43011111R | M43 - 172 Montáž a dod. oceľ. požiarne schody s povrchovou úpravou | 405 | kg |  | 0 |  | 0 |  | 0 |  | 0 | 20 | [6 empty] | M |  | 43 | 43011111R | . . |  | 7 | [6 empty] | MK | S
|  |  | M43 - 172 Montáž oceľových konštrukcií spolu: | 0 |  |  | 0 | 0 | 0 |  | 0 |  | 0 | [8 empty] | 0
|  |  | PRÁCE A DODÁVKY M spolu: | 0 |  |  | 0 | 0 | 0 |  | 0 |  | 0 | [8 empty] | 0
|  |  | Za rozpočet celkom | 0 |  |  | 0 | 0 | 0 |  | 16.4097 |  | 7.5642 | [8 empty] | 367.63

## Rekapitulacia
Odberateľ: Spojená škola, Školská ul. č.7, Banská Bystrica |  |  |  | Spracoval: |  |  | V module | Hlavička1 | Mena | Hlavička2 | Obdobie
|  |  |  | JKSO : |  |  | Rozpočet | Rekapitulácia rozpočtu v | EUR
Dodávateľ: |  |  |  | Dátum: |  |  | Čerpanie | Rekapitulácia splátky v | EUR | za obdobie | Mesiac 2011
[7 empty] | VK | Rekapitulácia výrobnej kalkulácie v | EUR
Stavba :Požiarne schody Spojená škola,Banská Bystrica | [6 empty] | VF | Rekapitulácia splátky v | EUR | za obdobie | Mesiac 2011
Rekapitulácia rozpočtu v EUR
Popis položky, stavebného dielu, remesla | Konštrukcie | Špecifikovaný | Spolu | Hmotnosť v t | Suť v tonách | Nh
|  | materiál |  | Spolu | Spolu | Spolu
1 - ZEMNE PRÁCE | 0 | 0 | 0 | 0 | 3.105 | 17.067
2 - ZÁKLADY | 0 | 0 | 0 | 7.609 | 0 | 4.123
3 - ZVISLÉ A KOMPLETNÉ KONŠTRUKCIE | 0 | 0 | 0 | 0 | 0 | 0
5 - KOMUNIKÁCIE | 0 | 0 | 0 | 4.7422 | 0 | 11.568
6 - ÚPRAVY POVRCHOV, PODLAHY, VÝPLNE | 0 | 0 | 0 | 1.2364 | 0 | 16.089
9 - OSTATNÉ KONŠTRUKCIE A PRÁCE | 0 | 0 | 0 | 0.003 | 3.8324 | 166.084
PRÁCE A DODÁVKY HSV spolu: | 0 | 0 | 0 | 13.5907 | 6.9374 | 214.931
764 - Konštrukcie klampiarske | 0 | 0 | 0 | 0.000798 | 0.0042 | 1.136
766 - Konštrukcie stolárske | 0 | 0 | 0 | 0.228 | 0 | 10.548
767 - Konštrukcie doplnk. kovové stavebné | 0 | 0 | 0 | 2.527 | 0.62261 | 119.782
776 - Podlahy povlakové | 0 | 0 | 0 | 0.028602 | 0 | 3.049
783 - Nátery | 0 | 0 | 0 | 0.007632 | 0 | 8.136
784 - Maľby | 0 | 0 | 0 | 0.026922 | 0 | 10.048
PRÁCE A DODÁVKY PSV spolu: | 0 | 0 | 0 | 2.8189 | 0.62681 | 152.699
M43 - 172 Montáž oceľových konštrukcií | 0 | 0 | 0 | 0 | 0 | 0
PRÁCE A DODÁVKY M spolu: | 0 | 0 | 0 | 0 | 0 | 0
Za rozpočet celkom | 0 | 0 | 0 | 16.4097 | 7.5642 | 367.63

## Kryci list
|  |  |  | Krycí list rozpočtu v EUR |  |  |  |  | V module | Hlavička1 | Mena | Hlavička2 | Obdobie
| Stavba :Požiarne schody Spojená škola,Banská Bystrica |  |  |  | Miesto: |  |  |  | Rozpočet | Krycí list rozpočtu v | EUR
[5 empty] | JKSO : |  |  |  | Čerpanie | Krycí list splátky v | EUR | za obdobie | Mesiac 2011
[9 empty] | VK | Krycí list výrobnej kalkulácie v | EUR
| Rozpočet: |  | Zmluva č.: |  | Spracoval: |  | Dňa: | 25.10.2021 | VF | Krycí list splátky v | EUR | za obdobie | Mesiac 2011
| Odberateľ: | Spojená škola, Školská ul. č.7, Banská Bystrica |  |  | IČO:
|  | 97400 Banská Bystrica |  |  | DIČ:
| Dodávateľ: |  |  |  | IČO:
DIČ:
| Projektant: |  |  |  | IČO:
DIČ:
|  |  |  | 0 |  |  |  | 0
|  |  |  | 0 |  |  |  | 0
|  |  |  | 0 |  |  |  | 0
A | ZRN | Konštrukcie | Špecifikovaný materiál | Spolu ZRN | B | IN - Individuálne náklady
1 | HSV: | 0 | 0 | 0 | 6 | Práce nadčas |  | 0
2 | PSV: | 0 | 0 | 0 | 7 | Murárske výpomoce |  | 0
3 | MCE: | 0 | 0 | 0 | 8 | Bez pevnej podlahy |  | 0
4 | Iné: |  |  | 0 | 9 |  |  | 0
5 | Súčet: | 0 | 0 | 0 | 10 |  | Súčet riadkov 6 až 9: | 0
C |  | NUS - náklady umiestnenia stavby |  |  | D | ON - ostatné náklady
11 | Zariadenie staveniska |  | 0% | 0 | 16 | Ostatné náklady uvedené v rozpočte |  | 0
12 | Prevádzkové vplyvy |  | 0% | 0 | 17 | Inžinierska činnosť |  | 0
13 | Sťažené podmienky |  | 0% | 0 | 18 | Projektové práce |  | 0
14 |  |  | 0% | 0 | 19 |  |  | 0
15 |  |  | Sučet riadkov 11 až 14: | 0 | 20 |  | Sučet riadkov 16 až 19: | 0
| projektant, rozpočtár cenár |  | pečiatka: |  | E | Celkové náklady
[5 empty] | 21 |  | Súčet riadkov 5, 10, 15 a 20: | 0
| podpis: |  |  |  | 22 | DPH 20% z: | 0 | 0
| dátum: |  |  |  | 23 | DPH 0% z: | 0 | 0
[5 empty] | 24 |  | Sučet riadkov 21 až 23: | 0
[5 empty] | F | Odpočet - prípočet |  | 0
|  | odberateľ, obstarávateľ |  |  |  | dodávateľ, zhotoviteľ
| podpis: |  |  |  | podpis:
| dátum: |  |  |  | dátum:
| pečiatka: |  |  |  | pečiatka: