## špecifikácia
Príloha č. 2 Súťažných podkladov - Opis predmetu zákazky
Názov zakázky: Rekuperácie do hál na chov hydiny
Opis predmetu zakázky obsahuje požiadavky na technickú špecifikáciu a parametre
Vymedzenie častí | Opis technická/ Technická špecifikácia požadované technické parametre | Jednotka | číselný údaj/Hodnota/ charakteristika parametra - požadovaná hodnota | Parametre navrhovanej technológie - prosím vyplniť konkrétne parametre
Názov - typ zariadenia
Rekuperácie do hál na chov hydiny | Počet rekuperačných jednotiek | ks | 31 | hodnota
| Zníženie úrovne amoniaku | % | o 25-35% | hodnota
| Udržanie CO2 - úroveň | ppm | 2800 - 3200 | hodnota
| Zníženie vlhkosti | % | 9-17% | hodnota
| Automatické ovládanie | Áno/Nie | Áno | áno /nie
| Autonómne riadenie | Áno/Nie | Áno | áno /nie
| Množstvo prietoku vzduchu | m3/h | 2300 - 2800 | hodnota
| Celková spotreba 1ks | A | 2.2 | áno /nie
| Mechanizmus: ventilátor | Áno/Nie | Áno | áno /nie
| Otáčky ventilátora | rpm | 2600 - 2850 | hodnota
| Napájanie | V | 230 | áno /nie
| Možnosť napojenia na systém riadenia haly | Áno/Nie | Áno | áno /nie
| Filtračný systém | Áno/Nie | Áno | áno /nie
| Osadenie vo výške | mm | 900 - 1200 | hodnota
| Šírka jednotky | mm | 500 - 600 | hodnota
| Výška jednotka | mm | 650 - 800 | hodnota
| Úprava vzduchu | Áno/Nie | Áno | áno /nie
| Nastavenie a ovládanie prietoku vzduchu | Áno/Nie | Áno | áno /nie
| Kompletizačná činnosť, spustenie a zaškolenie obsluhy | Áno/Nie | Áno | áno /nie
| Inštalácia, vrátane príprava otvorov a ovládania | Áno/Nie | Áno | áno /nie
| Doprava jednotiek na farmu | Áno/Nie | Áno | áno /nie
Miesto: |  |  | _________________________________________
Dátum: |  |  | titul, meno a priezvisko - štatutárny orgán podpis a pečiatka dodávateľa