## List2
Príloha č. 3
Technická špecifikácia predmetu zákazky
Verejný obstarávateľ |  |  | Stredná odborná škola drevárska, Lúčna 1055, 093 01 Vranov nad Topľou
Predmet obstarávania: |  |  | Učebné pomôcky - CNC stroje
Identifikácia uchádzača:
Obchodné meno / názov:
Adresa sídla / miesta podnikania:
IČO:
Dátum:
Pečiatka, podpis:
| názov položky | podrobný popis / špecifikácie |  | Presná identifikácia ponúkaného tovaru (ako napr. značka, typ a pod.) a špecifikácie (parametre) ponúkaného predmetu obstarávania:
1. | CNC sústruh s príslušenstvom | Opis základného stroja: priemyselný CNC sústruh so šikmým lôžkom určený pre vyučovanie CNC obrábania. Umožňuje obrábať obrobky z bežných konštrukčných materiálov hriadeľového aj prírubového tvaru a vŕtať otvory. Stroj je vrátane koníka. Stroj musí disponovať vymeniteľným systémom riadenia, plným zakrytovaním a zabezpečením v súlade s CE, hlavným pohonom s plynulou reguláciou otáčok, automatickým nájazdom do referenčného bodu, zásobníkom nástrojov, elektrickými a mechanickými prípravami pre automatizáciu, káblom pre pripojenie PC, sadou náradia na obsluhu a údržbu stroja, návodom na obsluhu, elektrickou dokumentáciou so zoznamom náhradných dielov, možnosťou poskytovať diaľkovú údržbu cez interent. Stroj musí spĺňať nižšie popísané parametre a obsahovať požadované príslušenstvo.Obežný priemer nad lôžkom minimálne 240 mm.Obežný priemer nad priečnym suportom minimálne 85 mm.Najväčší priemer sústruženia minimálne 84mm.Minimálny výkon pohonu vretena 5kW.Najväčšie otáčky vretena minimálne 6000ot/min.Obrábanie všetkých bežných konštrukčných materiálov -je požadované.Vreteno s plynulou reguláciou otáčok, s polohovaním a C osou - je požadované.Priemer otvoru vo vretena minimálne min 25mm.Počet nástrojových pozícii minimálne11, z toho poháňaných 5ks. Manuálne trojčeľusťové skľučovadlo - je požadované.Elektronické ručné koliesko - je požadované.DVI konektor - je požadované.Systém chladenia pre proces obrábania - je požadované.Umývacia pištoľ - je požadované.Rozšírená sada nástrojov pre obrábanie vrátane vybavenia pre poháňané nástroje - je požadované v súlade s učebnou osnovou.Optické zariadenie pre zameranie nástrojov - je požadované. Kotviaca sada - je požadované. Plne zakrytovaný pracovný priestor, bezp. opatrenia v súlade s CE - je požadované.Možnosť výmeny riadiaceho systému stroja - je požadované.Strojová licencia riadiaceho systému - Sinumerik 828D alebo podobného, vrátane doplnkového 3D simulátora.Systém chladenia pre proces obrábania - je požadované.Školenie obsluhy pre pracovníkov školy - je požadované .Doprava od výrobcu na adresu školy a inštalácia stroja - je požadovaná.
2. | CNC fréza s príslušenstvom | Opis základného stroja: CNC obrábacie centrum určené pre vyučovanie CNC obrábania . Stroj musí disponovať vymeniteľným systémom riadenia, plným zakrytovaním a zabezpečením v súlade s CE, hlavným pohonom s plynulou reguláciou otáčok, automatickým nájazdom do referenčného bodu, zásobníkom nástrojov, elektrickými a mechanickými prípravami pre automatizáciu, káblom pre pripojenie PC, sadou náradia na obsluhu a údržbu stroja, návodom na obsluhu, elektrickou dokumentáciou so zoznamom náhradných dielov, možnosťou poskytovať diaľkovú údržbu cez interent. Minimálny pojazdy v osiach X, Y a Z 300 x 200 x 250 mm .Minimálny výkon pohonu vretena 7kW. Najväčšie otáčky vretena minimálne 10000 ot/min. Obrábanie všetkých bežných konštrukčných materiálov - je požadované. Vreteno s plynulou reguláciou otáčok - je požadované.Upínací kužeľ vretena 300 x 200 x 250mm. Minimálny počet nástrojov v zásobníku 16 ks. Príslušenstvo pre upínanie obrobkov zverák, sada úpiniek - je požadovaná.Elektronické ručné koliesko - je požadované.Systém chladenia pre proces obrábania - je požadované.Rozšírená sada nástrojov pre obrábanie ,minimálny obsah: - Sada klieštin ESX 25 Klieština Ø 6mm, Klieština Ø 10mm, Klieština Ø 16mm, Klieštinový držiak SK30, Frézarsky tŕň Ø 22mm, Držiak stopkových nástrojov Ø 12mm, Držiak stopkových nástrojov Ø 16mm, Upínacie bolce SK30, Sada držiakov nástrojovo SK30, Sada jadrových vrtákov 6 kusov, Drážkovač HSS Ø 3mm, Drážkovač HSS Ø 5mm, Drážkovač HSSØ 10mm, Čelná valcová fréza 50mm pre rezné plátky, Frézarska hlava 50mm pre rezné plátky Rezné plátky pre 764 800, Rezné plátky pre 764 810, Stopková fréza Ø 16mm pre rezné plátky, Rezné plátky pre 764 850, NC-navŕtavak, Rádiusová fréza Ø 12mm Nivelačné prvky 4 kusy - je požadované. Strojový zverák MSR - je požadované. Stupňovitý nadstavec pre pevnú čeľusť - je požadované.Stupňovitý nadstavec pre pohyblivú čeľusť - je požadované. Prizmatický nadstavec pre pohyblivú čeľusť - je požadované. Stupňovitá úpinka komplet. so skrutkami - rozsah 15 - 58 mm, 2 kusy.Stupňovitá úpinka komplet. so skrutkami - rozsah 50 - 125 mm,2 kusy. Kotviaci a ustavovací materiál - je požadované.Obrobková 3D sonda - je požadované.Plne zakrytovaný pracovný priestor, bezp. opatrenia v súlade s CE -je požadované. Možnosť výmeny riadiaceho systému stroja - je požadované. Strojová licencia riadiaceho systému - Sinumerik 828D alebo podobného, vrátane doplnkového 3D simulátora. Školenie obsluhy pre pracovníkov školy - je požadované.Doprava od výrobcu na adresu školy a inštalácia stroja - je požadované.
3. | CNC sústruh s príslušenstvom | Popis základného stroja: Stroj má pracovať v automatickom pracovnom cykle (s automatickou výmenou nástrojov). Umožňuje obrábať obrobky zmäkkých kovov a plastov hriadeľového aj prírubového tvaru a vŕtať otvory. Stroj je vrátane koníka. Stroj musí disponovať vymeniteľným systémom riadenia, plným zakrytovaním a zabezpečením v súlade s CE, hlavným pohonom s plynulou reguláciou otáčok, automatickým nájazdom do referenčného bodu, zásobníkom nástrojov, elektrickými a mechanickými prípravami pre automatizáciu, káblom pre pripojenie PC, sadou náradia na obsluhu a údržbu stroja, návodom na obsluhu, elektrickou dokumentáciou so zoznamom náhradných dielov, možnosťou poskytovať diaľkovú údržbu cez interent. Stroj musí spĺňať nižšie popísané parametre a obsahovať požadované príslušenstvo.Obežný priemer nad lôžkom minimálne 125 mm. Obežný priemer nad priečnym suportom minimálne 60 mm.Vzdialenosť medzi hrotmi (vreteno-koník) minimálne 200 mm. Najväčší priemer sústruženia minimálne 59 mm. Pojazd v osiach X, Z minimálne 59, 250mm. Minimálny výkon pohonu vretena 1 kW. Najväčšie otáčky vretena minimálne 4000 ot/min. Obrábanie všetkých mäkkých kovov a plastov - je požadované.Vreteno s plynulou reguláciou otáčok - je požadované.Priemer otvoru vo vretena minimálne - 16 mm. Počet nástrojových pozícii minimálne 7 ks.Požadovaná presnosť nájazdu do pozíciie v X, Z, min. - 0,008 mm. Manuálne trojčeľusťové skľučovadlo vrátane sady mäkkých čeľustí - je požadované. Elektronické ručné koliesko - je požadované. Rozšírená sada nástrojov pre obrábanie: hladiaci držiak plátkov neutrálny, pravý a ľavý držiak vrtnej tyče,držiak plátkov pre vonkajšie a vnútorné závity, držiak plátkov pre upichovák, aspoň 8 ks skrutkových vrtákov, strediaci vrták A8,ezné plátky univerzálne pre hladiaci držiak minimálne 10ks,rezné plátky pre upichovák minimálne 5ks, rezné plátky pre vonkajšie a pre vnútorné závity minimálne 5ks, 8 vložiek s rozpätím 2-9 mm. Optické zariadenie pre zameranie nástrojov - je požadované.Kompletný podstavec stroja -je požadované.Výklopný držiak riadiacej klávesnice - je požadované.Riadiaca klávesnica USB základný prístroj - je požadované. Softvérový modul kláves kompatibilný s dodávaným riadením - je požadované. Mechanický koník - je požadované.LED strojová lampa - je požadované.Maximálna hmotnosť stroja - 200 kg.Maximálna zastavaná plocha bez doplnkov ŠxH 900x800 mm.Plne zakrytovaný pracovný priestor, bezp. opatrenia v súlade s CE - je požadované. Možnosť výmeny riadiaceho systému stroja - je požadované.Strojová licencia riadiaceho systému - Sinumerik Operate, alebo podobný, vrátane doplnkového 3D simulátora. Popisy riadiaceho softvéru - je požadované.Doprava, inštalácia a oživenie stroja - je požadované. Školenie obsluhy pre pracovníkov školy - je požadované.
4. | CNC frézovačka s príslušenstvom | Opis základného stroja: CNC frézovačka určené pre vyučovanie základov CNC. Stroj musí disponovať vymeniteľným systémom riadenia, plným zakrytovaním a zabezpečením v súlade s CE, hlavným pohonom s plynulou reguláciou otáčok, automatickým nájazdom do referenčného bodu, zásobníkom nástrojov, elektrickými a mechanickými prípravami pre automatizáciu, káblom pre pripojenie PC, sadou náradia na obsluhu a údržbu stroja, návodom na obsluhu, elektrickou dokumentáciou so zoznamom náhradných dielov, možnosťou poskytovať diaľkovú údržbu cez interent. Pojazd v osi X, Y a Z minimálne190x140x260mm.Vzdialenosť čela vretena od plochy stola min.77-300mm. Upínacia plocha frézarskeho stola min.400x120mm. Zaťaženie stola minimálne 9 kg. Počet upínacích T-drážok minimálne 2ks.Upínací kužeľ vo vretene SK30.Minimálny výkon pohonu vretena 0,75 kW. Najväčšie otáčky vretena minimálne s gravírovacím prípravkom 3500 / 14000 ot/min. Obrábanie mäkkých kovov a plastov -je požadované. Vreteno s plynulou reguláciou otáčok - je požadované.Opakovaná presnosť nájazdu do pozície v X,Y,Z - 0,008mm. Minimálny počet nástrojov v zásobníku - 7 ks.Príslušenstvo pre upínanie obrobkov zverák - je požadované. Elektronické ručné koliesko - je požadované.Kompletný podstavec stroja - je požadovaný.Výklopný držiak klávesnice - je požadované.Univerzálna riadiaca klávesnica s USB rozhraním -je požadované. Softvérový klávesový modul kompatibilný s riadiacou klávesnicou a zvoleným typom riadiaceho systému - je požadované.Dotykomer - je požadované. Obrobková 3D sonda - je požadované. Rozšírená sada nástrojov pre obrábanie: držiak klieštin ESX 25, sada 14 ESX 25, klieština ESX25 Ø 10 mm, klieština ESX25 Ø 6 mm, nástrčný frézarsky tŕň 16, držiak závitníkov M5-M8, čelná valcová fréza HSS, drážkovač Ø 3mm, drážkovač Ø 5mm, drážkovač Ø 10mm, stopková fréza Ø 10mm, rádiusová fréza Ø 6mm, uhlová fréza HSS, závitník M5, závitník M6, sada jadrových vrtákov 5 ks, sada skrutkových vrtákov 25 ks Plne zakrytovaný pracovný priestor, bezp. opatrenia v súlade s CE - je požadované. Možnosť výmeny riadiaceho systému stroja - je požadované.Strojová licencia riadiaceho systému - Heidenhain TNC 640 alebo podobného, vrátane doplnkového 3D simulátora. Školenie obsluhy pre pracovníkov školy -je požadované.Doprava od výrobcu na adresu školy a inštalácia stroja -je požadované.
5. | Softwér,multilicencia, D simulátor, a príslušné klávesnice pre 12 miest | Softvér na vyučovanie programovania CNC sústruhov a CNC frézovačiek s riadiacim systémom WinNC Sinumerik Operate 840D SL/828D, alebo ekvivalent, multilicencia- neobmedzený počet inštalácií v rámci školy pre frézovačku aj pre sústruh Softvér na vyučovanie programovania CNC frézovačiek s riadiacim systémom WinNC Heidenhain TNC 640, alebo ekvivalent, multilicencia- neobmedzený počet inštalácií v rámci školy pre frézovačku Softvér na 3D simuláciu programov pre CNC stroje vytvorených v softvéri na vyučovanie programovania CNC strojov. Požadujeme multilicenciu pre sústruženie/frézovačkou, ktorú bude možné neobmedzene inštalovať v rámci školy a odborného výcviku. Softvér na zobrazovanie programátorských a strojových kláves riadiaceho systému na obrazovke PC. Softvér musí byť kompatibilný so simuláciou riadiacich systémov SIEMENS, FANUC a HEIDENHAIN Školenie pre 3 osoby v trvaní 8 dní ( 4 cnc sústruženie, 4 dni CNC frézovanie). - príslušné softvérové klávesnice pre 12 miest