## Hárok1
Umiest. | Položka | Mn. | M.j. | Typ | Popis | Pozn.
MaR
Prvky poľa
RCHLE1
01. TCA-H,L : Chladenie pre nemocnicu
| 1.01 | 1 | ks | QAE2120.015 | Snímač teploty ponorný vrátane ochrannej rúrky G1/2", dĺžka snímača 150mm, -30÷130°C, LG-Ni1000, IP42 | D+M
| 1.02 | 1 | ks | QAE2120.015 | Snímač teploty ponorný vrátane ochrannej rúrky G1/2", dĺžka snímača 150mm, -30÷130°C, LG-Ni1000, IP42 | D+M
| 1.03 | 1 | ks | QAE2120.015 | Snímač teploty ponorný vrátane ochrannej rúrky G1/2", dĺžka snímača 150mm, -30÷130°C, LG-Ni1000, IP42 | D+M
| 1.04 | 1 | ks | QAE2120.015 | Snímač teploty ponorný vrátane ochrannej rúrky G1/2", dĺžka snímača 150mm, -30÷130°C, LG-Ni1000, IP42 | D+M
| 1.05 | 1 | ks | QAE2120.015 | Snímač teploty ponorný vrátane ochrannej rúrky G1/2", dĺžka snímača 150mm, -30÷130°C, LG-Ni1000, IP42 | D+M
| 1.06 | 1 | ks | QBE2003-P6 | Snímač tlaku, rozsah 0,6MPa, napájanie 24VAC alebo 18÷33VDC, výstupný signál 0-10V, montáž osadením | D+M
| 1.07 | 1 | ks | 2PePLAN | Dvojpolohový prepínač (vyšpecifikovaný v rozvádzači) | -
02. A : Poruchová signalizácia
| 2.01 | 1 | ks | 072.11 | Podlahové čidlo vody, určené k detekcii vody na podlahe, finder | D+M
| 2.02 | 1 | ks | 72.01.8.240.0002 | Snímač hladiny vodivých kvapalín, nastaviteľná citlivosť 5÷450kOhm, napájanie 230÷240V~, napätie na elektódach 4V~, umiestnenie na DIN lištu, Finder | D+M
| 2.03 | 1 | ks | SePLAN | Signálka (vyšpecifikované v rozvádzači) | -
SPOLU - prvky:
Riadiaci systém
Riadiaci systém pre RCHLE1
|  | 1 | ks | PXC50-E.D | Modulárna automatizačná stanica pre 52 IO bodov, rozhranie: BACnet/IP, HMI, IslandBus | D+M
|  | 1 | ks | TXS1.12F10 | Modul napájania | D+M
|  | 1 | ks | TXM1.8U | Univerzálny modul, 8xUI/O možno konfigurovať ako binárne vstupy, analógové vstupy (snímač, 0-10V), analógové výstupy (0-10V) | D+M
|  | 1 | ks | TXM1.16D | Modul binárnych vstupov, 16xDI | D+M
|  | 1 | ks | TXM1.8T | Modul triakových výstupov, 8xDO | D+M
|  | 1 | ks | TXA1.K12 | Adresné kľúče 1-12 + 2ks Nulovací kľúč | D+M
|  | 1 | ks | TXI2.OPEN | Modul TX OPEN RS232/485/IP pre integráciu tretích strán | D+M
|  | 1 | ks | PXM10 | Ovládací panel (HMI) malý pre desigo PX s grafickým displejom; Rozhranie: RS232 pre pripojenie na HMI rozhranie regulátora | D+M
|  | 1 | ks | PXA-C1 | Prepojovací kábel pre PXM10/PXM20 | D+M
|  | 1 | ks | 852-111 | 5-Port 100Base-TX ECO priemyselný Switch | D+M
|  | 3 | ks | Patch2m | Patch kábel, 2xRJ-45, 2m | D+M
SPOLU - riadiaci systém:
PRS
Rozvádzače
DOPLNENIE DO ROZVÁDZAČA R-6
|  | 1 | ks |  | Doplnená vývýzbroj rozvádzača podľa jednopólovej schémy rozvádzača - viď výkres č.06 | D+M
SPOLU - doplnenie do rozvádzača R-6:
ROZVÁDZAČ RCHLE1
|  | 1 | ks |  | Oceľoplechový rozvádzač | D+M
v-2000 mm, š-800 mm, hĺ-400 mm
povrchová úprava RAL 7032
ochrana samočinným odpojením napájania, krytie IP40/IP20
prívod : zhora
vývody : hore
Vnútorná výplň rozvádzača podľa jednopólovej schémy rozvádzača - viď výkres č.06
SPOLU - rozvádzač RCHLE1:
ROZVÁDZAČE SPOLU:
Montážny materiál
|  | 100 | m | Belden 9842 | Kábel komunikačný pre Modbus | M+M
|  | 100 | m | JYTY-O 2x1 | Kábel celoplastový, tienený | M+M
|  | 100 | m | JYTY-O 4x1 | Kábel celoplastový | M+M
|  | 80 | m | CYKY-O 3x1,5 | Silnoprúdový kábel s PVC izoláciou do 1 kV | M+M
|  | 20 | m | CYKY-O 2x1,5 | Silnoprúdový kábel s PVC izoláciou do 1 kV | M+M
|  | 42 | m | CYKY-J 5x4 | Kábel silový 750V, pevne uložený | M+M
|  | 25 | m | CYKY-J 5x50 | Kábel silový 750V, pevne uložený | M+M
|  | 100 | m | N2XH 3x120+70 | Kábel silový 750V, pevne uložený | M+M
|  | 50 | m |  | Stúpací rebrík šírka 100mm, komplet aj s vekom, úchytami, spojkami so skrutkami a maticami + uchytenie rebríka | M+M
|  | 125 | m | MKS 110 FS | Káblový žľab (110 x 100 x 3000 v x š x d), komplet aj s vekom, kolenami, "T" kusmi, prepážkami, spojkami so skrutkami a maticami + uchytenie žľabu | M+M
|  | 15 | m | MKS 120 FS | Káblový žľab (110 x 200 x 3000 v x š x d), komplet aj s vekom, kolenami, "T" kusmi, prepážkami, spojkami so skrutkami a maticami + uchytenie žľabu | M+M
|  | 44 | ks | ŠTÍTOK | Káblový štítok | M+M
|  | 200 | ks |  | Ukončenie Cu a Al drôtov a lán včítane zapojenia, jedna žila | M
|  | 25 | m | VRM 32 IES | Trubka plastová, pevná, svetlosivá, dodávateľ UNIVOLT | M+M
|  | 15 | m | VRM 50 IES | Trubka plastová, pevná, svetlosivá, dodávateľ UNIVOLT | M+M
|  | 50 | ks | CL 32 | Príchytka klip svetlosivá | M+M
|  | 30 | ks | CL 50 | Príchytka klip svetlosivá | M+M
|  | 25 | m | FX 32 IES | Ohybná pancierová rúrka z tvrdého PVC, 320 N | M+M
|  | 15 | m | FX 50 IES | Ohybná pancierová rúrka z tvrdého PVC, 320 N | M+M
|  | 0.5 | m2 | BT | Požiarne prepážky | M+M
|  | 1 | ks | BT | Bezpečnostné tabuľky | M+M
|  | 1 | ks | 5015650 | Prípojnica potenciálového vyrovnania, typ 1801 VDE (BETTERMANN) | M+M
|  | 100 | m | FeZn F8 | Vodič uzemňovací 8 mm | M+M
|  | 50 | m | CY 25 | Vodič zelenožltý | M+M
|  | 100 | m | CY 6 | Vodič zelenožltý | M+M
|  | 12 | ks | SP 1 | Svorka pripájacia | M+M
|  | 26 | ks | SS | Svorka spojovacia | M+M
|  | 2 | ks | SJ02 | Svorka k zachytávacej, alebo zemniacej tyči - pripojenie vodiča k nim | M+M
|  | 2 | ks |  | Zachytávacia tyč, 3m | M+M
|  | 2 | ks |  | Podstavec k zachytávacej tyči | M+M
|  | 10 | ks | 353-4 | Svorka Bernard na potrubie | M+M
|  | 10 | ks | 353-5 | Pásik k svorke Bernard | M+M
|  | 100 | kg | 30x30x4 | Uholník, na konštrukcie | M+M
|  | 100 | kg | KKV | Kovová konštrukcia všeobecne | M+M
|  | 1 | kg | FZ | Farba základná | M+M
|  | 1 | kg | FV | Farba vrchná | M+M
|  | 1 | l | Riedidlo | Riedidlo | M+M
|  | 1 | ks |  | Osadenie rozvádzača | M
|  |  | 10% |  | Podružný nešpecifikovaný materiál | M
SPOLU - montážny materiál:
SPOLU - montážne práce:
Rekapitulácia MaR
Prvky poľa
Riadiaci systém
Oživenie
Softvér podstanice
Zaškolenie obsluhy a skúšky
Revízie
SPOLU:
Rekapitulácia PRS
Rozvádzače
Montážny materiál
Montážne práce
Zaškolenie obsluhy a skúšky
Revízie
SPOLU:
Spolu celkom