## Príloha č. 1
Názov predmetu zákazky:
Systém podpory ruky pacienta
LIST S KONTAKTNÝMI ÚDAJMI OPRÁVNENEJ OSOBY UCHÁDZAČA
Obchodný názov uchádzača:
Sídlo uchádzača:
IČO:
DIČ:
Kontaktná osoba uchádzača - počas procesu verejného obstarávania
Meno a priezvisko:
Pracovné zaradenie:
Telefónne číslo:
E-mail:
Kontaktná osoba uchádzača - plnenie zmluvy
Meno a priezvisko:
Pracovné zaradenie:
Telefónne číslo:
E-mail:
V:
Dňa:
Podpis a pečiatka:
Meno a priezvisko oprávnenéj osoby na podpisovanie:
Poznámka:
- povinné údaje vyplní uchádzač

## Príloha č. 2
Názov predmetu zákazky:
Systém podpory ruky pacienta
ŠPECIFIKÁCIA PREDMETU ZÁKAZKY
Požadované minimálne technické vlastnosti, parametre a hodnoty predmetu zákazky |  |  |  |  | Uchádzač uvedie informácie, či ním ponúkaný produkt spĺňa, resp. nespĺňa verejným obstarávateľom definované požiadavky na predmet zákazky (v prípade, ak ponúkaný produkt nespĺňa definované požiadavky uvedie ekvivalentnú hodnotu ním ponúkaného produktu)
[5 empty] | spĺňa / nespĺňa | hodnota ponúkaného ekvivalentného produktu
Položka č. 1 - Systém podpory ruky pacienta
1. | systém podpory ruky pacienta a inštrumentária s prídavnou clonou žiarenia pre výkony s radiálnym prístupom | systém podpory ruky pacienta a inštrumentária s prídavnou clonou žiarenia pre výkony s radiálnym prístupom | systém podpory ruky pacienta a inštrumentária s prídavnou clonou žiarenia pre výkony s radiálnym prístupom | systém podpory ruky pacienta a inštrumentária s prídavnou clonou žiarenia pre výkony s radiálnym prístupom
2 | univerzálne prevedenie pre všetky typy angiografických stolov | univerzálne prevedenie pre všetky typy angiografických stolov | univerzálne prevedenie pre všetky typy angiografických stolov | univerzálne prevedenie pre všetky typy angiografických stolov
3 | rýchla inštalácia bez nutnosti použitia ďalšieho spotrebného materiálu | rýchla inštalácia bez nutnosti použitia ďalšieho spotrebného materiálu | rýchla inštalácia bez nutnosti použitia ďalšieho spotrebného materiálu | rýchla inštalácia bez nutnosti použitia ďalšieho spotrebného materiálu
4 | systém musí umožňovať držať ruku pacienta vo voliteľnom uhle počas trvania celého výkonu a otáčať zápästie v 2 osiach podľa potreby operatéra aj počas úkonov | systém musí umožňovať držať ruku pacienta vo voliteľnom uhle počas trvania celého výkonu a otáčať zápästie v 2 osiach podľa potreby operatéra aj počas úkonov | systém musí umožňovať držať ruku pacienta vo voliteľnom uhle počas trvania celého výkonu a otáčať zápästie v 2 osiach podľa potreby operatéra aj počas úkonov | systém musí umožňovať držať ruku pacienta vo voliteľnom uhle počas trvania celého výkonu a otáčať zápästie v 2 osiach podľa potreby operatéra aj počas úkonov
5 | jednoduché nastavenie polôh | jednoduché nastavenie polôh | jednoduché nastavenie polôh | jednoduché nastavenie polôh
6 | voliteľné použitie pre prístup z pravej alebo ľavej ruky | voliteľné použitie pre prístup z pravej alebo ľavej ruky | voliteľné použitie pre prístup z pravej alebo ľavej ruky | voliteľné použitie pre prístup z pravej alebo ľavej ruky
7 | ergonomická a nastaviteľná podpora pravej alebo ľavej ruky pacienta | ergonomická a nastaviteľná podpora pravej alebo ľavej ruky pacienta | ergonomická a nastaviteľná podpora pravej alebo ľavej ruky pacienta | ergonomická a nastaviteľná podpora pravej alebo ľavej ruky pacienta
8 | možnosť prispôsobenia dĺžky podpery +/- 15 cm | možnosť prispôsobenia dĺžky podpery +/- 15 cm | možnosť prispôsobenia dĺžky podpery +/- 15 cm | možnosť prispôsobenia dĺžky podpery +/- 15 cm
9 | ľahké prevedenie pre jednoduchá manipulácia – hmotnosť setu do max. 3,5 kg | ľahké prevedenie pre jednoduchá manipulácia – hmotnosť setu do max. 3,5 kg | ľahké prevedenie pre jednoduchá manipulácia – hmotnosť setu do max. 3,5 kg | ľahké prevedenie pre jednoduchá manipulácia – hmotnosť setu do max. 3,5 kg
10 | ľahká manipulácia aj počas úkonov | ľahká manipulácia aj počas úkonov | ľahká manipulácia aj počas úkonov | ľahká manipulácia aj počas úkonov
11 | odnímateľný stolík pre inštrumentárium, ergonomicky nadväzujúci na transradiálny prístup, dĺžka 65 cm +/- 5cm | odnímateľný stolík pre inštrumentárium, ergonomicky nadväzujúci na transradiálny prístup, dĺžka 65 cm +/- 5cm | odnímateľný stolík pre inštrumentárium, ergonomicky nadväzujúci na transradiálny prístup, dĺžka 65 cm +/- 5cm | odnímateľný stolík pre inštrumentárium, ergonomicky nadväzujúci na transradiálny prístup, dĺžka 65 cm +/- 5cm
12. | možnosť posuvu stolíka v pozdĺžnom smere (podľa výšky pacienta) | možnosť posuvu stolíka v pozdĺžnom smere (podľa výšky pacienta) | možnosť posuvu stolíka v pozdĺžnom smere (podľa výšky pacienta) | možnosť posuvu stolíka v pozdĺžnom smere (podľa výšky pacienta)
13 | bočná clona tieniaca rtg žiarenie vo výške ležiaceho pacienta pred operatérom, ekvivalent olova 0,5 mm; beznástrojová fixácia pod matracom operačného stola | bočná clona tieniaca rtg žiarenie vo výške ležiaceho pacienta pred operatérom, ekvivalent olova 0,5 mm; beznástrojová fixácia pod matracom operačného stola | bočná clona tieniaca rtg žiarenie vo výške ležiaceho pacienta pred operatérom, ekvivalent olova 0,5 mm; beznástrojová fixácia pod matracom operačného stola | bočná clona tieniaca rtg žiarenie vo výške ležiaceho pacienta pred operatérom, ekvivalent olova 0,5 mm; beznástrojová fixácia pod matracom operačného stola
14 | vyjma clony žiarenia set kompletne radiolucentný | vyjma clony žiarenia set kompletne radiolucentný | vyjma clony žiarenia set kompletne radiolucentný | vyjma clony žiarenia set kompletne radiolucentný
15 | nenáročná údržba nevyžadujúca žiadne špecifické prostriedky | nenáročná údržba nevyžadujúca žiadne špecifické prostriedky | nenáročná údržba nevyžadujúca žiadne špecifické prostriedky | nenáročná údržba nevyžadujúca žiadne špecifické prostriedky
16 | odolnosť voči chemickému pôsobeniu bežne používaných čistiacich prostriedkov | odolnosť voči chemickému pôsobeniu bežne používaných čistiacich prostriedkov | odolnosť voči chemickému pôsobeniu bežne používaných čistiacich prostriedkov | odolnosť voči chemickému pôsobeniu bežne používaných čistiacich prostriedkov
17 | záruka 24 mesiacov. | záruka 24 mesiacov. | záruka 24 mesiacov. | záruka 24 mesiacov.
Týmto potvrdzujem, že všetky uvedené informácie sú pravdivé.
Sídlo uchádzača:
IČO:
DIČ:
Kontaktná osoba dodávateľa pre účely overenia si informácií týkajúcich sa technických parametrov ponúkaného produktu:
Meno a priezvisko:
Pracovné zaradenie:
Telefónne číslo:
E-mail:
V:
Dňa: |  |  |  | Podpis a pečiatka:
Meno a priezvisko oprávnenéj osoby na podpisovanie:
Poznámka:
- povinné údaje vyplní uchádzač

## Príloha č. 3
Názov predmetu zákazky:
Systém podpory ruky pacienta
Kalkulácia ceny - Štruktúrovaný rozpočet ceny
Por. č. | Názov položky | Merná jednotka (MJ) | Požadovaný počet merných jednotiek (MJ) | Obchodný názov ponúkaného produktu | Výrobca ponúkaného produktu | Katalógové číslo | Kód MZ SR | ŠUKL | Jednotková cena v EUR |  |  | Celková cena za požadovaný počet MJ v EUR
[9 empty] | bez DPH | Sadzba DPH v % | s DPH | bez DPH | s DPH
1. | 2. | 3. | 4. | 5. | 6. | 7. | 8. | 9. | 10. | 11. | 12. | 13. | 14.
1. | Systém podpory ruky pacienta | 3.: ks; 4.: 2; s DPH 12.: 0; bez DPH 13.: 0; s DPH 14.: 0
[12 empty] | 0 | 0
Doplňujúce informácie:
1. | Termín dodania systému | 5.: pracovných dní
2. | Záručná doba systému | 5.: mesiacov
3. | Cena servisnej hodiny na mimozáručný servis počas záručnej doby | 5.: na hodinu
4. | Výška zľavy (v %) z fakturovanej sumy, ktorú poskytne dodávateľ v prípade, že objednávateľ uhradí faktúru do 14 dní od jej doručenia (dodávateľ na výšku zľavy vystaví dobropis). Ak takúto zľavu dodávateľ nechce poskytnúť, uvedie 0%. | 5.: zľava
Týmto potvrdzujem, že všetky uvedené informácie sú pravdivé.
Obchodný názov uchádzača:
Sídlo uchádzača:
V: |  | 9.: Podpis a pečiatka:
Dňa: |  | 9.: Meno a priezvisko oprávnenéj osoby na podpisovanie:
Poznámka:
povinné údaje vyplní uchádzač

## Príloha č. 4
Názov predmetu zákazky:
Systém podpory ruky pacienta
VYHLÁSENIE UCHÁDZAČA KU KONFLIKTU ZÁUJMOV
Obchodný názov uchádzača:
Sídlo uchádzača:
IČO:
DIČ:
Týmto vyhlasujem, že ako uchádzač vo verejnom obstarávaní na uvedený predmet zákazky:
- | som nevyvíjal a nebudem vyvíjať voči žiadnej osobe na strane verejného obstarávateľa ktorá je alebo by mohla byť zainteresovaná v zmysle ustanovení § 23 ods. 3 zákona č. 343/2015 Z. z. o verejnom obstarávaní a o zmene a doplnení niektorých zákonov v znení neskorších predpisov („zainteresovaná osoba“) akékoľvek aktivity, ktoré vy mohli viesť k zvýhodneniu nášho postavenia vo verejnom obstarávaní,
- | som neposkytol a neposkytnem akejkoľvek, čo i len potenciálne zainteresovanej osobe priamo alebo nepriamo akúkoľvek finančnú alebo vecnú výhodu ako motiváciu alebo odmenu súvisiacu s týmto verejným obstarávaním,
- | budem bezodkladne informovať verejného obstarávateľa o akejkoľvek situácii, ktorá je považovaná za konflikt záujmov alebo ktorá by mohla viesť ku konfliktu záujmov kedykoľvek v priebehu procesu verejného obstarávania.
V: | #VALUE!
Dňa: | #VALUE!
Meno a priezvisko (titul) oprávnenej osoby:
Podpis a pečiatka uchádzača
Poznámka:
- povinné údaje vyplní uchádzač

## Príloha č. 5
Názov predmetu zákazky:
Systém podpory ruky pacienta
VYHLÁSENIE UCHÁDZAČA O SÚHLASE S OBSAHOM NÁVRHU ZMLUVNÝCH PODMIENOK
Obchodný názov uchádzača:
Sídlo uchádzača:
IČO:
DIČ:
Uchádzač vo verejnom obstarávaní na uvedený predmet zákazky týmto vyhlasuje, že s návrhom zmluvných podmienok bez výhrad SÚHLASÍ.
V:
Dňa:
Podpis a pečiatka:
Meno a priezvisko oprávnenéj osoby na podpisovanie:
Poznámka:
- povinné údaje vyplní uchádzač

## Príloha č. 6
Názov predmetu zákazky:
Systém podpory ruky pacienta
VYHLÁSENIE UCHÁDZAČA O ULOŽENOM ZÁKAZE ÚČASTI VO VEREJNOM OBSTARÁVANÍ
Obchodný názov uchádzača:
Sídlo uchádzača:
IČO:
DIČ:
Uchádzač vo verejnom obstarávaní na uvedený predmet zákazky týmto vyhlasuje, že nemá uložený zákaz účasti vo verejnom obstarávaní potvrdený konečným rozhodnutím v Slovenskej republike a v štáte sídla, miesta podnikania alebo obvyklého pobytu.
V:
Dňa:
Podpis a pečiatka:
Meno a priezvisko oprávnenéj osoby na podpisovanie:
Poznámka:
- povinné údaje vyplní uchádzač

## Príloha č. 7
Názov predmetu zákazky:
Systém podpory ruky pacienta
VYHLÁSENIE UCHÁDZAČA O ZÁPISE DO ZHS
Obchodný názov uchádzača:
Sídlo uchádzača:
IČO:
DIČ:
Uchádzač vo verejnom obstarávaní na uvedený predmet zákazky týmto vyhlasuje, že je zapísaný v zozname hospodárskych subjektov.
V:
Dňa:
Podpis a pečiatka:
Meno a priezvisko oprávnenéj osoby na podpisovanie:
Poznámka:
- povinné údaje vyplní uchádzač