## Rekapitulácia stavby
Export Komplet | [27 empty] | 2.0 |  |  |  |  | False | False | {cd702fc1-affa-4f3a-8e48-1f20e05765d5}
[19 empty] | >> skryté stĺpce << | [12 empty] | 0,01 | 20
[32 empty] | 0,01 | 20
|  | REKAPITULÁCIA STAVBY | [17 empty] | v --- nižšie sa nachádzajú doplnkové a pomocné údaje k zostavám --- v | [11 empty] | 0,001
|  | Kód: | [29 empty] | 0,01
|  | Stavba: |  |  |  | Komunitné centrum Pohranice | [25 empty] | 0,01
|  | JKSO: | [12 empty] | KS: | [16 empty] | 0,01
|  | Miesto: | [12 empty] | Dátum: | [16 empty] | 0,01
0,01
|  | Objednávateľ: | [12 empty] | IČO: | [16 empty] | 0,01
[15 empty] | IČ DPH: | [16 empty] | 0,01
0,01
|  | Zhotoviteľ: | [12 empty] | IČO: | [16 empty] | 0,01
[15 empty] | IČ DPH: | [16 empty] | 0,01
False
|  | Projektant: | [12 empty] | IČO: | [16 empty] | False
[15 empty] | IČ DPH: | [16 empty] | True
0,01
|  | Spracovateľ: | [12 empty] | IČO: | [16 empty] | 0,01
[15 empty] | IČ DPH: | [16 empty] | True
Poznámka:
|  | Cena bez DPH | [12 empty] | 0
[7 empty] | Sadzba dane |  |  | Základ dane |  |  |  |  | Výška dane
|  | DPH | základná |  |  |  | 20% |  |  | 0 |  |  |  |  | 0
|  |  | znížená |  |  |  | 20% |  |  | 0 |  |  |  |  | 0
|  |  | zákl. prenesená |  |  |  | 20% |  |  | 0 |  |  |  |  | 0
|  |  | zníž. prenesená |  |  |  | 20% |  |  | 0 |  |  |  |  | 0
|  |  | nulová |  |  |  | 0% |  |  | 0 |  |  |  |  | 0
|  | Cena s DPH | [5 empty] | v |  |  | EUR |  |  |  | 0
|  | Projektant | [10 empty] | Spracovateľ
|  | Dátum a podpis: | [6 empty] | Pečiatka |  |  |  | Dátum a podpis: |  |  | Pečiatka
|  | Objednávateľ | [10 empty] | Zhotoviteľ
|  | Dátum a podpis: | [6 empty] | Pečiatka |  |  |  | Dátum a podpis: |  |  | Pečiatka
REKAPITULÁCIA OBJEKTOV STAVBY
Kód:
| Stavba: | [5 empty] | Komunitné centrum Pohranice
| Miesto: | [12 empty] | Dátum:
| Objednávateľ: | [12 empty] | Projektant: | [5 empty] | Informatívne údaje z listov zákaziek
| Zhotoviteľ: | [12 empty] | Spracovateľ:
| Kód |  |  | Popis | [7 empty] | Cena bez DPH [EUR] |  |  |  |  | Cena s DPH [EUR] | Typ |  | z toho Ostat. náklady [EUR] | DPH [EUR] | Normohodiny [h] | DPH základná [EUR] | DPH znížená [EUR] | DPH základná prenesená [EUR] | DPH znížená prenesená [EUR] | Základňa DPH základná | Základňa DPH znížená | Základňa DPH zákl. prenesená | Základňa DPH zníž. prenesená | Základňa DPH nulová
| Náklady z rozpočtov | [10 empty] | 0 |  |  |  |  | 0 |  |  | 0 | 0 | 4210.8862 | 0 | 0 | 0 | 0 | 0 | 0 | 0 | 0 | 0 | D | 0 |  | IMPORT | {cd702fc1-affa-4f3a-8e48-1f20e05765d5} | {00000000-0000-0000-0000-000000000000}
/ |  |  |  |  | Komunitné centrum Pohranice | [6 empty] | 0 |  |  |  |  | 0 | STA |  | 0 | 0 | 4210.8862 | 0 | 0 | 0 | 0 | 0 | 0 | 0 | 0 | 0 |  | 1 | ###NOINSERT### | IMPORT | {cd702fc1-affa-4f3a-8e48-1f20e05765d5} | {00000000-0000-0000-0000-000000000000}
[5 empty] | Vykurovanie | [6 empty] | 0 |  |  |  |  | 0
[5 empty] | Zdravotechnika | [6 empty] | 0 |  |  |  |  | 0
[5 empty] | Bleskozvod a elektroinštalácie | [6 empty] | 0 |  |  |  |  | 0
[5 empty] | Vzduchotechnika | [6 empty] | 0 |  |  |  |  | 0

## Komunitné centrum
[8 empty] | >> skryté stĺpce << | [9 empty] | {cd702fc1-affa-4f3a-8e48-1f20e05765d5}
0
| KRYCÍ LIST ROZPOČTU | [7 empty] | v --- nižšie sa nachádzajú doplnkové a pomocné údaje k zostavám --- v | [8 empty] | False
Stavba:
Komunitné centrum Pohranice
| JKSO: |  |  |  |  | KS:
| Miesto: Pohranice |  |  |  |  | Dátum:
Objednávateľ: Obec pohranice
Zhotoviteľ:
Projektant: Ing. Peter Candrák
Spracovateľ:
Poznámka:
| Cena bez DPH | [5 empty] | 0
|  |  | Základ dane |  |  | Sadzba dane | Výška dane
| DPH | základná | 0 |  |  | 20% | 0
|  | znížená | 0 |  |  | 20% | 0
|  | zákl. prenesená | 0 |  |  | 20% | 0
|  | zníž. prenesená | 0 |  |  | 20% | 0
|  | nulová | 0 |  |  | 0% | 0
| Cena s DPH |  |  | v | EUR |  | 0
| Projektant |  |  | Spracovateľ
| Dátum a podpis: |  | Pečiatka | Dátum a podpis: |  |  | Pečiatka
| Objednávateľ |  |  | Zhotoviteľ
| Dátum a podpis: |  | Pečiatka | Dátum a podpis: |  |  | Pečiatka
REKAPITULÁCIA ROZPOČTU
Stavba:
Komunitné centrum Pohranice
Miesto: | [5 empty] | Dátum:
Objednávateľ: | [5 empty] | Projektant:
Zhotoviteľ: | [5 empty] | Spracovateľ:
Kód dielu - Popis | [6 empty] | Cena celkom [EUR]
Náklady z rozpočtu | [6 empty] | 0 | [11 empty] | -1
| HSV - Práce a dodávky HSV | [5 empty] | 0
| 3 - Zvislé a kompletné konštrukcie | [5 empty] | 0
| 6 - Úpravy povrchov, podlahy, osadenie | [5 empty] | 0
| 9 - Ostatné konštrukcie a práce-búranie | [5 empty] | 0
| 99 - Presun hmôt HSV | [5 empty] | 0
| PSV - Práce a dodávky PSV | [5 empty] | 0
| 711 - Izolácie proti vode a vlhkosti | [5 empty] | 0
| 712 - Izolácie striech, povlakové krytiny | [5 empty] | 0
| 713 - Izolácie tepelné | [5 empty] | 0
| 732 - Ústredné kúrenie - strojovne | [5 empty] | 0
| 762 - Konštrukcie tesárske | [5 empty] | 0
| 764 - Konštrukcie klampiarske | [5 empty] | 0
| 765 - Konštrukcie - krytiny tvrdé | [5 empty] | 0
| 766 - Konštrukcie stolárske | [5 empty] | 0
| 767 - Konštrukcie doplnkové kovové | [5 empty] | 0
| 769 - Montáže vzduchotechnických zariadení | [5 empty] | 0
| 771 - Podlahy z dlaždíc | [5 empty] | 0
| 781 - Obklady | [5 empty] | 0
| 783 - Nátery | [5 empty] | 0
| 784 - Maľby | [5 empty] | 0
ROZPOČET
Stavba:
Komunitné centrum Pohranice
Miesto: | [5 empty] | Dátum:
Objednávateľ: | [5 empty] | Projektant:
Zhotoviteľ: | [5 empty] | Spracovateľ:
PČ | Typ | Kód | Popis | MJ | Množstvo | J.cena [EUR] | Cena celkom [EUR] |  |  | DPH | J. Nh [h] | Nh celkom [h] | J. hmotnosť [t] | Hmotnosť celkom [t] | J. suť [t] | Suť Celkom [t]
Náklady z rozpočtu | [11 empty] | 4210.8862 |  | 180.3031 |  | 96.9931 |  | D | -1 | [7 empty] | 0
| D | HSV | Práce a dodávky HSV | [8 empty] | 2131.2329 |  | 64.9074 |  | 73.4482 | 1 | D | 0 | ROZPOCET | [6 empty] | 0
| D | 3 | Zvislé a kompletné konštrukcie | [8 empty] | 12.616 |  | 2.3691 |  | 0 | 1 | D | 1 | ROZPOCET | [6 empty] | 0
51 | K | 342242031 | Priečky z tehál pálených POROTHERM 11,5 Profi P 8 brúsených, na maltu POROTHERM Profi (115x500x249) | m2 | 26.12 |  |  |  |  | znížená | 0.483 | 12.616 | 0.0907 | 2.3691 | 0 | 0 | 4 | K | 2 | ROZPOCET | 0 | 0 | 0 | 0 | 0 | 2 | 0 | 4 | -469287596
| D | 6 | Úpravy povrchov, podlahy, osadenie | [8 empty] | 960.2185 |  | 51.1187 |  | 0 | 1 | D | 1 | ROZPOCET | [6 empty] | 0
90 | K | 611401934.S | Príplatok za sklon nad 30 do 60 st., omietka stropov | m2 | 186.48 |  |  |  |  | znížená | 0.098 | 18.275 | 0 | 0 | 0 | 0 | 4 | K | 2 | ROZPOCET | 0 | 0 | 0 | 0 | 0 | 2 | 0 | 4 | -1257413682
91 | K | 611460111.S | Príprava vnútorného podkladu stropov na silno a nerovnomerne nasiakavé podklady regulátorom nasiakavosti | m2 | 186.48 |  |  |  |  | znížená | 0.11203 | 20.8914 | 0.00015 | 0.027972 | 0 | 0 | 4 | K | 2 | ROZPOCET | 0 | 0 | 0 | 0 | 0 | 2 | 0 | 4 | -1349459654
92 | K | 611460121.S | Príprava vnútorného podkladu stropov penetráciou základnou | m2 | 186.48 |  |  |  |  | znížená | 0.11205 | 20.8951 | 0.00023 | 0.04289 | 0 | 0 | 4 | K | 2 | ROZPOCET | 0 | 0 | 0 | 0 | 0 | 2 | 0 | 4 | 206861196
93 | K | 611460242.S | Vnútorná omietka stropov vápennocementová jadrová (hrubá), hr. 15 mm | m2 | 186.48 |  |  |  |  | znížená | 0.49109 | 91.5785 | 0.02475 | 4.6154 | 0 | 0 | 4 | K | 2 | ROZPOCET | 0 | 0 | 0 | 0 | 0 | 2 | 0 | 4 | -531379357
98 | K | 612425921.S | Omietka vnútorného ostenia okenného alebo dverného hladká | m2 | 92.15 |  |  |  |  | znížená | 0.70237 | 64.7234 | 0.03587 | 3.3054 | 0 | 0 | 4 | K | 2 | ROZPOCET | 0 | 0 | 0 | 0 | 0 | 2 | 0 | 4 | 1909117716
99 | K | 6124259211 | Omietka vonkajšieho ostenia okenného alebo dverného hladká | m2 | 92.15 |  |  |  |  | znížená | 0.70237 | 64.7234 | 0.03587 | 3.3054 | 0 | 0 | 4 | K | 2 | ROZPOCET | 0 | 0 | 0 | 0 | 0 | 2 | 0 | 4 | -1245241862
94 | K | 612460111.S | Príprava vnútorného podkladu stien na silno a nerovnomerne nasiakavé podklady regulátorom nasiakavosti | m2 | 464.11 |  |  |  |  | znížená | 0.05203 | 24.1476 | 0.00015 | 0.069616 | 0 | 0 | 4 | K | 2 | ROZPOCET | 0 | 0 | 0 | 0 | 0 | 2 | 0 | 4 | -1006272724
95 | K | 612460121.S | Príprava vnútorného podkladu stien penetráciou základnou | m2 | 464.11 |  |  |  |  | znížená | 0.05205 | 24.1569 | 0.00023 | 0.10675 | 0 | 0 | 4 | K | 2 | ROZPOCET | 0 | 0 | 0 | 0 | 0 | 2 | 0 | 4 | -1416533320
96 | K | 612460242.S | Vnútorná omietka stien vápennocementová jadrová (hrubá), hr. 15 mm | m2 | 464.11 |  |  |  |  | znížená | 0.40085 | 186.0385 | 0.02362 | 10.9623 | 0 | 0 | 4 | K | 2 | ROZPOCET | 0 | 0 | 0 | 0 | 0 | 2 | 0 | 4 | 111388276
106 | K | 622461053.S | Vonkajšia omietka stien pastovitá silikónová roztieraná, hr. 2 mm | m2 | 247.774 |  |  |  |  | znížená | 0.359 | 88.9509 | 0.00322 | 0.79783 | 0 | 0 | 4 | K | 2 | ROZPOCET | 0 | 0 | 0 | 0 | 0 | 2 | 0 | 4 | -528561406
105 | K | 622466116 | Príprava vonkajšieho podkladu stien BAUMIT, Univerzálny základ (Baumit UniPrimer) | m2 | 247.774 |  |  |  |  | znížená | 0.09208 | 22.815 | 0.0004 | 0.09911 | 0 | 0 | 4 | K | 2 | ROZPOCET | 0 | 0 | 0 | 0 | 0 | 2 | 0 | 4 | -373235985
97 | K | 625250313.S | Kontaktný zatepľovací systém ostenia z bieleho EPS hr. 30 mm | m2 | 27.645 |  |  |  |  | znížená | 1.154 | 31.9023 | 0.01149 | 0.31764 | 0 | 0 | 4 | K | 2 | ROZPOCET | 0 | 0 | 0 | 0 | 0 | 2 | 0 | 4 | -608101526
104 | K | 625250548.S | Kontaktný zatepľovací systém soklovej alebo vodou namáhanej časti hr. 100 mm, skrutkovacie kotvy | m2 | 50.004 |  |  |  |  | znížená | 0.793 | 39.6532 | 0.01299 | 0.64955 | 0 | 0 | 4 | K | 2 | ROZPOCET | 0 | 0 | 0 | 0 | 0 | 2 | 0 | 4 | -1784514086
107 | K | 625250710.S | Kontaktný zatepľovací systém z minerálnej vlny hr. 150 mm, skrutkovacie kotvy | m2 | 197.77 |  |  |  |  | znížená | 0.921 | 182.1462 | 0.03363 | 6.651 | 0 | 0 | 4 | K | 2 | ROZPOCET | 0 | 0 | 0 | 0 | 0 | 2 | 0 | 4 | 709912979
48 | K | 632452138.S | Cementový poter z betonárky, pevnosti v tlaku 25 MPa, hr. 50 mm | m2 | 186.48 |  |  |  |  | znížená | 0.42536 | 79.3211 | 0.10815 | 20.1678 | 0 | 0 | 4 | K | 2 | ROZPOCET | 0 | 0 | 0 | 0 | 0 | 2 | 0 | 4 | -1022407610
| D | 9 | Ostatné konštrukcie a práce-búranie | [8 empty] | 977.3828 |  | 11.4197 |  | 73.4482 | 1 | D | 1 | ROZPOCET | [6 empty] | 0
127 | K | 941941291.S | Prenájom lešenia na 30 dní | m2 | 240 |  |  |  |  | znížená | 0.0062 | 1.488 | 0 | 0 | 0 | 0 | 4 | K | 2 | ROZPOCET | 0 | 0 | 0 | 0 | 0 | 2 | 0 | 4 | -159467408
128 | K | 941941831.S | Demontáž lešenia ľahkého pracovného radového s podlahami šírky nad 0,80 do 1,00 m, výšky do 10 m | m2 | 240 |  |  |  |  | znížená | 0.092 | 22.08 | 0.02571 | 6.1704 | 0 | 0 | 4 | K | 2 | ROZPOCET | 0 | 0 | 0 | 0 | 0 | 2 | 0 | 4 | -1110142494
129 | K | 941944051.S | Montáž lešenia ľahkého pracovného radového bez podlahy šírky nad 1,20 do 1,50 m, výšky do 10 m | m2 | 240 |  |  |  |  | znížená | 0.118 | 28.32 | 0.021845 | 5.2428 | 0 | 0 | 4 | K | 2 | ROZPOCET | 0 | 0 | 0 | 0 | 0 | 2 | 0 | 4 | -1853269932
100 | K | 953996121 | PCI okenný APU profil s integrovanou tkaninou | m | 92.15 |  |  |  |  | znížená | 0.09403 | 8.6649 | 7e-05 | 0.0064505 | 0 | 0 | 4 | K | 2 | ROZPOCET | 0 | 0 | 0 | 0 | 0 | 2 | 0 | 4 | -589341514
7 | K | 962022391.S | Búranie muriva alebo vybúranie otvorov plochy nad 4 m2 príp. zmieš. na akúkoľvek maltu, -2,38500t | m3 | 0.8 |  |  |  |  | znížená | 1.744 | 1.3952 | 0 | 0 | 2.385 | 1.908 | 4 | K | 2 | ROZPOCET | 0 | 0 | 0 | 0 | 0 | 2 | 0 | 4 | -64150966
4 | K | 965043341.S | Búranie podkladov pod dlažby, liatych dlažieb a mazanín,betón s poterom,teracom hr.do 100 mm, plochy nad 4 m2 -2,20000t | m3 | 9.324 |  |  |  |  | znížená | 5.843 | 54.4801 | 0 | 0 | 2.2 | 20.5128 | 4 | K | 2 | ROZPOCET | 0 | 0 | 0 | 0 | 0 | 2 | 0 | 4 | 873148661
3 | K | 965081712.S | Búranie dlažieb, bez podklad. lôžka z xylolit., alebo keramických dlaždíc hr. do 10 mm, -0,02000t | m2 | 330.08 |  |  |  |  | znížená | 0.166 | 54.7933 | 0 | 0 | 0.02 | 6.6016 | 4 | K | 2 | ROZPOCET | 0 | 0 | 0 | 0 | 0 | 2 | 0 | 4 | -1299601635
1 | K | 968061115.S | Demontáž okien drevených, 1 bm obvodu - 0,008t | m | 59.1 |  |  |  |  | znížená | 0.188 | 11.1108 | 0 | 0 | 0.008 | 0.4728 | 4 | K | 2 | ROZPOCET | 0 | 0 | 0 | 0 | 0 | 2 | 0 | 4 | 1471635981
2 | K | 968061116.S | Demontáž dverí drevených vchodových, 1 bm obvodu - 0,012t | m | 112.1 |  |  |  |  | znížená | 0.188 | 21.0748 | 0 | 0 | 0.012 | 1.3452 | 4 | K | 2 | ROZPOCET | 0 | 0 | 0 | 0 | 0 | 2 | 0 | 4 | -1566340919
6 | K | 978011191.S | Otlčenie omietok stropov vnútorných vápenných alebo vápennocementových v rozsahu do 100 %, -0,05000t | m2 | 186.48 |  |  |  |  | znížená | 0.32217 | 60.0783 | 0 | 0 | 0.05 | 9.324 | 4 | K | 2 | ROZPOCET | 0 | 0 | 0 | 0 | 0 | 2 | 0 | 4 | 955295232
10 | K | 978013191.S | Otlčenie omietok stien vnútorných vápenných alebo vápennocementových v rozsahu do 100 %, -0,04600t | m2 | 464.11 |  |  |  |  | znížená | 0.254 | 117.8839 | 0 | 0 | 0.046 | 21.3491 | 4 | K | 2 | ROZPOCET | 0 | 0 | 0 | 0 | 0 | 2 | 0 | 4 | -1838295443
9 | K | 9780201.R | Otlčenie omietok stropov - príplatok za zaoblenosť stropov | m2 | 186.48 |  |  |  |  | znížená | 0.8729 | 162.7784 | 0 | 0 | 0.064 | 11.9347 | 4 | K | 2 | ROZPOCET | 0 | 0 | 0 | 0 | 0 | 2 | 0 | 4 | 1374237971
111 | K | 979011111.S | Zvislá doprava sutiny a vybúraných hmôt za prvé podlažie nad alebo pod základným podlažím | t | 158.115 |  |  |  |  | znížená | 0.882 | 139.4574 | 0 | 0 | 0 | 0 | 4 | K | 2 | ROZPOCET | 0 | 0 | 0 | 0 | 0 | 2 | 0 | 4 | -2018717114
112 | K | 979081111.S | Odvoz sutiny a vybúraných hmôt na skládku do 1 km | t | 158.115 |  |  |  |  | znížená | 0.598 | 94.5528 | 0 | 0 | 0 | 0 | 4 | K | 2 | ROZPOCET | 0 | 0 | 0 | 0 | 0 | 2 | 0 | 4 | -923135258
113 | K | 979081121.S | Odvoz sutiny a vybúraných hmôt na skládku za každý ďalší 1 km | t | 1581.15 |  |  |  |  | znížená | 0.007 | 11.0681 | 0 | 0 | 0 | 0 | 4 | K | 2 | ROZPOCET | 0 | 0 | 0 | 0 | 0 | 2 | 0 | 4 | -576114802
114 | K | 979082111.S | Vnútrostavenisková doprava sutiny a vybúraných hmôt do 10 m | t | 158.115 |  |  |  |  | znížená | 0.89 | 140.7224 | 0 | 0 | 0 | 0 | 4 | K | 2 | ROZPOCET | 0 | 0 | 0 | 0 | 0 | 2 | 0 | 4 | 886860495
115 | K | 979082121.S | Vnútrostavenisková doprava sutiny a vybúraných hmôt za každých ďalších 5 m | t | 474.345 |  |  |  |  | znížená | 0.1 | 47.4345 | 0 | 0 | 0 | 0 | 4 | K | 2 | ROZPOCET | 0 | 0 | 0 | 0 | 0 | 2 | 0 | 4 | 103802019
116 | K | 979089612.S | Poplatok za skladovanie - odpady zo stavieb a demolácií (neb. odpad) | t | 158.115 |  |  |  |  | znížená | 0 | 0 | 0 | 0 | 0 | 0 | 4 | K | 2 | ROZPOCET | 0 | 0 | 0 | 0 | 0 | 2 | 0 | 4 | 2005393345
117 | K | 979089714.S | Prenájom kontajneru 10 m3 | ks | 120 |  |  |  |  | znížená | 0 | 0 | 0 | 0 | 0 | 0 | 4 | K | 2 | ROZPOCET | 0 | 0 | 0 | 0 | 0 | 2 | 0 | 4 | -418501525
| D | 99 | Presun hmôt HSV | [8 empty] | 181.0157 |  | 0 |  | 0 | 1 | D | 1 | ROZPOCET | [6 empty] | 0
110 | K | 999281111.S | Presun hmôt pre opravy a údržbu objektov vrátane vonkajších plášťov výšky do 25 m | t | 73.494 |  |  |  |  | znížená | 2.463 | 181.0157 | 0 | 0 | 0 | 0 | 4 | K | 2 | ROZPOCET | 0 | 0 | 0 | 0 | 0 | 2 | 0 | 4 | 286745900
| D | PSV | Práce a dodávky PSV | [8 empty] | 2079.6533 |  | 115.3956 |  | 23.545 | 2 | D | 0 | ROZPOCET | [6 empty] | 0
| D | 711 | Izolácie proti vode a vlhkosti | [8 empty] | 89.6612 |  | 2.0578 |  | 0 | 2 | D | 1 | ROZPOCET | [6 empty] | 0
44 | K | 711111001.S | Zhotovenie izolácie proti zemnej vlhkosti vodorovná náterom penetračným za studena | m2 | 372.96 |  |  |  |  | znížená | 0.01303 | 4.8597 | 0 | 0 | 0 | 0 | 16 | K | 2 | ROZPOCET | 0 | 0 | 0 | 0 | 0 | 2 | 0 | 16 | -1103371559
45 | M | 246170000900.S | Lak asfaltový penetračný | t | 0.112 |  |  |  |  | znížená | 0 | 0 | 1 | 0.112 | 0 | 0 | 32 | M | 2 | ROZPOCET | 0 | 0 | 0 | 0 | 0 | 2 | 0 | 16 | 1668985934
38 | K | 711141559.S | Zhotovenie izolácie proti zemnej vlhkosti a tlakovej vode vodorovná NAIP pritavením | m2 | 372.96 |  |  |  |  | znížená | 0.21099 | 78.6908 | 0.00054226 | 0.20224 | 0 | 0 | 16 | K | 2 | ROZPOCET | 0 | 0 | 0 | 0 | 0 | 2 | 0 | 16 | -1524633109
43 | M | 628310001000 | Pás asfaltový HYDROBIT V 60 S 35 pre spodné vrstvy hydroizolačných systémov, ICOPAL | m2 | 410.256 |  |  |  |  | znížená | 0 | 0 | 0.00425 | 1.7436 | 0 | 0 | 32 | M | 2 | ROZPOCET | 0 | 0 | 0 | 0 | 0 | 2 | 0 | 16 | 1904945056
109 | K | 998711101.S | Presun hmôt pre izoláciu proti vode v objektoch výšky do 6 m | t | 3.87 |  |  |  |  | znížená | 1.579 | 6.1107 | 0 | 0 | 0 | 0 | 16 | K | 2 | ROZPOCET | 0 | 0 | 0 | 0 | 0 | 2 | 0 | 16 | -1602377893
| D | 712 | Izolácie striech, povlakové krytiny | [8 empty] | 46.4538 |  | 0.29425 |  | 0 | 2 | D | 1 | ROZPOCET | [6 empty] | 0
67 | K | 712290030.S | Zhotovenie parozábrany pre strechy šikmé nad 30° | m2 | 947.65 |  |  |  |  | znížená | 0.04902 | 46.4538 | 0 | 0 | 0 | 0 | 16 | K | 2 | ROZPOCET | 0 | 0 | 0 | 0 | 0 | 2 | 0 | 16 | -35428024
68 | M | 283230005800 | Poistná hydroizolačná fólia TPES DELTA-FOXX, šxl 1,5x50 m, s difúzne otvoreným vodotesným disperzným povrstvením, hmotnosť 270 g/m2, ťažko horľavá B-s1 d0, DORKEN | m2 | 1089.798 |  |  |  |  | znížená | 0 | 0 | 0.00027 | 0.29425 | 0 | 0 | 32 | M | 2 | ROZPOCET | 0 | 0 | 0 | 0 | 0 | 2 | 0 | 16 | -1468040451
118 | K | 998712201.S | Presun hmôt pre izoláciu povlakovej krytiny v objektoch výšky do 6 m | % | [5 empty] | znížená | 0 | 0 | 0 | 0 | 0 | 0 | 16 | K | 2 | ROZPOCET | 0 | 0 | 0 | 0 | 0 | 2 | 0 | 16 | -1755314826
| D | 713 | Izolácie tepelné | [8 empty] | 53.2763 |  | 3.1008 |  | 1.6783 | 2 | D | 1 | ROZPOCET | [6 empty] | 0
5 | K | 713000023.S | Odstránenie tepelnej izolácie podláh kladenej voľne z polystyrénu hr. nad 10 cm -0,009t | m2 | 186.48 |  |  |  |  | znížená | 0.035 | 6.5268 | 0 | 0 | 0.009 | 1.6783 | 16 | K | 2 | ROZPOCET | 0 | 0 | 0 | 0 | 0 | 2 | 0 | 16 | 997637760
80 | K | 713121121.S | Montáž tepelnej izolácie podláh minerálnou vlnou, kladená voľne v dvoch vrstvách | m2 | 283.27 |  |  |  |  | znížená | 0.12247 | 34.6921 | 0 | 0 | 0 | 0 | 16 | K | 2 | ROZPOCET | 0 | 0 | 0 | 0 | 0 | 2 | 0 | 16 | -861285251
81 | M | 631640001400.S | Pás zo sklenej vlny hr. 180 mm, pre šikmé strechy, podkrovia, stropy a ľahké podlahy | m2 | 577.871 |  |  |  |  | znížená | 0 | 0 | 0.00504 | 2.9125 | 0 | 0 | 32 | M | 2 | ROZPOCET | 0 | 0 | 0 | 0 | 0 | 2 | 0 | 16 | 2100829078
46 | K | 713122111.S | Montáž tepelnej izolácie podláh polystyrénom, kladeným voľne v jednej vrstve | m2 | 186.48 |  |  |  |  | znížená | 0.064658 | 12.0574 | 0 | 0 | 0 | 0 | 16 | K | 2 | ROZPOCET | 0 | 0 | 0 | 0 | 0 | 2 | 0 | 16 | 2140744989
47 | M | 283750001600.S | Doska XPS 300 hr. 30 mm, zakladanie stavieb, podlahy, obrátené ploché strechy | m2 | 190.21 |  |  |  |  | znížená | 0 | 0 | 0.00099 | 0.18831 | 0 | 0 | 32 | M | 2 | ROZPOCET | 0 | 0 | 0 | 0 | 0 | 2 | 0 | 16 | 1637640391
119 | K | 998713201.S | Presun hmôt pre izolácie tepelné v objektoch výšky do 6 m | % | [5 empty] | znížená | 0 | 0 | 0 | 0 | 0 | 0 | 16 | K | 2 | ROZPOCET | 0 | 0 | 0 | 0 | 0 | 2 | 0 | 16 | -1607243244
| D | 732 | Ústredné kúrenie - strojovne | [8 empty] | 1.0206 |  | 0 |  | 0 | 2 | D | 1 | ROZPOCET | [6 empty] | 0
84 | K | 732331000V-1 | Vykurovanie | kpl | 1 |  |  |  |  | znížená | 0.27512 | 0.27512 | 0 | 0 | 0 | 0 | 16 | K | 2 | ROZPOCET | 0 | 0 | 0 | 0 | 0 | 2 | 0 | 16 | -936679853
86 | K | 713483100Z-1 | Zdravotechnika | kpl | 1 |  |  |  |  | znížená | 0.18037 | 0.18037 | 0 | 0 | 0 | 0 | 16 | K | 2 | ROZPOCET | 0 | 0 | 0 | 0 | 0 | 2 | 0 | 16 | 1249299764
83 | K | 712990200B-1 | Bleskozvod a elektroinštalácie | kpl | 1 |  |  |  |  | znížená | 0.13408 | 0.13408 | 0 | 0 | 0 | 0 | 16 | K | 2 | ROZPOCET | 0 | 0 | 0 | 0 | 0 | 2 | 0 | 16 | -285309787
108 | K | 769011010.S | Vzduchotechnika | kpl | 1 |  |  |  |  | znížená | 0.431 | 0.431 | 0 | 0 | 0 | 0 | 16 | K | 2 | ROZPOCET | 0 | 0 | 0 | 0 | 0 | 2 | 0 | 16 | -666819463
| D | 762 | Konštrukcie tesárske | [8 empty] | 317.0918 |  | 38.0467 |  | 8.2863 | 2 | D | 1 | ROZPOCET | [6 empty] | 0
17 | K | 762331814R-1 | Demontáž viazaných konštrukcií krovov a trámov so sklonom do 60°, prierezovej plochy 288 - 450 cm2, -0,03200 t | m3 | 51.65 |  |  |  |  | znížená | 0.17 | 8.7805 | 0 | 0 | 0.032 | 1.6528 | 16 | K | 2 | ROZPOCET | 0 | 0 | 0 | 0 | 0 | 2 | 0 | 16 | -112095613
54 | K | 762333120.S | Montáž viazaných konštrukcií krovov striech a stropných trámov | m3 | 51.65 |  |  |  |  | znížená | 0.353 | 18.2325 | 0.00026 | 0.013429 | 0 | 0 | 16 | K | 2 | ROZPOCET | 0 | 0 | 0 | 0 | 0 | 2 | 0 | 16 | 1875935954
55 | M | 605120006900.S | Hranoly zo smrekovca | m3 | 56.815 |  |  |  |  | znížená | 0 | 0 | 0.55 | 31.2483 | 0 | 0 | 32 | M | 2 | ROZPOCET | 0 | 0 | 0 | 0 | 0 | 2 | 0 | 16 | -500838367
62 | K | 762341201.S | Montáž latovania jednoduchých striech pre sklon do 60° | m | 3790.6 |  |  |  |  | znížená | 0.046 | 174.3676 | 0 | 0 | 0 | 0 | 16 | K | 2 | ROZPOCET | 0 | 0 | 0 | 0 | 0 | 2 | 0 | 16 | -1940497976
63 | M | 605120002800.S | Hranoly z mäkkého reziva neopracované nehranené akosť II, prierez 25-100 cm2 | m3 | 8.339 |  |  |  |  | znížená | 0 | 0 | 0.55 | 4.5865 | 0 | 0 | 32 | M | 2 | ROZPOCET | 0 | 0 | 0 | 0 | 0 | 2 | 0 | 16 | 635532347
18 | K | 762342811.S | Demontáž latovania striech so sklonom do 60° pri osovej vzdialenosti lát do 0,22 m, -0,00700 t | m2 | 947.65 |  |  |  |  | znížená | 0.056 | 53.0684 | 0 | 0 | 0.007 | 6.6335 | 16 | K | 2 | ROZPOCET | 0 | 0 | 0 | 0 | 0 | 2 | 0 | 16 | 148687382
66 | K | 762395000.S | Spojovacie prostriedky pre viazané konštrukcie krovov, debnenie a laťovanie, nadstrešné konštr., spádové kliny - svorky, dosky, klince, pásová oceľ, vruty | m3 | 56.815 |  |  |  |  | znížená | 0.01025 | 0.58235 | 0.0231 | 1.3124 | 0 | 0 | 16 | K | 2 | ROZPOCET | 0 | 0 | 0 | 0 | 0 | 2 | 0 | 16 | 1742058597
64 | K | 763735070.S | Montáž kontralát pre sklon striech nad 35° zo sušeného dreva | m | 596.736 |  |  |  |  | znížená | 0.104 | 62.0605 | 0 | 0 | 0 | 0 | 16 | K | 2 | ROZPOCET | 0 | 0 | 0 | 0 | 0 | 2 | 0 | 16 | -1868312721
65 | M | 605480000800.S | Hranolčeky zo smreku prierez 25-100 cm2, sušené 14±2%, nehobľované, bez defektov, hniloby, hrčí | m3 | 1.641 |  |  |  |  | znížená | 0 | 0 | 0.54 | 0.88614 | 0 | 0 | 32 | M | 2 | ROZPOCET | 0 | 0 | 0 | 0 | 0 | 2 | 0 | 16 | 1761922486
120 | K | 998762202.S | Presun hmôt pre konštrukcie tesárske v objektoch výšky do 12 m | % | [5 empty] | znížená | 0 | 0 | 0 | 0 | 0 | 0 | 16 | K | 2 | ROZPOCET | 0 | 0 | 0 | 0 | 0 | 2 | 0 | 16 | 1434878276
| D | 764 | Konštrukcie klampiarske | [8 empty] | 103.6709 |  | 0.23653 |  | 0.31319 | 2 | D | 1 | ROZPOCET | [6 empty] | 0
71 | K | 764339210.S | Lemovanie z pozinkovaného PZ plechu, komínov v ploche na vlnitej, šablónovej alebo tvrdej krytine, r.š. 400 mm | m | 7.2 |  |  |  |  | znížená | 3.3014 | 23.7699 | 0.00475 | 0.0342 | 0 | 0 | 16 | K | 2 | ROZPOCET | 0 | 0 | 0 | 0 | 0 | 2 | 0 | 16 | 954696081
14 | K | 764339810.S | Demontáž lemovania komínov na vlnitej alebo hladkej krytine v ploche, so sklonom do 30° -0,00720t | m2 | 3.84 |  |  |  |  | znížená | 0.116 | 0.44544 | 0 | 0 | 0.0072 | 0.027648 | 16 | K | 2 | ROZPOCET | 0 | 0 | 0 | 0 | 0 | 2 | 0 | 16 | 968976813
15 | K | 764339892.S | Demontáž lemovania komínov, príplatok za sklon nad 45° | m2 | 3.84 |  |  |  |  | znížená | 0.031 | 0.11904 | 0 | 0 | 0 | 0 | 16 | K | 2 | ROZPOCET | 0 | 0 | 0 | 0 | 0 | 2 | 0 | 16 | 1258111858
74 | K | 764352227.S | Žľaby z pozinkovaného PZ plechu, pododkvapové polkruhové r.š. 330 mm | m | 62.9 |  |  |  |  | znížená | 0.89559 | 56.3326 | 0.00247 | 0.15536 | 0 | 0 | 16 | K | 2 | ROZPOCET | 0 | 0 | 0 | 0 | 0 | 2 | 0 | 16 | 1874859222
11 | K | 764352810.S | Demontáž žľabov pododkvapových polkruhových so sklonom do 30st. rš 330 mm, -0,00330t | m | 62.9 |  |  |  |  | znížená | 0.056 | 3.5224 | 0 | 0 | 0.0033 | 0.20757 | 16 | K | 2 | ROZPOCET | 0 | 0 | 0 | 0 | 0 | 2 | 0 | 16 | 706970142
73 | K | 764359213.S | Kotlík kónický z pozinkovaného PZ plechu, pre rúry s priemerom od 125 do 150 mm | ks | 4 |  |  |  |  | znížená | 1.2352 | 4.941 | 0.00106 | 0.00424 | 0 | 0 | 16 | K | 2 | ROZPOCET | 0 | 0 | 0 | 0 | 0 | 2 | 0 | 16 | 154028792
12 | K | 764359810.S | Demontáž kotlíka kónického, so sklonom žľabu do 30st., -0,00110t | ks | 4 |  |  |  |  | znížená | 0.075 | 0.3 | 0 | 0 | 0.0011 | 0.0044 | 16 | K | 2 | ROZPOCET | 0 | 0 | 0 | 0 | 0 | 2 | 0 | 16 | -2135390097
23 | K | 764410540.S | Oplechovanie parapetov z poplastovaného plechu, vrátane rohov r.š. 330 mm | m | 13.2 |  |  |  |  | znížená | 0.56434 | 7.4493 | 0.00037 | 0.004884 | 0 | 0 | 16 | K | 2 | ROZPOCET | 0 | 0 | 0 | 0 | 0 | 2 | 0 | 16 | 1805419880
13 | K | 764451804.S | Demontáž odpadových rúr štvorcových so stranou od 120 do 150 mm, -0,00418t | m | 17.6 |  |  |  |  | znížená | 0.056 | 0.9856 | 0 | 0 | 0.00418 | 0.073568 | 16 | K | 2 | ROZPOCET | 0 | 0 | 0 | 0 | 0 | 2 | 0 | 16 | -1161108842
72 | K | 764454903.S | Odpadové rúry z pozinkovaného Pz plechu kruhové, s priemerom 150 mm | m | 17.6 |  |  |  |  | znížená | 0.32986 | 5.8055 | 0.00215 | 0.03784 | 0 | 0 | 16 | K | 2 | ROZPOCET | 0 | 0 | 0 | 0 | 0 | 2 | 0 | 16 | -1774846366
121 | K | 998764202.S | Presun hmôt pre konštrukcie klampiarske v objektoch výšky nad 6 do 12 m | % | [5 empty] | znížená | 0 | 0 | 0 | 0 | 0 | 0 | 16 | K | 2 | ROZPOCET | 0 | 0 | 0 | 0 | 0 | 2 | 0 | 16 | 919873638
| D | 765 | Konštrukcie - krytiny tvrdé | [8 empty] | 890.7778 |  | 47.9147 |  | 13.2671 | 2 | D | 1 | ROZPOCET | [6 empty] | 0
69 | K | 765331215 | Betónová krytina BRAMAC Reviva, zložitých striech, sklon od 25° do 35° | m2 | 947.65 |  |  |  |  | znížená | 0.80704 | 764.7915 | 0.04997 | 47.3541 | 0 | 0 | 16 | K | 2 | ROZPOCET | 0 | 0 | 0 | 0 | 0 | 2 | 0 | 16 | 1850619793
70 | K | 765331403 | Hrebeň BRAMAC, s použitím vetracieho pásu Figaroll Plus, sklon od 22° do 35° | m | 46.6 |  |  |  |  | znížená | 0.792 | 36.9072 | 0.01203 | 0.5606 | 0 | 0 | 16 | K | 2 | ROZPOCET | 0 | 0 | 0 | 0 | 0 | 2 | 0 | 16 | 1613370985
16 | K | 765381810.S | Demontáž krytiny vláknocementovej z obdĺžnikov na debnení, do sutiny, sklon strechy do 45°, -0,014t | m2 | 947.65 |  |  |  |  | znížená | 0.094 | 89.0791 | 0 | 0 | 0.014 | 13.2671 | 16 | K | 2 | ROZPOCET | 0 | 0 | 0 | 0 | 0 | 2 | 0 | 16 | 828617134
122 | K | 998765202.S | Presun hmôt pre tvrdé krytiny v objektoch výšky nad 6 do 12 m | % | [5 empty] | znížená | 0 | 0 | 0 | 0 | 0 | 0 | 16 | K | 2 | ROZPOCET | 0 | 0 | 0 | 0 | 0 | 2 | 0 | 16 | 172683322
| D | 766 | Konštrukcie stolárske | [8 empty] | 78.1121 |  | 1.8173 |  | 0 | 2 | D | 1 | ROZPOCET | [6 empty] | 0
19 | K | 766621081.S | Montáž okna plastového na PUR penu | m | 55.5 |  |  |  |  | znížená | 0.365 | 20.2575 | 0.00018 | 0.00999 | 0 | 0 | 16 | K | 2 | ROZPOCET | 0 | 0 | 0 | 0 | 0 | 2 | 0 | 16 | 216888042
20 | M | 611410007200.S | Plastové okno jednokrídlové OS, vxš 1000x1350 mm, izolačné trojsklo, 6 komorový profil | ks | 7 |  |  |  |  | znížená | 0 | 0 | 0.068 | 0.476 | 0 | 0 | 32 | M | 2 | ROZPOCET | 0 | 0 | 0 | 0 | 0 | 2 | 0 | 16 | -1583826876
21 | M | 611410010400-01 | Plastové okno dvojkrídlové OS+O, vxš 2800x2100 mm, izolačné trojsklo, 6 komorový profil | ks | 2 |  |  |  |  | znížená | 0 | 0 | 0.143 | 0.286 | 0 | 0 | 32 | M | 2 | ROZPOCET | 0 | 0 | 0 | 0 | 0 | 2 | 0 | 16 | 1215865718
22 | M | 611410005500.S | Plastové okno jednokrídlové OS, vxš 600x900 mm, izolačné trojsklo, 6 komorový profil | ks | 1 |  |  |  |  | znížená | 0 | 0 | 0.036 | 0.036 | 0 | 0 | 32 | M | 2 | ROZPOCET | 0 | 0 | 0 | 0 | 0 | 2 | 0 | 16 | -1403611993
24 | K | 766641161.S | Montáž dverí plastových, vchodových, 1 m obvodu dverí | m | 67.04 |  |  |  |  | znížená | 0.281 | 18.8382 | 0.00042 | 0.028157 | 0 | 0 | 16 | K | 2 | ROZPOCET | 0 | 0 | 0 | 0 | 0 | 2 | 0 | 16 | -219744746
25 | M | 611670001000D-1 | Plastové dvere vchodové 1100x2250 | ks | 1 |  |  |  |  | znížená | 0 | 0 | 0.038 | 0.038 | 0 | 0 | 32 | M | 2 | ROZPOCET | 0 | 0 | 0 | 0 | 0 | 2 | 0 | 16 | 401094531
26 | M | 611670001000D-2 | Plastové dvere vchodové 800x2000 | ks | 4 |  |  |  |  | znížená | 0 | 0 | 0.038 | 0.152 | 0 | 0 | 32 | M | 2 | ROZPOCET | 0 | 0 | 0 | 0 | 0 | 2 | 0 | 16 | 28697673
27 | M | 611670001000D-3 | Plastové dvere vchodové 900x2150 | ks | 2 |  |  |  |  | znížená | 0 | 0 | 0.038 | 0.076 | 0 | 0 | 32 | M | 2 | ROZPOCET | 0 | 0 | 0 | 0 | 0 | 2 | 0 | 16 | 569549349
28 | M | 611670001000D-4 | Plastové dvere vchodové 900x1970 | ks | 1 |  |  |  |  | znížená | 0 | 0 | 0.038 | 0.038 | 0 | 0 | 32 | M | 2 | ROZPOCET | 0 | 0 | 0 | 0 | 0 | 2 | 0 | 16 | 1777357191
29 | M | 611670001000D-5 | Plastové dvere vchodové 1400x2800 | ks | 2 |  |  |  |  | znížená | 0 | 0 | 0.038 | 0.076 | 0 | 0 | 32 | M | 2 | ROZPOCET | 0 | 0 | 0 | 0 | 0 | 2 | 0 | 16 | 1685373522
30 | K | 766662112.S | Montáž dverového krídla otočného jednokrídlového poldrážkového, do existujúcej zárubne, vrátane kovania | ks | 19 |  |  |  |  | znížená | 1.225 | 23.2752 | 0 | 0 | 0 | 0 | 16 | K | 2 | ROZPOCET | 0 | 0 | 0 | 0 | 0 | 2 | 0 | 16 | -2119083017
31 | M | 549150000600.S | Kľučka dverová a rozeta 2x, nehrdzavejúca oceľ, povrch nerez brúsený | ks | 19 |  |  |  |  | znížená | 0 | 0 | 0.001 | 0.019 | 0 | 0 | 32 | M | 2 | ROZPOCET | 0 | 0 | 0 | 0 | 0 | 2 | 0 | 16 | 443349878
33 | M | 611610001500.S | Dvere vnútorné jednokrídlové, šírka 600-900 mm, výplň papierová voština, povrch dýha, plné | ks | 19 |  |  |  |  | znížená | 0 | 0 | 0.025 | 0.475 | 0 | 0 | 32 | M | 2 | ROZPOCET | 0 | 0 | 0 | 0 | 0 | 2 | 0 | 16 | 1769155471
75 | K | 766670999.S | Montáž okna strešného vrátane príslušenstva, veľkosť okna 65x35 cm | ks | 2 |  |  |  |  | znížená | 3.305 | 6.6099 | 5e-05 | 0.0001 | 0 | 0 | 16 | K | 2 | ROZPOCET | 0 | 0 | 0 | 0 | 0 | 2 | 0 | 16 | 345243207
76 | M | 611310004500.S | Strešné okno drevené kyvné, šxv 650x350 mm s madlom | ks | 2 |  |  |  |  | znížená | 0 | 0 | 0.02337 | 0.04674 | 0 | 0 | 32 | M | 2 | ROZPOCET | 0 | 0 | 0 | 0 | 0 | 2 | 0 | 16 | -901001951
77 | M | 611380002800.S | Lemovanie hliníkové | ks | 2 |  |  |  |  | znížená | 0 | 0 | 0.00384 | 0.00768 | 0 | 0 | 32 | M | 2 | ROZPOCET | 0 | 0 | 0 | 0 | 0 | 2 | 0 | 16 | -1632885874
78 | M | 611380006100.S | Zatepľovacia sada pre osadenie strešného okna alebo výlezu | ks | 2 |  |  |  |  | znížená | 0 | 0 | 0.00248 | 0.00496 | 0 | 0 | 32 | M | 2 | ROZPOCET | 0 | 0 | 0 | 0 | 0 | 2 | 0 | 16 | 1296242368
79 | M | 611380007900.S | Manžeta z parotesnej fólie pre osadenie strešného okna alebo výlezu, šxv 550x780 mm | ks | 2 |  |  |  |  | znížená | 0 | 0 | 0.00065 | 0.0013 | 0 | 0 | 32 | M | 2 | ROZPOCET | 0 | 0 | 0 | 0 | 0 | 2 | 0 | 16 | -1790024756
52 | K | 766702111.S | Montáž zárubní obložkových pre dvere jednokrídlové | ks | 3 |  |  |  |  | znížená | 3.0438 | 9.1313 | 0.00045 | 0.00135 | 0 | 0 | 16 | K | 2 | ROZPOCET | 0 | 0 | 0 | 0 | 0 | 2 | 0 | 16 | 1381620974
53 | M | 611810002200.S | Zárubňa vnútorná obložková, šírka 600-900 mm, výška 1970 mm, DTD doska, povrch fólia, pre stenu hrúbky 60-170 mm, pre jednokrídlové dvere | ks | 3 |  |  |  |  | znížená | 0 | 0 | 0.015 | 0.045 | 0 | 0 | 32 | M | 2 | ROZPOCET | 0 | 0 | 0 | 0 | 0 | 2 | 0 | 16 | 1778819829
123 | K | 998766201.S | Presun hmot pre konštrukcie stolárske v objektoch výšky do 6 m | % | [5 empty] | znížená | 0 | 0 | 0 | 0 | 0 | 0 | 16 | K | 2 | ROZPOCET | 0 | 0 | 0 | 0 | 0 | 2 | 0 | 16 | 1377548118
| D | 767 | Konštrukcie doplnkové kovové | [8 empty] | 0.18909 |  | 5e-05 |  | 0 | 2 | D | 1 | ROZPOCET | [6 empty] | 0
82 | K | 767161110R-1 | Repasovanie zábradlia | kpl | 1 |  |  |  |  | znížená | 0.18909 | 0.18909 | 5e-05 | 5e-05 | 0 | 0 | 16 | K | 2 | ROZPOCET | 0 | 0 | 0 | 0 | 0 | 2 | 0 | 16 | 1920444080
| D | 769 | Montáže vzduchotechnických zariadení | [8 empty] | 0 |  | 0 |  | 0 | 2 | D | 1 | ROZPOCET | [6 empty] | 0
| D | 771 | Podlahy z dlaždíc | [8 empty] | 172.384 |  | 12.358 |  | 0 | 2 | D | 1 | ROZPOCET | [6 empty] | 0
49 | K | 771571231.S | Montáž podláh z dlaždíc keramických do malty veľ. 450 x 450 mm | m2 | 186.48 |  |  |  |  | znížená | 0.92441 | 172.384 | 0.04437 | 8.2741 | 0 | 0 | 16 | K | 2 | ROZPOCET | 0 | 0 | 0 | 0 | 0 | 2 | 0 | 16 | 1194282133
50 | M | 597740003200.S | Dlaždice keramické, lxvxhr 445x445x10 mm, gresové glazované | m2 | 197.669 |  |  |  |  | znížená | 0 | 0 | 0.02066 | 4.0838 | 0 | 0 | 32 | M | 2 | ROZPOCET | 0 | 0 | 0 | 0 | 0 | 2 | 0 | 16 | 1780108433
125 | K | 998771202.S | Presun hmôt pre podlahy z dlaždíc v objektoch výšky nad 6 do 12 m | % | [5 empty] | znížená | 0 | 0 | 0 | 0 | 0 | 0 | 16 | K | 2 | ROZPOCET | 0 | 0 | 0 | 0 | 0 | 2 | 0 | 16 | -1979783417
| D | 781 | Obklady | [8 empty] | 251.685 |  | 9.3224 |  | 0 | 2 | D | 1 | ROZPOCET | [6 empty] | 0
87 | K | 781441020.S | Montáž obkladov vnútor. stien z obkladačiek kladených do malty veľ. 300x300 mm | m2 | 153 |  |  |  |  | znížená | 1.645 | 251.685 | 0.04848 | 7.4174 | 0 | 0 | 16 | K | 2 | ROZPOCET | 0 | 0 | 0 | 0 | 0 | 2 | 0 | 16 | 1527516806
103 | M | 597740000900.S | Dlaždice keramické s protišmykovým povrchom, lxv 300x300 mm, viacfarebné | m2 | 9.4 |  |  |  |  | znížená | 0 | 0 | 0.012 | 0.1128 | 0 | 0 | 32 | M | 2 | ROZPOCET | 0 | 0 | 0 | 0 | 0 | 2 | 0 | 16 | -1264378212
88 | M | 597740000900 | Dlaždice keramické, lxv 300x300 mm, viacfarebné | m2 | 149.344 |  |  |  |  | znížená | 0 | 0 | 0.012 | 1.7921 | 0 | 0 | 32 | M | 2 | ROZPOCET | 0 | 0 | 0 | 0 | 0 | 2 | 0 | 16 | 1383537271
126 | K | 998781202.S | Presun hmôt pre obklady keramické v objektoch výšky nad 6 do 12 m | % | [5 empty] | znížená | 0 | 0 | 0 | 0 | 0 | 0 | 16 | K | 2 | ROZPOCET | 0 | 0 | 0 | 0 | 0 | 2 | 0 | 16 | -519240370
| D | 783 | Nátery | [8 empty] | 0.18104 |  | 2e-05 |  | 0 | 2 | D | 1 | ROZPOCET | [6 empty] | 0
89 | K | 783782404.S | Nátery tesárskych konštrukcií, povrchová impregnácia proti drevokaznému hmyzu, hubám a plesniam, jednonásobná | kpl | 1 |  |  |  |  | znížená | 0.18104 | 0.18104 | 2e-05 | 2e-05 | 0 | 0 | 16 | K | 2 | ROZPOCET | 0 | 0 | 0 | 0 | 0 | 2 | 0 | 16 | 1212299524
| D | 784 | Maľby | [8 empty] | 75.1497 |  | 0.24722 |  | 0 | 2 | D | 1 | ROZPOCET | [6 empty] | 0
101 | K | 784410100.S | Penetrovanie jednonásobné jemnozrnných podkladov výšky do 3,80 m | m2 | 650.59 |  |  |  |  | znížená | 0.03 | 19.5177 | 0.0001 | 0.065059 | 0 | 0 | 16 | K | 2 | ROZPOCET | 0 | 0 | 0 | 0 | 0 | 2 | 0 | 16 | 553040748
102 | K | 784430010.S | Maľby akrylátové základné dvojnásobné, ručne nanášané na jemnozrnný podklad výšky do 3,80 m | m2 | 650.59 |  |  |  |  | znížená | 0.08551 | 55.632 | 0.00028 | 0.18217 | 0 | 0 | 16 | K | 2 | ROZPOCET | 0 | 0 | 0 | 0 | 0 | 2 | 0 | 16 | -518824098

## Vykurovanie
Rozpočet
Stavba : |  | Komunitné centrum Pohranice
Objekt :
Časť : |  | Vykurovanie
P.Č. | Kód položky | Popis | MJ | Množstvo celkom | Cena jednotková | Cena celkom
| PSV | Práce a dodávky PSV
| 713 | Izolácie tepelné
1 | 713482111 | Montáž trubíc z PE, hr.do 10 mm,vnút.priemer do 38 | m | 30
2 | 2837741552 | Izolácia Trubice Tubusová 25/9-DG (138) ARC-0023 FLEXI | m | 24.48
3 | 2837741598 | Izolácia Trubice Tubusová 54/20-DG (32) ARC-0056 FLEXI | m | 6
| 731 | Ústredné kúrenie, kotolne
4 | 731241082 | Montáž tepelného čerpadla | súb | 1
5 | 4843940003 | Tepelné čerpadlo vzduch-voda - max. 55°C COP A2/W35 | ks | 1
6 | 4844108032 | Čerpadlová skupina + regulácia | ks | 1
7 | 4844108003 | ekvitermické regulátory | ks | 6
8 | 4844108007 | upevňovací modul regulátorov | ks | 6
9 | 4844108022 | Skrutkovacia montážna sada pre prírubové konektroy vykurovanie | ks | 6
10 | 4844108028 | Odvzdušňovací a uzatvárací ventil | ks | 6
11 | 4844108030 | Poistný ventil pre systémy 1/2"x3/4"-6 bar | ks | 6
12 | 4844108035 | regulácia 230 V | ks | 1
13 | 4844108036 | Konzola preexpanznú nádobu 3/4"x3/4" | ks | 1
14 | 4844108040 | expanzná nádoba 3/4" | ks | 1
15 | 4844108042 | Zverné šróbenie k solárnym systémom 3/4"M x 22 Cu | ks | 1
16 | 4844108043 | Vakuová pumpa systému 230 V | ks | 1
17 | 4843910014 | Akumulačná nádoba so VS tavaným zásobníkom TÚV 500 l/170 l | ks | 1
18 | 4843930026 | Medená vyhrievacia vložka DN 290 | ks | 1
19 | 4848905509 | Osadený horizontálny rozdeľovač Multimix pre 3 okruhy, typ HR 3K | ks | 1
20 | 998731202 | Presun hmôt pre kotolne umiestnené vo výške (hĺbke) nad 6 do 12 m | %
21 | 998731293 | Kotolne, prípl.za presun nad vymedz. najväčšiu dopravnú vzdialenosť do 500 m | %
| 732 | Ústredné kúrenie, strojovne
22 | 732219315 | Montáž ohrievača vody zásobníkového stojatého kombinovaného do PN 2, 5/1,0 | súb | 1
23 | 732219464 | Montáž 6 solárnych kolektorov plošných KPS10 na šikmej/rovnej streche. , do solár. poľa | súb | 1
24 | 732331515 | Nádoba expanzná tlaková s membránou typ Expanz. bez poistného ventilu objemu 25-30l | súb | 1
25 | 998732202 | Presun hmôt pre strojovne v objektoch výšky nad 6 m do 12 m | %
26 | 998732293 | Strojovne, prípl.za presun nad vymedz. najväčšiu dopravnú vzdialenosť do 500 m | %
| 733 | Ústredné kúrenie, rozvodné potrubie
27 | 2861800034 | Potrubie a press-fitingy viacvrstvové potrubie DUO - ISOL 16x2 | m | 26
28 | 2861800036 | Potrubie a press-fitingy viacvrstvové potrubie DUO - ISOL 20x2 | m | 16
29 | 2861800009 | Potrubie a press-fitingy viacvrstvové potrubie - DUO 26x3 | m | 24
30 | 2861800010 | Potrubie a press-fitingy viacvrstvové potrubie DUO 32x3 | m | 56
31 | 2861800011 | Potrubie a press-fitingy viacvrstvové potrubie DUO 40x3,5 | m | 86
32 | 1963220170 | Medená rúra 22x1 mm mäkká | m | 24
33 | 1963220200 | Medená rúra 42x1.5 mm tvrdá | m | 6
34 | 733191302 | Tlaková skúška plastového potrubia nad 32 do 63 mm | m | 262
35 | 998733201 | Presun hmôt pre rozvody potrubia v objektoch výšky do 6 m | %
36 | 998733293 | Rozvody potrubia, prípl.za presun nad vymedz. najväčšiu dopravnú vzdial. do 500 m | %
| 734 | Ústredné kúrenie, armatúry.
37 | 5518100084 | Kúrenárske armatúry SADA KLASIK 1/2"xEK - 15x1 | ks | 22
38 | 5518100140 | Kúrenárske armatúry Termostatická hlavica M30 x 1,5 | ks | 22
39 | 5510900309 | Guľový kohút s motýlikovým ovládačom, PN 40, DN 32 | ks | 6
40 | 4228461610 | 1 1/4" trojcestný zmiešavací a rozdeľovací ventil | ks | 1
41 | 734209116 | Montáž závitovej armatúry s 2 závitmi G 5/4 | ks | 6
42 | 734211111 | Ventil odvzdušňovací závitový vykurovacích telies do G 3/8 | ks | 22
43 | 734291114 | Ostané armatúry, kohútik plniaci a vypúšťací normy 13 7061, PN 1,0/100st. C G 3/4 | ks | 6
44 | 998734201 | Presun hmôt pre armatúry v objektoch výšky do 6 m | %
45 | 998734293 | Armatúry, prípl.za presun nad vymedz. najväčšiu dopravnú vzdialenosť do 500 m | %
| 735 | Ústredné kúrenie, vykurov. telesá
46 | 735158120 | Vykurovacie telesá panelové, tlaková skúška telesa vodou - dvojradového | ks | 22
47 | 735159523 | Montáž vykurovacieho telesa dvojradového s odvzdušnením do 1200 mm | súb | 22
48 | 4845400450 | Vykurovacie telesá doskové KORAD 22K 600x0800 AAA | ks | 2
49 | 4845400650 | Vykurovacie telesá doskové KORAD 4-6 600x1200 AAAA | ks | 17
50 | 4845400800 | Vykurovacie telesá doskové 22K 600x1500 | ks | 3
51 | 998735202 | Presun hmôt pre vykurovacie telesá v objektoch výšky nad 6 do 12 m | %
52 | 998735293 | Vykurovacie telesá, prípl.za presun nad vymedz. najväčšiu dopr. vzdial. do 500 m | %
| OST | Ostatné
53 | HZS000113 | vykurovacia skúška/tlak. Skúška systému | hod | 72
Celkom

## Zdravotechnika
Rozpočet
Stavba : |  | Komunitné centrum Pohranice
Objekt :
Časť : |  | Zdravotechnika
Č. | Kód položky | Popis | MJ | Množstvo celkom | Cena jednotková | Cena celkom
| PSV | Práce a dodávky PSV
| 713 | Izolácie tepelné
1 | 713482111 | Montáž trubíc z PE, hr.do 10 mm,vnút.priemer do 38 | m | 27
2 | 2837741552 | Izolácia Trubice Tubolit 25/9-DG (138) ARC-0023 Armacell AZ FLEX | m | 27.54
| 721 | Zdravotech. vnútorná kanalizácia
3 | 721171502 | Potrubie z rúr PE GEBERIT 40/3 odpadné prípojné | m | 5
4 | 721194104 | Zriadenie prípojky na potrubí vyvedenie a upevnenie odpadových výpustiek D 40x1, 8 | ks | 3
5 | 721221101 | Zápachová uzávierka umývadlová DN 30, 40 HUL 132/30, 40 | ks | 3
6 | 721290112 | Ostatné - skúška tesnosti kanalizácie v objektoch vodou DN 150 alebo DN 200 | m | 5
7 | 998721202 | Presun hmôt pre vnútornú kanalizáciu v objektoch výšky nad 6 do 12 m | %
8 | 998721293 | Vnútorná kanalizácia, prípl.za presun nad vymedz. najväč. dopr. vzdial. do 500m | %
| 722 | Zdravotechnika - vnútorný vodovod
9 | 722171311 | Potrubie z viacvrstvových rúr PE Geberit Mepla d16x2,25mm | m | 15
10 | 722171312 | Potrubie z viacvrstvových rúr PE Geberit Mepla d20x2,5mm | m | 12
11 | 5518100280 | Armatúry závitové - voda Guľový uzáver voda 3/4" | ks | 2
12 | 5518800134 | Armatúry závitové - voda Bezpečnostná skupina | ks | 1
13 | 722290226 | Tlaková skúška vodovodného potrubia závitového do DN 50 | m | 27
14 | 722290234 | Prepláchnutie a dezinfekcia vodovodného potrubia do DN 80 | m | 27
15 | 998722202 | Presun hmôt pre vnútorný vodovod v objektoch výšky nad 6 do 12 m | %
16 | 998722293 | Vodovod, prípl.za presun nad vymedz. najväčšiu dopravnú vzdialenosť do 500m | %
| 725 | Zdravotechnika - zariaď. predmety
17 | 1612195001 | Umývadlo U 2,výška 0,88 m, s batériou a sifónom | ks | 5
18 | 4843887500 | Klozet-záchodová misa WC komplet | ks | 5
19 | 725219701 | Montáž umývadla do masívnej murovanej konštrukcie - GEBERIT | súb | 5
20 | 725539105 | Montáž WC klozetu | súb | 5
21 | 5517545550 | Pisoár | ks | 1
22 | 725829206 | Montáž pisoára | ks | 1
23 | 725869101 | Montáž zápachovej uzávierky pre zariaďovacie predmety, umývadlová do D 40 | ks | 3
24 | 998725202 | Presun hmôt pre zariaďovacie predmety v objektoch výšky nad 6 do 12 m | %
25 | 998725293 | Zariaďovacie predmety, prípl.za presun nad vymedz. najväčšiu dopravnú vzdialenosť do 500 m | %
Celkom

## Bleskozvod
Rozpočet
Stavba : |  | Komunitné centrum Pohranice
Objekt :
Časť : |  | Bleskozvod
P.Č. | Kód položky | Popis | MJ | Množstvo celkom | Cena jednotková | Cena celkom
Práce a dodávky M
| 21-M | Bleskozvod
1 | R pol | Demontážne práce | hod | 8
2 | 3450726400 | Podpera PV01 | ks | 20
3 | r POL | Ochranný uholník D+M | kus | 5
4 | 3450913000 | Držiak ochranného uholníka | ks | 10
5 | 210220101 | Zvodový vodič včítane podpery FeZn do D 10 mm, A1 D 10 mm Cu D 8 mm | m | 95
6 | 2102201r01 | Uzemňovací vodič FeZn 30x4 vrátane materiálu uložený do zeme | m | 15
7 | 1561522500 | Drôt pozinkovaný mäkký 11343 d8.00mm | kg | 38
8 | 3540404800 | HR-Podpera PV | ks | 35
9 | 210220212 | Zachyt.tyč včít.upevnenia do steny do 3 m dľžky tyče | kus | 3
10 | 3540200300 | HR-Držiak DJ 2 | ks | 6
11 | 3540300400 | HR-Jimacia tyc JP15 | ks | 3
12 | 3540402000 | HR-Ochr.strieska OS 02 | ks | 3
13 | 210220301 | Bleskozvodová svorka do 2 skrutiek (SS, SR 03) | kus | 30
14 | 3540406800 | HR-Svorka SS | ks | 30
15 | 210220302 | Bleskozvodová svorka nad 2 skrutky (ST, SJ, SK, SZ, SR 01, 02) | kus | 26
16 | 3540406200 | HR-Svorka SO | ks | 5
17 | 3540408300 | HR-Svorka SZ | ks | 5
18 | 3540406300 | HR-Svorka SP 1 | ks | 12
19 | 3540406100 | HR-Svorka SK | ks | 4
20 | 210220362 | Tyčový uzemňovač zarazený do zeme a pripoj.vedenie 4,5 m súprava | kus | 5
21 | 3540501100 | HR-Zemna tyc ZT 2M | ks | 5
22 | 210220401 | Označenie zvodov štítkami smaltované, z umelej hmot | kus | 5
23 | 5489511000 | Štítok smaltovaný do 5 písmmen 10x15 mm | Kus | 5
24 |  | Zabezpečovacie práce pri motáži | %
25 | HZS-001 | Revízie | hod | 20
26 | HZS-001 | Výkopové práce na prepojení na jestvujúci zemnič | hod | 17
27 |  | PPV 2% | %
| 21-M | Bleskozvod

## Elektroinštalácia
Rozpočet
Stavba : |  | Komunitné centrum Pohranice
Objekt :
Časť : |  | Elektroinštalácia
P.Č. | Kód položky | Popis | MJ | Množstvo celkom | Cena jednotková | Cena celkom
Práce a dodávky M
| 21-M | Elektromontáže
1 | 21001001 | Rúrka tuhá elektroinšt. z PVC uložená voľne alebo pod omietkou vč. kolien typ 1529 - 29 mm | m | 45
2 | 3450706200 | I-Trubka FXPM 20 sivá | m | 45
3 | 210010311 | Škatuľa prístrojová bez zapojenia (1902, KO 68) kruhová | kus | 67
4 | 3450907010 | Krabica KU 68-1902 | ks | 67
5 | 210010313 | Škatuľa odbočná s viečkom, bez zapojenia (KO 125) štvorcová | kus | 1
6 | 3450913000 | Krabica KO-125 | ks | 1
7 | 210010321 | Škatuľa odbočná s viečkom, svorkovnicou vč. zapojenia (1903, KR 68) kruhová | kus | 18
8 | 3450907510 | Krabica KU 68-1903 so svorkami | ks | 18
9 | 210040701 | Drážka pre rúrku alebo kábel do D 29 mm s vysekaním,zamurovaním a začistením | m | 275
10 | 210100001 | Ukončenie vodičov v rozvádzač. vč. zapojenia a vodičovej koncovky do 2.5 mm2 | kus | 124
11 | 210100002 | Ukončenie vodičov v rozvádzač. vč. zapojenia a vodičovej koncovky do 6 mm2 | kus | 24
12 | 210100003 | Ukončenie vodičov v rozvádzač. vč. zapojenia a vodičovej koncovky do 16 mm2 | kus | 8
13 | 210110041 | Spínač polozapustený a zapustený vč.zapojenia jednopólový - radenie 1 | kus | 23
14 | 3450201280 | Spínač 1 3553-01289 B2 matná biela | ks | 23
15 | 210110043 | Spínač polozapustený a zapustený vč.zapojenia sériový prep.stried. - radenie 5 A 6 | kus | 8
16 | 3450202940 | Prístroj prepínača 3558-A51340 radenie 5,6 | ks | 8
17 | 210111011 | Domová zásuvka polozapustená alebo zapustená vč. zapojenia 10/16 A 250 V 2P + Z | kus | 36
18 | 3450317700 | Zásuvka 4FN 15037 BM dvojitá | ks | 36
19 | 210111012 | Domová zásuvka polozapustená alebo zapustená, 3f | kus | 1
20 | 3450359300 | Zásuvka CZ1643-H | ks | 1
21 | R pol | Montáž LED svietidiel | ks | 49
22 | R pol | Svietidlo LED typ A dodávka | ks | 22
23 | R pol | Svietidlo LED typ B dodávka | ks | 14
24 | R pol | Svietidlo LED typ C dodávka | ks | 6
25 | R pol | Svietidlo LED typ D núdzové dodávka | ks | 7
26 | R pol | Sporáková prípojka 25A/400V d+m | ks | 1
27 | 210190003 | Montáž oceľolechovej rozvodnice do váhy 100 kg | kus | 1
28 | 3570100100111 | Rozvádzač RD | ks | 1
29 | 2102203022 | Montáž prípojnice uzemnenia | kus | 1
30 | 35404033001 | EPS2 | ks | 1
31 | 210220321 | Svorka na potrub."Bernard" včít. pásika(bez vodiča a prípoj. vodiča) | kus | 5
32 | 3540201700 | Svorka BARNARD+ medený pásik dĺžky 750mm | Kus | 5
33 | 210220452 | Ochranné pospájanie v práčovniach, kúpeľniach, pevne uložené Cu 4-16mm2 | m | 25
34 | 3410403400 | Vodič medený CHKE-R 10 zz | m | 10
35 | 210290743 | Montáž spotrebiča alebo elektromotora (s prenesením do vzdialenosti 5 m) do 10 kW | kus | 3
36 | 210800108 | Kábel uložený pod omietkou CYKY do 5x6 | m | 913
37 | 34114011001 | Nehorľavý kábel 1-CHKE-R 3Cx1,5, 3Ax1,5 | m | 425
38 | 341140110011 | Nehorľavý kábel 1-CHKE-R 2Ax1,5 | m | 66
39 | 3411401100 | Nehorľavý kábel 1-CHKE-R 3Cx2,5 | m | 295
40 | 3411400600 | Nehorľavý kábel 1-CHKE-R 5Cx1,5 | m | 45
41 | 3411401100 | Nehorľavý kábel 1-CHKE-R 5Cx2,5 | m | 35
42 | 3411401100 | Nehorľavý kábel 1-CHKE-R 5Cx4 | m | 32
43 | 34114006r1 | Nehorľavý kábel 1-CHKE-R 5Cx6 | m | 15
44 | R pol | Prvky MaR s kábelážou CYSY3x0,75,5x0,75 | ks | 1
45 | R pol | Programovateľný priestorový termostat | ks | 1
46 | HZS-001 | Revízie | hod | 30
47 | HZS-003 | Úprava rozvádzača RE | hod | 2
48 | HZS-008 | Demontáž | hod | 25
49 |  | PPV 6% | %
| 21-M | Elektromontáže

## Vzduchotechnika
Rozpočet
Stavba : |  | Komunitné centrum Pohranice
Objekt :
Časť : |  | Vzduchotechnika
P.Č. | Kód položky | Popis | MJ | Množstvo celkom | Cena jednotková | Cena celkom
| PSV | Práce a dodávky PSV
| 769 | Montáže vzduchotechnických zariadení
1 | 769011055.S | Montáž - odvetranie WC vrátane potrubí | ks | 8
2 | 429110009600 | Ventilátor + rozvody - odvetranie WC | ks | 8
3 | 769051063.S | Montáž - Klima jednotky inverter | ks | 3
4 | 429530000100.S | Klima jednotky inverters s rekuepráciou tepla | ks | 3
5 | 998769203.S | Presun hmôt pre montáž vzduchotechnických zariadení v stavbe (objekte) výšky nad 7 do 24 m | %
Celkom