## List2
Príloha č. 3
"Špecifikácia - cenový formulár"
Predmet obstarávania: |  |  |  |  | Učebné pomôcky - mechatronika
Identifikácia uchádzača
Obchodné meno / názov:
Adresa sídla / miesta podnikania:
IČO:
Dátum:
| názov položky | MJ | počet MJ | cena za MJ bez DPH | cena za MJ s DPH | cena spolu bez DPH | cena spolu s DPH | Minimálne požadované parametre (podrobný popis / špecifikácie) : | Ponuka uchádzača (technická špecifikácia ponúkaného tovaru vrátane názvu výrobcu a typového označenia ponúkaného tovaru.) :
1. | Vybavenie učebne mechatroniky | ks | 1 |  | 0 | 0 | 0 | Parametre: Základný set mechatroniky - 10 ks (Modulárny konštrukčný systém, PLC mikropočítač, vstupy - senzory snímače min. 8 ks, výstupy - motory, LED modul a relé min. 8 ks, software) CNC výrobný automat - 4 ks (CNC vŕtačka do 2 mm, karusel, CAD 3D modely, programy, príklady a návod) Robotický manipulátor - 4 ks (manipulátor s troma stupňami voľnosti pohybu, schopnosť uchopiť predmet, CAD 3D modely, programy, príklady a návod) Čiarohladač - 4 ks (kolesový robot - sledovač čiary, schopnosť zúčastniť sa na súťaži Line Follower, CAD 3D modely, programy, príklady a návod) Diaľkovo riadený manipulátor - 4 ks (pásový robot - dvojramenný manipulátor, akumulátor, nabíjačka, CAD 3D modely, programy, príklady a návod) Autonómny robot - 4 ks (pásový robot, autonómny pohyb, akumulátor, nabíjačka, CAD 3D modely, programy, príklady a návod) 3D tlačiareň - 1 ks (tlačová plocha 150x150 mm, výška tlače 150 mm, rýchlosť tlače 80mm/s, rozlíšenie vrstvy 0,1/0,3 mm) Školenie učiteľov - 50 hod. (školenie učiteľov - mechatronika) Tablet - 20 ks (10", Android, 1 GB, 16 GB RAM, 1280x800) Elektronická učebnica - 2 ks (Interaktívna elektronická učebnica, Android, iOS, Windows, písanie poznámok a zvýrazňovanie textu, zdieľanie, offline obsah) Demokufre na domácu automatizáciu - 3 ks (programovateľný server, multiplatformové ovládanie, WiFi pripojenie) Pajkovacia stanica infra - 1 ks (montážny stôl, spodný a vrchný ohrev, mikropájka, horúci vzduch) Demo systém zabezpečovacej techniky - 3 ks (programovateľný server, multiplatformové ovládanie, WiFi pripojenie)
Cena: Celková cena v €
Suma spolu bez DPH | [5 empty] | 0
DPH 20 % | [5 empty] | 0
Suma spolu s DPH | [5 empty] | 0
podpis, pečiatka