## PHZ
Názov projektu: |  | Inovácia technológie, ekologizácia výroby, a zníženie energetickej náročnosti výroby vína vo vinárstve Promitor Vinorum
Názov logického celku: |  | Technologické a prístrojové vybavenie pre inováciu technológie, ekologizáciu výroby vína vo vinárstve Promitor Vinorum
Názov obstarávateľa: |  | Promitor s.r.o., IČO: 36 275 531 ¦ DIČ: 2022064429
Názov | Počet | Parametre | Popis / hodnota parametra (minimálne požadované parametre) | Parametre navrhovanej technológie - navrhovateľ vyplní, či ním navrhovaný prístroj, alebo technológia spĺňa požiadavky obstarávateľa (Áno/Nie) | Názov výrobcu a typové označenie | Typové označenie
Pneumatický uzavretý lis | 1 | Objem lisovacieho bubna | min. 34 hl
|  | Lisovacia kapacita cca | celé hrozno: min. 1 500 kg
odstrapené /pomleté hrozno: min. 6 500 kg
fermentovaný mušt: min. 10 000 kg
|  | Vyhotovenie | kompletne vyrobený z nehrdzavejúcej ocele (bubon, dvierka, rám lisu)
|  | Ovládanie | automatické digitálne, dotyková obrazovka, min. 10 individuálne nastaviteľných lisovacích programov
|  | Vnútorné vybavenie lisu | motor s jednou rýchlosťou, otáčky v smere/proti smeru hod. ručičiek (vpravo a vľavo)
zabudovaný kompresor
zabudovaná vákuová pumpa
|  | Membrána | vyrobená z potravinárskeho materiálu
|  | Odtokové lišty | odnímateľné a demontovateľné horizontálne lišty
lišty s kónickými otvormi
|  | Plnenie lisu | Centrálne plnenie s nerezovým guľovým ventilom DN 100
|  | Dvere | manuálne otvárateľné dvere na koľajniciach pre horné plnenie lisu min. 400x490 mm do 1200x500 mm
|  | Systém vyprázdňovania | systém na jednoduché a zrýchlené vyprázdňovanie
|  | Rám lisu | pohyblivý rám so 4 otočnými kolesami a s 2 brzdami
|  | Prispôsobenie výšky | zvýšenie lisu o +500 mm
|  | Odtoková vaňa | celonerezová min. 400 l do 2 000 l, pohyblivá, na kolieskach s DN40
|  | Spínač | mikrovlnný hladinový spínač pre odtokovú vaňu
|  | Funkcie spínača | funkcia štart/stop
prepojenie čerpadla na lis pre odčerpávanie muštu
automatické zastavenie lisovacieho programu pri preplnenej odtokovej vani
Dopravný pás s nastaviteľnou výškou (Dopravník hrozna) | 1 | Kapacita | nastaviteľná od 1,5 t do min. 10 ton/hod
|  | Vyhotovenie zariadenia | vyrobený z nerez. ocele AISI314
dopravný pás z materiálu schváleného pre potravinárske účely
|  | Nastaviteľnosť dopravného pásu | min. výška 1500 mm
max. výška 2500 mm
výškovo nastaviteľný pomocou hydraulického piestu
|  | Šírka dopravného pásu | min. 400 mm
|  | Rám dopravného pásu | pohyblivý rám na 4 koliečkach
|  | Zabezpečenie proti pohybu | 2 brzdy
|  | Typ motora | motor s frekvenčným meničom
|  | Ochrana pre vyprázdňovanie | gumený rukávnik na vyprázdňovacom výstupe
|  | Funkcie dopravného pásu | jednoduchá demontáž
systém na napnutie dopravného pásu
|  | Plniaca násypka | rozmer min. 950x730 mm
odtok pre šťavu
čistiaci otvor pre násypku
Čerpadlo rmutové | 1 | Typ | rmutové čerpadlo, vhodné na kaly, rmut, kvasnice
|  | kapacita | nastaviteľná do min. 12 000 l/hod.
|  | vyhotovenie zariadenia | Plášť, rotor a rotujúce časti: nehrdzavejúca oceľ 304L
vozík nerez 304L
|  | tlak | max. 6 bar
|  | pohon | prevodový motor s frekvenčným meničom
frekvenčný menič v separátnej nerezovej krabici
|  | výkon | min. 4 kW
|  | rotácia | min. 160 ot./min
|  | sacia výška | min. 6 m
|  | násypka | min. 700x850 mm
výška min. 470 mm
výstup DN100
|  | Spínač | funkcia: vľavo/vypnutie/vpravo vyprázdnenie, s káblom a zásuvkou
|  | hladinový spínač | min./max. ochrana proti suchému chodu
namontované v násypke
vyhotovenie s tromi sondami: ochrana motora, štart - max. hladina / stop - min. hladina
Excentrické čerpadlo na víno a mušt | 1 | Typ | vretenové čerpadlo na mušt a víno
|  | kapacita | nastaviteľná do min. 8 000 l/hod.
|  | vyhotovenie zariadenia | Plášť, rotor a rotujúce časti: nehrdzavejúca oceľ 304L
Stator: materiál NBR
vozík nerez 304L
|  | tlak | max. 6 bar
|  | pohon | prevodový motor s frekvenčným meničom
frekvenčný menič v separátnej krabici
|  | rotácia | min. 750 ot./min
|  | sacia výška | min. 5 m
|  | diaľkové ovládanie | bezdrôtové
funkcie: štart/stop, chod vpravo/vľavo, pomaly/rýchlo
Miesto a dátum vypracovania:
Vypracoval:
Ponuka spoločnosti/dodávateľa:
.......................................................................................................
Podpis a pečiatka oprávnenej osoby predkladateľa cenovej ponuky