## VKK 30m3-6ks
Príloha č. 1 Súťažných podkladov a Príloha č. 1 Rámcovej kúpnej zmluvy Opis predmetu zákazky |  | Uchádzač je povinný uviesť požadované informácie v stĺpcoch č. 1 a č. 2, údaje v stĺpci č. 3 vypĺňa ak je to relevantné uchádzačom ponúkaný produkt musí SPĽŇAŤ všetky požiadavky verejného obstarávateľa v plnom požadovanom rozsahu
|  | Uchádzač do stĺpca č. 1 uvedie ku každej požiadavke parametre ponúkaného produktu |  | Uchádzač do stĺpca č. 2 uvedie ku každej požiadavke presný názov predloženého dokladu, v ktorom sa nachádzajú informácie na základe ktorých je možné vyhodnotiť parametre uvedené v stĺpci č. 1 (napr. názov katalógu, produktového listu, potvrdenia od výrobcu, podpísaný návrh kúpnej zmluvy, fotografie, resp. názov iného predloženého dokladu) | POZNÁMKA
Velkokapacitný kontajner - zatvorený, objem 30m3
|  | (áno / nie, resp. konkrétnu hodnotu) v súlade so stĺpcom "Požiadavky verejného obstarávateľa" |  |  | (napr. doplňujúce informácie k uvedeným parametrom a pod.)
| Požiadavky verejného obstarávateľa | Požadovaný formát ponúkaných parametrov | 1. TU UVEĎTE ponúkané parametre | 2. | 3.
Objem (m3) | 30 | áno/nie
Počet kusov (ks) | 6 | počet ks
Podlaha kontajnera s hrúbkou plechu | min. 4 mm max. 5 mm | uveďte hodnotu v mm
Čelá a boky kontajneru s hrúbkou plechu | min. 3 mm a max. 4 mm | uveďte hodnotu v mm
Dĺžka kontajnera | min. 6150 mm | uveďte hodnotu v mm
Šírka kontajnera | min. 2500 mm | uveďte hodnotu v mm
Výška kontajnera | min. 2700 mm | uveďte hodnotu v mm
Výška oka | min 1570 mm | uveďte hodnotu v mm
Hmotnosť prázdneho kontajneru | min. 3050 kg | uveďte hodnotu v kg
Nostnosť kontajnera | min 8000 kg do max 10000 kg | uveďte hodnotu v kg
Materiál podľa STN | Áno | áno/nie
Kontajner je určený na manipuláciu s hákovým naťahovačom kontajnerov (ľahký veľkobjemový odpad , nabytok, konáre zo stromov...) |  | áno/nie
Uvedené rozmery sú obrysové, v prípade výšky je rozmer vrátane spodného nosníka
Prevedenie podľa DIN 30722-1 |  | áno/nie
Podlaha je zo spodnej časti vystužená, profil hrúbky 4-5 mm | Min. 3 ks U profilov na zosilnenie kontajnera | áno/nie
Čelá a boky kontajnera sú vystužené L profilmi, ocel S235 hrúbky 3-4 min | Min. 3 ks L profilov na zosilnenie kontajnera Bočné výstuhy vyrobené z kanála 80*50*4 Bočné steny vystužené do 2/3 svojej výšky | áno/nie
Zosilnenie horných rohov | posledný falc je vyrobený z kanálovej sekcie GW 160 | áno/nie
Symetrické prevedenie |  | áno/nie
Zatváranie poklopmi, zakrytá posuvná na dve polovičky, A strana | Poklopy kontajneru s hrúbkou minimálne 1,5 mm, poklopy na ložiskách, pohyblivé obe časti, zabezpečenie voci samovoľnému pohybu + páka na otváranie z dvoch strán | áno/nie
Zadné dvojkrýdľové dvere otvárateľné s uchytením o bok kontajnera v uhle 270 st a zaisťovacie háky dverí, ovládané pákou z boku kontajnera, možnosť vybrať dvere zo závesov | Áno | áno/nie
Zadné otváracie dvere opatrené bezpečnostným zatvaraním | Áno | áno/nie
Kontajner musí mať zadné pojazdové valce pod zadnými dverami | Áno | áno/nie
Rebrík na strane šoféra | Áno | áno/nie
Pohyblivé časti nádoby majú mazacie hlavice | Pánty, valce, prekrytie ak je požadované | áno/nie
Kontajner musí byť z vnútornej povrchovo upravený minimálne 2 x základným náterom, syntetický nástrek a z vonkajšej strany minimálne 2 x základný sysntetický nástrek a minimálne 2 x vrchným syntetickým nástrekom odtieň RAL-1028 bez príplatku | vonkajší nástrek min 100 mikrónov | áno/nie
*výrobok musí byť v súlade s platným znením príslušných noriem STN EN a v prípade, ak nie sú vydané príslušné normy STN EN, v súlade s platným znením európskych noriem alebo ekvivalentnou relevantnou normou členského štátu, ktorou sa prevzala príslušná európska norma
v ..................... Dňa ..........................
meno, priezvisko

## VKK 16m3-6ks
Príloha č. 1 Súťažných podkladov a Príloha č. 1 Rámcovej kúpnej zmluvy Opis predmetu zákazky |  | Uchádzač je povinný uviesť požadované informácie v stĺpcoch č. 1 a č. 2, údaje v stĺpci č. 3 vypĺňa ak je to relevantné uchádzačom ponúkaný produkt musí SPĽŇAŤ všetky požiadavky verejného obstarávateľa v plnom požadovanom rozsahu
|  | Uchádzač do stĺpca č. 1 uvedie ku každej požiadavke parametre ponúkaného produktu |  | Uchádzač do stĺpca č. 2 uvedie ku každej požiadavke presný názov predloženého dokladu, v ktorom sa nachádzajú informácie na základe ktorých je možné vyhodnotiť parametre uvedené v stĺpci č. 1 (napr. názov katalógu, produktového listu, potvrdenia od výrobcu, podpísaný návrh kúpnej zmluvy, fotografie, resp. názov iného predloženého dokladu) | POZNÁMKA
Velkokapacitný kontajner - zatvorený, objem 16m3
|  | (áno / nie, resp. konkrétnu hodnotu) v súlade so stĺpcom "Požiadavky verejného obstarávateľa" |  |  | (napr. doplňujúce informácie k uvedeným parametrom a pod.)
| Požiadavky verejného obstarávateľa | Požadovaný formát ponúkaných parametrov | 1. TU UVEĎTE ponúkané parametre | 2. | 3.
Objem (m3) | 16 | áno/nie
Počet kusov (ks) | 6 | počet ks
Podlaha kontajnera s hrúbkou plechu | min. 4 mm max. 5 mm | uveďte hodnotu v mm
Čelá a boky kontajneru s hrúbkou plechu | min. 3 mm a max. 4 mm | uveďte hodnotu v mm
Dĺžka kontajnera | min. 5150 mm | uveďte hodnotu v mm
Šírka kontajnera | min. 2250 mm | uveďte hodnotu v mm
Výška kontajnera | min. 1620 mm | uveďte hodnotu v mm
Výška oka | min. 1570 mm | uveďte hodnotu v mm
Hmotnosť prázdneho kontajneru | min. 1700 kg | uveďte hodnotu v kg
Nostnosť kontajnera | min. 8000 kg | uveďte hodnotu v kg
Materiál podľa STN | Áno | áno/nie
Kontajner je určený na manipuláciu s hákovým naťahovačom kontajnerov, ľahký veľkobjemový odpad (nabytok,tráva, konáre zo stromov...) | Áno | áno/nie
Uvedené rozmery sú obrysové, v prípade výšky je rozmer vrátane spodného nosníka
Prevedenie podľa DIN 30722-1 | Áno | áno/nie
Podlaha je zo spodnej časti vystužená, profil hrúbky 4-5 mm | Min. 3 ks U profilov na zosilnenie kontajnera | áno/nie
Čelá a boky kontajnera sú vystužené L profilmi, ocel S235 hrúbky 3-4 min | Min. 3 ks L profilov na zosilnenie kontajnera Bočné výstuhy vyrobené z kanála 80*50*4 Bočné steny vystužené do 2/3 svojej výšky | áno/nie
Zosilnenie horných rohov | posledný falc je vyrobený z kanálovej sekcie GW 160 | áno/nie
Zakrytie rolovacou plachtou, B strana | Osadenie plachty v kratšom smere, mechanická manipulácia, oká na uchytenie zaistovacieho lana | áno/nie
Zadné dvojkrýdľové dvere otvárateľné s uchytením o bok kontajnera v uhle 270 st a zaisťovacie háky dverí, ovládané pákou z boku kontajnera, možnosť vybrať dvere zo závesov | Áno | áno/nie
Zadné otváracie dvere opatrené bezpečnostným zatvaraním | Áno | áno/nie
Pohyblivé časti nádoby majú mazacie hlavice | Pánty, valce, prekrytie ak je požadované | áno/nie
Kontajner musí mať zadné pojazdové valce pod zadnými dverami | Áno | áno/nie
Kontajner musí byť z vnútornej povrchovo upravený minimálne 2 x základným náterom, syntetický nástrek a z vonkajšej strany minimálne 2 x základný sysntetický nástrek a minimálne 2 x vrchným syntetickým nástrekom odtieň RAL-1028 bez príplatku | Áno | áno/nie
*výrobok musí byť v súlade s platným znením príslušných noriem STN EN a v prípade, ak nie sú vydané príslušné normy STN EN, v súlade s platným znením európskych noriem alebo ekvivalentnou relevantnou normou členského štátu, ktorou sa prevzala príslušná európska norma
v ..................... Dňa ..........................
meno, priezvisko

## VKK 11m3-8ks_otvorený
Príloha č. 1 Súťažných podkladov a Príloha č. 1 Rámcovej kúpnej zmluvy Opis predmetu zákazky |  | Uchádzač je povinný uviesť požadované informácie v stĺpcoch č. 1 a č. 2, údaje v stĺpci č. 3 vypĺňa ak je to relevantné uchádzačom ponúkaný produkt musí SPĽŇAŤ všetky požiadavky verejného obstarávateľa v plnom požadovanom rozsahu
|  | Uchádzač do stĺpca č. 1 uvedie ku každej požiadavke parametre ponúkaného produktu |  | Uchádzač do stĺpca č. 2 uvedie ku každej požiadavke presný názov predloženého dokladu, v ktorom sa nachádzajú informácie na základe ktorých je možné vyhodnotiť parametre uvedené v stĺpci č. 1 (napr. názov katalógu, produktového listu, potvrdenia od výrobcu, podpísaný návrh kúpnej zmluvy, fotografie, resp. názov iného predloženého dokladu) | POZNÁMKA
Velkokapacitný kontajner - otvorený, predpríprava na sieť, objem 11m3
|  | (áno / nie, resp. konkrétnu hodnotu) v súlade so stĺpcom "Požiadavky verejného obstarávateľa" |  |  | (napr. doplňujúce informácie k uvedeným parametrom a pod.)
| Požiadavky verejného obstarávateľa | Požadovaný formát ponúkaných parametrov | 1. TU UVEĎTE ponúkané parametre | 2. | 3.
Objem (m3) | 11 | áno/nie
Počet kusov (ks) | 8 | počet ks
Podlaha kontajnera s hrúbkou plechu | min. 4 mm max. 5 mm | uveďte hodnotu v mm
Čelá a boky kontajneru s hrúbkou plechu | min. 3 mm a max. 4 mm | uveďte hodnotu v mm
Dĺžka kontajnera | min. 4300 mm | uveďte hodnotu v mm
Šírka kontajnera | min. 2350 mm | uveďte hodnotu v mm
Výška kontajnera | min. 1630 mm | uveďte hodnotu v mm
Výška oka | min. 1570 mm | uveďte hodnotu v mm
Hmotnosť prázdneho kontajneru | min. 1520 kg | uveďte hodnotu v kg
Nostnosť kontajnera | min. 8000 kg | uveďte hodnotu v kg
Materiál podľa STN | Áno | áno/nie
Kontajner je určený na manipuláciu s hákovým naťahovačom kontajnerov - ľahký veľkobjemový odpad , nabytok, tráva, konáre zo stromov... | Áno | áno/nie
Uvedené rozmery sú obrysové, v prípade výšky je rozmer vrátane spodného nosníka
Prevedenie podľa DIN 30722-1 | Áno | áno/nie
Podlaha je zo spodnej časti vystužená, profil hrúbky 4-5 mm | Min. 3 ks U profilov na zosilnenie kontajnera | áno/nie
Čelá a boky kontajnera sú vystužené L profilmi, ocel S235 hrúbky 3-4 min | Min. 3 ks L profilov na zosilnenie kontajnera Bočné výstuhy vyrobené z kanála 80*50*4 Bočné steny vystužené do 2/3 svojej výšky | áno/nie
Zosilnenie horných rohov | posledný falc je vyrobený z kanálovej sekcie GW 160 | áno/nie
Otvorený kontajner + uchytenie na sieť | Systém hákov na plachtu alebo sieť na zebezpečenie nákladu osadenie hakov 200 mm pod okrajom bočnice | áno/nie
Zadné dvojkrýdľové dvere otvárateľné s uchytením o bok kontajnera v uhle 270 st a zaisťovacie háky dverí, ovládané pákou z boku kontajnera, možnosť vybrať dvere zo závesov | Áno | áno/nie
Zadné otváracie dvere opatrené bezpečnostným zatvaraním | Áno | áno/nie
Kontajner musí mať zadné pojazdové valce pod zadnými dverami | Áno | áno/nie
Pohyblivé časti nádoby majú mazacie hlavice | Pánty, valce, prekrytie ak je požadované | áno/nie
Kontajner musí byť z vnútornej povrchovo upravený minimálne 2 x základným náterom, syntetický nástrek a z vonkajšej strany minimálne 2 x základný sysntetický nástrek a minimálne 2 x vrchným syntetickým nástrekom odtieň RAL-1028 bez príplatku | Áno | áno/nie
*výrobok musí byť v súlade s platným znením príslušných noriem STN EN a v prípade, ak nie sú vydané príslušné normy STN EN, v súlade s platným znením európskych noriem alebo ekvivalentnou relevantnou normou členského štátu, ktorou sa prevzala príslušná európska norma
v ..................... Dňa ..........................
meno, priezvisko

## VKK11m3-8ks
Príloha č. 1 Súťažných podkladov a Príloha č. 1 Rámcovej kúpnej zmluvy Opis predmetu zákazky |  | Uchádzač je povinný uviesť požadované informácie v stĺpcoch č. 1 a č. 2, údaje v stĺpci č. 3 vypĺňa ak je to relevantné uchádzačom ponúkaný produkt musí SPĽŇAŤ všetky požiadavky verejného obstarávateľa v plnom požadovanom rozsahu
|  | Uchádzač do stĺpca č. 1 uvedie ku každej požiadavke parametre ponúkaného produktu |  | Uchádzač do stĺpca č. 2 uvedie ku každej požiadavke presný názov predloženého dokladu, v ktorom sa nachádzajú informácie na základe ktorých je možné vyhodnotiť parametre uvedené v stĺpci č. 1 (napr. názov katalógu, produktového listu, potvrdenia od výrobcu, podpísaný návrh kúpnej zmluvy, fotografie, resp. názov iného predloženého dokladu) | POZNÁMKA
Velkokapacitný kontajner - zatvorený, objem 11m3
|  | (áno / nie, resp. konkrétnu hodnotu) v súlade so stĺpcom "Požiadavky verejného obstarávateľa" |  |  | (napr. doplňujúce informácie k uvedeným parametrom a pod.)
| Požiadavky verejného obstarávateľa | Požadovaný formát ponúkaných parametrov | 1. TU UVEĎTE ponúkané parametre | 2. | 3.
Objem (m3) | 11 | áno/nie
Počet kusov (ks) | 8 | počet ks
Podlaha kontajnera s hrúbkou plechu | min. 4 mm max. 5 mm | uveďte hodnotu v mm
Čelá a boky kontajneru s hrúbkou plechu | min. 3 mm a max. 4 mm | uveďte hodnotu v mm
Dĺžka kontajnera | min. 4300 mm | uveďte hodnotu v mm
Šírka kontajnera | min. 2350 mm | uveďte hodnotu v mm
Výška kontajnera | min. 1630 mm | uveďte hodnotu v mm
Výška oka | min. 1570 mm | uveďte hodnotu v mm
Hmotnosť prázdneho kontajneru | min. 1520 kg | uveďte hodnotu v kg
Nostnosť kontajnera | min. 8000 kg | uveďte hodnotu v kg
Materiál podľa STN | Áno | áno/nie
Kontajner je určený na manipuláciu s hákovým naťahovačom kontajnerov - zmiešaný odpad, papier, triedený zber | Áno | áno/nie
Uvedené rozmery sú obrysové, v prípade výšky je rozmer vrátane spodného nosníka
Prevedenie podľa DIN 30722-1 | Áno | áno/nie
Podlaha je zo spodnej časti vystužená, profil hrúbky 4-5 mm | Min. 3 ks U profilov na zosilnenie kontajnera | áno/nie
Čelá a boky kontajnera sú vystužené L profilmi, ocel S235 hrúbky 3-4 min | Min. 3 ks L profilov na zosilnenie kontajnera Bočné výstuhy vyrobené z kanála 80*50*4 Bočné steny vystužené do 2/3 svojej výšky | áno/nie
Zosilnenie horných rohov | posledný falc je vyrobený z kanálovej sekcie GW 160 | áno/nie
Zatváranie poklopmi, zakrytá posuvná na dve polovičky A strana | Poklopy kontajneru s hrúbkou minimálne 1,5 mm, poklopy na ložiskách, pohyblivé obe časti, zabezpečenie voci samovoľnému pohybu + madlá na posun prekrytia | áno/nie
Zadné dvojkrýdľové dvere otvárateľné s uchytením o bok kontajnera v uhle 270 st a zaisťovacie háky dverí, ovládané pákou z boku kontajnera, možnosť vybrať dvere zo závesov | Áno | áno/nie
Zadné otváracie dvere opatrené bezpečnostným zatvaraním | Áno | áno/nie
Kontajner musí mať zadné pojazdové valce pod zadnými dverami | Áno | áno/nie
Pohyblivé časti nádoby majú mazacie hlavice | Pánty, valce, prekrytie ak je požadované | áno/nie
Kontajner musí byť z vnútornej povrchovo upravený minimálne 2 x základným náterom, syntetický nástrek a z vonkajšej strany minimálne 2 x základný sysntetický nástrek a minimálne 2 x vrchným syntetickým nástrekom odtieň RAL-1028 bez príplatku | Áno | áno/nie
*výrobok musí byť v súlade s platným znením príslušných noriem STN EN a v prípade, ak nie sú vydané príslušné normy STN EN, v súlade s platným znením európskych noriem alebo ekvivalentnou relevantnou normou členského štátu, ktorou sa prevzala príslušná európska norma
v ..................... Dňa ..........................
meno, priezvisko

## VKK 7m3-8ks
Príloha č. 1 Súťažných podkladov a Príloha č. 1 Rámcovej kúpnej zmluvy Opis predmetu zákazky |  | Uchádzač je povinný uviesť požadované informácie v stĺpcoch č. 1 a č. 2, údaje v stĺpci č. 3 vypĺňa ak je to relevantné uchádzačom ponúkaný produkt musí SPĽŇAŤ všetky požiadavky verejného obstarávateľa v plnom požadovanom rozsahu
|  | Uchádzač do stĺpca č. 1 uvedie ku každej požiadavke parametre ponúkaného produktu |  | Uchádzač do stĺpca č. 2 uvedie ku každej požiadavke presný názov predloženého dokladu, v ktorom sa nachádzajú informácie na základe ktorých je možné vyhodnotiť parametre uvedené v stĺpci č. 1 (napr. názov katalógu, produktového listu, potvrdenia od výrobcu, podpísaný návrh kúpnej zmluvy, fotografie, resp. názov iného predloženého dokladu) | POZNÁMKA
Velkokapacitný kontajner - zatvorený, objem 7m3
|  | (áno / nie, resp. konkrétnu hodnotu) v súlade so stĺpcom "Požiadavky verejného obstarávateľa" |  |  | (napr. doplňujúce informácie k uvedeným parametrom a pod.)
| Požiadavky verejného obstarávateľa | Požadovaný formát ponúkaných parametrov | 1. TU UVEĎTE ponúkané parametre | 2. | 3.
Objem (m3) | 7 | áno/nie
Počet kusov (ks) | 8 | počet ks
Podlaha kontajnera s hrúbkou plechu | min. 4 mm max. 5 mm | uveďte hodnotu v mm
Čelá a boky kontajneru s hrúbkou plechu | min. 3 mm a max. 4 mm | uveďte hodnotu v mm
Dĺžka kontajnera | min. 3450 mm max. 3500 mm | uveďte hodnotu v mm
Šírka kontajnera | min. 2000 mm | uveďte hodnotu v mm
Výška kontajnera | min. 1450 mm max. 1500 mm | uveďte hodnotu v mm
Výška oka | min 1000 mm | uveďte hodnotu v mm
Hmotnosť prázdneho kontajneru | min. 850 kg | uveďte hodnotu v kg
Nostnosť kontajnera | min. 3000 kg | uveďte hodnotu v kg
Materiál podľa STN | Áno | áno/nie
Kontajner je určený na manipuláciu s hákovým naťahovačom kontajnerov zmiešaný odpad, papier, triedený zber | Áno | áno/nie
Uvedené rozmery sú obrysové, v prípade výšky je rozmer vrátane spodného nosníka
Prevedenie podľa DIN 30722-1 | Áno | áno/nie
Podlaha je zo spodnej časti vystužená, profil hrúbky 4-5 mm | Min. 3 ks U profilov na zosilnenie kontajnera | áno/nie
Čelá a boky kontajnera sú vystužené L profilmi, ocel S235 hrúbky 3-4 min | Min. 3 ks L profilov na zosilnenie kontajnera Bočné výstuhy vyrobené z kanála 80*50*4 Bočné steny vystužené do 2/3 svojej výšky | áno/nie
Zosilnenie horných rohov | posledný falc je vyrobený z kanálovej sekcie GW 160 | áno/nie
Zatváranie poklopmi, zakrytá posuvná na dve polovičky, A strana | Poklopy kontajneru s hrúbkou minimálne 1,5 mm, poklopy na ložiskách, pohyblivé obe časti, zabezpečenie voci samovoľnému pohybu | áno/nie
Zadné dvojkrýdľové dvere otvárateľné s uchytením o bok kontajnera v uhle 270 st a zaisťovacie háky dverí, ovládané pákou z boku kontajnera, možnosť vybrať dvere zo závesov | Áno | áno/nie
Zadné otváracie dvere opatrené bezpečnostným zatvaraním | Áno | áno/nie
Kontajner musí mať zadné pojazdové valce pod zadnými dverami | Áno | áno/nie
Pohyblivé časti nádoby majú mazacie hlavice | Pánty, valce, prekrytie ak je požadované | áno/nie
Kontajner musí byť z vnútornej povrchovo upravený minimálne 2 x základným náterom, syntetický nástrek a z vonkajšej strany minimálne 2 x základný syntetický nástrek a minimálne 2 x vrchným syntetickým nástrekom odtieň RAL-1028 bez príplatku | Áno | áno/nie
*výrobok musí byť v súlade s platným znením príslušných noriem STN EN a v prípade, ak nie sú vydané príslušné normy STN EN, v súlade s platným znením európskych noriem alebo ekvivalentnou relevantnou normou členského štátu, ktorou sa prevzala príslušná európska norma
v ..................... Dňa ..........................
meno, priezvisko

## VKK 7m3-5ks
Príloha č. 1 Súťažných podkladov a Príloha č. 1 Rámcovej kúpnej zmluvy Opis predmetu zákazky |  | Uchádzač je povinný uviesť požadované informácie v stĺpcoch č. 1 a č. 2, údaje v stĺpci č. 3 vypĺňa ak je to relevantné uchádzačom ponúkaný produkt musí SPĽŇAŤ všetky požiadavky verejného obstarávateľa v plnom požadovanom rozsahu
|  | Uchádzač do stĺpca č. 1 uvedie ku každej požiadavke parametre ponúkaného produktu |  | Uchádzač do stĺpca č. 2 uvedie ku každej požiadavke presný názov predloženého dokladu, v ktorom sa nachádzajú informácie na základe ktorých je možné vyhodnotiť parametre uvedené v stĺpci č. 1 (napr. názov katalógu, produktového listu, potvrdenia od výrobcu, podpísaný návrh kúpnej zmluvy, fotografie, resp. názov iného predloženého dokladu) | POZNÁMKA
Velkokapacitný kontajner - otvorený, objem 7m3, typ 2
|  | (áno / nie, resp. konkrétnu hodnotu) v súlade so stĺpcom "Požiadavky verejného obstarávateľa" |  |  | (napr. doplňujúce informácie k uvedeným parametrom a pod.)
| Požiadavky verejného obstarávateľa | Požadovaný formát ponúkaných parametrov | 1. TU UVEĎTE ponúkané parametre | 2. | 3.
Objem (m3) | 7 | áno/nie
Počet kusov (ks) | 5 | počet ks
Podlaha kontajnera s hrúbkou plechu | min. 4 mm max. 5 mm | uveďte hodnotu v mm
Čelá a boky kontajneru s hrúbkou plechu | min. 3 mm a max. 4 mm | uveďte hodnotu v mm
Dĺžka kontajnera | min. 4250 mm | uveďte hodnotu v mm
Šírka kontajnera | min. 2500 mm | uveďte hodnotu v mm
Výška kontajnera | min. 1060 mm | uveďte hodnotu v mm
Výška oka | min 1570 mm | uveďte hodnotu v mm
Hmotnosť prázdneho kontajneru | min. 1250 kg | uveďte hodnotu v kg
Nostnosť kontajnera | min. 10000 kg | uveďte hodnotu v kg
Materiál podľa STN | Áno | áno/nie
Kontajner je určený na manipuláciu s hákovým naťahovačom kontajnerov - stavebný odpad, sklo | Áno | áno/nie
Uvedené rozmery sú obrysové, v prípade výšky je rozmer vrátane spodného nosníka
Prevedenie podľa DIN 30722-1 | Áno | áno/nie
Podlaha je zo spodnej časti vystužená, profil hrúbky 4-5 mm | Min. 3 ks U profilov na zosilnenie kontajnera | áno/nie
Čelá a boky kontajnera sú vystužené L profilmi, ocel S235 hrúbky 3-4 min | Min. 3 ks L profilov na zosilnenie kontajnera Bočné výstuhy vyrobené z kanála 80*50*4 Bočné steny vystužené do 2/3 svojej výšky | áno/nie
Zosilnenie horných rohov | posledný falc je vyrobený z kanálovej sekcie GW 160 | áno/nie
Symetrické prevedenie | Áno | áno/nie
Zadné dvojkrýdľové dvere otvárateľné s uchytením o bok kontajnera v uhle 270 st a zaisťovacie háky dverí, ovládané pákou z boku kontajnera, možnosť vybrať dvere z závesov | Áno | áno/nie
Zadné otváracie dvere opatrené bezpečnostným zatvaraním | Áno | áno/nie
Kontajner musí mať zadné pojazdové valce pod zadnými dverami | Áno | áno/nie
Pohyblivé časti nádoby majú mazacie hlavice | Pánty, valce, prekrytie ak je požadované | áno/nie
Kontajner musí byť z vnútornej povrchovo upravený minimálne 2 x základným náterom, syntetický nástrek a z vonkajšej strany minimálne 2 x základný sysntetický nástrek a minimálne 2 x vrchným syntetickým nástrekom odtieň RAL-1028 bez príplatku | Áno | áno/nie
*výrobok musí byť v súlade s platným znením príslušných noriem STN EN a v prípade, ak nie sú vydané príslušné normy STN EN, v súlade s platným znením európskych noriem alebo ekvivalentnou relevantnou normou členského štátu, ktorou sa prevzala príslušná európska norma
v ..................... Dňa ..........................
meno, priezvisko

## VKK7-8m3 8ks
Príloha č. 1 Súťažných podkladov a Príloha č. 1 Rámcovej kúpnej zmluvy Opis predmetu zákazky |  | Uchádzač je povinný uviesť požadované informácie v stĺpcoch č. 1 a č. 2, údaje v stĺpci č. 3 vypĺňa ak je to relevantné uchádzačom ponúkaný produkt musí SPĽŇAŤ všetky požiadavky verejného obstarávateľa v plnom požadovanom rozsahu
|  | Uchádzač do stĺpca č. 1 uvedie ku každej požiadavke parametre ponúkaného produktu |  | Uchádzač do stĺpca č. 2 uvedie ku každej požiadavke presný názov predloženého dokladu, v ktorom sa nachádzajú informácie na základe ktorých je možné vyhodnotiť parametre uvedené v stĺpci č. 1 (napr. názov katalógu, produktového listu, potvrdenia od výrobcu, podpísaný návrh kúpnej zmluvy, fotografie, resp. názov iného predloženého dokladu) | POZNÁMKA
Velkokapacitný kontajner - otvorený, objem 7m3
|  | (áno / nie, resp. konkrétnu hodnotu) v súlade so stĺpcom "Požiadavky verejného obstarávateľa" |  |  | (napr. doplňujúce informácie k uvedeným parametrom a pod.)
| Požiadavky verejného obstarávateľa | Požadovaný formát ponúkaných parametrov | 1. TU UVEĎTE ponúkané parametre | 2. | 3.
Objem (m3) | 7 | áno/nie
Počet kusov (ks) | 8 | počet ks
Podlaha kontajnera s hrúbkou plechu | min. 4 mm max. 5 mm | uveďte hodnotu v mm
Čelá a boky kontajneru s hrúbkou plechu | min. 3 mm a max. 4 mm | uveďte hodnotu v mm
Dĺžka kontajnera | min. 3300 mm | uveďte hodnotu v mm
Šírka kontajnera | min. 2000 mm | uveďte hodnotu v mm
Výška kontajnera | min. 1500 mm max 1600 mm | uveďte hodnotu v mm
Výška oka | min. 1000 mm | uveďte hodnotu v mm
Hmotnosť prázdneho kontajneru | min. 750 kg | uveďte hodnotu v kg
Nostnosť kontajnera | min. 3000 kg | uveďte hodnotu v kg
Materiál podľa STN | Áno | áno/nie
Kontajner je určený na manipuláciu s hákovým naťahovačom kontajnerov - objemný materiál (nabytok) + bio (kríky a konáre so stromov) | Áno | áno/nie
Uvedené rozmery sú obrysové, v prípade výšky je rozmer vrátane spodného nosníka
Prevedenie podľa DIN 30722-1 | neštandart voči norme | áno/nie
Podlaha je zo spodnej časti vystužená, profil hrúbky 4-5 mm | Min. 3 ks U profilov na zosilnenie kontajnera | áno/nie
Čelá a boky kontajnera sú vystužené L profilmi, ocel S235 hrúbky 3-4 min | Min. 3 ks L profilov na zosilnenie kontajnera Bočné výstuhy vyrobené z kanála 80*50*4 Bočné steny vystužené do 2/3 svojej výšky | áno/nie
Zosilnenie horných rohov | posledný falc je vyrobený z kanálovej sekcie GW 160 | áno/nie
Symetrické prevedenie | Áno | áno/nie
Bočnice rozdelené na polovičku, vrchná časť sklopná o 180 st, spodná fix | Áno | áno/nie
Zadné dvojkrýdľové dvere otvárateľné s uchytením o bok kontajnera v uhle 270 st a zaisťovacie háky dverí, ovládané pákou z boku kontajnera, možnosť vybrať dvere zo závesov | Áno | áno/nie
Zadné otváracie dvere opatrené bezpečnostným zatvaraním | Áno | áno/nie
Kontajner musí mať zadné pojazdové valce pod zadnými dverami | Áno | áno/nie
Pohyblivé časti nádoby majú mazacie hlavice | Pánty, valce, prekrytie ak je požadované | áno/nie
Kontajner musí byť z vnútornej povrchovo upravený minimálne 2 x základným náterom, syntetický nástrek a z vonkajšej strany minimálne 2 x základný sysntetický nástrek a minimálne 2 x vrchným syntetickým nástrekom odtieň RAL-1028 bez príplatku | Áno | áno/nie
*výrobok musí byť v súlade s platným znením príslušných noriem STN EN a v prípade, ak nie sú vydané príslušné normy STN EN, v súlade s platným znením európskych noriem alebo ekvivalentnou relevantnou normou členského štátu, ktorou sa prevzala príslušná európska norma
v ..................... Dňa ..........................
meno, priezvisko