## Hárok1
			Príloha č. 1

Technická špecifikácia predmetu zákazky

Mraziarenský prívesný vozík	Požadované	Váš parameter*
počet náprav	1	1
celková hmotnosť	750 kg	750kg
chladenie/mrazenie	od -20 až +10 °C	Chladenie GOVI Arktik 1600 N pre teplotu 0°C až 10°C
oporné koliesko	áno	áno
dvojkrídlové dvere	áno	áno
konštrukčná rýchlosť	130 km/h	130km/h
zadné dvere	uzamykateľné s aretáciou	áno
podlaha	vodeodolná protišmyková	áno
rozmery ložnej plochy		2440 x 1210 x 1500mm

Cena s presnosťou na dve desatinné miesta	bez DPH	6 441,66 €
	výška DPH v %	1 288,34 €
	celková cena s DPH	7 730,00 €

*spĺňa/nespĺňa/uveďte hodnotu

Týmto vyhlasujem, že cenová ponuka zahŕňa zaškolenie obsluhy.

Meno a priezvisko štatutárneho zástupcu:
Meno a priezvisko splnomocneného zamestnanca:
Podpis a pečiatka:
Miesto a dátum: