## Karta tytułowa
KOSZTORYS OFERTOWY
PRZEBUDOWA DROGI LEŚNEJ NR P89L I P90L W LEŚNICTWIE TRACHY
Budowa: | DROGA LEŚNA
Obiekt lub rodzaj robót: | ROBOTY DROGOWE
Lokalizacja: | NADLEŚNICTWO RUDZINIEC, LEŚNICTWO TRACHY Województwo śląskie, powiat gliwicki, jedn. ewid. 240506_5 Gmina Sośnicowice, obręb 0008 Trachy, dz. ewid. nr AR_4.304/4, AR_4.311, AR_4.312, AR_4.318/2, AR_4.310/2, AR_4.310/3, AR_4.310/1, AR_4.318/1, AR_3.309, AR_3.317, AR_3.308/2, AR_3.316, AR_3.307/7, AR_3.315, AR_3.306/10, AR_3.314/2, AR_3.307/9,
Inwestor: | PGL LASY PAŃSTWOWE NADLEŚNICTWO RUDZINIEC ul. Leśna 7,44-160 Rudziniec tel. +48 32 300 81 50 fax. +48 32 300-81-60 e-mail: rudziniec@katowice.lasy.gov.pl http://www.rudziniec.katowice.lasy.gov.pl
Data opracowania:

## 1 PRZEBUDOWA DROGI LEŚNEJ NR P8
LISTA NR 1 - PRZEBUDOWA DROGI LEŚNEJ NR P89L I P90L W LEŚNICTWIE TRACHY
Lp. | Nr Spec. Technicz. | Wyszczególnienie Elementów Rozliczeniowych | Jednostka | Ilość | Cena Jedn. | Wartość [zł]
1 | 2 | 3 | 4 | 5 | 6 | 7
1 |  | ROBOTY PRZYGOTOWAWCZE - CPV 45111200-0
1.1 | D 01.01.01 | Roboty pomiarowe przy liniowych robotach ziemnych, trasa dróg w terenie pagórkowatym lub górskim, wraz z inwentaryzacją powykonawczą | km | 3.71 | 0 | 0
1.2 | D 01.02.02 | Usunięcie warstwy ziemi urodzajnej (humusu) za pomocą spycharek, grubość warstwy do 15·cm | m2 | 28326 | 0 | 0
1.3 | D 01.02.02 | Usunięcie warstwy ziemi urodzajnej (humusu) za pomocą spycharek, dodatek za każde dalsze 5·cm grubości - do 20cm | m2 | 28326 | 0 | 0
1.4 | D 01.02.01 | Karczowanie pni koparką podsiębierną w gruntach o normalnej wilgotności, grunt kategorii III-IV, pnie średnicy 26-35·cm | szt | 173 | 0 | 0
1.5 | D 01.02.01 | Karczowanie pni koparką podsiębierną w gruntach o normalnej wilgotności, grunt kategorii III-IV, pnie średnicy 36-45·cm | szt | 173 | 0 | 0
1.6 | D 01.02.01 | Karczowanie pni koparką podsiębierną w gruntach o normalnej wilgotności, grunt kategorii III-IV, pnie średnicy 46-55·cm | szt | 173 | 0 | 0
1.7 | D 01.02.01 | Karczowanie pni koparką podsiębierną w gruntach o normalnej wilgotności, grunt kategorii III-IV, pnie średnicy 56-65·cm | szt | 173 | 0 | 0
1.8 | D 01.02.01 | Karczowanie pni koparką podsiębierną w gruntach o normalnej wilgotności, grunt kategorii III-IV, pnie średnicy 66-75·cm | szt | 173 | 0 | 0
1.9 | D 01.02.01 | Wywożenie pni i karpiny - WRAZ Z ZAGOSPODAROWANIEM - do 10km | mp | 973.13 | 0 | 0
1.10 | D 01.02.01 | Mechaniczne karczowanie, krzaki i podszycie rzadkie (od 10-30 % powierzchni) | ha | 0.33 | 0 | 0
1.11 | D 06.04.01 | Oczyszczanie rowu z namułu, z wyprofilowaniem skarp, grubość namułu 30·cm - cieki przy przepustach | m | 1355 | 0 | 0
2 |  | ROBOTY ZIEMNE - CPV 45111200-0
2.1 | D 02.01.01 | Wykopy wykonywane spycharkami, kategoria gruntu I-III, spycharka 110kW (150KM) | m3 | 4725 | 0 | 0
2.2 | D 02.01.01 | Roboty ziemne wykonywane koparkami podsiębiernymi, z transportem urobku samochodami samowyładowczymi na odległość do 2·km, koparka 0,40·m3, kategoria gruntu I-II - analogia | m3 | 4725 | 0 | 0
2.3 | D 02.03.01 | Formowanie i zagęszczanie nasypów spycharkami gąsienicowymi, wysokość do 3,0·m, grunt kategorii I-II, moc 150KM | m3 | 3309 | 0 | 0
2.4 | D 02.03.01 | Zagęszczenie nasypów walcami, samojezdnymi wibracyjnymi, grunt sypki kategorii I-II | m3 | 3309 | 0 | 0
2.5 | D 02.03.01 | Formowanie i zagęszczanie nasypów z gruntu dowiezionego - Zakup Dowóz i zagęszczenie (wbudowanie) | m3 | 884.8 | 0 | 0
2.6 | D 02.01.01 | Rozplantowanie spycharkami ziemi wydobytej z wykopów liniowych, do 1·m3 ziemi leżącej wzdłuż krawędzi na długości 1·m wykopu, kategoria gruntu I-IV | m3 | 1416 | 0 | 0
3 |  | ROZBIÓRKA PRZEPUSTÓW - CPV 45232452-5
3.1 | D-01.02.04 | Rozebranie przepustów rurowych, rury betonowe Fi·60·cm | m | 78 | 0 | 0
3.2 | D-01.02.04 | Rozebranie przepustów rurowych, rury betonowe Fi·60 cm - analogia Fi 80 - cm | m | 27 | 0 | 0
3.3 | D-01.02.04 | Wywóz gruzu samochodami samowyładowczymi do 1·km, gruz z konstrukcji żelbetowych i żwirobetonowych R = 0,500 M = 1,000 S = 0,500 | m3 | 82.128 | 0 | 0
3.4 | D-01.02.04 | Wywóz gruzu samochodami samowyładowczymi na każdy następny 1·km, gruz (kol.17-19)- do 10 km Krotność = 9 | m3 | 82.128 | 0 | 0
4 |  | BUDOWA PRZEPUSTÓW - CPV 45232452-5
4.1 | D-06.02.01A | Wykopy oraz przekopy wykonywane koparkami przedsiębiernymi na odkład, koparka 0,40·m3, grunt kategorii IV | m3 | 262.5 | 0 | 0
4.2 | D-06.02.01A | Przepusty rurowe pod zjazdami, ławy fundamentowe żwirowe | m3 | 17.88 | 0 | 0
4.3 | D-06.02.01A | Warstwy podsypkowe, podsypka piaskowa, zagęszczanie mechaniczne, po zagęszczeniu 5·cm - podsypka 15cm Krotność = 3 | m2 | 89.4 | 0 | 0
4.4 | D-06.02.01A | Przepusty rurowe pod zjazdami, rury karbowane PEHD Fi 60cm | m | 78 | 0 | 0
4.5 | D-06.02.01A | Przepusty rurowe pod zjazdami, rury karbowane PEHD Fi 80cm | m | 27 | 0 | 0
4.6 | D-06.02.01A | Zasypywanie wykopów ze skarpami, z przerzutem na odległość do 3·m, z zagęszczaniem, kategoria gruntu IV | m3 | 241.2 | 0 | 0
4.7 | D-06.02.01A | Przepusty rurowe pod zjazdami, ścianki czołowe dla rur Fi 60 i Fi 80·cm - ścianki h~1,84x2,70x0,25 oraz pręty sprężające 2x fi 14x6m | szt | 30 | 0 | 0
4.8 | D-06.02.01A | Podsypka z piasku stabilizowanego cementem - Analogia zabepieczenie wlotu wylotu obsypką cem piaskową 1:3 R = 0,955 M = 1,000 S = 1,000 | m3 | 10.5 | 0 | 0
5 |  | BUDOWA NAWIERZCHNI - CPV 45233220-7
5.1 | D 04.01.01B | Profilowanie i zagęszczanie podłoża pod warstwy konstrukcyjne nawierzchni, wykonywane mechanicznie, kategoria gruntu II-VI, walec wibracyjny | m2 | 21755 | 0 | 0
5.2 | D 04.05.01 | Stabilizacja podłoża cementem przy użyciu zespołu do stabilizacji, podłoże do Rm=2,5·MPa z gruntu rodzimego, warstwa po zagęszczeniu gr. 20·cm | m2 | 18955 | 0 | 0
5.3 | D 04.04.02 | Podbudowy z kruszyw łamanych, warstwa dolna, po zagęszczeniu 25·cm - analogia kruszywo 0-63,00 | m2 | 17516.6 | 0 | 0
5.4 | D 05.02.01 | Nawierzchnie z kruszywa łamanego, po uwałowaniu 10·cm kruszywo 0/31,5 wraz z warstwą zamykającą z kruszywa (miału granitowego frakcji 0-4 do 0-8) | m2 | 16775 | 0 | 0
6 |  | PRACE WYKOŃCZENIOWE - CPV 45400000-1
6.1 | D 06.03.01a | Ręczne plantowanie powierzchni gruntu rodzimego, kategoria gruntu I-III | m2 | 14832 | 0 | 0
6.2 | D 06.03.01 | Naprawy dróg gruntowych oraz plantowanie poboczy, wyrównywanie z zagęszczeniem - ANALOGIA materiał dowieziony rozłożenie materiału mechanicznie na pobocza Is-0,98 | m3 | 534.2 | 0 | 0
ŁĄCZNIE PRZEBUDOWA DROGI LEŚNEJ NR P89L I P90L W LEŚNICTWIE TRACHY | [5 empty] | 0

## LISTA NR 2
LISTA NR 2 - ZBIORCZE ZESTAWIENIE KOSZTÓW
Oznaczenie elementu | Nazwa elementu | Wartość [zł]
LISTA NR 1 | PRZEBUDOWA DROGI LEŚNEJ NR P89L I P90L W LEŚNICTWIE TRACHY | 0
ELEMENT 1 | ROBOTY PRZYGOTOWAWCZE - CPV 45111200-0 | 0
ELEMENT 2 | ROBOTY ZIEMNE - CPV 45111200-0 | 0
ELEMENT 3 | ROZBIÓRKA PRZEPUSTÓW - CPV 45232452-5 | 0
ELEMENT 4 | BUDOWA PRZEPUSTÓW - CPV 45232452-5 | 0
ELEMENT 5 | BUDOWA NAWIERZCHNI - CPV 45233220-7 | 0
ELEMENT 6 | PRACE WYKOŃCZENIOWE - CPV 45400000-1 | 0
| Razem | 0
| Cena ofertowa nie zawierająca VAT | 0