## ČASŤ I. - Nábytok (nerez)
Príloha č. 5 SP- Príloha č.1 KZ
Názov a adresa organizácie |  |  | Nemocnica s poliklinikou Považská Bystrica, Nemocničná 986, 017 26 považská Bystrica
Názov zákazky |  |  | „Rekonštrukcia pôrodnej sály - Zdravotnícka technológia" — Vybavenie nábytkom a zdravotníckym zariadením |  |  |  | Uchádzač je povinný uviesť požadované informácie v stĺpcoch č. 1 a č. 2, údaje v stĺpci č. 3 vypĺňa ak je to relevantné uchádzačom ponúkaný produkt musí SPĽŇAŤ všetky požiadavky verejného obstarávateľa v plnom požadovanom rozsahu (verejný obstarávateľ pripúšťa predloženie ekvivalentu)
[7 empty] | Uchádzač do stĺpca č. 1 uvedie ku každej požiadavke parametre ponúkaného produktu |  | Uchádzač do stĺpca č. 2 uvedie ku každej požiadavke presný názov predloženého dokladu, v ktorom sa nachádzajú informácie na základe ktorých môže verejný obstarávateľ vyhodnotiť parametre uvedené v stĺpci č. 1 | POZNÁMKA
„Technická a cenová špecifikácia"
[7 empty] | (áno / nie, resp. konkrétnu hodnotu) v súlade so stĺpcom "Požadovaný formát ponúkaných parametrov" |  | (napr. názov katalógu, produktového listu, potvrdenia od výrobcu, podpísaný návrh kúpnej zmluvy, fotografie, resp. názov iného predloženého dokladu) | (napr. doplňujúce informácie k uvedeným parametrom a pod.)
Časť a názov časti | Názov výdavku | Merná jednotka | Množstvo | Jednotková cena bez DPH | Výdavky celkovo bez DPH | Parameter/časť položky (požadovaná špecifikácia) | Požadovaný formát ponúkaných parametrov | 1. TU UVEĎTE Vami ponúkané parametre | 2. | 3.
Časť č. 1 - Vybavenie nábytkom (nerezový/kovový) | aseptické umyvadlo so stojanom celonerez. ( č.pol.5.17-04) | ks | 2 |  |  | Nerezové aseptické umývadlo priemer 40 cm. Výškové nastavenie v rozsahu 66 až 85 cm. Podvozok priemer minimálne 52 cm, pojazdný na 5 kolieskach priemeru minimálne 65 mm, z toho minimálne 2 s brzdou. Nerezové a antistatické prevedenie | uveďte hodnotu
| Pojazný nástrojový stolík (č.pol. 5.15-04, 5.17-03, 5.24-14) | ks | 5 |  |  | Celonerezový pojazdný nástrojový vozík doplnený trojstrannou ohrádkou, ktorá bráni pádu materiálu a nástrojov. V spodnej časti nerzová polička. Stolík so 4 kolieskami , z toho 2 s brzdou. Rozmer 730x550x740mm + 60 mm výška ohrádky. | uveďte hodnotu
| Pojazdný prístrojový stolík (č.pol. 5.17-09, 5.28-11 | ks | 4 |  |  | Celonerezový pojazdný prístrojový stolík určený na uloženieprístrojov/monitorov na operačných sálach. Stojan vybavený sieťovýmni zásuvkami pre pripojenie elektrických prístrojov. Vozík so 6 nerezovými policami. Vozík so 4 kolieskami z toho 2 s brzdami. Rozmer: 600x400x1500mm | uveďte hodnotu
| Pojazdný prístrojový stolík (č.pol. 5.24-9, 5.29-19,5.31-01, 5.32-01) | ks | 4 |  |  | Celonerezový pojazdný stolík určený na uloženieprístrojov/monitorov na operačných sálach. V spodnej časti nerezová polička. Vozík so 4 kolieskami z toho 2 s brzdami. Rozmer: 730x550x740mm. | uveďte hodnotu
| Nerezový vozík dvojpodlažný (č.pol. 5.17-14) | ks | 2 |  |  | Celonerezový vozík dvojpodlažný vozík s antirezonančnou výstuhou. Rozmer: 700x450 mm | uveďte hodnotu
| Pojazdný prístrojový stolík (č.pol. 5.31-01) | ks | 3 |  |  | Celonerezový pojazdný stojan určený na uloženieprístrojov/monitorov na operačných sálach. . Vozík so 6 nerezovými policami. Vozík so 4 kolieskami z toho 2 s brzdami. Rozmer: 600x400x1500mm | uveďte hodnotu
| Pojazdný nástrojový stolík so zásuvkou (č.pol. 5.33-12) | ks | 1 |  |  | Celonerezový pojazdný nástrojový stolík doplnený trojstrannou ohrádkou, ktorá bráni pádu materiálu a nástrojov. V spodnej časti nerzová polička. V hornej časti jedna záuvka s oblými bočnými hranami. Stolík so 4 kolieskami , z toho 2 s brzdou. Rozmer 730x550x740mm + 60 výška ohrádky | uveďte hodnotu
| schodíky dvojstupňové | ks | 4 |  |  | Nerezové schodíky dvojstupňové s protišmykovým povrchom. Nohy nenechávajú šmuhy na podlahe. Výška 430 mm, šírka 500 mm, hĺbka 650 mm (+- 5 cm tolerancia). | uveďte hodnotu
| vešiak na operačné zástery | ks | 2 |  |  | Kovový nástenný vešiak so 4 kovovými háčikmi dl. Cca 400mm - odolný voči dezinfekčným prostriedkom | uveďte hodnotu
| transportný vozík (č.pol. 5.22-01, 5.23-05,) | ks | 3 |  |  | Celonerezový vozík vybavený 3 nerezovými policami s antirezonančnou výstuhou. Rozmer: 700x450 mm | uveďte hodnotu
| stôl nerezový dvojdrezový (č.pol. 5.23-03, 5.38-03) | ks | 2 |  |  | s pracovnou plochou z nereze odolnej voči chlóru, bez poličky, iba horná pracovná doska. 2 x nerezový drez odolný voči chlóru, 4 x nastaviteľné nožičky, nožičky spojené výstužou po 3 stranách okrem prednej,rozmery 1200/700/900 mm | uveďte hodnotu
| nerezový pracovný stôl | ks | 1 |  |  | s pracovnou plochou z nereze odolnej voči chlóru,konštrukcia materiálu AISI 304, bez poličky, iba horná pracovná doska s prelisom, 4 x nastaviteľné nožičky, nožičky spojené výstužou po 3 stranách okrem prednej, rozmery 2000/700/900 mm | uveďte hodnotu
| Regál skladový (č.pol. 5.22-02) | ks | 3 |  |  | Nerezový regál na uskladnenie sterilných materiálov so 4 nerezovými policami,rozmery 900/400/1800 mm; Požadujeme pred zadaním do výroby odsúhlasiť a schváliť materiálové a farebné prevedenie. | uveďte hodnotu
| Regál skladový (č.pol. 5.22-03) | ks | 1 |  |  | Nerezový regál na uskladnenie sterilných materiálov so 4 nerezovými policami,rozmery 800/400/1800 mm; Požadujeme pred zadaním do výroby odsúhlasiť a schváliť materiálové a farebné prevedenie. | uveďte hodnotu
| Regál skladový (č.pol. 5.22-04) | ks | 2 |  |  | Nerezový regál na uskladnenie sterilných materiálov so 4 nerezovými policami,rozmery 600/400/1800 mm; Požadujeme pred zadaním do výroby odsúhlasiť a schváliť materiálové a farebné prevedenie. | uveďte hodnotu
| Kovová šatňová skriňa (č.pol. 6/Z) | ks | 5 |  |  | kovová šatňová skriňa delená s lavičkou , štvordverová šatňová skriňa š. dielu 300 mm, uzamykateľlná, vnútorné vybavnie: vešiaková tyč s háčikom, držiak na topánky, pred skrinkou lavička; Rozmery: 1x300; 4. Požadujeme pred zadaním do výroby odsúhlasiť a schváliť materiálové a farebné prevedenie. | uveďte hodnotu
| Kovová šatňová skriňa (č.pol. 7/Z) | ks | 1 |  |  | kovová šatňová skriňa delená s lavičkou , štvordverová šatňová skriňa, š. dielu 300mm, uzamykateľlná, vnútorné vybavnie: vešiaková tyč s háčikom, držiak na topánky, skrinka na nožičkách; Rozmery: 1200x500/815x2090; Požadujeme pred zadaním do výroby odsúhlasiť a schváliť materiálové a farebné prevedenie. | uveďte hodnotu
| Kovová šatňová skriňa (č.pol.8/Z) | ks | 1 |  |  | kovová šatňová skriňa delená s lavičkou , štvordverová šatňová skriňa, š. dielu 300mm, uzamykateľlná, vnútorné vybavnie: vešiaková tyč s háčikom, držiak na topánky, skrinka na nožičkách; Rozmery: 1200x500x2090; Požadujeme pred zadaním do výroby odsúhlasiť a schváliť materiálové a farebné prevedenie. | uveďte hodnotu
| Kovová šatňová skriňa (č.pol. 9/Z) | ks | 1 |  |  | kovová šatňová skriňa dvojdielna , dvojdverová šatňová skriňa, š. dielu 300mm, uzamykateľlná, vnútorné vybavnie: vešiaková tyč s háčikom, držiak na topánky, skrinka na nožičkách; Rozmery: 600x500x1850; Požadujeme pred zadaním do výroby odsúhlasiť a schváliť materiálové a farebné prevedenie. | uveďte hodnotu
| Kovová šatňová skriňa (č.pol. 14/Z) | ks | 1 |  |  | kovová šatňová skriňa dvojdielna , dvojdverová šatňová skriňa, dve úrovne dvier s kovovými poličkami š. 350mm, nastaviteľné po 50mm, uzamykateľná, povrch umývateľný, antibakteriálny; Rozmery: 2550x670x490; Požadujeme pred zadaním do výroby odsúhlasiť a schváliť materiálové a farebné prevedenie. | uveďte hodnotu
| Kovová šatňová skriňa (č.pol. 15/Z) | ks | 1 |  |  | kovová šatňová skriňa dvojdielna , dvojdverová šatňová skriňa, dve úrovne dvier s kovovými poličkami š. 350mm, nastaviteľné po 50mm, uzamykateľná, povrch umývateľný, antibakteriálny; Rozmery: 2600x780x650; Požadujeme pred zadaním do výroby odsúhlasiť a schváliť materiálové a farebné prevedenie. | uveďte hodnotu
| kovový atypický regál (č.pol. Z/16) | ks | 1 |  |  | kovový atypický regál, š. poličky 350mm nastaviteľná po 50mm, povrch umývateľný, antibakteriálny; Požadujeme pred zadaním do výroby odsúhlasiť a schváliť materiálové a farebné prevedenie. | uveďte hodnotu
| Kovovať šatňová skriňa (č.pol. 17/Z) | ks | 1 |  |  | kovová šatňová skriňa dvojdielna , dvojdverová šatňová skriňa, dve úrovne dvier s kovovými poličkami š. 350mm, nastaviteľné po 50mm, uzamykateľná, povrch umývateľný, antibakteriálny; Rozmery: 2650x1500x660; Požadujeme pred zadaním do výroby odsúhlasiť a schváliť materiálové a farebné prevedenie. | uveďte hodnotu
| Oceľové lanko pre zavesenie deliaceho závesu v boxoch | ks | 1 |  |  | dl. 3,15m | uveďte hodnotu
| uzamykateľná skriňa na lieky a zdravotnícke pomôcky (č.pol. 5.09-01, 5.18-03) | ks | 4 |  |  | Kovová skriňa uzamykateľná v horných dvoch tretinách presklená s dvoma sklenenými poličkami, spodná časť plná s jednou sklenou poličkou. V spodnej časti zabudovaný trezor na opiáty. Rozmery max. 800/450/1800. Požadujeme pred zadaním do výroby odsúhlasiť a schváliť materiálové a farebné prevedenie. | uveďte hodnotu
| skriňa na nástroje a pomôcky (č.pol. 5.28-18) | ks | 1 |  |  | Presklená kovová skriňa na nástroje a pomôcky rozmery max. 800/450/1800, uzamykateľná v horných dvoch tretinách presklená s dvoma sklenenými poličkami, spodná časť plná s jednou sklenou poličkou. Požadujeme pred zadaním do výroby odsúhlasiť a schváliť materiálové a farebné prevedenie. | uveďte hodnotu
| skriňa na nástroje a pomôcky (č.pol. 5.31-05, 5.32-05) | ks | 2 |  |  | Presklená kovová skriňa na nástroje a pomôcky rozmery max. 600/450/1800, uzamykateľná v horných dvoch tretinách presklená s dvoma sklenenými poličkami, spodná časť plná s jednou sklenou poličkou. Požadujeme pred zadaním do výroby odsúhlasiť a schváliť materiálové a farebné prevedenie. | uveďte hodnotu
| skriňa vysoká policová (č.pol. 5.14-01) | ks | 3 |  |  | Kovová skriňa rozmery max. 800/500/1800, povrch upravený práškovou techológiou s pevnými policami - 4ks ; Požadujeme pred zadaním do výroby odsúhlasiť a schváliť materiálové a farebné prevedenie. | uveďte hodnotu
| skriňa vysoká policová (č.pol. 5.16-02) | ks | 1 |  |  | Kovová skriňa rozmery max. 1000/500/1800, povrch upravený práškovou techológiou s pevnými policami - 4ks; Požadujeme pred zadaním do výroby odsúhlasiť a schváliť materiálové a farebné prevedenie. | uveďte hodnotu
Cena celkom bez DPH |  |  |  | 0 | 0 | Ďalšie požiadavky k dodávke jednotlivých položiek: • nový, nepoužitý a nerepasovaný tovar; • dodanie tovaru do 60 dní odo dňa nadobudnutia účinnosti kúpnej zmluvy; • dodávka vrátane dopravy na miesto plnenia, montáže a inštalácie na mieste dodania; súčasťou dodania nábytku je aj zameranie priestorov • záruka min. 24 mesiacov
DPH |  |  |  | 0 | 0
Cena celkom s DPH |  |  |  | 0 | 0
Spracoval:
Podpis a otlačok pečiatky:
Dňa:
Miesto: