## Hárok1
Príloha č. 2 Výkaz výmer
Odberateľ: AGRO-HNIEZDNE, s.r.o. | [7 empty] | Spracoval:
Projektant: Ing. Peter Štiffel | [7 empty] | JKSO:
Dodávateľ: | [7 empty] | Dátum:
Stavba: Rekonštrukcia a rozšírenie bitúnku a mäsovýroby
Objekt:
Časť:
Licencia: |  |  | Prehľad rozpočtových nákladov v EUR bez DPH
Por. | Kód | Kód položky | Popis položky, stavebného dielu, remesla, | Množstvo | Merná | Jednotková | Konštrukcie | Špecifikovaný | Spolu
číslo | cen. |  | výkaz-výmer | výmera | jednotka | cena |  | materiál
|  | SO 49013 | Prístavba a stavebné úpravy: Búracie práce
1 |  | 962031136 | Búranie priečok z tvárnic alebo priečkoviek hr. do 150 mm -0,117 t | 269.558 | M2 |  |  |  | 0
2 |  | 965043341 | Búranie podkladov pod dlažby betónových s poterom alebo terazzom hr. do 100 mm, plochy nad 4 m2 | 44.541 | m3 |  |  |  | 0
3 |  | 965049110 | Príplatok za búranie betónovej mazaniny so zváranou sieťou alebo rabicovým pletivom hr.do 100 mm | 44.541 | m3 |  |  |  | 0
4 |  | 965081712 | Búranie dlažieb, bez podklad. lôžka z xylolit., alebo keramických dlaždíc hr. do 10 mm -0,020 t | 337.16 | m2 |  |  |  | 0
5 |  | 967031732 | Prikresanie plošné omietok pôvodných, muriva z akýchkoľvek tehál pálených na akúkoľvek maltu | 728.65 | m2 |  |  |  | 0
6 |  | 968061113 | Vyvesenie alebo zavesenie plastového okenného krídla nad 1,5 m2 | 19 | kus |  |  |  | 0
7 |  | 968061127 | Vyvesenie alebo zavesenie kov. dverného krídla do 2 m2 | 42 | kus |  |  |  | 0
8 |  | 968062245 | Vybúranie drevených a kovových rámov okien jednoduchých plochy do 2 m2 -0,036t | 37.9 | m2 |  |  |  | 0
9 |  | 968063455 | Vybúranie kovových dverových zárubní, -0,08200t | 151.65 | m2 |  |  |  | 0
10 |  | 971033651 | Vybúranie otvorov v murive tehl. plochy do 4 m2 hr.do 600 mm -1,875 t | 17.3241 | m3 |  |  |  | 0
11 |  | 979087213 | Nakladanie vybúraných hmôt na dopravný prostriedok pre vodorovnú dopravu | 182.1855 | t |  |  |  | 0
12 |  | 979081111 | Odvoz sutiny a vybúraných hmôt na skládku do 1 km | 182.186 | t |  |  |  | 0
13 |  | 979081121 | Odvoz sutiny a vybúraných hmôt na skládku za každý ďalší 1 km | 1457.488 | t |  |  |  | 0
14 |  | 979089012 | Poplatok za skládku odpadov zo stavieb a demolácií - betón, tehly, obkladačky, dlaždice, keramika kategórie "O" - ostatné 17 01 .. | 182.186 | t |  |  |  | 0
15 |  | 725860811 | Demontáž zariaďovacích predmetov (umývadlá, vpuste,...) | 13 | KS |  |  |  | 0
16 |  | 998725202 | Presun hmôt pre zariaďovacie predmety v objektoch výšky nad 6 do 12 m | 160.55 | % |  |  |  | 0
17 |  | 767996803 | Demontáž ostatných doplnkov stavieb s hmotnosťou jednotlivých dielov konšt. nad 100 do 250 kg 0,001t | 150 | kg |  |  |  | 0
18 |  | 998767202 | Presun hmôt pre kovové stavebné doplnkové konštrukcie v objektoch výšky nad 6 do 12 m | 132.9 | % |  |  |  | 0
|  | SO 49014 | Prístavba a stavebné úpravy: Architektúra
19 |  | 121101111 | Odstránenie ornice do 100 m3 s vodorovným premiestnením na hromady a so zložením na vzdialenosť do 100 m | 32.505 | m3 |  |  |  | 0
20 |  | 132201101 | Výkop ryhy do šírky 600 mm v horn.3 do 100 m3 | 19.8072 | m3 |  |  |  | 0
21 |  | 132201109 | Príplatok k cene za lepivosť horniny 3 | 19.807 | m3 |  |  |  | 0
22 |  | 167101101 | Nakladanie neuľahnutého výkopku z hornín tr.1-4 do 100 m3 | 59.787 | m3 |  |  |  | 0
23 |  | 162201102 | Vodorovné premiestnenie výkopu v hornine triedy 1 až 4 do 50 m | 59.787 | M3 |  |  |  | 0
24 |  | 174101002 | Zásyp sypaninou zhutnený jám, šachiet, rýh, zárezov alebo okolo objektu do 1000 m3 so zhutnením | 7.475 | m3 |  |  |  | 0
25 |  | 215901101 | Zhutnenie podložia z hornín súdržných s mierou zhutnenia 92%PS a nesúdržných | 190.74 | m2 |  |  |  | 0
26 |  | 271533001 | Násyp pod základové konštrukcie so zhutnením z kameniva hrubého drveného frakcie 32 až 63 mm | 54.257 | m3 |  |  |  | 0
27 |  | 274351217 | Debnenie stien základ. pásov, zhotovenie-tradičné | 14.842 | m2 |  |  |  | 0
28 |  | 274351218 | Debnenie stien základ. pásov, odstránenie-tradičné | 14.842 | m2 |  |  |  | 0
29 |  | 274313611 | Betón základových pásov prostý triedy C16/20 | 19.7532 | m3 |  |  |  | 0
30 |  | 274271304 | Premac Murivo základových pásov z betónových tvárnic 400x500x250 mm a s betónovou výplňou | 14.74 | m3 |  |  |  | 0
31 |  | 274361825 | Výstuž pre murivo základových pásov PREMAC s betónovou výplňou z ocele 10505 | 0.6633 | t |  |  |  | 0
32 |  | 273351217 | Debnenie základových dosiek tradičné - zhotovenie | 8.529 | m2 |  |  |  | 0
33 |  | 273351218 | Debnenie základových dosiek tradičné - odstránenie | 8.529 | m2 |  |  |  | 0
34 |  | 273313611 | Betón základových dosiek prostý triedy C 25/30 hladený | 13.7907 | m3 |  |  |  | 0
35 |  | 273361821 | Výstuž základových dosiek oceľou triedy 10 505 /B500A/ | 1.1722 | t |  |  |  | 0
36 |  | 311234578 | Porotherm Murivo vnútorných nosných stien z brúsených tehál pálených 30 KOMBI PROFI 250x300x249 mm P10 na penu DRYFIX extra | 44.8837 | m3 |  |  |  | 0
37 |  | 311234571 | Porotherm Murivo vnútorných nosných stien z brúsených tehál pálených 38 KOMBI PROFI 380x250x249 mm P12 na penu DRYFIX extra | 24.7228 | m3 |  |  |  | 0
38 |  | 311351105 | Debnenie nadzákladových múrov, stien a priečok obojstranné zhotovenie-dielce | 13.2 | m2 |  |  |  | 0
39 |  | 311351106 | Debnenie nadzákladových múrov, stien a priečok obojstranné odstránenie-dielce | 13.2 | m2 |  |  |  | 0
40 |  | 311321411 | Betón nadzákladových múrov,železový (bez výstuže) tr.C 25/30 | 1.06 | m3 |  |  |  | 0
41 |  | 311361821 | Výstuž nadzákladových múrov, stien a priečok 10505 | 0.0901 | t |  |  |  | 0
42 |  | 312234615 | POROTHERM Murivo výplňové z tehál pálených 25 KOMBI Profi 250 x 500 x 249 mm P8 brúsených na penu DRYFIX extra | 10.3663 | m3 |  |  |  | 0
43 |  | 314295017 | Technický komín výšky 6,6m | 1 | SUB |  |  |  | 0
44 |  | 317121101 | Montáž prefabrikovaného prekladu pre svetlosť otvoru od 600 do 1050 mm | 17 | kus |  |  |  | 0
45 |  | 317162131 | Keramický preklad POROTHERM 23,8, šírky 70 mm, výšky 238 mm, dĺžky 1000 mm | 3 | kus |  |  |  | 0
46 |  | 317162132 | Keramický preklad POROTHERM 23,8, šírky 70 mm, výšky 238 mm, dĺžky 1250 mm | 3 | kus |  |  |  | 0
47 |  | 317162123 | POROTHERM Keramický preklad KP 23,8; 70 x 238 mm, dĺžka 1500 mm | 11 | kus |  |  |  | 0
48 |  | 317121103 | Montáž prefabrikovaného prekladu pre svetlosť otvoru nad 1800 do 3750 mm | 12 | kus |  |  |  | 0
49 |  | 317162127 | POROTHERM Keramický preklad KP 23,8; 70 x 238 mm, dĺžka 2500 mm | 8 | kus |  |  |  | 0
50 |  | 5934079500 | Keramický preklad POROTHERM KP 23,8 70 x 238 x 3500 mm | 4 | KUS |  |  |  | 0
51 |  | 342242045 | Porotherm Deliace priečky z tehál brúsených pálených 14 Profi 500 x 140 x 249 mm P8 na penu DRYFIX extra | 74.1175 | m2 |  |  |  | 0
52 |  | 417351115 | Debnenie bočníc stužujúcich pásov a vencov vrátane vzpier zhotovenie | 89.035 | m2 |  |  |  | 0
53 |  | 417351116 | Debnenie bočníc stužujúcich pásov a vencov vrátane vzpier odstránenie | 89.035 | m2 |  |  |  | 0
54 |  | 417321414 | Betón stužujúcich pásov a vencov železový tr. C 20/25 | 4.8685 | m3 |  |  |  | 0
55 |  | 417361821 | Výstuž stužujúcich pásov a vencov z betonárskej ocele 10505 | 0.41386 | t |  |  |  | 0
56 |  | 612481119 | Potiahnutie vnútorných stien sklotextílnou mriežkou | 1124.29 | m2 |  |  |  | 0
57 |  | 612471512 | Príprava podkladu pre vnútorné vápennocem. a vápenné omietky, penetračný náter na savé podklady | 1124.29 | m2 |  |  |  | 0
58 |  | 612465131 | Baumit Vnútorná omietka vápennocementová ľahká MPI 25 /MVS 25 / stien, nanášanie strojové, hrúbky 10 mm | 921.03 | m2 |  |  |  | 0
59 |  | 612425921 | Vyspravenie ostení po vybúraní otvorov a demontovaní výplní | 50.6 | m |  |  |  | 0
60 |  | 611461114 | Príprava podkladu pod potery, regulácia nasiakavosti náterom, penetračný náter | 953.83 | m2 |  |  |  | 0
61 |  | 631312711 | Mazanina z betónu prostého tr.C 25/30 hr.nad 50 do 100 mm | 63.5262 | m3 |  |  |  | 0
62 |  | 631319161 | Príplatok za prehlad. betónovej mazaniny min. tr.C 8/10 oceľ. hlad. hr. 50-80 mm (40kg/m3) | 63.526 | m3 |  |  |  | 0
63 |  | 631362422 | Výstuž mazanín z betónov (z kameniva) a z ľahkých betónov, zo zváraných sietí KARI, priemer drôtu 6/6 mm, veľkosť oka 150x150 mm | 952.783 | m2 |  |  |  | 0
64 |  | 622481119 | Potiahnutie vonkajších stien, sklotextílnou mriežkou | 284.255 | m2 |  |  |  | 0
65 |  | 622464222 | Vonkajšia omietka stien BAUMIT tenkovrstvová silikátová základ a škrabaná 2 mm | 284.255 | m2 |  |  |  | 0
66 |  | 642945111 | Osadenie oceľ.zárubní protipož. dverí s obetónov. jednokrídlové do 2,5 m2 | 2 | kus |  |  |  | 0
67 |  | 553305471 | Zárubňa oceľová rámová pre protipožiarne dvere | 2 | kus |  |  |  | 0
68 |  | 941941041 | Montáž lešenia ľahkého, pracovného radového s podlahami šírka do 1,2 m a výška do 10 m | 142.5 | m2 |  |  |  | 0
69 |  | 941941291 | Príplatok za prvý a každý ďalší mesiac použitia lešenia šírka nad 1,00 do 1,20 m, výška do 10 m | 285 | m2 |  |  |  | 0
70 |  | 941941841 | Demontáž lešenia ľahkého radového s podlahami šírka do 1,2 m výška do 10 m | 142.5 | m2 |  |  |  | 0
71 |  | 941955003 | Lešenie ľahké pracovné pomocné, s výškou lešeňovej podlahy nad 1,90 do 2,50 m | 417.705 | m2 |  |  |  | 0
72 |  | 952901221 | Vyčistenie priemyselných budov ľubovoľnej výšky | 1060.83 | m2 |  |  |  | 0
73 |  | 959941142 | Chemická kotva s kotevným svorníkom tesnená chemickou ampulkou do betónu, ŽB, kameňa, s vyvŕtaním otvoru M20/100/300 mm | 8 | kus |  |  |  | 0
74 |  | 998011003 | Presun hmôt pre budovy JKSO 801, 803,812,zvislá konštr.z tehál,tvárnic,z kovu výšky do 24 m | 459.2625 | t |  |  |  | 0
75 |  | 711491171 | Zhotovenie izolácie na vodorovnej a zvislej ploche separačnou fóliou | 81.17 | m2 |  |  |  | 0
76 |  | 6853301000 | Separačná PE fólia | 89.287 | m2 |  |  |  | 0
77 |  | 711141559 | Zhotovenie izolácie proti zemnej vlhkosti alebo povrchovej a podzemnej vode na zvislej ploche nopovou fóliou | 28.86 | m2 |  |  |  | 0
78 |  | 6288000640 | Nopová fólia proti vlhkosti s radónovou ochranou S | 30.303 | m2 |  |  |  | 0
79 |  | 711411020 | Zhotovenie izolácie proti tlakovej vode na vodorovnej ploche | 92.5 | m2 |  |  |  | 0
80 |  | 2833000160 | ICOPAL Glasbit G200 S40 dvojnásobná | 101.75 | m2 |  |  |  | 0
81 |  | 998711202 | Presun hmôt pre izolácie proti vode v objektoch výšky do 12 m | 1613.8129 | % |  |  |  | 0
82 |  | 713121111 | Montáž tepelnej izolácie podláh jednovrstvovej kladenej na sucho | 861.33 | m2 |  |  |  | 0
83 |  | 2837650280 | Tepelná izolácia EPS 200S hr. 50 mm | 904.3965 | m2 |  |  |  | 0
84 |  | 713161510 | Montáž tepelnej izolácie do podkrovia medzi a pod krokvy kladená voľne hr. nad 10 cm | 76.95 | m2 |  |  |  | 0
85 |  | 6315A01232 | Minerálna vlna hr. 100 mm | 53.865 | m2 |  |  |  | 0
86 |  | 6315A0116 | Doska izolačná min. vlna hr. 60mm | 26.9325 | m2 |  |  |  | 0
87 |  | 713131111 | Montáž tepelnej izolácie vencov a prekladov | 12.2 | m2 |  |  |  | 0
88 |  | 2837650030 | ISOVER Styrodur 2800 C Extrudovaný polystyrén - XPS hrúbka 50mm | 12.81 | m2 |  |  |  | 0
89 |  | 998713202 | Presun hmôt pre izolácie tepelné v objektoch výšky nad 6 m do 12 m | 10251.2432 | % |  |  |  | 0
90 |  | 725413101 | Montáž žľabu podlahového | 22 | kus |  |  |  | 0
|  | 5524177900 | Podlahový žľab dĺ. 2000 mm | 1 | kus |  |  |  | 0
91 |  | 5524177900 | Podlahový žľab dĺ. 3000 mm | 3 | kus |  |  |  | 0
92 |  | 5923001689 | Podlahový žľab dĺ. 3500 mm | 1 | KUS |  |  |  | 0
93 |  | 5923001689 | Podlahový žľab dĺ. 4000 mm | 2 | KUS |  |  |  | 0
94 |  | 5923001689 | Štrbinový žľab dĺ. 2100 mm | 2 | KUS |  |  |  | 0
95 |  | 5923001689 | Štrbinový žľab dĺ. 4000 mm | 13 | KUS |  |  |  | 0
96 |  | 998725202 | Presun hmôt pre zariaďovacie predmety v objektoch výšky nad 6 do 12 m | 14713.62 | % |  |  |  | 0
97 |  | 762712120 | Montáž priestorových viazaných konštrukcií z reziva hraneného prierezovej plochy 120-224 cm2 | 212.3 | m |  |  |  | 0
98 |  | 762712130 | Montáž priestorových viazaných konštrukcií z reziva hraneného prierezovej plochy 224-288 cm2 | 13.35 | m |  |  |  | 0
99 |  | 762712140 | Montáž priestorových viazaných konštrukcií z reziva hraneného prierezovej plochy 280-450 cm2 | 5.8 | m |  |  |  | 0
100 |  | 6051010200 | Drevo ihličnaté neopracované dosky a fošne neomietané smrek akosť I hr.13-15mm x š.60-130mm | 4.9492 | m3 |  |  |  | 0
101 |  | 762795000 | Spojovacie a ochranné prostriedky klince, svorky, fixačné dosky,impregnácia | 4.949 | m3 |  |  |  | 0
102 |  | 762341210 | Montáž debnenia a latovania striech rovných alebo oblukových z dosiek hrubých na zraz hr. do 32 m | 113.4 | m2 |  |  |  | 0
103 |  | 6051010200 | Drevo ihličnaté neopracované dosky a fošne neomietané smrek akosť I hr.20 mm | 2.268 | m3 |  |  |  | 0
104 |  | 762395000 | Spojovacie a ochranné prostriedky svorky, dosky, klince, pásová oceľ, vruty, impregnácia | 2.268 | m3 |  |  |  | 0
105 |  | 76234121111 | Montáž latovania jednoduchých striech so sklonom do 60° | 453.6 | m |  |  |  | 0
106 |  | 6051010200 | Drevo ihličnaté neopracované dosky a fošne neomietané smrek akosť I hr.13-15mm x š.60-130mm | 0.9072 | m3 |  |  |  | 0
107 |  | 762342210 | Montáž debnenia a latovania štítových odkvapových ríms - kontralaty rozpon 80-120 cm | 113.4 | m2 |  |  |  | 0
108 |  | 6051010200 | Drevo ihličnaté neopracované dosky a fošne neomietané smrek akosť I hr.13-15mm x š.60-130mm | 0.567 | m3 |  |  |  | 0
109 |  | 762395000 | Spojovacie a ochranné prostriedky svorky, dosky, klince, pásová oceľ, vruty, impregnácia | 1.474 | m3 |  |  |  | 0
110 |  | 762421314 | Obloženie stropov alebo debnenie strešných podhľadov z dosiek OSB hrúbky 22 mm skrutkovaných na perodrážku | 128.13 | m2 |  |  |  | 0
111 |  | 998762202 | Presun hmôt pre konštrukcie tesárske v objektoch výšky do 12 m | 11481.7462 | % |  |  |  | 0
112 |  | 763132410 | SDK podhľad KNAUF D112 zavesoná dvojvrstvová kca prefil CD dosky GKFI hr. 12,5 mm | 50.03 | m2 |  |  |  | 0
113 |  | 763131282 | Montáž dosiek jednoduché opláštenie SDK podhľad KNAUF D111 drevená spodná konštrukcia | 96.17 | m2 |  |  |  | 0
114 |  | 763161221 | SDK doska protipožiarna RF hr. 15 mm | 100.9785 | m2 |  |  |  | 0
115 |  | 998763403 | Presun hmôt pre sádrokartónové konštrukcie v objektoch výšky do 24 m | 3684.5932 | % |  |  |  | 0
116 |  | 764410240 | Oplechovanie parapetu z pozinkovaného Pz plechu eloxovaného vrátane rohov rš 250 mm | 6.4 | m |  |  |  | 0
117 |  | 764321240 | Oplechovanie z pozinkovaného PZ plechu výškový rozdiel striech prístavby rš 750 mm | 4.75 | m |  |  |  | 0
118 |  | 764359301 | Montáž pododkvapového polkruhového žľabu z Pz plechu rš. 200 - 400 mm | 23.25 | m |  |  |  | 0
119 |  | 764352201 | Žľab pododkvapový z pozinkovaného Pz plechu polkruhový rš 250 mm dĺžky 5 m | 24.4125 | m |  |  |  | 0
120 |  | 764359380 | Montáž žľabového kónického kotlíka pre rúry do D 150 mm | 2 | kus |  |  |  | 0
121 |  | 764359213 | Žľabový kotlík z pozinkovaného Pz plechu kónický pre rúry o priemere od 125 mm do 150 mm | 2 | kus |  |  |  | 0
122 |  | 764352906 | Hák žľabu polkruhového z pozinkovaného Pz plechu rš 250 mm | 24 | kus |  |  |  | 0
123 |  | 764354001 | Montáž zvodových rúr | 8.7 | m |  |  |  | 0
124 |  | 764761121 | Dažďová zvodová rúra DN 150 | 9.135 | m |  |  |  | 0
125 |  | 764311205 | Montáž strešnej konštrukcie z trapézového plechu | 113.4 | m2 |  |  |  | 0
126 |  | 1388030200 | Trapézový plech T80, hr. plechu 0,70 mm | 124.74 | m2 |  |  |  | 0
127 |  | 998764202 | Presun hmôt pre konštrukcie klampiarske v objektoch výšky nad 6 do 12 m | 5724.53 | % |  |  |  | 0
128 |  | 765901081 | Montáž strešnej fólie, na plné debnenie | 113.4 | m2 |  |  |  | 0
129 |  | 765901103 | Strešná fólia DELTA VENT S PLUS | 119.07 | M2 |  |  |  | 0
130 |  | 765901082 | Montáž strešnej fólie, na krokvy | 25.65 | m2 |  |  |  | 0
131 |  | 765901103 | Hliníková fólia DELTA REFLEX PLUS | 26.9325 | M2 |  |  |  | 0
132 |  | 998765202 | Presun hmôt pre tvrdé krytiny v objektoch výšky nad 6 do 12 m | 718.1649 | % |  |  |  | 0
133 |  | 766621081 | Montáž plastového okna so zasklením na pásky | 63.6 | m |  |  |  | 0
134 |  | 3438150510 | Exteriérová páska ILLSBRUCK ilmod Trio | 63.6 | m |  |  |  | 0
135 |  | 3438150510 | Interiérová páska ILLSBRUCK ilmod Trio | 63.6 | m |  |  |  | 0
136 |  | 968061112 | Vyvesenie alebo zavesenie dreveného okenného alebo dverného krídla do 1,5 m2 | 4 | kus |  |  |  | 0
137 |  | 968061113 | Vyvesenie alebo zavesenie dreveného okenného alebo dverného krídla nad 1,5 m2 | 7 | kus |  |  |  | 0
138 |  | 6114100/O22 | Plastové okno s izolačným trojsklom 2000x1000 mm SLOVAKTUAL PASIV OL | 2 | kus |  |  |  | 0
139 |  | 6114100/04 | Plastové okno s izolačným trojsklom 1000x1450 mm SLOVAKTUAL PASIV OL | 2 | kus |  |  |  | 0
140 |  | 6114100/O22 | Plastové okno s izolačným trojsklom 400x400 mm SLOVAKTUAL PASIV OL | 1 | kus |  |  |  | 0
141 |  | 6114100/O22 | Plastové okno s izolačným trojsklom 2000x1650 mm SLOVAKTUAL PASIV OL | 5 | kus |  |  |  | 0
142 |  | 6114100/O22 | Plastové okno s izolačným trojsklom 600x1250 mm SLOVAKTUAL PASIV OL | 1 | kus |  |  |  | 0
143 |  | 766641431 | Montáž plastových jednokrídlových vchodových dverí so zasklením | 59 | kus |  |  |  | 0
144 |  | 968061126 | Vyvesenie resp. zavesenie plastového dverného krídla nad 2 m2 | 59 | kus |  |  |  | 0
145 |  | 5534A0730 | Dvere protipožiarne jednokrídlové 900x2100 mm | 1 | kus |  |  |  | 0
146 |  | 553416030 | Dvere protipožiarne 900 x 1970 mm | 1 | kus |  |  |  | 0
147 |  | 6114163900 | Plastové vchodové dvere s vetracou mriežkou 900x2100 mm komplet | 1 | kus |  |  |  | 0
148 |  | 6114163900 | Plastové vchodové dvere s vetracou mriežkou 1600x2100 mm komplet | 1 | kus |  |  |  | 0
149 |  | 6114163900 | Plastové vchodové dvere 1000x2150 mm komplet | 1 | kus |  |  |  | 0
150 |  | 6114163900 | Plastové vchodové dvere 800x1970 mm komplet | 2 | kus |  |  |  | 0
151 |  | 6114163900 | Plastové vchodové dvere 1600x1970 mm komplet | 1 | kus |  |  |  | 0
152 |  | 6114163900 | Plastové dvere 800x1970 mm komplet | 6 | kus |  |  |  | 0
153 |  | 6114163900 | Plastové dvere 900x1970 mm komplet | 5 | kus |  |  |  | 0
154 |  | 6114163900 | Plastové dvere 900x2150 mm komplet | 1 | kus |  |  |  | 0
155 |  | 6114163900 | Posuvné chladiarenske dvere 1200x2150 mm komplet | 2 | kus |  |  |  | 0
156 |  | 6114163900 | Posuvné dvere 1200x2150 mm komplet | 25 | kus |  |  |  | 0
157 |  | 6114163900 | Posuvné dvere 800x1970 mm komplet | 1 | kus |  |  |  | 0
158 |  | 6114163900 | Posuvné dvere 1000x2150 mm komplet | 8 | kus |  |  |  | 0
159 |  | 6114163900 | Posuvné dvere 900x2150 mm komplet | 3 | kus |  |  |  | 0
160 |  | 648991113 | Osadenie parapetných dosiek z plastických hmôt šírky nad 200 mm | 6.4 | m |  |  |  | 0
161 |  | 9A0202 | Parapeta vnútorná komôrkové plastová šír.250 mm | 6.4 | m |  |  |  | 0
162 |  | 6119001030 | Plastové krytky k vnútorným parapetom plastovým, pár vo farbe biela, zlatý dub, buk, WINK TRADE | 5 | kus |  |  |  | 0
163 |  | 766414111 | Montáž oblož. stien, stľpov a pilierov doskami obkladovými z mäkkého dreva | 219.52 | m2 |  |  |  | 0
164 |  | 6071071000 | Doska prekladaná 25x250 mm | 241.472 | m2 |  |  |  | 0
165 |  | 998766202 | Presun hmôt pre stolárske konštrukcie v objektoch výšky od 6 m do 12 m | 91781.1654 | % |  |  |  | 0
166 |  | 767659002 | Montáž vrát garážových roletových a kazetových, zasúvateľných pod strop plochy do 9 m2 | 3 | kus |  |  |  | 0
167 |  | 5534371536 | Oceľová rolovacia brána 3000x3400 mm s dverami 900x2000 mm | 1 | kus |  |  |  | 0
168 |  | 5534371538 | Oceľová rolovacia brána 2000x2900 mm | 1 | kus |  |  |  | 0
169 |  | 5534371539 | Oceľová rolovacia brána 3000x2900 mm | 1 | kus |  |  |  | 0
170 |  | 767659001 | Montáž vrát garážových roletových a kazetových, zasúvateľných pod strop plochy do 6 m2 | 7 | kus |  |  |  | 0
171 |  | 5534371402 | Zateplená sekčná lamelová brána 2500x2800 mm | 2 | kus |  |  |  | 0
172 |  | 5534371402 | Zateplená sekčná lamelová brána 3000x2350 mm | 1 | kus |  |  |  | 0
173 |  | 5534371402 | Zateplená sekčná lamelová brána 2000x3000 mm | 1 | kus |  |  |  | 0
174 |  | 5534371402 | Rýchlobežná brána 1200x2150 mm | 1 | kus |  |  |  | 0
175 |  | 5534371402 | Zvislá oceľová zasúvacia brána 800x2100 mm | 1 | kus |  |  |  | 0
176 |  | 5534371402 | Zvislá oceľová zasúvacia brána 800x1500 mm | 1 | kus |  |  |  | 0
177 |  | 767411112 | Montáž opláštenia stenovými sendvičovými panelmi hrúbky do 150 mm na oceľovú konštrukciu | 1906.45 | m2 |  |  |  | 0
178 |  | 5535865690 | Sendvičový panel z minerálnej vlny/PIR stenový hr. panela 120 mm so skrytým spojom | 196.046 | m2 |  |  |  | 0
179 |  | 5535865690 | Sendvičový panel PIR stenový hr. panela 40 mm so skrytým spojom | 1561.746 | m2 |  |  |  | 0
180 |  | 5535865690 | Sendvičový panel PIR stenový hr. panela 60 mm so skrytým spojom | 318.63 | m2 |  |  |  | 0
181 |  | 767397103 | Montáž strešných sendvičových panelov so skrytým spojom na OK, hrúbky nad 120 mm | 11.25 | m2 |  |  |  | 0
182 |  | 1383A0460 | Panel sendvičový strešný hr. 60 mm | 12.375 | m2 |  |  |  | 0
183 |  | 767397102 | Montáž stropných sendvičových panelov hrúbky nad 80 do 150 mm | 906.805 | m2 |  |  |  | 0
184 |  | 5532A0107 | Panel sendvičový stropný hr. 150 mm, MV | 997.4855 | m2 |  |  |  | 0
185 |  | 5535865580 | Spojovací a montážny materiál, ostatné dodatočné náklady (10% z ceny panelov) | 1 | kpl |  |  |  | 0
186 |  | 767995103 | Montáž atypickej stavebnej doplnkovej konštrukcie | 16012.1464 | kg |  |  |  | 0
187 |  | 1457432000 | Oceľová konštrukcia haly s náterom | 16.012 | t |  |  |  | 0
188 |  | 1457070800 | Premiestnenie pôvodného schodiska | 1 | kpl |  |  |  | 0
189 |  | 998767203 | Presun hmôt pre doplnkové stavebné konštrukcie kovové v objektoch výšky od 12 m do 24 m | 326441.3653 | % |  |  |  | 0
190 |  | 777215122 | Podlaha UCRETE/DENZIT - polyuretán-cementová podlaha | 745.25 | m2 |  |  |  | 0
191 |  | 998777202 | Presun hmôt pre syntetické podlahy v objektoch výšky od 6 m do 12 m | 62727.6925 | % |  |  |  | 0
192 |  | 781411015 | Montáž obkladov vnútor. stien z obkladačiek pórov. alebo opakných kladených do malty | 203.26 | m2 |  |  |  | 0
193 |  | 5978152000 | Obkladačky pórovinové jednofarebné hladké | 213.423 | m2 |  |  |  | 0
194 |  | 998781202 | Presun hmôt pre obklady keramické v objektoch výšky nad 6 do 12 m | 8176.6416 | % |  |  |  | 0
195 |  | 784410100 | Penetrovanie jednonásobné jemnozrnného podkladu do 3,8 m | 971.06 | m2 |  |  |  | 0
196 |  | 784452471 | Maľba dvojnásobná z maliarskych tekutých zmesí (typ Farmal, Primalex, Supralux) tónovaná s bielym stropom s hladkým obrúsením podkladu v miestnosti výšky do 3,8 m | 666.79 | m2 |  |  |  | 0
197 |  | 784448911 | Maľby silikátové jednofarebné s bielym stropom do 3,8 m | 304.27 | M2 |  |  |  | 0
|  | SO 49015 | Prístavba a stavebné úpravy: Spevnené plochy
198 |  | 122201101 | Odkopávka a prekopávka nezapažená v hornine 3,do 100 m3 | 42.1 | m3 |  |  |  | 0
199 |  | 122201109 | Príplatok k cenám za lepivosť horniny | 42.1 | m3 |  |  |  | 0
200 |  | 167101101 | Nakladanie neuľahnutého výkopku z hornín tr.1-4 do 100 m3 | 42.1 | m3 |  |  |  | 0
201 |  | 162201102 | Vodorovné premiestnenie výkopu v hornine triedy 1 až 4 do 50 m | 42.1 | M3 |  |  |  | 0
202 |  | 215901101 | Zhutnenie podložia z hornín súdržných s mierou zhutnenia 92%PS a nesúdržných | 168.4 | m2 |  |  |  | 0
203 |  | 289971211 | Zhotovenie vrstvy z geotextílie na upravenom povrchu v sklone do 1 : 5 , šírky od 0 do 3 m | 84.2 | m2 |  |  |  | 0
204 |  | 6936651000 | Geotextília netkaná polypropylénová Tatratex PP 200 | 92.62 | m2 |  |  |  | 0
205 |  | 564271114 | Podklad alebo podsyp zo štrkopiesku s rozprestretím, vlhčením a zhutnením po zhutnení hr.300 mm | 84.2 | m2 |  |  |  | 0
206 |  | 581121111 | Kryt cementobetónový cestných komunikácií skupiny III.a IV.,hr.150 mm | 84.2 | m2 |  |  |  | 0
207 |  | 998224111 | Presun hmôt pre pozemné komunikácie s krytom monolitickým betónovým akejkoľvek dĺžky objektu | 76.2263 | t |  |  |  | 0
Vnútorná zdravotechnika
|  | HSV | Práce a dodávky HSV
|  | 1 | Zemné práce
208 |  | 130901105.S | Rezanie škáry na I.NP. - hĺbka 0,5 | 300 | m |  |  |  | 0
209 |  | 130901106.S | Prehĺbenie škáry na I.NP. | 50 | m3 |  |  |  | 0
210 |  | 130901107.S | Vyspravenie škáry na I.NP. - betónový poter | 20 | m3 |  |  |  | 0
211 |  | 130901109.S | Odvoz sutiny z pehĺbených škár | 10 | m3 |  |  |  | 0
212 |  | 581530000100.S | Piesok technický triedený 0/4 | 10 | t |  |  |  | 0
213 |  | 130901121.S | Lôžko pod potrubie | 10 | m3 |  |  |  | 0
214 |  | 130901122.S | Zasypanie sypaninou | 10 | m3 |  |  |  | 0
|  | PSV | Práce a dodávky PSV
|  | 713 | Izolácie tepelné
215 |  | 713482132.S | Montáž trubíc z PE, hr.30 mm,vnút.priemer 39-70 mm | 682 | m |  |  |  | 0
216 |  | 283310004600 | Izolačná PE trubica TUBOLIT DG 18x20 mm (d potrubia x hr. izolácie), nadrezaná, AZ FLEX - DN 15 - teplá a cirkulácia | 158.1 | m |  |  |  | 0
Tepelná izolácia z polyetylénu (PEF) vhodná na izolovanie rozvodov teplej vody a vykurovania. Súčiniteľ' tepelnej vodivosti ?40°C=0.040W/m.K. Reakcia na oheň E.
217 |  | 283310004700 | Izolačná PE trubica TUBOLIT DG 22x20 mm (d potrubia x hr. izolácie), nadrezaná, AZ FLEX - DN 20 - teplá a cirkulácia | 104.04 | m |  |  |  | 0
Tepelná izolácia z polyetylénu (PEF) vhodná na izolovanie rozvodov teplej vody a vykurovania. Súčiniteľ' tepelnej vodivosti ?40°C=0.040W/m.K. Reakcia na oheň E.
218 |  | 283310004800 | Izolačná PE trubica TUBOLIT DG 28x20 mm (d potrubia x hr. izolácie), nadrezaná, AZ FLEX - DN 25 - teplá a cirkulácia | 45.9 | m |  |  |  | 0
Tepelná izolácia z polyetylénu (PEF) vhodná na izolovanie rozvodov teplej vody a vykurovania. Súčiniteľ' tepelnej vodivosti ?40°C=0.040W/m.K. Reakcia na oheň E.
219 |  | 283310004900 | Izolačná PE trubica TUBOLIT DG 35x20 mm (d potrubia x hr. izolácie), nadrezaná, AZ FLEX - DN 32 - teplá a cirkulácia | 23.46 | m |  |  |  | 0
Tepelná izolácia z polyetylénu (PEF) vhodná na izolovanie rozvodov teplej vody a vykurovania. Súčiniteľ' tepelnej vodivosti ?40°C=0.040W/m.K. Reakcia na oheň E.
220 |  | 283310005000 | Izolačná PE trubica TUBOLIT DG 42x20 mm (d potrubia x hr. izolácie), nadrezaná, AZ FLEX - DN 40 - teplá a cirkulácia | 44.88 | m |  |  |  | 0
Tepelná izolácia z polyetylénu (PEF) vhodná na izolovanie rozvodov teplej vody a vykurovania. Súčiniteľ' tepelnej vodivosti ?40°C=0.040W/m.K. Reakcia na oheň E.
221 |  | 283310026700 | Izolačná trubica ARMAFLEX ACe 18x13 mm (d x hr. izolácie), dĺ. 2 m, AZ FLEX - DN 15 - studená voda | 86.7 | m |  |  |  | 0
Tepelná a chladová izolácia na báze flexibilnej elastomerickej (kaučukovej) peny so štruktúrou uzatvorených buniek (FEF). Súčiniteľ' tepelnej vodivosti ?0°C=0.036W/m.K. Faktor difúzneho odporu µ=7000. Reakcia na oheň Ds3d0.
222 |  | 283310026900 | Izolačná trubica ARMAFLEX ACe 22x13 mm (d x hr. izolácie), dĺ. 2 m, AZ FLEX - DN 20 - studená voda | 81.6 | m |  |  |  | 0
Tepelná a chladová izolácia na báze flexibilnej elastomerickej (kaučukovej) peny so štruktúrou uzatvorených buniek (FEF). Súčiniteľ' tepelnej vodivosti ?0°C=0.036W/m.K. Faktor difúzneho odporu µ=7000. Reakcia na oheň Ds3d0.
223 |  | 283310027000 | Izolačná trubica ARMAFLEX ACe 28x13 mm (d x hr. izolácie), dĺ. 2 m, AZ FLEX - DN 25 - studená a požiarna voda | 98.94 | m |  |  |  | 0
Tepelná a chladová izolácia na báze flexibilnej elastomerickej (kaučukovej) peny so štruktúrou uzatvorených buniek (FEF). Súčiniteľ' tepelnej vodivosti ?0°C=0.036W/m.K. Faktor difúzneho odporu µ=7000. Reakcia na oheň Ds3d0.
224 |  | 283310027100 | Izolačná trubica ARMAFLEX ACe 35x13 mm (d x hr. izolácie), dĺ. 2 m, AZ FLEX - DN 32 - studená voda | 27.54 | m |  |  |  | 0
Tepelná a chladová izolácia na báze flexibilnej elastomerickej (kaučukovej) peny so štruktúrou uzatvorených buniek (FEF). Súčiniteľ' tepelnej vodivosti ?0°C=0.036W/m.K. Faktor difúzneho odporu µ=7000. Reakcia na oheň Ds3d0.
225 |  | 283310027200 | Izolačná trubica ARMAFLEX ACe 42x13 mm (d x hr. izolácie), dĺ. 2 m, AZ FLEX - DN 40 - studená a požiarna voda | 15.3 | m |  |  |  | 0
Tepelná a chladová izolácia na báze flexibilnej elastomerickej (kaučukovej) peny so štruktúrou uzatvorených buniek (FEF). Súčiniteľ' tepelnej vodivosti ?0°C=0.036W/m.K. Faktor difúzneho odporu µ=7000. Reakcia na oheň Ds3d0.
226 |  | 283310027300 | Lepidlo + krycia páska + spony | 695.64 | m |  |  |  | 0
Tepelná a chladová izolácia na báze flexibilnej elastomerickej (kaučukovej) peny so štruktúrou uzatvorených buniek (FEF). Súčiniteľ' tepelnej vodivosti ?0°C=0.036W/m.K. Faktor difúzneho odporu µ=7000. Reakcia na oheň Ds3d0.
|  | 721 | Zdravotechnika - vnútorná kanalizácia
227 |  | 721171109.S | Potrubie z PVC - U odpadové ležaté hrdlové D 110 mm - splašková zasekaná v podlahách | 37 | m |  |  |  | 0
228 |  | 721171110.S | Potrubie z PVC - U odpadové ležaté hrdlové D 125 mm - splašková zasekaná v podlahách | 250 | m |  |  |  | 0
229 |  | 721172107.S | Potrubie z PVC - U odpadové zvislé hrdlové Dxt 75x1,8 mm | 20 | m |  |  |  | 0
230 |  | 721173205.S | Potrubie z PVC - U odpadné pripájacie D 50 mm | 20 | m |  |  |  | 0
231 |  | 286520042400.S | Čistiaci kus PVC, DN 125 pre hladký, kanalizačný, gravitačný systém | 1 | ks |  |  |  | 0
232 |  | 721194105.S | Zriadenie prípojky na potrubí vyvedenie a upevnenie odpadových výpustiek D 50 mm | 15 | ks |  |  |  | 0
233 |  | 721194109.S | Zriadenie prípojky na potrubí vyvedenie a upevnenie odpadových výpustiek D 110 mm | 36 | ks |  |  |  | 0
234 |  | 721213015.S | Montáž podlahového vpustu s zvislým odtokom DN 110 | 36 | ks |  |  |  | 0
235 |  | 286630026100 | Podlahový vpust HL310NPr-3120, (0,5 l/s), vertikálny odtok DN 50/75/110, mriežka Quadra 115x115 mm, Klick-Klack, rám 121x121 mm, zápachová uzávierka Primus, PP/PE/ABS/nerez | 36 | ks |  |  |  | 0
Podlahový vpust DN50/75/110 zvislý s izolačným tanierom, protizápachovým uzáverom PRIMUS, skrátiteľný nadstavec 10 - 80 mm / Nerezový rámik KLICK - KLACK 121 x 121 mm a nerezová vtoková mriežka 115 x 115 mm "QUADRA", ako aj stavebný ochranný rámik. Stavebná krytka je súčasťou dodávky.
236 |  | 721242115.S | Lapač strešných splavenín zo šedej liatiny DN 100 | 10 | ks |  |  |  | 0
237 |  | 721290006.S | Montáž privzdušňovacieho ventilu pre odpadové potrubia DN 40 | 15 | ks |  |  |  | 0
238 |  | 551610000800 | Privzdušňovacia hlavica HL904, DN 40, (5,5 l/s), dimenzia DN32/40/50, zabudovateľná výška 97 mm, vnútorná kanalizácia, PP | 15 | ks |  |  |  | 0
239 |  | 721290012.S | Montáž HL 136 N | 9 | ks |  |  |  | 0
240 |  | 551620015200 | Zápachová uzávierka HL136N, DN 40, kondezačný sifón 60 mm, horizontálne pripojenie 5/4", prídavná protizápachová uzávierka, pre vetranie a klimatizáciu, PP | 9 | ks |  |  |  | 0
Kondenzačná zápachová uzávierkaDN 40, pre odvod kondenzátu s mechanickým zápachovým uzáverom (gulička) a čistiacou vložkou, so svorným tesnením DN32 a násuvným tesnením (gumička) o 12 - 18? mm. Zápachová uzávierka je tesný aj bez vody v zápachovom uzávere 6 mm!!!!
241 |  | 721290111.S | Ostatné - skúška tesnosti kanalizácie v objektoch vodou do DN 125 | 287 | m |  |  |  | 0
242 |  | 998721201.S | Presun hmôt pre vnútornú kanalizáciu v objektoch výšky do 6 m | 145.931 | % |  |  |  | 0
|  | 722 | Zdravotechnika - vnútorný vodovod
243 |  | 722131313.S | Potrubie z nerez ocele d18x1,2mm - DN 15 - studená voda | 85 | m |  |  |  | 0
244 |  | 722131313.S-1 | Potrubie z nerez ocele d18x1,2mm - DN 15 - teplá voda | 95 | m |  |  |  | 0
245 |  | 722131313.S-2 | Potrubie z nerez ocele d18x1,2mm - DN 15 - cirkulačná voda | 60 | m |  |  |  | 0
246 |  | 722131314.S | Potrubie z nerez ocele d22x1,5mm - DN 20 - studená voda | 80 | m |  |  |  | 0
247 |  | 722131314.S-1 | Potrubie z nerez ocele d22x1,5mm - DN 20 - teplá voda | 45 | m |  |  |  | 0
248 |  | 722131314.S-2 | Potrubie z nerez ocele d22x1,5mm - DN 20 - cirkulačná voda | 32 | m |  |  |  | 0
249 |  | 722131314.S-3 | Potrubie z nerez ocele d22x1,5mm - DN 20 - teplá voda - BOOSTER | 34 | m |  |  |  | 0
250 |  | 722131315.S | Potrubie z nerez ocele d28x1,5mm - DN 25 - požiarna voda | 59 | m |  |  |  | 0
251 |  | 722131315.S-1 | Potrubie z nerez ocele d28x1,5mm - DN 25 - studená voda | 38 | m |  |  |  | 0
252 |  | 722131315.S-2 | Potrubie z nerez ocele d28x1,5mm - DN 25 - teplá voda | 13 | m |  |  |  | 0
253 |  | 722131315.S-3 | Potrubie z nerez ocele d28x1,5mm - DN 25 - cirkulačná voda | 7 | m |  |  |  | 0
254 |  | 722131315.S-4 | Potrubie z nerez ocele d28x1,5mm - DN 25 - teplá voda - BOOSTER | 25 | m |  |  |  | 0
255 |  | 722131316.S | Potrubie z nerez ocele d35x1,5mm - DN 32 - studená voda | 27 | m |  |  |  | 0
256 |  | 722131316.S-1 | Potrubie z nerez ocele d35x1,5mm - DN 32 - teplá voda | 15 | m |  |  |  | 0
257 |  | 722131316.S-3 | Potrubie z nerez ocele d35x1,5mm - DN 32 - teplá voda - BOOSTER | 8 | m |  |  |  | 0
258 |  | 722131317.S | Potrubie z nerez ocele d42x1,5mm - DN 40 - požiarna voda | 8 | m |  |  |  | 0
259 |  | 722131317.S-1 | Potrubie z nerez ocele d42x1,5mm - DN 40 - studená voda | 7 | m |  |  |  | 0
260 |  | 722131317.S-2 | Potrubie z nerez ocele d42x1,5mm - DN 40 - teplá voda | 19 | m |  |  |  | 0
261 |  | 722131317.S-4 | Potrubie z nerez ocele d42x1,5mm - DN 40 - teplá voda - BOOSTER | 25 | m |  |  |  | 0
262 |  | 722172104.S | Potrubie z plastických rúr PP-R D 50 mm - PN10, polyfúznym zváraním - DN 40 - odvod kondenzátu | 120 | m |  |  |  | 0
263 |  | 722190401.S | Vyvedenie a upevnenie výpustky DN 15 | 36 | ks |  |  |  | 0
264 |  | 722190402.S | Vyvedenie a upevnenie výpustky DN 20 | 18 | ks |  |  |  | 0
265 |  | 722190403.S | Vyvedenie a upevnenie výpustky DN 25 | 2 | ks |  |  |  | 0
266 |  | 722190405.S | Vyvedenie a upevnenie výpustky do DN 50 | 4 | ks |  |  |  | 0
267 |  | 722220111.S | Montáž armatúry závitovej s jedným závitom, nástenka pre výtokový ventil G 1/2 | 8 | ks |  |  |  | 0
268 |  | 426810043600.S | Ventil guľový 1/2" MF páčka, mosadzný | 8 | ks |  |  |  | 0
269 |  | 722220112.S | Montáž armatúry závitovej s jedným závitom, nástenka pre výtokový ventil G 3/4 | 18 | ks |  |  |  | 0
270 |  | 426810043700.S | Ventil guľový 3/4" MF páčka, mosadzný | 18 | ks |  |  |  | 0
271 |  | 722221010.S | Montáž guľového kohúta závitového priameho pre vodu G 1/2 | 16 | ks |  |  |  | 0
272 |  | 551110005500 | Guľový uzáver pre vodu Evolution, 1/2" FM, plnoprietokový, páčka, niklovaná mosadz, FIV.80004 P | 16 | ks |  |  |  | 0
273 |  | 722221015.S | Montáž guľového kohúta závitového priameho pre vodu G 3/4 | 19 | ks |  |  |  | 0
274 |  | 551110005600 | Guľový uzáver pre vodu Evolution, 3/4" FM, plnoprietokový, páčka, niklovaná mosadz, FIV.80004 P | 19 | ks |  |  |  | 0
275 |  | 722221020.S | Montáž guľového kohúta závitového priameho pre vodu G 1 | 4 | ks |  |  |  | 0
276 |  | 551110005700 | Guľový uzáver pre vodu Evolution, 1" FM, plnoprietokový, páčka, niklovaná mosadz, FIV.80004 P | 4 | ks |  |  |  | 0
277 |  | 722221025.S | Montáž guľového kohúta závitového priameho pre vodu G 5/4 | 1 | ks |  |  |  | 0
278 |  | 551110005800 | Guľový uzáver pre vodu Evolution, 5/4" FM, plnoprietokový, páčka, niklovaná mosadz, FIV.80004 P | 1 | ks |  |  |  | 0
279 |  | 722221030.S | Montáž guľového kohúta závitového priameho pre vodu G 6/4 | 4 | ks |  |  |  | 0
280 |  | 551110014100 | Guľový uzáver pre vodu Perfecta, 6/4" FF, páčka, niklovaná mosadz, FIV.8363 | 4 | ks |  |  |  | 0
281 |  | 722250005.S | Montáž hydrantového systému s tvarovo stálou hadicou D 25 | 2 | súb. |  |  |  | 0
282 |  | 449150003000.S | Hydrantový systém s tvarovo stálou hadicou D 25 | 2 | ks |  |  |  | 0
283 |  | 722250110.S | Montáž požiarnej prúdnice D 25 | 2 | ks |  |  |  | 0
284 |  | 449110000200.S | Požiarna prúdnica priama D 25 so spojkou Al, dĺžka 190 mm, PP | 2 | ks |  |  |  | 0
285 |  | 722270180.S | Booster BF4+ - Tlakové čerpadlo | 1 | ks |  |  |  | 0
286 |  | 722270182.S | Satelit ECO Hybrid + Vybavenie kompletného čistiaceho miesta: | 5 | ks |  |  |  | 0
287 |  | 722290226.S | Tlaková skúška vodovodného potrubia závitového do DN 50 | 682 | m |  |  |  | 0
288 |  | 722290234.S | Prepláchnutie a dezinfekcia vodovodného potrubia do DN 80 | 682 | m |  |  |  | 0
289 |  | 998722201.S | Presun hmôt pre vnútorný vodovod v objektoch výšky do 6 m | 368.909 | % |  |  |  | 0
290 |  | 725 | Zdravotechnika - zariaďovacie predmety
291 |  | 725219201.S | Montáž umývadla keramického na konzoly, bez výtokovej armatúry | 4 | ks |  |  |  | 0
292 |  | 642110000100-1 | Umývadlo keramické CUBITO, rozmer 550x420x185 mm, biela, JIKA | 4 | ks |  |  |  | 0
293 |  | 725219401.S | Montáž umývadla keramického na skrutky do muriva, bez výtokovej armatúry | 6 | ks |  |  |  | 0
294 |  | 642110000100 | Umývadlo keramické CUBITO, rozmer 550x420x185 mm, biela, JIKA | 6 | ks |  |  |  | 0
295 |  | 725219601.S | Montáž stĺpa umývadla | 10 | ks |  |  |  | 0
296 |  | 642910000100.S | Stĺp biely k umývadlu | 10 | ks |  |  |  | 0
297 |  | 725319113.S | Montáž kuchynských drezov jednoduchých, hranatých, bez výtokových armatúr | 4 | ks |  |  |  | 0
298 |  | 642810000200.S | Drez | 4 | ks |  |  |  | 0
299 |  | 725539105.S | Montáž ohrievača zvislého do 500 L | 2 | ks |  |  |  | 0
300 |  | 541320005800 | Ohrievač vody , objem 500 l | 2 | ks |  |  |  | 0
Bezpečnostný poistný ventil súčasť dodávky, minimálne tepelné straty, hrubá PU izolácia
301 |  | 725819201.S | Montáž ventilu nástenného G 1/2 | 2 | ks |  |  |  | 0
302 |  | 725819202.S | Montáž ventilu nástenného G 3/4 | 18 | ks |  |  |  | 0
303 |  | 725829206.S | Montáž batérie umývadlovej a drezovej stojankovej s mechanickým ovládaním odpadového ventilu | 14 | ks |  |  |  | 0
304 |  | 551450000600.S | Batéria drezová stojanková páková | 4 | ks |  |  |  | 0
305 |  | 551450003700 | Batéria umývadlová stojanková páková | 10 | ks |  |  |  | 0
306 |  | 725869301.S | Montáž zápachovej uzávierky pre zariaďovacie predmety, umývadlovej do D 40 mm | 10 | ks |  |  |  | 0
307 |  | 551620006400.S | Zápachová uzávierka - sifón pre umývadlá DN 40 | 10 | ks |  |  |  | 0
308 |  | 725869311.S | Montáž zápachovej uzávierky pre zariaďovacie predmety, drezovej do D 50 mm (pre jeden drez) | 4 | ks |  |  |  | 0
309 |  | 551620007100.S | Zápachová uzávierka- sifón pre jednodielne drezy DN 50 | 4 | ks |  |  |  | 0
310 |  | 725869320.S | Sterilizátor nožov | 6 | ks |  |  |  | 0
311 |  | 998725201.S | Presun hmôt pre zariaďovacie predmety v objektoch výšky do 6 m | 109.534 | % |  |  |  | 0
Vonkajšia kanalizácia
|  | HSV | Práce a dodávky HSV
|  | 1 | Zemné práce
312 |  | 131101101.S | Výkop nezapaženej jamy v hornine 1-2, do 100 m3 - výkop prefabrikovanej žumpy - 30 m3 | 30 | m3 |  |  |  | 0
313 |  | 131201109.S | Hĺbenie nezapažených jám a zárezov. Príplatok za lepivosť horniny 3 - výkop prefabrikovanej žumpy - 30 m3 | 30 | m3 |  |  |  | 0
314 |  | 132101201.S | Výkop ryhy šírky 600-2000mm hor 1-2 do 100 m3 | 70 | m3 |  |  |  | 0
315 |  | 132201209.S | Príplatok k cenám za lepivosť pri hĺbení rýh š. nad 600 do 2 000 mm zapaž. i nezapažených, s urovnaním dna v hornine 3 | 70 | m3 |  |  |  | 0
316 |  | 133101101.S | Výkop šachty zapaženej, hornina 1a2 do 100 m3 | 8 | m3 |  |  |  | 0
317 |  | 133201109.S | Príplatok k cenám za lepivosť pri hĺbení šachiet zapažených i nezapažených v hornine 2 | 8 | m3 |  |  |  | 0
318 |  | 151101101.S | Paženie a rozopretie stien rýh pre podzemné vedenie, príložné do 2 m | 100 | m2 |  |  |  | 0
319 |  | 151101111.S | Odstránenie paženia rýh pre podzemné vedenie, príložné hĺbky do 2 m | 100 | m2 |  |  |  | 0
320 |  | 161101501.S | Zvislé premiestnenie výkopku z horniny I až IV, nosením za každé 3 m výšky | 70 | m3 |  |  |  | 0
321 |  | 162501102.S | Vodorovné premiestnenie výkopku po spevnenej ceste z horniny tr.1-4, do 100 m3 na vzdialenosť do 3000 m | 20 | m3 |  |  |  | 0
322 |  | 174101001.S | Zásyp sypaninou so zhutnením jám, šachiet, rýh, zárezov alebo okolo objektov do 100 m3 | 40 | m3 |  |  |  | 0
323 |  | 175101101.S | Obsyp potrubia sypaninou z vhodných hornín 1 až 4 bez prehodenia sypaniny | 10 | m3 |  |  |  | 0
324 |  | 581530000300.S | Piesok technický triedený | 10 | t |  |  |  | 0
|  | 2 | Zakladanie
325 |  | 212312211.S | Prestup v základoch/múroch, vrátane zaizolovania, vyspravenia | 7 | m3 |  |  |  | 0
326 |  | 286110006400 | Rúra kanalizačná PVC-U gravitačná, hladká SN4 - KG, ML - viacvrstvová, DN 125, dĺ. 5 m, WAVIN - splašková kanalizácia | 10 | ks |  |  |  | 0
327 |  | 286110006900 | Rúra kanalizačná PVC-U gravitačná, hladká SN4 - KG, ML - viacvrstvová, DN 160, dĺ. 5 m, WAVIN | 7 | ks |  |  |  | 0
328 |  | 286610028000.S | Plastová šachta TEGRA 600, materiál: PP, WAVIN | 4 | ks |  |  |  | 0
329 |  | 286610028400.S | Prefabrikovaná žumpa 30 m3 | 1 | ks |  |  |  | 0
|  | 4 | Vodorovné konštrukcie
330 |  | 451572111.S | Lôžko pod potrubie, stoky a drobné objekty, v otvorenom výkope z kameniva drobného ťaženého 0-4 mm | 10 | m3 |  |  |  | 0
|  | 8 | Rúrové vedenie
331 |  | 892311000.S | Skúška tesnosti kanalizácie D 150 mm | 83 | m |  |  |  | 0
|  | PSV | Práce a dodávky PSV
|  | 721 | Zdravotechnika - vonkajšia kanalizácia
332 |  | 721171110.S | Potrubie z PVC - U odpadové ležaté hrdlové D 125 mm - dažďová kanalizácia | 18 | m |  |  |  | 0
|  |  | SPOLU v EUR bez DPH: | [5 empty] | 0
|  |  | z toho náklady na búracie práce celkom v EUR bez DPH (položky ): | [5 empty] | 0
Meno, priezvisko, pečiatka a podpis štatutárneho zástupcu/ oprávnenej osoby konať za uchádzača