## Rekapitulácia stavby
Export Komplet | [28 empty] | 2.0 | [5 empty] | False | False | {4401d4cf-2546-43b1-af69-572fd9513dd8}
[20 empty] | >> skryté stĺpce << | [13 empty] | 0,001 | 20
[34 empty] | 0,001 | 20
|  | REKAPITULÁCIA STAVBY | [18 empty] | v --- nižšie sa nachádzajú doplnkové a pomocné údaje k zostavám --- v | [11 empty] | Návod na vyplnenie | 0,001
|  | Kód: |  |  |  |  | 1045 | [25 empty] | Meniť je možné iba bunky so žltým podfarbením! 1) na prvom liste Rekapitulácie stavby vyplňte v zostave a) Rekapitulácia stavby - údaje o Zhotoviteľovi (prenesú sa do ostatných zostáv aj v iných listoch) b) Rekapitulácia objektov stavby - potrebné Ostatné náklady 2) na vybraných listoch vyplňte v zostave a) Krycí list - údaje o Zhotoviteľovi, pokiaľ sa líšia od údajov o Zhotoviteľovi na Rekapitulácii stavby (údaje se prenesú do ostatných zostav v danom liste) b) Rekapitulácia rozpočtu - potrebné Ostatné náklady c) Celkové náklady za stavbu - ceny na položkách - množstvo, pokiaľ má žlté podfarbenie - a v prípade potreby poznámku (tá je v skrytom stĺpci) | 0,001
|  | Stavba: |  |  |  |  | PD-Rekonštrukcia budovy CSS-AVE , Dubnica n/Váhom | [26 empty] | 0,001
|  | JKSO: | [13 empty] | KS: | [17 empty] | 0,001
|  | Miesto: | [13 empty] | Dátum: |  | 5.3.2019 | [15 empty] | 0,001
0,001
|  | Objednávateľ: | [13 empty] | IČO: | [17 empty] | 0,001
|  |  | CSS-AVE , Dubnica n/Váhom | [12 empty] | IČ DPH: | [17 empty] | 0,001
0,001
|  | Zhotoviteľ: | [13 empty] | IČO: |  | Vyplň údaj | [15 empty] | 0,001
|  |  | Vyplň údaj | [12 empty] | IČ DPH: |  | Vyplň údaj | [15 empty] | 0,001
False
|  | Projektant: | [13 empty] | IČO: | [17 empty] | False
|  |  | Projektová kancelária-AB , Dubnica n/V | [12 empty] | IČ DPH: | [17 empty] | True
0,01
|  | Spracovateľ: | [13 empty] | IČO: | [17 empty] | 0,01
|  |  | Martinusová Katarína | [12 empty] | IČ DPH: | [17 empty] | True
Poznámka:
Výkaz výmer a rozpočet nie je záväzný. Každá firma ktorá vypracováva cenovú ponuku na daný projekt je povinná si skontrolovať výkaz výmer a zhotoviť vlastný rozpočet. Prípadné chýbajúce položky je povinná doplniť do svojej ponuky.
|  | Cena bez DPH | [13 empty] | 0
[8 empty] | Sadzba dane |  |  | Základ dane |  |  |  |  | Výška dane
|  | DPH |  | základná |  |  |  | 20% |  |  | 0 |  |  |  |  | 0
|  |  |  | znížená |  |  |  | 20% |  |  | 0 |  |  |  |  | 0
|  |  |  | zákl. prenesená |  |  |  | 20% |  |  | 0 |  |  |  |  | 0
|  |  |  | zníž. prenesená |  |  |  | 20% |  |  | 0 |  |  |  |  | 0
|  |  |  | nulová |  |  |  | 0% |  |  | 0 |  |  |  |  | 0
|  | Cena s DPH | [6 empty] | v |  |  | EUR |  |  |  | 0
|  | Projektant | [11 empty] | Spracovateľ
|  | Dátum a podpis: | [7 empty] | Pečiatka |  |  |  | Dátum a podpis: |  |  | Pečiatka
|  | Objednávateľ | [11 empty] | Zhotoviteľ
|  | Dátum a podpis: | [7 empty] | Pečiatka |  |  |  | Dátum a podpis: |  |  | Pečiatka
REKAPITULÁCIA OBJEKTOV STAVBY
| Kód: | [6 empty] | 1045
| Stavba: | [6 empty] | PD-Rekonštrukcia budovy CSS-AVE , Dubnica n/Váhom
| Miesto: | [13 empty] | Dátum: |  | 5.3.2019
| Objednávateľ: | [6 empty] | CSS-AVE , Dubnica n/Váhom | [6 empty] | Projektant: |  | Projektová kancelária-AB , Dubnica n/V |  |  |  | Informatívne údaje z listov zákaziek
| Zhotoviteľ: | [13 empty] | Spracovateľ: |  | Martinusová Katarína
| Kód |  |  |  | Popis | [7 empty] | Cena bez DPH [EUR] |  |  |  |  | Cena s DPH [EUR] | Typ |  | z toho Ostat. náklady [EUR] | DPH [EUR] | Normohodiny [h] | DPH základná [EUR] | DPH znížená [EUR] | DPH základná prenesená [EUR] | DPH znížená prenesená [EUR] | Základňa DPH základná | Základňa DPH znížená | Základňa DPH zákl. prenesená | Základňa DPH zníž. prenesená | Základňa DPH nulová
| Náklady z rozpočtov | [11 empty] | 0 |  |  |  |  | 0 |  |  | 0 | 0 | 0 | 0 | 0 | 0 | 0 | 0 | 0 | 0 | 0 | 0 |  | D | 0 | ###NOIMPORT### | IMPORT | {4401d4cf-2546-43b1-af69-572fd9513dd8} | {00000000-0000-0000-0000-000000000000}
/ |  | 1 |  |  |  | Rekonštrukcia budovy CSS-AVE | [6 empty] | 0 |  |  |  |  | 0 | STA |  | 0 | 0 | 0 | 0 | 0 | 0 | 0 | 0 | 0 | 0 | 0 | 0 |  |  | 1 |  | IMPORT | {11190aaa-b8ff-47e7-af33-8fee0c5d1d40} | {4401d4cf-2546-43b1-af69-572fd9513dd8} | 0

## 1 - Rekonštrukcia budovy ...
[9 empty] | >> skryté stĺpce << | [9 empty] | {11190aaa-b8ff-47e7-af33-8fee0c5d1d40}
0
| KRYCÍ LIST ROZPOČTU | [8 empty] | v --- nižšie sa nachádzajú doplnkové a pomocné údaje k zostavám --- v | [8 empty] | False
Stavba:
PD-Rekonštrukcia budovy CSS-AVE , Dubnica n/Váhom
Objekt:
1 - Rekonštrukcia budovy CSS-AVE
| JKSO: |  |  |  |  | KS:
| Miesto: |  |  |  |  | Dátum: | 5.3.2019
| Objednávateľ: |  |  |  |  | IČO:
|  | CSS-AVE , Dubnica n/Váhom |  |  |  | IČ DPH:
| Zhotoviteľ: |  |  |  |  | IČO: | Vyplň údaj
|  | Vyplň údaj |  |  |  | IČ DPH: | Vyplň údaj
| Projektant: |  |  |  |  | IČO:
|  | Projektová kancelária-AB , Dubnica n/V |  |  |  | IČ DPH:
| Spracovateľ: |  |  |  |  | IČO:
|  | Martinusová Katarína |  |  |  | IČ DPH:
Poznámka:
Výkaz výmer a rozpočet nie je záväzný. Každá firma ktorá vypracováva cenovú ponuku na daný projekt je povinná si skontrolovať výkaz výmer a zhotoviť vlastný rozpočet. Prípadné chýbajúce položky je povinná doplniť do svojej ponuky.
| Cena bez DPH | [5 empty] | 0
|  |  | Základ dane |  |  | Sadzba dane | Výška dane
| DPH | základná | 0 |  |  | 20% | 0
|  | znížená | 0 |  |  | 20% | 0
|  | zákl. prenesená | 0 |  |  | 20% | 0
|  | zníž. prenesená | 0 |  |  | 20% | 0
|  | nulová | 0 |  |  | 0% | 0
| Cena s DPH |  |  | v | EUR |  | 0
| Projektant |  |  | Spracovateľ
| Dátum a podpis: |  | Pečiatka | Dátum a podpis: |  |  | Pečiatka
| Objednávateľ |  |  | Zhotoviteľ
| Dátum a podpis: |  | Pečiatka | Dátum a podpis: |  |  | Pečiatka
REKAPITULÁCIA ROZPOČTU
Stavba:
PD-Rekonštrukcia budovy CSS-AVE , Dubnica n/Váhom
Objekt:
1 - Rekonštrukcia budovy CSS-AVE
Miesto: | [5 empty] | Dátum: | 5.3.2019
Objednávateľ: |  |  | CSS-AVE , Dubnica n/Váhom |  |  | Projektant: | Projektová kancelária-AB , Dubnica n/V
Zhotoviteľ: |  |  | Vyplň údaj |  |  | Spracovateľ: | Martinusová Katarína
Kód dielu - Popis | [6 empty] | Cena celkom [EUR]
Náklady z rozpočtu | [6 empty] | 0 | [12 empty] | -1
| HSV - Práce a dodávky HSV | [5 empty] | 0
| 1 - Zemné práce | [5 empty] | 0
| 2 - Zakladanie | [5 empty] | 0
| 3 - Zvislé a kompletné konštrukcie | [5 empty] | 0
| 4 - Vodorovné konštrukcie | [5 empty] | 0
| 5 - Komunikácie | [5 empty] | 0
| 6 - Úpravy povrchov, podlahy, osadenie | [5 empty] | 0
| 9 - Ostatné konštrukcie a práce-búranie | [5 empty] | 0
| 99 - Presun hmôt HSV | [5 empty] | 0
| PSV - Práce a dodávky PSV | [5 empty] | 0
| 711 - Izolácie proti vode a vlhkosti | [5 empty] | 0
| 712 - Izolácie striech | [5 empty] | 0
| 721 - Zdravotechnika | [5 empty] | 0
| 721.5 - Vsak | [5 empty] | 0
| 731.5 - Vykurovanie a vzduchotechnika | [5 empty] | 0
| 713 - Izolácie tepelné | [5 empty] | 0
| 762 - Konštrukcie tesárske | [5 empty] | 0
| 761 - Konštrukcie sklobetónové | [5 empty] | 0
| 763 - Konštrukcie - drevostavby | [5 empty] | 0
| 764 - Konštrukcie klampiarske | [5 empty] | 0
| 766 - Konštrukcie stolárske | [5 empty] | 0
| 767 - Konštrukcie doplnkové kovové | [5 empty] | 0
| 771 - Podlahy z dlaždíc | [5 empty] | 0
| 772 - Podlahy z prírod.a konglomer.kameňa | [5 empty] | 0
| 776 - Podlahy povlakové | [5 empty] | 0
| 777 - Podlahy syntetické | [5 empty] | 0
| 781 - Dokončovacie práce a obklady | [5 empty] | 0
| 783 - Dokončovacie práce - nátery | [5 empty] | 0
| 784 - Dokončovacie práce | [5 empty] | 0
| 796 - Hasiace prístroje | [5 empty] | 0
| M - Práce a dodávky M | [5 empty] | 0
| 21-B - Elektromontáže- Bleskozvod | [5 empty] | 0
| 21-K - Elektromontáže- Plynová kotolňa | [5 empty] | 0
| 21-O - Elektromontáže- Umelé osvetlenie, silnoprúdové zar. a rozvody | [5 empty] | 0
| 21-ŠK - Štruktúrovaná Kabeláž | [5 empty] | 0
| 21-EPS - EPS | [5 empty] | 0
| 21-PR - Požiarny rozhlas | [5 empty] | 0
| 21-PV - Požiarne vetranie | [5 empty] | 0
| 24-M - Montáže vzduchotechnických zariad. | [5 empty] | 0
| 33-M - Montáže dopr.zariad.sklad.zar.a váh | [5 empty] | 0
| D18 - 3.7. Ostatné | [5 empty] | 0
| VRN - Vedľajšie rozpočtové náklady | [5 empty] | 0
| VRN14 - Ostatné náklady stavby | [5 empty] | 0
ROZPOČET
Stavba:
PD-Rekonštrukcia budovy CSS-AVE , Dubnica n/Váhom
Objekt:
1 - Rekonštrukcia budovy CSS-AVE
Miesto: | [5 empty] | Dátum: | 5.3.2019
Objednávateľ: |  |  | CSS-AVE , Dubnica n/Váhom |  |  | Projektant: | Projektová kancelária-AB , Dubnica n/V
Zhotoviteľ: |  |  | Vyplň údaj |  |  | Spracovateľ: | Martinusová Katarína
PČ | Typ | Kód | Popis | MJ | Množstvo | J.cena [EUR] | Cena celkom [EUR] | Cenová sústava |  |  | DPH | J. Nh [h] | Nh celkom [h] | J. hmotnosť [t] | Hmotnosť celkom [t] | J. suť [t] | Suť Celkom [t]
Náklady z rozpočtu | [6 empty] | 0 | [5 empty] | 0 |  | 1804.0679 |  | 688.8313 |  | D | -1 | [10 empty] | 0
| D | HSV | Práce a dodávky HSV |  |  |  | 0 | [5 empty] | 0 |  | 1553.3435 |  | 622.7996 | 1 | D | 0 |  |  |  | ROZPOCET | [6 empty] | 0
| D | 1 | Zemné práce |  |  |  | 0 | [5 empty] | 0 |  | 0 |  | 145.35 | 1 | D | 1 |  |  |  | ROZPOCET | [6 empty] | 0
1 | K | 113307231 | Odstránenie podkladu v ploche nad 200 m2 z betónu prostého, hr. vrstvy do 150 mm, -0,22500t | m2 | 450 |  | 0 |  |  |  | znížená |  | 0 | 0 | 0 | 0.225 | 101.25 | 4 | K | 2 |  |  |  | ROZPOCET | 0 | 0 | 0 | 0 | 0 | 2 | 0 | 4 | -107278065
2 | K | 113307241 | Odstránenie podkladu v ploche nad 200 m2 asfaltového, hr. vrstvy do 50 mm, -0,09800t | m2 | 450 |  | 0 |  |  |  | znížená |  | 0 | 0 | 0 | 0.098 | 44.1 | 4 | K | 2 |  |  |  | ROZPOCET | 0 | 0 | 0 | 0 | 0 | 2 | 0 | 4 | -141059561
3 | K | 132201101 | Výkop ryhy do šírky 600 mm v horn.3 do 100 m3 | m3 | 10.378 |  | 0 |  |  |  | znížená |  | 0 | 0 | 0 | 0 | 0 | 4 | K | 2 |  |  |  | ROZPOCET | 0 | 0 | 0 | 0 | 0 | 2 | 0 | 4 | 1707342795
| VV |  | pre rampu | [15 empty] | VV | 2 | 1 | True | 0 | ROZPOCET
| VV |  | od úrovne -1,25 m do -2,0 m | [15 empty] | VV | 2 | 1 | True | 0 | ROZPOCET
| VV |  | (4,17*2+2,35)*0,3*0,75 |  | 2.405 | [13 empty] | VV | 2 | 2 | True | 0 | ROZPOCET
| VV |  | (7,6+4,13+7,755+1,55)*0,3*0,75 |  | 4.733 | [13 empty] | VV | 2 | 2 | True | 0 | ROZPOCET
| VV |  | (6,6+1,3+6,5)*0,3*0,75 |  | 3.24 | [13 empty] | VV | 2 | 2 | True | 0 | ROZPOCET
| VV |  | Súčet |  | 10.378 | [13 empty] | VV | 2 | 4 | True | 1 | ROZPOCET
4 | K | 132201109 | Príplatok k cene za lepivosť pri hĺbení rýh šírky do 600 mm zapažených i nezapažených s urovnaním dna v hornine 3 | m3 | 10.378 |  | 0 |  |  |  | znížená |  | 0 | 0 | 0 | 0 | 0 | 4 | K | 2 |  |  |  | ROZPOCET | 0 | 0 | 0 | 0 | 0 | 2 | 0 | 4 | -1049136965
5 | K | 162501102 | Vodorovné premiestnenie výkopku po spevnenej ceste z horniny tr.1-4, do 100 m3 na vzdialenosť do 3000 m | m3 | 10.378 |  | 0 |  |  |  | znížená |  | 0 | 0 | 0 | 0 | 0 | 4 | K | 2 |  |  |  | ROZPOCET | 0 | 0 | 0 | 0 | 0 | 2 | 0 | 4 | 1020752853
6 | K | 162501105 | Vodorovné premiestnenie výkopku po spevnenej ceste z horniny tr.1-4, do 100 m3, príplatok k cene za každých ďalšich a začatých 1000 m | m3 | 10.378 |  | 0 |  |  |  | znížená |  | 0 | 0 | 0 | 0 | 0 | 4 | K | 2 |  |  |  | ROZPOCET | 0 | 0 | 0 | 0 | 0 | 2 | 0 | 4 | -628800341
7 | K | 167101101 | Nakladanie neuľahnutého výkopku z hornín tr.1-4 do 100 m3 | m3 | 10.378 |  | 0 |  |  |  | znížená |  | 0 | 0 | 0 | 0 | 0 | 4 | K | 2 |  |  |  | ROZPOCET | 0 | 0 | 0 | 0 | 0 | 2 | 0 | 4 | 1032341020
8 | K | 171201201 | Uloženie sypaniny na skládky do 100 m3 | m3 | 10.378 |  | 0 |  |  |  | znížená |  | 0 | 0 | 0 | 0 | 0 | 4 | K | 2 |  |  |  | ROZPOCET | 0 | 0 | 0 | 0 | 0 | 2 | 0 | 4 | -401330317
9 | K | 171209002 | Poplatok za skladovanie - zemina a kamenivo (17 05) ostatné | t | 17.643 |  | 0 |  |  |  | znížená |  | 0 | 0 | 0 | 0 | 0 | 4 | K | 2 |  |  |  | ROZPOCET | 0 | 0 | 0 | 0 | 0 | 2 | 0 | 4 | -228179357
| VV |  | 10,378*1,7 |  | 17.643 | [13 empty] | VV | 2 | 2 | True | 1 | ROZPOCET
| D | 2 | Zakladanie |  |  |  | 0 | [5 empty] | 0 |  | 100.23 |  | 0 | 1 | D | 1 |  |  |  | ROZPOCET | [6 empty] | 0
10 | K | 2715730010 | Násyp pod základové konštrukcie so zhutnením zo štrku | m3 | 22.158 |  | 0 |  |  |  | znížená |  | 0 | 2.07 | 45.8671 | 0 | 0 | 4 | K | 2 |  |  |  | ROZPOCET | 0 | 0 | 0 | 0 | 0 | 2 | 0 | 4 | 1887854926
| VV |  | 3,0*2,4*1,0 |  | 7.2 | [13 empty] | VV | 2 | 2 | True | 0 | ROZPOCET
| VV |  | 6,3*1,6*(1,0+0,5)/2 |  | 7.56 | [13 empty] | VV | 2 | 2 | True | 0 | ROZPOCET
| VV |  | 4,18*1,6*0,5 |  | 3.344 | [13 empty] | VV | 2 | 2 | True | 0 | ROZPOCET
| VV |  | 6,335*1,6*(0,5+0,3)/2 |  | 4.054 | [13 empty] | VV | 2 | 2 | True | 0 | ROZPOCET
| VV |  | Súčet |  | 22.158 | [13 empty] | VV | 2 | 4 | True | 1 | ROZPOCET
11 | K | 273313899 | Betón podlahových dosiek, prostý tr. C 30/37 | m3 | 2.25 |  | 0 |  |  |  | znížená |  | 0 | 2.3223 | 5.2253 | 0 | 0 | 4 | K | 2 |  |  |  | ROZPOCET | 0 | 0 | 0 | 0 | 0 | 2 | 0 | 4 | 1705077597
| VV |  | 1.pp | [15 empty] | VV | 2 | 1 | True | 0 | ROZPOCET
| VV |  | stojisko pod škrabku na zemiaky | [15 empty] | VV | 2 | 1 | True | 0 | ROZPOCET
| VV |  | 0,9*0,9*0,2 |  | 0.162 | [13 empty] | VV | 2 | 2 | True | 0 | ROZPOCET
| VV |  | 1.np | [15 empty] | VV | 2 | 1 | True | 0 | ROZPOCET
| VV |  | D2 | [15 empty] | VV | 2 | 1 | True | 0 | ROZPOCET
| VV |  | 3,5*2,7*0,12 |  | 1.134 | [13 empty] | VV | 2 | 2 | True | 0 | ROZPOCET
| VV |  | D3 | [15 empty] | VV | 2 | 1 | True | 0 | ROZPOCET
| VV |  | 2,65*3,0*0,12 |  | 0.954 | [13 empty] | VV | 2 | 2 | True | 0 | ROZPOCET
| VV |  | Súčet |  | 2.25 | [13 empty] | VV | 2 | 4 | True | 1 | ROZPOCET
12 | K | 2733214111 | Betón dosky rampy, železový (bez výstuže), tr. C 25/30 | m3 | 4.48 |  | 0 |  |  |  | znížená |  | 0 | 2.1941 | 9.8294 | 0 | 0 | 4 | K | 2 |  |  |  | ROZPOCET | 0 | 0 | 0 | 0 | 0 | 2 | 0 | 4 | 746687384
| VV |  | 3,0*2,4*0,12 |  | 0.864 | [13 empty] | VV | 2 | 2 | True | 0 | ROZPOCET
| VV |  | (6,3+4,18+6,335)*1,6*0,12*1,12 |  | 3.616 | [13 empty] | VV | 2 | 2 | True | 0 | ROZPOCET
| VV |  | Súčet |  | 4.48 | [13 empty] | VV | 2 | 4 | True | 1 | ROZPOCET
13 | K | 2733512170 | Debnenie stien dosky rampy, zhotovenie-tradičné | m2 | 4.991 |  | 0 |  |  |  | znížená |  | 0 | 0.00407 | 0.020313 | 0 | 0 | 4 | K | 2 |  |  |  | ROZPOCET | 0 | 0 | 0 | 0 | 0 | 2 | 0 | 4 | 721847799
| VV |  | (2,4+3,0+0,8)*0,12 |  | 0.744 | [13 empty] | VV | 2 | 2 | True | 0 | ROZPOCET
| VV |  | (6,3+1,6+4,18+1,44+6,335+1,6)*0,12 |  | 2.575 | [13 empty] | VV | 2 | 2 | True | 0 | ROZPOCET
| VV |  | (6,3+1,135+6,5)*0,12 |  | 1.672 | [13 empty] | VV | 2 | 2 | True | 0 | ROZPOCET
| VV |  | Súčet |  | 4.991 | [13 empty] | VV | 2 | 4 | True | 1 | ROZPOCET
14 | K | 273351218 | Debnenie stien dosky rampy, odstránenie-tradičné | m2 | 4.991 |  | 0 |  |  |  | znížená |  | 0 | 0 | 0 | 0 | 0 | 4 | K | 2 |  |  |  | ROZPOCET | 0 | 0 | 0 | 0 | 0 | 2 | 0 | 4 | -1634945502
15 | K | 274313711 | Betón základových pásov, prostý tr. C 25/30 | m3 | 10.378 |  | 0 |  |  |  | znížená |  | 0 | 2.1941 | 22.7701 | 0 | 0 | 4 | K | 2 |  |  |  | ROZPOCET | 0 | 0 | 0 | 0 | 0 | 2 | 0 | 4 | -1283369323
| VV |  | pre rampu | [15 empty] | VV | 2 | 1 | True | 0 | ROZPOCET
| VV |  | od úrovne -1,25 m do -2,0 m | [15 empty] | VV | 2 | 1 | True | 0 | ROZPOCET
| VV |  | (4,17*2+2,35)*0,3*0,75 |  | 2.405 | [13 empty] | VV | 2 | 2 | True | 0 | ROZPOCET
| VV |  | (7,6+4,13+7,755+1,55)*0,3*0,75 |  | 4.733 | [13 empty] | VV | 2 | 2 | True | 0 | ROZPOCET
| VV |  | (6,6+1,3+6,5)*0,3*0,75 |  | 3.24 | [13 empty] | VV | 2 | 2 | True | 0 | ROZPOCET
| VV |  | Súčet |  | 10.378 | [13 empty] | VV | 2 | 4 | True | 1 | ROZPOCET
16 | K | 2793213210 | Betón stien rampy, železový (bez výstuže), tr. C 25/30 | m3 | 5.574 |  | 0 |  |  |  | znížená |  | 0 | 2.1941 | 12.2297 | 0 | 0 | 4 | K | 2 |  |  |  | ROZPOCET | 0 | 0 | 0 | 0 | 0 | 2 | 0 | 4 | 745411151
| VV |  | St | [15 empty] | VV | 2 | 1 | True | 0 | ROZPOCET
| VV |  | (4,17*2)*0,2*1,0 |  | 1.668 | [13 empty] | VV | 2 | 2 | True | 0 | ROZPOCET
| VV |  | (7,6+6,6)*0,2*(0,5+1,0)/2 |  | 2.13 | [13 empty] | VV | 2 | 2 | True | 0 | ROZPOCET
| VV |  | (4,13+1,3)*0,2*0,5 |  | 0.543 | [13 empty] | VV | 2 | 2 | True | 0 | ROZPOCET
| VV |  | (7,755+6,5)*0,2*(0,5+0,3)/2 |  | 1.14 | [13 empty] | VV | 2 | 2 | True | 0 | ROZPOCET
| VV |  | 1,55*0,2*0,3 |  | 0.093 | [13 empty] | VV | 2 | 2 | True | 0 | ROZPOCET
| VV |  | Súčet |  | 5.574 | [13 empty] | VV | 2 | 4 | True | 1 | ROZPOCET
17 | K | 2793511050 | Debnenie stien rampy obojstranné zhotovenie-dielce | m2 | 55.744 |  | 0 |  |  |  | znížená |  | 0 | 0.0005 | 0.027872 | 0 | 0 | 4 | K | 2 |  |  |  | ROZPOCET | 0 | 0 | 0 | 0 | 0 | 2 | 0 | 4 | 2058379284
| VV |  | (4,17*2)*1,0*2 |  | 16.68 | [13 empty] | VV | 2 | 2 | True | 0 | ROZPOCET
| VV |  | (7,6+6,6)*(0,5+1,0)/2*2 |  | 21.3 | [13 empty] | VV | 2 | 2 | True | 0 | ROZPOCET
| VV |  | (4,13+1,3)*0,5*2 |  | 5.43 | [13 empty] | VV | 2 | 2 | True | 0 | ROZPOCET
| VV |  | (7,755+6,5)*(0,5+0,3)/2*2 |  | 11.404 | [13 empty] | VV | 2 | 2 | True | 0 | ROZPOCET
| VV |  | 1,55*0,3*2 |  | 0.93 | [13 empty] | VV | 2 | 2 | True | 0 | ROZPOCET
| VV |  | Súčet |  | 55.744 | [13 empty] | VV | 2 | 4 | True | 1 | ROZPOCET
18 | K | 2793511060 | Debnenie stien rampy obojstranné odstránenie-dielce | m2 | 55.744 |  | 0 |  |  |  | znížená |  | 0 | 0 | 0 | 0 | 0 | 4 | K | 2 |  |  |  | ROZPOCET | 0 | 0 | 0 | 0 | 0 | 2 | 0 | 4 | -1203428320
19 | K | 2733624220 | Výstuž stien a dosky rampy zo zvár. sietí KARI, priemer drôtu 6/6 mm, veľkosť oka 150x150 mm | m2 | 123.5 |  | 0 |  |  |  | znížená |  | 0 | 0.00352 | 0.43472 | 0 | 0 | 4 | K | 2 |  |  |  | ROZPOCET | 0 | 0 | 0 | 0 | 0 | 2 | 0 | 4 | -2110025878
| VV |  | doska | [15 empty] | VV | 2 | 1 | True | 0 | ROZPOCET
| VV |  | 45,0 |  | 45 | [13 empty] | VV | 2 | 2 | True | 0 | ROZPOCET
| VV |  | St | [15 empty] | VV | 2 | 1 | True | 0 | ROZPOCET
| VV |  | 50,0 |  | 50 | [13 empty] | VV | 2 | 2 | True | 0 | ROZPOCET
| VV |  | Súčet |  | 95 | [13 empty] | VV | 2 | 4 | True | 0 | ROZPOCET
| VV |  | 95,0*1,3 |  | 123.5 | [13 empty] | VV | 2 | 2 | True | 1 | ROZPOCET
20 | K | 2733214111.1 | Betón základových dosiek,železový (bez výstuže), tr. C 25/30 | m3 | 0.71 |  | 0 |  |  |  | znížená |  | 0 | 2.3453 | 1.6652 | 0 | 0 | 4 | K | 2 |  |  |  | ROZPOCET | 0 | 0 | 0 | 0 | 0 | 2 | 0 | 4 | 1252896215
| VV |  | základ výťahu | [15 empty] | VV | 2 | 1 | True | 0 | ROZPOCET
| VV |  | 1,65*2,15*0,2 |  | 0.71 | [13 empty] | VV | 2 | 2 | True | 1 | ROZPOCET
21 | K | 273362441.2 | Výstuž základových dosiek zo zvár. sietí KARI, priemer drôtu 10/10 mm, veľkosť oka 100x100 mm | m2 | 9.224 |  | 0 |  |  |  | znížená |  | 0 | 0.00878 | 0.080987 | 0 | 0 | 4 | K | 2 |  |  |  | ROZPOCET | 0 | 0 | 0 | 0 | 0 | 2 | 0 | 4 | -1129509361
| VV |  | pre základ výťahu | [15 empty] | VV | 2 | 1 | True | 0 | ROZPOCET
| VV |  | 1,65*2,15*1,3*2 |  | 9.224 | [13 empty] | VV | 2 | 2 | True | 1 | ROZPOCET
22 | K | 274271302 | Murivo základových pásov (m3) PREMAC 50x25x25 s betónovou výplňou C 16/20 hr. 250 mm | m3 | 0.95 |  | 0 |  |  |  | znížená |  | 0 | 2.1286 | 2.0222 | 0 | 0 | 4 | K | 2 |  |  |  | ROZPOCET | 0 | 0 | 0 | 0 | 0 | 2 | 0 | 4 | -1383921889
| VV |  | základ výťahu | [15 empty] | VV | 2 | 1 | True | 0 | ROZPOCET
| VV |  | (2*(1,65+2,15))*0,25*0,5 |  | 0.95 | [13 empty] | VV | 2 | 2 | True | 1 | ROZPOCET
23 | K | 274361825 | Výstuž pre murivo základových pásov PREMAC s betónovou výplňou z ocele 10505 | t | 0.057 |  | 0 |  |  |  | znížená |  | 0 | 1.002 | 0.057114 | 0 | 0 | 4 | K | 2 |  |  |  | ROZPOCET | 0 | 0 | 0 | 0 | 0 | 2 | 0 | 4 | -569131045
| VV |  | 0,95*60/1000 |  | 0.057 | [13 empty] | VV | 2 | 2 | True | 1 | ROZPOCET
| D | 3 | Zvislé a kompletné konštrukcie |  |  |  | 0 | [5 empty] | 0 |  | 207.7907 |  | 0 | 1 | D | 1 |  |  |  | ROZPOCET | [6 empty] | 0
24 | K | 3102392110 | Zamurovanie otvoru s plochou nad 1 do 4 m2 v murive tehlami Porotherm na maltu vápennocementovú | m3 | 9.172 |  | 0 |  |  |  | znížená |  | 0 | 1.872 | 17.1696 | 0 | 0 | 4 | K | 2 |  |  |  | ROZPOCET | 0 | 0 | 0 | 0 | 0 | 2 | 0 | 4 | 1069987858
| VV |  | 1.pp | [15 empty] | VV | 2 | 1 | True | 0 | ROZPOCET
| VV |  | 1,0*2,02*0,2 |  | 0.404 | [13 empty] | VV | 2 | 2 | True | 0 | ROZPOCET
| VV |  | Medzisúčet |  | 0.404 | [13 empty] | VV | 2 | 3 | True | 0 | ROZPOCET
| VV |  | 1.np | [15 empty] | VV | 2 | 1 | True | 0 | ROZPOCET
| VV |  | 1,0*2,02*0,35*5 |  | 3.535 | [13 empty] | VV | 2 | 2 | True | 0 | ROZPOCET
| VV |  | 1,2*2,95*0,2 |  | 0.708 | [13 empty] | VV | 2 | 2 | True | 0 | ROZPOCET
| VV |  | Medzisúčet |  | 4.243 | [13 empty] | VV | 2 | 3 | True | 0 | ROZPOCET
| VV |  | 2.np | [15 empty] | VV | 2 | 1 | True | 0 | ROZPOCET
| VV |  | 0,4*0,35*2,02 |  | 0.283 | [13 empty] | VV | 2 | 2 | True | 0 | ROZPOCET
| VV |  | 1,0*2,02*0,35*6 |  | 4.242 | [13 empty] | VV | 2 | 2 | True | 0 | ROZPOCET
| VV |  | Medzisúčet |  | 4.525 | [13 empty] | VV | 2 | 3 | True | 0 | ROZPOCET
| VV |  | Súčet |  | 9.172 | [13 empty] | VV | 2 | 4 | True | 1 | ROZPOCET
25 | K | 311231487 | Murivo z tehál pálených POROTHERM na pero a drážku P+D 38x25x23.8 P10 | m3 | 84.298 |  | 0 |  |  |  | znížená |  | 0 | 0.91744 | 77.3384 | 0 | 0 | 4 | K | 2 |  |  |  | ROZPOCET | 0 | 0 | 0 | 0 | 0 | 2 | 0 | 4 | -1316637011
| VV |  | 3.NP | [15 empty] | VV | 2 | 1 | True | 0 | ROZPOCET
| VV |  | 9,2*0,75*0,4 |  | 2.76 | [13 empty] | VV | 2 | 2 | True | 0 | ROZPOCET
| VV |  | 9,75*0,75*0,4*2 |  | 5.85 | [13 empty] | VV | 2 | 2 | True | 0 | ROZPOCET
| VV |  | 2,75*0,75*0,4 |  | 0.825 | [13 empty] | VV | 2 | 2 | True | 0 | ROZPOCET
| VV |  | 11,25*0,75*0,4*2 |  | 6.75 | [13 empty] | VV | 2 | 2 | True | 0 | ROZPOCET
| VV |  | 3,55*0,75*0,4 |  | 1.065 | [13 empty] | VV | 2 | 2 | True | 0 | ROZPOCET
| VV |  | 2,625*0,75*0,4 |  | 0.788 | [13 empty] | VV | 2 | 2 | True | 0 | ROZPOCET
| VV |  | (37,6-2,625)*2,5*0,4 |  | 34.975 | [13 empty] | VV | 2 | 2 | True | 0 | ROZPOCET
| VV |  | -1,4*1,5*0,4*8 |  | -6.72 | [13 empty] | VV | 2 | 2 | True | 0 | ROZPOCET
| VV |  | -0,5*1,5*0,4*3 |  | -0.9 | [13 empty] | VV | 2 | 2 | True | 0 | ROZPOCET
| VV |  | (4,625+4,625)*0,75*0,4 |  | 2.775 | [13 empty] | VV | 2 | 2 | True | 0 | ROZPOCET
| VV |  | (56,3-4,625*2)*2,5*0,4 |  | 47.05 | [13 empty] | VV | 2 | 2 | True | 0 | ROZPOCET
| VV |  | -1,4*1,5*0,4*13 |  | -10.92 | [13 empty] | VV | 2 | 2 | True | 0 | ROZPOCET
| VV |  | Súčet |  | 84.298 | [13 empty] | VV | 2 | 4 | True | 1 | ROZPOCET
26 | K | 311231489 | Murivo z tehál pálených POROTHERM na pero a drážku P+D 25x37.5x23.8 P15 | m3 | 61.275 |  | 0 |  |  |  | znížená |  | 0 | 0.92471 | 56.6616 | 0 | 0 | 4 | K | 2 |  |  |  | ROZPOCET | 0 | 0 | 0 | 0 | 0 | 2 | 0 | 4 | -713239622
| VV |  | 3.NP | [15 empty] | VV | 2 | 1 | True | 0 | ROZPOCET
| VV |  | 6,9*0,25*2,8 |  | 4.83 | [13 empty] | VV | 2 | 2 | True | 0 | ROZPOCET
| VV |  | 4,4*0,25*2,8 |  | 3.08 | [13 empty] | VV | 2 | 2 | True | 0 | ROZPOCET
| VV |  | -1,0*2,02*0,25 |  | -0.505 | [13 empty] | VV | 2 | 2 | True | 0 | ROZPOCET
| VV |  | 6,5*0,25*2,8 |  | 4.55 | [13 empty] | VV | 2 | 2 | True | 0 | ROZPOCET
| VV |  | 3,6*0,25*2,8 |  | 2.52 | [13 empty] | VV | 2 | 2 | True | 0 | ROZPOCET
| VV |  | 4,0*0,25*2,8 |  | 2.8 | [13 empty] | VV | 2 | 2 | True | 0 | ROZPOCET
| VV |  | (36,4-2,4)*0,25*2,8 |  | 23.8 | [13 empty] | VV | 2 | 2 | True | 0 | ROZPOCET
| VV |  | -1,0*2,02*0,25*10 |  | -5.05 | [13 empty] | VV | 2 | 2 | True | 0 | ROZPOCET
| VV |  | 35,4*0,25*2,8 |  | 24.78 | [13 empty] | VV | 2 | 2 | True | 0 | ROZPOCET
| VV |  | -1,0*2,02*0,25*5 |  | -2.525 | [13 empty] | VV | 2 | 2 | True | 0 | ROZPOCET
| VV |  | 5,0*0,25*2,8 |  | 3.5 | [13 empty] | VV | 2 | 2 | True | 0 | ROZPOCET
| VV |  | -1,0*2,02*0,25 |  | -0.505 | [13 empty] | VV | 2 | 2 | True | 0 | ROZPOCET
| VV |  | Súčet |  | 61.275 | [13 empty] | VV | 2 | 4 | True | 1 | ROZPOCET
27 | K | 311271300 | Murivo nosné (m3) PREMAC 50x15x25 s betónovou výplňou hr. 150 mm | m3 | 0.792 |  | 0 |  |  |  | znížená |  | 0 | 2.1529 | 1.7051 | 0 | 0 | 4 | K | 2 |  |  |  | ROZPOCET | 0 | 0 | 0 | 0 | 0 | 2 | 0 | 4 | -1098634388
| VV |  | 1.np | [15 empty] | VV | 2 | 1 | True | 0 | ROZPOCET
| VV |  | (2,68+1,3*2)*0,15*1,0 |  | 0.792 | [13 empty] | VV | 2 | 2 | True | 1 | ROZPOCET
28 | K | 311361825 | Výstuž pre murivo nosné PREMAC s betónovou výplňou z ocele 10505 | t | 0.048 |  | 0 |  |  |  | znížená |  | 0 | 1.002 | 0.048096 | 0 | 0 | 4 | K | 2 |  |  |  | ROZPOCET | 0 | 0 | 0 | 0 | 0 | 2 | 0 | 4 | 779957322
| VV |  | 0,792*60/1000 |  | 0.048 | [13 empty] | VV | 2 | 2 | True | 1 | ROZPOCET
29 | K | 317162102 | Keramický predpätý preklad POROTHERM KPP, šírky 120 mm, výšky 65 mm, dĺžky 1250 mm | ks | 49 |  | 0 |  |  |  | znížená |  | 0 | 0.01913 | 0.93737 | 0 | 0 | 4 | K | 2 |  |  |  | ROZPOCET | 0 | 0 | 0 | 0 | 0 | 2 | 0 | 4 | -267548409
30 | K | 317162106 | Keramický predpätý preklad POROTHERM KPP, šírky 120 mm, výšky 65 mm, dĺžky 2250 mm | ks | 1 |  | 0 |  |  |  | znížená |  | 0 | 0.03415 | 0.03415 | 0 | 0 | 4 | K | 2 |  |  |  | ROZPOCET | 0 | 0 | 0 | 0 | 0 | 2 | 0 | 4 | -729799681
31 | K | 317162132 | Keramický preklad POROTHERM 23,8, šírky 70 mm, výšky 238 mm, dĺžky 1250 mm | ks | 25 |  | 0 |  |  |  | znížená |  | 0 | 0.04885 | 1.2212 | 0 | 0 | 4 | K | 2 |  |  |  | ROZPOCET | 0 | 0 | 0 | 0 | 0 | 2 | 0 | 4 | 1298101303
| VV |  | 5+12+8 |  | 25 | [13 empty] | VV | 2 | 2 | True | 1 | ROZPOCET
32 | K | 317941121 | Osadenie oceľových valcovaných nosníkov I,IE,U,UE,L ,vr. kotv. mat. | t | 2.57 |  | 0 |  |  |  | znížená |  | 0 | 0.01953 | 0.050192 | 0 | 0 | 4 | K | 2 |  |  |  | ROZPOCET | 0 | 0 | 0 | 0 | 0 | 2 | 0 | 4 | -1257222960
| VV |  | výkaz ocele | [15 empty] | VV | 2 | 1 | True | 0 | ROZPOCET
| VV |  | 2570,172/1000 |  | 2.57 | [13 empty] | VV | 2 | 2 | True | 1 | ROZPOCET
33 | M | 1338053000 | Oceľový materiál S235 - tyče tvaru I ,U , vr. platní a kotv.mat. | t | 2.57 |  | 0 |  |  |  | znížená |  | 0 | 1 | 2.57 | 0 | 0 | 8 | M | 2 |  |  |  | ROZPOCET | 0 | 0 | 0 | 0 | 0 | 2 | 0 | 4 | -1583461739
34 | K | 3179411233 | Osadenie oceľových stľpov na hlav. schodisku , vr. kotv.prvkov - ozn.Z9/ St1 -3 | t | 0.13 |  | 0 |  |  |  | znížená |  | 0 | 0.01497 | 0.0019461 | 0 | 0 | 4 | K | 2 |  |  |  | ROZPOCET | 0 | 0 | 0 | 0 | 0 | 2 | 0 | 4 | -584763799
| VV |  | 0,038+0,040+0,052 |  | 0.13 | [13 empty] | VV | 2 | 2 | True | 1 | ROZPOCET
35 | M | 13383320030 | Tyče oceľová kruhová d 153x2,0 mm - dl. 2,5 m- 2 ks ,nerez brúsený , vr. kotv. mat. - ozn. Z9/St1 | t | 0.038 |  | 0 |  |  |  | znížená |  | 0 | 1 | 0.038 | 0 | 0 | 8 | M | 2 |  |  |  | ROZPOCET | 0 | 0 | 0 | 0 | 0 | 2 | 0 | 4 | 974696645
| VV |  | 2,5*7,62*2/1000 |  | 0.038 | [13 empty] | VV | 2 | 2 | True | 1 | ROZPOCET
36 | M | 13383320031 | Tyče oceľová kruhová d 153x2,0 mm - dl. 2,65 m- 2 ks ,nerez brúsený , vr. kotv. mat. - ozn. Z9/St2 | t | 0.04 |  | 0 |  |  |  | znížená |  | 0 | 1 | 0.04 | 0 | 0 | 8 | M | 2 |  |  |  | ROZPOCET | 0 | 0 | 0 | 0 | 0 | 2 | 0 | 4 | 308568023
| VV |  | 2,65*7,62*2/1000 |  | 0.04 | [13 empty] | VV | 2 | 2 | True | 1 | ROZPOCET
37 | M | 13383320032 | Tyče oceľová kruhová d 153x2,0 mm - dl. 3,4 m- 2 ks ,nerez brúsený , vr. kotv. mat. - ozn. Z9/St3 | t | 0.052 |  | 0 |  |  |  | znížená |  | 0 | 1 | 0.052 | 0 | 0 | 8 | M | 2 |  |  |  | ROZPOCET | 0 | 0 | 0 | 0 | 0 | 2 | 0 | 4 | 1641306531
| VV |  | 3,4*7,62*2/1000 |  | 0.052 | [13 empty] | VV | 2 | 2 | True | 1 | ROZPOCET
38 | K | 331321610 | Betón stĺpov a pilierov hranatých, ťahadiel, rámových stojok, vzpier, železový (bez výstuže) tr. C 30/37 | m3 | 2.823 |  | 0 |  |  |  | znížená |  | 0 | 2.314 | 6.5325 | 0 | 0 | 4 | K | 2 |  |  |  | ROZPOCET | 0 | 0 | 0 | 0 | 0 | 2 | 0 | 4 | 326014261
| VV |  | 3.np | [15 empty] | VV | 2 | 1 | True | 0 | ROZPOCET
| VV |  | S1 -11x | [15 empty] | VV | 2 | 1 | True | 0 | ROZPOCET
| VV |  | 0,4*0,4*0,75*11 |  | 1.32 | [13 empty] | VV | 2 | 2 | True | 0 | ROZPOCET
| VV |  | S2-2x | [15 empty] | VV | 2 | 1 | True | 0 | ROZPOCET
| VV |  | 0,4*0,4*2,8*2 |  | 0.896 | [13 empty] | VV | 2 | 2 | True | 0 | ROZPOCET
| VV |  | S3-1x | [15 empty] | VV | 2 | 1 | True | 0 | ROZPOCET
| VV |  | 0,4*0,5*2,8 |  | 0.56 | [13 empty] | VV | 2 | 2 | True | 0 | ROZPOCET
| VV |  | S4-1x | [15 empty] | VV | 2 | 1 | True | 0 | ROZPOCET
| VV |  | 0,25*0,25*0,75 |  | 0.047 | [13 empty] | VV | 2 | 2 | True | 0 | ROZPOCET
| VV |  | Súčet |  | 2.823 | [13 empty] | VV | 2 | 4 | True | 1 | ROZPOCET
39 | K | 331351101 | Debnenie hranatých stĺpov prierezu pravouhlého štvoruholníka výšky do 4 m, zhotovenie-dielce | m2 | 27.95 |  | 0 |  |  |  | znížená |  | 0 | 0.00056 | 0.015652 | 0 | 0 | 4 | K | 2 |  |  |  | ROZPOCET | 0 | 0 | 0 | 0 | 0 | 2 | 0 | 4 | 1037046297
| VV |  | S1 -11x | [15 empty] | VV | 2 | 1 | True | 0 | ROZPOCET
| VV |  | 4*0,4*0,75*11 |  | 13.2 | [13 empty] | VV | 2 | 2 | True | 0 | ROZPOCET
| VV |  | S2-2x | [15 empty] | VV | 2 | 1 | True | 0 | ROZPOCET
| VV |  | 4*0,4*2,8*2 |  | 8.96 | [13 empty] | VV | 2 | 2 | True | 0 | ROZPOCET
| VV |  | S3-1x | [15 empty] | VV | 2 | 1 | True | 0 | ROZPOCET
| VV |  | 2*(0,4+0,5)*2,8 |  | 5.04 | [13 empty] | VV | 2 | 2 | True | 0 | ROZPOCET
| VV |  | S4-1x | [15 empty] | VV | 2 | 1 | True | 0 | ROZPOCET
| VV |  | 4*0,25*0,75 |  | 0.75 | [13 empty] | VV | 2 | 2 | True | 0 | ROZPOCET
| VV |  | Súčet |  | 27.95 | [13 empty] | VV | 2 | 4 | True | 1 | ROZPOCET
40 | K | 331351102 | Debnenie hranatých stĺpov prierezu pravouhlého štvoruholníka výšky do 4 m, odstránenie-dielce | m2 | 27.95 |  | 0 |  |  |  | znížená |  | 0 | 0 | 0 | 0 | 0 | 4 | K | 2 |  |  |  | ROZPOCET | 0 | 0 | 0 | 0 | 0 | 2 | 0 | 4 | 426120069
41 | K | 342242020 | Priečky z tehál pálených POROTHERM 8 P 8, na maltu POROTHERM MM 50 (80x500x238) | m2 | 53.071 |  | 0 |  |  |  | znížená |  | 0 | 0.07665 | 4.0679 | 0 | 0 | 4 | K | 2 |  |  |  | ROZPOCET | 0 | 0 | 0 | 0 | 0 | 2 | 0 | 4 | -474383129
| VV |  | 1.np | [15 empty] | VV | 2 | 1 | True | 0 | ROZPOCET
| VV |  | 3,0*2,95*3 |  | 26.55 | [13 empty] | VV | 2 | 2 | True | 0 | ROZPOCET
| VV |  | Medzisúčet |  | 26.55 | [13 empty] | VV | 2 | 3 | True | 0 | ROZPOCET
| VV |  | 2.np | [15 empty] | VV | 2 | 1 | True | 0 | ROZPOCET
| VV |  | 3,25*2,95 |  | 9.588 | [13 empty] | VV | 2 | 2 | True | 0 | ROZPOCET
| VV |  | (3,1+0,2*1,2)*2,95 |  | 9.853 | [13 empty] | VV | 2 | 2 | True | 0 | ROZPOCET
| VV |  | -1,0*2,02 |  | -2.02 | [13 empty] | VV | 2 | 2 | True | 0 | ROZPOCET
| VV |  | Medzisúčet |  | 17.421 | [13 empty] | VV | 2 | 3 | True | 0 | ROZPOCET
| VV |  | 3.np | [15 empty] | VV | 2 | 1 | True | 0 | ROZPOCET
| VV |  | 3,25*2,8 |  | 9.1 | [13 empty] | VV | 2 | 2 | True | 0 | ROZPOCET
| VV |  | Súčet |  | 53.071 | [13 empty] | VV | 2 | 4 | True | 1 | ROZPOCET
42 | K | 342242021 | Priečky z tehál pálených POROTHERM 11,5 P 8, na maltu POROTHERM MM 50 (115x500x238) | m2 | 43.679 |  | 0 |  |  |  | znížená |  | 0 | 0.09792 | 4.277 | 0 | 0 | 4 | K | 2 |  |  |  | ROZPOCET | 0 | 0 | 0 | 0 | 0 | 2 | 0 | 4 | -1526632575
| VV |  | 1,np | [15 empty] | VV | 2 | 1 | True | 0 | ROZPOCET
| VV |  | (2,7+0,6+4,0)*2,95 |  | 21.535 | [13 empty] | VV | 2 | 2 | True | 0 | ROZPOCET
| VV |  | -1,0*2,02 |  | -2.02 | [13 empty] | VV | 2 | 2 | True | 0 | ROZPOCET
| VV |  | Medzisúčet |  | 19.515 | [13 empty] | VV | 2 | 3 | True | 0 | ROZPOCET
| VV |  | 2.np | [15 empty] | VV | 2 | 1 | True | 0 | ROZPOCET
| VV |  | 9,85*2,8 |  | 27.58 | [13 empty] | VV | 2 | 2 | True | 0 | ROZPOCET
| VV |  | -0,8*2,02 |  | -1.616 | [13 empty] | VV | 2 | 2 | True | 0 | ROZPOCET
| VV |  | -1,5*0,6*2 |  | -1.8 | [13 empty] | VV | 2 | 2 | True | 0 | ROZPOCET
| VV |  | Medzisúčet |  | 24.164 | [13 empty] | VV | 2 | 3 | True | 0 | ROZPOCET
| VV |  | Súčet |  | 43.679 | [13 empty] | VV | 2 | 4 | True | 1 | ROZPOCET
43 | K | 342242022 | Priečky z tehál pálených POROTHERM 14 P 8, na maltu POROTHERM MM 50 (140x500x238) | m2 | 236.07 |  | 0 |  |  |  | znížená |  | 0 | 0.1341 | 31.657 | 0 | 0 | 4 | K | 2 |  |  |  | ROZPOCET | 0 | 0 | 0 | 0 | 0 | 2 | 0 | 4 | 1518914980
| VV |  | 1.np | [15 empty] | VV | 2 | 1 | True | 0 | ROZPOCET
| VV |  | m.1.37 | [15 empty] | VV | 2 | 1 | True | 0 | ROZPOCET
| VV |  | 1,7*2,95 |  | 5.015 | [13 empty] | VV | 2 | 2 | True | 0 | ROZPOCET
| VV |  | -1,45*2,02 |  | -2.929 | [13 empty] | VV | 2 | 2 | True | 0 | ROZPOCET
| VV |  | Medzisúčet |  | 2.086 | [13 empty] | VV | 2 | 3 | True | 0 | ROZPOCET
| VV |  | 2.np | [15 empty] | VV | 2 | 1 | True | 0 | ROZPOCET
| VV |  | m.2.32 | [15 empty] | VV | 2 | 1 | True | 0 | ROZPOCET
| VV |  | 1,7*2,8*2 |  | 9.52 | [13 empty] | VV | 2 | 2 | True | 0 | ROZPOCET
| VV |  | -1,45*2,02*2 |  | -5.858 | [13 empty] | VV | 2 | 2 | True | 0 | ROZPOCET
| VV |  | Medzisúčet |  | 3.662 | [13 empty] | VV | 2 | 3 | True | 0 | ROZPOCET
| VV |  | 3.np | [15 empty] | VV | 2 | 1 | True | 0 | ROZPOCET
| VV |  | m.3.02 | [15 empty] | VV | 2 | 1 | True | 0 | ROZPOCET
| VV |  | (2,85+3,3)*2,8 |  | 17.22 | [13 empty] | VV | 2 | 2 | True | 0 | ROZPOCET
| VV |  | -1,0*2,02 |  | -2.02 | [13 empty] | VV | 2 | 2 | True | 0 | ROZPOCET
| VV |  | m.3.03-3.04 | [15 empty] | VV | 2 | 1 | True | 0 | ROZPOCET
| VV |  | (5,8+3,3+3,2)*2,8 |  | 34.44 | [13 empty] | VV | 2 | 2 | True | 0 | ROZPOCET
| VV |  | -1,0*2,02*2 |  | -4.04 | [13 empty] | VV | 2 | 2 | True | 0 | ROZPOCET
| VV |  | m.3.05 | [15 empty] | VV | 2 | 1 | True | 0 | ROZPOCET
| VV |  | 1,7*2,8*2 |  | 9.52 | [13 empty] | VV | 2 | 2 | True | 0 | ROZPOCET
| VV |  | -1,45*2,02*2 |  | -5.858 | [13 empty] | VV | 2 | 2 | True | 0 | ROZPOCET
| VV |  | m.3.06-3.20 | [15 empty] | VV | 2 | 1 | True | 0 | ROZPOCET
| VV |  | (5,15*10+3,35+2,2+2,1+0,6)*2,8 |  | 167.3 | [13 empty] | VV | 2 | 2 | True | 0 | ROZPOCET
| VV |  | -1,0*2,02*7 |  | -14.14 | [13 empty] | VV | 2 | 2 | True | 0 | ROZPOCET
| VV |  | m.3.22-3.34 | [15 empty] | VV | 2 | 1 | True | 0 | ROZPOCET
| VV |  | 3,1*9 |  | 27.9 | [13 empty] | VV | 2 | 2 | True | 0 | ROZPOCET
| VV |  | Medzisúčet |  | 230.322 | [13 empty] | VV | 2 | 3 | True | 0 | ROZPOCET
| VV |  | Súčet |  | 236.07 | [13 empty] | VV | 2 | 4 | True | 1 | ROZPOCET
44 | K | 342948112 | Ukotvenie priečok k murovaným konštrukciám | m | 181 |  | 0 |  |  |  | znížená |  | 0 | 0.00016 | 0.02896 | 0 | 0 | 4 | K | 2 |  |  |  | ROZPOCET | 0 | 0 | 0 | 0 | 0 | 2 | 0 | 4 | 2131277182
| VV |  | 8*2,95+4*2,95+52*2,8 |  | 181 | [13 empty] | VV | 2 | 2 | True | 1 | ROZPOCET
1378 | K | 346244351 | Obmurovka kúpelňových vaní z akéhokoľvek druhu pálených tehál plných a malty, hrúbky 65 mm | m2 | 6.8 |  | 0 |  |  |  | znížená |  | 0 | 0.13886 | 0.94425 | 0 | 0 | 4 | K | 2 |  |  |  | ROZPOCET | 0 | 0 | 0 | 0 | 0 | 2 | 0 | 4 | -620265865
| VV |  | 1.np | [15 empty] | VV | 2 | 1 | True | 0 | ROZPOCET
| VV |  | m.1.07b | [15 empty] | VV | 2 | 1 | True | 0 | ROZPOCET
| VV |  | (1,5*2+0,6)*0,5/3 |  | 0.6 | [13 empty] | VV | 2 | 2 | True | 0 | ROZPOCET
| VV |  | m.1.10b | [15 empty] | VV | 2 | 1 | True | 0 | ROZPOCET
| VV |  | (1,5*2+0,6)*0,5/3 |  | 0.6 | [13 empty] | VV | 2 | 2 | True | 0 | ROZPOCET
| VV |  | m.1.12b | [15 empty] | VV | 2 | 1 | True | 0 | ROZPOCET
| VV |  | (1,5*2+0,6)*0,5/3 |  | 0.6 | [13 empty] | VV | 2 | 2 | True | 0 | ROZPOCET
| VV |  | Medzisúčet |  | 1.8 | [13 empty] | VV | 2 | 3 | True | 0 | ROZPOCET
| VV |  | 2.np | [15 empty] | VV | 2 | 1 | True | 0 | ROZPOCET
| VV |  | m.2.07b | [15 empty] | VV | 2 | 1 | True | 0 | ROZPOCET
| VV |  | (1,5*2+0,6)*0,5/3 |  | 0.6 | [13 empty] | VV | 2 | 2 | True | 0 | ROZPOCET
| VV |  | m.2.10b | [15 empty] | VV | 2 | 1 | True | 0 | ROZPOCET
| VV |  | (1,5*2+0,6)*0,5/3 |  | 0.6 | [13 empty] | VV | 2 | 2 | True | 0 | ROZPOCET
| VV |  | m.2.13b | [15 empty] | VV | 2 | 1 | True | 0 | ROZPOCET
| VV |  | (1,5*2+0,6)*0,5/3 |  | 0.6 | [13 empty] | VV | 2 | 2 | True | 0 | ROZPOCET
| VV |  | m.2.15 | [15 empty] | VV | 2 | 1 | True | 0 | ROZPOCET
| VV |  | (1,8*2+0,6)*0,5/3 |  | 0.7 | [13 empty] | VV | 2 | 2 | True | 0 | ROZPOCET
| VV |  | Medzisúčet |  | 2.5 | [13 empty] | VV | 2 | 3 | True | 0 | ROZPOCET
| VV |  | 3.np | [15 empty] | VV | 2 | 1 | True | 0 | ROZPOCET
| VV |  | m.3.09 | [15 empty] | VV | 2 | 1 | True | 0 | ROZPOCET
| VV |  | (1,5*2+0,6)*0,5/3 |  | 0.6 | [13 empty] | VV | 2 | 2 | True | 0 | ROZPOCET
| VV |  | m.3.13 | [15 empty] | VV | 2 | 1 | True | 0 | ROZPOCET
| VV |  | (1,5*2+0,6)*0,5/3 |  | 0.6 | [13 empty] | VV | 2 | 2 | True | 0 | ROZPOCET
| VV |  | m.3.17 | [15 empty] | VV | 2 | 1 | True | 0 | ROZPOCET
| VV |  | (1,5*2+0,6)*0,5/3 |  | 0.6 | [13 empty] | VV | 2 | 2 | True | 0 | ROZPOCET
| VV |  | m.3.19 | [15 empty] | VV | 2 | 1 | True | 0 | ROZPOCET
| VV |  | (1,8*2+0,6)*0,5/3 |  | 0.7 | [13 empty] | VV | 2 | 2 | True | 0 | ROZPOCET
| VV |  | Medzisúčet |  | 2.5 | [13 empty] | VV | 2 | 3 | True | 0 | ROZPOCET
| VV |  | Súčet |  | 6.8 | [13 empty] | VV | 2 | 4 | True | 1 | ROZPOCET
45 | K | 349231811 | Domurovanie ostenia z tehál po vybúraných zárubniach hr.100 mm | m2 | 8.08 |  | 0 |  |  |  | znížená |  | 0 | 0.297 | 2.3998 | 0 | 0 | 4 | K | 2 |  |  |  | ROZPOCET | 0 | 0 | 0 | 0 | 0 | 2 | 0 | 4 | 2080913955
| VV |  | 1.pp | [15 empty] | VV | 2 | 1 | True | 0 | ROZPOCET
| VV |  | 0,05*2,02*2*3 |  | 0.606 | [13 empty] | VV | 2 | 2 | True | 0 | ROZPOCET
| VV |  | 1.np | [15 empty] | VV | 2 | 1 | True | 0 | ROZPOCET
| VV |  | 0,05*2,02*2*14 |  | 2.828 | [13 empty] | VV | 2 | 2 | True | 0 | ROZPOCET
| VV |  | 2.np | [15 empty] | VV | 2 | 1 | True | 0 | ROZPOCET
| VV |  | 0,05*2,02*2*23 |  | 4.646 | [13 empty] | VV | 2 | 2 | True | 0 | ROZPOCET
| VV |  | Súčet |  | 8.08 | [13 empty] | VV | 2 | 4 | True | 1 | ROZPOCET
| D | 4 | Vodorovné konštrukcie |  |  |  | 0 | [5 empty] | 0 |  | 342.274 |  | 0 | 1 | D | 1 |  |  |  | ROZPOCET | [6 empty] | 0
46 | K | 411145140 | Stropný systém z panelov SPIROLL PPD 205 | m2 | 629.151 |  | 0 |  |  |  | znížená |  | 0 | 0.31522 | 198.321 | 0 | 0 | 4 | K | 2 |  |  |  | ROZPOCET | 0 | 0 | 0 | 0 | 0 | 2 | 0 | 4 | -77820597
| VV |  | nad 2.np | [15 empty] | VV | 2 | 1 | True | 0 | ROZPOCET
| VV |  | 629,151 |  | 629.151 | [13 empty] | VV | 2 | 2 | True | 1 | ROZPOCET
47 | K | 411321616 | Betón stropov doskových a trámových, železový tr. C 30/37 | m3 | 0.366 |  | 0 |  |  |  | znížená |  | 0 | 2.3142 | 0.84699 | 0 | 0 | 4 | K | 2 |  |  |  | ROZPOCET | 0 | 0 | 0 | 0 | 0 | 2 | 0 | 4 | -1002470937
| VV |  | 2.np | [15 empty] | VV | 2 | 1 | True | 0 | ROZPOCET
| VV |  | D1 | [15 empty] | VV | 2 | 1 | True | 0 | ROZPOCET
| VV |  | (2,3*0,8+1,0*0,6)*0,15 |  | 0.366 | [13 empty] | VV | 2 | 2 | True | 1 | ROZPOCET
48 | K | 411351101 | Debnenie stropov doskových zhotovenie-dielce | m2 | 2.44 |  | 0 |  |  |  | znížená |  | 0 | 0.00113 | 0.0027572 | 0 | 0 | 4 | K | 2 |  |  |  | ROZPOCET | 0 | 0 | 0 | 0 | 0 | 2 | 0 | 4 | 590412702
| VV |  | 2.np | [15 empty] | VV | 2 | 1 | True | 0 | ROZPOCET
| VV |  | D1 | [15 empty] | VV | 2 | 1 | True | 0 | ROZPOCET
| VV |  | (2,3*0,8+1,0*0,6) |  | 2.44 | [13 empty] | VV | 2 | 2 | True | 1 | ROZPOCET
49 | K | 411351102 | Debnenie stropov doskových odstránenie-dielce | m2 | 2.44 |  | 0 |  |  |  | znížená |  | 0 | 0 | 0 | 0 | 0 | 4 | K | 2 |  |  |  | ROZPOCET | 0 | 0 | 0 | 0 | 0 | 2 | 0 | 4 | -167808279
50 | K | 411351103 | Debnenie stropov vložkovych zhotovenie | m2 | 629.151 |  | 0 |  |  |  | znížená |  | 0 | 0.00188 | 1.1828 | 0 | 0 | 4 | K | 2 |  |  |  | ROZPOCET | 0 | 0 | 0 | 0 | 0 | 2 | 0 | 4 | 100326755
51 | K | 411351104 | Debnenie stropov vložkovych odstránenie | m2 | 629.151 |  | 0 |  |  |  | znížená |  | 0 | 0 | 0 | 0 | 0 | 4 | K | 2 |  |  |  | ROZPOCET | 0 | 0 | 0 | 0 | 0 | 2 | 0 | 4 | -1981362461
52 | K | 411354173 | Podporná konštrukcia stropov výšky do 4 m pre zaťaženie do 12 kPa zhotovenie | m2 | 631.591 |  | 0 |  |  |  | znížená |  | 0 | 0.00387 | 2.4443 | 0 | 0 | 4 | K | 2 |  |  |  | ROZPOCET | 0 | 0 | 0 | 0 | 0 | 2 | 0 | 4 | -164810222
| VV |  | 2,44+629,151 |  | 631.591 | [13 empty] | VV | 2 | 2 | True | 1 | ROZPOCET
53 | K | 411354174 | Podporná konštrukcia stropov výšky do 4 m pre zaťaženie do 12 kPa odstránenie | m2 | 631.591 |  | 0 |  |  |  | znížená |  | 0 | 0 | 0 | 0 | 0 | 4 | K | 2 |  |  |  | ROZPOCET | 0 | 0 | 0 | 0 | 0 | 2 | 0 | 4 | 681332528
54 | K | 413321616 | Betón nosníkov, železový tr. C 30/37 | m3 | 0.747 |  | 0 |  |  |  | znížená |  | 0 | 2.3142 | 1.7287 | 0 | 0 | 4 | K | 2 |  |  |  | ROZPOCET | 0 | 0 | 0 | 0 | 0 | 2 | 0 | 4 | 695379039
| VV |  | 1.np | [15 empty] | VV | 2 | 1 | True | 0 | ROZPOCET
| VV |  | N5 | [15 empty] | VV | 2 | 1 | True | 0 | ROZPOCET
| VV |  | 3,3*0,3*0,3 |  | 0.297 | [13 empty] | VV | 2 | 2 | True | 0 | ROZPOCET
| VV |  | Medzisúčet |  | 0.297 | [13 empty] | VV | 2 | 3 | True | 0 | ROZPOCET
| VV |  | 2.np | [15 empty] | VV | 2 | 1 | True | 0 | ROZPOCET
| VV |  | N1 | [15 empty] | VV | 2 | 1 | True | 0 | ROZPOCET
| VV |  | 2,3*0,2*0,36 |  | 0.166 | [13 empty] | VV | 2 | 2 | True | 0 | ROZPOCET
| VV |  | N2 | [15 empty] | VV | 2 | 1 | True | 0 | ROZPOCET
| VV |  | 0,8*0,2*0,36 |  | 0.058 | [13 empty] | VV | 2 | 2 | True | 0 | ROZPOCET
| VV |  | N3 | [15 empty] | VV | 2 | 1 | True | 0 | ROZPOCET
| VV |  | 1,5*0,2*0,36 |  | 0.108 | [13 empty] | VV | 2 | 2 | True | 0 | ROZPOCET
| VV |  | N4 | [15 empty] | VV | 2 | 1 | True | 0 | ROZPOCET
| VV |  | 1,75*0,37*0,183 |  | 0.118 | [13 empty] | VV | 2 | 2 | True | 0 | ROZPOCET
| VV |  | Medzisúčet |  | 0.45 | [13 empty] | VV | 2 | 3 | True | 0 | ROZPOCET
| VV |  | Súčet |  | 0.747 | [13 empty] | VV | 2 | 4 | True | 1 | ROZPOCET
55 | K | 413351109 | Debnenie nosníka zhotovenie-tradičné | m2 | 8.49 |  | 0 |  |  |  | znížená |  | 0 | 0.00369 | 0.031328 | 0 | 0 | 4 | K | 2 |  |  |  | ROZPOCET | 0 | 0 | 0 | 0 | 0 | 2 | 0 | 4 | -351031606
| VV |  | 1.np | [15 empty] | VV | 2 | 1 | True | 0 | ROZPOCET
| VV |  | N5 | [15 empty] | VV | 2 | 1 | True | 0 | ROZPOCET
| VV |  | 3,3*0,3*3 |  | 2.97 | [13 empty] | VV | 2 | 2 | True | 0 | ROZPOCET
| VV |  | Medzisúčet |  | 2.97 | [13 empty] | VV | 2 | 3 | True | 0 | ROZPOCET
| VV |  | 2.np | [15 empty] | VV | 2 | 1 | True | 0 | ROZPOCET
| VV |  | N1 | [15 empty] | VV | 2 | 1 | True | 0 | ROZPOCET
| VV |  | 2,3*(0,2+2*0,36) |  | 2.116 | [13 empty] | VV | 2 | 2 | True | 0 | ROZPOCET
| VV |  | N2 | [15 empty] | VV | 2 | 1 | True | 0 | ROZPOCET
| VV |  | 0,8*(0,2+2*0,36) |  | 0.736 | [13 empty] | VV | 2 | 2 | True | 0 | ROZPOCET
| VV |  | N3 | [15 empty] | VV | 2 | 1 | True | 0 | ROZPOCET
| VV |  | 1,5*(0,2+2*0,36) |  | 1.38 | [13 empty] | VV | 2 | 2 | True | 0 | ROZPOCET
| VV |  | N4 | [15 empty] | VV | 2 | 1 | True | 0 | ROZPOCET
| VV |  | 1,75*(0,37+2*0,183) |  | 1.288 | [13 empty] | VV | 2 | 2 | True | 0 | ROZPOCET
| VV |  | Medzisúčet |  | 5.52 | [13 empty] | VV | 2 | 3 | True | 0 | ROZPOCET
| VV |  | Súčet |  | 8.49 | [13 empty] | VV | 2 | 4 | True | 1 | ROZPOCET
56 | K | 413351110 | Debnenie nosníka odstránenie-tradičné | m2 | 8.49 |  | 0 |  |  |  | znížená |  | 0 | 0 | 0 | 0 | 0 | 4 | K | 2 |  |  |  | ROZPOCET | 0 | 0 | 0 | 0 | 0 | 2 | 0 | 4 | 1509943480
57 | K | 413351211 | Podporná konštrukcia nosníkov výšky do 4 m zaťaženia do 5 kPa - zhotovenie | m2 | 2.558 |  | 0 |  |  |  | znížená |  | 0 | 0.00535 | 0.013685 | 0 | 0 | 4 | K | 2 |  |  |  | ROZPOCET | 0 | 0 | 0 | 0 | 0 | 2 | 0 | 4 | -1679368942
| VV |  | 1.np | [15 empty] | VV | 2 | 1 | True | 0 | ROZPOCET
| VV |  | N5 | [15 empty] | VV | 2 | 1 | True | 0 | ROZPOCET
| VV |  | 3,3*0,3 |  | 0.99 | [13 empty] | VV | 2 | 2 | True | 0 | ROZPOCET
| VV |  | Medzisúčet |  | 0.99 | [13 empty] | VV | 2 | 3 | True | 0 | ROZPOCET
| VV |  | 2.np | [15 empty] | VV | 2 | 1 | True | 0 | ROZPOCET
| VV |  | N1 | [15 empty] | VV | 2 | 1 | True | 0 | ROZPOCET
| VV |  | 2,3*0,2 |  | 0.46 | [13 empty] | VV | 2 | 2 | True | 0 | ROZPOCET
| VV |  | N2 | [15 empty] | VV | 2 | 1 | True | 0 | ROZPOCET
| VV |  | 0,8*0,2 |  | 0.16 | [13 empty] | VV | 2 | 2 | True | 0 | ROZPOCET
| VV |  | N3 | [15 empty] | VV | 2 | 1 | True | 0 | ROZPOCET
| VV |  | 1,5*0,2 |  | 0.3 | [13 empty] | VV | 2 | 2 | True | 0 | ROZPOCET
| VV |  | N4 | [15 empty] | VV | 2 | 1 | True | 0 | ROZPOCET
| VV |  | 1,75*0,37 |  | 0.648 | [13 empty] | VV | 2 | 2 | True | 0 | ROZPOCET
| VV |  | Medzisúčet |  | 1.568 | [13 empty] | VV | 2 | 3 | True | 0 | ROZPOCET
| VV |  | Súčet |  | 2.558 | [13 empty] | VV | 2 | 4 | True | 1 | ROZPOCET
58 | K | 413351212 | Podporná konštrukcia nosníkov výšky do 4 m zaťaženia do 5 kPa - odstránenie | m2 | 2.558 |  | 0 |  |  |  | znížená |  | 0 | 0 | 0 | 0 | 0 | 4 | K | 2 |  |  |  | ROZPOCET | 0 | 0 | 0 | 0 | 0 | 2 | 0 | 4 | -1240678101
59 | K | 417321616 | Betón stužujúcich pásov a vencov železový tr. C 30/37 | m3 | 55.742 |  | 0 |  |  |  | znížená |  | 0 | 2.3141 | 128.9942 | 0 | 0 | 4 | K | 2 |  |  |  | ROZPOCET | 0 | 0 | 0 | 0 | 0 | 2 | 0 | 4 | -365274831
| VV |  | 2.np | [15 empty] | VV | 2 | 1 | True | 0 | ROZPOCET
| VV |  | V1 | [15 empty] | VV | 2 | 1 | True | 0 | ROZPOCET
| VV |  | (50,9*2+11,25+10,2*2+2,2)*(0,45*0,115+0,325*0,2) |  | 15.837 | [13 empty] | VV | 2 | 2 | True | 0 | ROZPOCET
| VV |  | V2 | [15 empty] | VV | 2 | 1 | True | 0 | ROZPOCET
| VV |  | (5,8*3+9,2+4,25)*0,45*0,315 |  | 4.373 | [13 empty] | VV | 2 | 2 | True | 0 | ROZPOCET
| VV |  | V3 | [15 empty] | VV | 2 | 1 | True | 0 | ROZPOCET
| VV |  | 11,25*(0,45*0,115+0,3*0,2) |  | 1.257 | [13 empty] | VV | 2 | 2 | True | 0 | ROZPOCET
| VV |  | V4 | [15 empty] | VV | 2 | 1 | True | 0 | ROZPOCET
| VV |  | (10,55+6,97+1,15)*(0,35*0,115+0,225*0,2) |  | 1.592 | [13 empty] | VV | 2 | 2 | True | 0 | ROZPOCET
| VV |  | V5 | [15 empty] | VV | 2 | 1 | True | 0 | ROZPOCET
| VV |  | 36,9*(0,35*0,115+0,1*0,2) |  | 2.223 | [13 empty] | VV | 2 | 2 | True | 0 | ROZPOCET
| VV |  | V6 | [15 empty] | VV | 2 | 1 | True | 0 | ROZPOCET
| VV |  | 36,9*(0,3*0,115+0,05*0,2) |  | 1.642 | [13 empty] | VV | 2 | 2 | True | 0 | ROZPOCET
| VV |  | V7 | [15 empty] | VV | 2 | 1 | True | 0 | ROZPOCET
| VV |  | 4,25*0,3*0,315 |  | 0.402 | [13 empty] | VV | 2 | 2 | True | 0 | ROZPOCET
| VV |  | V8 | [15 empty] | VV | 2 | 1 | True | 0 | ROZPOCET
| VV |  | 2,05*(0,3*0,115+0,2*0,2) |  | 0.153 | [13 empty] | VV | 2 | 2 | True | 0 | ROZPOCET
| VV |  | V9 | [15 empty] | VV | 2 | 1 | True | 0 | ROZPOCET
| VV |  | (3,75+1,85)*0,25*0,315 |  | 0.441 | [13 empty] | VV | 2 | 2 | True | 0 | ROZPOCET
| VV |  | Medzisúčet |  | 27.92 | [13 empty] | VV | 2 | 3 | True | 0 | ROZPOCET
| VV |  | 3.np | [15 empty] | VV | 2 | 1 | True | 0 | ROZPOCET
| VV |  | V10 | [15 empty] | VV | 2 | 1 | True | 0 | ROZPOCET
| VV |  | (11,25*2+10,15*2+9,2+6,2+5,975+4,35+4,15+3,15)*0,4*0,3 |  | 9.099 | [13 empty] | VV | 2 | 2 | True | 0 | ROZPOCET
| VV |  | V11 | [15 empty] | VV | 2 | 1 | True | 0 | ROZPOCET
| VV |  | (45,275+34,25)*0,4*0,3 |  | 9.543 | [13 empty] | VV | 2 | 2 | True | 0 | ROZPOCET
| VV |  | V12 | [15 empty] | VV | 2 | 1 | True | 0 | ROZPOCET
| VV |  | (36,9*2+10,65+10,35+7,75+5,8+5,7+5,05)*0,25*0,3 |  | 8.933 | [13 empty] | VV | 2 | 2 | True | 0 | ROZPOCET
| VV |  | V13 | [15 empty] | VV | 2 | 1 | True | 0 | ROZPOCET
| VV |  | 2,6*0,25*0,38 |  | 0.247 | [13 empty] | VV | 2 | 2 | True | 0 | ROZPOCET
| VV |  | Medzisúčet |  | 27.822 | [13 empty] | VV | 2 | 3 | True | 0 | ROZPOCET
| VV |  | Súčet |  | 55.742 | [13 empty] | VV | 2 | 4 | True | 1 | ROZPOCET
60 | K | 417351115 | Debnenie bočníc stužujúcich pásov a vencov vrátane vzpier zhotovenie | m2 | 224.642 |  | 0 |  |  |  | znížená |  | 0 | 0.00341 | 0.76603 | 0 | 0 | 4 | K | 2 |  |  |  | ROZPOCET | 0 | 0 | 0 | 0 | 0 | 2 | 0 | 4 | -358786283
| VV |  | 2.np | [15 empty] | VV | 2 | 1 | True | 0 | ROZPOCET
| VV |  | V1 | [15 empty] | VV | 2 | 1 | True | 0 | ROZPOCET
| VV |  | (50,9*2+11,25+10,2*2+2,2)*0,315*2 |  | 85.46 | [13 empty] | VV | 2 | 2 | True | 0 | ROZPOCET
| VV |  | V2 | [15 empty] | VV | 2 | 1 | True | 0 | ROZPOCET
| VV |  | (5,8*3+9,2+4,25)*0,315*2 |  | 19.436 | [13 empty] | VV | 2 | 2 | True | 0 | ROZPOCET
| VV |  | V3 | [15 empty] | VV | 2 | 1 | True | 0 | ROZPOCET
| VV |  | 11,25*0,315 |  | 3.544 | [13 empty] | VV | 2 | 2 | True | 0 | ROZPOCET
| VV |  | V4 | [15 empty] | VV | 2 | 1 | True | 0 | ROZPOCET
| VV |  | (10,55+6,97+1,15)*0,315 |  | 5.881 | [13 empty] | VV | 2 | 2 | True | 0 | ROZPOCET
| VV |  | V5 | [15 empty] | VV | 2 | 1 | True | 0 | ROZPOCET
| VV |  | 36,9*0,315 |  | 11.624 | [13 empty] | VV | 2 | 2 | True | 0 | ROZPOCET
| VV |  | V6 | [15 empty] | VV | 2 | 1 | True | 0 | ROZPOCET
| VV |  | 36,9*0,315 |  | 11.624 | [13 empty] | VV | 2 | 2 | True | 0 | ROZPOCET
| VV |  | V7 | [15 empty] | VV | 2 | 1 | True | 0 | ROZPOCET
| VV |  | 4,25*0,315 |  | 1.339 | [13 empty] | VV | 2 | 2 | True | 0 | ROZPOCET
| VV |  | V8 | [15 empty] | VV | 2 | 1 | True | 0 | ROZPOCET
| VV |  | 2,05*0,315 |  | 0.646 | [13 empty] | VV | 2 | 2 | True | 0 | ROZPOCET
| VV |  | V9 | [15 empty] | VV | 2 | 1 | True | 0 | ROZPOCET
| VV |  | (3,75+1,85)*0,315 |  | 1.764 | [13 empty] | VV | 2 | 2 | True | 0 | ROZPOCET
| VV |  | Medzisúčet |  | 141.318 | [13 empty] | VV | 2 | 3 | True | 0 | ROZPOCET
| VV |  | 3.np | [15 empty] | VV | 2 | 1 | True | 0 | ROZPOCET
| VV |  | V10 | [15 empty] | VV | 2 | 1 | True | 0 | ROZPOCET
| VV |  | (11,25*2+10,15*2+9,2+6,2+5,975+4,35+4,15+3,15)*0,3 |  | 22.748 | [13 empty] | VV | 2 | 2 | True | 0 | ROZPOCET
| VV |  | V11 | [15 empty] | VV | 2 | 1 | True | 0 | ROZPOCET
| VV |  | (45,275+34,25)*0,3 |  | 23.858 | [13 empty] | VV | 2 | 2 | True | 0 | ROZPOCET
| VV |  | V12 | [15 empty] | VV | 2 | 1 | True | 0 | ROZPOCET
| VV |  | (36,9*2+10,65+10,35+7,75+5,8+5,7+5,05)*0,3 |  | 35.73 | [13 empty] | VV | 2 | 2 | True | 0 | ROZPOCET
| VV |  | V13 | [15 empty] | VV | 2 | 1 | True | 0 | ROZPOCET
| VV |  | 2,6*0,38 |  | 0.988 | [13 empty] | VV | 2 | 2 | True | 0 | ROZPOCET
| VV |  | Medzisúčet |  | 83.324 | [13 empty] | VV | 2 | 3 | True | 0 | ROZPOCET
| VV |  | Súčet |  | 224.642 | [13 empty] | VV | 2 | 4 | True | 1 | ROZPOCET
61 | K | 417351116 | Debnenie bočníc stužujúcich pásov a vencov vrátane vzpier odstránenie | m2 | 224.642 |  | 0 |  |  |  | znížená |  | 0 | 0 | 0 | 0 | 0 | 4 | K | 2 |  |  |  | ROZPOCET | 0 | 0 | 0 | 0 | 0 | 2 | 0 | 4 | -654100988
62 | K | 417361821.2 | Výstuž stužujúcich vencov , nosníkov , dosiek a stľpov z betonárskej ocele 10505 | t | 4.28 |  | 0 |  |  |  | znížená |  | 0 | 1.0166 | 4.351 | 0 | 0 | 4 | K | 2 |  |  |  | ROZPOCET | 0 | 0 | 0 | 0 | 0 | 2 | 0 | 4 | -429716036
| VV |  | výkaz výstuže | [15 empty] | VV | 2 | 1 | True | 0 | ROZPOCET
| VV |  | 4279,655/1000 |  | 4.28 | [13 empty] | VV | 2 | 2 | True | 1 | ROZPOCET
63 | K | 430321414 | Schodiskové konštrukcie, betón železový tr. C 25/30 | m3 | 1.418 |  | 0 |  |  |  | znížená |  | 0 | 2.4158 | 3.4256 | 0 | 0 | 4 | K | 2 |  |  |  | ROZPOCET | 0 | 0 | 0 | 0 | 0 | 2 | 0 | 4 | 552645954
| VV |  | vonk.sch.- rampa | [15 empty] | VV | 2 | 1 | True | 0 | ROZPOCET
| VV |  | 2,1*3,0*0,15 |  | 0.945 | [13 empty] | VV | 2 | 2 | True | 0 | ROZPOCET
| VV |  | 7*0,15*0,3/2*3,0 |  | 0.473 | [13 empty] | VV | 2 | 2 | True | 0 | ROZPOCET
| VV |  | Súčet |  | 1.418 | [13 empty] | VV | 2 | 4 | True | 1 | ROZPOCET
64 | K | 430361821 | Výstuž schodiskových konštrukcií z betonárskej ocele 10505 | t | 0.142 |  | 0 |  |  |  | znížená |  | 0 | 1.0166 | 0.14435 | 0 | 0 | 4 | K | 2 |  |  |  | ROZPOCET | 0 | 0 | 0 | 0 | 0 | 2 | 0 | 4 | -1998765320
| VV |  | 1,418*100/1000 |  | 0.142 | [13 empty] | VV | 2 | 2 | True | 1 | ROZPOCET
65 | K | 433351131 | Debnenie - vrátane podpernej konštrukcie - schodníc pôdorysne priamočiarych zhotovenie | m2 | 1.26 |  | 0 |  |  |  | znížená |  | 0 | 0.00606 | 0.0076356 | 0 | 0 | 4 | K | 2 |  |  |  | ROZPOCET | 0 | 0 | 0 | 0 | 0 | 2 | 0 | 4 | 104732600
| VV |  | 2,1*0,3*2 |  | 1.26 | [13 empty] | VV | 2 | 2 | True | 1 | ROZPOCET
66 | K | 433351132 | Debnenie - vrátane podpernej konštrukcie - schodníc pôdorysne priamočiarych odstránenie | m2 | 1.26 |  | 0 |  |  |  | znížená |  | 0 | 0 | 0 | 0 | 0 | 4 | K | 2 |  |  |  | ROZPOCET | 0 | 0 | 0 | 0 | 0 | 2 | 0 | 4 | 1168831847
67 | K | 434351141 | Debnenie stupňov na podstupňovej doske alebo na teréne pôdorysne priamočiarych zhotovenie | m2 | 3.15 |  | 0 |  |  |  | znížená |  | 0 | 0.00431 | 0.013577 | 0 | 0 | 4 | K | 2 |  |  |  | ROZPOCET | 0 | 0 | 0 | 0 | 0 | 2 | 0 | 4 | -431228510
| VV |  | 7*0,15*3,0 |  | 3.15 | [13 empty] | VV | 2 | 2 | True | 1 | ROZPOCET
68 | K | 434351142 | Debnenie stupňov na podstupňovej doske alebo na teréne pôdorysne priamočiarych odstránenie | m2 | 3.15 |  | 0 |  |  |  | znížená |  | 0 | 0 | 0 | 0 | 0 | 4 | K | 2 |  |  |  | ROZPOCET | 0 | 0 | 0 | 0 | 0 | 2 | 0 | 4 | -660502742
| D | 5 | Komunikácie |  |  |  | 0 | [5 empty] | 0 |  | 481.3243 |  | 0 | 1 | D | 1 |  |  |  | ROZPOCET | [6 empty] | 0
69 | K | 5647321115 | Podklad alebo kryt zo štrkodrvy veľ. 4-8 mm s rozprestretím a zhutn.hr. 40 mm | m2 | 550 |  | 0 |  |  |  | znížená |  | 0 | 0.19695 | 108.3225 | 0 | 0 | 4 | K | 2 |  |  |  | ROZPOCET | 0 | 0 | 0 | 0 | 0 | 2 | 0 | 4 | 978224967
| VV |  | 470,0+80,0 |  | 550 | [13 empty] | VV | 2 | 2 | True | 1 | ROZPOCET
70 | K | 5648511111 | Podklad zo štrkodrviny fr. 0-32 mm s rozprestretím a zhutnením, po zhutnení hr. 150 mm | m2 | 550 |  | 0 |  |  |  | znížená |  | 0 | 0.27994 | 153.967 | 0 | 0 | 4 | K | 2 |  |  |  | ROZPOCET | 0 | 0 | 0 | 0 | 0 | 2 | 0 | 4 | -981659570
71 | K | 5969111141 | Kladenie zámkovej dlažby hr. 60 mm | m2 | 550 |  | 0 |  |  |  | znížená |  | 0 | 0.168 | 92.4 | 0 | 0 | 4 | K | 2 |  |  |  | ROZPOCET | 0 | 0 | 0 | 0 | 0 | 2 | 0 | 4 | -150826297
72 | M | 59219523912 | Dlažba zámková hr. 60 mm | m2 | 561 |  | 0 |  |  |  | znížená |  | 0 | 0.184 | 103.224 | 0 | 0 | 8 | M | 2 |  |  |  | ROZPOCET | 0 | 0 | 0 | 0 | 0 | 2 | 0 | 4 | 997008130
| VV |  | 550,0*1,02 |  | 561 | [13 empty] | VV | 2 | 2 | True | 1 | ROZPOCET
73 | K | 9165611111 | Osadenie obrubníka betón., do lôžka z bet. pros. tr. C 20/25 | m | 182 |  | 0 |  |  |  | znížená |  | 0 | 0.10562 | 19.2228 | 0 | 0 | 4 | K | 2 |  |  |  | ROZPOCET | 0 | 0 | 0 | 0 | 0 | 2 | 0 | 4 | -843424051
| VV |  | parkový | [15 empty] | VV | 2 | 1 | True | 0 | ROZPOCET
| VV |  | 72,0 |  | 72 | [13 empty] | VV | 2 | 2 | True | 0 | ROZPOCET
| VV |  | cestný + okolo garáže | [15 empty] | VV | 2 | 1 | True | 0 | ROZPOCET
| VV |  | 60,0+50,0 |  | 110 | [13 empty] | VV | 2 | 2 | True | 0 | ROZPOCET
| VV |  | Súčet |  | 182 | [13 empty] | VV | 2 | 4 | True | 1 | ROZPOCET
74 | M | 592170001800 | Obrubník parkový,1000x50x200 mm | ks | 74 |  | 0 |  |  |  | znížená |  | 0 | 0.023 | 1.702 | 0 | 0 | 8 | M | 2 |  |  |  | ROZPOCET | 0 | 0 | 0 | 0 | 0 | 2 | 0 | 4 | -901394798
75 | M | 59217451030 | Obrubník betónový cestný 100x200x1000 mm | ks | 113 |  | 0 |  |  |  | znížená |  | 0 | 0.022 | 2.486 | 0 | 0 | 8 | M | 2 |  |  |  | ROZPOCET | 0 | 0 | 0 | 0 | 0 | 2 | 0 | 4 | -1028037162
| D | 6 | Úpravy povrchov, podlahy, osadenie |  |  |  | 0 | [5 empty] | 0 |  | 397.7373 |  | 0 | 1 | D | 1 |  |  |  | ROZPOCET | [6 empty] | 0
76 | K | 612421431.1 | Oprava vnútorných vápenných omietok, v množstve opravenej plochy nad 30 do 50 % štukových | m2 | 4462.043 |  | 0 |  |  |  | znížená |  | 0 | 0.01899 | 84.7342 | 0 | 0 | 4 | K | 2 |  |  |  | ROZPOCET | 0 | 0 | 0 | 0 | 0 | 2 | 0 | 4 | 627678186
| VV |  | 1.pp | [15 empty] | VV | 2 | 1 | True | 0 | ROZPOCET
| VV |  | m.018-0.22 , 0.27 | [15 empty] | VV | 2 | 1 | True | 0 | ROZPOCET
| VV |  | stropy | [15 empty] | VV | 2 | 1 | True | 0 | ROZPOCET
| VV |  | 9,4+14,7+13,18+30,32+31,49+27,5+8,78 |  | 135.37 | [13 empty] | VV | 2 | 2 | True | 0 | ROZPOCET
| VV |  | steny | [15 empty] | VV | 2 | 1 | True | 0 | ROZPOCET
| VV |  | m.017 | [15 empty] | VV | 2 | 1 | True | 0 | ROZPOCET
| VV |  | (2*(4,7+2,0))*2,4 |  | 32.16 | [13 empty] | VV | 2 | 2 | True | 0 | ROZPOCET
| VV |  | -0,8*2,0*2 |  | -3.2 | [13 empty] | VV | 2 | 2 | True | 0 | ROZPOCET
| VV |  | m.018 | [15 empty] | VV | 2 | 1 | True | 0 | ROZPOCET
| VV |  | (2*(6,0+2,45))*2,4 |  | 40.56 | [13 empty] | VV | 2 | 2 | True | 0 | ROZPOCET
| VV |  | -0,8*2,0 |  | -1.6 | [13 empty] | VV | 2 | 2 | True | 0 | ROZPOCET
| VV |  | -1,8*2,0 |  | -3.6 | [13 empty] | VV | 2 | 2 | True | 0 | ROZPOCET
| VV |  | m.019 | [15 empty] | VV | 2 | 1 | True | 0 | ROZPOCET
| VV |  | (2*(3,1+4,25))*2,4 |  | 35.28 | [13 empty] | VV | 2 | 2 | True | 0 | ROZPOCET
| VV |  | -0,8*2,0 |  | -1.6 | [13 empty] | VV | 2 | 2 | True | 0 | ROZPOCET
| VV |  | -1,8*2,0 |  | -3.6 | [13 empty] | VV | 2 | 2 | True | 0 | ROZPOCET
| VV |  | m.1.20 | [15 empty] | VV | 2 | 1 | True | 0 | ROZPOCET
| VV |  | (2*(6,7+4,7))*2,4 |  | 54.72 | [13 empty] | VV | 2 | 2 | True | 0 | ROZPOCET
| VV |  | -0,7*2,0 |  | -1.4 | [13 empty] | VV | 2 | 2 | True | 0 | ROZPOCET
| VV |  | -0,8*2,0 |  | -1.6 | [13 empty] | VV | 2 | 2 | True | 0 | ROZPOCET
| VV |  | m.1.21 | [15 empty] | VV | 2 | 1 | True | 0 | ROZPOCET
| VV |  | (2*(6,7+4,7))*2,4 |  | 54.72 | [13 empty] | VV | 2 | 2 | True | 0 | ROZPOCET
| VV |  | -0,7*2,0 |  | -1.4 | [13 empty] | VV | 2 | 2 | True | 0 | ROZPOCET
| VV |  | -0,8*2,0 |  | -1.6 | [13 empty] | VV | 2 | 2 | True | 0 | ROZPOCET
| VV |  | m.1.22 | [15 empty] | VV | 2 | 1 | True | 0 | ROZPOCET
| VV |  | (2*(5,9+4,7))*2,4 |  | 50.88 | [13 empty] | VV | 2 | 2 | True | 0 | ROZPOCET
| VV |  | -0,8*2,0 |  | -1.6 | [13 empty] | VV | 2 | 2 | True | 0 | ROZPOCET
| VV |  | jestv. m.0.27 | [15 empty] | VV | 2 | 1 | True | 0 | ROZPOCET
| VV |  | (2*(3,25+2,7))*0,4 |  | 4.76 | [13 empty] | VV | 2 | 2 | True | 0 | ROZPOCET
| VV |  | Medzisúčet |  | 387.25 | [13 empty] | VV | 2 | 3 | True | 0 | ROZPOCET
| VV |  | 1.np | [15 empty] | VV | 2 | 1 | True | 0 | ROZPOCET
| VV |  | stropy | [15 empty] | VV | 2 | 1 | True | 0 | ROZPOCET
| VV |  | 585,24 |  | 585.24 | [13 empty] | VV | 2 | 2 | True | 0 | ROZPOCET
| VV |  | steny | [15 empty] | VV | 2 | 1 | True | 0 | ROZPOCET
| VV |  | jestv. m.1.01 | [15 empty] | VV | 2 | 1 | True | 0 | ROZPOCET
| VV |  | (2*(3,35+4,3))*2,95 |  | 45.135 | [13 empty] | VV | 2 | 2 | True | 0 | ROZPOCET
| VV |  | -1,8*2,1*2 |  | -7.56 | [13 empty] | VV | 2 | 2 | True | 0 | ROZPOCET
| VV |  | -1,45*2,0 |  | -2.9 | [13 empty] | VV | 2 | 2 | True | 0 | ROZPOCET
| VV |  | -0,9*2,0 |  | -1.8 | [13 empty] | VV | 2 | 2 | True | 0 | ROZPOCET
| VV |  | jestv. m.1.02 | [15 empty] | VV | 2 | 1 | True | 0 | ROZPOCET
| VV |  | (2*(2,624+2,7))*2,95 |  | 31.412 | [13 empty] | VV | 2 | 2 | True | 0 | ROZPOCET
| VV |  | -1,45*2,0 |  | -2.9 | [13 empty] | VV | 2 | 2 | True | 0 | ROZPOCET
| VV |  | -0,9*2,0 |  | -1.8 | [13 empty] | VV | 2 | 2 | True | 0 | ROZPOCET
| VV |  | -1,4*1,6 |  | -2.24 | [13 empty] | VV | 2 | 2 | True | 0 | ROZPOCET
| VV |  | jestv. m.1.03 | [15 empty] | VV | 2 | 1 | True | 0 | ROZPOCET
| VV |  | (2*(3,4+2,7))*2,95 |  | 35.99 | [13 empty] | VV | 2 | 2 | True | 0 | ROZPOCET
| VV |  | -0,9*2,0 |  | -1.8 | [13 empty] | VV | 2 | 2 | True | 0 | ROZPOCET
| VV |  | -1,4*1,6 |  | -2.24 | [13 empty] | VV | 2 | 2 | True | 0 | ROZPOCET
| VV |  | jestv. m.1.04 | [15 empty] | VV | 2 | 1 | True | 0 | ROZPOCET
| VV |  | (2*(9,8+5,6))*2,95 |  | 90.86 | [13 empty] | VV | 2 | 2 | True | 0 | ROZPOCET
| VV |  | -1,75*2,0 |  | -3.5 | [13 empty] | VV | 2 | 2 | True | 0 | ROZPOCET
| VV |  | -2,0*2,5 |  | -5 | [13 empty] | VV | 2 | 2 | True | 0 | ROZPOCET
| VV |  | -1,1*2,1 |  | -2.31 | [13 empty] | VV | 2 | 2 | True | 0 | ROZPOCET
| VV |  | -0,9*2,0 |  | -1.8 | [13 empty] | VV | 2 | 2 | True | 0 | ROZPOCET
| VV |  | jestv. m.1.05-11 | [15 empty] | VV | 2 | 1 | True | 0 | ROZPOCET
| VV |  | (2*(3,35+5,0))*2,95*7 |  | 344.855 | [13 empty] | VV | 2 | 2 | True | 0 | ROZPOCET
| VV |  | -0,85*2,0*7 |  | -11.9 | [13 empty] | VV | 2 | 2 | True | 0 | ROZPOCET
| VV |  | -1,4*1,6*7 |  | -15.68 | [13 empty] | VV | 2 | 2 | True | 0 | ROZPOCET
| VV |  | jestv. m.1.12,13 | [15 empty] | VV | 2 | 1 | True | 0 | ROZPOCET
| VV |  | (2*(5,0+3,4))*0,95 |  | 15.96 | [13 empty] | VV | 2 | 2 | True | 0 | ROZPOCET
| VV |  | jestv. m.1.14 | [15 empty] | VV | 2 | 1 | True | 0 | ROZPOCET
| VV |  | (2*(5,0+6,7)+1,655*2)*0,95 |  | 25.375 | [13 empty] | VV | 2 | 2 | True | 0 | ROZPOCET
| VV |  | jestv. m.1.15 | [15 empty] | VV | 2 | 1 | True | 0 | ROZPOCET
| VV |  | (2*(5,0+4,95))*0,95 |  | 18.905 | [13 empty] | VV | 2 | 2 | True | 0 | ROZPOCET
| VV |  | jestv. m.1.16 | [15 empty] | VV | 2 | 1 | True | 0 | ROZPOCET
| VV |  | (2*(5,0+3,3))*2,95 |  | 48.97 | [13 empty] | VV | 2 | 2 | True | 0 | ROZPOCET
| VV |  | -0,9*2,0 |  | -1.8 | [13 empty] | VV | 2 | 2 | True | 0 | ROZPOCET
| VV |  | -1,15*2,55 |  | -2.933 | [13 empty] | VV | 2 | 2 | True | 0 | ROZPOCET
| VV |  | -1,4*1,6 |  | -2.24 | [13 empty] | VV | 2 | 2 | True | 0 | ROZPOCET
| VV |  | jestv. m.1.17 | [15 empty] | VV | 2 | 1 | True | 0 | ROZPOCET
| VV |  | (2*(4,9+3,0))*2,95 |  | 46.61 | [13 empty] | VV | 2 | 2 | True | 0 | ROZPOCET
| VV |  | -0,9*2,0 |  | -1.8 | [13 empty] | VV | 2 | 2 | True | 0 | ROZPOCET
| VV |  | -1,4*1,6 |  | -2.24 | [13 empty] | VV | 2 | 2 | True | 0 | ROZPOCET
| VV |  | jestv. m.1.18 | [15 empty] | VV | 2 | 1 | True | 0 | ROZPOCET
| VV |  | (3,0+3,35*2)*0,95 |  | 9.215 | [13 empty] | VV | 2 | 2 | True | 0 | ROZPOCET
| VV |  | jestv. m.1.19 | [15 empty] | VV | 2 | 1 | True | 0 | ROZPOCET
| VV |  | (1,15+3,0+3,3)*0,95 |  | 7.078 | [13 empty] | VV | 2 | 2 | True | 0 | ROZPOCET
| VV |  | jestv. m.1.20-25 | [15 empty] | VV | 2 | 1 | True | 0 | ROZPOCET
| VV |  | (2*(3,35+3,0))*2,95*6 |  | 224.79 | [13 empty] | VV | 2 | 2 | True | 0 | ROZPOCET
| VV |  | -0,85*2,0*6 |  | -10.2 | [13 empty] | VV | 2 | 2 | True | 0 | ROZPOCET
| VV |  | -1,4*1,6*6 |  | -13.44 | [13 empty] | VV | 2 | 2 | True | 0 | ROZPOCET
| VV |  | jestv. m.1.26 | [15 empty] | VV | 2 | 1 | True | 0 | ROZPOCET
| VV |  | (2*(3,4+3,0))*2,95 |  | 37.76 | [13 empty] | VV | 2 | 2 | True | 0 | ROZPOCET
| VV |  | -1,5*2,0 |  | -3 | [13 empty] | VV | 2 | 2 | True | 0 | ROZPOCET
| VV |  | -1,1*2,0 |  | -2.2 | [13 empty] | VV | 2 | 2 | True | 0 | ROZPOCET
| VV |  | jestv. m.1.28 | [15 empty] | VV | 2 | 1 | True | 0 | ROZPOCET
| VV |  | (2*(1,3+6,8))*2,95 |  | 47.79 | [13 empty] | VV | 2 | 2 | True | 0 | ROZPOCET
| VV |  | -0,9*2,0*3 |  | -5.4 | [13 empty] | VV | 2 | 2 | True | 0 | ROZPOCET
| VV |  | -1,05*2,1*2 |  | -4.41 | [13 empty] | VV | 2 | 2 | True | 0 | ROZPOCET
| VV |  | -1,9*2,1 |  | -3.99 | [13 empty] | VV | 2 | 2 | True | 0 | ROZPOCET
| VV |  | jestv. m.1.29 | [15 empty] | VV | 2 | 1 | True | 0 | ROZPOCET
| VV |  | (2*(2,575+2,5))*2,95 |  | 29.943 | [13 empty] | VV | 2 | 2 | True | 0 | ROZPOCET
| VV |  | -0,9*2,0 |  | -1.8 | [13 empty] | VV | 2 | 2 | True | 0 | ROZPOCET
| VV |  | jestv. m.1.30 | [15 empty] | VV | 2 | 1 | True | 0 | ROZPOCET
| VV |  | (2*(2,575+2,885))*2,95 |  | 32.214 | [13 empty] | VV | 2 | 2 | True | 0 | ROZPOCET
| VV |  | -1,9*2,1 |  | -3.99 | [13 empty] | VV | 2 | 2 | True | 0 | ROZPOCET
| VV |  | -1,4*1,6 |  | -2.24 | [13 empty] | VV | 2 | 2 | True | 0 | ROZPOCET
| VV |  | jestv. m.1.31 | [15 empty] | VV | 2 | 1 | True | 0 | ROZPOCET
| VV |  | (2*(1,0+1,5))*0,95 |  | 4.75 | [13 empty] | VV | 2 | 2 | True | 0 | ROZPOCET
| VV |  | jestv. m.1.32 | [15 empty] | VV | 2 | 1 | True | 0 | ROZPOCET
| VV |  | (2*(3,0+2,85))*2,95 |  | 34.515 | [13 empty] | VV | 2 | 2 | True | 0 | ROZPOCET
| VV |  | -0,9*2,0 |  | -1.8 | [13 empty] | VV | 2 | 2 | True | 0 | ROZPOCET
| VV |  | -1,15*2,55 |  | -2.933 | [13 empty] | VV | 2 | 2 | True | 0 | ROZPOCET
| VV |  | jestv. m.1.33 | [15 empty] | VV | 2 | 1 | True | 0 | ROZPOCET
| VV |  | (2*(9,3+4,0))*0,95 |  | 25.27 | [13 empty] | VV | 2 | 2 | True | 0 | ROZPOCET
| VV |  | jestv. m.1.34 | [15 empty] | VV | 2 | 1 | True | 0 | ROZPOCET
| VV |  | (2*(1,8+3,3))*0,95 |  | 9.69 | [13 empty] | VV | 2 | 2 | True | 0 | ROZPOCET
| VV |  | jestv. m.1.35 | [15 empty] | VV | 2 | 1 | True | 0 | ROZPOCET
| VV |  | (2*(5,0+10,35))*2,95 |  | 90.565 | [13 empty] | VV | 2 | 2 | True | 0 | ROZPOCET
| VV |  | -3,7*2,45 |  | -9.065 | [13 empty] | VV | 2 | 2 | True | 0 | ROZPOCET
| VV |  | -1,4*1,6*3 |  | -6.72 | [13 empty] | VV | 2 | 2 | True | 0 | ROZPOCET
| VV |  | jestv. m.1.36 | [15 empty] | VV | 2 | 1 | True | 0 | ROZPOCET
| VV |  | (6,5*2+2,5)*2,95 |  | 45.725 | [13 empty] | VV | 2 | 2 | True | 0 | ROZPOCET
| VV |  | jestv. m.1.37,38 | [15 empty] | VV | 2 | 1 | True | 0 | ROZPOCET
| VV |  | (2*(36,2+1,7)+1,7*2)*2,95 |  | 233.64 | [13 empty] | VV | 2 | 2 | True | 0 | ROZPOCET
| VV |  | -0,85*2,0*14 |  | -23.8 | [13 empty] | VV | 2 | 2 | True | 0 | ROZPOCET
| VV |  | -0,9*2,0*8 |  | -14.4 | [13 empty] | VV | 2 | 2 | True | 0 | ROZPOCET
| VV |  | -1,1*2,0 |  | -2.2 | [13 empty] | VV | 2 | 2 | True | 0 | ROZPOCET
| VV |  | Medzisúčet |  | 1936.226 | [13 empty] | VV | 2 | 3 | True | 0 | ROZPOCET
| VV |  | 2.np | [15 empty] | VV | 2 | 1 | True | 0 | ROZPOCET
| VV |  | stropy | [15 empty] | VV | 2 | 1 | True | 0 | ROZPOCET
| VV |  | 589,7 |  | 589.7 | [13 empty] | VV | 2 | 2 | True | 0 | ROZPOCET
| VV |  | steny | [15 empty] | VV | 2 | 1 | True | 0 | ROZPOCET
| VV |  | jestv. m.2.01 | [15 empty] | VV | 2 | 1 | True | 0 | ROZPOCET
| VV |  | (6,5*2+2,5)*2,95 |  | 45.725 | [13 empty] | VV | 2 | 2 | True | 0 | ROZPOCET
| VV |  | jestv. m.2.02 | [15 empty] | VV | 2 | 1 | True | 0 | ROZPOCET
| VV |  | (2*(3,35+4,5)-1,3)*2,95 |  | 42.48 | [13 empty] | VV | 2 | 2 | True | 0 | ROZPOCET
| VV |  | -1,75*2,0 |  | -3.5 | [13 empty] | VV | 2 | 2 | True | 0 | ROZPOCET
| VV |  | -0,85*2,0 |  | -1.7 | [13 empty] | VV | 2 | 2 | True | 0 | ROZPOCET
| VV |  | -1,4*1,6 |  | -2.24 | [13 empty] | VV | 2 | 2 | True | 0 | ROZPOCET
| VV |  | jestv. m.2.03 | [15 empty] | VV | 2 | 1 | True | 0 | ROZPOCET
| VV |  | (2*(6,35+2,7))*2,95 |  | 53.395 | [13 empty] | VV | 2 | 2 | True | 0 | ROZPOCET
| VV |  | -0,85*2,0 |  | -1.7 | [13 empty] | VV | 2 | 2 | True | 0 | ROZPOCET
| VV |  | -1,4*1,6*2 |  | -4.48 | [13 empty] | VV | 2 | 2 | True | 0 | ROZPOCET
| VV |  | jestv. m.2.04 | [15 empty] | VV | 2 | 1 | True | 0 | ROZPOCET
| VV |  | (2*(9,85+5,7))*2,95 |  | 91.745 | [13 empty] | VV | 2 | 2 | True | 0 | ROZPOCET
| VV |  | -0,6*2,0 |  | -1.2 | [13 empty] | VV | 2 | 2 | True | 0 | ROZPOCET
| VV |  | -0,85*2,0*2 |  | -3.4 | [13 empty] | VV | 2 | 2 | True | 0 | ROZPOCET
| VV |  | -0,9*2,0*2 |  | -3.6 | [13 empty] | VV | 2 | 2 | True | 0 | ROZPOCET
| VV |  | -1,75*2,0 |  | -3.5 | [13 empty] | VV | 2 | 2 | True | 0 | ROZPOCET
| VV |  | -1,4*1,6*2 |  | -4.48 | [13 empty] | VV | 2 | 2 | True | 0 | ROZPOCET
| VV |  | jestv. m.2.05-14 | [15 empty] | VV | 2 | 1 | True | 0 | ROZPOCET
| VV |  | (2*(3,35+5,0))*2,95*10 |  | 492.65 | [13 empty] | VV | 2 | 2 | True | 0 | ROZPOCET
| VV |  | -0,85*2,0*10 |  | -17 | [13 empty] | VV | 2 | 2 | True | 0 | ROZPOCET
| VV |  | -1,4*1,6*10 |  | -22.4 | [13 empty] | VV | 2 | 2 | True | 0 | ROZPOCET
| VV |  | jestv. m.2.15 | [15 empty] | VV | 2 | 1 | True | 0 | ROZPOCET
| VV |  | (2*(4,85+5,0))*0,95 |  | 18.715 | [13 empty] | VV | 2 | 2 | True | 0 | ROZPOCET
| VV |  | jestv. m.2.16 | [15 empty] | VV | 2 | 1 | True | 0 | ROZPOCET
| VV |  | (3,3+1,8+2,2+2,0+0,5)*0,95 |  | 9.31 | [13 empty] | VV | 2 | 2 | True | 0 | ROZPOCET
| VV |  | jestv. m.2.17 | [15 empty] | VV | 2 | 1 | True | 0 | ROZPOCET
| VV |  | (2*(5,0+3,3))*2,95 |  | 48.97 | [13 empty] | VV | 2 | 2 | True | 0 | ROZPOCET
| VV |  | -0,9*2,0 |  | -1.8 | [13 empty] | VV | 2 | 2 | True | 0 | ROZPOCET
| VV |  | -1,4*1,6*2 |  | -4.48 | [13 empty] | VV | 2 | 2 | True | 0 | ROZPOCET
| VV |  | jestv. m.2.19 | [15 empty] | VV | 2 | 1 | True | 0 | ROZPOCET
| VV |  | (1,3+1,55)*0,95 |  | 2.708 | [13 empty] | VV | 2 | 2 | True | 0 | ROZPOCET
| VV |  | jestv. m.2.20 | [15 empty] | VV | 2 | 1 | True | 0 | ROZPOCET
| VV |  | (2,45+1,35*2)*0,95 |  | 4.893 | [13 empty] | VV | 2 | 2 | True | 0 | ROZPOCET
| VV |  | jestv. m.2.21 | [15 empty] | VV | 2 | 1 | True | 0 | ROZPOCET
| VV |  | (2,45+1,35*2)*0,95 |  | 4.893 | [13 empty] | VV | 2 | 2 | True | 0 | ROZPOCET
| VV |  | jestv. m.2.22 | [15 empty] | VV | 2 | 1 | True | 0 | ROZPOCET
| VV |  | (1,3+1,55)*0,95 |  | 2.708 | [13 empty] | VV | 2 | 2 | True | 0 | ROZPOCET
| VV |  | jestv. m.2.23-30 | [15 empty] | VV | 2 | 1 | True | 0 | ROZPOCET
| VV |  | (2*(3,35+3,0))*2,95*8 |  | 299.72 | [13 empty] | VV | 2 | 2 | True | 0 | ROZPOCET
| VV |  | -0,85*2,0*8 |  | -13.6 | [13 empty] | VV | 2 | 2 | True | 0 | ROZPOCET
| VV |  | -1,4*1,6*8 |  | -17.92 | [13 empty] | VV | 2 | 2 | True | 0 | ROZPOCET
| VV |  | jestv. m.2.31 | [15 empty] | VV | 2 | 1 | True | 0 | ROZPOCET
| VV |  | (2*(3,4+3,0))*2,95 |  | 37.76 | [13 empty] | VV | 2 | 2 | True | 0 | ROZPOCET
| VV |  | -1,5*2,0 |  | -3 | [13 empty] | VV | 2 | 2 | True | 0 | ROZPOCET
| VV |  | -1,1*2,0 |  | -2.2 | [13 empty] | VV | 2 | 2 | True | 0 | ROZPOCET
| VV |  | jestv. m.2.32 | [15 empty] | VV | 2 | 1 | True | 0 | ROZPOCET
| VV |  | (2*(36,2+1,7))*2,95 |  | 223.61 | [13 empty] | VV | 2 | 2 | True | 0 | ROZPOCET
| VV |  | -0,85*2,0*17 |  | -28.9 | [13 empty] | VV | 2 | 2 | True | 0 | ROZPOCET
| VV |  | -0,9*2,0*5 |  | -9 | [13 empty] | VV | 2 | 2 | True | 0 | ROZPOCET
| VV |  | jestv. m.2.33 | [15 empty] | VV | 2 | 1 | True | 0 | ROZPOCET
| VV |  | (2*(5,8+1,3))*2,95 |  | 41.89 | [13 empty] | VV | 2 | 2 | True | 0 | ROZPOCET
| VV |  | -0,65*2,0 |  | -1.3 | [13 empty] | VV | 2 | 2 | True | 0 | ROZPOCET
| VV |  | -0,85*2,0*3 |  | -5.1 | [13 empty] | VV | 2 | 2 | True | 0 | ROZPOCET
| VV |  | -0,9*2,0 |  | -1.8 | [13 empty] | VV | 2 | 2 | True | 0 | ROZPOCET
| VV |  | jestv. m.2.37 | [15 empty] | VV | 2 | 1 | True | 0 | ROZPOCET
| VV |  | (2*(2,45+2,2))*2,95 |  | 27.435 | [13 empty] | VV | 2 | 2 | True | 0 | ROZPOCET
| VV |  | -0,65*2,0 |  | -1.3 | [13 empty] | VV | 2 | 2 | True | 0 | ROZPOCET
| VV |  | -1,4*1,6 |  | -2.24 | [13 empty] | VV | 2 | 2 | True | 0 | ROZPOCET
| VV |  | jestv. m.2.38 | [15 empty] | VV | 2 | 1 | True | 0 | ROZPOCET
| VV |  | (2*(4,0+3,15))*2,95 |  | 42.185 | [13 empty] | VV | 2 | 2 | True | 0 | ROZPOCET
| VV |  | -0,85*2,0 |  | -1.7 | [13 empty] | VV | 2 | 2 | True | 0 | ROZPOCET
| VV |  | -1,4*1,6 |  | -2.24 | [13 empty] | VV | 2 | 2 | True | 0 | ROZPOCET
| VV |  | jestv. m.2.39 | [15 empty] | VV | 2 | 1 | True | 0 | ROZPOCET
| VV |  | (2*(4,0+4,7))*2,95 |  | 51.33 | [13 empty] | VV | 2 | 2 | True | 0 | ROZPOCET
| VV |  | -0,85*2,0 |  | -1.7 | [13 empty] | VV | 2 | 2 | True | 0 | ROZPOCET
| VV |  | -1,4*1,6*2 |  | -4.48 | [13 empty] | VV | 2 | 2 | True | 0 | ROZPOCET
| VV |  | jestv. m.2.40 | [15 empty] | VV | 2 | 1 | True | 0 | ROZPOCET
| VV |  | (2*(4,0+4,45))*2,95 |  | 49.855 | [13 empty] | VV | 2 | 2 | True | 0 | ROZPOCET
| VV |  | -0,85*2,0 |  | -1.7 | [13 empty] | VV | 2 | 2 | True | 0 | ROZPOCET
| VV |  | -1,4*1,6 |  | -2.24 | [13 empty] | VV | 2 | 2 | True | 0 | ROZPOCET
| VV |  | jestv. m.2.41 | [15 empty] | VV | 2 | 1 | True | 0 | ROZPOCET
| VV |  | (2*(4,95+3,5))*2,95 |  | 49.855 | [13 empty] | VV | 2 | 2 | True | 0 | ROZPOCET
| VV |  | -0,85*2,0 |  | -1.7 | [13 empty] | VV | 2 | 2 | True | 0 | ROZPOCET
| VV |  | -1,4*1,6 |  | -2.24 | [13 empty] | VV | 2 | 2 | True | 0 | ROZPOCET
| VV |  | jestv. m.2.42 | [15 empty] | VV | 2 | 1 | True | 0 | ROZPOCET
| VV |  | (2*(4,95+3,5))*2,95 |  | 49.855 | [13 empty] | VV | 2 | 2 | True | 0 | ROZPOCET
| VV |  | -0,85*2,0 |  | -1.7 | [13 empty] | VV | 2 | 2 | True | 0 | ROZPOCET
| VV |  | -1,0*2,0 |  | -2 | [13 empty] | VV | 2 | 2 | True | 0 | ROZPOCET
| VV |  | -1,4*1,6 |  | -2.24 | [13 empty] | VV | 2 | 2 | True | 0 | ROZPOCET
| VV |  | jestv. m.2.43 | [15 empty] | VV | 2 | 1 | True | 0 | ROZPOCET
| VV |  | (2*(4,95+3,05))*2,95 |  | 47.2 | [13 empty] | VV | 2 | 2 | True | 0 | ROZPOCET
| VV |  | -1,0*2,0 |  | -2 | [13 empty] | VV | 2 | 2 | True | 0 | ROZPOCET
| VV |  | -1,4*1,6 |  | -2.24 | [13 empty] | VV | 2 | 2 | True | 0 | ROZPOCET
| VV |  | Medzisúčet |  | 2138.567 | [13 empty] | VV | 2 | 3 | True | 0 | ROZPOCET
| VV |  | Súčet |  | 4462.043 | [13 empty] | VV | 2 | 4 | True | 1 | ROZPOCET
77 | K | 612467211 | Vnútorný sanačný systém stien- sanačná omietka | m2 | 18 |  | 0 |  |  |  | znížená |  | 0 | 0.03255 | 0.5859 | 0 | 0 | 4 | K | 2 |  |  |  | ROZPOCET | 0 | 0 | 0 | 0 | 0 | 2 | 0 | 4 | 921193211
| VV |  | 1.pp | [15 empty] | VV | 2 | 1 | True | 0 | ROZPOCET
| VV |  | m.0.12,19,20 | [15 empty] | VV | 2 | 1 | True | 0 | ROZPOCET
| VV |  | 3,0+12,0+3,0 |  | 18 | [13 empty] | VV | 2 | 2 | True | 1 | ROZPOCET
78 | K | 612421615 | Vnútorná omietka vápenná alebo vápennocementová v podlaží a v schodisku hrubá zatretá | m2 | 685.035 |  | 0 |  |  |  | znížená |  | 0 | 0.03945 | 27.0246 | 0 | 0 | 4 | K | 2 |  |  |  | ROZPOCET | 0 | 0 | 0 | 0 | 0 | 2 | 0 | 4 | -1640355772
| VV |  | pod ker.obklady | [15 empty] | VV | 2 | 1 | True | 0 | ROZPOCET
| VV |  | 1.pp | [15 empty] | VV | 2 | 1 | True | 0 | ROZPOCET
| VV |  | m.0.5 | [15 empty] | VV | 2 | 1 | True | 0 | ROZPOCET
| VV |  | (2*(2,375+2,515))*2,0 |  | 19.56 | [13 empty] | VV | 2 | 2 | True | 0 | ROZPOCET
| VV |  | -0,8*2,0 |  | -1.6 | [13 empty] | VV | 2 | 2 | True | 0 | ROZPOCET
| VV |  | m.0.20 | [15 empty] | VV | 2 | 1 | True | 0 | ROZPOCET
| VV |  | 3,0*1,4 |  | 4.2 | [13 empty] | VV | 2 | 2 | True | 0 | ROZPOCET
| VV |  | m.0.27 | [15 empty] | VV | 2 | 1 | True | 0 | ROZPOCET
| VV |  | (2*(3,25+2,7))*2,0 |  | 23.8 | [13 empty] | VV | 2 | 2 | True | 0 | ROZPOCET
| VV |  | -0,9*2,0 |  | -1.8 | [13 empty] | VV | 2 | 2 | True | 0 | ROZPOCET
| VV |  | Medzisúčet |  | 44.16 | [13 empty] | VV | 2 | 3 | True | 0 | ROZPOCET
| VV |  | 1.np | [15 empty] | VV | 2 | 1 | True | 0 | ROZPOCET
| VV |  | m.1.03 | [15 empty] | VV | 2 | 1 | True | 0 | ROZPOCET
| VV |  | 1,2*1,5 |  | 1.8 | [13 empty] | VV | 2 | 2 | True | 0 | ROZPOCET
| VV |  | m.1.07b | [15 empty] | VV | 2 | 1 | True | 0 | ROZPOCET
| VV |  | (2*(3,35+2,875))*2,0 |  | 24.9 | [13 empty] | VV | 2 | 2 | True | 0 | ROZPOCET
| VV |  | -0,95*2,0 |  | -1.9 | [13 empty] | VV | 2 | 2 | True | 0 | ROZPOCET
| VV |  | m.1.10b | [15 empty] | VV | 2 | 1 | True | 0 | ROZPOCET
| VV |  | (2*(3,35+2,875))*2,0 |  | 24.9 | [13 empty] | VV | 2 | 2 | True | 0 | ROZPOCET
| VV |  | -0,95*2,0 |  | -1.9 | [13 empty] | VV | 2 | 2 | True | 0 | ROZPOCET
| VV |  | m.1.12a | [15 empty] | VV | 2 | 1 | True | 0 | ROZPOCET
| VV |  | (2*(1,5+2,1))*2,0 |  | 14.4 | [13 empty] | VV | 2 | 2 | True | 0 | ROZPOCET
| VV |  | -0,9*2,0 |  | -1.8 | [13 empty] | VV | 2 | 2 | True | 0 | ROZPOCET
| VV |  | -0,95*2,0*2 |  | -3.8 | [13 empty] | VV | 2 | 2 | True | 0 | ROZPOCET
| VV |  | m.1.12b | [15 empty] | VV | 2 | 1 | True | 0 | ROZPOCET
| VV |  | (2*(3,4+2,775))*2,0 |  | 24.7 | [13 empty] | VV | 2 | 2 | True | 0 | ROZPOCET
| VV |  | -0,95*2,0 |  | -1.9 | [13 empty] | VV | 2 | 2 | True | 0 | ROZPOCET
| VV |  | m.1.13 | [15 empty] | VV | 2 | 1 | True | 0 | ROZPOCET
| VV |  | (2*(1,775+2,1))*2,0 |  | 15.5 | [13 empty] | VV | 2 | 2 | True | 0 | ROZPOCET
| VV |  | -0,95*2,0 |  | -1.9 | [13 empty] | VV | 2 | 2 | True | 0 | ROZPOCET
| VV |  | m.1.14 | [15 empty] | VV | 2 | 1 | True | 0 | ROZPOCET
| VV |  | (2*(6,7+5,0)+1,665*2)*2,0 |  | 53.46 | [13 empty] | VV | 2 | 2 | True | 0 | ROZPOCET
| VV |  | -0,9*2,0*2 |  | -3.6 | [13 empty] | VV | 2 | 2 | True | 0 | ROZPOCET
| VV |  | m.1.15 | [15 empty] | VV | 2 | 1 | True | 0 | ROZPOCET
| VV |  | (2*(4,95+5,0))*2,0 |  | 39.8 | [13 empty] | VV | 2 | 2 | True | 0 | ROZPOCET
| VV |  | -0,9*2,0*2 |  | -3.6 | [13 empty] | VV | 2 | 2 | True | 0 | ROZPOCET
| VV |  | m.1.17c | [15 empty] | VV | 2 | 1 | True | 0 | ROZPOCET
| VV |  | (2*(1,35+3,0))*1,5 |  | 13.05 | [13 empty] | VV | 2 | 2 | True | 0 | ROZPOCET
| VV |  | -0,9*1,5 |  | -1.35 | [13 empty] | VV | 2 | 2 | True | 0 | ROZPOCET
| VV |  | m.1.18 | [15 empty] | VV | 2 | 1 | True | 0 | ROZPOCET
| VV |  | (0,6+3,0+1,2)*1,4 |  | 6.72 | [13 empty] | VV | 2 | 2 | True | 0 | ROZPOCET
| VV |  | m.1.19a | [15 empty] | VV | 2 | 1 | True | 0 | ROZPOCET
| VV |  | (0,8+0,6)*1,5 |  | 2.1 | [13 empty] | VV | 2 | 2 | True | 0 | ROZPOCET
| VV |  | m.1.19b | [15 empty] | VV | 2 | 1 | True | 0 | ROZPOCET
| VV |  | (2*(1,05+3,0))*2,0 |  | 16.2 | [13 empty] | VV | 2 | 2 | True | 0 | ROZPOCET
| VV |  | -0,95*2,0 |  | -1.9 | [13 empty] | VV | 2 | 2 | True | 0 | ROZPOCET
| VV |  | m.1.20 | [15 empty] | VV | 2 | 1 | True | 0 | ROZPOCET
| VV |  | (0,8+0,6)*1,5 |  | 2.1 | [13 empty] | VV | 2 | 2 | True | 0 | ROZPOCET
| VV |  | m.1.21 | [15 empty] | VV | 2 | 1 | True | 0 | ROZPOCET
| VV |  | (0,8+0,6)*1,5 |  | 2.1 | [13 empty] | VV | 2 | 2 | True | 0 | ROZPOCET
| VV |  | m.1.22 | [15 empty] | VV | 2 | 1 | True | 0 | ROZPOCET
| VV |  | (0,8+0,6)*1,5 |  | 2.1 | [13 empty] | VV | 2 | 2 | True | 0 | ROZPOCET
| VV |  | m.1.23 | [15 empty] | VV | 2 | 1 | True | 0 | ROZPOCET
| VV |  | (0,8+0,6)*1,5 |  | 2.1 | [13 empty] | VV | 2 | 2 | True | 0 | ROZPOCET
| VV |  | m.1.24 | [15 empty] | VV | 2 | 1 | True | 0 | ROZPOCET
| VV |  | (0,8+0,6)*1,5 |  | 2.1 | [13 empty] | VV | 2 | 2 | True | 0 | ROZPOCET
| VV |  | m.1.25 | [15 empty] | VV | 2 | 1 | True | 0 | ROZPOCET
| VV |  | (0,8+0,6)*1,5 |  | 2.1 | [13 empty] | VV | 2 | 2 | True | 0 | ROZPOCET
| VV |  | m.1.26 | [15 empty] | VV | 2 | 1 | True | 0 | ROZPOCET
| VV |  | (0,8+0,6)*1,5 |  | 2.1 | [13 empty] | VV | 2 | 2 | True | 0 | ROZPOCET
| VV |  | Medzisúčet |  | 228.58 | [13 empty] | VV | 2 | 3 | True | 0 | ROZPOCET
| VV |  | 2.np | [15 empty] | VV | 2 | 1 | True | 0 | ROZPOCET
| VV |  | m.2.02b | [15 empty] | VV | 2 | 1 | True | 0 | ROZPOCET
| VV |  | (1,1+0,6)*1,5 |  | 2.55 | [13 empty] | VV | 2 | 2 | True | 0 | ROZPOCET
| VV |  | m.2.03 | [15 empty] | VV | 2 | 1 | True | 0 | ROZPOCET
| VV |  | (1,9+0,6)*1,5 |  | 3.75 | [13 empty] | VV | 2 | 2 | True | 0 | ROZPOCET
| VV |  | m.2.05 | [15 empty] | VV | 2 | 1 | True | 0 | ROZPOCET
| VV |  | (0,8+0,6)*1,5 |  | 2.1 | [13 empty] | VV | 2 | 2 | True | 0 | ROZPOCET
| VV |  | m.2.07b | [15 empty] | VV | 2 | 1 | True | 0 | ROZPOCET
| VV |  | (2*(3,35+2,875))*2,0 |  | 24.9 | [13 empty] | VV | 2 | 2 | True | 0 | ROZPOCET
| VV |  | -0,95*2,0 |  | -1.9 | [13 empty] | VV | 2 | 2 | True | 0 | ROZPOCET
| VV |  | m.2.10b | [15 empty] | VV | 2 | 1 | True | 0 | ROZPOCET
| VV |  | (2*(3,35+2,875))*2,0 |  | 24.9 | [13 empty] | VV | 2 | 2 | True | 0 | ROZPOCET
| VV |  | -0,95*2,0 |  | -1.9 | [13 empty] | VV | 2 | 2 | True | 0 | ROZPOCET
| VV |  | m.2.13b | [15 empty] | VV | 2 | 1 | True | 0 | ROZPOCET
| VV |  | (2*(3,35+2,875))*2,0 |  | 24.9 | [13 empty] | VV | 2 | 2 | True | 0 | ROZPOCET
| VV |  | -0,95*2,0 |  | -1.9 | [13 empty] | VV | 2 | 2 | True | 0 | ROZPOCET
| VV |  | m.2.15 | [15 empty] | VV | 2 | 1 | True | 0 | ROZPOCET
| VV |  | (4,85+5,0+1,2+0,5+2,2+2,2+3,05)*2,0 |  | 38 | [13 empty] | VV | 2 | 2 | True | 0 | ROZPOCET
| VV |  | -0,9*2,0*2 |  | -3.6 | [13 empty] | VV | 2 | 2 | True | 0 | ROZPOCET
| VV |  | m.2.16 | [15 empty] | VV | 2 | 1 | True | 0 | ROZPOCET
| VV |  | (3,3+1,8+2,2+2,0+0,5)*1,5 |  | 14.7 | [13 empty] | VV | 2 | 2 | True | 0 | ROZPOCET
| VV |  | -0,9*1,5 |  | -1.35 | [13 empty] | VV | 2 | 2 | True | 0 | ROZPOCET
| VV |  | m.2.18 | [15 empty] | VV | 2 | 1 | True | 0 | ROZPOCET
| VV |  | (2*(2,45+1,45))*2,0 |  | 15.6 | [13 empty] | VV | 2 | 2 | True | 0 | ROZPOCET
| VV |  | -0,9*2,0 |  | -1.8 | [13 empty] | VV | 2 | 2 | True | 0 | ROZPOCET
| VV |  | -0,95*2,0 |  | -1.9 | [13 empty] | VV | 2 | 2 | True | 0 | ROZPOCET
| VV |  | m.2.20 | [15 empty] | VV | 2 | 1 | True | 0 | ROZPOCET
| VV |  | (2*(2,45+1,425))*2,0 |  | 15.5 | [13 empty] | VV | 2 | 2 | True | 0 | ROZPOCET
| VV |  | -0,95*2,0 |  | -1.9 | [13 empty] | VV | 2 | 2 | True | 0 | ROZPOCET
| VV |  | m.2.21 | [15 empty] | VV | 2 | 1 | True | 0 | ROZPOCET
| VV |  | (2*(2,45+1,425))*2,0 |  | 15.5 | [13 empty] | VV | 2 | 2 | True | 0 | ROZPOCET
| VV |  | -0,95*2,0 |  | -1.9 | [13 empty] | VV | 2 | 2 | True | 0 | ROZPOCET
| VV |  | m.2.22 | [15 empty] | VV | 2 | 1 | True | 0 | ROZPOCET
| VV |  | (2*(2,45+1,45))*2,0 |  | 15.6 | [13 empty] | VV | 2 | 2 | True | 0 | ROZPOCET
| VV |  | -0,9*2,0 |  | -1.8 | [13 empty] | VV | 2 | 2 | True | 0 | ROZPOCET
| VV |  | -0,95*2,0 |  | -1.9 | [13 empty] | VV | 2 | 2 | True | 0 | ROZPOCET
| VV |  | m.2.23 | [15 empty] | VV | 2 | 1 | True | 0 | ROZPOCET
| VV |  | (0,8+0,6)*1,5 |  | 2.1 | [13 empty] | VV | 2 | 2 | True | 0 | ROZPOCET
| VV |  | m.2.24 | [15 empty] | VV | 2 | 1 | True | 0 | ROZPOCET
| VV |  | (0,8+0,6)*1,5 |  | 2.1 | [13 empty] | VV | 2 | 2 | True | 0 | ROZPOCET
| VV |  | m.2.25 | [15 empty] | VV | 2 | 1 | True | 0 | ROZPOCET
| VV |  | (0,8+0,6)*1,5 |  | 2.1 | [13 empty] | VV | 2 | 2 | True | 0 | ROZPOCET
| VV |  | m.2.26 | [15 empty] | VV | 2 | 1 | True | 0 | ROZPOCET
| VV |  | (0,8+0,6)*1,5 |  | 2.1 | [13 empty] | VV | 2 | 2 | True | 0 | ROZPOCET
| VV |  | m.2.27 | [15 empty] | VV | 2 | 1 | True | 0 | ROZPOCET
| VV |  | (0,8+0,6)*1,5 |  | 2.1 | [13 empty] | VV | 2 | 2 | True | 0 | ROZPOCET
| VV |  | m.2.28 | [15 empty] | VV | 2 | 1 | True | 0 | ROZPOCET
| VV |  | (0,8+0,6)*1,5 |  | 2.1 | [13 empty] | VV | 2 | 2 | True | 0 | ROZPOCET
| VV |  | m.2.29 | [15 empty] | VV | 2 | 1 | True | 0 | ROZPOCET
| VV |  | (0,8+0,6)*1,5 |  | 2.1 | [13 empty] | VV | 2 | 2 | True | 0 | ROZPOCET
| VV |  | m.2.30 | [15 empty] | VV | 2 | 1 | True | 0 | ROZPOCET
| VV |  | (0,8+0,6)*1,5 |  | 2.1 | [13 empty] | VV | 2 | 2 | True | 0 | ROZPOCET
| VV |  | m.2.31 | [15 empty] | VV | 2 | 1 | True | 0 | ROZPOCET
| VV |  | (0,8+0,6)*1,5 |  | 2.1 | [13 empty] | VV | 2 | 2 | True | 0 | ROZPOCET
| VV |  | m.2.38 | [15 empty] | VV | 2 | 1 | True | 0 | ROZPOCET
| VV |  | 1,0*1,5 |  | 1.5 | [13 empty] | VV | 2 | 2 | True | 0 | ROZPOCET
| VV |  | m.2.39 | [15 empty] | VV | 2 | 1 | True | 0 | ROZPOCET
| VV |  | 1,0*1,5 |  | 1.5 | [13 empty] | VV | 2 | 2 | True | 0 | ROZPOCET
| VV |  | m.2.40 | [15 empty] | VV | 2 | 1 | True | 0 | ROZPOCET
| VV |  | (1,0+0,6)*1,5 |  | 2.4 | [13 empty] | VV | 2 | 2 | True | 0 | ROZPOCET
| VV |  | m.2.41 | [15 empty] | VV | 2 | 1 | True | 0 | ROZPOCET
| VV |  | (1,0+0,6)*1,5 |  | 2.4 | [13 empty] | VV | 2 | 2 | True | 0 | ROZPOCET
| VV |  | m.2.43 | [15 empty] | VV | 2 | 1 | True | 0 | ROZPOCET
| VV |  | (3,05+0,6*2)*1,4 |  | 5.95 | [13 empty] | VV | 2 | 2 | True | 0 | ROZPOCET
| VV |  | Medzisúčet |  | 208.8 | [13 empty] | VV | 2 | 3 | True | 0 | ROZPOCET
| VV |  | 3.np | [15 empty] | VV | 2 | 1 | True | 0 | ROZPOCET
| VV |  | m.3.03 | [15 empty] | VV | 2 | 1 | True | 0 | ROZPOCET
| VV |  | (2*(1,5+3,2))*1,5 |  | 14.1 | [13 empty] | VV | 2 | 2 | True | 0 | ROZPOCET
| VV |  | -0,9*1,5 |  | -1.35 | [13 empty] | VV | 2 | 2 | True | 0 | ROZPOCET
| VV |  | m.3.04 | [15 empty] | VV | 2 | 1 | True | 0 | ROZPOCET
| VV |  | (2*(1,65+3,2))*1,5 |  | 14.55 | [13 empty] | VV | 2 | 2 | True | 0 | ROZPOCET
| VV |  | -0,9*1,5 |  | -1.35 | [13 empty] | VV | 2 | 2 | True | 0 | ROZPOCET
| VV |  | m.3.09 | [15 empty] | VV | 2 | 1 | True | 0 | ROZPOCET
| VV |  | (2*(3,35+3,025))*2,0 |  | 25.5 | [13 empty] | VV | 2 | 2 | True | 0 | ROZPOCET
| VV |  | -0,95*2,0 |  | -1.9 | [13 empty] | VV | 2 | 2 | True | 0 | ROZPOCET
| VV |  | m.3.13 | [15 empty] | VV | 2 | 1 | True | 0 | ROZPOCET
| VV |  | (2*(3,35+3,025))*2,0 |  | 25.5 | [13 empty] | VV | 2 | 2 | True | 0 | ROZPOCET
| VV |  | -0,95*2,0 |  | -1.9 | [13 empty] | VV | 2 | 2 | True | 0 | ROZPOCET
| VV |  | m.3.17 | [15 empty] | VV | 2 | 1 | True | 0 | ROZPOCET
| VV |  | (2*(3,35+3,025))*2,0 |  | 25.5 | [13 empty] | VV | 2 | 2 | True | 0 | ROZPOCET
| VV |  | -0,95*2,0 |  | -1.9 | [13 empty] | VV | 2 | 2 | True | 0 | ROZPOCET
| VV |  | m.3.19 | [15 empty] | VV | 2 | 1 | True | 0 | ROZPOCET
| VV |  | (4,95+5,15+1,35+0,6+2,2+2,1+3,05)*2,0 |  | 38.8 | [13 empty] | VV | 2 | 2 | True | 0 | ROZPOCET
| VV |  | -0,9*2,0*2 |  | -3.6 | [13 empty] | VV | 2 | 2 | True | 0 | ROZPOCET
| VV |  | m.3.20 | [15 empty] | VV | 2 | 1 | True | 0 | ROZPOCET
| VV |  | (3,45+1,9+2,2+2,0+0,5)*1,5 |  | 15.075 | [13 empty] | VV | 2 | 2 | True | 0 | ROZPOCET
| VV |  | -0,9*1,5 |  | -1.35 | [13 empty] | VV | 2 | 2 | True | 0 | ROZPOCET
| VV |  | m.3.22 | [15 empty] | VV | 2 | 1 | True | 0 | ROZPOCET
| VV |  | (2*(2,5+1,475))*2,0 |  | 15.9 | [13 empty] | VV | 2 | 2 | True | 0 | ROZPOCET
| VV |  | -0,9*2,0 |  | -1.8 | [13 empty] | VV | 2 | 2 | True | 0 | ROZPOCET
| VV |  | -0,95*2,0 |  | -1.9 | [13 empty] | VV | 2 | 2 | True | 0 | ROZPOCET
| VV |  | m.3.23 | [15 empty] | VV | 2 | 1 | True | 0 | ROZPOCET
| VV |  | (2*(2,5+1,5))*1,5 |  | 12 | [13 empty] | VV | 2 | 2 | True | 0 | ROZPOCET
| VV |  | -0,95*1,5 |  | -1.425 | [13 empty] | VV | 2 | 2 | True | 0 | ROZPOCET
| VV |  | m.3.24 | [15 empty] | VV | 2 | 1 | True | 0 | ROZPOCET
| VV |  | (2*(2,45+1,5))*1,5 |  | 11.85 | [13 empty] | VV | 2 | 2 | True | 0 | ROZPOCET
| VV |  | -0,95*1,5 |  | -1.425 | [13 empty] | VV | 2 | 2 | True | 0 | ROZPOCET
| VV |  | m.3.25 | [15 empty] | VV | 2 | 1 | True | 0 | ROZPOCET
| VV |  | (2*(2,45+1,475))*2,0 |  | 15.7 | [13 empty] | VV | 2 | 2 | True | 0 | ROZPOCET
| VV |  | -0,9*2,0 |  | -1.8 | [13 empty] | VV | 2 | 2 | True | 0 | ROZPOCET
| VV |  | -0,95*2,0 |  | -1.9 | [13 empty] | VV | 2 | 2 | True | 0 | ROZPOCET
| VV |  | m.3.37 | [15 empty] | VV | 2 | 1 | True | 0 | ROZPOCET
| VV |  | (1,0+0,6)*1,5 |  | 2.4 | [13 empty] | VV | 2 | 2 | True | 0 | ROZPOCET
| VV |  | m.3.40 | [15 empty] | VV | 2 | 1 | True | 0 | ROZPOCET
| VV |  | (6,1+0,6*2)*1,4 |  | 10.22 | [13 empty] | VV | 2 | 2 | True | 0 | ROZPOCET
| VV |  | Medzisúčet |  | 203.495 | [13 empty] | VV | 2 | 3 | True | 0 | ROZPOCET
| VV |  | Súčet |  | 685.035 | [13 empty] | VV | 2 | 4 | True | 1 | ROZPOCET
79 | K | 612421637 | Vnútorná omietka vápenná alebo vápennocementová v podlaží a v schodisku stien štuková | m2 | 1654.004 |  | 0 |  |  |  | znížená |  | 0 | 0.04794 | 79.293 | 0 | 0 | 4 | K | 2 |  |  |  | ROZPOCET | 0 | 0 | 0 | 0 | 0 | 2 | 0 | 4 | -1536802745
| VV |  | 1.np | [15 empty] | VV | 2 | 1 | True | 0 | ROZPOCET
| VV |  | m.1.04 | [15 empty] | VV | 2 | 1 | True | 0 | ROZPOCET
| VV |  | (2,7+0,6+4,0)*2,95 |  | 21.535 | [13 empty] | VV | 2 | 2 | True | 0 | ROZPOCET
| VV |  | -1,0*2,02 |  | -2.02 | [13 empty] | VV | 2 | 2 | True | 0 | ROZPOCET
| VV |  | m.1.07a | [15 empty] | VV | 2 | 1 | True | 0 | ROZPOCET
| VV |  | (2*(3,35+2,0))*2,95 |  | 31.565 | [13 empty] | VV | 2 | 2 | True | 0 | ROZPOCET
| VV |  | -0,9*2,0*3 |  | -5.4 | [13 empty] | VV | 2 | 2 | True | 0 | ROZPOCET
| VV |  | -0,95*2,0 |  | -1.9 | [13 empty] | VV | 2 | 2 | True | 0 | ROZPOCET
| VV |  | m.1.10a | [15 empty] | VV | 2 | 1 | True | 0 | ROZPOCET
| VV |  | (2*(3,35+2,0))*2,95 |  | 31.565 | [13 empty] | VV | 2 | 2 | True | 0 | ROZPOCET
| VV |  | -0,9*2,0*3 |  | -5.4 | [13 empty] | VV | 2 | 2 | True | 0 | ROZPOCET
| VV |  | -0,95*2,0 |  | -1.9 | [13 empty] | VV | 2 | 2 | True | 0 | ROZPOCET
| VV |  | m.1.14 | [15 empty] | VV | 2 | 1 | True | 0 | ROZPOCET
| VV |  | 1,2*0,95 |  | 1.14 | [13 empty] | VV | 2 | 2 | True | 0 | ROZPOCET
| VV |  | m.1.15 | [15 empty] | VV | 2 | 1 | True | 0 | ROZPOCET
| VV |  | 1,2*0,95 |  | 1.14 | [13 empty] | VV | 2 | 2 | True | 0 | ROZPOCET
| VV |  | m.1.17a | [15 empty] | VV | 2 | 1 | True | 0 | ROZPOCET
| VV |  | 3,0*2,95 |  | 8.85 | [13 empty] | VV | 2 | 2 | True | 0 | ROZPOCET
| VV |  | m.1.17b | [15 empty] | VV | 2 | 1 | True | 0 | ROZPOCET
| VV |  | 3,0*2,95*2 |  | 17.7 | [13 empty] | VV | 2 | 2 | True | 0 | ROZPOCET
| VV |  | m.1.17c | [15 empty] | VV | 2 | 1 | True | 0 | ROZPOCET
| VV |  | 3,0*0,95 |  | 2.85 | [13 empty] | VV | 2 | 2 | True | 0 | ROZPOCET
| VV |  | m.1.18 | [15 empty] | VV | 2 | 1 | True | 0 | ROZPOCET
| VV |  | 3,0*2,95 |  | 8.85 | [13 empty] | VV | 2 | 2 | True | 0 | ROZPOCET
| VV |  | m.1.19b | [15 empty] | VV | 2 | 1 | True | 0 | ROZPOCET
| VV |  | 3,0*2,95 |  | 8.85 | [13 empty] | VV | 2 | 2 | True | 0 | ROZPOCET
| VV |  | m.1.27 | [15 empty] | VV | 2 | 1 | True | 0 | ROZPOCET
| VV |  | (2,7+0,6+4,0)*2,95 |  | 21.535 | [13 empty] | VV | 2 | 2 | True | 0 | ROZPOCET
| VV |  | -1,0*2,02 |  | -2.02 | [13 empty] | VV | 2 | 2 | True | 0 | ROZPOCET
| VV |  | m.1.37 | [15 empty] | VV | 2 | 1 | True | 0 | ROZPOCET
| VV |  | 1,0*2,05*5 |  | 10.25 | [13 empty] | VV | 2 | 2 | True | 0 | ROZPOCET
| VV |  | 1,7*2,95*2 |  | 10.03 | [13 empty] | VV | 2 | 2 | True | 0 | ROZPOCET
| VV |  | -1,45*2,02*2 |  | -5.858 | [13 empty] | VV | 2 | 2 | True | 0 | ROZPOCET
| VV |  | Medzisúčet |  | 151.362 | [13 empty] | VV | 2 | 3 | True | 0 | ROZPOCET
| VV |  | 2.np | [15 empty] | VV | 2 | 1 | True | 0 | ROZPOCET
| VV |  | m.2.04 | [15 empty] | VV | 2 | 1 | True | 0 | ROZPOCET
| VV |  | 9,85*2,8*2 |  | 55.16 | [13 empty] | VV | 2 | 2 | True | 0 | ROZPOCET
| VV |  | -0,8*2,02*2 |  | -3.232 | [13 empty] | VV | 2 | 2 | True | 0 | ROZPOCET
| VV |  | -1,5*0,6*2*2 |  | -3.6 | [13 empty] | VV | 2 | 2 | True | 0 | ROZPOCET
| VV |  | m.2.07a | [15 empty] | VV | 2 | 1 | True | 0 | ROZPOCET
| VV |  | 2*(3,35+2,0)*2,95 |  | 31.565 | [13 empty] | VV | 2 | 2 | True | 0 | ROZPOCET
| VV |  | -0,9*2,0*3 |  | -5.4 | [13 empty] | VV | 2 | 2 | True | 0 | ROZPOCET
| VV |  | m.2.10b | [15 empty] | VV | 2 | 1 | True | 0 | ROZPOCET
| VV |  | 2*(3,35+2,0)*2,95 |  | 31.565 | [13 empty] | VV | 2 | 2 | True | 0 | ROZPOCET
| VV |  | -0,9*2,0*3 |  | -5.4 | [13 empty] | VV | 2 | 2 | True | 0 | ROZPOCET
| VV |  | m.2.13a | [15 empty] | VV | 2 | 1 | True | 0 | ROZPOCET
| VV |  | 2*(3,35+2,0)*2,95 |  | 31.565 | [13 empty] | VV | 2 | 2 | True | 0 | ROZPOCET
| VV |  | -0,9*2,0*3 |  | -5.4 | [13 empty] | VV | 2 | 2 | True | 0 | ROZPOCET
| VV |  | m.2.32 | [15 empty] | VV | 2 | 1 | True | 0 | ROZPOCET
| VV |  | 1,7*2,8*2*2 |  | 19.04 | [13 empty] | VV | 2 | 2 | True | 0 | ROZPOCET
| VV |  | -1,45*2,02*2*2 |  | -11.716 | [13 empty] | VV | 2 | 2 | True | 0 | ROZPOCET
| VV |  | Medzisúčet |  | 134.147 | [13 empty] | VV | 2 | 3 | True | 0 | ROZPOCET
| VV |  | 3.np | [15 empty] | VV | 2 | 1 | True | 0 | ROZPOCET
| VV |  | m. 3.01 | [15 empty] | VV | 2 | 1 | True | 0 | ROZPOCET
| VV |  | (3,3*2+2,8+4,0+6,5*2+1,3)*2,75 |  | 76.175 | [13 empty] | VV | 2 | 2 | True | 0 | ROZPOCET
| VV |  | m.3.02 | [15 empty] | VV | 2 | 1 | True | 0 | ROZPOCET
| VV |  | 2*(3,6+2,85)*2,75 |  | 35.475 | [13 empty] | VV | 2 | 2 | True | 0 | ROZPOCET
| VV |  | -0,9*2,0 |  | -1.8 | [13 empty] | VV | 2 | 2 | True | 0 | ROZPOCET
| VV |  | m.3.03 | [15 empty] | VV | 2 | 1 | True | 0 | ROZPOCET
| VV |  | (2*(1,5+3,2))*1,25 |  | 11.75 | [13 empty] | VV | 2 | 2 | True | 0 | ROZPOCET
| VV |  | m.3.04 | [15 empty] | VV | 2 | 1 | True | 0 | ROZPOCET
| VV |  | (2*(1,65+3,2))*1,25 |  | 12.125 | [13 empty] | VV | 2 | 2 | True | 0 | ROZPOCET
| VV |  | m. 3.05 | [15 empty] | VV | 2 | 1 | True | 0 | ROZPOCET
| VV |  | (2*(36,2+1,7)-2,4)*2,75 |  | 201.85 | [13 empty] | VV | 2 | 2 | True | 0 | ROZPOCET
| VV |  | -0,9*2,0*16 |  | -28.8 | [13 empty] | VV | 2 | 2 | True | 0 | ROZPOCET
| VV |  | 1,7*2,8*2*2 |  | 19.04 | [13 empty] | VV | 2 | 2 | True | 0 | ROZPOCET
| VV |  | -1,45*2,02*2*2 |  | -11.716 | [13 empty] | VV | 2 | 2 | True | 0 | ROZPOCET
| VV |  | m. 3.06 | [15 empty] | VV | 2 | 1 | True | 0 | ROZPOCET
| VV |  | (2*(3,4+5,15))*2,75 |  | 47.025 | [13 empty] | VV | 2 | 2 | True | 0 | ROZPOCET
| VV |  | -0,9*2,0 |  | -1.8 | [13 empty] | VV | 2 | 2 | True | 0 | ROZPOCET
| VV |  | -1,4*1,5 |  | -2.1 | [13 empty] | VV | 2 | 2 | True | 0 | ROZPOCET
| VV |  | (1,4+1,5*2)*0,2 |  | 0.88 | [13 empty] | VV | 2 | 2 | True | 0 | ROZPOCET
| VV |  | m. 3.07 | [15 empty] | VV | 2 | 1 | True | 0 | ROZPOCET
| VV |  | (2*(3,35+5,15))*2,75 |  | 46.75 | [13 empty] | VV | 2 | 2 | True | 0 | ROZPOCET
| VV |  | -0,9*2,0 |  | -1.8 | [13 empty] | VV | 2 | 2 | True | 0 | ROZPOCET
| VV |  | -1,4*1,5 |  | -2.1 | [13 empty] | VV | 2 | 2 | True | 0 | ROZPOCET
| VV |  | (1,4+1,5+1,5)*0,2 |  | 0.88 | [13 empty] | VV | 2 | 2 | True | 0 | ROZPOCET
| VV |  | m.3.08 | [15 empty] | VV | 2 | 1 | True | 0 | ROZPOCET
| VV |  | (2*(3,35+2,0))*2,75 |  | 29.425 | [13 empty] | VV | 2 | 2 | True | 0 | ROZPOCET
| VV |  | -0,9*2,0*3 |  | -5.4 | [13 empty] | VV | 2 | 2 | True | 0 | ROZPOCET
| VV |  | -0,95*2,0 |  | -1.9 | [13 empty] | VV | 2 | 2 | True | 0 | ROZPOCET
| VV |  | m.3.09 | [15 empty] | VV | 2 | 1 | True | 0 | ROZPOCET
| VV |  | (2*(3,35+3,025))*0,75 |  | 9.563 | [13 empty] | VV | 2 | 2 | True | 0 | ROZPOCET
| VV |  | m. 3.10 | [15 empty] | VV | 2 | 1 | True | 0 | ROZPOCET
| VV |  | (2*(3,35+5,15))*2,75 |  | 46.75 | [13 empty] | VV | 2 | 2 | True | 0 | ROZPOCET
| VV |  | -0,9*2,0 |  | -1.8 | [13 empty] | VV | 2 | 2 | True | 0 | ROZPOCET
| VV |  | -1,4*1,5 |  | -2.1 | [13 empty] | VV | 2 | 2 | True | 0 | ROZPOCET
| VV |  | (1,4+1,5*2)*0,2 |  | 0.88 | [13 empty] | VV | 2 | 2 | True | 0 | ROZPOCET
| VV |  | m. 3.11 | [15 empty] | VV | 2 | 1 | True | 0 | ROZPOCET
| VV |  | (2*(3,35+5,15))*2,75 |  | 46.75 | [13 empty] | VV | 2 | 2 | True | 0 | ROZPOCET
| VV |  | -0,9*2,0 |  | -1.8 | [13 empty] | VV | 2 | 2 | True | 0 | ROZPOCET
| VV |  | -1,4*1,5 |  | -2.1 | [13 empty] | VV | 2 | 2 | True | 0 | ROZPOCET
| VV |  | (1,4+1,5*2)*0,2 |  | 0.88 | [13 empty] | VV | 2 | 2 | True | 0 | ROZPOCET
| VV |  | m.3.12 | [15 empty] | VV | 2 | 1 | True | 0 | ROZPOCET
| VV |  | (2*(3,35+2,0))*2,75 |  | 29.425 | [13 empty] | VV | 2 | 2 | True | 0 | ROZPOCET
| VV |  | -0,9*2,0*3 |  | -5.4 | [13 empty] | VV | 2 | 2 | True | 0 | ROZPOCET
| VV |  | -0,95*2,0 |  | -1.9 | [13 empty] | VV | 2 | 2 | True | 0 | ROZPOCET
| VV |  | m.3.13 | [15 empty] | VV | 2 | 1 | True | 0 | ROZPOCET
| VV |  | (2*(3,35+3,025))*0,75 |  | 9.563 | [13 empty] | VV | 2 | 2 | True | 0 | ROZPOCET
| VV |  | m. 3.14 | [15 empty] | VV | 2 | 1 | True | 0 | ROZPOCET
| VV |  | (2*(3,35+5,15))*2,75 |  | 46.75 | [13 empty] | VV | 2 | 2 | True | 0 | ROZPOCET
| VV |  | -0,9*2,0 |  | -1.8 | [13 empty] | VV | 2 | 2 | True | 0 | ROZPOCET
| VV |  | -1,4*1,5 |  | -2.1 | [13 empty] | VV | 2 | 2 | True | 0 | ROZPOCET
| VV |  | (1,4+1,5*2)*0,2 |  | 0.88 | [13 empty] | VV | 2 | 2 | True | 0 | ROZPOCET
| VV |  | m. 3.15 | [15 empty] | VV | 2 | 1 | True | 0 | ROZPOCET
| VV |  | (2*(3,35+5,15))*2,75 |  | 46.75 | [13 empty] | VV | 2 | 2 | True | 0 | ROZPOCET
| VV |  | -0,9*2,0 |  | -1.8 | [13 empty] | VV | 2 | 2 | True | 0 | ROZPOCET
| VV |  | -1,4*1,5 |  | -2.1 | [13 empty] | VV | 2 | 2 | True | 0 | ROZPOCET
| VV |  | (1,4+1,5*2)*0,2 |  | 0.88 | [13 empty] | VV | 2 | 2 | True | 0 | ROZPOCET
| VV |  | m.3.16 | [15 empty] | VV | 2 | 1 | True | 0 | ROZPOCET
| VV |  | (2*(3,35+2,0))*2,75 |  | 29.425 | [13 empty] | VV | 2 | 2 | True | 0 | ROZPOCET
| VV |  | -0,9*2,0*3 |  | -5.4 | [13 empty] | VV | 2 | 2 | True | 0 | ROZPOCET
| VV |  | -0,95*2,0 |  | -1.9 | [13 empty] | VV | 2 | 2 | True | 0 | ROZPOCET
| VV |  | m.3.17 | [15 empty] | VV | 2 | 1 | True | 0 | ROZPOCET
| VV |  | (2*(3,35+3,025))*0,75 |  | 9.563 | [13 empty] | VV | 2 | 2 | True | 0 | ROZPOCET
| VV |  | m. 3.18 | [15 empty] | VV | 2 | 1 | True | 0 | ROZPOCET
| VV |  | (2*(3,35+5,15))*2,75 |  | 46.75 | [13 empty] | VV | 2 | 2 | True | 0 | ROZPOCET
| VV |  | -0,9*2,0 |  | -1.8 | [13 empty] | VV | 2 | 2 | True | 0 | ROZPOCET
| VV |  | -1,4*1,5 |  | -2.1 | [13 empty] | VV | 2 | 2 | True | 0 | ROZPOCET
| VV |  | (1,4+1,5*2)*0,2 |  | 0.88 | [13 empty] | VV | 2 | 2 | True | 0 | ROZPOCET
| VV |  | m.3.19 | [15 empty] | VV | 2 | 1 | True | 0 | ROZPOCET
| VV |  | (4,95+5,15+1,35+0,6+2,2+2,1+3,05)*0,75 |  | 14.55 | [13 empty] | VV | 2 | 2 | True | 0 | ROZPOCET
| VV |  | m.3.20 | [15 empty] | VV | 2 | 1 | True | 0 | ROZPOCET
| VV |  | (3,45+1,9+2,2+2,0+0,5)*1,25 |  | 12.563 | [13 empty] | VV | 2 | 2 | True | 0 | ROZPOCET
| VV |  | m.3.21 | [15 empty] | VV | 2 | 1 | True | 0 | ROZPOCET
| VV |  | (2*(3,35+5,2))*2,75 |  | 47.025 | [13 empty] | VV | 2 | 2 | True | 0 | ROZPOCET
| VV |  | -0,9*2,0 |  | -1.8 | [13 empty] | VV | 2 | 2 | True | 0 | ROZPOCET
| VV |  | m.3.22 | [15 empty] | VV | 2 | 1 | True | 0 | ROZPOCET
| VV |  | (2*(2,5+1,475))*0,75 |  | 5.963 | [13 empty] | VV | 2 | 2 | True | 0 | ROZPOCET
| VV |  | m.3.23 | [15 empty] | VV | 2 | 1 | True | 0 | ROZPOCET
| VV |  | (2*(2,5+1,5))*1,25 |  | 10 | [13 empty] | VV | 2 | 2 | True | 0 | ROZPOCET
| VV |  | m.3.24 | [15 empty] | VV | 2 | 1 | True | 0 | ROZPOCET
| VV |  | (2*(2,45+1,5))*1,25 |  | 9.875 | [13 empty] | VV | 2 | 2 | True | 0 | ROZPOCET
| VV |  | m.3.25 | [15 empty] | VV | 2 | 1 | True | 0 | ROZPOCET
| VV |  | (2*(2,45+1,475))*0,75 |  | 5.888 | [13 empty] | VV | 2 | 2 | True | 0 | ROZPOCET
| VV |  | m. 3.26 | [15 empty] | VV | 2 | 1 | True | 0 | ROZPOCET
| VV |  | (2*(3,25+3,1))*2,75 |  | 34.925 | [13 empty] | VV | 2 | 2 | True | 0 | ROZPOCET
| VV |  | -0,9*2,0 |  | -1.8 | [13 empty] | VV | 2 | 2 | True | 0 | ROZPOCET
| VV |  | -1,4*1,5 |  | -2.1 | [13 empty] | VV | 2 | 2 | True | 0 | ROZPOCET
| VV |  | (1,4+1,5*2)*0,2 |  | 0.88 | [13 empty] | VV | 2 | 2 | True | 0 | ROZPOCET
| VV |  | m. 3.27 | [15 empty] | VV | 2 | 1 | True | 0 | ROZPOCET
| VV |  | (2*(3,25+3,1))*2,75 |  | 34.925 | [13 empty] | VV | 2 | 2 | True | 0 | ROZPOCET
| VV |  | -0,9*2,0 |  | -1.8 | [13 empty] | VV | 2 | 2 | True | 0 | ROZPOCET
| VV |  | -1,4*1,5 |  | -2.1 | [13 empty] | VV | 2 | 2 | True | 0 | ROZPOCET
| VV |  | (1,4+1,5*2)*0,2 |  | 0.88 | [13 empty] | VV | 2 | 2 | True | 0 | ROZPOCET
| VV |  | m. 3.28 | [15 empty] | VV | 2 | 1 | True | 0 | ROZPOCET
| VV |  | (2*(3,35+3,1))*2,75 |  | 35.475 | [13 empty] | VV | 2 | 2 | True | 0 | ROZPOCET
| VV |  | -0,9*2,0 |  | -1.8 | [13 empty] | VV | 2 | 2 | True | 0 | ROZPOCET
| VV |  | -1,4*1,5 |  | -2.1 | [13 empty] | VV | 2 | 2 | True | 0 | ROZPOCET
| VV |  | (1,4+1,5*2)*0,2 |  | 0.88 | [13 empty] | VV | 2 | 2 | True | 0 | ROZPOCET
| VV |  | m. 3.29 | [15 empty] | VV | 2 | 1 | True | 0 | ROZPOCET
| VV |  | (2*(3,35+3,1))*2,75 |  | 35.475 | [13 empty] | VV | 2 | 2 | True | 0 | ROZPOCET
| VV |  | -0,9*2,0 |  | -1.8 | [13 empty] | VV | 2 | 2 | True | 0 | ROZPOCET
| VV |  | -1,4*1,5 |  | -2.1 | [13 empty] | VV | 2 | 2 | True | 0 | ROZPOCET
| VV |  | (1,4+1,5*2)*0,2 |  | 0.88 | [13 empty] | VV | 2 | 2 | True | 0 | ROZPOCET
| VV |  | m. 3.30 | [15 empty] | VV | 2 | 1 | True | 0 | ROZPOCET
| VV |  | (2*(3,35+3,1))*2,75 |  | 35.475 | [13 empty] | VV | 2 | 2 | True | 0 | ROZPOCET
| VV |  | -0,9*2,0 |  | -1.8 | [13 empty] | VV | 2 | 2 | True | 0 | ROZPOCET
| VV |  | -1,4*1,5 |  | -2.1 | [13 empty] | VV | 2 | 2 | True | 0 | ROZPOCET
| VV |  | (1,4+1,5*2)*0,2 |  | 0.88 | [13 empty] | VV | 2 | 2 | True | 0 | ROZPOCET
| VV |  | m. 3.31 | [15 empty] | VV | 2 | 1 | True | 0 | ROZPOCET
| VV |  | (2*(3,35+3,1))*2,75 |  | 35.475 | [13 empty] | VV | 2 | 2 | True | 0 | ROZPOCET
| VV |  | -0,9*2,0 |  | -1.8 | [13 empty] | VV | 2 | 2 | True | 0 | ROZPOCET
| VV |  | -1,4*1,5 |  | -2.1 | [13 empty] | VV | 2 | 2 | True | 0 | ROZPOCET
| VV |  | (1,4+1,5*2)*0,2 |  | 0.88 | [13 empty] | VV | 2 | 2 | True | 0 | ROZPOCET
| VV |  | m. 3.32 | [15 empty] | VV | 2 | 1 | True | 0 | ROZPOCET
| VV |  | (2*(3,35+3,1))*2,75 |  | 35.475 | [13 empty] | VV | 2 | 2 | True | 0 | ROZPOCET
| VV |  | -0,9*2,0 |  | -1.8 | [13 empty] | VV | 2 | 2 | True | 0 | ROZPOCET
| VV |  | -1,4*1,5 |  | -2.1 | [13 empty] | VV | 2 | 2 | True | 0 | ROZPOCET
| VV |  | (1,4+1,5*2)*0,2 |  | 0.88 | [13 empty] | VV | 2 | 2 | True | 0 | ROZPOCET
| VV |  | m. 3.33 | [15 empty] | VV | 2 | 1 | True | 0 | ROZPOCET
| VV |  | (2*(3,35+3,1))*2,75 |  | 35.475 | [13 empty] | VV | 2 | 2 | True | 0 | ROZPOCET
| VV |  | -0,9*2,0 |  | -1.8 | [13 empty] | VV | 2 | 2 | True | 0 | ROZPOCET
| VV |  | -1,4*1,5 |  | -2.1 | [13 empty] | VV | 2 | 2 | True | 0 | ROZPOCET
| VV |  | (1,4+1,5*2)*0,2 |  | 0.88 | [13 empty] | VV | 2 | 2 | True | 0 | ROZPOCET
| VV |  | m.3.34 | [15 empty] | VV | 2 | 1 | True | 0 | ROZPOCET
| VV |  | (2*(3,4+3,15)-2,4)*2,75 |  | 29.425 | [13 empty] | VV | 2 | 2 | True | 0 | ROZPOCET
| VV |  | -1,2*2,15 |  | -2.58 | [13 empty] | VV | 2 | 2 | True | 0 | ROZPOCET
| VV |  | m.3.35 | [15 empty] | VV | 2 | 1 | True | 0 | ROZPOCET
| VV |  | (2,2+3,46+1,6+6,9)*2,75 |  | 38.94 | [13 empty] | VV | 2 | 2 | True | 0 | ROZPOCET
| VV |  | -0,9*2,0*2 |  | -3.6 | [13 empty] | VV | 2 | 2 | True | 0 | ROZPOCET
| VV |  | m.3.36 | [15 empty] | VV | 2 | 1 | True | 0 | ROZPOCET
| VV |  | (4,775+4,0+3,4+2,0+2,7)*2,75 |  | 46.406 | [13 empty] | VV | 2 | 2 | True | 0 | ROZPOCET
| VV |  | -0,9*2,0 |  | -1.8 | [13 empty] | VV | 2 | 2 | True | 0 | ROZPOCET
| VV |  | m.3.37 | [15 empty] | VV | 2 | 1 | True | 0 | ROZPOCET
| VV |  | (2*4,125+3,1)*2,75 |  | 31.213 | [13 empty] | VV | 2 | 2 | True | 0 | ROZPOCET
| VV |  | -0,95*2,0 |  | -1.9 | [13 empty] | VV | 2 | 2 | True | 0 | ROZPOCET
| VV |  | 3,1*1,5 |  | 4.65 | [13 empty] | VV | 2 | 2 | True | 0 | ROZPOCET
| VV |  | m.3.38 | [15 empty] | VV | 2 | 1 | True | 0 | ROZPOCET
| VV |  | (8,4+6,35*2)*1,5 |  | 31.65 | [13 empty] | VV | 2 | 2 | True | 0 | ROZPOCET
| VV |  | 8,4*2,75 |  | 23.1 | [13 empty] | VV | 2 | 2 | True | 0 | ROZPOCET
| VV |  | -1,8*2,0 |  | -3.6 | [13 empty] | VV | 2 | 2 | True | 0 | ROZPOCET
| VV |  | m.3.39 | [15 empty] | VV | 2 | 1 | True | 0 | ROZPOCET
| VV |  | (5,15+10,45+3,25+2,75)*1,5 |  | 32.4 | [13 empty] | VV | 2 | 2 | True | 0 | ROZPOCET
| VV |  | (4,125+6,0)*2,75 |  | 27.844 | [13 empty] | VV | 2 | 2 | True | 0 | ROZPOCET
| VV |  | -0,95*2,0 |  | -1.9 | [13 empty] | VV | 2 | 2 | True | 0 | ROZPOCET
| VV |  | -1,8*2,0 |  | -3.6 | [13 empty] | VV | 2 | 2 | True | 0 | ROZPOCET
| VV |  | m.3.40 | [15 empty] | VV | 2 | 1 | True | 0 | ROZPOCET
| VV |  | 6,1*1,5 |  | 9.15 | [13 empty] | VV | 2 | 2 | True | 0 | ROZPOCET
| VV |  | 2*(6,1+2,85)*2,75 |  | 49.225 | [13 empty] | VV | 2 | 2 | True | 0 | ROZPOCET
| VV |  | -1,0*2,02 |  | -2.02 | [13 empty] | VV | 2 | 2 | True | 0 | ROZPOCET
| VV |  | -1,4*1,5*2 |  | -4.2 | [13 empty] | VV | 2 | 2 | True | 0 | ROZPOCET
| VV |  | (1,4+1,5*2)*0,2*2 |  | 1.76 | [13 empty] | VV | 2 | 2 | True | 0 | ROZPOCET
| VV |  | -ker. obkl. | [15 empty] | VV | 2 | 1 | True | 0 | ROZPOCET
| VV |  | -(6,1+0,6*2)*1,4 |  | -10.22 | [13 empty] | VV | 2 | 2 | True | 0 | ROZPOCET
| VV |  | Medzisúčet |  | 1368.495 | [13 empty] | VV | 2 | 3 | True | 0 | ROZPOCET
| VV |  | Súčet |  | 1654.004 | [13 empty] | VV | 2 | 4 | True | 1 | ROZPOCET
80 | K | 622462524 | Vonkajšia omietka stien tenkovrstvová mozaiková PCI Multiputz MP odtieň P144 | m2 | 165.197 |  | 0 |  |  |  | znížená |  | 0 | 0.00525 | 0.86728 | 0 | 0 | 4 | K | 2 |  |  |  | ROZPOCET | 0 | 0 | 0 | 0 | 0 | 2 | 0 | 4 | 1547857375
| VV |  | (2*(56,62+21,32)+1,45)*1,05 |  | 165.197 | [13 empty] | VV | 2 | 2 | True | 1 | ROZPOCET
81 | K | 622462573 | Vonkajšia omietka stien tenkovrstvová silikónová so zatieranou štruktúrou PCI Muliputz NoBio Z , Ral 9010 , Ral 7024 | m2 | 1646.587 |  | 0 |  |  |  | znížená |  | 0 | 0.00335 | 5.5161 | 0 | 0 | 4 | K | 2 |  |  |  | ROZPOCET | 0 | 0 | 0 | 0 | 0 | 2 | 0 | 4 | -401353307
| VV |  | fasáda +ostenia | [15 empty] | VV | 2 | 1 | True | 0 | ROZPOCET
| VV |  | 1435,297+92,34 |  | 1527.637 | [13 empty] | VV | 2 | 2 | True | 0 | ROZPOCET
| VV |  | podbitie | [15 empty] | VV | 2 | 1 | True | 0 | ROZPOCET
| VV |  | 118,95 |  | 118.95 | [13 empty] | VV | 2 | 2 | True | 0 | ROZPOCET
| VV |  | Súčet |  | 1646.587 | [13 empty] | VV | 2 | 4 | True | 1 | ROZPOCET
82 | K | 622481119 | Potiahnutie vonkajších stien, sklotextílnou mriežkou , vr.lepiacej stierky | m2 | 1811.784 |  | 0 |  |  |  | znížená |  | 0 | 0.00576 | 10.4359 | 0 | 0 | 4 | K | 2 |  |  |  | ROZPOCET | 0 | 0 | 0 | 0 | 0 | 2 | 0 | 4 | 1129809268
| VV |  | 165,197+1646,587 |  | 1811.784 | [13 empty] | VV | 2 | 2 | True | 1 | ROZPOCET
83 | K | 625250131 | Kontaktný zatepľovací systém hr. 160 mm PCI MultiTherm M - minerálne riešenie | m2 | 1435.297 |  | 0 |  |  |  | znížená |  | 0 | 0.03232 | 46.3888 | 0 | 0 | 4 | K | 2 |  |  |  | ROZPOCET | 0 | 0 | 0 | 0 | 0 | 2 | 0 | 4 | 427810793
| VV |  | pohľad zadný | [15 empty] | VV | 2 | 1 | True | 0 | ROZPOCET
| VV |  | 37,76*10,5 |  | 396.48 | [13 empty] | VV | 2 | 2 | True | 0 | ROZPOCET
| VV |  | -4,5*2,4 |  | -10.8 | [13 empty] | VV | 2 | 2 | True | 0 | ROZPOCET
| VV |  | -1,8*0,6 |  | -1.08 | [13 empty] | VV | 2 | 2 | True | 0 | ROZPOCET
| VV |  | -1,4*1,6*18 |  | -40.32 | [13 empty] | VV | 2 | 2 | True | 0 | ROZPOCET
| VV |  | -1,4*1,5*9 |  | -18.9 | [13 empty] | VV | 2 | 2 | True | 0 | ROZPOCET
| VV |  | 3,2*13,5 |  | 43.2 | [13 empty] | VV | 2 | 2 | True | 0 | ROZPOCET
| VV |  | 3,55*13,5*2 |  | 95.85 | [13 empty] | VV | 2 | 2 | True | 0 | ROZPOCET
| VV |  | 3,55*8,8 |  | 31.24 | [13 empty] | VV | 2 | 2 | True | 0 | ROZPOCET
| VV |  | -2,0*2,6 |  | -5.2 | [13 empty] | VV | 2 | 2 | True | 0 | ROZPOCET
| VV |  | -1,4*1,6*2 |  | -4.48 | [13 empty] | VV | 2 | 2 | True | 0 | ROZPOCET
| VV |  | 9,52*8,8 |  | 83.776 | [13 empty] | VV | 2 | 2 | True | 0 | ROZPOCET
| VV |  | -1,25*2,5 |  | -3.125 | [13 empty] | VV | 2 | 2 | True | 0 | ROZPOCET
| VV |  | -1,4*1,6*3 |  | -6.72 | [13 empty] | VV | 2 | 2 | True | 0 | ROZPOCET
| VV |  | 2,75*8,8 |  | 24.2 | [13 empty] | VV | 2 | 2 | True | 0 | ROZPOCET
| VV |  | Medzisúčet |  | 584.121 | [13 empty] | VV | 2 | 3 | True | 0 | ROZPOCET
| VV |  | pohľad bočný zľava | [15 empty] | VV | 2 | 1 | True | 0 | ROZPOCET
| VV |  | 21,32*8,8 |  | 187.616 | [13 empty] | VV | 2 | 2 | True | 0 | ROZPOCET
| VV |  | -1,4*1,6*10 |  | -22.4 | [13 empty] | VV | 2 | 2 | True | 0 | ROZPOCET
| VV |  | Medzisúčet |  | 165.216 | [13 empty] | VV | 2 | 3 | True | 0 | ROZPOCET
| VV |  | pohľad predný | [15 empty] | VV | 2 | 1 | True | 0 | ROZPOCET
| VV |  | 56,62*8,8 |  | 498.256 | [13 empty] | VV | 2 | 2 | True | 0 | ROZPOCET
| VV |  | (56,3-5,125*2)*2,4+1,12*2,4/2*2 |  | 113.208 | [13 empty] | VV | 2 | 2 | True | 0 | ROZPOCET
| VV |  | -1,8*2,1 |  | -3.78 | [13 empty] | VV | 2 | 2 | True | 0 | ROZPOCET
| VV |  | -1,4*1,6*25 |  | -56 | [13 empty] | VV | 2 | 2 | True | 0 | ROZPOCET
| VV |  | -1,4*1,5*13 |  | -27.3 | [13 empty] | VV | 2 | 2 | True | 0 | ROZPOCET
| VV |  | Medzisúčet |  | 524.384 | [13 empty] | VV | 2 | 3 | True | 0 | ROZPOCET
| VV |  | pohľad bočný uprava | [15 empty] | VV | 2 | 1 | True | 0 | ROZPOCET
| VV |  | 11,57*8,8 |  | 101.816 | [13 empty] | VV | 2 | 2 | True | 0 | ROZPOCET
| VV |  | -1,25*2,4 |  | -3 | [13 empty] | VV | 2 | 2 | True | 0 | ROZPOCET
| VV |  | -1,4*1,6*7 |  | -15.68 | [13 empty] | VV | 2 | 2 | True | 0 | ROZPOCET
| VV |  | 9,75*8,8 |  | 85.8 | [13 empty] | VV | 2 | 2 | True | 0 | ROZPOCET
| VV |  | -0,6*1,6*3 |  | -2.88 | [13 empty] | VV | 2 | 2 | True | 0 | ROZPOCET
| VV |  | -1,4*1,6*2 |  | -4.48 | [13 empty] | VV | 2 | 2 | True | 0 | ROZPOCET
| VV |  | Medzisúčet |  | 161.576 | [13 empty] | VV | 2 | 3 | True | 0 | ROZPOCET
| VV |  | Súčet |  | 1435.297 | [13 empty] | VV | 2 | 4 | True | 1 | ROZPOCET
84 | K | 625250120 | Kontaktný zatepľovací systém ostenia hr. 20 mm PCI MultiTherm M -minerálne riešenie | m2 | 92.34 |  | 0 |  |  |  | znížená |  | 0 | 0.02004 | 1.8505 | 0 | 0 | 4 | K | 2 |  |  |  | ROZPOCET | 0 | 0 | 0 | 0 | 0 | 2 | 0 | 4 | 1534643993
| VV |  | (0,9+0,6*2)*0,2 |  | 0.42 | [13 empty] | VV | 2 | 2 | True | 0 | ROZPOCET
| VV |  | (1,5+0,6*2)*0,2 |  | 0.54 | [13 empty] | VV | 2 | 2 | True | 0 | ROZPOCET
| VV |  | (1,8+0,6*2)*0,2 |  | 0.6 | [13 empty] | VV | 2 | 2 | True | 0 | ROZPOCET
| VV |  | (0,6+1,6*2)*0,2*3 |  | 2.28 | [13 empty] | VV | 2 | 2 | True | 0 | ROZPOCET
| VV |  | (1,4+1,6*2)*0,2*67 |  | 61.64 | [13 empty] | VV | 2 | 2 | True | 0 | ROZPOCET
| VV |  | (1,4+1,5*2)*0,2*22 |  | 19.36 | [13 empty] | VV | 2 | 2 | True | 0 | ROZPOCET
| VV |  | 3*1,5*0,2 |  | 0.9 | [13 empty] | VV | 2 | 2 | True | 0 | ROZPOCET
| VV |  | (2,0+2,6*2)*0,2 |  | 1.44 | [13 empty] | VV | 2 | 2 | True | 0 | ROZPOCET
| VV |  | (1,25+2,5*2)*0,2 |  | 1.25 | [13 empty] | VV | 2 | 2 | True | 0 | ROZPOCET
| VV |  | (1,8+2,1*2)*0,45 |  | 2.7 | [13 empty] | VV | 2 | 2 | True | 0 | ROZPOCET
| VV |  | (1,25+2,4*2)*0,2 |  | 1.21 | [13 empty] | VV | 2 | 2 | True | 0 | ROZPOCET
| VV |  | Súčet |  | 92.34 | [13 empty] | VV | 2 | 4 | True | 1 | ROZPOCET
85 | K | 632452152.47 | Poter cementový hr. 47 mm | m2 | 524.24 |  | 0 |  |  |  | znížená |  | 0 | 0.12291 | 64.4343 | 0 | 0 | 4 | K | 2 |  |  |  | ROZPOCET | 0 | 0 | 0 | 0 | 0 | 2 | 0 | 4 | -596732798
| VV |  | skl. P1a | [15 empty] | VV | 2 | 1 | True | 0 | ROZPOCET
| VV |  | 3.NP | [15 empty] | VV | 2 | 1 | True | 0 | ROZPOCET
| VV |  | 10,6+16,07+17,25+6,7+17,25+17,25+6,7+17,25+17,25+6,7+17,25+10,08*2+10,39*6 |  | 232.77 | [13 empty] | VV | 2 | 2 | True | 0 | ROZPOCET
| VV |  | skl. P2a | [15 empty] | VV | 2 | 1 | True | 0 | ROZPOCET
| VV |  | 3.NP | [15 empty] | VV | 2 | 1 | True | 0 | ROZPOCET
| VV |  | 13,2+61,88+17,25+11,21+8,79+18,39+12,79+53,34+77,23+17,39 |  | 291.47 | [13 empty] | VV | 2 | 2 | True | 0 | ROZPOCET
| VV |  | Súčet |  | 524.24 | [13 empty] | VV | 2 | 4 | True | 1 | ROZPOCET
86 | K | 632452152.50 | Poter cementový hr. 50 mm | m2 | 79.98 |  | 0 |  |  |  | znížená |  | 0 | 0.12291 | 9.8303 | 0 | 0 | 4 | K | 2 |  |  |  | ROZPOCET | 0 | 0 | 0 | 0 | 0 | 2 | 0 | 4 | -778495551
| VV |  | skl. P3a | [15 empty] | VV | 2 | 1 | True | 0 | ROZPOCET
| VV |  | 3.np | [15 empty] | VV | 2 | 1 | True | 0 | ROZPOCET
| VV |  | 4,8+5,13+10,22+10,22+10,22+18,89+5,64+3,75+3,75+3,68+3,68 |  | 79.98 | [13 empty] | VV | 2 | 2 | True | 1 | ROZPOCET
87 | K | 631362411 | Výstuž mazanín z betónov (z kameniva) a z ľahkých betónov zo sietí KARI, priemer drôtu 5/5 mm, veľkosť oka 100x100 mm | m2 | 785.486 |  | 0 |  |  |  | znížená |  | 0 | 0.00343 | 2.6942 | 0 | 0 | 4 | K | 2 |  |  |  | ROZPOCET | 0 | 0 | 0 | 0 | 0 | 2 | 0 | 4 | -487034570
| VV |  | skl. P1a | [15 empty] | VV | 2 | 1 | True | 0 | ROZPOCET
| VV |  | 3.NP | [15 empty] | VV | 2 | 1 | True | 0 | ROZPOCET
| VV |  | 10,6+16,07+17,25+6,7+17,25+17,25+6,7+17,25+17,25+6,7+17,25+10,08*2+10,39*6 |  | 232.77 | [13 empty] | VV | 2 | 2 | True | 0 | ROZPOCET
| VV |  | skl. P2a | [15 empty] | VV | 2 | 1 | True | 0 | ROZPOCET
| VV |  | 3.NP | [15 empty] | VV | 2 | 1 | True | 0 | ROZPOCET
| VV |  | 13,2+61,88+17,25+11,21+8,79+18,39+12,79+53,34+77,23+17,39 |  | 291.47 | [13 empty] | VV | 2 | 2 | True | 0 | ROZPOCET
| VV |  | skl. P3a | [15 empty] | VV | 2 | 1 | True | 0 | ROZPOCET
| VV |  | 3.np | [15 empty] | VV | 2 | 1 | True | 0 | ROZPOCET
| VV |  | 4,8+5,13+10,22+10,22+10,22+18,89+5,64+3,75+3,75+3,68+3,68 |  | 79.98 | [13 empty] | VV | 2 | 2 | True | 0 | ROZPOCET
| VV |  | Súčet |  | 604.22 | [13 empty] | VV | 2 | 4 | True | 0 | ROZPOCET
| VV |  | 604,22*1,3 |  | 785.486 | [13 empty] | VV | 2 | 2 | True | 1 | ROZPOCET
88 | K | 4514751211 | Podkladová vrstva plastbetónová Mastertop 617 + kremičitý piesok , hr. 15 mm | m2 | 858.73 |  | 0 |  |  |  | znížená |  | 0 | 0.02102 | 18.0505 | 0 | 0 | 4 | K | 2 |  |  |  | ROZPOCET | 0 | 0 | 0 | 0 | 0 | 2 | 0 | 4 | 2070476630
| VV |  | skl. P1 | [15 empty] | VV | 2 | 1 | True | 0 | ROZPOCET
| VV |  | 1.NP | [15 empty] | VV | 2 | 1 | True | 0 | ROZPOCET
| VV |  | 16,75+6,7+16,75+16,75+6,7+16,5+10,0+10,05*6 |  | 150.45 | [13 empty] | VV | 2 | 2 | True | 0 | ROZPOCET
| VV |  | 2.NP | [15 empty] | VV | 2 | 1 | True | 0 | ROZPOCET
| VV |  | 16,0+16,75+6,7+16,75+16,75+6,7+16,75+16,75+6,7+16,75+10,0*2+10,05*6 |  | 216.9 | [13 empty] | VV | 2 | 2 | True | 0 | ROZPOCET
| VV |  | Medzisúčet |  | 367.35 | [13 empty] | VV | 2 | 3 | True | 0 | ROZPOCET
| VV |  | skl. P2 | [15 empty] | VV | 2 | 1 | True | 0 | ROZPOCET
| VV |  | 1.NP | [15 empty] | VV | 2 | 1 | True | 0 | ROZPOCET
| VV |  | 22,54+9,18+38,83+16,0+14,3+12,63+51,23+43,35+14,28 |  | 222.34 | [13 empty] | VV | 2 | 2 | True | 0 | ROZPOCET
| VV |  | 2.NP | [15 empty] | VV | 2 | 1 | True | 0 | ROZPOCET
| VV |  | 4,36+10,0+17,15+49,45+10,2+61,71+11,82+5,39+12,6+18,8+17,8+17,33+17,33+15,1 |  | 269.04 | [13 empty] | VV | 2 | 2 | True | 0 | ROZPOCET
| VV |  | Medzisúčet |  | 491.38 | [13 empty] | VV | 2 | 3 | True | 0 | ROZPOCET
| VV |  | Súčet |  | 858.73 | [13 empty] | VV | 2 | 4 | True | 1 | ROZPOCET
89 | K | 4514751212 | Vyrovnávacia vrstva - záškrab , Mastertop 617-transparentná epoxidová živica s presypom kremičitého piesku | m2 | 1382.97 |  | 0 |  |  |  | znížená |  | 0 | 0.02102 | 29.07 | 0 | 0 | 4 | K | 2 |  |  |  | ROZPOCET | 0 | 0 | 0 | 0 | 0 | 2 | 0 | 4 | -1447412817
| VV |  | skl. P1 | [15 empty] | VV | 2 | 1 | True | 0 | ROZPOCET
| VV |  | 1.NP | [15 empty] | VV | 2 | 1 | True | 0 | ROZPOCET
| VV |  | 16,75+6,7+16,75+16,75+6,7+16,5+10,0+10,05*6 |  | 150.45 | [13 empty] | VV | 2 | 2 | True | 0 | ROZPOCET
| VV |  | 2.NP | [15 empty] | VV | 2 | 1 | True | 0 | ROZPOCET
| VV |  | 16,0+16,75+6,7+16,75+16,75+6,7+16,75+16,75+6,7+16,75+10,0*2+10,05*6 |  | 216.9 | [13 empty] | VV | 2 | 2 | True | 0 | ROZPOCET
| VV |  | Medzisúčet |  | 367.35 | [13 empty] | VV | 2 | 3 | True | 0 | ROZPOCET
| VV |  | skl. P1a | [15 empty] | VV | 2 | 1 | True | 0 | ROZPOCET
| VV |  | 3.NP | [15 empty] | VV | 2 | 1 | True | 0 | ROZPOCET
| VV |  | 10,6+16,07+17,25+6,7+17,25+17,25+6,7+17,25+17,25+6,7+17,25+10,08*2+10,39*6 |  | 232.77 | [13 empty] | VV | 2 | 2 | True | 0 | ROZPOCET
| VV |  | Medzisúčet |  | 232.77 | [13 empty] | VV | 2 | 3 | True | 0 | ROZPOCET
| VV |  | skl. P2 | [15 empty] | VV | 2 | 1 | True | 0 | ROZPOCET
| VV |  | 1.NP | [15 empty] | VV | 2 | 1 | True | 0 | ROZPOCET
| VV |  | 22,54+9,18+38,83+16,0+14,3+12,63+51,23+43,35+14,28 |  | 222.34 | [13 empty] | VV | 2 | 2 | True | 0 | ROZPOCET
| VV |  | 2.NP | [15 empty] | VV | 2 | 1 | True | 0 | ROZPOCET
| VV |  | 4,36+10,0+17,15+49,45+10,2+61,71+11,82+5,39+12,6+18,8+17,8+17,33+17,33+15,1 |  | 269.04 | [13 empty] | VV | 2 | 2 | True | 0 | ROZPOCET
| VV |  | Medzisúčet |  | 491.38 | [13 empty] | VV | 2 | 3 | True | 0 | ROZPOCET
| VV |  | skl. P2a | [15 empty] | VV | 2 | 1 | True | 0 | ROZPOCET
| VV |  | 3.NP | [15 empty] | VV | 2 | 1 | True | 0 | ROZPOCET
| VV |  | 13,2+61,88+17,25+11,21+8,79+18,39+12,79+53,34+77,23+17,39 |  | 291.47 | [13 empty] | VV | 2 | 2 | True | 0 | ROZPOCET
| VV |  | Medzisúčet |  | 291.47 | [13 empty] | VV | 2 | 3 | True | 0 | ROZPOCET
| VV |  | Súčet |  | 1382.97 | [13 empty] | VV | 2 | 4 | True | 1 | ROZPOCET
90 | K | 625463271 | Vyrovnávacia malta rýchlotvrdnúca hr.5-50 mm / v sprche vyspádovať 1%/ | m2 | 197.09 |  | 0 |  |  |  | znížená |  | 0 | 0.021 | 4.1389 | 0 | 0 | 4 | K | 2 |  |  |  | ROZPOCET | 0 | 0 | 0 | 0 | 0 | 2 | 0 | 4 | -1213595027
| VV |  | skl. P3 | [15 empty] | VV | 2 | 1 | True | 0 | ROZPOCET
| VV |  | 1.np | [15 empty] | VV | 2 | 1 | True | 0 | ROZPOCET
| VV |  | 9,63+9,63+3,15+9,45+3,73+5,03+5,03+4,05+6,6+3,15+8,81+6,44+7,42+1,23+7,06+30,81+5,78+3,16 |  | 130.16 | [13 empty] | VV | 2 | 2 | True | 0 | ROZPOCET
| VV |  | 2.np | [15 empty] | VV | 2 | 1 | True | 0 | ROZPOCET
| VV |  | 9,72+9,72+9,72+18,34+5,23+3,55*4 |  | 66.93 | [13 empty] | VV | 2 | 2 | True | 0 | ROZPOCET
| VV |  | Súčet |  | 197.09 | [13 empty] | VV | 2 | 4 | True | 1 | ROZPOCET
1376 | K | 625463271.1 | Vyrovnávacia malta rýchlotvrdnúca hr.20-30 mm | m2 | 21.395 |  | 0 |  |  |  | znížená |  | 0 | 0.021 | 0.44929 | 0 | 0 | 4 | K | 2 |  |  |  | ROZPOCET | 0 | 0 | 0 | 0 | 0 | 2 | 0 | 4 | -1440773700
| VV |  | pre ker. dl.mrazuvzd. | [15 empty] | VV | 2 | 1 | True | 0 | ROZPOCET
| VV |  | 1.np | [15 empty] | VV | 2 | 1 | True | 0 | ROZPOCET
| VV |  | 3,16+10,55+8*0,15*1,1 |  | 15.03 | [13 empty] | VV | 2 | 2 | True | 0 | ROZPOCET
| VV |  | 5,0+7*0,15*1,3 |  | 6.365 | [13 empty] | VV | 2 | 2 | True | 0 | ROZPOCET
| VV |  | Súčet |  | 21.395 | [13 empty] | VV | 2 | 4 | True | 1 | ROZPOCET
1377 | K | 625463271.2 | Vyrovnávacia malta rýchlotvrdnúca hr.30 mm | m2 | 14.75 |  | 0 |  |  |  | znížená |  | 0 | 0.021 | 0.30975 | 0 | 0 | 4 | K | 2 |  |  |  | ROZPOCET | 0 | 0 | 0 | 0 | 0 | 2 | 0 | 4 | 351316565
| VV |  | 1.pp | [15 empty] | VV | 2 | 1 | True | 0 | ROZPOCET
| VV |  | 5,97+8,78 |  | 14.75 | [13 empty] | VV | 2 | 2 | True | 1 | ROZPOCET
1379 | K | 625463271.3 | Vyrovnávacia malta hr.10-20 mm | m2 | 43.554 |  | 0 |  |  |  | znížená |  | 0 | 0.021 | 0.91463 | 0 | 0 | 4 | K | 2 |  |  |  | ROZPOCET | 0 | 0 | 0 | 0 | 0 | 2 | 0 | 4 | 1639860137
| VV |  | rampa | [15 empty] | VV | 2 | 1 | True | 0 | ROZPOCET
| VV |  | 3,0*2,4 |  | 7.2 | [13 empty] | VV | 2 | 2 | True | 0 | ROZPOCET
| VV |  | (6,3+4,18+6,335)*1,6 |  | 26.904 | [13 empty] | VV | 2 | 2 | True | 0 | ROZPOCET
| VV |  | sch.vonk. | [15 empty] | VV | 2 | 1 | True | 0 | ROZPOCET
| VV |  | 7*(0,15+0,3)*3,0 |  | 9.45 | [13 empty] | VV | 2 | 2 | True | 0 | ROZPOCET
| VV |  | Súčet |  | 43.554 | [13 empty] | VV | 2 | 4 | True | 1 | ROZPOCET
91 | K | 642942111 | Osadenie oceľového dverového rámu plochy otvoru do 2, 5m2 | ks | 69 |  | 0 |  |  |  | znížená |  | 0 | 0.0175 | 1.2075 | 0 | 0 | 4 | K | 2 |  |  |  | ROZPOCET | 0 | 0 | 0 | 0 | 0 | 2 | 0 | 4 | -1883689976
92 | M | 553310007300 | Zárubňa oceľová CgU 700x1970 mm | ks | 1 |  | 0 |  |  |  | znížená |  | 0 | 0.0108 | 0.0108 | 0 | 0 | 32 | M | 2 |  |  |  | ROZPOCET | 0 | 0 | 0 | 0 | 0 | 2 | 0 | 16 | -402937145
93 | M | 553310006400 | Zárubňa oceľová CgU 800x1970 mm | ks | 1 |  | 0 |  |  |  | znížená |  | 0 | 0.01 | 0.01 | 0 | 0 | 32 | M | 2 |  |  |  | ROZPOCET | 0 | 0 | 0 | 0 | 0 | 2 | 0 | 16 | -371351159
94 | M | 5533194600 | Zárubňa oceľová CgU 900x1970 mm | ks | 67 |  | 0 |  |  |  | znížená |  | 0 | 0.0113 | 0.7571 | 0 | 0 | 32 | M | 2 |  |  |  | ROZPOCET | 0 | 0 | 0 | 0 | 0 | 2 | 0 | 16 | -1460517077
95 | K | 642942221 | Osadenie oceľovej dverovej zárubne alebo rámu, plochy otvoru nad 2,5 do 4,5 m2 | ks | 1 |  | 0 |  |  |  | znížená |  | 0 | 0.03477 | 0.03477 | 0 | 0 | 4 | K | 2 |  |  |  | ROZPOCET | 0 | 0 | 0 | 0 | 0 | 2 | 0 | 4 | 1685697379
96 | M | 553310008200 | Zárubňa oceľová CgU 1450x1970 mm | ks | 1 |  | 0 |  |  |  | znížená |  | 0 | 0.013 | 0.013 | 0 | 0 | 8 | M | 2 |  |  |  | ROZPOCET | 0 | 0 | 0 | 0 | 0 | 2 | 0 | 4 | -645706487
97 | K | 642945111 | Osadenie oceľ. zárubní protipož. dverí s obetónov. jednokrídlové do 2,5 m2 | ks | 12 |  | 0 |  |  |  | znížená |  | 0 | 0.43841 | 5.2609 | 0 | 0 | 4 | K | 2 |  |  |  | ROZPOCET | 0 | 0 | 0 | 0 | 0 | 2 | 0 | 4 | 1111090481
98 | M | 553310009701 | Zárubňa oceľová CgU šxv 1100x1970 mm pre požiarne jednokrídlové dvere | ks | 1 |  | 0 |  |  |  | znížená |  | 0 | 0.015 | 0.015 | 0 | 0 | 32 | M | 2 |  |  |  | ROZPOCET | 0 | 0 | 0 | 0 | 0 | 2 | 0 | 16 | 228410187
99 | M | 553310009800 | Zárubňa oceľová CgU šxv 900x1970 mm pre požiarne jednokrídlové dvere | ks | 11 |  | 0 |  |  |  | znížená |  | 0 | 0.016 | 0.176 | 0 | 0 | 32 | M | 2 |  |  |  | ROZPOCET | 0 | 0 | 0 | 0 | 0 | 2 | 0 | 16 | -102279802
100 | K | 642945112 | Osadenie oceľ. zárubní protipožiarnych s obetónov. dvojkrídlové nad 2,5 do 6,5 m2 | ks | 6 |  | 0 |  |  |  | znížená |  | 0 | 0.54347 | 3.2608 | 0 | 0 | 4 | K | 2 |  |  |  | ROZPOCET | 0 | 0 | 0 | 0 | 0 | 2 | 0 | 4 | 1248889273
101 | M | 553310010210 | Zárubňa oceľová CgU 1450x1970 mm pre požiarne dvojkrídlové dvere | ks | 6 |  | 0 |  |  |  | znížená |  | 0 | 0.019 | 0.114 | 0 | 0 | 8 | M | 2 |  |  |  | ROZPOCET | 0 | 0 | 0 | 0 | 0 | 2 | 0 | 4 | -1648169763
102 | K | 6489911131 | Osadenie parapetných dosiek z plastických a poloplast., hmôt | m | 28 |  | 0 |  |  |  | znížená |  | 0 | 0.00794 | 0.22232 | 0 | 0 | 4 | K | 2 |  |  |  | ROZPOCET | 0 | 0 | 0 | 0 | 0 | 2 | 0 | 4 | -1272648485
| VV |  | ozn. VnP/01 | [15 empty] | VV | 2 | 1 | True | 0 | ROZPOCET
| VV |  | 1,4 |  | 1.4 | [13 empty] | VV | 2 | 2 | True | 0 | ROZPOCET
| VV |  | ozn. VnP/02 | [15 empty] | VV | 2 | 1 | True | 0 | ROZPOCET
| VV |  | 1,4 |  | 1.4 | [13 empty] | VV | 2 | 2 | True | 0 | ROZPOCET
| VV |  | ozn. VnP/03 | [15 empty] | VV | 2 | 1 | True | 0 | ROZPOCET
| VV |  | 1,4*18 |  | 25.2 | [13 empty] | VV | 2 | 2 | True | 0 | ROZPOCET
| VV |  | Súčet |  | 28 | [13 empty] | VV | 2 | 4 | True | 1 | ROZPOCET
103 | M | 6119000401 | Parapetná doska vlhkovzdorná DTD vrchná vrstva: CPL laminát SPRELA 0,7 mm, B=340 mm - ozn. VnP/01 | m | 1.428 |  | 0 |  |  |  | znížená |  | 0 | 0.00234 | 0.0033415 | 0 | 0 | 8 | M | 2 |  |  |  | ROZPOCET | 0 | 0 | 0 | 0 | 0 | 2 | 0 | 4 | -1829719168
| VV |  | 1,4*1,02 |  | 1.428 | [13 empty] | VV | 2 | 2 | True | 1 | ROZPOCET
104 | M | 6119000402 | Parapetná doska vlhkovzdorná DTD vrchná vrstva: CPL laminát SPRELA 0,7 mm, B=270 mm - ozn. VnP/02 | m | 1.428 |  | 0 |  |  |  | znížená |  | 0 | 0.00234 | 0.0033415 | 0 | 0 | 8 | M | 2 |  |  |  | ROZPOCET | 0 | 0 | 0 | 0 | 0 | 2 | 0 | 4 | 2057436176
| VV |  | 1,4*1,02 |  | 1.428 | [13 empty] | VV | 2 | 2 | True | 1 | ROZPOCET
105 | M | 6119000403 | Parapetná doska vlhkovzdorná DTD vrchná vrstva: CPL laminát SPRELA 0,7 mm, B=220 mm - ozn. VnP/03 | m | 25.704 |  | 0 |  |  |  | znížená |  | 0 | 0.00234 | 0.060147 | 0 | 0 | 8 | M | 2 |  |  |  | ROZPOCET | 0 | 0 | 0 | 0 | 0 | 2 | 0 | 4 | 1062491081
| VV |  | 1,4*18*1,02 |  | 25.704 | [13 empty] | VV | 2 | 2 | True | 1 | ROZPOCET
| D | 9 | Ostatné konštrukcie a práce-búranie |  |  |  | 0 | [5 empty] | 0 |  | 23.9873 |  | 477.4496 | 1 | D | 1 |  |  |  | ROZPOCET | [6 empty] | 0
106 | K | 941941041 | Montáž lešenia ľahkého pracovného radového s podlahami šírky nad 1,00 do 1,20 m a výšky do 10 m | m2 | 1574 |  | 0 |  |  |  | znížená |  | 0 | 0 | 0 | 0 | 0 | 4 | K | 2 |  |  |  | ROZPOCET | 0 | 0 | 0 | 0 | 0 | 2 | 0 | 4 | -1033913665
| VV |  | (2*((56,5+1,0)+21,2))*10,0 |  | 1574 | [13 empty] | VV | 2 | 2 | True | 0 | ROZPOCET
| VV |  | Súčet |  | 1574 | [13 empty] | VV | 2 | 4 | True | 1 | ROZPOCET
107 | K | 941941291 | Príplatok za prvý a každý ďalší i začatý mesiac použitia lešenia k cene -1041 | m2 | 4722 |  | 0 |  |  |  | znížená |  | 0 | 0.0008 | 3.7776 | 0 | 0 | 4 | K | 2 |  |  |  | ROZPOCET | 0 | 0 | 0 | 0 | 0 | 2 | 0 | 4 | 1988089632
| VV |  | 1574,0*3 |  | 4722 | [13 empty] | VV | 2 | 2 | True | 0 | ROZPOCET
| VV |  | Súčet |  | 4722 | [13 empty] | VV | 2 | 4 | True | 1 | ROZPOCET
108 | K | 941941841 | Demontáž lešenia ľahkého pracovného radového a s podlahami, šírky nad 1,00 do 1,20 m výšky do 10 m | m2 | 1574 |  | 0 |  |  |  | znížená |  | 0 | 0 | 0 | 0 | 0 | 4 | K | 2 |  |  |  | ROZPOCET | 0 | 0 | 0 | 0 | 0 | 2 | 0 | 4 | 571188039
109 | K | 941955001 | Lešenie ľahké pracovné pomocné, s výškou lešeňovej podlahy do 1,20 m | m2 | 2588.095 |  | 0 |  |  |  | znížená |  | 0 | 0.00153 | 3.9598 | 0 | 0 | 4 | K | 2 |  |  |  | ROZPOCET | 0 | 0 | 0 | 0 | 0 | 2 | 0 | 4 | -1733731416
| VV |  | 5823,214/2,7*1,2 |  | 2588.095 | [13 empty] | VV | 2 | 2 | True | 1 | ROZPOCET
110 | K | 941955099 | AGROFÓLIA hr.0,17mm /na prekrytie celého objektu po odstránení strechy pre prípad nepriaznivého počasia / | m2 | 1500 |  | 0 |  |  |  | znížená |  | 0 | 0.00153 | 2.295 | 0 | 0 | 4 | K | 2 |  |  |  | ROZPOCET | 0 | 0 | 0 | 0 | 0 | 2 | 0 | 4 | -691473340
111 | K | 952901111 | Vyčistenie budov pri výške podlaží do 4m | m2 | 2308.84 |  | 0 |  |  |  | znížená |  | 0 | 5e-05 | 0.11544 | 0 | 0 | 4 | K | 2 |  |  |  | ROZPOCET | 0 | 0 | 0 | 0 | 0 | 2 | 0 | 4 | 1103964008
| VV |  | 545,35+602,92+588,65+571,92 |  | 2308.84 | [13 empty] | VV | 2 | 2 | True | 1 | ROZPOCET
112 | K | 962031132.1 | Búranie priečok z tehál pálených, plných alebo dutých hr. do 150 mm , vr. prekladov | m2 | 261.138 |  | 0 |  |  |  | znížená |  | 0 | 0.02544 | 6.6434 | 0.196 | 51.183 | 4 | K | 2 |  |  |  | ROZPOCET | 0 | 0 | 0 | 0 | 0 | 2 | 0 | 4 | 105592713
| VV |  | 1.np | [15 empty] | VV | 2 | 1 | True | 0 | ROZPOCET
| VV |  | ozn.1/06 | [15 empty] | VV | 2 | 1 | True | 0 | ROZPOCET
| VV |  | 3,0*2,95*2 |  | 17.7 | [13 empty] | VV | 2 | 2 | True | 0 | ROZPOCET
| VV |  | -0,8*2,0 |  | -1.6 | [13 empty] | VV | 2 | 2 | True | 0 | ROZPOCET
| VV |  | (2,0+0,6+1,6)*2,95 |  | 12.39 | [13 empty] | VV | 2 | 2 | True | 0 | ROZPOCET
| VV |  | ozn.1/06a | [15 empty] | VV | 2 | 1 | True | 0 | ROZPOCET
| VV |  | 1,95*2,95 |  | 5.753 | [13 empty] | VV | 2 | 2 | True | 0 | ROZPOCET
| VV |  | -0,8*2,0 |  | -1.6 | [13 empty] | VV | 2 | 2 | True | 0 | ROZPOCET
| VV |  | 1,2*2,95 |  | 3.54 | [13 empty] | VV | 2 | 2 | True | 0 | ROZPOCET
| VV |  | (1,8+1,2+1,0+1,0)*2,95 |  | 14.75 | [13 empty] | VV | 2 | 2 | True | 0 | ROZPOCET
| VV |  | -0,9*2,0 |  | -1.8 | [13 empty] | VV | 2 | 2 | True | 0 | ROZPOCET
| VV |  | ozn.1/06c | [15 empty] | VV | 2 | 1 | True | 0 | ROZPOCET
| VV |  | 2,0*2,64 |  | 5.28 | [13 empty] | VV | 2 | 2 | True | 0 | ROZPOCET
| VV |  | -1,45*2,0 |  | -2.9 | [13 empty] | VV | 2 | 2 | True | 0 | ROZPOCET
| VV |  | Medzisúčet |  | 51.513 | [13 empty] | VV | 2 | 3 | True | 0 | ROZPOCET
| VV |  | 2.np | [15 empty] | VV | 2 | 1 | True | 0 | ROZPOCET
| VV |  | ozn.2/06a | [15 empty] | VV | 2 | 1 | True | 0 | ROZPOCET
| VV |  | (2,45*2+1,55*2)*2,95 |  | 23.6 | [13 empty] | VV | 2 | 2 | True | 0 | ROZPOCET
| VV |  | -1,1*2,0*2 |  | -4.4 | [13 empty] | VV | 2 | 2 | True | 0 | ROZPOCET
| VV |  | -0,8*2,0*2 |  | -3.2 | [13 empty] | VV | 2 | 2 | True | 0 | ROZPOCET
| VV |  | Medzisúčet |  | 16 | [13 empty] | VV | 2 | 3 | True | 0 | ROZPOCET
| VV |  | 3.NP | [15 empty] | VV | 2 | 1 | True | 0 | ROZPOCET
| VV |  | 37,0*2,5 |  | 92.5 | [13 empty] | VV | 2 | 2 | True | 0 | ROZPOCET
| VV |  | -0,85*2,0*7 |  | -11.9 | [13 empty] | VV | 2 | 2 | True | 0 | ROZPOCET
| VV |  | 2,15*2,5*9 |  | 48.375 | [13 empty] | VV | 2 | 2 | True | 0 | ROZPOCET
| VV |  | -0,9*2,0*2 |  | -3.6 | [13 empty] | VV | 2 | 2 | True | 0 | ROZPOCET
| VV |  | 3,9*2,5*7 |  | 68.25 | [13 empty] | VV | 2 | 2 | True | 0 | ROZPOCET
| VV |  | Medzisúčet |  | 193.625 | [13 empty] | VV | 2 | 3 | True | 0 | ROZPOCET
| VV |  | Súčet |  | 261.138 | [13 empty] | VV | 2 | 4 | True | 1 | ROZPOCET
113 | K | 962032231 | Búranie muriva alebo vybúranie otvorov plochy nad 4 m2 nadzákladového z tehál pálených, vápenopieskových, cementových na maltu, -1,90500t | m3 | 99.85 |  | 0 |  |  |  | znížená |  | 0 | 0 | 0 | 1.905 | 190.2142 | 4 | K | 2 |  |  |  | ROZPOCET | 0 | 0 | 0 | 0 | 0 | 2 | 0 | 4 | -1849420314
| VV |  | 1.np | [15 empty] | VV | 2 | 1 | True | 0 | ROZPOCET
| VV |  | ozn.1/06b | [15 empty] | VV | 2 | 1 | True | 0 | ROZPOCET
| VV |  | 1,0*0,4*2,45 |  | 0.98 | [13 empty] | VV | 2 | 2 | True | 0 | ROZPOCET
| VV |  | Medzisúčet |  | 0.98 | [13 empty] | VV | 2 | 3 | True | 0 | ROZPOCET
| VV |  | 3.NP | [15 empty] | VV | 2 | 1 | True | 0 | ROZPOCET
| VV |  | obv. | [15 empty] | VV | 2 | 1 | True | 0 | ROZPOCET
| VV |  | (3,25+0,75+4,475+4,2+3,9+4,1*2+3,7+2,55)*0,3*1,3 |  | 12.1 | [13 empty] | VV | 2 | 2 | True | 0 | ROZPOCET
| VV |  | (1,6+3,7+4,4+4,431+5,2+3,2+4,4*2+1,75)*0,3*1,3 |  | 12.902 | [13 empty] | VV | 2 | 2 | True | 0 | ROZPOCET
| VV |  | (8,2+6,5+7,15+8,2)*0,3*2,5 |  | 22.538 | [13 empty] | VV | 2 | 2 | True | 0 | ROZPOCET
| VV |  | (3,75+5,2)*0,3*1,3 |  | 3.491 | [13 empty] | VV | 2 | 2 | True | 0 | ROZPOCET
| VV |  | 0,8*2,5*0,3*15*2 |  | 18 | [13 empty] | VV | 2 | 2 | True | 0 | ROZPOCET
| VV |  | vnút. | [15 empty] | VV | 2 | 1 | True | 0 | ROZPOCET
| VV |  | 37,0*2,5*0,3 |  | 27.75 | [13 empty] | VV | 2 | 2 | True | 0 | ROZPOCET
| VV |  | 8,225*2,5*0,3 |  | 6.169 | [13 empty] | VV | 2 | 2 | True | 0 | ROZPOCET
| VV |  | -0,85*2,0*0,3*8 |  | -4.08 | [13 empty] | VV | 2 | 2 | True | 0 | ROZPOCET
| VV |  | Medzisúčet |  | 98.87 | [13 empty] | VV | 2 | 3 | True | 0 | ROZPOCET
| VV |  | Súčet |  | 99.85 | [13 empty] | VV | 2 | 4 | True | 1 | ROZPOCET
114 | K | 962032231.2 | Búranie muriva z tehál pálených pre rozvádzače | m3 | 4 |  | 0 |  |  |  | znížená |  | 0 | 0 | 0 | 1.905 | 7.62 | 4 | K | 2 |  |  |  | ROZPOCET | 0 | 0 | 0 | 0 | 0 | 2 | 0 | 4 | -1975523192
115 | K | 962032231.9 | Búranie muriva nadzákladového z betónových tvárnic | m3 | 4 |  | 0 |  |  |  | znížená |  | 0 | 0 | 0 | 1.905 | 7.62 | 4 | K | 2 |  |  |  | ROZPOCET | 0 | 0 | 0 | 0 | 0 | 2 | 0 | 4 | -1347304332
| VV |  | 10,0*0,2*2,0 |  | 4 | [13 empty] | VV | 2 | 2 | True | 1 | ROZPOCET
116 | K | 962042321.1 | Búranie múrika z betónu prostého nadzákladného | m3 | 4.738 |  | 0 |  |  |  | znížená |  | 0 | 0 | 0 | 2.2 | 10.4236 | 4 | K | 2 |  |  |  | ROZPOCET | 0 | 0 | 0 | 0 | 0 | 2 | 0 | 4 | -1520963528
| VV |  | 1.pp | [15 empty] | VV | 2 | 1 | True | 0 | ROZPOCET
| VV |  | ozn.01/04 | [15 empty] | VV | 2 | 1 | True | 0 | ROZPOCET
| VV |  | 9,475*0,25*2,0 |  | 4.738 | [13 empty] | VV | 2 | 2 | True | 1 | ROZPOCET
117 | K | 9610551119 | Búranie schodísk železobetónových | m3 | 2.228 |  | 0 |  |  |  | znížená |  | 0 | 0 | 0 | 2.4 | 5.3472 | 4 | K | 2 |  |  |  | ROZPOCET | 0 | 0 | 0 | 0 | 0 | 2 | 0 | 4 | -312656084
| VV |  | 1.np | [15 empty] | VV | 2 | 1 | True | 0 | ROZPOCET
| VV |  | ozn.1/07 | [15 empty] | VV | 2 | 1 | True | 0 | ROZPOCET
| VV |  | (4,5+1,5*2)*0,3*0,15 |  | 0.338 | [13 empty] | VV | 2 | 2 | True | 0 | ROZPOCET
| VV |  | (3,9+1,2*2)*0,3*0,3 |  | 0.567 | [13 empty] | VV | 2 | 2 | True | 0 | ROZPOCET
| VV |  | (3,6+0,9*2)*0,3*0,45 |  | 0.729 | [13 empty] | VV | 2 | 2 | True | 0 | ROZPOCET
| VV |  | ozn.1/07b | [15 empty] | VV | 2 | 1 | True | 0 | ROZPOCET
| VV |  | 2,6*0,3*0,15 |  | 0.117 | [13 empty] | VV | 2 | 2 | True | 0 | ROZPOCET
| VV |  | 2,3*0,3*0,3 |  | 0.207 | [13 empty] | VV | 2 | 2 | True | 0 | ROZPOCET
| VV |  | 2,0*0,3*0,45 |  | 0.27 | [13 empty] | VV | 2 | 2 | True | 0 | ROZPOCET
| VV |  | Súčet |  | 2.228 | [13 empty] | VV | 2 | 4 | True | 1 | ROZPOCET
118 | K | 97404255.5 | Vybúranie jestv.podlah. dosky / pre základ výťahu / | m3 | 1.064 |  | 0 |  |  |  | znížená |  | 0 | 0 | 0 | 0.022 | 0.023408 | 4 | K | 2 |  |  |  | ROZPOCET | 0 | 0 | 0 | 0 | 0 | 2 | 0 | 4 | 158746912
| VV |  | 1,65*2,15*0,3 |  | 1.064 | [13 empty] | VV | 2 | 2 | True | 1 | ROZPOCET
119 | K | 9650817120 | Búranie dlažieb, bez podklad. lôžka z xylolit., alebo keramických dlaždíc hr. do 10 mm, vr. soklov | m2 | 456.605 |  | 0 |  |  |  | znížená |  | 0 | 0 | 0 | 0.02 | 9.1321 | 4 | K | 2 |  |  |  | ROZPOCET | 0 | 0 | 0 | 0 | 0 | 2 | 0 | 4 | -537679805
| VV |  | 1.pp | [15 empty] | VV | 2 | 1 | True | 0 | ROZPOCET
| VV |  | ozn. 01/17 | [15 empty] | VV | 2 | 1 | True | 0 | ROZPOCET
| VV |  | 2,375*2,515 |  | 5.973 | [13 empty] | VV | 2 | 2 | True | 0 | ROZPOCET
| VV |  | Medzisúčet |  | 5.973 | [13 empty] | VV | 2 | 3 | True | 0 | ROZPOCET
| VV |  | 1.np | [15 empty] | VV | 2 | 1 | True | 0 | ROZPOCET
| VV |  | ozn.1/Pa | [15 empty] | VV | 2 | 1 | True | 0 | ROZPOCET
| VV |  | 1,32+30,81+5,78+8,81+7,42+6,44+5,82+47,17+14,3+9,75+10,05+43,35+14,28+12,38 |  | 217.68 | [13 empty] | VV | 2 | 2 | True | 0 | ROZPOCET
| VV |  | Medzisúčet |  | 217.68 | [13 empty] | VV | 2 | 3 | True | 0 | ROZPOCET
| VV |  | 2.np | [15 empty] | VV | 2 | 1 | True | 0 | ROZPOCET
| VV |  | ozn.2/Pa | [15 empty] | VV | 2 | 1 | True | 0 | ROZPOCET
| VV |  | 53,59+10,2+3,31*2+1,86*2+16,5+5,23+18,34 |  | 114.2 | [13 empty] | VV | 2 | 2 | True | 0 | ROZPOCET
| VV |  | Medzisúčet |  | 114.2 | [13 empty] | VV | 2 | 3 | True | 0 | ROZPOCET
| VV |  | 3.NP | [15 empty] | VV | 2 | 1 | True | 0 | ROZPOCET
| VV |  | 36,9*1,7 |  | 62.73 | [13 empty] | VV | 2 | 2 | True | 0 | ROZPOCET
| VV |  | 3,9*3,9 |  | 15.21 | [13 empty] | VV | 2 | 2 | True | 0 | ROZPOCET
| VV |  | 0,9*3,9 |  | 3.51 | [13 empty] | VV | 2 | 2 | True | 0 | ROZPOCET
| VV |  | (1,4+1,525+1,8)*2,15 |  | 10.159 | [13 empty] | VV | 2 | 2 | True | 0 | ROZPOCET
| VV |  | 3,3*8,225 |  | 27.143 | [13 empty] | VV | 2 | 2 | True | 0 | ROZPOCET
| VV |  | Medzisúčet |  | 118.752 | [13 empty] | VV | 2 | 3 | True | 0 | ROZPOCET
| VV |  | Súčet |  | 456.605 | [13 empty] | VV | 2 | 4 | True | 1 | ROZPOCET
120 | K | 965043341 | Búranie podkladov pod dlažby, liatych dlažieb a mazanín,betón s poterom,teracom hr.do 100 mm, plochy nad 4 m2 -2,20000t | m3 | 22.83 |  | 0 |  |  |  | znížená |  | 0 | 0 | 0 | 2.2 | 50.226 | 4 | K | 2 |  |  |  | ROZPOCET | 0 | 0 | 0 | 0 | 0 | 2 | 0 | 4 | 1474406111
| VV |  | 456,605*0,05 |  | 22.83 | [13 empty] | VV | 2 | 2 | True | 1 | ROZPOCET
121 | K | 766112820.1 | Demontáž drevených stien zasklených, vr. dverí a nadsvetlíka | m2 | 3.6 |  | 0 |  |  |  | znížená |  | 0 | 0 | 0 | 0.01638 | 0.058968 | 16 | K | 2 |  |  |  | ROZPOCET | 0 | 0 | 0 | 0 | 0 | 2 | 0 | 16 | -1363654849
| VV |  | 1.pp | [15 empty] | VV | 2 | 1 | True | 0 | ROZPOCET
| VV |  | ozn.01/05 | [15 empty] | VV | 2 | 1 | True | 0 | ROZPOCET
| VV |  | 1,5*2,4 |  | 3.6 | [13 empty] | VV | 2 | 2 | True | 1 | ROZPOCET
122 | K | 9680711120 | Vyvesenie okenného krídla do suti plochy do 1, 5 m2 | ks | 23 |  | 0 |  |  |  | znížená |  | 0 | 0 | 0 | 0.015 | 0.345 | 4 | K | 2 |  |  |  | ROZPOCET | 0 | 0 | 0 | 0 | 0 | 2 | 0 | 4 | 1852250000
| VV |  | 1.pp | [15 empty] | VV | 2 | 1 | True | 0 | ROZPOCET
| VV |  | ozn. 01/15 | [15 empty] | VV | 2 | 1 | True | 0 | ROZPOCET
| VV |  | 1 |  | 1 | [13 empty] | VV | 2 | 2 | True | 0 | ROZPOCET
| VV |  | Medzisúčet |  | 1 | [13 empty] | VV | 2 | 3 | True | 0 | ROZPOCET
| VV |  | 1.np | [15 empty] | VV | 2 | 1 | True | 0 | ROZPOCET
| VV |  | ozn.1/10 | [15 empty] | VV | 2 | 1 | True | 0 | ROZPOCET
| VV |  | 2*2 |  | 4 | [13 empty] | VV | 2 | 2 | True | 0 | ROZPOCET
| VV |  | Medzisúčet |  | 4 | [13 empty] | VV | 2 | 3 | True | 0 | ROZPOCET
| VV |  | 2.np | [15 empty] | VV | 2 | 1 | True | 0 | ROZPOCET
| VV |  | ozn.2/08 | [15 empty] | VV | 2 | 1 | True | 0 | ROZPOCET
| VV |  | 1*2 |  | 2 | [13 empty] | VV | 2 | 2 | True | 0 | ROZPOCET
| VV |  | Medzisúčet |  | 2 | [13 empty] | VV | 2 | 3 | True | 0 | ROZPOCET
| VV |  | 3.NP | [15 empty] | VV | 2 | 1 | True | 0 | ROZPOCET
| VV |  | 16 |  | 16 | [13 empty] | VV | 2 | 2 | True | 0 | ROZPOCET
| VV |  | Medzisúčet |  | 16 | [13 empty] | VV | 2 | 3 | True | 0 | ROZPOCET
| VV |  | Súčet |  | 23 | [13 empty] | VV | 2 | 4 | True | 1 | ROZPOCET
123 | K | 9680723540 | Vybúranie rámov okien dvojitých alebo zdvojených, plochy do 1 m2 | m2 | 22.38 |  | 0 |  |  |  | znížená |  | 0 | 0 | 0 | 0.089 | 1.9918 | 4 | K | 2 |  |  |  | ROZPOCET | 0 | 0 | 0 | 0 | 0 | 2 | 0 | 4 | -1779518993
| VV |  | 1.pp | [15 empty] | VV | 2 | 1 | True | 0 | ROZPOCET
| VV |  | ozn. 01/15 | [15 empty] | VV | 2 | 1 | True | 0 | ROZPOCET
| VV |  | 0,9*0,6 |  | 0.54 | [13 empty] | VV | 2 | 2 | True | 0 | ROZPOCET
| VV |  | Medzisúčet |  | 0.54 | [13 empty] | VV | 2 | 3 | True | 0 | ROZPOCET
| VV |  | 1.np | [15 empty] | VV | 2 | 1 | True | 0 | ROZPOCET
| VV |  | ozn.1/10 | [15 empty] | VV | 2 | 1 | True | 0 | ROZPOCET
| VV |  | 1,4*1,6*2 |  | 4.48 | [13 empty] | VV | 2 | 2 | True | 0 | ROZPOCET
| VV |  | Medzisúčet |  | 4.48 | [13 empty] | VV | 2 | 3 | True | 0 | ROZPOCET
| VV |  | 2.np | [15 empty] | VV | 2 | 1 | True | 0 | ROZPOCET
| VV |  | ozn.2/08 | [15 empty] | VV | 2 | 1 | True | 0 | ROZPOCET
| VV |  | 1,4*1,6 |  | 2.24 | [13 empty] | VV | 2 | 2 | True | 0 | ROZPOCET
| VV |  | Medzisúčet |  | 2.24 | [13 empty] | VV | 2 | 3 | True | 0 | ROZPOCET
| VV |  | 3.NP | [15 empty] | VV | 2 | 1 | True | 0 | ROZPOCET
| VV |  | 0,9*1,05*16 |  | 15.12 | [13 empty] | VV | 2 | 2 | True | 0 | ROZPOCET
| VV |  | Medzisúčet |  | 15.12 | [13 empty] | VV | 2 | 3 | True | 0 | ROZPOCET
| VV |  | Súčet |  | 22.38 | [13 empty] | VV | 2 | 4 | True | 1 | ROZPOCET
124 | K | 968061125.2 | Vyvesenie dreveného dverného krídla do suti | ks | 99 |  | 0 |  |  |  | znížená |  | 0 | 0 | 0 | 0.024 | 2.376 | 4 | K | 2 |  |  |  | ROZPOCET | 0 | 0 | 0 | 0 | 0 | 2 | 0 | 4 | 1246529799
| VV |  | 1.pp | [15 empty] | VV | 2 | 1 | True | 0 | ROZPOCET
| VV |  | ozn.01/06 | [15 empty] | VV | 2 | 1 | True | 0 | ROZPOCET
| VV |  | 2 |  | 2 | [13 empty] | VV | 2 | 2 | True | 0 | ROZPOCET
| VV |  | ozn.01/07 | [15 empty] | VV | 2 | 1 | True | 0 | ROZPOCET
| VV |  | 2 |  | 2 | [13 empty] | VV | 2 | 2 | True | 0 | ROZPOCET
| VV |  | ozn.01/08 | [15 empty] | VV | 2 | 1 | True | 0 | ROZPOCET
| VV |  | 2 |  | 2 | [13 empty] | VV | 2 | 2 | True | 0 | ROZPOCET
| VV |  | Medzisúčet |  | 6 | [13 empty] | VV | 2 | 3 | True | 0 | ROZPOCET
| VV |  | 1.np | [15 empty] | VV | 2 | 1 | True | 0 | ROZPOCET
| VV |  | ozn.1/03 | [15 empty] | VV | 2 | 1 | True | 0 | ROZPOCET
| VV |  | 12 |  | 12 | [13 empty] | VV | 2 | 2 | True | 0 | ROZPOCET
| VV |  | ozn.1/03a | [15 empty] | VV | 2 | 1 | True | 0 | ROZPOCET
| VV |  | 5+1 |  | 6 | [13 empty] | VV | 2 | 2 | True | 0 | ROZPOCET
| VV |  | ozn.1/03b | [15 empty] | VV | 2 | 1 | True | 0 | ROZPOCET
| VV |  | 1 |  | 1 | [13 empty] | VV | 2 | 2 | True | 0 | ROZPOCET
| VV |  | ozn.1/03c | [15 empty] | VV | 2 | 1 | True | 0 | ROZPOCET
| VV |  | 1*2 |  | 2 | [13 empty] | VV | 2 | 2 | True | 0 | ROZPOCET
| VV |  | ozn.1/03e | [15 empty] | VV | 2 | 1 | True | 0 | ROZPOCET
| VV |  | 1*2 |  | 2 | [13 empty] | VV | 2 | 2 | True | 0 | ROZPOCET
| VV |  | ozn.1/04 | [15 empty] | VV | 2 | 1 | True | 0 | ROZPOCET
| VV |  | 7 |  | 7 | [13 empty] | VV | 2 | 2 | True | 0 | ROZPOCET
| VV |  | ozn.1/04a | [15 empty] | VV | 2 | 1 | True | 0 | ROZPOCET
| VV |  | 1*2 |  | 2 | [13 empty] | VV | 2 | 2 | True | 0 | ROZPOCET
| VV |  | ozn.1/06c | [15 empty] | VV | 2 | 1 | True | 0 | ROZPOCET
| VV |  | 1*2 |  | 2 | [13 empty] | VV | 2 | 2 | True | 0 | ROZPOCET
| VV |  | Medzisúčet |  | 34 | [13 empty] | VV | 2 | 3 | True | 0 | ROZPOCET
| VV |  | 2.np | [15 empty] | VV | 2 | 1 | True | 0 | ROZPOCET
| VV |  | ozn.2/03 | [15 empty] | VV | 2 | 1 | True | 0 | ROZPOCET
| VV |  | 27 |  | 27 | [13 empty] | VV | 2 | 2 | True | 0 | ROZPOCET
| VV |  | ozn.2/03a | [15 empty] | VV | 2 | 1 | True | 0 | ROZPOCET
| VV |  | 4 |  | 4 | [13 empty] | VV | 2 | 2 | True | 0 | ROZPOCET
| VV |  | ozn.2/03b | [15 empty] | VV | 2 | 1 | True | 0 | ROZPOCET
| VV |  | 2 |  | 2 | [13 empty] | VV | 2 | 2 | True | 0 | ROZPOCET
| VV |  | ozn.2/03c | [15 empty] | VV | 2 | 1 | True | 0 | ROZPOCET
| VV |  | 1*2 |  | 2 | [13 empty] | VV | 2 | 2 | True | 0 | ROZPOCET
| VV |  | ozn.2/04 | [15 empty] | VV | 2 | 1 | True | 0 | ROZPOCET
| VV |  | 3 |  | 3 | [13 empty] | VV | 2 | 2 | True | 0 | ROZPOCET
| VV |  | Medzisúčet |  | 38 | [13 empty] | VV | 2 | 3 | True | 0 | ROZPOCET
| VV |  | 3,NP | [15 empty] | VV | 2 | 1 | True | 0 | ROZPOCET
| VV |  | 21 |  | 21 | [13 empty] | VV | 2 | 2 | True | 0 | ROZPOCET
| VV |  | Medzisúčet |  | 21 | [13 empty] | VV | 2 | 3 | True | 0 | ROZPOCET
| VV |  | Súčet |  | 99 | [13 empty] | VV | 2 | 4 | True | 1 | ROZPOCET
125 | K | 968062455 | Vybúranie drevených a kovových dverových zárubní -0,082 t | m2 | 161.608 |  | 0 |  |  |  | znížená |  | 0 | 0.0424 | 6.8522 | 0.082 | 13.2519 | 4 | K | 2 |  |  |  | ROZPOCET | 0 | 0 | 0 | 0 | 0 | 2 | 0 | 4 | -2121642197
| VV |  | 1.pp | [15 empty] | VV | 2 | 1 | True | 0 | ROZPOCET
| VV |  | ozn.01/06 | [15 empty] | VV | 2 | 1 | True | 0 | ROZPOCET
| VV |  | 0,8*2,0*2 |  | 3.2 | [13 empty] | VV | 2 | 2 | True | 0 | ROZPOCET
| VV |  | ozn.01/08 | [15 empty] | VV | 2 | 1 | True | 0 | ROZPOCET
| VV |  | 0,85*2,0*2 |  | 3.4 | [13 empty] | VV | 2 | 2 | True | 0 | ROZPOCET
| VV |  | Medzisúčet |  | 6.6 | [13 empty] | VV | 2 | 3 | True | 0 | ROZPOCET
| VV |  | 1.np | [15 empty] | VV | 2 | 1 | True | 0 | ROZPOCET
| VV |  | ozn.1/03 | [15 empty] | VV | 2 | 1 | True | 0 | ROZPOCET
| VV |  | 0,85*2,0*12 |  | 20.4 | [13 empty] | VV | 2 | 2 | True | 0 | ROZPOCET
| VV |  | ozn.1/03a | [15 empty] | VV | 2 | 1 | True | 0 | ROZPOCET
| VV |  | 0,9*2,0*5 |  | 9 | [13 empty] | VV | 2 | 2 | True | 0 | ROZPOCET
| VV |  | 1,1*2,1 |  | 2.31 | [13 empty] | VV | 2 | 2 | True | 0 | ROZPOCET
| VV |  | ozn.1/03b | [15 empty] | VV | 2 | 1 | True | 0 | ROZPOCET
| VV |  | 1,1*2,4 |  | 2.64 | [13 empty] | VV | 2 | 2 | True | 0 | ROZPOCET
| VV |  | ozn.1/03c | [15 empty] | VV | 2 | 1 | True | 0 | ROZPOCET
| VV |  | 1,98*2,11 |  | 4.178 | [13 empty] | VV | 2 | 2 | True | 0 | ROZPOCET
| VV |  | ozn.1/03e | [15 empty] | VV | 2 | 1 | True | 0 | ROZPOCET
| VV |  | 1,8*2,1 |  | 3.78 | [13 empty] | VV | 2 | 2 | True | 0 | ROZPOCET
| VV |  | ozn.1/04 | [15 empty] | VV | 2 | 1 | True | 0 | ROZPOCET
| VV |  | 0,9*2,0*7 |  | 12.6 | [13 empty] | VV | 2 | 2 | True | 0 | ROZPOCET
| VV |  | ozn.1/04a | [15 empty] | VV | 2 | 1 | True | 0 | ROZPOCET
| VV |  | 1,45*2,0 |  | 2.9 | [13 empty] | VV | 2 | 2 | True | 0 | ROZPOCET
| VV |  | ozn.1/06c | [15 empty] | VV | 2 | 1 | True | 0 | ROZPOCET
| VV |  | 1,45*2,0 |  | 2.9 | [13 empty] | VV | 2 | 2 | True | 0 | ROZPOCET
| VV |  | Medzisúčet |  | 60.708 | [13 empty] | VV | 2 | 3 | True | 0 | ROZPOCET
| VV |  | 2.np | [15 empty] | VV | 2 | 1 | True | 0 | ROZPOCET
| VV |  | ozn.2/03 | [15 empty] | VV | 2 | 1 | True | 0 | ROZPOCET
| VV |  | 0,85*2,0*23 |  | 39.1 | [13 empty] | VV | 2 | 2 | True | 0 | ROZPOCET
| VV |  | 0,65*2,0 |  | 1.3 | [13 empty] | VV | 2 | 2 | True | 0 | ROZPOCET
| VV |  | 0,9*2,0*3 |  | 5.4 | [13 empty] | VV | 2 | 2 | True | 0 | ROZPOCET
| VV |  | ozn.2/03a | [15 empty] | VV | 2 | 1 | True | 0 | ROZPOCET
| VV |  | 0,9*2,0*4 |  | 7.2 | [13 empty] | VV | 2 | 2 | True | 0 | ROZPOCET
| VV |  | ozn.2/03c | [15 empty] | VV | 2 | 1 | True | 0 | ROZPOCET
| VV |  | 1,75*2,0 |  | 3.5 | [13 empty] | VV | 2 | 2 | True | 0 | ROZPOCET
| VV |  | Medzisúčet |  | 56.5 | [13 empty] | VV | 2 | 3 | True | 0 | ROZPOCET
| VV |  | 3,NP | [15 empty] | VV | 2 | 1 | True | 0 | ROZPOCET
| VV |  | 0,9*2,0*21 |  | 37.8 | [13 empty] | VV | 2 | 2 | True | 0 | ROZPOCET
| VV |  | Medzisúčet |  | 37.8 | [13 empty] | VV | 2 | 3 | True | 0 | ROZPOCET
| VV |  | Súčet |  | 161.608 | [13 empty] | VV | 2 | 4 | True | 1 | ROZPOCET
126 | K | 767410800 | Demontáž parapetnej dosky plastovej š.250 mm | m | 1.4 |  | 0 |  |  |  | znížená |  | 0 | 0 | 0 | 0.00135 | 0.00189 | 16 | K | 2 |  |  |  | ROZPOCET | 0 | 0 | 0 | 0 | 0 | 2 | 0 | 16 | -1506934888
| VV |  | 1.np | [15 empty] | VV | 2 | 1 | True | 0 | ROZPOCET
| VV |  | ozn.1/10 | [15 empty] | VV | 2 | 1 | True | 0 | ROZPOCET
| VV |  | 1,4 |  | 1.4 | [13 empty] | VV | 2 | 2 | True | 1 | ROZPOCET
127 | K | 968006514.1 | Prieraz pre vzt 750x750 mm v hr. muriva 400 mm | ks | 1 |  | 0 |  |  |  | znížená |  | 0 | 0 | 0 | 0 | 0 | 4 | K | 2 |  |  |  | ROZPOCET | 0 | 0 | 0 | 0 | 0 | 2 | 0 | 4 | 120567060
128 | K | 968006514.2 | Prieraz pre vzt 550x550 mm v hr. muriva 400 mm | ks | 1 |  | 0 |  |  |  | znížená |  | 0 | 0 | 0 | 0 | 0 | 4 | K | 2 |  |  |  | ROZPOCET | 0 | 0 | 0 | 0 | 0 | 2 | 0 | 4 | 1606202383
129 | K | 968006514.3 | Prieraz pre vzt 550x550 mm v hr. muriva 450 mm | ks | 2 |  | 0 |  |  |  | znížená |  | 0 | 0 | 0 | 0 | 0 | 4 | K | 2 |  |  |  | ROZPOCET | 0 | 0 | 0 | 0 | 0 | 2 | 0 | 4 | -1198574535
130 | K | 968006514.4 | Prieraz pre vzt d 350 mm v hr. muriva 400 mm | ks | 1 |  | 0 |  |  |  | znížená |  | 0 | 0 | 0 | 0 | 0 | 4 | K | 2 |  |  |  | ROZPOCET | 0 | 0 | 0 | 0 | 0 | 2 | 0 | 4 | -1216511370
131 | K | 971033631 | Vybúranie otvorov v murive tehl. plochy do 4 m2 hr.do 150 mm, -0,27000t | m2 | 20.2 |  | 0 |  |  |  | znížená |  | 0 | 0 | 0 | 0.27 | 5.454 | 4 | K | 2 |  |  |  | ROZPOCET | 0 | 0 | 0 | 0 | 0 | 2 | 0 | 4 | -49078336
| VV |  | 1.np | [15 empty] | VV | 2 | 1 | True | 0 | ROZPOCET
| VV |  | ozn.1/05 | [15 empty] | VV | 2 | 1 | True | 0 | ROZPOCET
| VV |  | 1,0*2,02*4 |  | 8.08 | [13 empty] | VV | 2 | 2 | True | 0 | ROZPOCET
| VV |  | Medzisúčet |  | 8.08 | [13 empty] | VV | 2 | 3 | True | 0 | ROZPOCET
| VV |  | 2.np | [15 empty] | VV | 2 | 1 | True | 0 | ROZPOCET
| VV |  | ozn.2/05 | [15 empty] | VV | 2 | 1 | True | 0 | ROZPOCET
| VV |  | 1,0*2,02*6 |  | 12.12 | [13 empty] | VV | 2 | 2 | True | 0 | ROZPOCET
| VV |  | Medzisúčet |  | 12.12 | [13 empty] | VV | 2 | 3 | True | 0 | ROZPOCET
| VV |  | Súčet |  | 20.2 | [13 empty] | VV | 2 | 4 | True | 1 | ROZPOCET
132 | K | 971033641 | Vybúranie otvorov v murive tehl. plochy do 4 m2 hr. do 300 mm, -1,87500t | m3 | 1.939 |  | 0 |  |  |  | znížená |  | 0 | 0 | 0 | 1.875 | 3.6356 | 4 | K | 2 |  |  |  | ROZPOCET | 0 | 0 | 0 | 0 | 0 | 2 | 0 | 4 | -1687145590
| VV |  | 1.np | [15 empty] | VV | 2 | 1 | True | 0 | ROZPOCET
| VV |  | ozn.1/05b | [15 empty] | VV | 2 | 1 | True | 0 | ROZPOCET
| VV |  | 1,0*2,02*0,3*2 |  | 1.212 | [13 empty] | VV | 2 | 2 | True | 0 | ROZPOCET
| VV |  | Medzisúčet |  | 1.212 | [13 empty] | VV | 2 | 3 | True | 0 | ROZPOCET
| VV |  | 2.np | [15 empty] | VV | 2 | 1 | True | 0 | ROZPOCET
| VV |  | ozn.2/05b | [15 empty] | VV | 2 | 1 | True | 0 | ROZPOCET
| VV |  | 0,6*2,02*0,3*2 |  | 0.727 | [13 empty] | VV | 2 | 2 | True | 0 | ROZPOCET
| VV |  | Medzisúčet |  | 0.727 | [13 empty] | VV | 2 | 3 | True | 0 | ROZPOCET
| VV |  | Súčet |  | 1.939 | [13 empty] | VV | 2 | 4 | True | 1 | ROZPOCET
133 | K | 971033651.1 | Vybúranie otvorov v murive tehlovom hr.do 600 mm, -1,87500t | m3 | 1.2 |  | 0 |  |  |  | znížená |  | 0 | 0 | 0 | 1.875 | 2.25 | 4 | K | 2 |  |  |  | ROZPOCET | 0 | 0 | 0 | 0 | 0 | 2 | 0 | 4 | 1090245704
| VV |  | 1.pp | [15 empty] | VV | 2 | 1 | True | 0 | ROZPOCET
| VV |  | ozn.01/09 | [15 empty] | VV | 2 | 1 | True | 0 | ROZPOCET
| VV |  | 1,0*2,0*0,6 |  | 1.2 | [13 empty] | VV | 2 | 2 | True | 1 | ROZPOCET
134 | K | 9730313350 | Vysekanie kapsy z tehál plochy do 0, 25 m2, hl.do 300 mm- pre osadenie nových prekladov | ks | 30 |  | 0 |  |  |  | znížená |  | 0 | 0 | 0 | 0.08 | 2.4 | 4 | K | 2 |  |  |  | ROZPOCET | 0 | 0 | 0 | 0 | 0 | 2 | 0 | 4 | 1539699679
| VV |  | 1.pp | [15 empty] | VV | 2 | 1 | True | 0 | ROZPOCET
| VV |  | 2 |  | 2 | [13 empty] | VV | 2 | 2 | True | 0 | ROZPOCET
| VV |  | 1.np | [15 empty] | VV | 2 | 1 | True | 0 | ROZPOCET
| VV |  | 4+8 |  | 12 | [13 empty] | VV | 2 | 2 | True | 0 | ROZPOCET
| VV |  | 2.np | [15 empty] | VV | 2 | 1 | True | 0 | ROZPOCET
| VV |  | 4+12 |  | 16 | [13 empty] | VV | 2 | 2 | True | 0 | ROZPOCET
| VV |  | Súčet |  | 30 | [13 empty] | VV | 2 | 4 | True | 1 | ROZPOCET
135 | K | 9710424455 | Vybúranie otvoru v betónových podlahe pre novú podl. vpusť | ks | 1 |  | 0 |  |  |  | znížená |  | 0 | 0 | 0 | 0.165 | 0.165 | 4 | K | 2 |  |  |  | ROZPOCET | 0 | 0 | 0 | 0 | 0 | 2 | 0 | 4 | -875785657
| VV |  | 1.pp | [15 empty] | VV | 2 | 1 | True | 0 | ROZPOCET
| VV |  | ozn. 01/10 | [15 empty] | VV | 2 | 1 | True | 0 | ROZPOCET
| VV |  | 1 |  | 1 | [13 empty] | VV | 2 | 2 | True | 1 | ROZPOCET
136 | K | 776511820.1 | Odstránenie povlakových podláh z nášľapnej plochy lepených s podložkou, vr. soklov | m2 | 1021.324 |  | 0 |  |  |  | znížená |  | 0 | 0 | 0 | 0.001 | 1.0213 | 16 | K | 2 |  |  |  | ROZPOCET | 0 | 0 | 0 | 0 | 0 | 2 | 0 | 16 | 342107857
| VV |  | 1.pp | [15 empty] | VV | 2 | 1 | True | 0 | ROZPOCET
| VV |  | ozn. 01/P | [15 empty] | VV | 2 | 1 | True | 0 | ROZPOCET
| VV |  | 9,4+14,7+13,18+30,32+31,49+27,5+8,78 |  | 135.37 | [13 empty] | VV | 2 | 2 | True | 0 | ROZPOCET
| VV |  | sch. | [15 empty] | VV | 2 | 1 | True | 0 | ROZPOCET
| VV |  | 18*(0,3+0,15)*1,0+1,0*1,0*2 |  | 10.1 | [13 empty] | VV | 2 | 2 | True | 0 | ROZPOCET
| VV |  | 15*(0,3+0,15)*1,25 |  | 8.438 | [13 empty] | VV | 2 | 2 | True | 0 | ROZPOCET
| VV |  | 1.np | [15 empty] | VV | 2 | 1 | True | 0 | ROZPOCET
| VV |  | ozn. 1/P | [15 empty] | VV | 2 | 1 | True | 0 | ROZPOCET
| VV |  | 51,23+5,0*1,3+9,18+7,16+10,05*6+14,7+16,0+16,75*5+16,5 |  | 265.32 | [13 empty] | VV | 2 | 2 | True | 0 | ROZPOCET
| VV |  | 18*(0,3+0,15)*1,0+1,0*1,0*2 |  | 10.1 | [13 empty] | VV | 2 | 2 | True | 0 | ROZPOCET
| VV |  | 15*(0,3+0,15)*1,25 |  | 8.438 | [13 empty] | VV | 2 | 2 | True | 0 | ROZPOCET
| VV |  | 2.np | [15 empty] | VV | 2 | 1 | True | 0 | ROZPOCET
| VV |  | ozn. 2/P | [15 empty] | VV | 2 | 1 | True | 0 | ROZPOCET
| VV |  | 18,8+12,6+5,39+17,8+7,67+17,33+17,33+15,1+2,0+17,15+14,57+10,05*6+10,0*2+16,75*9+16,0 |  | 392.79 | [13 empty] | VV | 2 | 2 | True | 0 | ROZPOCET
| VV |  | 18*(0,3+0,15)*1,0+1,0*1,0*2 |  | 10.1 | [13 empty] | VV | 2 | 2 | True | 0 | ROZPOCET
| VV |  | 15*(0,3+0,15)*1,25 |  | 8.438 | [13 empty] | VV | 2 | 2 | True | 0 | ROZPOCET
| VV |  | 3.np | [15 empty] | VV | 2 | 1 | True | 0 | ROZPOCET
| VV |  | 3,8*2,85+4,4*2,15+4,8*2,15+4,35*2,15+6,8*2,15+3,35*2,15 |  | 61.785 | [13 empty] | VV | 2 | 2 | True | 0 | ROZPOCET
| VV |  | 5,2*3,9+5,15*3,9+5,1*3,9*2+5,05*3,*2 |  | 110.445 | [13 empty] | VV | 2 | 2 | True | 0 | ROZPOCET
| VV |  | Súčet |  | 1021.324 | [13 empty] | VV | 2 | 4 | True | 1 | ROZPOCET
137 | K | 978013191 | Otlčenie omietok stien vnútorných vápenných alebo vápennocementových v rozsahu do 100 %, -0,04600t | m2 | 14.25 |  | 0 |  |  |  | znížená |  | 0 | 0 | 0 | 0.046 | 0.6555 | 4 | K | 2 |  |  |  | ROZPOCET | 0 | 0 | 0 | 0 | 0 | 2 | 0 | 4 | 385403285
| VV |  | 1.pp | [15 empty] | VV | 2 | 1 | True | 0 | ROZPOCET
| VV |  | ozn. 01/12 | [15 empty] | VV | 2 | 1 | True | 0 | ROZPOCET
| VV |  | 8,0*1,5 |  | 12 | [13 empty] | VV | 2 | 2 | True | 0 | ROZPOCET
| VV |  | ozn. 01/14 | [15 empty] | VV | 2 | 1 | True | 0 | ROZPOCET
| VV |  | 2,25*1,0 |  | 2.25 | [13 empty] | VV | 2 | 2 | True | 0 | ROZPOCET
| VV |  | Súčet |  | 14.25 | [13 empty] | VV | 2 | 4 | True | 1 | ROZPOCET
138 | K | 978015291 | Otlčenie omietok vonkajších priečelí jednoduchých, s vyškriabaním škár, očistením muriva, v rozsahu do 100 %, -0,05900t | m2 | 852.905 |  | 0 |  |  |  | znížená |  | 0 | 0 | 0 | 0.059 | 50.3214 | 4 | K | 2 |  |  |  | ROZPOCET | 0 | 0 | 0 | 0 | 0 | 2 | 0 | 4 | -267105632
| VV |  | (2*(56,3+21,0))*6,55 |  | 1012.63 | [13 empty] | VV | 2 | 2 | True | 0 | ROZPOCET
| VV |  | -1,4*1,6*67 |  | -150.08 | [13 empty] | VV | 2 | 2 | True | 0 | ROZPOCET
| VV |  | -1,8*2,1 |  | -3.78 | [13 empty] | VV | 2 | 2 | True | 0 | ROZPOCET
| VV |  | -1,15*2,55*2 |  | -5.865 | [13 empty] | VV | 2 | 2 | True | 0 | ROZPOCET
| VV |  | Súčet |  | 852.905 | [13 empty] | VV | 2 | 4 | True | 1 | ROZPOCET
139 | K | 978059531 | Odsekanie a odobratie obkladov stien z obkladačiek vnútorných vrátane podkladovej omietky nad 2 m2, -0,06800t | m2 | 503.54 |  | 0 |  |  |  | znížená |  | 0 | 0 | 0 | 0.068 | 34.2407 | 4 | K | 2 |  |  |  | ROZPOCET | 0 | 0 | 0 | 0 | 0 | 2 | 0 | 4 | 2080703627
| VV |  | 1.pp | [15 empty] | VV | 2 | 1 | True | 0 | ROZPOCET
| VV |  | ozn. 01/16 | [15 empty] | VV | 2 | 1 | True | 0 | ROZPOCET
| VV |  | jestv. m.0.05 | [15 empty] | VV | 2 | 1 | True | 0 | ROZPOCET
| VV |  | (2*(2,375+2,515))*2,0 |  | 19.56 | [13 empty] | VV | 2 | 2 | True | 0 | ROZPOCET
| VV |  | -0,7*2,0 |  | -1.4 | [13 empty] | VV | 2 | 2 | True | 0 | ROZPOCET
| VV |  | jestv. m.0.27 | [15 empty] | VV | 2 | 1 | True | 0 | ROZPOCET
| VV |  | (2*(3,25+2,7))*2,0 |  | 23.8 | [13 empty] | VV | 2 | 2 | True | 0 | ROZPOCET
| VV |  | -0,8*2,0 |  | -1.6 | [13 empty] | VV | 2 | 2 | True | 0 | ROZPOCET
| VV |  | Medzisúčet |  | 40.36 | [13 empty] | VV | 2 | 3 | True | 0 | ROZPOCET
| VV |  | 1.np | [15 empty] | VV | 2 | 1 | True | 0 | ROZPOCET
| VV |  | jestv. m.1.03-1.37 - za umýv. | [15 empty] | VV | 2 | 1 | True | 0 | ROZPOCET
| VV |  | 1,0*1,5*15 |  | 22.5 | [13 empty] | VV | 2 | 2 | True | 0 | ROZPOCET
| VV |  | jestv. m.1.12 | [15 empty] | VV | 2 | 1 | True | 0 | ROZPOCET
| VV |  | (2*(5,0+3,4))*2,0 |  | 33.6 | [13 empty] | VV | 2 | 2 | True | 0 | ROZPOCET
| VV |  | -0,9*2,0 |  | -1.8 | [13 empty] | VV | 2 | 2 | True | 0 | ROZPOCET
| VV |  | (2,0+0,6+1,6)*2,0*2 |  | 16.8 | [13 empty] | VV | 2 | 2 | True | 0 | ROZPOCET
| VV |  | jestv. m.1.14 | [15 empty] | VV | 2 | 1 | True | 0 | ROZPOCET
| VV |  | (2*(5,0+6,7)+1,655*2)*2,0 |  | 53.42 | [13 empty] | VV | 2 | 2 | True | 0 | ROZPOCET
| VV |  | -0,9*2,0 |  | -1.8 | [13 empty] | VV | 2 | 2 | True | 0 | ROZPOCET
| VV |  | -2,1*2,0 |  | -4.2 | [13 empty] | VV | 2 | 2 | True | 0 | ROZPOCET
| VV |  | jestv. m.1.15 | [15 empty] | VV | 2 | 1 | True | 0 | ROZPOCET
| VV |  | (2*(5,0+4,95))*2,0 |  | 39.8 | [13 empty] | VV | 2 | 2 | True | 0 | ROZPOCET
| VV |  | -0,9*2,0 |  | -1.8 | [13 empty] | VV | 2 | 2 | True | 0 | ROZPOCET
| VV |  | jestv. m.1.18 | [15 empty] | VV | 2 | 1 | True | 0 | ROZPOCET
| VV |  | 2*(3,0+3,35)*2,0 |  | 25.4 | [13 empty] | VV | 2 | 2 | True | 0 | ROZPOCET
| VV |  | 0,9*2,0*2 |  | 3.6 | [13 empty] | VV | 2 | 2 | True | 0 | ROZPOCET
| VV |  | jestv. m.1.19 | [15 empty] | VV | 2 | 1 | True | 0 | ROZPOCET
| VV |  | 2*(3,1+3,0)*2,0 |  | 24.4 | [13 empty] | VV | 2 | 2 | True | 0 | ROZPOCET
| VV |  | -0,9*2,0 |  | -1.8 | [13 empty] | VV | 2 | 2 | True | 0 | ROZPOCET
| VV |  | (3,0+1,95)*2,0*2 |  | 19.8 | [13 empty] | VV | 2 | 2 | True | 0 | ROZPOCET
| VV |  | -0,8*2,0*2 |  | -3.2 | [13 empty] | VV | 2 | 2 | True | 0 | ROZPOCET
| VV |  | Medzisúčet |  | 224.72 | [13 empty] | VV | 2 | 3 | True | 0 | ROZPOCET
| VV |  | 2.np | [15 empty] | VV | 2 | 1 | True | 0 | ROZPOCET
| VV |  | jestv. m.2.05-1.43 - za umýv. | [15 empty] | VV | 2 | 1 | True | 0 | ROZPOCET
| VV |  | 1,0*1,5*25 |  | 37.5 | [13 empty] | VV | 2 | 2 | True | 0 | ROZPOCET
| VV |  | jestv. m.2.18 | [15 empty] | VV | 2 | 1 | True | 0 | ROZPOCET
| VV |  | 2*(2,4+1,55)*2,0 |  | 15.8 | [13 empty] | VV | 2 | 2 | True | 0 | ROZPOCET
| VV |  | -0,9*2,0*3 |  | -5.4 | [13 empty] | VV | 2 | 2 | True | 0 | ROZPOCET
| VV |  | -0,6*2,0*2 |  | -2.4 | [13 empty] | VV | 2 | 2 | True | 0 | ROZPOCET
| VV |  | jestv. m.2.19 | [15 empty] | VV | 2 | 1 | True | 0 | ROZPOCET
| VV |  | 2*(1,3+1,55)*2,0 |  | 11.4 | [13 empty] | VV | 2 | 2 | True | 0 | ROZPOCET
| VV |  | -0,6*2,0 |  | -1.2 | [13 empty] | VV | 2 | 2 | True | 0 | ROZPOCET
| VV |  | jestv. m.2.20 | [15 empty] | VV | 2 | 1 | True | 0 | ROZPOCET
| VV |  | 2*(2,45+1,35)*2,0 |  | 15.2 | [13 empty] | VV | 2 | 2 | True | 0 | ROZPOCET
| VV |  | -0,9*2,0 |  | -1.8 | [13 empty] | VV | 2 | 2 | True | 0 | ROZPOCET
| VV |  | jestv. m.2.21 | [15 empty] | VV | 2 | 1 | True | 0 | ROZPOCET
| VV |  | 2*(2,45+1,35)*2,0 |  | 15.2 | [13 empty] | VV | 2 | 2 | True | 0 | ROZPOCET
| VV |  | -0,9*2,0 |  | -1.8 | [13 empty] | VV | 2 | 2 | True | 0 | ROZPOCET
| VV |  | jestv. m.2.22 | [15 empty] | VV | 2 | 1 | True | 0 | ROZPOCET
| VV |  | 2*(1,3+1,55)*2,0 |  | 11.4 | [13 empty] | VV | 2 | 2 | True | 0 | ROZPOCET
| VV |  | -0,6*2,0 |  | -1.2 | [13 empty] | VV | 2 | 2 | True | 0 | ROZPOCET
| VV |  | jestv. m.2.15 | [15 empty] | VV | 2 | 1 | True | 0 | ROZPOCET
| VV |  | (2*(4,85+5,0))*2,0 |  | 39.4 | [13 empty] | VV | 2 | 2 | True | 0 | ROZPOCET
| VV |  | -0,85*2,0 |  | -1.7 | [13 empty] | VV | 2 | 2 | True | 0 | ROZPOCET
| VV |  | -0,9*2,0 |  | -1.8 | [13 empty] | VV | 2 | 2 | True | 0 | ROZPOCET
| VV |  | -1,4*1,6 |  | -2.24 | [13 empty] | VV | 2 | 2 | True | 0 | ROZPOCET
| VV |  | jestv. m.2.16 | [15 empty] | VV | 2 | 1 | True | 0 | ROZPOCET
| VV |  | (3,3+1,8+2,2+2,0+0,5)*2,0 |  | 19.6 | [13 empty] | VV | 2 | 2 | True | 0 | ROZPOCET
| VV |  | -0,9*2,0 |  | -1.8 | [13 empty] | VV | 2 | 2 | True | 0 | ROZPOCET
| VV |  | Medzisúčet |  | 144.16 | [13 empty] | VV | 2 | 3 | True | 0 | ROZPOCET
| VV |  | 3.np | [15 empty] | VV | 2 | 1 | True | 0 | ROZPOCET
| VV |  | jestv. m - za umýv. | [15 empty] | VV | 2 | 1 | True | 0 | ROZPOCET
| VV |  | 1,0*1,5*9 |  | 13.5 | [13 empty] | VV | 2 | 2 | True | 0 | ROZPOCET
| VV |  | soc zar. | [15 empty] | VV | 2 | 1 | True | 0 | ROZPOCET
| VV |  | 2*(1,525+2,15)*2,0 |  | 14.7 | [13 empty] | VV | 2 | 2 | True | 0 | ROZPOCET
| VV |  | -0,85*2,0 |  | -1.7 | [13 empty] | VV | 2 | 2 | True | 0 | ROZPOCET
| VV |  | -0,9*2,0*2 |  | -3.6 | [13 empty] | VV | 2 | 2 | True | 0 | ROZPOCET
| VV |  | 2*(1,4+2,15)*2,0 |  | 14.2 | [13 empty] | VV | 2 | 2 | True | 0 | ROZPOCET
| VV |  | -0,9*2,0 |  | -1.8 | [13 empty] | VV | 2 | 2 | True | 0 | ROZPOCET
| VV |  | 2*(1,8+2,15)*2,0 |  | 15.8 | [13 empty] | VV | 2 | 2 | True | 0 | ROZPOCET
| VV |  | -0,9*2,0 |  | -1.8 | [13 empty] | VV | 2 | 2 | True | 0 | ROZPOCET
| VV |  | kúpeľňa | [15 empty] | VV | 2 | 1 | True | 0 | ROZPOCET
| VV |  | 2*(3,8+3,9)*2,0 |  | 30.8 | [13 empty] | VV | 2 | 2 | True | 0 | ROZPOCET
| VV |  | -0,9*2,0 |  | -1.8 | [13 empty] | VV | 2 | 2 | True | 0 | ROZPOCET
| VV |  | -0,8*2,0 |  | -1.6 | [13 empty] | VV | 2 | 2 | True | 0 | ROZPOCET
| VV |  | 2*(0,9+3,9)*2,0 |  | 19.2 | [13 empty] | VV | 2 | 2 | True | 0 | ROZPOCET
| VV |  | -0,8*2,0 |  | -1.6 | [13 empty] | VV | 2 | 2 | True | 0 | ROZPOCET
| VV |  | Medzisúčet |  | 94.3 | [13 empty] | VV | 2 | 3 | True | 0 | ROZPOCET
| VV |  | Súčet |  | 503.54 | [13 empty] | VV | 2 | 4 | True | 1 | ROZPOCET
140 | K | 978059611.1 | Odsekanie a odobratie obkladov z obkladačiek - z vonkajších parapetov vrátane podkladovej omietky do 2 m2 | m2 | 5.73 |  | 0 |  |  |  | znížená |  | 0 | 0 | 0 | 0.089 | 0.50997 | 4 | K | 2 |  |  |  | ROZPOCET | 0 | 0 | 0 | 0 | 0 | 2 | 0 | 4 | 939066979
| VV |  | 1.pp | [15 empty] | VV | 2 | 1 | True | 0 | ROZPOCET
| VV |  | ozn. 01/01 | [15 empty] | VV | 2 | 1 | True | 0 | ROZPOCET
| VV |  | 0,9*0,3*18 |  | 4.86 | [13 empty] | VV | 2 | 2 | True | 0 | ROZPOCET
| VV |  | ozn. 01/02 | [15 empty] | VV | 2 | 1 | True | 0 | ROZPOCET
| VV |  | 1,8*0,3 |  | 0.54 | [13 empty] | VV | 2 | 2 | True | 0 | ROZPOCET
| VV |  | ozn. 01/03 | [15 empty] | VV | 2 | 1 | True | 0 | ROZPOCET
| VV |  | 1,1*0,3 |  | 0.33 | [13 empty] | VV | 2 | 2 | True | 0 | ROZPOCET
| VV |  | Súčet |  | 5.73 | [13 empty] | VV | 2 | 4 | True | 1 | ROZPOCET
141 | K | 978059631 | Odsekanie a odobratie obkladačiek zo stien vonk. nad 2 m2, -0,08900t | m2 | 162.33 |  | 0 |  |  |  | znížená |  | 0 | 0 | 0 | 0.089 | 14.4474 | 4 | K | 2 |  |  |  | ROZPOCET | 0 | 0 | 0 | 0 | 0 | 2 | 0 | 4 | -1136815928
| VV |  | (2*(56,3+21,0))*1,05 |  | 162.33 | [13 empty] | VV | 2 | 2 | True | 1 | ROZPOCET
142 | K | 762311811 | Demontáž kotevných želiez hmotnosti do 5 kg 0.005t | ks | 126 |  | 0 |  |  |  | znížená |  | 0 | 0 | 0 | 0 | 0 | 4 | K | 2 |  |  |  | ROZPOCET | 0 | 0 | 0 | 0 | 0 | 2 | 0 | 4 | 1638087152
143 | K | 762331811 | Demontáž viazaných konštrukcií krovov so sklonom do 60 st. prierez. plochy do 120 cm2 0.008t | m | 971 |  | 0 |  |  |  | znížená |  | 0 | 0 | 0 | 0 | 0 | 4 | K | 2 |  |  |  | ROZPOCET | 0 | 0 | 0 | 0 | 0 | 2 | 0 | 4 | 23077002
| VV |  | hranoly 75/160 | [15 empty] | VV | 2 | 1 | True | 0 | ROZPOCET
| VV |  | (3,2*2+6,5*2)*45 |  | 873 | [13 empty] | VV | 2 | 2 | True | 0 | ROZPOCET
| VV |  | 4,9*2*10 |  | 98 | [13 empty] | VV | 2 | 2 | True | 0 | ROZPOCET
| VV |  | Súčet |  | 971 | [13 empty] | VV | 2 | 4 | True | 1 | ROZPOCET
144 | K | 762331812 | Demontáž viazaných konštrukcií krovov so sklonom do 60 st. prierez. plochy 120 - 224 cm2 0.014t | m | 2110.5 |  | 0 |  |  |  | znížená |  | 0 | 0 | 0 | 0 | 0 | 4 | K | 2 |  |  |  | ROZPOCET | 0 | 0 | 0 | 0 | 0 | 2 | 0 | 4 | 46792682
| VV |  | hranoly 120/60 | [15 empty] | VV | 2 | 1 | True | 0 | ROZPOCET
| VV |  | (2*(21,0+56,3)) |  | 154.6 | [13 empty] | VV | 2 | 2 | True | 0 | ROZPOCET
| VV |  | (8,3*2+5,8)*45 |  | 1008 | [13 empty] | VV | 2 | 2 | True | 0 | ROZPOCET
| VV |  | (2*(6,5+45,2)) |  | 103.4 | [13 empty] | VV | 2 | 2 | True | 0 | ROZPOCET
| VV |  | 46,0*3 |  | 138 | [13 empty] | VV | 2 | 2 | True | 0 | ROZPOCET
| VV |  | 11,5*4 |  | 46 | [13 empty] | VV | 2 | 2 | True | 0 | ROZPOCET
| VV |  | 8,3*12+8,3*7*2 |  | 215.8 | [13 empty] | VV | 2 | 2 | True | 0 | ROZPOCET
| VV |  | (7,0*2+4,9)*10 |  | 189 | [13 empty] | VV | 2 | 2 | True | 0 | ROZPOCET
| VV |  | 11,0*3 |  | 33 | [13 empty] | VV | 2 | 2 | True | 0 | ROZPOCET
| VV |  | 9,8*4 |  | 39.2 | [13 empty] | VV | 2 | 2 | True | 0 | ROZPOCET
| VV |  | 7,5*6 |  | 45 | [13 empty] | VV | 2 | 2 | True | 0 | ROZPOCET
| VV |  | 7,0*5 |  | 35 | [13 empty] | VV | 2 | 2 | True | 0 | ROZPOCET
| VV |  | (1,5*3+0,8*3)*15 |  | 103.5 | [13 empty] | VV | 2 | 2 | True | 0 | ROZPOCET
| VV |  | Súčet |  | 2110.5 | [13 empty] | VV | 2 | 4 | True | 1 | ROZPOCET
145 | K | 762341811 | Demontáž debnenia striech rovných, oblúkových do 60 st. z dosiek hrubých, hobľovaných 0.016t | m2 | 1061.16 |  | 0 |  |  |  | znížená |  | 0 | 0 | 0 | 0 | 0 | 4 | K | 2 |  |  |  | ROZPOCET | 0 | 0 | 0 | 0 | 0 | 2 | 0 | 4 | 1943221635
146 | K | 762841811 | Demont.podbíjania obkladov stropov a striech sklonu do 60st. z dosiek hr.do 35 mm bez omietky 0.014t | m2 | 1061.16 |  | 0 |  |  |  | znížená |  | 0 | 0.00017 | 0.1804 | 0 | 0 | 4 | K | 2 |  |  |  | ROZPOCET | 0 | 0 | 0 | 0 | 0 | 2 | 0 | 4 | -240686477
147 | K | 762342811 | Demontáž latovania striech so sklonom do 60 st. pri osovej vzdialenosti lát do 0,22 m 0.007t | m2 | 99.8 |  | 0 |  |  |  | znížená |  | 0 | 0 | 0 | 0 | 0 | 4 | K | 2 |  |  |  | ROZPOCET | 0 | 0 | 0 | 0 | 0 | 2 | 0 | 4 | 82516045
| VV |  | (2*(21,0+56,3))*0,5 |  | 77.3 | [13 empty] | VV | 2 | 2 | True | 0 | ROZPOCET
| VV |  | 1,5*0,5*15*2 |  | 22.5 | [13 empty] | VV | 2 | 2 | True | 0 | ROZPOCET
| VV |  | Súčet |  | 99.8 | [13 empty] | VV | 2 | 4 | True | 1 | ROZPOCET
149 | K | 763717212 | Demontáž zvislej konštrukcie plnostenné stľpy, prierezovej plochy 150-500 cm2 | m | 150 |  | 0 |  |  |  | znížená |  | 0 | 0.00109 | 0.1635 | 0 | 0 | 4 | K | 2 |  |  |  | ROZPOCET | 0 | 0 | 0 | 0 | 0 | 2 | 0 | 4 | -1765443190
| VV |  | 3.NP | [15 empty] | VV | 2 | 1 | True | 0 | ROZPOCET
| VV |  | 2,5*15*4 |  | 150 | [13 empty] | VV | 2 | 2 | True | 0 | ROZPOCET
| VV |  | Súčet |  | 150 | [13 empty] | VV | 2 | 4 | True | 1 | ROZPOCET
150 | K | 763119522 | Demontáž sadrokartónovej priečky, jednoduchá nosná oceľová konštrukcia, dvojité opláštenie | m2 | 6.48 |  | 0 |  |  |  | znížená |  | 0 | 0 | 0 | 0.05447 | 0.35297 | 16 | K | 2 |  |  |  | ROZPOCET | 0 | 0 | 0 | 0 | 0 | 2 | 0 | 16 | -1863829627
| VV |  | 1.pp | [15 empty] | VV | 2 | 1 | True | 0 | ROZPOCET
| VV |  | ozn. 01/11 | [15 empty] | VV | 2 | 1 | True | 0 | ROZPOCET
| VV |  | 2,7*2,4 |  | 6.48 | [13 empty] | VV | 2 | 2 | True | 1 | ROZPOCET
151 | K | 764312822 | Demontáž krytiny hladkej strešnej z tabúľ 2000 x 670 mm, do 30° 0,00751t | m2 | 1061.16 |  | 0 |  |  |  | znížená |  | 0 | 0 | 0 | 0 | 0 | 4 | K | 2 |  |  |  | ROZPOCET | 0 | 0 | 0 | 0 | 0 | 2 | 0 | 4 | -24352068
152 | K | 764351810 | Demontáž žľabov pododkvap. štvorhranných rovných, oblúkových, do 30° rš 250 a 330 mm, -0,00347t | m | 154.6 |  | 0 |  |  |  | znížená |  | 0 | 0 | 0 | 0.00347 | 0.53646 | 16 | K | 2 |  |  |  | ROZPOCET | 0 | 0 | 0 | 0 | 0 | 2 | 0 | 16 | -1186623046
| VV |  | (2*(21,0+56,3)) |  | 154.6 | [13 empty] | VV | 2 | 2 | True | 1 | ROZPOCET
153 | K | 764454802 | Demontáž odpadových rúr kruhových, s priemerom 120 mm 0,00285t | m | 112 |  | 0 |  |  |  | znížená |  | 0 | 0 | 0 | 0 | 0 | 4 | K | 2 |  |  |  | ROZPOCET | 0 | 0 | 0 | 0 | 0 | 2 | 0 | 4 | -1794685480
| VV |  | 8,0*14 |  | 112 | [13 empty] | VV | 2 | 2 | True | 0 | ROZPOCET
| VV |  | Súčet |  | 112 | [13 empty] | VV | 2 | 4 | True | 1 | ROZPOCET
154 | K | 764410850.1 | Demontáž oplechovania parapetov rš 220 mm | m | 110.1 |  | 0 |  |  |  | znížená |  | 0 | 0 | 0 | 0.00135 | 0.14863 | 16 | K | 2 |  |  |  | ROZPOCET | 0 | 0 | 0 | 0 | 0 | 2 | 0 | 16 | 736701988
| VV |  | 1.np | [15 empty] | VV | 2 | 1 | True | 0 | ROZPOCET
| VV |  | ozn. 1/01 | [15 empty] | VV | 2 | 1 | True | 0 | ROZPOCET
| VV |  | 1,4*31 |  | 43.4 | [13 empty] | VV | 2 | 2 | True | 0 | ROZPOCET
| VV |  | ozn. 1/02 | [15 empty] | VV | 2 | 1 | True | 0 | ROZPOCET
| VV |  | 0,6 |  | 0.6 | [13 empty] | VV | 2 | 2 | True | 0 | ROZPOCET
| VV |  | Medzisúčet |  | 44 | [13 empty] | VV | 2 | 3 | True | 0 | ROZPOCET
| VV |  | 2.np | [15 empty] | VV | 2 | 1 | True | 0 | ROZPOCET
| VV |  | ozn. 2/01 | [15 empty] | VV | 2 | 1 | True | 0 | ROZPOCET
| VV |  | 1,5+1,4*35 |  | 50.5 | [13 empty] | VV | 2 | 2 | True | 0 | ROZPOCET
| VV |  | ozn. 2/02 | [15 empty] | VV | 2 | 1 | True | 0 | ROZPOCET
| VV |  | 0,6*2 |  | 1.2 | [13 empty] | VV | 2 | 2 | True | 0 | ROZPOCET
| VV |  | Medzisúčet |  | 51.7 | [13 empty] | VV | 2 | 3 | True | 0 | ROZPOCET
| VV |  | 3.np | [15 empty] | VV | 2 | 1 | True | 0 | ROZPOCET
| VV |  | 0,9*16 |  | 14.4 | [13 empty] | VV | 2 | 2 | True | 0 | ROZPOCET
| VV |  | Súčet |  | 110.1 | [13 empty] | VV | 2 | 4 | True | 1 | ROZPOCET
155 | K | 7944911 | Demontáž prestrešenia hlavného vonk. schodiska , vr. drev. stľpov | kpl | 1 |  | 0 |  |  |  | znížená |  | 0 | 0 | 0 | 0.00135 | 0.00135 | 16 | K | 2 |  |  |  | ROZPOCET | 0 | 0 | 0 | 0 | 0 | 2 | 0 | 16 | -818694777
| VV |  | 1.np | [15 empty] | VV | 2 | 1 | True | 0 | ROZPOCET
| VV |  | ozn. 1/08 | [15 empty] | VV | 2 | 1 | True | 0 | ROZPOCET
| VV |  | 1 |  | 1 | [13 empty] | VV | 2 | 2 | True | 1 | ROZPOCET
156 | K | 7944912 | Demontáž prestrešenia bočného vonk. schodiska , vr. drev. zábradlia | kpl | 1 |  | 0 |  |  |  | znížená |  | 0 | 0 | 0 | 0.00135 | 0.00135 | 16 | K | 2 |  |  |  | ROZPOCET | 0 | 0 | 0 | 0 | 0 | 2 | 0 | 16 | -92083217
| VV |  | 1.np | [15 empty] | VV | 2 | 1 | True | 0 | ROZPOCET
| VV |  | ozn. 1/08a | [15 empty] | VV | 2 | 1 | True | 0 | ROZPOCET
| VV |  | 1 |  | 1 | [13 empty] | VV | 2 | 2 | True | 1 | ROZPOCET
157 | K | 7944913 | Demontáž prestrešenia zadného vonk. schodiska , vr. oceľ. zábradlia dl.1,5 m | kpl | 1 |  | 0 |  |  |  | znížená |  | 0 | 0 | 0 | 0.00135 | 0.00135 | 16 | K | 2 |  |  |  | ROZPOCET | 0 | 0 | 0 | 0 | 0 | 2 | 0 | 16 | 269593184
| VV |  | 1.np | [15 empty] | VV | 2 | 1 | True | 0 | ROZPOCET
| VV |  | ozn. 1/08b | [15 empty] | VV | 2 | 1 | True | 0 | ROZPOCET
| VV |  | 1 |  | 1 | [13 empty] | VV | 2 | 2 | True | 1 | ROZPOCET
158 | K | 7944914 | Demontáž polykarbón.platne prestrešenia zadného vchodu | m2 | 12.25 |  | 0 |  |  |  | znížená |  | 0 | 0 | 0 | 0.00135 | 0.016538 | 16 | K | 2 |  |  |  | ROZPOCET | 0 | 0 | 0 | 0 | 0 | 2 | 0 | 16 | 469085956
| VV |  | 1.np | [15 empty] | VV | 2 | 1 | True | 0 | ROZPOCET
| VV |  | ozn. 1/08c | [15 empty] | VV | 2 | 1 | True | 0 | ROZPOCET
| VV |  | 3,5*3,5 |  | 12.25 | [13 empty] | VV | 2 | 2 | True | 1 | ROZPOCET
159 | K | 767914825 | Demontáž madla jestv. vnút. schodiska | m | 15.2 |  | 0 |  |  |  | znížená |  | 0 | 0 | 0 | 0.009 | 0.1368 | 16 | K | 2 |  |  |  | ROZPOCET | 0 | 0 | 0 | 0 | 0 | 2 | 0 | 16 | 157564206
| VV |  | 1.np | [15 empty] | VV | 2 | 1 | True | 0 | ROZPOCET
| VV |  | ozn. 1/09 | [15 empty] | VV | 2 | 1 | True | 0 | ROZPOCET
| VV |  | 1,2 |  | 1.2 | [13 empty] | VV | 2 | 2 | True | 0 | ROZPOCET
| VV |  | 2.np | [15 empty] | VV | 2 | 1 | True | 0 | ROZPOCET
| VV |  | ozn. 2/07 | [15 empty] | VV | 2 | 1 | True | 0 | ROZPOCET
| VV |  | 7,0+4,5+2,5 |  | 14 | [13 empty] | VV | 2 | 2 | True | 0 | ROZPOCET
| VV |  | Súčet |  | 15.2 | [13 empty] | VV | 2 | 4 | True | 1 | ROZPOCET
160 | K | 767914825.1 | Demontáž madla vnút. vodiaceho | m | 70.8 |  | 0 |  |  |  | znížená |  | 0 | 0 | 0 | 0.009 | 0.6372 | 16 | K | 2 |  |  |  | ROZPOCET | 0 | 0 | 0 | 0 | 0 | 2 | 0 | 16 | -1118159617
| VV |  | 1.np | [15 empty] | VV | 2 | 1 | True | 0 | ROZPOCET
| VV |  | ozn. 1/11 | [15 empty] | VV | 2 | 1 | True | 0 | ROZPOCET
| VV |  | 2,4*11+2,8 |  | 29.2 | [13 empty] | VV | 2 | 2 | True | 0 | ROZPOCET
| VV |  | 2.np | [15 empty] | VV | 2 | 1 | True | 0 | ROZPOCET
| VV |  | ozn.2/09 | [15 empty] | VV | 2 | 1 | True | 0 | ROZPOCET
| VV |  | 2,4*16+3,2 |  | 41.6 | [13 empty] | VV | 2 | 2 | True | 0 | ROZPOCET
| VV |  | Súčet |  | 70.8 | [13 empty] | VV | 2 | 4 | True | 1 | ROZPOCET
161 | K | 929908999 | Demontáž oceľovej mreže | m2 | 84.92 |  | 0 |  |  |  | znížená |  | 0 | 0 | 0 | 0 | 0 | 16 | K | 2 |  |  |  | ROZPOCET | 0 | 0 | 0 | 0 | 0 | 2 | 0 | 16 | 380765888
| VV |  | 1.pp | [15 empty] | VV | 2 | 1 | True | 0 | ROZPOCET
| VV |  | ozn.01/01a | [15 empty] | VV | 2 | 1 | True | 0 | ROZPOCET
| VV |  | 0,9*0,6 |  | 0.54 | [13 empty] | VV | 2 | 2 | True | 0 | ROZPOCET
| VV |  | ozn.01/15 | [15 empty] | VV | 2 | 1 | True | 0 | ROZPOCET
| VV |  | 0,9*0,6 |  | 0.54 | [13 empty] | VV | 2 | 2 | True | 0 | ROZPOCET
| VV |  | Medzisúčet |  | 1.08 | [13 empty] | VV | 2 | 3 | True | 0 | ROZPOCET
| VV |  | 1.np | [15 empty] | VV | 2 | 1 | True | 0 | ROZPOCET
| VV |  | ozn.1/01a | [15 empty] | VV | 2 | 1 | True | 0 | ROZPOCET
| VV |  | 1,4*1,6*20 |  | 44.8 | [13 empty] | VV | 2 | 2 | True | 0 | ROZPOCET
| VV |  | ozn.1/02a | [15 empty] | VV | 2 | 1 | True | 0 | ROZPOCET
| VV |  | 0,6*1,6 |  | 0.96 | [13 empty] | VV | 2 | 2 | True | 0 | ROZPOCET
| VV |  | Medzisúčet |  | 45.76 | [13 empty] | VV | 2 | 3 | True | 0 | ROZPOCET
| VV |  | 2.np | [15 empty] | VV | 2 | 1 | True | 0 | ROZPOCET
| VV |  | ozn. 2/01a | [15 empty] | VV | 2 | 1 | True | 0 | ROZPOCET
| VV |  | 1,4*1,6*17 |  | 38.08 | [13 empty] | VV | 2 | 2 | True | 0 | ROZPOCET
| VV |  | Medzisúčet |  | 38.08 | [13 empty] | VV | 2 | 3 | True | 0 | ROZPOCET
| VV |  | Súčet |  | 84.92 | [13 empty] | VV | 2 | 4 | True | 1 | ROZPOCET
162 | K | 929908966 | Demontáž montážnych dvierok ku komín. prieduchom | ks | 2 |  | 0 |  |  |  | znížená |  | 0 | 0 | 0 | 0 | 0 | 16 | K | 2 |  |  |  | ROZPOCET | 0 | 0 | 0 | 0 | 0 | 2 | 0 | 16 | 729134407
| VV |  | ozn.01/13 | [15 empty] | VV | 2 | 1 | True | 0 | ROZPOCET
| VV |  | 2 |  | 2 | [13 empty] | VV | 2 | 2 | True | 1 | ROZPOCET
163 | K | 7944966 | Demontáž jestv. stropných líšt zdvíhacieho zariadenia | kpl | 1 |  | 0 |  |  |  | znížená |  | 0 | 0 | 0 | 0.00135 | 0.00135 | 16 | K | 2 |  |  |  | ROZPOCET | 0 | 0 | 0 | 0 | 0 | 2 | 0 | 16 | 129106054
| VV |  | 1.np | [15 empty] | VV | 2 | 1 | True | 0 | ROZPOCET
| VV |  | m. 1.07 a 1.10 | [15 empty] | VV | 2 | 1 | True | 0 | ROZPOCET
| VV |  | 1 |  | 1 | [13 empty] | VV | 2 | 2 | True | 1 | ROZPOCET
164 | K | 72524085529 | Demontáž stojiska pre škrabku na zemiaky | súb. | 1 |  | 0 |  |  |  | znížená |  | 0 | 0 | 0 | 0.088 | 0.088 | 16 | K | 2 |  |  |  | ROZPOCET | 0 | 0 | 0 | 0 | 0 | 2 | 0 | 16 | -706734732
| VV |  | 1.pp | [15 empty] | VV | 2 | 1 | True | 0 | ROZPOCET
| VV |  | ozn. 01/17 | [15 empty] | VV | 2 | 1 | True | 0 | ROZPOCET
| VV |  | 1 |  | 1 | [13 empty] | VV | 2 | 2 | True | 1 | ROZPOCET
165 | K | 7123008329 | Odstránenie povlakovej krytiny na strechách+ostatné jestv.vrstvy a TI | m2 | 1061.16 |  | 0 |  |  |  | znížená |  | 0 | 0 | 0 | 0.01 | 10.6116 | 16 | K | 2 |  |  |  | ROZPOCET | 0 | 0 | 0 | 0 | 0 | 2 | 0 | 16 | -2091506279
174 | K | 784402801 | Odstránenie malieb oškrabaním, výšky do 3,80 m | m2 | 4462.043 |  | 0 |  |  |  | znížená |  | 0 | 0 | 0 | 0 | 0 | 16 | K | 2 |  |  |  | ROZPOCET | 0 | 0 | 0 | 0 | 0 | 2 | 0 | 16 | 266034077
| VV |  | 1.pp | [15 empty] | VV | 2 | 1 | True | 0 | ROZPOCET
| VV |  | m.018-0.22 , 0.27 | [15 empty] | VV | 2 | 1 | True | 0 | ROZPOCET
| VV |  | stropy | [15 empty] | VV | 2 | 1 | True | 0 | ROZPOCET
| VV |  | 9,4+14,7+13,18+30,32+31,49+27,5+8,78 |  | 135.37 | [13 empty] | VV | 2 | 2 | True | 0 | ROZPOCET
| VV |  | steny | [15 empty] | VV | 2 | 1 | True | 0 | ROZPOCET
| VV |  | m.017 | [15 empty] | VV | 2 | 1 | True | 0 | ROZPOCET
| VV |  | (2*(4,7+2,0))*2,4 |  | 32.16 | [13 empty] | VV | 2 | 2 | True | 0 | ROZPOCET
| VV |  | -0,8*2,0*2 |  | -3.2 | [13 empty] | VV | 2 | 2 | True | 0 | ROZPOCET
| VV |  | m.018 | [15 empty] | VV | 2 | 1 | True | 0 | ROZPOCET
| VV |  | (2*(6,0+2,45))*2,4 |  | 40.56 | [13 empty] | VV | 2 | 2 | True | 0 | ROZPOCET
| VV |  | -0,8*2,0 |  | -1.6 | [13 empty] | VV | 2 | 2 | True | 0 | ROZPOCET
| VV |  | -1,8*2,0 |  | -3.6 | [13 empty] | VV | 2 | 2 | True | 0 | ROZPOCET
| VV |  | m.019 | [15 empty] | VV | 2 | 1 | True | 0 | ROZPOCET
| VV |  | (2*(3,1+4,25))*2,4 |  | 35.28 | [13 empty] | VV | 2 | 2 | True | 0 | ROZPOCET
| VV |  | -0,8*2,0 |  | -1.6 | [13 empty] | VV | 2 | 2 | True | 0 | ROZPOCET
| VV |  | -1,8*2,0 |  | -3.6 | [13 empty] | VV | 2 | 2 | True | 0 | ROZPOCET
| VV |  | m.1.20 | [15 empty] | VV | 2 | 1 | True | 0 | ROZPOCET
| VV |  | (2*(6,7+4,7))*2,4 |  | 54.72 | [13 empty] | VV | 2 | 2 | True | 0 | ROZPOCET
| VV |  | -0,7*2,0 |  | -1.4 | [13 empty] | VV | 2 | 2 | True | 0 | ROZPOCET
| VV |  | -0,8*2,0 |  | -1.6 | [13 empty] | VV | 2 | 2 | True | 0 | ROZPOCET
| VV |  | m.1.21 | [15 empty] | VV | 2 | 1 | True | 0 | ROZPOCET
| VV |  | (2*(6,7+4,7))*2,4 |  | 54.72 | [13 empty] | VV | 2 | 2 | True | 0 | ROZPOCET
| VV |  | -0,7*2,0 |  | -1.4 | [13 empty] | VV | 2 | 2 | True | 0 | ROZPOCET
| VV |  | -0,8*2,0 |  | -1.6 | [13 empty] | VV | 2 | 2 | True | 0 | ROZPOCET
| VV |  | m.1.22 | [15 empty] | VV | 2 | 1 | True | 0 | ROZPOCET
| VV |  | (2*(5,9+4,7))*2,4 |  | 50.88 | [13 empty] | VV | 2 | 2 | True | 0 | ROZPOCET
| VV |  | -0,8*2,0 |  | -1.6 | [13 empty] | VV | 2 | 2 | True | 0 | ROZPOCET
| VV |  | jestv. m.0.27 | [15 empty] | VV | 2 | 1 | True | 0 | ROZPOCET
| VV |  | (2*(3,25+2,7))*0,4 |  | 4.76 | [13 empty] | VV | 2 | 2 | True | 0 | ROZPOCET
| VV |  | Medzisúčet |  | 387.25 | [13 empty] | VV | 2 | 3 | True | 0 | ROZPOCET
| VV |  | 1.np | [15 empty] | VV | 2 | 1 | True | 0 | ROZPOCET
| VV |  | stropy | [15 empty] | VV | 2 | 1 | True | 0 | ROZPOCET
| VV |  | 585,24 |  | 585.24 | [13 empty] | VV | 2 | 2 | True | 0 | ROZPOCET
| VV |  | steny | [15 empty] | VV | 2 | 1 | True | 0 | ROZPOCET
| VV |  | jestv. m.1.01 | [15 empty] | VV | 2 | 1 | True | 0 | ROZPOCET
| VV |  | (2*(3,35+4,3))*2,95 |  | 45.135 | [13 empty] | VV | 2 | 2 | True | 0 | ROZPOCET
| VV |  | -1,8*2,1*2 |  | -7.56 | [13 empty] | VV | 2 | 2 | True | 0 | ROZPOCET
| VV |  | -1,45*2,0 |  | -2.9 | [13 empty] | VV | 2 | 2 | True | 0 | ROZPOCET
| VV |  | -0,9*2,0 |  | -1.8 | [13 empty] | VV | 2 | 2 | True | 0 | ROZPOCET
| VV |  | jestv. m.1.02 | [15 empty] | VV | 2 | 1 | True | 0 | ROZPOCET
| VV |  | (2*(2,624+2,7))*2,95 |  | 31.412 | [13 empty] | VV | 2 | 2 | True | 0 | ROZPOCET
| VV |  | -1,45*2,0 |  | -2.9 | [13 empty] | VV | 2 | 2 | True | 0 | ROZPOCET
| VV |  | -0,9*2,0 |  | -1.8 | [13 empty] | VV | 2 | 2 | True | 0 | ROZPOCET
| VV |  | -1,4*1,6 |  | -2.24 | [13 empty] | VV | 2 | 2 | True | 0 | ROZPOCET
| VV |  | jestv. m.1.03 | [15 empty] | VV | 2 | 1 | True | 0 | ROZPOCET
| VV |  | (2*(3,4+2,7))*2,95 |  | 35.99 | [13 empty] | VV | 2 | 2 | True | 0 | ROZPOCET
| VV |  | -0,9*2,0 |  | -1.8 | [13 empty] | VV | 2 | 2 | True | 0 | ROZPOCET
| VV |  | -1,4*1,6 |  | -2.24 | [13 empty] | VV | 2 | 2 | True | 0 | ROZPOCET
| VV |  | jestv. m.1.04 | [15 empty] | VV | 2 | 1 | True | 0 | ROZPOCET
| VV |  | (2*(9,8+5,6))*2,95 |  | 90.86 | [13 empty] | VV | 2 | 2 | True | 0 | ROZPOCET
| VV |  | -1,75*2,0 |  | -3.5 | [13 empty] | VV | 2 | 2 | True | 0 | ROZPOCET
| VV |  | -2,0*2,5 |  | -5 | [13 empty] | VV | 2 | 2 | True | 0 | ROZPOCET
| VV |  | -1,1*2,1 |  | -2.31 | [13 empty] | VV | 2 | 2 | True | 0 | ROZPOCET
| VV |  | -0,9*2,0 |  | -1.8 | [13 empty] | VV | 2 | 2 | True | 0 | ROZPOCET
| VV |  | jestv. m.1.05-11 | [15 empty] | VV | 2 | 1 | True | 0 | ROZPOCET
| VV |  | (2*(3,35+5,0))*2,95*7 |  | 344.855 | [13 empty] | VV | 2 | 2 | True | 0 | ROZPOCET
| VV |  | -0,85*2,0*7 |  | -11.9 | [13 empty] | VV | 2 | 2 | True | 0 | ROZPOCET
| VV |  | -1,4*1,6*7 |  | -15.68 | [13 empty] | VV | 2 | 2 | True | 0 | ROZPOCET
| VV |  | jestv. m.1.12,13 | [15 empty] | VV | 2 | 1 | True | 0 | ROZPOCET
| VV |  | (2*(5,0+3,4))*0,95 |  | 15.96 | [13 empty] | VV | 2 | 2 | True | 0 | ROZPOCET
| VV |  | jestv. m.1.14 | [15 empty] | VV | 2 | 1 | True | 0 | ROZPOCET
| VV |  | (2*(5,0+6,7)+1,655*2)*0,95 |  | 25.375 | [13 empty] | VV | 2 | 2 | True | 0 | ROZPOCET
| VV |  | jestv. m.1.15 | [15 empty] | VV | 2 | 1 | True | 0 | ROZPOCET
| VV |  | (2*(5,0+4,95))*0,95 |  | 18.905 | [13 empty] | VV | 2 | 2 | True | 0 | ROZPOCET
| VV |  | jestv. m.1.16 | [15 empty] | VV | 2 | 1 | True | 0 | ROZPOCET
| VV |  | (2*(5,0+3,3))*2,95 |  | 48.97 | [13 empty] | VV | 2 | 2 | True | 0 | ROZPOCET
| VV |  | -0,9*2,0 |  | -1.8 | [13 empty] | VV | 2 | 2 | True | 0 | ROZPOCET
| VV |  | -1,15*2,55 |  | -2.933 | [13 empty] | VV | 2 | 2 | True | 0 | ROZPOCET
| VV |  | -1,4*1,6 |  | -2.24 | [13 empty] | VV | 2 | 2 | True | 0 | ROZPOCET
| VV |  | jestv. m.1.17 | [15 empty] | VV | 2 | 1 | True | 0 | ROZPOCET
| VV |  | (2*(4,9+3,0))*2,95 |  | 46.61 | [13 empty] | VV | 2 | 2 | True | 0 | ROZPOCET
| VV |  | -0,9*2,0 |  | -1.8 | [13 empty] | VV | 2 | 2 | True | 0 | ROZPOCET
| VV |  | -1,4*1,6 |  | -2.24 | [13 empty] | VV | 2 | 2 | True | 0 | ROZPOCET
| VV |  | jestv. m.1.18 | [15 empty] | VV | 2 | 1 | True | 0 | ROZPOCET
| VV |  | (3,0+3,35*2)*0,95 |  | 9.215 | [13 empty] | VV | 2 | 2 | True | 0 | ROZPOCET
| VV |  | jestv. m.1.19 | [15 empty] | VV | 2 | 1 | True | 0 | ROZPOCET
| VV |  | (1,15+3,0+3,3)*0,95 |  | 7.078 | [13 empty] | VV | 2 | 2 | True | 0 | ROZPOCET
| VV |  | jestv. m.1.20-25 | [15 empty] | VV | 2 | 1 | True | 0 | ROZPOCET
| VV |  | (2*(3,35+3,0))*2,95*6 |  | 224.79 | [13 empty] | VV | 2 | 2 | True | 0 | ROZPOCET
| VV |  | -0,85*2,0*6 |  | -10.2 | [13 empty] | VV | 2 | 2 | True | 0 | ROZPOCET
| VV |  | -1,4*1,6*6 |  | -13.44 | [13 empty] | VV | 2 | 2 | True | 0 | ROZPOCET
| VV |  | jestv. m.1.26 | [15 empty] | VV | 2 | 1 | True | 0 | ROZPOCET
| VV |  | (2*(3,4+3,0))*2,95 |  | 37.76 | [13 empty] | VV | 2 | 2 | True | 0 | ROZPOCET
| VV |  | -1,5*2,0 |  | -3 | [13 empty] | VV | 2 | 2 | True | 0 | ROZPOCET
| VV |  | -1,1*2,0 |  | -2.2 | [13 empty] | VV | 2 | 2 | True | 0 | ROZPOCET
| VV |  | jestv. m.1.28 | [15 empty] | VV | 2 | 1 | True | 0 | ROZPOCET
| VV |  | (2*(1,3+6,8))*2,95 |  | 47.79 | [13 empty] | VV | 2 | 2 | True | 0 | ROZPOCET
| VV |  | -0,9*2,0*3 |  | -5.4 | [13 empty] | VV | 2 | 2 | True | 0 | ROZPOCET
| VV |  | -1,05*2,1*2 |  | -4.41 | [13 empty] | VV | 2 | 2 | True | 0 | ROZPOCET
| VV |  | -1,9*2,1 |  | -3.99 | [13 empty] | VV | 2 | 2 | True | 0 | ROZPOCET
| VV |  | jestv. m.1.29 | [15 empty] | VV | 2 | 1 | True | 0 | ROZPOCET
| VV |  | (2*(2,575+2,5))*2,95 |  | 29.943 | [13 empty] | VV | 2 | 2 | True | 0 | ROZPOCET
| VV |  | -0,9*2,0 |  | -1.8 | [13 empty] | VV | 2 | 2 | True | 0 | ROZPOCET
| VV |  | jestv. m.1.30 | [15 empty] | VV | 2 | 1 | True | 0 | ROZPOCET
| VV |  | (2*(2,575+2,885))*2,95 |  | 32.214 | [13 empty] | VV | 2 | 2 | True | 0 | ROZPOCET
| VV |  | -1,9*2,1 |  | -3.99 | [13 empty] | VV | 2 | 2 | True | 0 | ROZPOCET
| VV |  | -1,4*1,6 |  | -2.24 | [13 empty] | VV | 2 | 2 | True | 0 | ROZPOCET
| VV |  | jestv. m.1.31 | [15 empty] | VV | 2 | 1 | True | 0 | ROZPOCET
| VV |  | (2*(1,0+1,5))*0,95 |  | 4.75 | [13 empty] | VV | 2 | 2 | True | 0 | ROZPOCET
| VV |  | jestv. m.1.32 | [15 empty] | VV | 2 | 1 | True | 0 | ROZPOCET
| VV |  | (2*(3,0+2,85))*2,95 |  | 34.515 | [13 empty] | VV | 2 | 2 | True | 0 | ROZPOCET
| VV |  | -0,9*2,0 |  | -1.8 | [13 empty] | VV | 2 | 2 | True | 0 | ROZPOCET
| VV |  | -1,15*2,55 |  | -2.933 | [13 empty] | VV | 2 | 2 | True | 0 | ROZPOCET
| VV |  | jestv. m.1.33 | [15 empty] | VV | 2 | 1 | True | 0 | ROZPOCET
| VV |  | (2*(9,3+4,0))*0,95 |  | 25.27 | [13 empty] | VV | 2 | 2 | True | 0 | ROZPOCET
| VV |  | jestv. m.1.34 | [15 empty] | VV | 2 | 1 | True | 0 | ROZPOCET
| VV |  | (2*(1,8+3,3))*0,95 |  | 9.69 | [13 empty] | VV | 2 | 2 | True | 0 | ROZPOCET
| VV |  | jestv. m.1.35 | [15 empty] | VV | 2 | 1 | True | 0 | ROZPOCET
| VV |  | (2*(5,0+10,35))*2,95 |  | 90.565 | [13 empty] | VV | 2 | 2 | True | 0 | ROZPOCET
| VV |  | -3,7*2,45 |  | -9.065 | [13 empty] | VV | 2 | 2 | True | 0 | ROZPOCET
| VV |  | -1,4*1,6*3 |  | -6.72 | [13 empty] | VV | 2 | 2 | True | 0 | ROZPOCET
| VV |  | jestv. m.1.36 | [15 empty] | VV | 2 | 1 | True | 0 | ROZPOCET
| VV |  | (6,5*2+2,5)*2,95 |  | 45.725 | [13 empty] | VV | 2 | 2 | True | 0 | ROZPOCET
| VV |  | jestv. m.1.37,38 | [15 empty] | VV | 2 | 1 | True | 0 | ROZPOCET
| VV |  | (2*(36,2+1,7)+1,7*2)*2,95 |  | 233.64 | [13 empty] | VV | 2 | 2 | True | 0 | ROZPOCET
| VV |  | -0,85*2,0*14 |  | -23.8 | [13 empty] | VV | 2 | 2 | True | 0 | ROZPOCET
| VV |  | -0,9*2,0*8 |  | -14.4 | [13 empty] | VV | 2 | 2 | True | 0 | ROZPOCET
| VV |  | -1,1*2,0 |  | -2.2 | [13 empty] | VV | 2 | 2 | True | 0 | ROZPOCET
| VV |  | Medzisúčet |  | 1936.226 | [13 empty] | VV | 2 | 3 | True | 0 | ROZPOCET
| VV |  | 2.np | [15 empty] | VV | 2 | 1 | True | 0 | ROZPOCET
| VV |  | stropy | [15 empty] | VV | 2 | 1 | True | 0 | ROZPOCET
| VV |  | 589,7 |  | 589.7 | [13 empty] | VV | 2 | 2 | True | 0 | ROZPOCET
| VV |  | steny | [15 empty] | VV | 2 | 1 | True | 0 | ROZPOCET
| VV |  | jestv. m.2.01 | [15 empty] | VV | 2 | 1 | True | 0 | ROZPOCET
| VV |  | (6,5*2+2,5)*2,95 |  | 45.725 | [13 empty] | VV | 2 | 2 | True | 0 | ROZPOCET
| VV |  | jestv. m.2.02 | [15 empty] | VV | 2 | 1 | True | 0 | ROZPOCET
| VV |  | (2*(3,35+4,5)-1,3)*2,95 |  | 42.48 | [13 empty] | VV | 2 | 2 | True | 0 | ROZPOCET
| VV |  | -1,75*2,0 |  | -3.5 | [13 empty] | VV | 2 | 2 | True | 0 | ROZPOCET
| VV |  | -0,85*2,0 |  | -1.7 | [13 empty] | VV | 2 | 2 | True | 0 | ROZPOCET
| VV |  | -1,4*1,6 |  | -2.24 | [13 empty] | VV | 2 | 2 | True | 0 | ROZPOCET
| VV |  | jestv. m.2.03 | [15 empty] | VV | 2 | 1 | True | 0 | ROZPOCET
| VV |  | (2*(6,35+2,7))*2,95 |  | 53.395 | [13 empty] | VV | 2 | 2 | True | 0 | ROZPOCET
| VV |  | -0,85*2,0 |  | -1.7 | [13 empty] | VV | 2 | 2 | True | 0 | ROZPOCET
| VV |  | -1,4*1,6*2 |  | -4.48 | [13 empty] | VV | 2 | 2 | True | 0 | ROZPOCET
| VV |  | jestv. m.2.04 | [15 empty] | VV | 2 | 1 | True | 0 | ROZPOCET
| VV |  | (2*(9,85+5,7))*2,95 |  | 91.745 | [13 empty] | VV | 2 | 2 | True | 0 | ROZPOCET
| VV |  | -0,6*2,0 |  | -1.2 | [13 empty] | VV | 2 | 2 | True | 0 | ROZPOCET
| VV |  | -0,85*2,0*2 |  | -3.4 | [13 empty] | VV | 2 | 2 | True | 0 | ROZPOCET
| VV |  | -0,9*2,0*2 |  | -3.6 | [13 empty] | VV | 2 | 2 | True | 0 | ROZPOCET
| VV |  | -1,75*2,0 |  | -3.5 | [13 empty] | VV | 2 | 2 | True | 0 | ROZPOCET
| VV |  | -1,4*1,6*2 |  | -4.48 | [13 empty] | VV | 2 | 2 | True | 0 | ROZPOCET
| VV |  | jestv. m.2.05-14 | [15 empty] | VV | 2 | 1 | True | 0 | ROZPOCET
| VV |  | (2*(3,35+5,0))*2,95*10 |  | 492.65 | [13 empty] | VV | 2 | 2 | True | 0 | ROZPOCET
| VV |  | -0,85*2,0*10 |  | -17 | [13 empty] | VV | 2 | 2 | True | 0 | ROZPOCET
| VV |  | -1,4*1,6*10 |  | -22.4 | [13 empty] | VV | 2 | 2 | True | 0 | ROZPOCET
| VV |  | jestv. m.2.15 | [15 empty] | VV | 2 | 1 | True | 0 | ROZPOCET
| VV |  | (2*(4,85+5,0))*0,95 |  | 18.715 | [13 empty] | VV | 2 | 2 | True | 0 | ROZPOCET
| VV |  | jestv. m.2.16 | [15 empty] | VV | 2 | 1 | True | 0 | ROZPOCET
| VV |  | (3,3+1,8+2,2+2,0+0,5)*0,95 |  | 9.31 | [13 empty] | VV | 2 | 2 | True | 0 | ROZPOCET
| VV |  | jestv. m.2.17 | [15 empty] | VV | 2 | 1 | True | 0 | ROZPOCET
| VV |  | (2*(5,0+3,3))*2,95 |  | 48.97 | [13 empty] | VV | 2 | 2 | True | 0 | ROZPOCET
| VV |  | -0,9*2,0 |  | -1.8 | [13 empty] | VV | 2 | 2 | True | 0 | ROZPOCET
| VV |  | -1,4*1,6*2 |  | -4.48 | [13 empty] | VV | 2 | 2 | True | 0 | ROZPOCET
| VV |  | jestv. m.2.19 | [15 empty] | VV | 2 | 1 | True | 0 | ROZPOCET
| VV |  | (1,3+1,55)*0,95 |  | 2.708 | [13 empty] | VV | 2 | 2 | True | 0 | ROZPOCET
| VV |  | jestv. m.2.20 | [15 empty] | VV | 2 | 1 | True | 0 | ROZPOCET
| VV |  | (2,45+1,35*2)*0,95 |  | 4.893 | [13 empty] | VV | 2 | 2 | True | 0 | ROZPOCET
| VV |  | jestv. m.2.21 | [15 empty] | VV | 2 | 1 | True | 0 | ROZPOCET
| VV |  | (2,45+1,35*2)*0,95 |  | 4.893 | [13 empty] | VV | 2 | 2 | True | 0 | ROZPOCET
| VV |  | jestv. m.2.22 | [15 empty] | VV | 2 | 1 | True | 0 | ROZPOCET
| VV |  | (1,3+1,55)*0,95 |  | 2.708 | [13 empty] | VV | 2 | 2 | True | 0 | ROZPOCET
| VV |  | jestv. m.2.23-30 | [15 empty] | VV | 2 | 1 | True | 0 | ROZPOCET
| VV |  | (2*(3,35+3,0))*2,95*8 |  | 299.72 | [13 empty] | VV | 2 | 2 | True | 0 | ROZPOCET
| VV |  | -0,85*2,0*8 |  | -13.6 | [13 empty] | VV | 2 | 2 | True | 0 | ROZPOCET
| VV |  | -1,4*1,6*8 |  | -17.92 | [13 empty] | VV | 2 | 2 | True | 0 | ROZPOCET
| VV |  | jestv. m.2.31 | [15 empty] | VV | 2 | 1 | True | 0 | ROZPOCET
| VV |  | (2*(3,4+3,0))*2,95 |  | 37.76 | [13 empty] | VV | 2 | 2 | True | 0 | ROZPOCET
| VV |  | -1,5*2,0 |  | -3 | [13 empty] | VV | 2 | 2 | True | 0 | ROZPOCET
| VV |  | -1,1*2,0 |  | -2.2 | [13 empty] | VV | 2 | 2 | True | 0 | ROZPOCET
| VV |  | jestv. m.2.32 | [15 empty] | VV | 2 | 1 | True | 0 | ROZPOCET
| VV |  | (2*(36,2+1,7))*2,95 |  | 223.61 | [13 empty] | VV | 2 | 2 | True | 0 | ROZPOCET
| VV |  | -0,85*2,0*17 |  | -28.9 | [13 empty] | VV | 2 | 2 | True | 0 | ROZPOCET
| VV |  | -0,9*2,0*5 |  | -9 | [13 empty] | VV | 2 | 2 | True | 0 | ROZPOCET
| VV |  | jestv. m.2.33 | [15 empty] | VV | 2 | 1 | True | 0 | ROZPOCET
| VV |  | (2*(5,8+1,3))*2,95 |  | 41.89 | [13 empty] | VV | 2 | 2 | True | 0 | ROZPOCET
| VV |  | -0,65*2,0 |  | -1.3 | [13 empty] | VV | 2 | 2 | True | 0 | ROZPOCET
| VV |  | -0,85*2,0*3 |  | -5.1 | [13 empty] | VV | 2 | 2 | True | 0 | ROZPOCET
| VV |  | -0,9*2,0 |  | -1.8 | [13 empty] | VV | 2 | 2 | True | 0 | ROZPOCET
| VV |  | jestv. m.2.37 | [15 empty] | VV | 2 | 1 | True | 0 | ROZPOCET
| VV |  | (2*(2,45+2,2))*2,95 |  | 27.435 | [13 empty] | VV | 2 | 2 | True | 0 | ROZPOCET
| VV |  | -0,65*2,0 |  | -1.3 | [13 empty] | VV | 2 | 2 | True | 0 | ROZPOCET
| VV |  | -1,4*1,6 |  | -2.24 | [13 empty] | VV | 2 | 2 | True | 0 | ROZPOCET
| VV |  | jestv. m.2.38 | [15 empty] | VV | 2 | 1 | True | 0 | ROZPOCET
| VV |  | (2*(4,0+3,15))*2,95 |  | 42.185 | [13 empty] | VV | 2 | 2 | True | 0 | ROZPOCET
| VV |  | -0,85*2,0 |  | -1.7 | [13 empty] | VV | 2 | 2 | True | 0 | ROZPOCET
| VV |  | -1,4*1,6 |  | -2.24 | [13 empty] | VV | 2 | 2 | True | 0 | ROZPOCET
| VV |  | jestv. m.2.39 | [15 empty] | VV | 2 | 1 | True | 0 | ROZPOCET
| VV |  | (2*(4,0+4,7))*2,95 |  | 51.33 | [13 empty] | VV | 2 | 2 | True | 0 | ROZPOCET
| VV |  | -0,85*2,0 |  | -1.7 | [13 empty] | VV | 2 | 2 | True | 0 | ROZPOCET
| VV |  | -1,4*1,6*2 |  | -4.48 | [13 empty] | VV | 2 | 2 | True | 0 | ROZPOCET
| VV |  | jestv. m.2.40 | [15 empty] | VV | 2 | 1 | True | 0 | ROZPOCET
| VV |  | (2*(4,0+4,45))*2,95 |  | 49.855 | [13 empty] | VV | 2 | 2 | True | 0 | ROZPOCET
| VV |  | -0,85*2,0 |  | -1.7 | [13 empty] | VV | 2 | 2 | True | 0 | ROZPOCET
| VV |  | -1,4*1,6 |  | -2.24 | [13 empty] | VV | 2 | 2 | True | 0 | ROZPOCET
| VV |  | jestv. m.2.41 | [15 empty] | VV | 2 | 1 | True | 0 | ROZPOCET
| VV |  | (2*(4,95+3,5))*2,95 |  | 49.855 | [13 empty] | VV | 2 | 2 | True | 0 | ROZPOCET
| VV |  | -0,85*2,0 |  | -1.7 | [13 empty] | VV | 2 | 2 | True | 0 | ROZPOCET
| VV |  | -1,4*1,6 |  | -2.24 | [13 empty] | VV | 2 | 2 | True | 0 | ROZPOCET
| VV |  | jestv. m.2.42 | [15 empty] | VV | 2 | 1 | True | 0 | ROZPOCET
| VV |  | (2*(4,95+3,5))*2,95 |  | 49.855 | [13 empty] | VV | 2 | 2 | True | 0 | ROZPOCET
| VV |  | -0,85*2,0 |  | -1.7 | [13 empty] | VV | 2 | 2 | True | 0 | ROZPOCET
| VV |  | -1,0*2,0 |  | -2 | [13 empty] | VV | 2 | 2 | True | 0 | ROZPOCET
| VV |  | -1,4*1,6 |  | -2.24 | [13 empty] | VV | 2 | 2 | True | 0 | ROZPOCET
| VV |  | jestv. m.2.43 | [15 empty] | VV | 2 | 1 | True | 0 | ROZPOCET
| VV |  | (2*(4,95+3,05))*2,95 |  | 47.2 | [13 empty] | VV | 2 | 2 | True | 0 | ROZPOCET
| VV |  | -1,0*2,0 |  | -2 | [13 empty] | VV | 2 | 2 | True | 0 | ROZPOCET
| VV |  | -1,4*1,6 |  | -2.24 | [13 empty] | VV | 2 | 2 | True | 0 | ROZPOCET
| VV |  | Medzisúčet |  | 2138.567 | [13 empty] | VV | 2 | 3 | True | 0 | ROZPOCET
| VV |  | Súčet |  | 4462.043 | [13 empty] | VV | 2 | 4 | True | 1 | ROZPOCET
175 | K | 783201812 | Odstránenie starých náterov z kovových stavebných doplnkových konštrukcií oceľovou kefou | m2 | 14.3 |  | 0 |  |  |  | znížená |  | 0 | 0 | 0 | 0 | 0 | 16 | K | 2 |  |  |  | ROZPOCET | 0 | 0 | 0 | 0 | 0 | 2 | 0 | 16 | 1943820908
| VV |  | 1.np | [15 empty] | VV | 2 | 1 | True | 0 | ROZPOCET
| VV |  | ozn. 1/08b | [15 empty] | VV | 2 | 1 | True | 0 | ROZPOCET
| VV |  | (4,7+1,8)*1,1*2 |  | 14.3 | [13 empty] | VV | 2 | 2 | True | 1 | ROZPOCET
176 | K | 979011111 | Zvislá doprava sutiny a vybúraných hmôt za prvé podlažie nad alebo pod základným podlažím | t | 624.604 |  | 0 |  |  |  | znížená |  | 0 | 0 | 0 | 0 | 0 | 4 | K | 2 |  |  |  | ROZPOCET | 0 | 0 | 0 | 0 | 0 | 2 | 0 | 4 | -28447430
177 | K | 979011121 | Zvislá doprava sutiny a vybúraných hmôt za každé ďalšie podlažie | t | 782.622 |  | 0 |  |  |  | znížená |  | 0 | 0 | 0 | 0 | 0 | 4 | K | 2 |  |  |  | ROZPOCET | 0 | 0 | 0 | 0 | 0 | 2 | 0 | 4 | 618820355
| VV |  | 2 podlažia | [15 empty] | VV | 2 | 1 | True | 0 | ROZPOCET
| VV |  | 391,311*2 |  | 782.622 | [13 empty] | VV | 2 | 2 | True | 1 | ROZPOCET
178 | K | 979081111 | Odvoz sutiny a vybúraných hmôt na skládku do 1 km | t | 624.604 |  | 0 |  |  |  | znížená |  | 0 | 0 | 0 | 0 | 0 | 4 | K | 2 |  |  |  | ROZPOCET | 0 | 0 | 0 | 0 | 0 | 2 | 0 | 4 | 3619615
179 | K | 979081121 | Odvoz sutiny a vybúraných hmôt na skládku za každý ďalší 1 km | t | 2498.416 |  | 0 |  |  |  | znížená |  | 0 | 0 | 0 | 0 | 0 | 4 | K | 2 |  |  |  | ROZPOCET | 0 | 0 | 0 | 0 | 0 | 2 | 0 | 4 | -225835394
| VV |  | odvoz 5 km | [15 empty] | VV | 2 | 1 | True | 0 | ROZPOCET
| VV |  | 624,604*4 |  | 2498.416 | [13 empty] | VV | 2 | 2 | True | 1 | ROZPOCET
180 | K | 979082111 | Vnútrostavenisková doprava sutiny a vybúraných hmôt do 10 m | t | 624.604 |  | 0 |  |  |  | znížená |  | 0 | 0 | 0 | 0 | 0 | 4 | K | 2 |  |  |  | ROZPOCET | 0 | 0 | 0 | 0 | 0 | 2 | 0 | 4 | 982387536
181 | K | 979087212 | Nakladanie na dopravné prostriedky pre vodorovnú dopravu sutiny | t | 624.604 |  | 0 |  |  |  | znížená |  | 0 | 0 | 0 | 0 | 0 | 4 | K | 2 |  |  |  | ROZPOCET | 0 | 0 | 0 | 0 | 0 | 2 | 0 | 4 | 226108587
182 | K | 979089012 | Poplatok za skladovanie - betón, tehly, dlaždice (17 01 ), ostatné | t | 189.193 |  | 0 |  |  |  | znížená |  | 0 | 0 | 0 | 0 | 0 | 4 | K | 2 |  |  |  | ROZPOCET | 0 | 0 | 0 | 0 | 0 | 2 | 0 | 4 | -1777493209
| VV |  | 624,604-(44,1+391,311) |  | 189.193 | [13 empty] | VV | 2 | 2 | True | 1 | ROZPOCET
183 | K | 979089212 | Poplatok za skladovanie - bitúmenové zmesi, uholný decht, dechtové výrobky (17 03 ), ostatné | t | 44.1 |  | 0 |  |  |  | znížená |  | 0 | 0 | 0 | 0 | 0 | 4 | K | 2 |  |  |  | ROZPOCET | 0 | 0 | 0 | 0 | 0 | 2 | 0 | 4 | 1555299608
184 | K | 9790890129 | Poplatok za skladovanie - zmiešaný odpad | t | 391.311 |  | 0 |  |  |  | znížená |  | 0 | 0 | 0 | 0 | 0 | 4 | K | 2 |  |  |  | ROZPOCET | 0 | 0 | 0 | 0 | 0 | 2 | 0 | 4 | -165608196
| D | 99 | Presun hmôt HSV |  |  |  | 0 | [5 empty] | 0 |  | 0 |  | 0 | 1 | D | 1 |  |  |  | ROZPOCET | [6 empty] | 0
185 | K | 998011003 | Presun hmôt pre budovy (801, 803, 812), zvislá konštr. z tehál, tvárnic, z kovu výšky do 24 m | t | 1718.036 |  | 0 |  |  |  | znížená |  | 0 | 0 | 0 | 0 | 0 | 4 | K | 2 |  |  |  | ROZPOCET | 0 | 0 | 0 | 0 | 0 | 2 | 0 | 4 | -109730553
| D | PSV | Práce a dodávky PSV |  |  |  | 0 | [5 empty] | 0 |  | 250.7244 |  | 66.0316 | 2 | D | 0 |  |  |  | ROZPOCET | [6 empty] | 0
| D | 711 | Izolácie proti vode a vlhkosti |  |  |  | 0 | [5 empty] | 0 |  | 0.070778 |  | 0 | 1 | D | 1 |  |  |  | ROZPOCET | [6 empty] | 0
186 | K | 711111212.9 | Izolácia proti zemnej vlhkosti, hydroizolačná, tekutá hydroizolácia | m2 | 5.168 |  | 0 |  |  |  | znížená |  | 0 | 0.0042 | 0.021706 | 0 | 0 | 16 | K | 2 |  |  |  | ROZPOCET | 0 | 0 | 0 | 0 | 0 | 2 | 0 | 16 | -769447495
| VV |  | základ výťahu | [15 empty] | VV | 2 | 1 | True | 0 | ROZPOCET
| VV |  | 1,15*1,65 |  | 1.898 | [13 empty] | VV | 2 | 2 | True | 0 | ROZPOCET
| VV |  | (2*(1,15+1,65))*0,5 |  | 2.8 | [13 empty] | VV | 2 | 2 | True | 0 | ROZPOCET
| VV |  | Súčet |  | 4.698 | [13 empty] | VV | 2 | 4 | True | 0 | ROZPOCET
| VV |  | 4,698*1,1 |  | 5.168 | [13 empty] | VV | 2 | 2 | True | 1 | ROZPOCET
187 | K | 711111221 | Izolácia hydroizolačná- vodorovná , stierka lastogum +pružná páska do fabiónov | m2 | 288.66 |  | 0 |  |  |  | znížená |  | 0 | 0.00017 | 0.049072 | 0 | 0 | 4 | K | 2 |  |  |  | ROZPOCET | 0 | 0 | 0 | 0 | 0 | 2 | 0 | 4 | -1603776304
| VV |  | 1.pp | [15 empty] | VV | 2 | 1 | True | 0 | ROZPOCET
| VV |  | 5,97+8,78 |  | 14.75 | [13 empty] | VV | 2 | 2 | True | 0 | ROZPOCET
| VV |  | Medzisúčet |  | 14.75 | [13 empty] | VV | 2 | 3 | True | 0 | ROZPOCET
| VV |  | skl. P3 | [15 empty] | VV | 2 | 1 | True | 0 | ROZPOCET
| VV |  | 1.np | [15 empty] | VV | 2 | 1 | True | 0 | ROZPOCET
| VV |  | 9,63+9,63+3,15+9,45+3,73+5,03+5,03+4,05+6,6+3,15+8,81+6,44+7,42+1,23+7,06+30,81+5,78 |  | 127 | [13 empty] | VV | 2 | 2 | True | 0 | ROZPOCET
| VV |  | 2.np | [15 empty] | VV | 2 | 1 | True | 0 | ROZPOCET
| VV |  | 9,72+9,72+9,72+18,34+5,23+3,55*4 |  | 66.93 | [13 empty] | VV | 2 | 2 | True | 0 | ROZPOCET
| VV |  | Medzisúčet |  | 193.93 | [13 empty] | VV | 2 | 3 | True | 0 | ROZPOCET
| VV |  | skl. P3a | [15 empty] | VV | 2 | 1 | True | 0 | ROZPOCET
| VV |  | 3.np | [15 empty] | VV | 2 | 1 | True | 0 | ROZPOCET
| VV |  | 4,8+5,13+10,22+10,22+10,22+18,89+5,64+3,75+3,75+3,68+3,68 |  | 79.98 | [13 empty] | VV | 2 | 2 | True | 0 | ROZPOCET
| VV |  | Súčet |  | 288.66 | [13 empty] | VV | 2 | 4 | True | 1 | ROZPOCET
1375 | K | 711212521 | Izolácia hydroizolačná - zvislá, stierka lastogum | m2 | 32.625 |  | 0 |  |  |  | znížená |  | 0 | 0 | 0 | 0 | 0 | 16 | K | 2 |  |  |  | ROZPOCET | 0 | 0 | 0 | 0 | 0 | 2 | 0 | 16 | 320046246
| VV |  | v sprch. kútoch | [15 empty] | VV | 2 | 1 | True | 0 | ROZPOCET
| VV |  | 1.np | [15 empty] | VV | 2 | 1 | True | 0 | ROZPOCET
| VV |  | m.1.07b | [15 empty] | VV | 2 | 1 | True | 0 | ROZPOCET
| VV |  | 0,9*1,5*2 |  | 2.7 | [13 empty] | VV | 2 | 2 | True | 0 | ROZPOCET
| VV |  | m.1.10b | [15 empty] | VV | 2 | 1 | True | 0 | ROZPOCET
| VV |  | 0,9*1,5*2 |  | 2.7 | [13 empty] | VV | 2 | 2 | True | 0 | ROZPOCET
| VV |  | m.1.12b | [15 empty] | VV | 2 | 1 | True | 0 | ROZPOCET
| VV |  | 0,9*1,5*2 |  | 2.7 | [13 empty] | VV | 2 | 2 | True | 0 | ROZPOCET
| VV |  | m.1.19b | [15 empty] | VV | 2 | 1 | True | 0 | ROZPOCET
| VV |  | (1,05+0,9*2)*1,5 |  | 4.275 | [13 empty] | VV | 2 | 2 | True | 0 | ROZPOCET
| VV |  | Medzisúčet |  | 12.375 | [13 empty] | VV | 2 | 3 | True | 0 | ROZPOCET
| VV |  | 2.np | [15 empty] | VV | 2 | 1 | True | 0 | ROZPOCET
| VV |  | m.2.07b | [15 empty] | VV | 2 | 1 | True | 0 | ROZPOCET
| VV |  | 0,9*1,5*2 |  | 2.7 | [13 empty] | VV | 2 | 2 | True | 0 | ROZPOCET
| VV |  | m.2.10b | [15 empty] | VV | 2 | 1 | True | 0 | ROZPOCET
| VV |  | 0,9*1,5*2 |  | 2.7 | [13 empty] | VV | 2 | 2 | True | 0 | ROZPOCET
| VV |  | m.2.13b | [15 empty] | VV | 2 | 1 | True | 0 | ROZPOCET
| VV |  | 0,9*1,5*2 |  | 2.7 | [13 empty] | VV | 2 | 2 | True | 0 | ROZPOCET
| VV |  | m.2.15 | [15 empty] | VV | 2 | 1 | True | 0 | ROZPOCET
| VV |  | 0,9*1,5*2 |  | 2.7 | [13 empty] | VV | 2 | 2 | True | 0 | ROZPOCET
| VV |  | Medzisúčet |  | 10.8 | [13 empty] | VV | 2 | 3 | True | 0 | ROZPOCET
| VV |  | 3.np | [15 empty] | VV | 2 | 1 | True | 0 | ROZPOCET
| VV |  | m.3.09 | [15 empty] | VV | 2 | 1 | True | 0 | ROZPOCET
| VV |  | 0,9*1,5*2 |  | 2.7 | [13 empty] | VV | 2 | 2 | True | 0 | ROZPOCET
| VV |  | m.3.13 | [15 empty] | VV | 2 | 1 | True | 0 | ROZPOCET
| VV |  | 0,9*1,5*2 |  | 2.7 | [13 empty] | VV | 2 | 2 | True | 0 | ROZPOCET
| VV |  | m.3.17 | [15 empty] | VV | 2 | 1 | True | 0 | ROZPOCET
| VV |  | 0,9*1,5*2 |  | 2.7 | [13 empty] | VV | 2 | 2 | True | 0 | ROZPOCET
| VV |  | m.3.19 | [15 empty] | VV | 2 | 1 | True | 0 | ROZPOCET
| VV |  | 0,9*1,5 |  | 1.35 | [13 empty] | VV | 2 | 2 | True | 0 | ROZPOCET
| VV |  | Medzisúčet |  | 9.45 | [13 empty] | VV | 2 | 3 | True | 0 | ROZPOCET
| VV |  | Súčet |  | 32.625 | [13 empty] | VV | 2 | 4 | True | 1 | ROZPOCET
188 | K | 998711203 | Presun hmôt pre izoláciu proti vode v objektoch výšky nad 12 do 60 m | % |  |  | 0 |  |  |  | znížená |  | 0 | 0 | 0 | 0 | 0 | 4 | K | 2 |  |  |  | ROZPOCET | 0 | 0 | 0 | 0 | 0 | 2 | 0 | 4 | -1617762918
| D | 712 | Izolácie striech |  |  |  | 0 | [5 empty] | 0 |  | 0.18819 |  | 0 | 1 | D | 1 |  |  |  | ROZPOCET | [6 empty] | 0
189 | K | 712531101 | Zhotovenie povlakovej krytiny striech oblých a šikmých nad 30 st. -prekrytie fóliou | m2 | 769 |  | 0 |  |  |  | znížená |  | 0 | 0 | 0 | 0 | 0 | 4 | K | 2 |  |  |  | ROZPOCET | 0 | 0 | 0 | 0 | 0 | 2 | 0 | 4 | 804359346
190 | M | 6735221400 | Fólia JUTAFOL reflex 150 GR/M2 | m2 | 884.35 |  | 0 |  |  |  | znížená |  | 0 | 0.00021 | 0.18571 | 0 | 0 | 8 | M | 2 |  |  |  | ROZPOCET | 0 | 0 | 0 | 0 | 0 | 2 | 0 | 4 | 1180070150
| VV |  | 769,0*1,15 |  | 884.35 | [13 empty] | VV | 2 | 2 | True | 1 | ROZPOCET
191 | M | 6735241940 | Páska JUTAFOL SP 15mm dl. 45 bm | ks | 4 |  | 0 |  |  |  | znížená |  | 0 | 0.00062 | 0.00248 | 0 | 0 | 8 | M | 2 |  |  |  | ROZPOCET | 0 | 0 | 0 | 0 | 0 | 2 | 0 | 4 | 835690271
192 | K | 998712203 | Presun hmôt pre izoláciu povlakovej krytiny v objektoch výšky nad 12 do 24 m | % |  |  | 0 |  |  |  | znížená |  | 0 | 0 | 0 | 0 | 0 | 4 | K | 2 |  |  |  | ROZPOCET | 0 | 0 | 0 | 0 | 0 | 2 | 0 | 4 | -65697484
| D | 721 | Zdravotechnika |  |  |  | 0 | [5 empty] | 0 |  | 45.493 |  | 66.0316 | 1 | D | 1 |  |  |  | ROZPOCET | [6 empty] | 0
193 | K | 919735111 | Rezanie existujúceho asfaltového krytu alebo podkladu hĺbky do 50 mm | m | 160 |  | 0 |  |  |  | znížená |  | 0 | 0 | 0 | 0 | 0 | 4 | K | 2 |  |  |  | ROZPOCET | 0 | 0 | 0 | 0 | 0 | 2 | 0 | 4 | -1190838221
| VV |  | 80,0*2 |  | 160 | [13 empty] | VV | 2 | 2 | True | 1 | ROZPOCET
194 | K | 919735124 | Rezanie existujúceho betónového krytu alebo podkladu hĺbky nad 150 do 200 mm | m | 160 |  | 0 |  |  |  | znížená |  | 0 | 3e-05 | 0.0048 | 0 | 0 | 4 | K | 2 |  |  |  | ROZPOCET | 0 | 0 | 0 | 0 | 0 | 2 | 0 | 4 | -1169709319
195 | K | 113307142 | Odstránenie podkladu asfaltového v ploche do 200 m2, hr.nad 50 do 100 mm, -0,18100t | m2 | 48 |  | 0 |  |  |  | znížená |  | 0 | 0 | 0 | 0.181 | 8.688 | 4 | K | 2 |  |  |  | ROZPOCET | 0 | 0 | 0 | 0 | 0 | 2 | 0 | 4 | -263547085
| VV |  | 80,0*0,6 |  | 48 | [13 empty] | VV | 2 | 2 | True | 1 | ROZPOCET
196 | K | 113307132 | Odstránenie podkladu v ploche do 200 m2 z betónu prostého, hr. vrstvy 150 do 300 mm, -0,50000t | m2 | 48 |  | 0 |  |  |  | znížená |  | 0 | 0 | 0 | 0.5 | 24 | 4 | K | 2 |  |  |  | ROZPOCET | 0 | 0 | 0 | 0 | 0 | 2 | 0 | 4 | -1041682356
197 | K | 131201101 | Výkop nezapaženej jamy v hornine 3, do 100 m3 | m3 | 88 |  | 0 |  |  |  | znížená |  | 0 | 0 | 0 | 0 | 0 | 4 | K | 2 |  |  |  | ROZPOCET | 0 | 0 | 0 | 0 | 0 | 2 | 0 | 4 | 1960275720
| VV |  | pre nádrž na dažďovú vodu | [15 empty] | VV | 2 | 1 | True | 0 | ROZPOCET
| VV |  | 80,0 |  | 80 | [13 empty] | VV | 2 | 2 | True | 0 | ROZPOCET
| VV |  | pre vsak. jamu- trativod | [15 empty] | VV | 2 | 1 | True | 0 | ROZPOCET
| VV |  | 2,0*2,0*2,0 |  | 8 | [13 empty] | VV | 2 | 2 | True | 0 | ROZPOCET
| VV |  | Súčet |  | 88 | [13 empty] | VV | 2 | 4 | True | 1 | ROZPOCET
198 | K | 131201109 | Hĺbenie nezapažených jám a zárezov. Príplatok za lepivosť horniny 3 | m3 | 88 |  | 0 |  |  |  | znížená |  | 0 | 0 | 0 | 0 | 0 | 4 | K | 2 |  |  |  | ROZPOCET | 0 | 0 | 0 | 0 | 0 | 2 | 0 | 4 | 253722723
199 | K | 132201102 | Hľbenie rýh do šírky 600 mm v hornine 3 nad 100 m3 | m3 | 153 |  | 0 |  |  |  | znížená |  | 0 | 0 | 0 | 0 | 0 | 4 | K | 2 |  |  |  | ROZPOCET | 0 | 0 | 0 | 0 | 0 | 2 | 0 | 4 | 1808222934
| VV |  | 80,0*0,6*1,5 |  | 72 | [13 empty] | VV | 2 | 2 | True | 0 | ROZPOCET
| VV |  | 135,0*0,6*1,0 |  | 81 | [13 empty] | VV | 2 | 2 | True | 0 | ROZPOCET
| VV |  | Súčet |  | 153 | [13 empty] | VV | 2 | 4 | True | 1 | ROZPOCET
200 | K | 132201109.1 | Príplatok k cene za lepivosť horniny | m3 | 153 |  | 0 |  |  |  | znížená |  | 0 | 0 | 0 | 0 | 0 | 4 | K | 2 |  |  |  | ROZPOCET | 0 | 0 | 0 | 0 | 0 | 2 | 0 | 4 | -515241903
201 | K | 162501122 | Vodorovné premiestnenie výkopku po spevnenej ceste z horniny tr.1-4, nad 100 do 1000 m3 na vzdialenosť do 3000 m | m3 | 135.5 |  | 0 |  |  |  | znížená |  | 0 | 0 | 0 | 0 | 0 | 4 | K | 2 |  |  |  | ROZPOCET | 0 | 0 | 0 | 0 | 0 | 2 | 0 | 4 | -1853524886
| VV |  | výkop | [15 empty] | VV | 2 | 1 | True | 0 | ROZPOCET
| VV |  | 88,0+153,0 |  | 241 | [13 empty] | VV | 2 | 2 | True | 0 | ROZPOCET
| VV |  | - zásyp | [15 empty] | VV | 2 | 1 | True | 0 | ROZPOCET
| VV |  | -105,5 |  | -105.5 | [13 empty] | VV | 2 | 2 | True | 0 | ROZPOCET
| VV |  | Súčet |  | 135.5 | [13 empty] | VV | 2 | 4 | True | 1 | ROZPOCET
202 | K | 162501123 | Vodorovné premiestnenie výkopku po spevnenej ceste z horniny tr.1-4, nad 100 do 1000 m3, príplatok k cene za každých ďalšich a začatých 1000 m | m3 | 135.5 |  | 0 |  |  |  | znížená |  | 0 | 0 | 0 | 0 | 0 | 4 | K | 2 |  |  |  | ROZPOCET | 0 | 0 | 0 | 0 | 0 | 2 | 0 | 4 | -1510869735
203 | K | 167101102 | Nakladanie neuľahnutého výkopku z hornín tr.1-4 nad 100 do 1000 m3 | m3 | 135.5 |  | 0 |  |  |  | znížená |  | 0 | 0 | 0 | 0 | 0 | 4 | K | 2 |  |  |  | ROZPOCET | 0 | 0 | 0 | 0 | 0 | 2 | 0 | 4 | 512967915
204 | K | 171201202 | Uloženie sypaniny na skládky nad 100 do 1000 m3 | m3 | 135.5 |  | 0 |  |  |  | znížená |  | 0 | 0 | 0 | 0 | 0 | 4 | K | 2 |  |  |  | ROZPOCET | 0 | 0 | 0 | 0 | 0 | 2 | 0 | 4 | -337421162
205 | K | 171209002 | Poplatok za skladovanie - zemina a kamenivo (17 05) ostatné | t | 230.35 |  | 0 |  |  |  | znížená |  | 0 | 0 | 0 | 0 | 0 | 4 | K | 2 |  |  |  | ROZPOCET | 0 | 0 | 0 | 0 | 0 | 2 | 0 | 4 | -1841189976
| VV |  | 135,5*1,7 |  | 230.35 | [13 empty] | VV | 2 | 2 | True | 1 | ROZPOCET
206 | K | 174101001 | Zásyp sypaninou so zhutnením jám, šachiet, rýh, zárezov alebo okolo objektov do 100 m3 | m3 | 161.5 |  | 0 |  |  |  | znížená |  | 0 | 0 | 0 | 0 | 0 | 4 | K | 2 |  |  |  | ROZPOCET | 0 | 0 | 0 | 0 | 0 | 2 | 0 | 4 | -2058697982
| VV |  | štrkopieskom | [15 empty] | VV | 2 | 1 | True | 0 | ROZPOCET
| VV |  | nádrž na dažďovú vodu | [15 empty] | VV | 2 | 1 | True | 0 | ROZPOCET
| VV |  | 80,0*0,6*1,0 |  | 48 | [13 empty] | VV | 2 | 2 | True | 0 | ROZPOCET
| VV |  | vsak. jamu- trativod | [15 empty] | VV | 2 | 1 | True | 0 | ROZPOCET
| VV |  | 2,0*2,0*2,0 |  | 8 | [13 empty] | VV | 2 | 2 | True | 0 | ROZPOCET
| VV |  | Medzisúčet |  | 56 | [13 empty] | VV | 2 | 3 | True | 0 | ROZPOCET
| VV |  | jestv. zeminou | [15 empty] | VV | 2 | 1 | True | 0 | ROZPOCET
| VV |  | potr. | [15 empty] | VV | 2 | 1 | True | 0 | ROZPOCET
| VV |  | 135,0*0,6*0,5 |  | 40.5 | [13 empty] | VV | 2 | 2 | True | 0 | ROZPOCET
| VV |  | nádrž | [15 empty] | VV | 2 | 1 | True | 0 | ROZPOCET
| VV |  | 80,0-15,0 |  | 65 | [13 empty] | VV | 2 | 2 | True | 0 | ROZPOCET
| VV |  | Medzisúčet |  | 105.5 | [13 empty] | VV | 2 | 3 | True | 0 | ROZPOCET
| VV |  | Súčet |  | 161.5 | [13 empty] | VV | 2 | 4 | True | 1 | ROZPOCET
207 | M | 5833725700 | Štrkopiesok 0-63 N | m3 | 56 |  | 0 |  |  |  | znížená |  | 0 | 0 | 0 | 0 | 0 | 8 | M | 2 |  |  |  | ROZPOCET | 0 | 0 | 0 | 0 | 0 | 2 | 0 | 4 | 419466922
208 | K | 175101101 | Obsyp potrubia sypaninou z vhodných hornín 1 až 4 bez prehodenia sypaniny | m3 | 51.6 |  | 0 |  |  |  | znížená |  | 0 | 0 | 0 | 0 | 0 | 4 | K | 2 |  |  |  | ROZPOCET | 0 | 0 | 0 | 0 | 0 | 2 | 0 | 4 | 1887521094
| VV |  | 215,0*0,6*0,4 |  | 51.6 | [13 empty] | VV | 2 | 2 | True | 1 | ROZPOCET
209 | M | 5833117000 | Kamenivo ťažené drobné 0-4 N | m3 | 51.6 |  | 0 |  |  |  | znížená |  | 0 | 0 | 0 | 0 | 0 | 8 | M | 2 |  |  |  | ROZPOCET | 0 | 0 | 0 | 0 | 0 | 2 | 0 | 4 | 576840158
210 | K | 451572111 | Lôžko pod potrubie, stoky a drobné objekty, v otvorenom výkope z kameniva drobného ťaženého 0-4 mm | m3 | 12.9 |  | 0 |  |  |  | znížená |  | 0 | 0 | 0 | 0 | 0 | 4 | K | 2 |  |  |  | ROZPOCET | 0 | 0 | 0 | 0 | 0 | 2 | 0 | 4 | -209549979
| VV |  | 215,0*0,6*0,1 |  | 12.9 | [13 empty] | VV | 2 | 2 | True | 1 | ROZPOCET
211 | K | 566902150 | Vyspravenie podkladu po prekopoch inžinierskych sietí plochy do 15 m2 asfaltovým betónom ACP, po zhutnení hr. 50 mm | m2 | 48 |  | 0 |  |  |  | znížená |  | 0 | 0.26376 | 12.6605 | 0 | 0 | 4 | K | 2 |  |  |  | ROZPOCET | 0 | 0 | 0 | 0 | 0 | 2 | 0 | 4 | 933636029
212 | K | 566902163 | Vyspravenie podkladu po prekopoch inžinierskych sietí plochy do 15 m2 podkladovým betónom PB I tr. C 20/25 hr. 200 mm | m2 | 48 |  | 0 |  |  |  | znížená |  | 0 | 0.497 | 23.856 | 0 | 0 | 4 | K | 2 |  |  |  | ROZPOCET | 0 | 0 | 0 | 0 | 0 | 2 | 0 | 4 | 323460238
213 | K | 9710336511 | Vybúranie otvorov v murive tehl. - prierazy | m3 | 15 |  | 0 |  |  |  | znížená |  | 0 | 0 | 0 | 1.875 | 28.125 | 4 | K | 2 |  |  |  | ROZPOCET | 0 | 0 | 0 | 0 | 0 | 2 | 0 | 4 | 535820882
214 | K | 979081111 | Odvoz sutiny a vybúraných hmôt na skládku do 1 km | t | 66.032 |  | 0 |  |  |  | znížená |  | 0 | 0 | 0 | 0 | 0 | 4 | K | 2 |  |  |  | ROZPOCET | 0 | 0 | 0 | 0 | 0 | 2 | 0 | 4 | 1238489935
215 | K | 979081121 | Odvoz sutiny a vybúraných hmôt na skládku za každý ďalší 1 km | t | 66.032 |  | 0 |  |  |  | znížená |  | 0 | 0 | 0 | 0 | 0 | 4 | K | 2 |  |  |  | ROZPOCET | 0 | 0 | 0 | 0 | 0 | 2 | 0 | 4 | -1468921441
216 | K | 979082111 | Vnútrostavenisková doprava sutiny a vybúraných hmôt do 10 m | t | 66.032 |  | 0 |  |  |  | znížená |  | 0 | 0 | 0 | 0 | 0 | 4 | K | 2 |  |  |  | ROZPOCET | 0 | 0 | 0 | 0 | 0 | 2 | 0 | 4 | -4287700
217 | K | 979087112 | Nakladanie na dopravný prostriedok pre vodorovnú dopravu sutiny | t | 66.032 |  | 0 |  |  |  | znížená |  | 0 | 0 | 0 | 0 | 0 | 4 | K | 2 |  |  |  | ROZPOCET | 0 | 0 | 0 | 0 | 0 | 2 | 0 | 4 | 1050439534
218 | K | 979089012 | Poplatok za skladovanie - betón, tehly, dlaždice (17 01 ), ostatné | t | 52.125 |  | 0 |  |  |  | znížená |  | 0 | 0 | 0 | 0 | 0 | 4 | K | 2 |  |  |  | ROZPOCET | 0 | 0 | 0 | 0 | 0 | 2 | 0 | 4 | -744265980
219 | K | 979089212 | Poplatok za skladovanie - bitúmenové zmesi, uholný decht, dechtové výrobky (17 03 ), ostatné | t | 8.688 |  | 0 |  |  |  | znížená |  | 0 | 0 | 0 | 0 | 0 | 4 | K | 2 |  |  |  | ROZPOCET | 0 | 0 | 0 | 0 | 0 | 2 | 0 | 4 | 757768852
220 | K | 979089019 | Poplatok za skladovanie -zmiešaný odpad | t | 5.219 |  | 0 |  |  |  | znížená |  | 0 | 0 | 0 | 0 | 0 | 4 | K | 2 |  |  |  | ROZPOCET | 0 | 0 | 0 | 0 | 0 | 2 | 0 | 4 | 321232520
221 | K | 998225111 | Presun hmôt pre pozemnú komunikáciu a letisko s krytom asfaltovým akejkoľvek dĺžky objektu | t | 38.649 |  | 0 |  |  |  | znížená |  | 0 | 0 | 0 | 0 | 0 | 4 | K | 2 |  |  |  | ROZPOCET | 0 | 0 | 0 | 0 | 0 | 2 | 0 | 4 | 677648790
222 | K | 7134008411 | Odstránenie tepelnej izolácie potrubia z plstenných pásov | m2 | 24.728 |  | 0 |  |  |  | znížená |  | 0 | 0 | 0 | 0.02 | 0.49456 | 16 | K | 2 |  |  |  | ROZPOCET | 0 | 0 | 0 | 0 | 0 | 2 | 0 | 16 | -1664508795
| VV |  | (2*3,14*(0,15/2))*50*1,05 |  | 24.728 | [13 empty] | VV | 2 | 2 | True | 1 | ROZPOCET
223 | K | 713482112 | Montáž trubíc z PE, hr.do 10 mm | m | 540 |  | 0 |  |  |  | znížená |  | 0 | 0 | 0 | 0 | 0 | 16 | K | 2 |  |  |  | ROZPOCET | 0 | 0 | 0 | 0 | 0 | 2 | 0 | 16 | -530698457
224 | M | 283772101 | Izolácia pre d 18 hrúbka 10 mm | m | 40 |  | 0 |  |  |  | znížená |  | 0 | 9e-05 | 0.0036 | 0 | 0 | 32 | M | 2 |  |  |  | ROZPOCET | 0 | 0 | 0 | 0 | 0 | 2 | 0 | 16 | -588591808
225 | M | 283772112 | Izolácia pre d 22 hrúbka 10 mm | m | 500 |  | 0 |  |  |  | znížená |  | 0 | 9e-05 | 0.045 | 0 | 0 | 32 | M | 2 |  |  |  | ROZPOCET | 0 | 0 | 0 | 0 | 0 | 2 | 0 | 16 | 106273018
226 | K | 713482122 | Montáž trubíc z PE, hr.15-20 mm | m | 1160 |  | 0 |  |  |  | znížená |  | 0 | 2e-05 | 0.0232 | 0 | 0 | 16 | K | 2 |  |  |  | ROZPOCET | 0 | 0 | 0 | 0 | 0 | 2 | 0 | 16 | 840295661
| VV |  | 40+900+220 |  | 1160 | [13 empty] | VV | 2 | 2 | True | 1 | ROZPOCET
227 | M | 283772210. | Izolácia pre d 18 hrúbka 20 mm | m | 40 |  | 0 |  |  |  | znížená |  | 0 | 9e-05 | 0.0036 | 0 | 0 | 32 | M | 2 |  |  |  | ROZPOCET | 0 | 0 | 0 | 0 | 0 | 2 | 0 | 16 | 1642191783
228 | M | 283772211. | Izolácia pre d 22 hrúbka 20 mm | m | 900 |  | 0 |  |  |  | znížená |  | 0 | 9e-05 | 0.081 | 0 | 0 | 32 | M | 2 |  |  |  | ROZPOCET | 0 | 0 | 0 | 0 | 0 | 2 | 0 | 16 | 193145887
229 | M | 283772212. | Izolácia pre d 28 hrúbka 20 mm | m | 220 |  | 0 |  |  |  | znížená |  | 0 | 9e-05 | 0.0198 | 0 | 0 | 32 | M | 2 |  |  |  | ROZPOCET | 0 | 0 | 0 | 0 | 0 | 2 | 0 | 16 | 679696726
| VV |  | 80+90+50 |  | 220 | [13 empty] | VV | 2 | 2 | True | 1 | ROZPOCET
230 | K | 713482128 | Montáž trubíc z PE, hr.30 mm | m | 90 |  | 0 |  |  |  | znížená |  | 0 | 2e-05 | 0.0018 | 0 | 0 | 16 | K | 2 |  |  |  | ROZPOCET | 0 | 0 | 0 | 0 | 0 | 2 | 0 | 16 | 1193493761
231 | M | 283772310. | Izolácia pre d 35 hrúbka 30 mm | m | 40 |  | 0 |  |  |  | znížená |  | 0 | 9e-05 | 0.0036 | 0 | 0 | 32 | M | 2 |  |  |  | ROZPOCET | 0 | 0 | 0 | 0 | 0 | 2 | 0 | 16 | -1934869254
232 | M | 283772370. | Izolácia pre d 48 hrúbka 30 mm | m | 50 |  | 0 |  |  |  | znížená |  | 0 | 9e-05 | 0.0045 | 0 | 0 | 32 | M | 2 |  |  |  | ROZPOCET | 0 | 0 | 0 | 0 | 0 | 2 | 0 | 16 | -571117822
233 | K | 713482306.5 | Montaž trubíc hr.20 mm, vnút.priemer 50-160 mm | m | 50 |  | 0 |  |  |  | znížená |  | 0 | 0.00044 | 0.022 | 0 | 0 | 16 | K | 2 |  |  |  | ROZPOCET | 0 | 0 | 0 | 0 | 0 | 2 | 0 | 16 | -22251998
234 | M | 2837711901.8 | Izolácia pre priemer 160 hr.20 mm | m | 50 |  | 0 |  |  |  | znížená |  | 0 | 0.0005 | 0.025 | 0 | 0 | 8 | M | 2 |  |  |  | ROZPOCET | 0 | 0 | 0 | 0 | 0 | 2 | 0 | 4 | 37349551
235 | K | 998713202 | Presun hmôt pre izolácie tepelné v objektoch výšky nad 6 m do 12 m | % |  |  | 0 |  |  |  | znížená |  | 0 | 0 | 0 | 0 | 0 | 16 | K | 2 |  |  |  | ROZPOCET | 0 | 0 | 0 | 0 | 0 | 2 | 0 | 16 | -1384546219
236 | K | 721140802 | Demontáž potrubia z liatinových rúr odpadového alebo dažďového do DN 100, -0,01492t | m | 80 |  | 0 |  |  |  | znížená |  | 0 | 0 | 0 | 0.01492 | 1.1936 | 16 | K | 2 |  |  |  | ROZPOCET | 0 | 0 | 0 | 0 | 0 | 2 | 0 | 16 | 275567860
| VV |  | DN70 | [15 empty] | VV | 2 | 1 | True | 0 | ROZPOCET
| VV |  | 30,0 |  | 30 | [13 empty] | VV | 2 | 2 | True | 0 | ROZPOCET
| VV |  | DN100 | [15 empty] | VV | 2 | 1 | True | 0 | ROZPOCET
| VV |  | 50,0 |  | 50 | [13 empty] | VV | 2 | 2 | True | 0 | ROZPOCET
| VV |  | Súčet |  | 80 | [13 empty] | VV | 2 | 4 | True | 1 | ROZPOCET
237 | K | 721171808 | Demontáž potrubia z novodurových rúr odpadového alebo pripojovacieho DN 110 | m | 20 |  | 0 |  |  |  | znížená |  | 0 | 0 | 0 | 0.00198 | 0.0396 | 16 | K | 2 |  |  |  | ROZPOCET | 0 | 0 | 0 | 0 | 0 | 2 | 0 | 16 | 395459753
238 | K | 721171809 | Demontáž potrubia z novodurových rúr odpadového alebo pripojovacieho DN 125 | m | 20 |  | 0 |  |  |  | znížená |  | 0 | 0 | 0 | 0.00263 | 0.0526 | 16 | K | 2 |  |  |  | ROZPOCET | 0 | 0 | 0 | 0 | 0 | 2 | 0 | 16 | -500356361
239 | K | 721170909 | Oprava odpadového potrubia novodurového vsadenie odbočky do potrubia DN 150/125 | ks | 1 |  | 0 |  |  |  | znížená |  | 0 | 0.0009 | 0.0009 | 0 | 0 | 16 | K | 2 |  |  |  | ROZPOCET | 0 | 0 | 0 | 0 | 0 | 2 | 0 | 16 | 1883359708
240 | K | 721140905.1 | Oprava odpadového potrubia liatinového vsadenie odbočky do potrubia DN 110/110 | ks | 10 |  | 0 |  |  |  | znížená |  | 0 | 0.03443 | 0.3443 | 0 | 0 | 16 | K | 2 |  |  |  | ROZPOCET | 0 | 0 | 0 | 0 | 0 | 2 | 0 | 16 | 1121165924
241 | K | 721140905.2 | Oprava odpadového potrubia liatinového vsadenie odbočky do potrubia DN 110/50 | ks | 10 |  | 0 |  |  |  | znížená |  | 0 | 0.03443 | 0.3443 | 0 | 0 | 16 | K | 2 |  |  |  | ROZPOCET | 0 | 0 | 0 | 0 | 0 | 2 | 0 | 16 | 789686931
242 | M | 2862200268 | Prechod liatina/PVC DN 110 hladký kanalizačný systém | ks | 10 |  | 0 |  |  |  | znížená |  | 0 | 0.0003 | 0.003 | 0 | 0 | 32 | M | 2 |  |  |  | ROZPOCET | 0 | 0 | 0 | 0 | 0 | 2 | 0 | 16 | -1288117250
243 | M | 2862200269 | Prechod PVC/liatina DN 110 hladký kanalizačný systém | ks | 10 |  | 0 |  |  |  | znížená |  | 0 | 0.0003 | 0.003 | 0 | 0 | 32 | M | 2 |  |  |  | ROZPOCET | 0 | 0 | 0 | 0 | 0 | 2 | 0 | 16 | 1797146828
244 | K | 7211711070 | Potrubie z PVC - U odpadové D 75x1, 8 | m | 40 |  | 0 |  |  |  | znížená |  | 0 | 0.00157 | 0.0628 | 0 | 0 | 16 | K | 2 |  |  |  | ROZPOCET | 0 | 0 | 0 | 0 | 0 | 2 | 0 | 16 | -1089141947
245 | K | 7211711090 | Potrubie z PVC - U odpadové D 110x2, 2 | m | 300 |  | 0 |  |  |  | znížená |  | 0 | 0.00163 | 0.489 | 0 | 0 | 16 | K | 2 |  |  |  | ROZPOCET | 0 | 0 | 0 | 0 | 0 | 2 | 0 | 16 | 1813680273
246 | K | 7211711091 | Potrubie z PVC - U odpadové D 125x4,9 | m | 40 |  | 0 |  |  |  | znížená |  | 0 | 0.00163 | 0.0652 | 0 | 0 | 16 | K | 2 |  |  |  | ROZPOCET | 0 | 0 | 0 | 0 | 0 | 2 | 0 | 16 | -299942696
247 | K | 721171308.1 | Potrubie z rúr PVC 110/4, 3 odpadné v zemi | m | 15 |  | 0 |  |  |  | znížená |  | 0 | 0.0015253 | 0.02288 | 0 | 0 | 16 | K | 2 |  |  |  | ROZPOCET | 0 | 0 | 0 | 0 | 0 | 2 | 0 | 16 | -1571744325
248 | K | 721171309.1 | Potrubie z rúr PVC 125/4, 9 odpadné v zemi | m | 200 |  | 0 |  |  |  | znížená |  | 0 | 0.0019622 | 0.39244 | 0 | 0 | 16 | K | 2 |  |  |  | ROZPOCET | 0 | 0 | 0 | 0 | 0 | 2 | 0 | 16 | -34134914
249 | K | 721171560.2 | Potrubie z rúr PP- HT d110/3,6 - tukové | m | 10 |  | 0 |  |  |  | znížená |  | 0 | 0.00606 | 0.0606 | 0 | 0 | 16 | K | 2 |  |  |  | ROZPOCET | 0 | 0 | 0 | 0 | 0 | 2 | 0 | 16 | 27426661
250 | K | 721171561.2 | Potrubie z rúr PP-HT d125/4,2 - tukové | m | 10 |  | 0 |  |  |  | znížená |  | 0 | 0.0066 | 0.066 | 0 | 0 | 16 | K | 2 |  |  |  | ROZPOCET | 0 | 0 | 0 | 0 | 0 | 2 | 0 | 16 | 1294390420
251 | K | 72117320 | Potrubie z rúr PP - odvod kondenzátu DN 25 | m | 35 |  | 0 |  |  |  | znížená |  | 0 | 0.00073 | 0.02555 | 0 | 0 | 16 | K | 2 |  |  |  | ROZPOCET | 0 | 0 | 0 | 0 | 0 | 2 | 0 | 16 | -284243694
252 | K | 721173205 | Potrubie z PVC - U odpadné pripájacie D 50x1, 8 | m | 250 |  | 0 |  |  |  | znížená |  | 0 | 0.00064 | 0.16 | 0 | 0 | 16 | K | 2 |  |  |  | ROZPOCET | 0 | 0 | 0 | 0 | 0 | 2 | 0 | 16 | 207234754
253 | K | 72121100.0 | Podlahový vpust, HL 310NPr - DN 50 mm | ks | 5 |  | 0 |  |  |  | znížená |  | 0 | 0.01458 | 0.0729 | 0 | 0 | 16 | K | 2 |  |  |  | ROZPOCET | 0 | 0 | 0 | 0 | 0 | 2 | 0 | 16 | -791789221
254 | K | 72121100.5 | Podlahový vpust, HL 510NPr - DN 50 mm | ks | 5 |  | 0 |  |  |  | znížená |  | 0 | 0.01458 | 0.0729 | 0 | 0 | 16 | K | 2 |  |  |  | ROZPOCET | 0 | 0 | 0 | 0 | 0 | 2 | 0 | 16 | -1026969830
255 | K | 721221141.9 | Zápachová uzávierka pre práčku alebo umývačku riadu HL 126 - DN 50 | ks | 2 |  | 0 |  |  |  | znížená |  | 0 | 0.00059 | 0.00118 | 0 | 0 | 16 | K | 2 |  |  |  | ROZPOCET | 0 | 0 | 0 | 0 | 0 | 2 | 0 | 16 | -2139198567
256 | K | 721242115.1 | Lapač strešných splavenín HL 600 - 100 | ks | 9 |  | 0 |  |  |  | znížená |  | 0 | 0.02122 | 0.19098 | 0 | 0 | 16 | K | 2 |  |  |  | ROZPOCET | 0 | 0 | 0 | 0 | 0 | 2 | 0 | 16 | -209503008
257 | K | 721274102.2 | Privetrávací ventil DN 100 HL 900 D+M | ks | 1 |  | 0 |  |  |  | znížená |  | 0 | 0 | 0 | 0 | 0 | 4 | K | 2 |  |  |  | ROZPOCET | 0 | 0 | 0 | 0 | 0 | 2 | 0 | 4 | 1029545780
258 | K | 721274103 | Ventilačné hlavice strešná - plastové DN 100 - HL 810 | ks | 16 |  | 0 |  |  |  | znížená |  | 0 | 0.0003 | 0.0048 | 0 | 0 | 16 | K | 2 |  |  |  | ROZPOCET | 0 | 0 | 0 | 0 | 0 | 2 | 0 | 16 | 1247540078
259 | K | 2866101455 | M+D Nádrž na dažďovú vodu plastová , V=15 m3 | ks | 1 |  | 0 |  |  |  | znížená |  | 0 | 0 | 0 | 0 | 0 | 4 | K | 2 |  |  |  | ROZPOCET | 0 | 0 | 0 | 0 | 0 | 2 | 0 | 4 | 2110820
260 | K | 721274103.2 | Kondenzačný sifón HL 136N DN40 | ks | 4 |  | 0 |  |  |  | znížená |  | 0 | 0.00469 | 0.01876 | 0 | 0 | 16 | K | 2 |  |  |  | ROZPOCET | 0 | 0 | 0 | 0 | 0 | 2 | 0 | 16 | -1994945654
261 | K | 8940.01 | Montáž a dodávka Plastová šachta DN400 ,vr. výškového vyrovnania a tesnenia a poklopu | ks | 6 |  | 0 |  |  |  | znížená |  | 0 | 0 | 0 | 0 | 0 | 4 | K | 2 |  |  |  | ROZPOCET | 0 | 0 | 0 | 0 | 0 | 2 | 0 | 4 | -1900792208
262 | K | 721290111 | Ostatné - skúška tesnosti kanalizácie v objektoch vodou do DN 125 | m | 865 |  | 0 |  |  |  | znížená |  | 0 | 0 | 0 | 0 | 0 | 16 | K | 2 |  |  |  | ROZPOCET | 0 | 0 | 0 | 0 | 0 | 2 | 0 | 16 | 995877699
| VV |  | 40+300+40+250 |  | 630 | [13 empty] | VV | 2 | 2 | True | 0 | ROZPOCET
| VV |  | 215,0+20,0 |  | 235 | [13 empty] | VV | 2 | 2 | True | 0 | ROZPOCET
| VV |  | Súčet |  | 865 | [13 empty] | VV | 2 | 4 | True | 1 | ROZPOCET
263 | K | 998721202 | Presun hmôt pre vnútornú kanalizáciu v objektoch výšky nad 6 do 12 m | % |  |  | 0 |  |  |  | znížená |  | 0 | 0 | 0 | 0 | 0 | 16 | K | 2 |  |  |  | ROZPOCET | 0 | 0 | 0 | 0 | 0 | 2 | 0 | 16 | 631961022
264 | K | 7221308010 | Demontáž potrubia z oceľových rúrok závitových do DN 25, vr. tepelnej izolácie | m | 150 |  | 0 |  |  |  | znížená |  | 0 | 0 | 0 | 0.00213 | 0.3195 | 16 | K | 2 |  |  |  | ROZPOCET | 0 | 0 | 0 | 0 | 0 | 2 | 0 | 16 | -1829512709
| VV |  | DN20 | [15 empty] | VV | 2 | 1 | True | 0 | ROZPOCET
| VV |  | 100 |  | 100 | [13 empty] | VV | 2 | 2 | True | 0 | ROZPOCET
| VV |  | DN25 | [15 empty] | VV | 2 | 1 | True | 0 | ROZPOCET
| VV |  | 50 |  | 50 | [13 empty] | VV | 2 | 2 | True | 0 | ROZPOCET
| VV |  | Súčet |  | 150 | [13 empty] | VV | 2 | 4 | True | 1 | ROZPOCET
265 | K | 722220851 | Demontáž armatúry závitovej s jedným závitom do G 3/4, -0,00069t | ks | 15 |  | 0 |  |  |  | znížená |  | 0 | 0 | 0 | 0.00069 | 0.01035 | 16 | K | 2 |  |  |  | ROZPOCET | 0 | 0 | 0 | 0 | 0 | 2 | 0 | 16 | -672680712
266 | K | 722220852 | Demontáž armatúry závitovej s jedným závitom nad 3/4 do G 5/4, -0,00132t | ks | 15 |  | 0 |  |  |  | znížená |  | 0 | 0 | 0 | 0.00132 | 0.0198 | 16 | K | 2 |  |  |  | ROZPOCET | 0 | 0 | 0 | 0 | 0 | 2 | 0 | 16 | -1402400758
267 | K | 722130213 | Potrubie z oceľ.rúr pozink.bezšvík.bežných-11 353.0, 10 004.0 zvarov. bežných-11 343.00 DN 25 | m | 15 |  | 0 |  |  |  | znížená |  | 0 | 0.00314 | 0.0471 | 0 | 0 | 16 | K | 2 |  |  |  | ROZPOCET | 0 | 0 | 0 | 0 | 0 | 2 | 0 | 16 | 62028735
268 | K | 722130214 | Potrubie z oceľ.rúr pozink.bezšvík.bežných-11 353.0, 10 004.0 zvarov. bežných-11 343.00 DN 32 | m | 15 |  | 0 |  |  |  | znížená |  | 0 | 0.00584 | 0.0876 | 0 | 0 | 16 | K | 2 |  |  |  | ROZPOCET | 0 | 0 | 0 | 0 | 0 | 2 | 0 | 16 | 1652977359
269 | K | 722131932 | Oprava vodovodného potrubia závitového prepojenie doterajšieho potrubia DN 20 | ks | 40 |  | 0 |  |  |  | znížená |  | 0 | 0.00044 | 0.0176 | 0 | 0 | 16 | K | 2 |  |  |  | ROZPOCET | 0 | 0 | 0 | 0 | 0 | 2 | 0 | 16 | -2136269387
270 | K | 722131933 | Oprava vodovodného potrubia závitového prepojenie doterajšieho potrubia DN 25 | ks | 15 |  | 0 |  |  |  | znížená |  | 0 | 0.00066 | 0.0099 | 0 | 0 | 16 | K | 2 |  |  |  | ROZPOCET | 0 | 0 | 0 | 0 | 0 | 2 | 0 | 16 | 1298133718
271 | K | 722131934 | Oprava vodovodného potrubia závitového prepojenie doterajšieho potrubia DN 32 | ks | 2 |  | 0 |  |  |  | znížená |  | 0 | 0.00099 | 0.00198 | 0 | 0 | 16 | K | 2 |  |  |  | ROZPOCET | 0 | 0 | 0 | 0 | 0 | 2 | 0 | 16 | -850226508
272 | K | 722131935 | Oprava vodovodného potrubia závitového prepojenie doterajšieho potrubia DN 40 | ks | 1 |  | 0 |  |  |  | znížená |  | 0 | 0.00117 | 0.00117 | 0 | 0 | 16 | K | 2 |  |  |  | ROZPOCET | 0 | 0 | 0 | 0 | 0 | 2 | 0 | 16 | -105708914
273 | K | 7221713119 | Potrubie z viacvrstvových rúr PEX-AL-PEX DN 15 , vr. tvaroviek | m | 80 |  | 0 |  |  |  | znížená |  | 0 | 0.00077 | 0.0616 | 0 | 0 | 16 | K | 2 |  |  |  | ROZPOCET | 0 | 0 | 0 | 0 | 0 | 2 | 0 | 16 | -1819358337
274 | K | 7221713121 | Potrubie z viacvrstvových rúr PEX-AL-PEX DN20 , vr. tvaroviek | m | 1400 |  | 0 |  |  |  | znížená |  | 0 | 0.00077 | 1.078 | 0 | 0 | 16 | K | 2 |  |  |  | ROZPOCET | 0 | 0 | 0 | 0 | 0 | 2 | 0 | 16 | 241939723
275 | K | 7221713120 | Potrubie z viacvrstvových rúr PEX-AL-PEX DN25 , vr. tvaroviek | m | 220 |  | 0 |  |  |  | znížená |  | 0 | 0.00077 | 0.1694 | 0 | 0 | 16 | K | 2 |  |  |  | ROZPOCET | 0 | 0 | 0 | 0 | 0 | 2 | 0 | 16 | 1253894817
276 | K | 7221713150 | Potrubie z viacvrstvových rúr PEX-AL-PEX DN32 , vr. tvaroviek | m | 40 |  | 0 |  |  |  | znížená |  | 0 | 0.00077 | 0.0308 | 0 | 0 | 16 | K | 2 |  |  |  | ROZPOCET | 0 | 0 | 0 | 0 | 0 | 2 | 0 | 16 | 1716102357
277 | K | 7221713141 | Potrubie z viacvrstvových rúr PEX-AL-PEX DN40 , vr. tvaroviek | m | 50 |  | 0 |  |  |  | znížená |  | 0 | 0.00077 | 0.0385 | 0 | 0 | 16 | K | 2 |  |  |  | ROZPOCET | 0 | 0 | 0 | 0 | 0 | 2 | 0 | 16 | 651766982
278 | K | 722229102 | Montáž ventilu výtok., plavák.,vypúšť.,odvodňov.,kohút.plniaceho,vypúšťacieho PN 0.6, ventilov G 3/4 | ks | 40 |  | 0 |  |  |  | znížená |  | 0 | 0.00029 | 0.0116 | 0 | 0 | 16 | K | 2 |  |  |  | ROZPOCET | 0 | 0 | 0 | 0 | 0 | 2 | 0 | 16 | 2116436634
279 | M | 5511870320 | Guľový uzáver pre vodu , 3/4" | ks | 40 |  | 0 |  |  |  | znížená |  | 0 | 0.0001 | 0.004 | 0 | 0 | 32 | M | 2 |  |  |  | ROZPOCET | 0 | 0 | 0 | 0 | 0 | 2 | 0 | 16 | 1119262532
280 | K | 722229103 | Montáž ventilu výtok., plavák.,vypúšť.,odvodňov.,kohút.plniaceho,vypúšťacieho PN 0.6, ventilov G 1 | ks | 15 |  | 0 |  |  |  | znížená |  | 0 | 2e-05 | 0.0003 | 0 | 0 | 16 | K | 2 |  |  |  | ROZPOCET | 0 | 0 | 0 | 0 | 0 | 2 | 0 | 16 | -1222115912
281 | M | 5511870330 | Guľový uzáver pre vodu , 1" | ks | 18 |  | 0 |  |  |  | znížená |  | 0 | 0.00059 | 0.01062 | 0 | 0 | 32 | M | 2 |  |  |  | ROZPOCET | 0 | 0 | 0 | 0 | 0 | 2 | 0 | 16 | -1318927616
| VV |  | 15+3 |  | 18 | [13 empty] | VV | 2 | 2 | True | 1 | ROZPOCET
282 | M | 551108358.11 | Ventil na polievanie 1" | ks | 1 |  | 0 |  |  |  | znížená |  | 0 | 0 | 0 | 0 | 0 | 32 | M | 2 |  |  |  | ROZPOCET | 0 | 0 | 0 | 0 | 0 | 2 | 0 | 16 | -1476918061
283 | M | 55110835922 | Ventil plavákový do nádrže DN 25 | ks | 1 |  | 0 |  |  |  | znížená |  | 0 | 0 | 0 | 0 | 0 | 32 | M | 2 |  |  |  | ROZPOCET | 0 | 0 | 0 | 0 | 0 | 2 | 0 | 16 | 1353933174
284 | M | 551110016600 | Spätný ventil , 1" | ks | 1 |  | 0 |  |  |  | znížená |  | 0 | 0.001 | 0.001 | 0 | 0 | 32 | M | 2 |  |  |  | ROZPOCET | 0 | 0 | 0 | 0 | 0 | 2 | 0 | 16 | -446246416
285 | M | 42240736001 | Spätný ventil EA RV 284-25 , DN 25 | ks | 1 |  | 0 |  |  |  | znížená |  | 0 | 0.0035 | 0.0035 | 0 | 0 | 32 | M | 2 |  |  |  | ROZPOCET | 0 | 0 | 0 | 0 | 0 | 2 | 0 | 16 | 1164490568
286 | K | 722229104 | Montáž ventilu výtok., plavák.,vypúšť.,odvodňov.,kohút.plniaceho,vypúšťacieho PN 0.6, ventilov G 5/4 | ks | 2 |  | 0 |  |  |  | znížená |  | 0 | 2e-05 | 4e-05 | 0 | 0 | 16 | K | 2 |  |  |  | ROZPOCET | 0 | 0 | 0 | 0 | 0 | 2 | 0 | 16 | -1862252215
287 | M | 5511870340 | Guľový uzáver pre vodu , 5/4" | ks | 2 |  | 0 |  |  |  | znížená |  | 0 | 0.00235 | 0.0047 | 0 | 0 | 32 | M | 2 |  |  |  | ROZPOCET | 0 | 0 | 0 | 0 | 0 | 2 | 0 | 16 | 1525945861
288 | K | 722229105 | Montáž ventilu výtok., plavák.,vypúšť.,odvodňov.,kohút.plniaceho,vypúšťacieho PN 0.6, ventilov G 6/4 | ks | 1 |  | 0 |  |  |  | znížená |  | 0 | 2e-05 | 2e-05 | 0 | 0 | 16 | K | 2 |  |  |  | ROZPOCET | 0 | 0 | 0 | 0 | 0 | 2 | 0 | 16 | 554389989
289 | M | 5511870350 | Guľový uzáver pre vodu 6/4" | ks | 1 |  | 0 |  |  |  | znížená |  | 0 | 0.0035 | 0.0035 | 0 | 0 | 32 | M | 2 |  |  |  | ROZPOCET | 0 | 0 | 0 | 0 | 0 | 2 | 0 | 16 | -2121411080
290 | K | 722254126 R2 | Požiarne príslušenstvo s výzbrojou HN 25/30 Q=1,0 l/s /s hydrantovým nástavcom a kľúčom/+skriňa | SUB | 3 |  | 0 |  |  |  | znížená |  | 0 | 0 | 0 | 0 | 0 | 16 | K | 2 |  |  |  | ROZPOCET | 0 | 0 | 0 | 0 | 0 | 2 | 0 | 16 | -372235778
291 | K | 722290226 | Tlaková skúška vodovodného potrubia závitového do DN 50 | m | 1790 |  | 0 |  |  |  | znížená |  | 0 | 0.00018 | 0.3222 | 0 | 0 | 16 | K | 2 |  |  |  | ROZPOCET | 0 | 0 | 0 | 0 | 0 | 2 | 0 | 16 | -1176668288
| VV |  | 80+1400+220+40+50 |  | 1790 | [13 empty] | VV | 2 | 2 | True | 1 | ROZPOCET
292 | K | 722290234 | Prepláchnutie a dezinfekcia vodovodného potrubia do DN 80 | m | 1790 |  | 0 |  |  |  | znížená |  | 0 | 0 | 0 | 0 | 0 | 16 | K | 2 |  |  |  | ROZPOCET | 0 | 0 | 0 | 0 | 0 | 2 | 0 | 16 | 1487440295
293 | K | 998722202 | Presun hmôt pre vnútorný vodovod v objektoch výšky nad 6 do 12 m | % |  |  | 0 |  |  |  | znížená |  | 0 | 0 | 0 | 0 | 0 | 16 | K | 2 |  |  |  | ROZPOCET | 0 | 0 | 0 | 0 | 0 | 2 | 0 | 16 | -903924427
294 | K | 7242118149 | Demontáž jestv. úpravne vody | súb. | 1 |  | 0 |  |  |  | znížená |  | 0 | 0 | 0 | 0.456 | 0.456 | 16 | K | 2 |  |  |  | ROZPOCET | 0 | 0 | 0 | 0 | 0 | 2 | 0 | 16 | -861551942
295 | K | 72200022 | D+M Úprava vody - Zmäkčovanie vody : Automatický zmäkčovací kompaktný filter napr. Ducemat® DMEb typ WZE 2-75-220 , vr.Ochranného filtra Dulcofilt® 2000 | kpl | 1 |  | 0 |  |  |  | znížená |  | 0 | 0 | 0 | 0 | 0 | 4 | K | 2 |  |  |  | ROZPOCET | 0 | 0 | 0 | 0 | 0 | 2 | 0 | 4 | -1136719812
| VV |  | 1. Ochranný filter Dulcofilt® 2000 | [15 empty] | VV | 2 | 1 | True | 0 | ROZPOCET
| VV |  | - nominálny prietok:4,9m3/h | [15 empty] | VV | 2 | 1 | True | 0 | ROZPOCET
| VV |  | - pripojovací rozmer: 1“ | [15 empty] | VV | 2 | 1 | True | 0 | ROZPOCET
| VV |  | - materiál: mosadz/plast | [15 empty] | VV | 2 | 1 | True | 0 | ROZPOCET
| VV |  | - max. teplota surovej vody: 30°C | [15 empty] | VV | 2 | 1 | True | 0 | ROZPOCET
| VV |  | - inštalačná dĺžka: 130 mm, výška: 290 mm | [15 empty] | VV | 2 | 1 | True | 0 | ROZPOCET
| VV |  | - jemnosť filtrácie: 95 m | [15 empty] | VV | 2 | 1 | True | 0 | ROZPOCET
| VV |  | - prietok je stanovený pri tlakovej strate 0.2 bar | [15 empty] | VV | 2 | 1 | True | 0 | ROZPOCET
| VV |  | Štandardná dodávka pozostáva z: | [15 empty] | VV | 2 | 1 | True | 0 | ROZPOCET
| VV |  | - 1 ks filtračné teleso | [15 empty] | VV | 2 | 1 | True | 0 | ROZPOCET
| VV |  | - 1 ks filtračná vložka | [15 empty] | VV | 2 | 1 | True | 0 | ROZPOCET
| VV |  | - 1 ks odkaľovací kohút | [15 empty] | VV | 2 | 1 | True | 0 | ROZPOCET
| VV |  | 2. Kompaktný automatický zmäkčovací filter | [15 empty] | VV | 2 | 1 | True | 0 | ROZPOCET
| VV |  | Ducemat® DMEb typ WZE 2-75-220 | [15 empty] | VV | 2 | 1 | True | 0 | ROZPOCET
| VV |  | - nom. výkon: Q = 2m3/hod (pri Δp = 1 bar) | [15 empty] | VV | 2 | 1 | True | 0 | ROZPOCET
| VV |  | - základná kapacita zmäkčovača: 120 m3/°N | [15 empty] | VV | 2 | 1 | True | 0 | ROZPOCET
| VV |  | - objem náplne: 75 l | [15 empty] | VV | 2 | 1 | True | 0 | ROZPOCET
| VV |  | - spotreba soli: 10 kg/1 regeneráciu | [15 empty] | VV | 2 | 1 | True | 0 | ROZPOCET
| VV |  | - prípojovacie rozmery: G1“ | [15 empty] | VV | 2 | 1 | True | 0 | ROZPOCET
| VV |  | - el. napájanie: 230 V, 50 Hz | [15 empty] | VV | 2 | 1 | True | 0 | ROZPOCET
| VV |  | - max. teplota vody: 30°C | [15 empty] | VV | 2 | 1 | True | 0 | ROZPOCET
| VV |  | - min/max. tlak surovej vody: 3 ÷ 8 bar | [15 empty] | VV | 2 | 1 | True | 0 | ROZPOCET
| VV |  | Štandardná dodávka pozostáva z: | [15 empty] | VV | 2 | 1 | True | 0 | ROZPOCET
| VV |  | - 1ks tlakový modul | [15 empty] | VV | 2 | 1 | True | 0 | ROZPOCET
| VV |  | - 1 ks riadiaci ventil | [15 empty] | VV | 2 | 1 | True | 0 | ROZPOCET
| VV |  | - 1 ks kompaktná kabinetná nádrž s krytom | [15 empty] | VV | 2 | 1 | True | 0 | ROZPOCET
| VV |  | - soľanková nádrž na reg. roztok soli | [15 empty] | VV | 2 | 1 | True | 0 | ROZPOCET
| VV |  | - vnútorné prepoje – mix bypass | [15 empty] | VV | 2 | 1 | True | 0 | ROZPOCET
| VV |  | Montážny materiál | [15 empty] | VV | 2 | 1 | True | 0 | ROZPOCET
| VV |  | 3. Materiál: PP, PVC, potrubné rozvody, fitingy armatúry, | [15 empty] | VV | 2 | 1 | True | 0 | ROZPOCET
| VV |  | Pomocný materiál: rošty, úchyty, | [15 empty] | VV | 2 | 1 | True | 0 | ROZPOCET
| VV |  | Elektro:: napájanie, istenie,ovládanie kabeláž | [15 empty] | VV | 2 | 1 | True | 0 | ROZPOCET
| VV |  | 4. Montáž- predpokladaná doba inštalácie: 2 dni/ 2 pracovníci | [15 empty] | VV | 2 | 1 | True | 0 | ROZPOCET
| VV |  | 1 |  | 1 | [13 empty] | VV | 2 | 2 | True | 1 | ROZPOCET
296 | K | 72200033 | D+M - Filter napr. Dulcofilt® 2000 | ks | 1 |  | 0 |  |  |  | znížená |  | 0 | 0 | 0 | 0 | 0 | 4 | K | 2 |  |  |  | ROZPOCET | 0 | 0 | 0 | 0 | 0 | 2 | 0 | 4 | 1088738005
297 | K | 7241491011 | Montáž čerpadla | ks | 1 |  | 0 |  |  |  | znížená |  | 0 | 3e-05 | 3e-05 | 0 | 0 | 16 | K | 2 |  |  |  | ROZPOCET | 0 | 0 | 0 | 0 | 0 | 2 | 0 | 16 | 726905308
298 | M | 4268155777 | Čerpadlo na polievanie , Q=50l/min. ,výtlak=47 m | ks | 1 |  | 0 |  |  |  | znížená |  | 0 | 0.01642 | 0.01642 | 0 | 0 | 32 | M | 2 |  |  |  | ROZPOCET | 0 | 0 | 0 | 0 | 0 | 2 | 0 | 16 | -1526057573
299 | K | 998724202 | Presun hmôt pre strojné vybavenie v objektoch výšky nad 6 do 12 m | % |  |  | 0 |  |  |  | znížená |  | 0 | 0 | 0 | 0 | 0 | 16 | K | 2 |  |  |  | ROZPOCET | 0 | 0 | 0 | 0 | 0 | 2 | 0 | 16 | -1419079960
300 | K | 7251108111 | Demontáž záchoda splachovacieho s nádržou alebo s tlakovým splachovačom+ TE67- DN15 | súb. | 10 |  | 0 |  |  |  | znížená |  | 0 | 0 | 0 | 0.01933 | 0.1933 | 16 | K | 2 |  |  |  | ROZPOCET | 0 | 0 | 0 | 0 | 0 | 2 | 0 | 16 | 1823812746
301 | K | 725122813 | Demontáž pisoára s nádržkou | súb. | 1 |  | 0 |  |  |  | znížená |  | 0 | 0 | 0 | 0.0172 | 0.0172 | 16 | K | 2 |  |  |  | ROZPOCET | 0 | 0 | 0 | 0 | 0 | 2 | 0 | 16 | -1191772180
302 | K | 725210821 | Demontáž umývadiel alebo umývadielok bez výtokovej armatúry, -0,01946t | súb. | 50 |  | 0 |  |  |  | znížená |  | 0 | 0 | 0 | 0.01946 | 0.973 | 16 | K | 2 |  |  |  | ROZPOCET | 0 | 0 | 0 | 0 | 0 | 2 | 0 | 16 | -397535033
303 | K | 725220831 | Demontáž vane | súb. | 3 |  | 0 |  |  |  | znížená |  | 0 | 0 | 0 | 0.0951 | 0.2853 | 16 | K | 2 |  |  |  | ROZPOCET | 0 | 0 | 0 | 0 | 0 | 2 | 0 | 16 | 1207692483
304 | K | 7252408121 | Demontáž sprchovej kabíny a misy bez výtokových armatúr mís | súb. | 5 |  | 0 |  |  |  | znížená |  | 0 | 0 | 0 | 0.0245 | 0.1225 | 16 | K | 2 |  |  |  | ROZPOCET | 0 | 0 | 0 | 0 | 0 | 2 | 0 | 16 | 349498044
305 | K | 725330820 | Demontáž výlevky bez výtok. armatúry, bez nádrže a splachovacieho potrubia | súb. | 5 |  | 0 |  |  |  | znížená |  | 0 | 0 | 0 | 0.0347 | 0.1735 | 16 | K | 2 |  |  |  | ROZPOCET | 0 | 0 | 0 | 0 | 0 | 2 | 0 | 16 | 264169969
306 | K | 725820810 | Demontáž batérie sprchovej, umývadlovej nástennej, -0,0026t | súb. | 63 |  | 0 |  |  |  | znížená |  | 0 | 0 | 0 | 0.0026 | 0.1638 | 16 | K | 2 |  |  |  | ROZPOCET | 0 | 0 | 0 | 0 | 0 | 2 | 0 | 16 | -382011694
| VV |  | 50+5+5+3 |  | 63 | [13 empty] | VV | 2 | 2 | True | 1 | ROZPOCET
307 | K | 7252408129 | Demontáž vpustí | súb. | 8 |  | 0 |  |  |  | znížená |  | 0 | 0 | 0 | 0.088 | 0.704 | 16 | K | 2 |  |  |  | ROZPOCET | 0 | 0 | 0 | 0 | 0 | 2 | 0 | 16 | -163126566
308 | K | 725129210 | Montáž pisoárového záchodku z bieleho diturvitu s automatickým splachovaním | súb. | 1 |  | 0 |  |  |  | znížená |  | 0 | 0.00374 | 0.00374 | 0 | 0 | 16 | K | 2 |  |  |  | ROZPOCET | 0 | 0 | 0 | 0 | 0 | 2 | 0 | 16 | 457701925
309 | M | 6420131890 | Pisoár so senzorom + zdroj. jednotka | ks | 1 |  | 0 |  |  |  | znížená |  | 0 | 0.009 | 0.009 | 0 | 0 | 32 | M | 2 |  |  |  | ROZPOCET | 0 | 0 | 0 | 0 | 0 | 2 | 0 | 16 | 1952708347
310 | K | 725119721 | Montáž predstenového systému záchodov do ľahkých stien s kovovou konštrukciou (napr.GEBERIT, AlcaPlast) | súb. | 20 |  | 0 |  |  |  | znížená |  | 0 | 0 | 0 | 0 | 0 | 16 | K | 2 |  |  |  | ROZPOCET | 0 | 0 | 0 | 0 | 0 | 2 | 0 | 16 | 1600327368
311 | M | 6424310159 | Instalačný modul pre závesné WC | ks | 20 |  | 0 |  |  |  | znížená |  | 0 | 0.015 | 0.3 | 0 | 0 | 32 | M | 2 |  |  |  | ROZPOCET | 0 | 0 | 0 | 0 | 0 | 2 | 0 | 16 | -1414893296
312 | K | 725119305 | Montáž zariadení záchodov záchodových mís závesných | SUB | 20 |  | 0 |  |  |  | znížená |  | 0 | 0 | 0 | 0 | 0 | 4 | K | 2 |  |  |  | ROZPOCET | 0 | 0 | 0 | 0 | 0 | 2 | 0 | 4 | -1112889220
313 | M | 6423700102 | WC závesné , invalidné | ks | 20 |  | 0 |  |  |  | znížená |  | 0 | 0 | 0 | 0 | 0 | 8 | M | 2 |  |  |  | ROZPOCET | 0 | 0 | 0 | 0 | 0 | 2 | 0 | 4 | 701288847
314 | M | 5516739002 | Sedadlo záchodové biele pre invalidov | ks | 20 |  | 0 |  |  |  | znížená |  | 0 | 0 | 0 | 0 | 0 | 8 | M | 2 |  |  |  | ROZPOCET | 0 | 0 | 0 | 0 | 0 | 2 | 0 | 4 | -638609670
315 | K | 894432111b | Montáž a dodávka Madlo pevné k WC | ks | 20 |  | 0 |  |  |  | znížená |  | 0 | 0 | 0 | 0 | 0 | 4 | K | 2 |  |  |  | ROZPOCET | 0 | 0 | 0 | 0 | 0 | 2 | 0 | 4 | -1841044381
316 | K | 894432112 | Montáž a dodávka Madlo sklopné k WC | ks | 20 |  | 0 |  |  |  | znížená |  | 0 | 0 | 0 | 0 | 0 | 4 | K | 2 |  |  |  | ROZPOCET | 0 | 0 | 0 | 0 | 0 | 2 | 0 | 4 | 348726710
317 | K | 725219711 | Montáž predstenového systému umývadiel do kombinovaných stien (napr.GEBERIT, AlcaPlast) | súb. | 65 |  | 0 |  |  |  | znížená |  | 0 | 0 | 0 | 0 | 0 | 16 | K | 2 |  |  |  | ROZPOCET | 0 | 0 | 0 | 0 | 0 | 2 | 0 | 16 | 47689634
| VV |  | 52+13 |  | 65 | [13 empty] | VV | 2 | 2 | True | 1 | ROZPOCET
318 | M | 2861188531 | Inštalačný modul -pre závesné umývadlo | ks | 65 |  | 0 |  |  |  | znížená |  | 0 | 0.00158 | 0.1027 | 0 | 0 | 32 | M | 2 |  |  |  | ROZPOCET | 0 | 0 | 0 | 0 | 0 | 2 | 0 | 16 | 1431176639
319 | K | 725219201 | Montáž umývadla bez výtokovej armatúry z bieleho diturvitu so zápachovou uzávierkou na konzoly | súb | 65 |  | 0 |  |  |  | znížená |  | 0 | 0.0022576 | 0.14674 | 0 | 0 | 16 | K | 2 |  |  |  | ROZPOCET | 0 | 0 | 0 | 0 | 0 | 2 | 0 | 16 | 1143230896
320 | M | 6421370700 | Umývadlo diturv.I.A so zápach.uzávierkou | ks | 13 |  | 0 |  |  |  | znížená |  | 0 | 0.0145 | 0.1885 | 0 | 0 | 32 | M | 2 |  |  |  | ROZPOCET | 0 | 0 | 0 | 0 | 0 | 2 | 0 | 16 | -1493210946
321 | M | 6421370701 | Umývadlo diturv.I.A so zápach.uzávierkou - invalidné | ks | 52 |  | 0 |  |  |  | znížená |  | 0 | 0.0145 | 0.754 | 0 | 0 | 32 | M | 2 |  |  |  | ROZPOCET | 0 | 0 | 0 | 0 | 0 | 2 | 0 | 16 | 1614234262
322 | K | 894432111a | Montáž a dodávka Madlo pevné k umývadlu | ks | 104 |  | 0 |  |  |  | znížená |  | 0 | 0 | 0 | 0 | 0 | 4 | K | 2 |  |  |  | ROZPOCET | 0 | 0 | 0 | 0 | 0 | 2 | 0 | 4 | -1643851640
| VV |  | 52*2 |  | 104 | [13 empty] | VV | 2 | 2 | True | 1 | ROZPOCET
323 | K | 725229102 | Montáž vane bez výtokových armatúr so zápachovou uzávierkou | súb | 11 |  | 0 |  |  |  | znížená |  | 0 | 0.0011 | 0.0121 | 0 | 0 | 16 | K | 2 |  |  |  | ROZPOCET | 0 | 0 | 0 | 0 | 0 | 2 | 0 | 16 | 1659551107
324 | M | 5522056811.1 | Vaňa dl. 1400 mm , so zápach. uzávierkou | ks | 9 |  | 0 |  |  |  | znížená |  | 0 | 0.046 | 0.414 | 0 | 0 | 32 | M | 2 |  |  |  | ROZPOCET | 0 | 0 | 0 | 0 | 0 | 2 | 0 | 16 | -145814687
325 | M | 5522056811.2 | Vaňa dl. 1800 mm , so zápach. uzávierkou | ks | 2 |  | 0 |  |  |  | znížená |  | 0 | 0.046 | 0.092 | 0 | 0 | 32 | M | 2 |  |  |  | ROZPOCET | 0 | 0 | 0 | 0 | 0 | 2 | 0 | 16 | 28801393
326 | K | 725319102 | Montáž drezu jednoduchého bez výtokovej armatúry z bieleho diturvitu so zápachovou uzávierkou s použitím silikónového tmelu | súb | 8 |  | 0 |  |  |  | znížená |  | 0 | 0.0024016 | 0.019213 | 0 | 0 | 16 | K | 2 |  |  |  | ROZPOCET | 0 | 0 | 0 | 0 | 0 | 2 | 0 | 16 | -953739367
327 | M | 5523148200 | Kuchynský drez nerezový | ks | 8 |  | 0 |  |  |  | znížená |  | 0 | 0 | 0 | 0 | 0 | 32 | M | 2 |  |  |  | ROZPOCET | 0 | 0 | 0 | 0 | 0 | 2 | 0 | 16 | 1721362119
328 | K | 725219733 | Montáž predstenového systému výlevky do kombinovaných stien (napr.GEBERIT, AlcaPlast) | súb. | 4 |  | 0 |  |  |  | znížená |  | 0 | 0 | 0 | 0 | 0 | 16 | K | 2 |  |  |  | ROZPOCET | 0 | 0 | 0 | 0 | 0 | 2 | 0 | 16 | 1237488686
329 | M | 2861188533 | Inštalačný modul -pre závesnú výlevku | ks | 4 |  | 0 |  |  |  | znížená |  | 0 | 0.00158 | 0.00632 | 0 | 0 | 32 | M | 2 |  |  |  | ROZPOCET | 0 | 0 | 0 | 0 | 0 | 2 | 0 | 16 | 1590743373
330 | K | 725333350 | Montáž výlevky smaltovanej závesnej bez výtokovej armatúry | súb. | 4 |  | 0 |  |  |  | znížená |  | 0 | 0.00018 | 0.00072 | 0 | 0 | 16 | K | 2 |  |  |  | ROZPOCET | 0 | 0 | 0 | 0 | 0 | 2 | 0 | 16 | 551471667
331 | M | 5523400001 | Výlevka keram. závesná | ks | 4 |  | 0 |  |  |  | znížená |  | 0 | 0.0075 | 0.03 | 0 | 0 | 32 | M | 2 |  |  |  | ROZPOCET | 0 | 0 | 0 | 0 | 0 | 2 | 0 | 16 | 83093425
332 | K | 725819201 | Montáž ventilu nástenného G 1/2 | súb | 2 |  | 0 |  |  |  | znížená |  | 0 | 0.00028 | 0.00056 | 0 | 0 | 16 | K | 2 |  |  |  | ROZPOCET | 0 | 0 | 0 | 0 | 0 | 2 | 0 | 16 | 1331125654
333 | M | 551400670001 | Ventil výtokový práčkový T 212 - 1/2" | ks | 2 |  | 0 |  |  |  | znížená |  | 0 | 0.00053 | 0.00106 | 0 | 0 | 32 | M | 2 |  |  |  | ROZPOCET | 0 | 0 | 0 | 0 | 0 | 2 | 0 | 16 | 2137404229
334 | K | 725819402 | Montáž ventilu bez pripojovacej rúrky G 1/2 | súb | 170 |  | 0 |  |  |  | znížená |  | 0 | 0.00028 | 0.0476 | 0 | 0 | 16 | K | 2 |  |  |  | ROZPOCET | 0 | 0 | 0 | 0 | 0 | 2 | 0 | 16 | -1755508469
335 | M | 5514100500 | Ventil rohový mosadzný T 66 1/2" | ks | 170 |  | 0 |  |  |  | znížená |  | 0 | 0.00016 | 0.0272 | 0 | 0 | 32 | M | 2 |  |  |  | ROZPOCET | 0 | 0 | 0 | 0 | 0 | 2 | 0 | 16 | 1717834450
336 | K | 725829601 | Montáž batérií umývadlových,drezových - stojankových pákových alebo klasických | ks | 73 |  | 0 |  |  |  | znížená |  | 0 | 0.0001 | 0.0073 | 0 | 0 | 16 | K | 2 |  |  |  | ROZPOCET | 0 | 0 | 0 | 0 | 0 | 2 | 0 | 16 | -147035884
| VV |  | 13+52+8 |  | 73 | [13 empty] | VV | 2 | 2 | True | 1 | ROZPOCET
337 | M | 5514427800 | Batéria umývadlová stojánková páková | ks | 13 |  | 0 |  |  |  | znížená |  | 0 | 0.00093 | 0.01209 | 0 | 0 | 32 | M | 2 |  |  |  | ROZPOCET | 0 | 0 | 0 | 0 | 0 | 2 | 0 | 16 | 714469617
338 | M | 5514427801 | Batéria umývadlová stojánková s predľženým ramienkom | ks | 52 |  | 0 |  |  |  | znížená |  | 0 | 0.00093 | 0.04836 | 0 | 0 | 32 | M | 2 |  |  |  | ROZPOCET | 0 | 0 | 0 | 0 | 0 | 2 | 0 | 16 | 1450768135
339 | M | 5514512100 | Batéria drezová | ks | 8 |  | 0 |  |  |  | znížená |  | 0 | 0.00385 | 0.0308 | 0 | 0 | 32 | M | 2 |  |  |  | ROZPOCET | 0 | 0 | 0 | 0 | 0 | 2 | 0 | 16 | -1928660280
340 | K | 725829600 | Montáž batérií nástenných - pre výlevku | ks | 4 |  | 0 |  |  |  | znížená |  | 0 | 2e-05 | 8e-05 | 0 | 0 | 16 | K | 2 |  |  |  | ROZPOCET | 0 | 0 | 0 | 0 | 0 | 2 | 0 | 16 | 1608386321
341 | M | 5514512101 | Batéria pre výlevku | ks | 4 |  | 0 |  |  |  | znížená |  | 0 | 0.00385 | 0.0154 | 0 | 0 | 32 | M | 2 |  |  |  | ROZPOCET | 0 | 0 | 0 | 0 | 0 | 2 | 0 | 16 | 1733539787
342 | K | 7258392050 | Montáž batérie nástennej vaňovej pákovej | súb | 11 |  | 0 |  |  |  | znížená |  | 0 | 0.0001 | 0.0011 | 0 | 0 | 16 | K | 2 |  |  |  | ROZPOCET | 0 | 0 | 0 | 0 | 0 | 2 | 0 | 16 | -2004176612
343 | M | 5514512800 | Batéria vaňová s ručnou sprchou , páková | ks | 11 |  | 0 |  |  |  | znížená |  | 0 | 0.00385 | 0.04235 | 0 | 0 | 32 | M | 2 |  |  |  | ROZPOCET | 0 | 0 | 0 | 0 | 0 | 2 | 0 | 16 | 502165074
344 | K | 725849200 | Batérie sprchové montáž batérií sprchových nástenných ostatných typov s nastaviteľnou výškou sprchy | ks | 10 |  | 0 |  |  |  | znížená |  | 0 | 0 | 0 | 0 | 0 | 16 | K | 2 |  |  |  | ROZPOCET | 0 | 0 | 0 | 0 | 0 | 2 | 0 | 16 | 1360859120
345 | M | 55146412301 | Nástenná sprchová batéria | ks | 10 |  | 0 |  |  |  | znížená |  | 0 | 0 | 0 | 0 | 0 | 32 | M | 2 |  |  |  | ROZPOCET | 0 | 0 | 0 | 0 | 0 | 2 | 0 | 16 | -697123269
346 | M | 55146407501 | Nástenný držiak sprchy | ks | 10 |  | 0 |  |  |  | znížená |  | 0 | 0 | 0 | 0 | 0 | 32 | M | 2 |  |  |  | ROZPOCET | 0 | 0 | 0 | 0 | 0 | 2 | 0 | 16 | 413388864
347 | K | 5979621250 | Montáž žľabu do sprchy | m | 9 |  | 0 |  |  |  | znížená |  | 0 | 0.2204 | 1.9836 | 0 | 0 | 4 | K | 2 |  |  |  | ROZPOCET | 0 | 0 | 0 | 0 | 0 | 2 | 0 | 4 | -1647082197
348 | M | 592270056001 | Odvodňovací žľab dĺ. 0,9 m,s nerezovou ochrannou hranou + mriežka | ks | 10 |  | 0 |  |  |  | znížená |  | 0 | 0.0119 | 0.119 | 0 | 0 | 8 | M | 2 |  |  |  | ROZPOCET | 0 | 0 | 0 | 0 | 0 | 2 | 0 | 4 | 684632186
349 | K | 894432113 | Montáž a dodávka Madlo podporné do sprchy | ks | 10 |  | 0 |  |  |  | znížená |  | 0 | 0 | 0 | 0 | 0 | 4 | K | 2 |  |  |  | ROZPOCET | 0 | 0 | 0 | 0 | 0 | 2 | 0 | 4 | 425688071
350 | K | 894432114 | Montáž a dodávka Sklopné sprchové sedátko s opornou nohou | ks | 10 |  | 0 |  |  |  | znížená |  | 0 | 0 | 0 | 0 | 0 | 4 | K | 2 |  |  |  | ROZPOCET | 0 | 0 | 0 | 0 | 0 | 2 | 0 | 4 | -1898719343
351 | K | 998725202 | Presun hmôt pre zariaďovacie predmety v objektoch výšky nad 6 do 12 m | % |  |  | 0 |  |  |  | znížená |  | 0 | 0 | 0 | 0 | 0 | 16 | K | 2 |  |  |  | ROZPOCET | 0 | 0 | 0 | 0 | 0 | 2 | 0 | 16 | -1264665256
352 | K | 767995101 | Montáž ostatných atypických kovových stavebných doplnkových konštrukcií nad 5 kg | kg | 49 |  | 0 |  |  |  | znížená |  | 0 | 0 | 0 | 0 | 0 | 4 | K | 2 |  |  |  | ROZPOCET | 0 | 0 | 0 | 0 | 0 | 2 | 0 | 4 | 221247979
| VV |  | (60+20+25+10+15)*0,3 |  | 39 | [13 empty] | VV | 2 | 2 | True | 0 | ROZPOCET
| VV |  | (10+10)*0,5 |  | 10 | [13 empty] | VV | 2 | 2 | True | 0 | ROZPOCET
| VV |  | Súčet |  | 49 | [13 empty] | VV | 2 | 4 | True | 1 | ROZPOCET
353 | M | 4848521000. | Objímka na rúrky , veľkosť DN20 | ks | 60 |  | 0 |  |  |  | znížená |  | 0 | 0 | 0 | 0 | 0 | 8 | M | 2 |  |  |  | ROZPOCET | 0 | 0 | 0 | 0 | 0 | 2 | 0 | 4 | 1680386997
354 | M | 4848521500.1 | Objímka na rúrky , veľkosť DN25 | ks | 55 |  | 0 |  |  |  | znížená |  | 0 | 0 | 0 | 0 | 0 | 8 | M | 2 |  |  |  | ROZPOCET | 0 | 0 | 0 | 0 | 0 | 2 | 0 | 4 | -440898534
355 | M | 4848521500.3 | Objímka na rúrky , veľkosť DN32 | ks | 25 |  | 0 |  |  |  | znížená |  | 0 | 0 | 0 | 0 | 0 | 8 | M | 2 |  |  |  | ROZPOCET | 0 | 0 | 0 | 0 | 0 | 2 | 0 | 4 | -383414617
356 | M | 4848521500.4 | Objímka na rúrky , veľkosť DN40 | ks | 10 |  | 0 |  |  |  | znížená |  | 0 | 0 | 0 | 0 | 0 | 8 | M | 2 |  |  |  | ROZPOCET | 0 | 0 | 0 | 0 | 0 | 2 | 0 | 4 | -443808003
357 | M | 4848522001.7 | Objímka na rúrky , veľkosť DN 75 | ks | 15 |  | 0 |  |  |  | znížená |  | 0 | 0 | 0 | 0 | 0 | 8 | M | 2 |  |  |  | ROZPOCET | 0 | 0 | 0 | 0 | 0 | 2 | 0 | 4 | -1507161107
358 | M | 55300p021 | Objímka pre potrubie kan DN 110 | ks | 10 |  | 0 |  |  |  | znížená |  | 0 | 0 | 0 | 0 | 0 | 32 | M | 2 |  |  |  | ROZPOCET | 0 | 0 | 0 | 0 | 0 | 2 | 0 | 16 | 1731187041
359 | M | 55300p021.1 | Objímka pre potrubie kan DN 125 | ks | 10 |  | 0 |  |  |  | znížená |  | 0 | 0 | 0 | 0 | 0 | 32 | M | 2 |  |  |  | ROZPOCET | 0 | 0 | 0 | 0 | 0 | 2 | 0 | 16 | 1086572291
360 | K | 998767202 | Presun hmôt pre kovové stavebné doplnkové konštrukcie v objektoch výšky nad 6 do 12 m | % |  |  | 0 |  |  |  | znížená |  | 0 | 0 | 0 | 0 | 0 | 4 | K | 2 |  |  |  | ROZPOCET | 0 | 0 | 0 | 0 | 0 | 2 | 0 | 4 | 1809877493
| D | 721.5 | Vsak |  |  |  | 0 | [5 empty] | 0 |  | 5.1052 |  | 0 | 1 | D | 1 |  |  |  | ROZPOCET | [6 empty] | 0
361 | K | 131201101.1 | Výkop nezapaženej jamy v hornine 3, do 100 m3 | m3 | 36.546 |  | 0 |  |  |  | znížená |  | 0 | 0 | 0 | 0 | 0 | 4 | K | 2 |  |  |  | ROZPOCET | 0 | 0 | 0 | 0 | 0 | 2 | 0 | 4 | -1768497419
| VV |  | pre vsak.box | [15 empty] | VV | 2 | 1 | True | 0 | ROZPOCET
| VV |  | 5,2*2,8*2,51 |  | 36.546 | [13 empty] | VV | 2 | 2 | True | 1 | ROZPOCET
362 | K | 131201109.1 | Hĺbenie nezapažených jám a zárezov. Príplatok za lepivosť horniny 3 | m3 | 36.546 |  | 0 |  |  |  | znížená |  | 0 | 0 | 0 | 0 | 0 | 4 | K | 2 |  |  |  | ROZPOCET | 0 | 0 | 0 | 0 | 0 | 2 | 0 | 4 | 2115228357
363 | K | 132201201 | Výkop ryhy šírky 600-2000mm horn.3 do 100m3 | m3 | 3.36 |  | 0 |  |  |  | znížená |  | 0 | 0 | 0 | 0 | 0 | 4 | K | 2 |  |  |  | ROZPOCET | 0 | 0 | 0 | 0 | 0 | 2 | 0 | 4 | 860499161
| VV |  | pre potr. | [15 empty] | VV | 2 | 1 | True | 0 | ROZPOCET
| VV |  | 1,6*1,0*2,1 |  | 3.36 | [13 empty] | VV | 2 | 2 | True | 1 | ROZPOCET
364 | K | 132201209 | Príplatok k cenám za lepivosť horniny 3 | m3 | 3.36 |  | 0 |  |  |  | znížená |  | 0 | 0 | 0 | 0 | 0 | 4 | K | 2 |  |  |  | ROZPOCET | 0 | 0 | 0 | 0 | 0 | 2 | 0 | 4 | -842173086
365 | K | 133201101 | Výkop šachty zapaženej, hornina 3 do 100 m3 | m3 | 10 |  | 0 |  |  |  | znížená |  | 0 | 0 | 0 | 0 | 0 | 4 | K | 2 |  |  |  | ROZPOCET | 0 | 0 | 0 | 0 | 0 | 2 | 0 | 4 | -495596733
| VV |  | pre RŠ | [15 empty] | VV | 2 | 1 | True | 0 | ROZPOCET
| VV |  | 2,0*2,0*2,5 |  | 10 | [13 empty] | VV | 2 | 2 | True | 1 | ROZPOCET
366 | K | 133201109 | Príplatok k cenám za lepivosť pri hĺbení šachiet zapažených i nezapažených v hornine 3 | m3 | 10 |  | 0 |  |  |  | znížená |  | 0 | 0 | 0 | 0 | 0 | 4 | K | 2 |  |  |  | ROZPOCET | 0 | 0 | 0 | 0 | 0 | 2 | 0 | 4 | 1537599071
367 | K | 162501102.1 | Vodorovné premiestnenie výkopku po spevnenej ceste z horniny tr.1-4, do 100 m3 na vzdialenosť do 3000 m | m3 | 14.866 |  | 0 |  |  |  | znížená |  | 0 | 0 | 0 | 0 | 0 | 4 | K | 2 |  |  |  | ROZPOCET | 0 | 0 | 0 | 0 | 0 | 2 | 0 | 4 | 2128326118
| VV |  | výkopy | [15 empty] | VV | 2 | 1 | True | 0 | ROZPOCET
| VV |  | 36,546+3,36+10,0 |  | 49.906 | [13 empty] | VV | 2 | 2 | True | 0 | ROZPOCET
| VV |  | - zásyp | [15 empty] | VV | 2 | 1 | True | 0 | ROZPOCET
| VV |  | -35,04 |  | -35.04 | [13 empty] | VV | 2 | 2 | True | 0 | ROZPOCET
| VV |  | Súčet |  | 14.866 | [13 empty] | VV | 2 | 4 | True | 1 | ROZPOCET
368 | K | 162501105.1 | Vodorovné premiestnenie výkopku po spevnenej ceste z horniny tr.1-4, do 100 m3, príplatok k cene za každých ďalšich a začatých 1000 m | m3 | 14.866 |  | 0 |  |  |  | znížená |  | 0 | 0 | 0 | 0 | 0 | 4 | K | 2 |  |  |  | ROZPOCET | 0 | 0 | 0 | 0 | 0 | 2 | 0 | 4 | 2050713192
369 | K | 167101101.1 | Nakladanie neuľahnutého výkopku z hornín tr.1-4 do 100 m3 | m3 | 14.866 |  | 0 |  |  |  | znížená |  | 0 | 0 | 0 | 0 | 0 | 4 | K | 2 |  |  |  | ROZPOCET | 0 | 0 | 0 | 0 | 0 | 2 | 0 | 4 | -710515434
370 | K | 171201201.1 | Uloženie sypaniny na skládky do 100 m3 | m3 | 14.866 |  | 0 |  |  |  | znížená |  | 0 | 0 | 0 | 0 | 0 | 4 | K | 2 |  |  |  | ROZPOCET | 0 | 0 | 0 | 0 | 0 | 2 | 0 | 4 | 1716079376
371 | K | 171209002 | Poplatok za skladovanie - zemina a kamenivo (17 05) ostatné | t | 25.272 |  | 0 |  |  |  | znížená |  | 0 | 0 | 0 | 0 | 0 | 4 | K | 2 |  |  |  | ROZPOCET | 0 | 0 | 0 | 0 | 0 | 2 | 0 | 4 | 1372495781
| VV |  | 14,866*1,7 |  | 25.272 | [13 empty] | VV | 2 | 2 | True | 1 | ROZPOCET
372 | K | 174101001.1 | Zásyp sypaninou so zhutnením jám, šachiet, rýh, zárezov alebo okolo objektov do 100 m3 | m3 | 35.04 |  | 0 |  |  |  | znížená |  | 0 | 0 | 0 | 0 | 0 | 4 | K | 2 |  |  |  | ROZPOCET | 0 | 0 | 0 | 0 | 0 | 2 | 0 | 4 | -1968306571
| VV |  | vykop. zeminou | [15 empty] | VV | 2 | 1 | True | 0 | ROZPOCET
| VV |  | výkopy | [15 empty] | VV | 2 | 1 | True | 0 | ROZPOCET
| VV |  | 36,546+3,36+10,0 |  | 49.906 | [13 empty] | VV | 2 | 2 | True | 0 | ROZPOCET
| VV |  | - vsak. b. | [15 empty] | VV | 2 | 1 | True | 0 | ROZPOCET
| VV |  | -4,0*1,6*0,66 |  | -4.224 | [13 empty] | VV | 2 | 2 | True | 0 | ROZPOCET
| VV |  | -RŠ | [15 empty] | VV | 2 | 1 | True | 0 | ROZPOCET
| VV |  | -(3,14*0,5*0,5)*2,0 |  | -1.57 | [13 empty] | VV | 2 | 2 | True | 0 | ROZPOCET
| VV |  | -obsyp+lôžko | [15 empty] | VV | 2 | 1 | True | 0 | ROZPOCET
| VV |  | -(7,056+2,016) |  | -9.072 | [13 empty] | VV | 2 | 2 | True | 0 | ROZPOCET
| VV |  | Súčet |  | 35.04 | [13 empty] | VV | 2 | 4 | True | 1 | ROZPOCET
373 | K | 1751011010 | Obsyp potrubia a objektov sypaninou z vhodných hornín 1 až 4 | m3 | 7.056 |  | 0 |  |  |  | znížená |  | 0 | 0 | 0 | 0 | 0 | 4 | K | 2 |  |  |  | ROZPOCET | 0 | 0 | 0 | 0 | 0 | 2 | 0 | 4 | 360378305
| VV |  | vsak.box | [15 empty] | VV | 2 | 1 | True | 0 | ROZPOCET
| VV |  | 2*(5,2+2,8)*0,6*0,66 |  | 6.336 | [13 empty] | VV | 2 | 2 | True | 0 | ROZPOCET
| VV |  | pre potr. | [15 empty] | VV | 2 | 1 | True | 0 | ROZPOCET
| VV |  | 1,6*1,0*0,45 |  | 0.72 | [13 empty] | VV | 2 | 2 | True | 0 | ROZPOCET
| VV |  | Súčet |  | 7.056 | [13 empty] | VV | 2 | 4 | True | 1 | ROZPOCET
374 | M | 5833117011 | Kamenivo ťažené drobné 0-16 mm na obsyp | m3 | 7.056 |  | 0 |  |  |  | znížená |  | 0 | 0 | 0 | 0 | 0 | 8 | M | 2 |  |  |  | ROZPOCET | 0 | 0 | 0 | 0 | 0 | 2 | 0 | 4 | -1666430717
375 | K | 180402111 | Založenie trávnika parkového výsevom v rovine do 1:5 | m2 | 18 |  | 0 |  |  |  | znížená |  | 0 | 0.04 | 0.72 | 0 | 0 | 4 | K | 2 |  |  |  | ROZPOCET | 0 | 0 | 0 | 0 | 0 | 2 | 0 | 4 | -772616282
| VV |  | 6,0*3,0 |  | 18 | [13 empty] | VV | 2 | 2 | True | 1 | ROZPOCET
376 | M | 0057211200 | Trávové semeno - parková zmes | kg | 0.573 |  | 0 |  |  |  | znížená |  | 0 | 0.001 | 0.000573 | 0 | 0 | 8 | M | 2 |  |  |  | ROZPOCET | 0 | 0 | 0 | 0 | 0 | 2 | 0 | 4 | -1250163258
377 | K | 28997121.21 | Zhotovenie vrstvy z geotextílie - pre vsakovacie moduly | m2 | 20 |  | 0 |  |  |  | znížená |  | 0 | 3e-05 | 0.0006 | 0 | 0 | 4 | K | 2 |  |  |  | ROZPOCET | 0 | 0 | 0 | 0 | 0 | 2 | 0 | 4 | 1587351633
378 | M | 6936651404 | Geotextílie netkané polypropylénové pp 400 | m2 | 23 |  | 0 |  |  |  | znížená |  | 0 | 0.0004 | 0.0092 | 0 | 0 | 8 | M | 2 |  |  |  | ROZPOCET | 0 | 0 | 0 | 0 | 0 | 2 | 0 | 4 | 839267287
| VV |  | 20,0*1,15 |  | 23 | [13 empty] | VV | 2 | 2 | True | 1 | ROZPOCET
379 | K | 451573111 | Lôžko pod potrubie, stoky a drobné objekty, v otvorenom výkope z piesku a štrkopiesku do 63 mm | m3 | 2.016 |  | 0 |  |  |  | znížená |  | 0 | 1.8908 | 3.8118 | 0 | 0 | 4 | K | 2 |  |  |  | ROZPOCET | 0 | 0 | 0 | 0 | 0 | 2 | 0 | 4 | -1855251458
| VV |  | pre vsak.box | [15 empty] | VV | 2 | 1 | True | 0 | ROZPOCET
| VV |  | 5,2*2,8*0,1 |  | 1.456 | [13 empty] | VV | 2 | 2 | True | 0 | ROZPOCET
| VV |  | pre potr. | [15 empty] | VV | 2 | 1 | True | 0 | ROZPOCET
| VV |  | 1,6*1,0*0,1 |  | 0.16 | [13 empty] | VV | 2 | 2 | True | 0 | ROZPOCET
| VV |  | pre RŠ | [15 empty] | VV | 2 | 1 | True | 0 | ROZPOCET
| VV |  | 2,0*2,0*0,1 |  | 0.4 | [13 empty] | VV | 2 | 2 | True | 0 | ROZPOCET
| VV |  | Súčet |  | 2.016 | [13 empty] | VV | 2 | 4 | True | 1 | ROZPOCET
380 | K | 894170003.3 | Montáž vsakovacích blokov- rozmeru 800x800x660 mm | m3 | 4.224 |  | 0 |  |  |  | znížená |  | 0 | 0 | 0 | 0 | 0 | 4 | K | 2 |  |  |  | ROZPOCET | 0 | 0 | 0 | 0 | 0 | 2 | 0 | 4 | 1099539992
| VV |  | 0,8*0,8*0,66*10 |  | 4.224 | [13 empty] | VV | 2 | 2 | True | 1 | ROZPOCET
381 | M | 5624505010.2 | Vsakovací blok , 800x800x660mm | ks | 10 |  | 0 |  |  |  | znížená |  | 0 | 0.013 | 0.13 | 0 | 0 | 8 | M | 2 |  |  |  | ROZPOCET | 0 | 0 | 0 | 0 | 0 | 2 | 0 | 4 | -2116921360
382 | M | 56245050520 | Predná-zadná platňa na uzavretie jedn. radov blokov | ks | 16 |  | 0 |  |  |  | znížená |  | 0 | 0.013 | 0.208 | 0 | 0 | 8 | M | 2 |  |  |  | ROZPOCET | 0 | 0 | 0 | 0 | 0 | 2 | 0 | 4 | -1448986759
383 | M | 56245050521 | Čelné napojenie DN 150 | ks | 2 |  | 0 |  |  |  | znížená |  | 0 | 0.013 | 0.026 | 0 | 0 | 8 | M | 2 |  |  |  | ROZPOCET | 0 | 0 | 0 | 0 | 0 | 2 | 0 | 4 | 1283801332
384 | M | 56245050522 | Rúra Awadukt PVC SN4 160x4,0 mm- dl. 3,0 m | ks | 1 |  | 0 |  |  |  | znížená |  | 0 | 0.013 | 0.013 | 0 | 0 | 8 | M | 2 |  |  |  | ROZPOCET | 0 | 0 | 0 | 0 | 0 | 2 | 0 | 4 | 1706873434
385 | M | 56245050523 | Koleno PVC KGB DN 150/87 st. | ks | 4 |  | 0 |  |  |  | znížená |  | 0 | 0.013 | 0.052 | 0 | 0 | 8 | M | 2 |  |  |  | ROZPOCET | 0 | 0 | 0 | 0 | 0 | 2 | 0 | 4 | -554040984
386 | M | 56245050524 | Šachtový spodný diel S na stredové napojenie | ks | 1 |  | 0 |  |  |  | znížená |  | 0 | 0.013 | 0.013 | 0 | 0 | 8 | M | 2 |  |  |  | ROZPOCET | 0 | 0 | 0 | 0 | 0 | 2 | 0 | 4 | 760250678
387 | M | 56245050525 | Lapač piesku na zasunutie pod spodný diel | ks | 1 |  | 0 |  |  |  | znížená |  | 0 | 0.013 | 0.013 | 0 | 0 | 8 | M | 2 |  |  |  | ROZPOCET | 0 | 0 | 0 | 0 | 0 | 2 | 0 | 4 | 1047568934
388 | M | 56245050526 | Profilový tesniaci krúžok pre lapač piesku | ks | 1 |  | 0 |  |  |  | znížená |  | 0 | 0.013 | 0.013 | 0 | 0 | 8 | M | 2 |  |  |  | ROZPOCET | 0 | 0 | 0 | 0 | 0 | 2 | 0 | 4 | -908420702
389 | M | 56245050527 | T-kus - napojenie na hladký kanál DN 150 | ks | 1 |  | 0 |  |  |  | znížená |  | 0 | 0.013 | 0.013 | 0 | 0 | 8 | M | 2 |  |  |  | ROZPOCET | 0 | 0 | 0 | 0 | 0 | 2 | 0 | 4 | 573635254
390 | M | 56245050528 | Profilový tesniaci krúžok | ks | 1 |  | 0 |  |  |  | znížená |  | 0 | 0.013 | 0.013 | 0 | 0 | 8 | M | 2 |  |  |  | ROZPOCET | 0 | 0 | 0 | 0 | 0 | 2 | 0 | 4 | 633729707
391 | M | 56245050529 | Šachtové predľženie dl. 2,5 m , ID/OD 500/580 | ks | 1 |  | 0 |  |  |  | znížená |  | 0 | 0.013 | 0.013 | 0 | 0 | 8 | M | 2 |  |  |  | ROZPOCET | 0 | 0 | 0 | 0 | 0 | 2 | 0 | 4 | -384222781
392 | M | 56245050530 | Lapač nečistôt s jemným filtrom | ks | 1 |  | 0 |  |  |  | znížená |  | 0 | 0.013 | 0.013 | 0 | 0 | 8 | M | 2 |  |  |  | ROZPOCET | 0 | 0 | 0 | 0 | 0 | 2 | 0 | 4 | -1226909112
393 | M | 56245050531 | Betónový roznášací prstenec DN 625 | ks | 1 |  | 0 |  |  |  | znížená |  | 0 | 0.013 | 0.013 | 0 | 0 | 8 | M | 2 |  |  |  | ROZPOCET | 0 | 0 | 0 | 0 | 0 | 2 | 0 | 4 | 1789653131
394 | K | 286611140.10 | Montáž a dodávka Betónová prefabr. šachta DN 1000 /šachtové dno , predľženie , kónus , bet, prstenec / , vr. poklopu DN 600 , trieda D400 kN | ks | 1 |  | 0 |  |  |  | znížená |  | 0 | 0.03 | 0.03 | 0 | 0 | 4 | K | 2 |  |  |  | ROZPOCET | 0 | 0 | 0 | 0 | 0 | 2 | 0 | 4 | -226532626
395 | K | 998276101 | Presun hmôt pre rúrové ved. hĺbené z rúr z plast. hmôt v otv.výkope | t | 5.105 |  | 0 |  |  |  | znížená |  | 0 | 0 | 0 | 0 | 0 | 4 | K | 2 |  |  |  | ROZPOCET | 0 | 0 | 0 | 0 | 0 | 2 | 0 | 4 | 469650321
| D | 731.5 | Vykurovanie a vzduchotechnika |  |  |  | 0 | [5 empty] | 0 |  | 0 |  | 0 | 1 | D | 1 |  |  |  | ROZPOCET | [6 empty] | 0
396 | K | Pol2 | Vaillant VU 486/5-5 A ecoTEC plus | súb | 4 |  | 0 |  |  |  | znížená |  | 0 | 0 | 0 | 0 | 0 | 512 | K | 2 |  |  |  | ROZPOCET | 0 | 0 | 0 | 0 | 0 | 2 | 0 | 512 | -2017740874
| VV |  | kondenzačný nerezový kotol, 12,3-44,1 kW (80/60°C) | [15 empty] | VV | 2 | 1 | True | 0 | ROZPOCET
| VV |  | závesný | [15 empty] | VV | 2 | 1 | True | 0 | ROZPOCET
| VV |  | zabudované vysokoúčinné kotlové čerpadlo triedy A | [15 empty] | VV | 2 | 1 | True | 0 | ROZPOCET
| VV |  | odvod spalín 80/125 | [15 empty] | VV | 2 | 1 | True | 0 | ROZPOCET
| VV |  | hmotnosť 37,8 kg | [15 empty] | VV | 2 | 1 | True | 0 | ROZPOCET
| VV |  | spotreba ZP 4,8 m3/hod max. | [15 empty] | VV | 2 | 1 | True | 0 | ROZPOCET
| VV |  | 4 |  | 4 | [13 empty] | VV | 2 | 2 | True | 1 | ROZPOCET
397 | K | Pol3 | Kaskádový dymovod Vaillant S1 pre 2 kotly | súb | 1 |  | 0 |  |  |  | znížená |  | 0 | 0 | 0 | 0 | 0 | 512 | K | 2 |  |  |  | ROZPOCET | 0 | 0 | 0 | 0 | 0 | 2 | 0 | 512 | 1824656337
398 | K | Pol4 | Kaskádový dymovod Vaillant rozšírenie pre ďalší kotol (S3) | súb | 2 |  | 0 |  |  |  | znížená |  | 0 | 0 | 0 | 0 | 0 | 512 | K | 2 |  |  |  | ROZPOCET | 0 | 0 | 0 | 0 | 0 | 2 | 0 | 512 | 1521581430
399 | K | Pol5 | Kaskádový dymovod Vaillant S2 základná sada pre šachtu s krytom šachty a pätkovým koleno | súb | 1 |  | 0 |  |  |  | znížená |  | 0 | 0 | 0 | 0 | 0 | 512 | K | 2 |  |  |  | ROZPOCET | 0 | 0 | 0 | 0 | 0 | 2 | 0 | 512 | 1307678854
400 | K | Pol6 | Spalinová klapka pre kaskádu kotlov | súb | 4 |  | 0 |  |  |  | znížená |  | 0 | 0 | 0 | 0 | 0 | 512 | K | 2 |  |  |  | ROZPOCET | 0 | 0 | 0 | 0 | 0 | 2 | 0 | 512 | -1509950173
401 | K | Pol7 | Kaskádový dymovod Vaillant predlženie DN130 - 2,0m | ks | 7 |  | 0 |  |  |  | znížená |  | 0 | 0 | 0 | 0 | 0 | 512 | K | 2 |  |  |  | ROZPOCET | 0 | 0 | 0 | 0 | 0 | 2 | 0 | 512 | -2016652830
402 | K | Pol8 | Kaskádový dymovod Vaillant predlženie DN130 - 1,0m | ks | 3 |  | 0 |  |  |  | znížená |  | 0 | 0 | 0 | 0 | 0 | 512 | K | 2 |  |  |  | ROZPOCET | 0 | 0 | 0 | 0 | 0 | 2 | 0 | 512 | 66383554
403 | K | Pol9 | Kaskádový dymovod Vaillant koleno 30° DN130 | pár | 1 |  | 0 |  |  |  | znížená |  | 0 | 0 | 0 | 0 | 0 | 512 | K | 2 |  |  |  | ROZPOCET | 0 | 0 | 0 | 0 | 0 | 2 | 0 | 512 | 975073283
404 | K | Pol10 | Dištančný držiak 0020042763 balenie 7 ks | súb | 1 |  | 0 |  |  |  | znížená |  | 0 | 0 | 0 | 0 | 0 | 512 | K | 2 |  |  |  | ROZPOCET | 0 | 0 | 0 | 0 | 0 | 2 | 0 | 512 | 493641363
405 | K | Pol11 | Kaskádový regulátor Vaillant multiMATIC 700/5 | súb | 1 |  | 0 |  |  |  | znížená |  | 0 | 0 | 0 | 0 | 0 | 512 | K | 2 |  |  |  | ROZPOCET | 0 | 0 | 0 | 0 | 0 | 2 | 0 | 512 | 1773264875
406 | K | Pol12 | Kaskádový kotlový modul VR32 | ks | 3 |  | 0 |  |  |  | znížená |  | 0 | 0 | 0 | 0 | 0 | 512 | K | 2 |  |  |  | ROZPOCET | 0 | 0 | 0 | 0 | 0 | 2 | 0 | 512 | 12100206
407 | K | Pol13 | Prídavný modul pre zmiešavané okruhy VR71 | ks | 1 |  | 0 |  |  |  | znížená |  | 0 | 0 | 0 | 0 | 0 | 512 | K | 2 |  |  |  | ROZPOCET | 0 | 0 | 0 | 0 | 0 | 2 | 0 | 512 | 799806798
408 | K | Pol14 | Anuloid Vaillant WH 95 s púzdrom pre čidlo a izoláciou | ks | 1 |  | 0 |  |  |  | znížená |  | 0 | 0 | 0 | 0 | 0 | 512 | K | 2 |  |  |  | ROZPOCET | 0 | 0 | 0 | 0 | 0 | 2 | 0 | 512 | -1183505716
409 | K | Pol15 | Zmäkčovacia patrona Vaillant vrátane vodomeru a náplne | ks | 1 |  | 0 |  |  |  | znížená |  | 0 | 0 | 0 | 0 | 0 | 512 | K | 2 |  |  |  | ROZPOCET | 0 | 0 | 0 | 0 | 0 | 2 | 0 | 512 | 1277609503
410 | K | Pol16 | Náhradný granulát | ks | 1 |  | 0 |  |  |  | znížená |  | 0 | 0 | 0 | 0 | 0 | 512 | K | 2 |  |  |  | ROZPOCET | 0 | 0 | 0 | 0 | 0 | 2 | 0 | 512 | 885308615
411 | K | Pol17 | Neutralizačný box kondenzátu s čerpadlom | ks | 1 |  | 0 |  |  |  | znížená |  | 0 | 0 | 0 | 0 | 0 | 512 | K | 2 |  |  |  | ROZPOCET | 0 | 0 | 0 | 0 | 0 | 2 | 0 | 512 | -1894987938
412 | K | Pol18 | Náhradný granulát do neutralizácie | ks | 3 |  | 0 |  |  |  | znížená |  | 0 | 0 | 0 | 0 | 0 | 512 | K | 2 |  |  |  | ROZPOCET | 0 | 0 | 0 | 0 | 0 | 2 | 0 | 512 | 1825791284
413 | K | Pol19 | Zásobníkový ohrievač vody Vaillant auroSTOR VIH S 1000 | súb | 2 |  | 0 |  |  |  | znížená |  | 0 | 0 | 0 | 0 | 0 | 512 | K | 2 |  |  |  | ROZPOCET | 0 | 0 | 0 | 0 | 0 | 2 | 0 | 512 | -714810224
| VV |  | vrátane izolácie | [15 empty] | VV | 2 | 1 | True | 0 | ROZPOCET
| VV |  | zabudovaná horčíková anóda | [15 empty] | VV | 2 | 1 | True | 0 | ROZPOCET
| VV |  | objem 866 ltr | [15 empty] | VV | 2 | 1 | True | 0 | ROZPOCET
| VV |  | 2 |  | 2 | [13 empty] | VV | 2 | 2 | True | 1 | ROZPOCET
414 | K | Pol20 | Vaillant modul auroFLOW plus VPM 30 D solárny modul | súb | 1 |  | 0 |  |  |  | znížená |  | 0 | 0 | 0 | 0 | 0 | 512 | K | 2 |  |  |  | ROZPOCET | 0 | 0 | 0 | 0 | 0 | 2 | 0 | 512 | -292571738
415 | K | Pol21 | Vaillant solárna kvapalina | súb | 2 |  | 0 |  |  |  | znížená |  | 0 | 0 | 0 | 0 | 0 | 512 | K | 2 |  |  |  | ROZPOCET | 0 | 0 | 0 | 0 | 0 | 2 | 0 | 512 | -1733389547
416 | K | Pol22 | Kolektorové pole 2x VFK 135 VD plechová krytina kompletné, vrátane držiakov a pripojení | súb | 2 |  | 0 |  |  |  | znížená |  | 0 | 0 | 0 | 0 | 0 | 512 | K | 2 |  |  |  | ROZPOCET | 0 | 0 | 0 | 0 | 0 | 2 | 0 | 512 | -2071139405
417 | K | Pol23 | Kolektorové pole 1x VFK 135 VD plechová kryt. rozširenie kompletné, vrátane držiakov a pripojení | súb | 8 |  | 0 |  |  |  | znížená |  | 0 | 0 | 0 | 0 | 0 | 512 | K | 2 |  |  |  | ROZPOCET | 0 | 0 | 0 | 0 | 0 | 2 | 0 | 512 | 1775162871
418 | K | Pol24 | Čerpadlo WILO Yonos PICO 25/1-6; 5 W/230V | ks | 2 |  | 0 |  |  |  | znížená |  | 0 | 0 | 0 | 0 | 0 | 512 | K | 2 |  |  |  | ROZPOCET | 0 | 0 | 0 | 0 | 0 | 2 | 0 | 512 | 1776173729
419 | K | Pol25 | Čerpadlo WILO Yonos MAXO 50/0,5-9; 82 W/230V | ks | 2 |  | 0 |  |  |  | znížená |  | 0 | 0 | 0 | 0 | 0 | 512 | K | 2 |  |  |  | ROZPOCET | 0 | 0 | 0 | 0 | 0 | 2 | 0 | 512 | -1413838420
420 | K | Pol26 | Čerpadlo WILO Yonos PICO 25/1-6; 23 W/230V | ks | 1 |  | 0 |  |  |  | znížená |  | 0 | 0 | 0 | 0 | 0 | 512 | K | 2 |  |  |  | ROZPOCET | 0 | 0 | 0 | 0 | 0 | 2 | 0 | 512 | -1213507498
421 | K | Pol27 | Čerpadlo WILO Yonos PICO 25/1-8; 36 W/230V | ks | 2 |  | 0 |  |  |  | znížená |  | 0 | 0 | 0 | 0 | 0 | 512 | K | 2 |  |  |  | ROZPOCET | 0 | 0 | 0 | 0 | 0 | 2 | 0 | 512 | -2125583702
422 | K | Pol28 | ESBE VRG131, DN32, kvs 16,0 Trojcestný zmiešavací vetil so servopohonom ESBE ARA 671, 230V-240s | súb | 1 |  | 0 |  |  |  | znížená |  | 0 | 0 | 0 | 0 | 0 | 512 | K | 2 |  |  |  | ROZPOCET | 0 | 0 | 0 | 0 | 0 | 2 | 0 | 512 | 1933556757
423 | K | Pol29 | ESBE VRG131, DN25, kvs 6,3 Trojcestný zmiešavací vetil so servopohonom ESBE ARA 671, 230V-240s | súb | 1 |  | 0 |  |  |  | znížená |  | 0 | 0 | 0 | 0 | 0 | 512 | K | 2 |  |  |  | ROZPOCET | 0 | 0 | 0 | 0 | 0 | 2 | 0 | 512 | 1066095799
424 | K | Pol30 | Expanzná nádoba reflex N 400/6, objem 400 ltr | ks | 1 |  | 0 |  |  |  | znížená |  | 0 | 0 | 0 | 0 | 0 | 512 | K | 2 |  |  |  | ROZPOCET | 0 | 0 | 0 | 0 | 0 | 2 | 0 | 512 | -1868411528
425 | K | Pol31 | Expanzná nádoba reflex NG 18/3, objem 18 ltr | ks | 1 |  | 0 |  |  |  | znížená |  | 0 | 0 | 0 | 0 | 0 | 512 | K | 2 |  |  |  | ROZPOCET | 0 | 0 | 0 | 0 | 0 | 2 | 0 | 512 | 1451906085
426 | K | Pol32 | Expanzná nádoba reflex Refix DT 80/16; objem 80 ltr | ks | 1 |  | 0 |  |  |  | znížená |  | 0 | 0 | 0 | 0 | 0 | 512 | K | 2 |  |  |  | ROZPOCET | 0 | 0 | 0 | 0 | 0 | 2 | 0 | 512 | 1334757241
427 | K | Pol33 | Rozdelovač/zberač DN80/3bar | súb | 2 |  | 0 |  |  |  | znížená |  | 0 | 0 | 0 | 0 | 0 | 512 | K | 2 |  |  |  | ROZPOCET | 0 | 0 | 0 | 0 | 0 | 2 | 0 | 512 | -2143105528
| VV |  | 2x hrdlo 2" | [15 empty] | VV | 2 | 1 | True | 0 | ROZPOCET
| VV |  | 1x hrdlo 5/4" | [15 empty] | VV | 2 | 1 | True | 0 | ROZPOCET
| VV |  | 1x hrdlo 1" | [15 empty] | VV | 2 | 1 | True | 0 | ROZPOCET
| VV |  | 1x hrdlo 6/4" | [15 empty] | VV | 2 | 1 | True | 0 | ROZPOCET
| VV |  | 2x návarok pre teplomer, tlakomer | [15 empty] | VV | 2 | 1 | True | 0 | ROZPOCET
| VV |  | 1x návarok pre vypúšťací kohút | [15 empty] | VV | 2 | 1 | True | 0 | ROZPOCET
| VV |  | vrátane konzoly | [15 empty] | VV | 2 | 1 | True | 0 | ROZPOCET
| VV |  | vrátane náterov a izolácií | [15 empty] | VV | 2 | 1 | True | 0 | ROZPOCET
| VV |  | 2 |  | 2 | [13 empty] | VV | 2 | 2 | True | 1 | ROZPOCET
428 | K | Pol34 | Gulový kohút DN 50 | ks | 4 |  | 0 |  |  |  | znížená |  | 0 | 0 | 0 | 0 | 0 | 512 | K | 2 |  |  |  | ROZPOCET | 0 | 0 | 0 | 0 | 0 | 2 | 0 | 512 | -375300063
429 | K | Pol35 | Gulový kohút DN 40 | ks | 4 |  | 0 |  |  |  | znížená |  | 0 | 0 | 0 | 0 | 0 | 512 | K | 2 |  |  |  | ROZPOCET | 0 | 0 | 0 | 0 | 0 | 2 | 0 | 512 | -1063919065
430 | K | Pol36 | Gulový kohút DN 32 | ks | 20 |  | 0 |  |  |  | znížená |  | 0 | 0 | 0 | 0 | 0 | 512 | K | 2 |  |  |  | ROZPOCET | 0 | 0 | 0 | 0 | 0 | 2 | 0 | 512 | -613918867
431 | K | Pol37 | Gulový kohút DN 25 | ks | 14 |  | 0 |  |  |  | znížená |  | 0 | 0 | 0 | 0 | 0 | 512 | K | 2 |  |  |  | ROZPOCET | 0 | 0 | 0 | 0 | 0 | 2 | 0 | 512 | 849671074
432 | K | Pol38 | Gulový kohút DN 20 | ks | 2 |  | 0 |  |  |  | znížená |  | 0 | 0 | 0 | 0 | 0 | 512 | K | 2 |  |  |  | ROZPOCET | 0 | 0 | 0 | 0 | 0 | 2 | 0 | 512 | -892150880
433 | K | Pol39 | Spätná klapka DN 50 | ks | 1 |  | 0 |  |  |  | znížená |  | 0 | 0 | 0 | 0 | 0 | 512 | K | 2 |  |  |  | ROZPOCET | 0 | 0 | 0 | 0 | 0 | 2 | 0 | 512 | -1802664332
434 | K | Pol40 | Spätná klapka DN 40 | ks | 1 |  | 0 |  |  |  | znížená |  | 0 | 0 | 0 | 0 | 0 | 512 | K | 2 |  |  |  | ROZPOCET | 0 | 0 | 0 | 0 | 0 | 2 | 0 | 512 | 1383530681
435 | K | Pol41 | Spätná klapka DN 32 | ks | 5 |  | 0 |  |  |  | znížená |  | 0 | 0 | 0 | 0 | 0 | 512 | K | 2 |  |  |  | ROZPOCET | 0 | 0 | 0 | 0 | 0 | 2 | 0 | 512 | 678881773
436 | K | Pol42 | Spätná klapka DN 25 | ks | 5 |  | 0 |  |  |  | znížená |  | 0 | 0 | 0 | 0 | 0 | 512 | K | 2 |  |  |  | ROZPOCET | 0 | 0 | 0 | 0 | 0 | 2 | 0 | 512 | 1805150898
437 | K | Pol43 | Spätná klapka DN 20 | ks | 1 |  | 0 |  |  |  | znížená |  | 0 | 0 | 0 | 0 | 0 | 512 | K | 2 |  |  |  | ROZPOCET | 0 | 0 | 0 | 0 | 0 | 2 | 0 | 512 | 510015007
438 | K | Pol39.1 | Spätná klapka DN 50 | ks | 1 |  | 0 |  |  |  | znížená |  | 0 | 0 | 0 | 0 | 0 | 512 | K | 2 |  |  |  | ROZPOCET | 0 | 0 | 0 | 0 | 0 | 2 | 0 | 512 | -660783136
439 | K | Pol40.1 | Spätná klapka DN 40 | ks | 1 |  | 0 |  |  |  | znížená |  | 0 | 0 | 0 | 0 | 0 | 512 | K | 2 |  |  |  | ROZPOCET | 0 | 0 | 0 | 0 | 0 | 2 | 0 | 512 | 511308413
440 | K | Pol44 | Filter závitový DN 32 | ks | 1 |  | 0 |  |  |  | znížená |  | 0 | 0 | 0 | 0 | 0 | 512 | K | 2 |  |  |  | ROZPOCET | 0 | 0 | 0 | 0 | 0 | 2 | 0 | 512 | -193201989
441 | K | Pol45 | Filter závitový DN 25 | ks | 1 |  | 0 |  |  |  | znížená |  | 0 | 0 | 0 | 0 | 0 | 512 | K | 2 |  |  |  | ROZPOCET | 0 | 0 | 0 | 0 | 0 | 2 | 0 | 512 | 113542017
442 | K | Pol46 | Filter závitový DN 20 | ks | 1 |  | 0 |  |  |  | znížená |  | 0 | 0 | 0 | 0 | 0 | 512 | K | 2 |  |  |  | ROZPOCET | 0 | 0 | 0 | 0 | 0 | 2 | 0 | 512 | 935705379
443 | K | Pol47 | Vypúšťací kohút | ks | 16 |  | 0 |  |  |  | znížená |  | 0 | 0 | 0 | 0 | 0 | 512 | K | 2 |  |  |  | ROZPOCET | 0 | 0 | 0 | 0 | 0 | 2 | 0 | 512 | -1529506790
444 | K | Pol48 | Automatický odvzdušňovací ventil | ks | 12 |  | 0 |  |  |  | znížená |  | 0 | 0 | 0 | 0 | 0 | 512 | K | 2 |  |  |  | ROZPOCET | 0 | 0 | 0 | 0 | 0 | 2 | 0 | 512 | 1889639326
445 | K | Pol49 | Teplomer príložný | ks | 4 |  | 0 |  |  |  | znížená |  | 0 | 0 | 0 | 0 | 0 | 512 | K | 2 |  |  |  | ROZPOCET | 0 | 0 | 0 | 0 | 0 | 2 | 0 | 512 | -694400718
446 | K | Pol50 | Manometer 0-600 kPa, UK vrátane trojcestného kohúta a slučky | súb | 1 |  | 0 |  |  |  | znížená |  | 0 | 0 | 0 | 0 | 0 | 512 | K | 2 |  |  |  | ROZPOCET | 0 | 0 | 0 | 0 | 0 | 2 | 0 | 512 | 1882880338
447 | K | Pol51 | Manometer 0-1000 kPa, TV vrátane trojcestného kohúta a slučky | súb | 1 |  | 0 |  |  |  | znížená |  | 0 | 0 | 0 | 0 | 0 | 512 | K | 2 |  |  |  | ROZPOCET | 0 | 0 | 0 | 0 | 0 | 2 | 0 | 512 | -1035682683
448 | K | Pol52 | Ručný regulačný ventil HERZ Strömax DN20 | súb | 1 |  | 0 |  |  |  | znížená |  | 0 | 0 | 0 | 0 | 0 | 512 | K | 2 |  |  |  | ROZPOCET | 0 | 0 | 0 | 0 | 0 | 2 | 0 | 512 | -671271353
449 | K | Pol53 | Poistný ventil Meibes DUCO 1/2" x 3/4", 3,0 bar | súb | 5 |  | 0 |  |  |  | znížená |  | 0 | 0 | 0 | 0 | 0 | 512 | K | 2 |  |  |  | ROZPOCET | 0 | 0 | 0 | 0 | 0 | 2 | 0 | 512 | -303612237
450 | K | Pol54 | Poistný ventil Meibes DUCO 1" x 5/4", 6,0 bar | súb | 2 |  | 0 |  |  |  | znížená |  | 0 | 0 | 0 | 0 | 0 | 512 | K | 2 |  |  |  | ROZPOCET | 0 | 0 | 0 | 0 | 0 | 2 | 0 | 512 | -965587192
451 | K | Pol55 | Potrubie z rúr oceľových závitových spájaných zváraním vrátane tvaroviek, prechodov, závesov a uložení vrátane náterov a izolácií podľa Vyhl. 14/2016 Z.z.- DN50 | m | 28 |  | 0 |  |  |  | znížená |  | 0 | 0 | 0 | 0 | 0 | 512 | K | 2 |  |  |  | ROZPOCET | 0 | 0 | 0 | 0 | 0 | 2 | 0 | 512 | -1044426449
452 | K | Pol56 | Potrubie z rúr oceľových závitových spájaných zváraním vrátane tvaroviek, prechodov, závesov a uložení vrátane náterov a izolácií podľa Vyhl. 14/2016 Z.z - DN40 | m | 42 |  | 0 |  |  |  | znížená |  | 0 | 0 | 0 | 0 | 0 | 512 | K | 2 |  |  |  | ROZPOCET | 0 | 0 | 0 | 0 | 0 | 2 | 0 | 512 | 642958409
453 | K | Pol57 | Potrubie z rúr oceľových závitových spájaných zváraním vrátane tvaroviek, prechodov, závesov a uložení vrátane náterov a izolácií podľa Vyhl. 14/2016 Z.z - DN32 | m | 10 |  | 0 |  |  |  | znížená |  | 0 | 0 | 0 | 0 | 0 | 512 | K | 2 |  |  |  | ROZPOCET | 0 | 0 | 0 | 0 | 0 | 2 | 0 | 512 | -1008924301
454 | K | Pol58 | Potrubie z rúr oceľových závitových spájaných zváraním vrátane tvaroviek, prechodov, závesov a uložení vrátane náterov a izolácií podľa Vyhl. 14/2016 Z.z - DN25 | m | 8 |  | 0 |  |  |  | znížená |  | 0 | 0 | 0 | 0 | 0 | 512 | K | 2 |  |  |  | ROZPOCET | 0 | 0 | 0 | 0 | 0 | 2 | 0 | 512 | 1793725491
455 | K | Pol59 | Potrubie z rúr oceľových závitových spájaných zváraním vrátane tvaroviek, prechodov, závesov a uložení vrátane náterov a izolácií podľa Vyhl. 14/2016 Z.z - DN20 | m | 4 |  | 0 |  |  |  | znížená |  | 0 | 0 | 0 | 0 | 0 | 512 | K | 2 |  |  |  | ROZPOCET | 0 | 0 | 0 | 0 | 0 | 2 | 0 | 512 | -33003154
456 | K | Pol60 | potrubné rozvody z Cu trubiek spájaných lisovaním Cu trubka 22 x 1,0 , vrátane izolácie | m | 30 |  | 0 |  |  |  | znížená |  | 0 | 0 | 0 | 0 | 0 | 512 | K | 2 |  |  |  | ROZPOCET | 0 | 0 | 0 | 0 | 0 | 2 | 0 | 512 | 1799676407
457 | K | Pol61 | Koleno 90°, lisované 22 | ks | 10 |  | 0 |  |  |  | znížená |  | 0 | 0 | 0 | 0 | 0 | 512 | K | 2 |  |  |  | ROZPOCET | 0 | 0 | 0 | 0 | 0 | 2 | 0 | 512 | 915905732
458 | K | Pol62 | T-kus 22x22x22 (rozdelenie na dve polia) | ks | 2 |  | 0 |  |  |  | znížená |  | 0 | 0 | 0 | 0 | 0 | 512 | K | 2 |  |  |  | ROZPOCET | 0 | 0 | 0 | 0 | 0 | 2 | 0 | 512 | -1837890988
459 | K | Pol63 | svorné šrobenie rohové DN10/DN22 | súb | 4 |  | 0 |  |  |  | znížená |  | 0 | 0 | 0 | 0 | 0 | 512 | K | 2 |  |  |  | ROZPOCET | 0 | 0 | 0 | 0 | 0 | 2 | 0 | 512 | 1330525843
460 | K | Pol64 | Plastové potrubie HERZ-HT 40x3,5 ,vrátane tvaroviek a izolácie | m | 24 |  | 0 |  |  |  | znížená |  | 0 | 0 | 0 | 0 | 0 | 512 | K | 2 |  |  |  | ROZPOCET | 0 | 0 | 0 | 0 | 0 | 2 | 0 | 512 | 345115591
461 | K | Pol65 | Plastové potrubie HERZ-HT 50x4 ,vrátane tvaroviek a izolácie | m | 16 |  | 0 |  |  |  | znížená |  | 0 | 0 | 0 | 0 | 0 | 512 | K | 2 |  |  |  | ROZPOCET | 0 | 0 | 0 | 0 | 0 | 2 | 0 | 512 | -1115652391
462 | K | Pol64 | Plastové potrubie HERZ-HT 40x3,5 ,vrátane tvaroviek a izolácie | m | 10 |  | 0 |  |  |  | znížená |  | 0 | 0 | 0 | 0 | 0 | 512 | K | 2 |  |  |  | ROZPOCET | 0 | 0 | 0 | 0 | 0 | 2 | 0 | 512 | 570042393
463 | K | Pol66 | Preplach potrubí | m | 188 |  | 0 |  |  |  | znížená |  | 0 | 0 | 0 | 0 | 0 | 512 | K | 2 |  |  |  | ROZPOCET | 0 | 0 | 0 | 0 | 0 | 2 | 0 | 512 | -328928071
464 | K | Pol67 | Tlaková skúška potrubí | m | 188 |  | 0 |  |  |  | znížená |  | 0 | 0 | 0 | 0 | 0 | 512 | K | 2 |  |  |  | ROZPOCET | 0 | 0 | 0 | 0 | 0 | 2 | 0 | 512 | -860433489
465 | K | Pol68 | Drobný montážny a spojovací materiál | súb | 1 |  | 0 |  |  |  | znížená |  | 0 | 0 | 0 | 0 | 0 | 512 | K | 2 |  |  |  | ROZPOCET | 0 | 0 | 0 | 0 | 0 | 2 | 0 | 512 | -439072342
466 | K | Pol69 | Protokoly, skúšky | súb | 1 |  | 0 |  |  |  | znížená |  | 0 | 0 | 0 | 0 | 0 | 512 | K | 2 |  |  |  | ROZPOCET | 0 | 0 | 0 | 0 | 0 | 2 | 0 | 512 | 251028316
467 | K | Pol70 | Uvedenie kotlov a regulácie do prevádzky | súb | 1 |  | 0 |  |  |  | znížená |  | 0 | 0 | 0 | 0 | 0 | 512 | K | 2 |  |  |  | ROZPOCET | 0 | 0 | 0 | 0 | 0 | 2 | 0 | 512 | 1562570200
468 | K | Pol700 | Demontáž zariadenia existujúcej kotolne | súb | 1 |  | 0 |  |  |  | znížená |  | 0 | 0 | 0 | 0 | 0 | 512 | K | 2 |  |  |  | ROZPOCET | 0 | 0 | 0 | 0 | 0 | 2 | 0 | 512 | 1588136832
| VV |  | demontáž s odvozom do šrotu alebo uložením na skládku | [15 empty] | VV | 2 | 1 | True | 0 | ROZPOCET
| VV |  | demontáž kotlov | [15 empty] | VV | 2 | 1 | True | 0 | ROZPOCET
| VV |  | demontáž ohrievačov vody | [15 empty] | VV | 2 | 1 | True | 0 | ROZPOCET
| VV |  | demontáž potrubných rozvodov | [15 empty] | VV | 2 | 1 | True | 0 | ROZPOCET
| VV |  | demontáž rozdelovačov a anuloidu | [15 empty] | VV | 2 | 1 | True | 0 | ROZPOCET
| VV |  | demontáž expanznáho systému | [15 empty] | VV | 2 | 1 | True | 0 | ROZPOCET
| VV |  | 1 |  | 1 | [13 empty] | VV | 2 | 2 | True | 1 | ROZPOCET
469 | K | Pol701 | Úprava existujúcej plynoinštalácie / dopojenie 4 ks kotlov na existujúci rozvod plynu / | súb | 1 |  | 0 |  |  |  | znížená |  | 0 | 0 | 0 | 0 | 0 | 512 | K | 2 |  |  |  | ROZPOCET | 0 | 0 | 0 | 0 | 0 | 2 | 0 | 512 | -154085629
470 | K | Pol71 | Demontáž vykurovacieho telesa | súb | 92 |  | 0 |  |  |  | znížená |  | 0 | 0 | 0 | 0 | 0 | 512 | K | 2 |  |  |  | ROZPOCET | 0 | 0 | 0 | 0 | 0 | 2 | 0 | 512 | 1578286655
| VV |  | demontáž armatúr, výmena ružíc (Kalor) | [15 empty] | VV | 2 | 1 | True | 0 | ROZPOCET
| VV |  | repasácia a vyčistenie | [15 empty] | VV | 2 | 1 | True | 0 | ROZPOCET
| VV |  | nátery (platí pre Kalor) | [15 empty] | VV | 2 | 1 | True | 0 | ROZPOCET
| VV |  | spätná montáž | [15 empty] | VV | 2 | 1 | True | 0 | ROZPOCET
| VV |  | 92 |  | 92 | [13 empty] | VV | 2 | 2 | True | 1 | ROZPOCET
471 | K | Pol71 | Demontáž vykurovacieho telesa | súb | 16 |  | 0 |  |  |  | znížená |  | 0 | 0 | 0 | 0 | 0 | 512 | K | 2 |  |  |  | ROZPOCET | 0 | 0 | 0 | 0 | 0 | 2 | 0 | 512 | 1795419810
| VV |  | demontáž armatúr, výmena ružíc | [15 empty] | VV | 2 | 1 | True | 0 | ROZPOCET
| VV |  | repasácia a vyčistenie | [15 empty] | VV | 2 | 1 | True | 0 | ROZPOCET
| VV |  | nátery | [15 empty] | VV | 2 | 1 | True | 0 | ROZPOCET
| VV |  | montáž na inom mieste | [15 empty] | VV | 2 | 1 | True | 0 | ROZPOCET
| VV |  | 16 |  | 16 | [13 empty] | VV | 2 | 2 | True | 1 | ROZPOCET
472 | K | Pol72 | Držiaky telies Kalor | súb | 16 |  | 0 |  |  |  | znížená |  | 0 | 0 | 0 | 0 | 0 | 512 | K | 2 |  |  |  | ROZPOCET | 0 | 0 | 0 | 0 | 0 | 2 | 0 | 512 | 1184064104
473 | K | Pol71.1 | Demontáž vykurovacieho telesa odvoz do šrotu | súb | 4 |  | 0 |  |  |  | znížená |  | 0 | 0 | 0 | 0 | 0 | 512 | K | 2 |  |  |  | ROZPOCET | 0 | 0 | 0 | 0 | 0 | 2 | 0 | 512 | -1140464757
474 | K | Pol73 | Demontáž rozvodov na 2.NP | súb | 1 |  | 0 |  |  |  | znížená |  | 0 | 0 | 0 | 0 | 0 | 512 | K | 2 |  |  |  | ROZPOCET | 0 | 0 | 0 | 0 | 0 | 2 | 0 | 512 | -406974918
475 | K | Pol74 | Demontáž rozvodov na 3.NP | súb | 1 |  | 0 |  |  |  | znížená |  | 0 | 0 | 0 | 0 | 0 | 512 | K | 2 |  |  |  | ROZPOCET | 0 | 0 | 0 | 0 | 0 | 2 | 0 | 512 | -607024409
476 | K | Pol75 | Vykur teleso panelové KORADO RADIK Ventil-kompakt 21 VK - 600 x 600 | ks | 1 |  | 0 |  |  |  | znížená |  | 0 | 0 | 0 | 0 | 0 | 512 | K | 2 |  |  |  | ROZPOCET | 0 | 0 | 0 | 0 | 0 | 2 | 0 | 512 | 1441474029
477 | K | Pol76 | Vykur teleso panelové KORADO RADIK Ventil-kompakt 21 VK - 600 x 800 | ks | 9 |  | 0 |  |  |  | znížená |  | 0 | 0 | 0 | 0 | 0 | 512 | K | 2 |  |  |  | ROZPOCET | 0 | 0 | 0 | 0 | 0 | 2 | 0 | 512 | -1763802176
478 | K | Pol77 | Vykur teleso panelové KORADO RADIK Ventil-kompakt 21 VK - 600 x 1000 | ks | 11 |  | 0 |  |  |  | znížená |  | 0 | 0 | 0 | 0 | 0 | 512 | K | 2 |  |  |  | ROZPOCET | 0 | 0 | 0 | 0 | 0 | 2 | 0 | 512 | 2024272251
479 | K | Pol78 | Vykur teleso panelové KORADO RADIK Ventil-kompakt 21 VK - 900 x 600 | ks | 1 |  | 0 |  |  |  | znížená |  | 0 | 0 | 0 | 0 | 0 | 512 | K | 2 |  |  |  | ROZPOCET | 0 | 0 | 0 | 0 | 0 | 2 | 0 | 512 | 178935793
480 | K | Pol79 | Vykur teleso panelové KORADO RADIK Ventil-kompakt 22 VK - 600 x 1400 | ks | 1 |  | 0 |  |  |  | znížená |  | 0 | 0 | 0 | 0 | 0 | 512 | K | 2 |  |  |  | ROZPOCET | 0 | 0 | 0 | 0 | 0 | 2 | 0 | 512 | -903472703
481 | K | Pol80 | Držiak telesa KORADO | pár | 23 |  | 0 |  |  |  | znížená |  | 0 | 0 | 0 | 0 | 0 | 512 | K | 2 |  |  |  | ROZPOCET | 0 | 0 | 0 | 0 | 0 | 2 | 0 | 512 | -1416726936
482 | K | Pol81 | Rebríkové teleso KORADO Koralux Linear KLC 500.1220 | ks | 2 |  | 0 |  |  |  | znížená |  | 0 | 0 | 0 | 0 | 0 | 512 | K | 2 |  |  |  | ROZPOCET | 0 | 0 | 0 | 0 | 0 | 2 | 0 | 512 | -2002969300
483 | K | Pol82 | Rebríkové teleso KORADO Koralux Linear KLC 600.1500 | ks | 1 |  | 0 |  |  |  | znížená |  | 0 | 0 | 0 | 0 | 0 | 512 | K | 2 |  |  |  | ROZPOCET | 0 | 0 | 0 | 0 | 0 | 2 | 0 | 512 | -1139288044
484 | K | Pol83 | Rebríkové teleso KORADO Koralux Linear KLC 600.1820 | ks | 1 |  | 0 |  |  |  | znížená |  | 0 | 0 | 0 | 0 | 0 | 512 | K | 2 |  |  |  | ROZPOCET | 0 | 0 | 0 | 0 | 0 | 2 | 0 | 512 | -788763118
485 | K | Pol84 | Držiak telesa KORADO Koralux | súb | 4 |  | 0 |  |  |  | znížená |  | 0 | 0 | 0 | 0 | 0 | 512 | K | 2 |  |  |  | ROZPOCET | 0 | 0 | 0 | 0 | 0 | 2 | 0 | 512 | -946881536
486 | K | Pol85 | Termostatický ventil priamy 3/8" | ks | 8 |  | 0 |  |  |  | znížená |  | 0 | 0 | 0 | 0 | 0 | 512 | K | 2 |  |  |  | ROZPOCET | 0 | 0 | 0 | 0 | 0 | 2 | 0 | 512 | 518016526
| VV |  | s prednastavením, HERZ TS-90-V | [15 empty] | VV | 2 | 1 | True | 0 | ROZPOCET
| VV |  | (pre panelové a rebríkové telesá) | [15 empty] | VV | 2 | 1 | True | 0 | ROZPOCET
| VV |  | 8 |  | 8 | [13 empty] | VV | 2 | 2 | True | 1 | ROZPOCET
487 | K | Pol86 | Termostatický ventil priamy 1/2" | ks | 8 |  | 0 |  |  |  | znížená |  | 0 | 0 | 0 | 0 | 0 | 512 | K | 2 |  |  |  | ROZPOCET | 0 | 0 | 0 | 0 | 0 | 2 | 0 | 512 | 300328669
| VV |  | s prednastavením, HERZ TS-90-V | [15 empty] | VV | 2 | 1 | True | 0 | ROZPOCET
| VV |  | (pre panelové a rebríkové telesá) | [15 empty] | VV | 2 | 1 | True | 0 | ROZPOCET
| VV |  | 8 |  | 8 | [13 empty] | VV | 2 | 2 | True | 1 | ROZPOCET
488 | K | Pol85.1 | Termostatický ventil priamy 3/8" | ks | 26 |  | 0 |  |  |  | znížená |  | 0 | 0 | 0 | 0 | 0 | 512 | K | 2 |  |  |  | ROZPOCET | 0 | 0 | 0 | 0 | 0 | 2 | 0 | 512 | -1886406015
| VV |  | s prednastavením, HERZ TS-98-V | [15 empty] | VV | 2 | 1 | True | 0 | ROZPOCET
| VV |  | (pre liatinové telesá) | [15 empty] | VV | 2 | 1 | True | 0 | ROZPOCET
| VV |  | 26 |  | 26 | [13 empty] | VV | 2 | 2 | True | 1 | ROZPOCET
489 | K | Pol86.1 | Termostatický ventil priamy 1/2" | ks | 63 |  | 0 |  |  |  | znížená |  | 0 | 0 | 0 | 0 | 0 | 512 | K | 2 |  |  |  | ROZPOCET | 0 | 0 | 0 | 0 | 0 | 2 | 0 | 512 | -1803729379
| VV |  | s prednastavením, HERZ TS-98-V | [15 empty] | VV | 2 | 1 | True | 0 | ROZPOCET
| VV |  | (pre liatinové telesá) | [15 empty] | VV | 2 | 1 | True | 0 | ROZPOCET
| VV |  | 63 |  | 63 | [13 empty] | VV | 2 | 2 | True | 1 | ROZPOCET
490 | K | Pol87 | Radiátorová spojka priama 3/8", HERZ RL-5 uzatváracia s prednastavením | ks | 34 |  | 0 |  |  |  | znížená |  | 0 | 0 | 0 | 0 | 0 | 512 | K | 2 |  |  |  | ROZPOCET | 0 | 0 | 0 | 0 | 0 | 2 | 0 | 512 | -1535301431
491 | K | Pol88 | Radiátorová spojka priama 1/2", HERZ RL-5 uzatváracia s prednastavením | ks | 71 |  | 0 |  |  |  | znížená |  | 0 | 0 | 0 | 0 | 0 | 512 | K | 2 |  |  |  | ROZPOCET | 0 | 0 | 0 | 0 | 0 | 2 | 0 | 512 | 1722815303
492 | K | Pol89 | Radiátorová spojka "H" pre ventil-kompakt HERZ TS-3000 | súb | 30 |  | 0 |  |  |  | znížená |  | 0 | 0 | 0 | 0 | 0 | 512 | K | 2 |  |  |  | ROZPOCET | 0 | 0 | 0 | 0 | 0 | 2 | 0 | 512 | -705158158
493 | K | Pol90 | Tlakové skúšky telies | ks | 135 |  | 0 |  |  |  | znížená |  | 0 | 0 | 0 | 0 | 0 | 512 | K | 2 |  |  |  | ROZPOCET | 0 | 0 | 0 | 0 | 0 | 2 | 0 | 512 | -1971502637
494 | K | Pol91 | Termostatická hlavica HERZ Herzcules | súb | 135 |  | 0 |  |  |  | znížená |  | 0 | 0 | 0 | 0 | 0 | 512 | K | 2 |  |  |  | ROZPOCET | 0 | 0 | 0 | 0 | 0 | 2 | 0 | 512 | -319030276
495 | K | Pol92 | Potrubie z rúr oceľových závitových spájaných zváraním vrátane tvaroviek, prechodov, závesov a uložení vrátane náterov a izolácií podľa Vyhl. 14/2016 Z.z. DN15 | m | 20 |  | 0 |  |  |  | znížená |  | 0 | 0 | 0 | 0 | 0 | 512 | K | 2 |  |  |  | ROZPOCET | 0 | 0 | 0 | 0 | 0 | 2 | 0 | 512 | 1534736177
496 | K | Pol94 | 42x1,5 ,Potrubie z medených rúrok (rozvody na 3.NP) ,vrátane tvaroviek, prechodov, závesov a uložení | m | 6 |  | 0 |  |  |  | znížená |  | 0 | 0 | 0 | 0 | 0 | 512 | K | 2 |  |  |  | ROZPOCET | 0 | 0 | 0 | 0 | 0 | 2 | 0 | 512 | -819486721
497 | K | Pol95 | 28x1,0 Potrubie z medených rúrok (rozvody na 3.NP) ,vrátane tvaroviek, prechodov, závesov a uložení | m | 18 |  | 0 |  |  |  | znížená |  | 0 | 0 | 0 | 0 | 0 | 512 | K | 2 |  |  |  | ROZPOCET | 0 | 0 | 0 | 0 | 0 | 2 | 0 | 512 | 1291878686
498 | K | Pol96 | 22x1,0 Potrubie z medených rúrok (rozvody na 3.NP) ,vrátane tvaroviek, prechodov, závesov a uložení | m | 30 |  | 0 |  |  |  | znížená |  | 0 | 0 | 0 | 0 | 0 | 512 | K | 2 |  |  |  | ROZPOCET | 0 | 0 | 0 | 0 | 0 | 2 | 0 | 512 | 943326250
499 | K | Pol97 | 18x1,0 Potrubie z medených rúrok (rozvody na 3.NP) ,vrátane tvaroviek, prechodov, závesov a ulož | m | 103 |  | 0 |  |  |  | znížená |  | 0 | 0 | 0 | 0 | 0 | 512 | K | 2 |  |  |  | ROZPOCET | 0 | 0 | 0 | 0 | 0 | 2 | 0 | 512 | 1741852085
500 | K | Pol98 | 15x1,0 Potrubie z medených rúrok (rozvody na 3.NP) ,vrátane tvaroviek, prechodov, závesov a uložení | m | 196 |  | 0 |  |  |  | znížená |  | 0 | 0 | 0 | 0 | 0 | 512 | K | 2 |  |  |  | ROZPOCET | 0 | 0 | 0 | 0 | 0 | 2 | 0 | 512 | 330026900
501 | K | Pol64 | Plastové potrubie HERZ-HT 40x3,5 ,vrátane tvaroviek a izolácie | m | 28 |  | 0 |  |  |  | znížená |  | 0 | 0 | 0 | 0 | 0 | 512 | K | 2 |  |  |  | ROZPOCET | 0 | 0 | 0 | 0 | 0 | 2 | 0 | 512 | 260555915
502 | K | Pol99 | Tlakové skúšky potrubí | m | 401 |  | 0 |  |  |  | znížená |  | 0 | 0 | 0 | 0 | 0 | 512 | K | 2 |  |  |  | ROZPOCET | 0 | 0 | 0 | 0 | 0 | 2 | 0 | 512 | 1351580002
503 | K | Pol66.1 | Preplach potrubí | m | 401 |  | 0 |  |  |  | znížená |  | 0 | 0 | 0 | 0 | 0 | 512 | K | 2 |  |  |  | ROZPOCET | 0 | 0 | 0 | 0 | 0 | 2 | 0 | 512 | -514203495
504 | K | Pol35 | Gulový kohút DN 40 | ks | 2 |  | 0 |  |  |  | znížená |  | 0 | 0 | 0 | 0 | 0 | 512 | K | 2 |  |  |  | ROZPOCET | 0 | 0 | 0 | 0 | 0 | 2 | 0 | 512 | 2139101404
505 | K | Pol36 | Gulový kohút DN 32 | ks | 2 |  | 0 |  |  |  | znížená |  | 0 | 0 | 0 | 0 | 0 | 512 | K | 2 |  |  |  | ROZPOCET | 0 | 0 | 0 | 0 | 0 | 2 | 0 | 512 | -1098697520
506 | K | Pol37 | Gulový kohút DN 25 | ks | 4 |  | 0 |  |  |  | znížená |  | 0 | 0 | 0 | 0 | 0 | 512 | K | 2 |  |  |  | ROZPOCET | 0 | 0 | 0 | 0 | 0 | 2 | 0 | 512 | 556865040
507 | K | Pol38 | Gulový kohút DN 20 | ks | 40 |  | 0 |  |  |  | znížená |  | 0 | 0 | 0 | 0 | 0 | 512 | K | 2 |  |  |  | ROZPOCET | 0 | 0 | 0 | 0 | 0 | 2 | 0 | 512 | 489792821
508 | K | Pol100 | Regulačný ventil HERZ Stromax-M, DN 40 | ks | 1 |  | 0 |  |  |  | znížená |  | 0 | 0 | 0 | 0 | 0 | 512 | K | 2 |  |  |  | ROZPOCET | 0 | 0 | 0 | 0 | 0 | 2 | 0 | 512 | -1147688173
509 | K | Pol101 | Regulačný ventil HERZ Stromax-M, DN 32 | ks | 2 |  | 0 |  |  |  | znížená |  | 0 | 0 | 0 | 0 | 0 | 512 | K | 2 |  |  |  | ROZPOCET | 0 | 0 | 0 | 0 | 0 | 2 | 0 | 512 | -443254143
510 | K | Pol102 | Napustenie systému vodou | súb | 1 |  | 0 |  |  |  | znížená |  | 0 | 0 | 0 | 0 | 0 | 512 | K | 2 |  |  |  | ROZPOCET | 0 | 0 | 0 | 0 | 0 | 2 | 0 | 512 | -463676960
511 | K | Pol103 | Hydraulické vyregulovanie | súb | 1 |  | 0 |  |  |  | znížená |  | 0 | 0 | 0 | 0 | 0 | 512 | K | 2 |  |  |  | ROZPOCET | 0 | 0 | 0 | 0 | 0 | 2 | 0 | 512 | -1125277200
512 | K | Pol104 | Protokoly, skúšky, uvedenie do prevádzky | súb | 1 |  | 0 |  |  |  | znížená |  | 0 | 0 | 0 | 0 | 0 | 512 | K | 2 |  |  |  | ROZPOCET | 0 | 0 | 0 | 0 | 0 | 2 | 0 | 512 | 181856598
513 | K | Pol105 | Drobný spojovací a pomocný materiál | súb | 1 |  | 0 |  |  |  | znížená |  | 0 | 0 | 0 | 0 | 0 | 512 | K | 2 |  |  |  | ROZPOCET | 0 | 0 | 0 | 0 | 0 | 2 | 0 | 512 | 314733609
514 | K | Pol106 | Axiálny ventilátor ED DECOR 100 | súb | 3 |  | 0 |  |  |  | znížená |  | 0 | 0 | 0 | 0 | 0 | 512 | K | 2 |  |  |  | ROZPOCET | 0 | 0 | 0 | 0 | 0 | 2 | 0 | 512 | 1941862769
| VV |  | výkon 95 m3/hod max | [15 empty] | VV | 2 | 1 | True | 0 | ROZPOCET
| VV |  | príkon 13 W/230V | [15 empty] | VV | 2 | 1 | True | 0 | ROZPOCET
| VV |  | vrátane dobehového relé | [15 empty] | VV | 2 | 1 | True | 0 | ROZPOCET
| VV |  | 3 |  | 3 | [13 empty] | VV | 2 | 2 | True | 1 | ROZPOCET
515 | K | Pol107 | Axiálny ventilátor ED DECOR 200 | súb | 1 |  | 0 |  |  |  | znížená |  | 0 | 0 | 0 | 0 | 0 | 512 | K | 2 |  |  |  | ROZPOCET | 0 | 0 | 0 | 0 | 0 | 2 | 0 | 512 | -986229338
| VV |  | výkon 185 m3/hod max | [15 empty] | VV | 2 | 1 | True | 0 | ROZPOCET
| VV |  | príkon 20 W/230V | [15 empty] | VV | 2 | 1 | True | 0 | ROZPOCET
| VV |  | vrátane dobehového relé | [15 empty] | VV | 2 | 1 | True | 0 | ROZPOCET
| VV |  | 1 |  | 1 | [13 empty] | VV | 2 | 2 | True | 1 | ROZPOCET
516 | K | Pol108 | Potrubné rozvody zo SPIRO potrubí ,vrátane prechodu strechou vrátane výfukovej hlavice VHC 100 | súb | 3 |  | 0 |  |  |  | znížená |  | 0 | 0 | 0 | 0 | 0 | 512 | K | 2 |  |  |  | ROZPOCET | 0 | 0 | 0 | 0 | 0 | 2 | 0 | 512 | 1270826295
517 | K | Pol108.1 | Potrubné rozvody zo SPIRO potrubí ,vrátane prechodu strechou vrátane výfukovej hlavice VHC 125 | súb | 1 |  | 0 |  |  |  | znížená |  | 0 | 0 | 0 | 0 | 0 | 512 | K | 2 |  |  |  | ROZPOCET | 0 | 0 | 0 | 0 | 0 | 2 | 0 | 512 | -1385854956
518 | K | Pol109 | Kondenzačná MultiV 5 jednotka LG ARUM120LTE5 | súb | 1 |  | 0 |  |  |  | znížená |  | 0 | 0 | 0 | 0 | 0 | 512 | K | 2 |  |  |  | ROZPOCET | 0 | 0 | 0 | 0 | 0 | 2 | 0 | 512 | 595625997
| VV |  | výkon chladenia 33,6 kW (nominálny) | [15 empty] | VV | 2 | 1 | True | 0 | ROZPOCET
| VV |  | menovitý príkon 7,58 kW/400V | [15 empty] | VV | 2 | 1 | True | 0 | ROZPOCET
| VV |  | osadená na betónovom základe | [15 empty] | VV | 2 | 1 | True | 0 | ROZPOCET
| VV |  | hmotnosť 220 kg | [15 empty] | VV | 2 | 1 | True | 0 | ROZPOCET
| VV |  | 1 |  | 1 | [13 empty] | VV | 2 | 2 | True | 1 | ROZPOCET
519 | K | Pol110 | Vnútorná kazetová jednotka LG ARNU24GTPC4 | súb | 5 |  | 0 |  |  |  | znížená |  | 0 | 0 | 0 | 0 | 0 | 512 | K | 2 |  |  |  | ROZPOCET | 0 | 0 | 0 | 0 | 0 | 2 | 0 | 512 | 1283042990
| VV |  | chladiaci výkon 4,0 kW (max) | [15 empty] | VV | 2 | 1 | True | 0 | ROZPOCET
| VV |  | hmotnosť 20,8 kg | [15 empty] | VV | 2 | 1 | True | 0 | ROZPOCET
| VV |  | so zabudovaným čerpadlom kondenzátu | [15 empty] | VV | 2 | 1 | True | 0 | ROZPOCET
| VV |  | osadená v podhľade | [15 empty] | VV | 2 | 1 | True | 0 | ROZPOCET
| VV |  | 5 |  | 5 | [13 empty] | VV | 2 | 2 | True | 1 | ROZPOCET
520 | K | Pol111 | Čelný panel LG PT-UMC1 | súb | 5 |  | 0 |  |  |  | znížená |  | 0 | 0 | 0 | 0 | 0 | 512 | K | 2 |  |  |  | ROZPOCET | 0 | 0 | 0 | 0 | 0 | 2 | 0 | 512 | 1587617543
521 | K | Pol112 | Káblový ovládač LG PREMB001 | súb | 3 |  | 0 |  |  |  | znížená |  | 0 | 0 | 0 | 0 | 0 | 512 | K | 2 |  |  |  | ROZPOCET | 0 | 0 | 0 | 0 | 0 | 2 | 0 | 512 | -704555607
522 | K | Pol113 | Nástenná jednotka LG ARNU7GSJN4 | súb | 1 |  | 0 |  |  |  | znížená |  | 0 | 0 | 0 | 0 | 0 | 512 | K | 2 |  |  |  | ROZPOCET | 0 | 0 | 0 | 0 | 0 | 2 | 0 | 512 | -167020782
| VV |  | chladiaci výkon 2,2 kW (nom.) | [15 empty] | VV | 2 | 1 | True | 0 | ROZPOCET
| VV |  | hmotnosť 8,5 kg | [15 empty] | VV | 2 | 1 | True | 0 | ROZPOCET
| VV |  | príkon 12 W | [15 empty] | VV | 2 | 1 | True | 0 | ROZPOCET
| VV |  | osadená pod stropom | [15 empty] | VV | 2 | 1 | True | 0 | ROZPOCET
| VV |  | 1 |  | 1 | [13 empty] | VV | 2 | 2 | True | 1 | ROZPOCET
523 | K | Pol114 | Refnet LG ARBLN03321 | súb | 2 |  | 0 |  |  |  | znížená |  | 0 | 0 | 0 | 0 | 0 | 512 | K | 2 |  |  |  | ROZPOCET | 0 | 0 | 0 | 0 | 0 | 2 | 0 | 512 | -1807709252
524 | K | Pol115 | Refnet LG ARBLN01621 | súb | 3 |  | 0 |  |  |  | znížená |  | 0 | 0 | 0 | 0 | 0 | 512 | K | 2 |  |  |  | ROZPOCET | 0 | 0 | 0 | 0 | 0 | 2 | 0 | 512 | -455931054
525 | K | Pol116 | Doplnkové chladivo | kg | 6 |  | 0 |  |  |  | znížená |  | 0 | 0 | 0 | 0 | 0 | 512 | K | 2 |  |  |  | ROZPOCET | 0 | 0 | 0 | 0 | 0 | 2 | 0 | 512 | -1661576930
526 | K | Pol117 | Vonkajšia multisplit jednotka LG MU2M15.UL4 | súb | 1 |  | 0 |  |  |  | znížená |  | 0 | 0 | 0 | 0 | 0 | 512 | K | 2 |  |  |  | ROZPOCET | 0 | 0 | 0 | 0 | 0 | 2 | 0 | 512 | 1747003082
| VV |  | výkon chladenia 0,9-4,7 kW | [15 empty] | VV | 2 | 1 | True | 0 | ROZPOCET
| VV |  | menovitý príkon 1,4 kW/230V | [15 empty] | VV | 2 | 1 | True | 0 | ROZPOCET
| VV |  | osadená na betónovom základe | [15 empty] | VV | 2 | 1 | True | 0 | ROZPOCET
| VV |  | hmotnosť 37 kg | [15 empty] | VV | 2 | 1 | True | 0 | ROZPOCET
| VV |  | 1 |  | 1 | [13 empty] | VV | 2 | 2 | True | 1 | ROZPOCET
527 | K | Pol113.1 | Nástenná jednotka LG ARNU7GSJN4 | súb | 1 |  | 0 |  |  |  | znížená |  | 0 | 0 | 0 | 0 | 0 | 512 | K | 2 |  |  |  | ROZPOCET | 0 | 0 | 0 | 0 | 0 | 2 | 0 | 512 | -512196091
| VV |  | hmotnosť 8,7 kg | [15 empty] | VV | 2 | 1 | True | 0 | ROZPOCET
| VV |  | príkon 17 W | [15 empty] | VV | 2 | 1 | True | 0 | ROZPOCET
| VV |  | osadená pod stropom | [15 empty] | VV | 2 | 1 | True | 0 | ROZPOCET
| VV |  | 1 |  | 1 | [13 empty] | VV | 2 | 2 | True | 1 | ROZPOCET
528 | K | Pol118 | Infra ovládač LG PQWRHQ0FDB | súb | 1 |  | 0 |  |  |  | znížená |  | 0 | 0 | 0 | 0 | 0 | 512 | K | 2 |  |  |  | ROZPOCET | 0 | 0 | 0 | 0 | 0 | 2 | 0 | 512 | -1106708740
529 | K | Pol120 | Potrubie 12+28 mm v spoločnej izolácii -Potrubné rozvody chladu z Cu trubiek izolovaných | m | 33 |  | 0 |  |  |  | znížená |  | 0 | 0 | 0 | 0 | 0 | 512 | K | 2 |  |  |  | ROZPOCET | 0 | 0 | 0 | 0 | 0 | 2 | 0 | 512 | 1915312256
530 | K | Pol121 | Potrubie 10+22 mm v spoločnej izolácii Potrubné rozvody chladu z Cu trubiek izolovaných | m | 13 |  | 0 |  |  |  | znížená |  | 0 | 0 | 0 | 0 | 0 | 512 | K | 2 |  |  |  | ROZPOCET | 0 | 0 | 0 | 0 | 0 | 2 | 0 | 512 | -1661611402
531 | K | Pol122 | Potrubie 10+19 mm v spoločnej izolácii Potrubné rozvody chladu z Cu trubiek izolovaných | m | 9 |  | 0 |  |  |  | znížená |  | 0 | 0 | 0 | 0 | 0 | 512 | K | 2 |  |  |  | ROZPOCET | 0 | 0 | 0 | 0 | 0 | 2 | 0 | 512 | 957603972
532 | K | Pol123 | Potrubie 10+16 mm v spoločnej izolácii Potrubné rozvody chladu z Cu trubiek izolovaných | m | 55 |  | 0 |  |  |  | znížená |  | 0 | 0 | 0 | 0 | 0 | 512 | K | 2 |  |  |  | ROZPOCET | 0 | 0 | 0 | 0 | 0 | 2 | 0 | 512 | -1206495732
533 | K | Pol124 | Potrubie 6+12 mm v spoločnej izolácii Potrubné rozvody chladu z Cu trubiek izolovaných | m | 103 |  | 0 |  |  |  | znížená |  | 0 | 0 | 0 | 0 | 0 | 512 | K | 2 |  |  |  | ROZPOCET | 0 | 0 | 0 | 0 | 0 | 2 | 0 | 512 | -798523537
534 | K | Pol105.1 | Drobný spojovací a pomocný materiál | súb | 1 |  | 0 |  |  |  | znížená |  | 0 | 0 | 0 | 0 | 0 | 512 | K | 2 |  |  |  | ROZPOCET | 0 | 0 | 0 | 0 | 0 | 2 | 0 | 512 | -803079210
535 | K | Pol104.1 | Protokoly, skúšky, uvedenie do prevádzky | súb | 1 |  | 0 |  |  |  | znížená |  | 0 | 0 | 0 | 0 | 0 | 512 | K | 2 |  |  |  | ROZPOCET | 0 | 0 | 0 | 0 | 0 | 2 | 0 | 512 | -1346041003
536 | M | Pol2 | Vaillant VU 486/5-5 A ecoTEC plus | súb | 4 |  | 0 |  |  |  | znížená |  | 0 | 0 | 0 | 0 | 0 | 8 | M | 2 |  |  |  | ROZPOCET | 0 | 0 | 0 | 0 | 0 | 2 | 0 | 4 | -1795362793
| VV |  | kondenzačný nerezový kotol, 12,3-44,1 kW (80/60°C) | [15 empty] | VV | 2 | 1 | True | 0 | ROZPOCET
| VV |  | závesný | [15 empty] | VV | 2 | 1 | True | 0 | ROZPOCET
| VV |  | zabudované vysokoúčinné kotlové čerpadlo triedy A | [15 empty] | VV | 2 | 1 | True | 0 | ROZPOCET
| VV |  | odvod spalín 80/125 | [15 empty] | VV | 2 | 1 | True | 0 | ROZPOCET
| VV |  | hmotnosť 37,8 kg | [15 empty] | VV | 2 | 1 | True | 0 | ROZPOCET
| VV |  | spotreba ZP 4,8 m3/hod max. | [15 empty] | VV | 2 | 1 | True | 0 | ROZPOCET
| VV |  | 4 |  | 4 | [13 empty] | VV | 2 | 2 | True | 1 | ROZPOCET
537 | M | Pol3 | Kaskádový dymovod Vaillant S1 pre 2 kotly | súb | 1 |  | 0 |  |  |  | znížená |  | 0 | 0 | 0 | 0 | 0 | 8 | M | 2 |  |  |  | ROZPOCET | 0 | 0 | 0 | 0 | 0 | 2 | 0 | 4 | -1826958715
538 | M | Pol4 | Kaskádový dymovod Vaillant rozšírenie pre ďalší kotol (S3) | súb | 2 |  | 0 |  |  |  | znížená |  | 0 | 0 | 0 | 0 | 0 | 8 | M | 2 |  |  |  | ROZPOCET | 0 | 0 | 0 | 0 | 0 | 2 | 0 | 4 | -389515130
539 | M | Pol5 | Kaskádový dymovod Vaillant S2 základná sada pre šachtu s krytom šachty a pätkovým koleno | súb | 1 |  | 0 |  |  |  | znížená |  | 0 | 0 | 0 | 0 | 0 | 8 | M | 2 |  |  |  | ROZPOCET | 0 | 0 | 0 | 0 | 0 | 2 | 0 | 4 | -1198267444
540 | M | Pol6 | Spalinová klapka pre kaskádu kotlov | súb | 4 |  | 0 |  |  |  | znížená |  | 0 | 0 | 0 | 0 | 0 | 8 | M | 2 |  |  |  | ROZPOCET | 0 | 0 | 0 | 0 | 0 | 2 | 0 | 4 | 1000968080
541 | M | Pol7 | Kaskádový dymovod Vaillant predlženie DN130 - 2,0m | ks | 7 |  | 0 |  |  |  | znížená |  | 0 | 0 | 0 | 0 | 0 | 8 | M | 2 |  |  |  | ROZPOCET | 0 | 0 | 0 | 0 | 0 | 2 | 0 | 4 | 392415098
542 | M | Pol8 | Kaskádový dymovod Vaillant predlženie DN130 - 1,0m | ks | 3 |  | 0 |  |  |  | znížená |  | 0 | 0 | 0 | 0 | 0 | 8 | M | 2 |  |  |  | ROZPOCET | 0 | 0 | 0 | 0 | 0 | 2 | 0 | 4 | -1120469415
543 | M | Pol9 | Kaskádový dymovod Vaillant koleno 30° DN130 | pár | 1 |  | 0 |  |  |  | znížená |  | 0 | 0 | 0 | 0 | 0 | 8 | M | 2 |  |  |  | ROZPOCET | 0 | 0 | 0 | 0 | 0 | 2 | 0 | 4 | -890301634
544 | M | Pol10 | Dištančný držiak 0020042763 balenie 7 ks | súb | 1 |  | 0 |  |  |  | znížená |  | 0 | 0 | 0 | 0 | 0 | 8 | M | 2 |  |  |  | ROZPOCET | 0 | 0 | 0 | 0 | 0 | 2 | 0 | 4 | 1644391142
545 | M | Pol11 | Kaskádový regulátor Vaillant multiMATIC 700/5 | súb | 1 |  | 0 |  |  |  | znížená |  | 0 | 0 | 0 | 0 | 0 | 8 | M | 2 |  |  |  | ROZPOCET | 0 | 0 | 0 | 0 | 0 | 2 | 0 | 4 | 495600836
546 | M | Pol12 | Kaskádový kotlový modul VR32 | ks | 3 |  | 0 |  |  |  | znížená |  | 0 | 0 | 0 | 0 | 0 | 8 | M | 2 |  |  |  | ROZPOCET | 0 | 0 | 0 | 0 | 0 | 2 | 0 | 4 | 1122465308
547 | M | Pol13 | Prídavný modul pre zmiešavané okruhy VR71 | ks | 1 |  | 0 |  |  |  | znížená |  | 0 | 0 | 0 | 0 | 0 | 8 | M | 2 |  |  |  | ROZPOCET | 0 | 0 | 0 | 0 | 0 | 2 | 0 | 4 | 1618285214
548 | M | Pol14 | Anuloid Vaillant WH 95 s púzdrom pre čidlo a izoláciou | ks | 1 |  | 0 |  |  |  | znížená |  | 0 | 0 | 0 | 0 | 0 | 8 | M | 2 |  |  |  | ROZPOCET | 0 | 0 | 0 | 0 | 0 | 2 | 0 | 4 | -638657354
549 | M | Pol15 | Zmäkčovacia patrona Vaillant vrátane vodomeru a náplne | ks | 1 |  | 0 |  |  |  | znížená |  | 0 | 0 | 0 | 0 | 0 | 8 | M | 2 |  |  |  | ROZPOCET | 0 | 0 | 0 | 0 | 0 | 2 | 0 | 4 | -212449705
550 | M | Pol16 | Náhradný granulát | ks | 1 |  | 0 |  |  |  | znížená |  | 0 | 0 | 0 | 0 | 0 | 8 | M | 2 |  |  |  | ROZPOCET | 0 | 0 | 0 | 0 | 0 | 2 | 0 | 4 | 1158021368
551 | M | Pol17 | Neutralizačný box kondenzátu s čerpadlom | ks | 1 |  | 0 |  |  |  | znížená |  | 0 | 0 | 0 | 0 | 0 | 8 | M | 2 |  |  |  | ROZPOCET | 0 | 0 | 0 | 0 | 0 | 2 | 0 | 4 | -1125878921
552 | M | Pol18 | Náhradný granulát do neutralizácie | ks | 3 |  | 0 |  |  |  | znížená |  | 0 | 0 | 0 | 0 | 0 | 8 | M | 2 |  |  |  | ROZPOCET | 0 | 0 | 0 | 0 | 0 | 2 | 0 | 4 | 1185699392
553 | M | Pol19 | Zásobníkový ohrievač vody Vaillant auroSTOR VIH S 1000 | súb | 2 |  | 0 |  |  |  | znížená |  | 0 | 0 | 0 | 0 | 0 | 8 | M | 2 |  |  |  | ROZPOCET | 0 | 0 | 0 | 0 | 0 | 2 | 0 | 4 | 694016910
| VV |  | vrátane izolácie | [15 empty] | VV | 2 | 1 | True | 0 | ROZPOCET
| VV |  | zabudovaná horčíková anóda | [15 empty] | VV | 2 | 1 | True | 0 | ROZPOCET
| VV |  | objem 866 ltr | [15 empty] | VV | 2 | 1 | True | 0 | ROZPOCET
| VV |  | 2 |  | 2 | [13 empty] | VV | 2 | 2 | True | 1 | ROZPOCET
554 | M | Pol20 | Vaillant modul auroFLOW plus VPM 30 D solárny modul | súb | 1 |  | 0 |  |  |  | znížená |  | 0 | 0 | 0 | 0 | 0 | 8 | M | 2 |  |  |  | ROZPOCET | 0 | 0 | 0 | 0 | 0 | 2 | 0 | 4 | -1287726558
555 | M | Pol21 | Vaillant solárna kvapalina | súb | 2 |  | 0 |  |  |  | znížená |  | 0 | 0 | 0 | 0 | 0 | 8 | M | 2 |  |  |  | ROZPOCET | 0 | 0 | 0 | 0 | 0 | 2 | 0 | 4 | -235721460
556 | M | Pol22 | Kolektorové pole 2x VFK 135 VD plechová krytina kompletné, vrátane držiakov a pripojení | súb | 2 |  | 0 |  |  |  | znížená |  | 0 | 0 | 0 | 0 | 0 | 8 | M | 2 |  |  |  | ROZPOCET | 0 | 0 | 0 | 0 | 0 | 2 | 0 | 4 | 1492853040
557 | M | Pol23 | Kolektorové pole 1x VFK 135 VD plechová kryt. rozširenie kompletné, vrátane držiakov a pripojení | súb | 8 |  | 0 |  |  |  | znížená |  | 0 | 0 | 0 | 0 | 0 | 8 | M | 2 |  |  |  | ROZPOCET | 0 | 0 | 0 | 0 | 0 | 2 | 0 | 4 | 1825379102
558 | M | Pol24 | Čerpadlo WILO Yonos PICO 25/1-6; 5 W/230V | ks | 2 |  | 0 |  |  |  | znížená |  | 0 | 0 | 0 | 0 | 0 | 8 | M | 2 |  |  |  | ROZPOCET | 0 | 0 | 0 | 0 | 0 | 2 | 0 | 4 | 468192470
559 | M | Pol25 | Čerpadlo WILO Yonos MAXO 50/0,5-9; 82 W/230V | ks | 2 |  | 0 |  |  |  | znížená |  | 0 | 0 | 0 | 0 | 0 | 8 | M | 2 |  |  |  | ROZPOCET | 0 | 0 | 0 | 0 | 0 | 2 | 0 | 4 | -1059995779
560 | M | Pol26 | Čerpadlo WILO Yonos PICO 25/1-6; 23 W/230V | ks | 1 |  | 0 |  |  |  | znížená |  | 0 | 0 | 0 | 0 | 0 | 8 | M | 2 |  |  |  | ROZPOCET | 0 | 0 | 0 | 0 | 0 | 2 | 0 | 4 | -1297282259
561 | M | Pol27 | Čerpadlo WILO Yonos PICO 25/1-8; 36 W/230V | ks | 2 |  | 0 |  |  |  | znížená |  | 0 | 0 | 0 | 0 | 0 | 8 | M | 2 |  |  |  | ROZPOCET | 0 | 0 | 0 | 0 | 0 | 2 | 0 | 4 | -1856240848
562 | M | Pol28 | ESBE VRG131, DN32, kvs 16,0 Trojcestný zmiešavací vetil so servopohonom ESBE ARA 671, 230V-240s | súb | 1 |  | 0 |  |  |  | znížená |  | 0 | 0 | 0 | 0 | 0 | 8 | M | 2 |  |  |  | ROZPOCET | 0 | 0 | 0 | 0 | 0 | 2 | 0 | 4 | 1549583801
563 | M | Pol29 | ESBE VRG131, DN25, kvs 6,3 Trojcestný zmiešavací vetil so servopohonom ESBE ARA 671, 230V-240s | súb | 1 |  | 0 |  |  |  | znížená |  | 0 | 0 | 0 | 0 | 0 | 8 | M | 2 |  |  |  | ROZPOCET | 0 | 0 | 0 | 0 | 0 | 2 | 0 | 4 | 845271123
564 | M | Pol30 | Expanzná nádoba reflex N 400/6, objem 400 ltr | ks | 1 |  | 0 |  |  |  | znížená |  | 0 | 0 | 0 | 0 | 0 | 8 | M | 2 |  |  |  | ROZPOCET | 0 | 0 | 0 | 0 | 0 | 2 | 0 | 4 | 2048469283
565 | M | Pol31 | Expanzná nádoba reflex NG 18/3, objem 18 ltr | ks | 1 |  | 0 |  |  |  | znížená |  | 0 | 0 | 0 | 0 | 0 | 8 | M | 2 |  |  |  | ROZPOCET | 0 | 0 | 0 | 0 | 0 | 2 | 0 | 4 | 65235624
566 | M | Pol32 | Expanzná nádoba reflex Refix DT 80/16; objem 80 ltr | ks | 1 |  | 0 |  |  |  | znížená |  | 0 | 0 | 0 | 0 | 0 | 8 | M | 2 |  |  |  | ROZPOCET | 0 | 0 | 0 | 0 | 0 | 2 | 0 | 4 | -767519325
567 | M | Pol33 | Rozdelovač/zberač DN80/3bar | súb | 2 |  | 0 |  |  |  | znížená |  | 0 | 0 | 0 | 0 | 0 | 8 | M | 2 |  |  |  | ROZPOCET | 0 | 0 | 0 | 0 | 0 | 2 | 0 | 4 | -1568036707
| VV |  | 2x hrdlo 2" | [15 empty] | VV | 2 | 1 | True | 0 | ROZPOCET
| VV |  | 1x hrdlo 5/4" | [15 empty] | VV | 2 | 1 | True | 0 | ROZPOCET
| VV |  | 1x hrdlo 1" | [15 empty] | VV | 2 | 1 | True | 0 | ROZPOCET
| VV |  | 1x hrdlo 6/4" | [15 empty] | VV | 2 | 1 | True | 0 | ROZPOCET
| VV |  | 2x návarok pre teplomer, tlakomer | [15 empty] | VV | 2 | 1 | True | 0 | ROZPOCET
| VV |  | 1x návarok pre vypúšťací kohút | [15 empty] | VV | 2 | 1 | True | 0 | ROZPOCET
| VV |  | vrátane konzoly | [15 empty] | VV | 2 | 1 | True | 0 | ROZPOCET
| VV |  | vrátane náterov a izolácií | [15 empty] | VV | 2 | 1 | True | 0 | ROZPOCET
| VV |  | 2 |  | 2 | [13 empty] | VV | 2 | 2 | True | 1 | ROZPOCET
568 | M | Pol34 | Gulový kohút DN 50 | ks | 4 |  | 0 |  |  |  | znížená |  | 0 | 0 | 0 | 0 | 0 | 8 | M | 2 |  |  |  | ROZPOCET | 0 | 0 | 0 | 0 | 0 | 2 | 0 | 4 | -130160097
569 | M | Pol35 | Gulový kohút DN 40 | ks | 4 |  | 0 |  |  |  | znížená |  | 0 | 0 | 0 | 0 | 0 | 8 | M | 2 |  |  |  | ROZPOCET | 0 | 0 | 0 | 0 | 0 | 2 | 0 | 4 | 530040237
570 | M | Pol36 | Gulový kohút DN 32 | ks | 20 |  | 0 |  |  |  | znížená |  | 0 | 0 | 0 | 0 | 0 | 8 | M | 2 |  |  |  | ROZPOCET | 0 | 0 | 0 | 0 | 0 | 2 | 0 | 4 | -1338649687
571 | M | Pol37 | Gulový kohút DN 25 | ks | 14 |  | 0 |  |  |  | znížená |  | 0 | 0 | 0 | 0 | 0 | 8 | M | 2 |  |  |  | ROZPOCET | 0 | 0 | 0 | 0 | 0 | 2 | 0 | 4 | 752407759
572 | M | Pol38 | Gulový kohút DN 20 | ks | 2 |  | 0 |  |  |  | znížená |  | 0 | 0 | 0 | 0 | 0 | 8 | M | 2 |  |  |  | ROZPOCET | 0 | 0 | 0 | 0 | 0 | 2 | 0 | 4 | 1993733013
573 | M | Pol39 | Spätná klapka DN 50 | ks | 1 |  | 0 |  |  |  | znížená |  | 0 | 0 | 0 | 0 | 0 | 8 | M | 2 |  |  |  | ROZPOCET | 0 | 0 | 0 | 0 | 0 | 2 | 0 | 4 | -1918601900
574 | M | Pol40 | Spätná klapka DN 40 | ks | 1 |  | 0 |  |  |  | znížená |  | 0 | 0 | 0 | 0 | 0 | 8 | M | 2 |  |  |  | ROZPOCET | 0 | 0 | 0 | 0 | 0 | 2 | 0 | 4 | 1330574336
575 | M | Pol41 | Spätná klapka DN 32 | ks | 5 |  | 0 |  |  |  | znížená |  | 0 | 0 | 0 | 0 | 0 | 8 | M | 2 |  |  |  | ROZPOCET | 0 | 0 | 0 | 0 | 0 | 2 | 0 | 4 | 1378803084
576 | M | Pol42 | Spätná klapka DN 25 | ks | 5 |  | 0 |  |  |  | znížená |  | 0 | 0 | 0 | 0 | 0 | 8 | M | 2 |  |  |  | ROZPOCET | 0 | 0 | 0 | 0 | 0 | 2 | 0 | 4 | 1198344615
577 | M | Pol43 | Spätná klapka DN 20 | ks | 1 |  | 0 |  |  |  | znížená |  | 0 | 0 | 0 | 0 | 0 | 8 | M | 2 |  |  |  | ROZPOCET | 0 | 0 | 0 | 0 | 0 | 2 | 0 | 4 | 2141623260
578 | M | Pol39.1 | Spätná klapka DN 50 | ks | 1 |  | 0 |  |  |  | znížená |  | 0 | 0 | 0 | 0 | 0 | 8 | M | 2 |  |  |  | ROZPOCET | 0 | 0 | 0 | 0 | 0 | 2 | 0 | 4 | -1232903748
579 | M | Pol40.1 | Spätná klapka DN 40 | ks | 1 |  | 0 |  |  |  | znížená |  | 0 | 0 | 0 | 0 | 0 | 8 | M | 2 |  |  |  | ROZPOCET | 0 | 0 | 0 | 0 | 0 | 2 | 0 | 4 | -1231271551
580 | M | Pol44 | Filter závitový DN 32 | ks | 1 |  | 0 |  |  |  | znížená |  | 0 | 0 | 0 | 0 | 0 | 8 | M | 2 |  |  |  | ROZPOCET | 0 | 0 | 0 | 0 | 0 | 2 | 0 | 4 | -490543565
581 | M | Pol45 | Filter závitový DN 25 | ks | 1 |  | 0 |  |  |  | znížená |  | 0 | 0 | 0 | 0 | 0 | 8 | M | 2 |  |  |  | ROZPOCET | 0 | 0 | 0 | 0 | 0 | 2 | 0 | 4 | 2129819289
582 | M | Pol46 | Filter závitový DN 20 | ks | 1 |  | 0 |  |  |  | znížená |  | 0 | 0 | 0 | 0 | 0 | 8 | M | 2 |  |  |  | ROZPOCET | 0 | 0 | 0 | 0 | 0 | 2 | 0 | 4 | 711113439
583 | M | Pol47 | Vypúšťací kohút | ks | 16 |  | 0 |  |  |  | znížená |  | 0 | 0 | 0 | 0 | 0 | 8 | M | 2 |  |  |  | ROZPOCET | 0 | 0 | 0 | 0 | 0 | 2 | 0 | 4 | -993950511
584 | M | Pol48 | Automatický odvzdušňovací ventil | ks | 12 |  | 0 |  |  |  | znížená |  | 0 | 0 | 0 | 0 | 0 | 8 | M | 2 |  |  |  | ROZPOCET | 0 | 0 | 0 | 0 | 0 | 2 | 0 | 4 | 2079171336
585 | M | Pol49 | Teplomer príložný | ks | 4 |  | 0 |  |  |  | znížená |  | 0 | 0 | 0 | 0 | 0 | 8 | M | 2 |  |  |  | ROZPOCET | 0 | 0 | 0 | 0 | 0 | 2 | 0 | 4 | 2034455094
586 | M | Pol50 | Manometer 0-600 kPa, UK vrátane trojcestného kohúta a slučky | súb | 1 |  | 0 |  |  |  | znížená |  | 0 | 0 | 0 | 0 | 0 | 8 | M | 2 |  |  |  | ROZPOCET | 0 | 0 | 0 | 0 | 0 | 2 | 0 | 4 | -733058652
587 | M | Pol51 | Manometer 0-1000 kPa, TV vrátane trojcestného kohúta a slučky | súb | 1 |  | 0 |  |  |  | znížená |  | 0 | 0 | 0 | 0 | 0 | 8 | M | 2 |  |  |  | ROZPOCET | 0 | 0 | 0 | 0 | 0 | 2 | 0 | 4 | -1083152047
588 | M | Pol52 | Ručný regulačný ventil HERZ Strömax DN20 | súb | 1 |  | 0 |  |  |  | znížená |  | 0 | 0 | 0 | 0 | 0 | 8 | M | 2 |  |  |  | ROZPOCET | 0 | 0 | 0 | 0 | 0 | 2 | 0 | 4 | 1674241548
589 | M | Pol53 | Poistný ventil Meibes DUCO 1/2" x 3/4", 3,0 bar | súb | 5 |  | 0 |  |  |  | znížená |  | 0 | 0 | 0 | 0 | 0 | 8 | M | 2 |  |  |  | ROZPOCET | 0 | 0 | 0 | 0 | 0 | 2 | 0 | 4 | -636260656
590 | M | Pol54 | Poistný ventil Meibes DUCO 1" x 5/4", 6,0 bar | súb | 2 |  | 0 |  |  |  | znížená |  | 0 | 0 | 0 | 0 | 0 | 8 | M | 2 |  |  |  | ROZPOCET | 0 | 0 | 0 | 0 | 0 | 2 | 0 | 4 | 723666525
591 | M | Pol55 | Potrubie z rúr oceľových závitových spájaných zváraním vrátane tvaroviek, prechodov, závesov a uložení vrátane náterov a izolácií podľa Vyhl. 14/2016 Z.z.- DN50 | m | 28 |  | 0 |  |  |  | znížená |  | 0 | 0 | 0 | 0 | 0 | 8 | M | 2 |  |  |  | ROZPOCET | 0 | 0 | 0 | 0 | 0 | 2 | 0 | 4 | 600576291
592 | M | Pol56 | Potrubie z rúr oceľových závitových spájaných zváraním vrátane tvaroviek, prechodov, závesov a uložení vrátane náterov a izolácií podľa Vyhl. 14/2016 Z.z - DN40 | m | 42 |  | 0 |  |  |  | znížená |  | 0 | 0 | 0 | 0 | 0 | 8 | M | 2 |  |  |  | ROZPOCET | 0 | 0 | 0 | 0 | 0 | 2 | 0 | 4 | 559630123
593 | M | Pol57 | Potrubie z rúr oceľových závitových spájaných zváraním vrátane tvaroviek, prechodov, závesov a uložení vrátane náterov a izolácií podľa Vyhl. 14/2016 Z.z - DN32 | m | 10 |  | 0 |  |  |  | znížená |  | 0 | 0 | 0 | 0 | 0 | 8 | M | 2 |  |  |  | ROZPOCET | 0 | 0 | 0 | 0 | 0 | 2 | 0 | 4 | -117851655
594 | M | Pol58 | Potrubie z rúr oceľových závitových spájaných zváraním vrátane tvaroviek, prechodov, závesov a uložení vrátane náterov a izolácií podľa Vyhl. 14/2016 Z.z - DN25 | m | 8 |  | 0 |  |  |  | znížená |  | 0 | 0 | 0 | 0 | 0 | 8 | M | 2 |  |  |  | ROZPOCET | 0 | 0 | 0 | 0 | 0 | 2 | 0 | 4 | 1332880887
595 | M | Pol59 | Potrubie z rúr oceľových závitových spájaných zváraním vrátane tvaroviek, prechodov, závesov a uložení vrátane náterov a izolácií podľa Vyhl. 14/2016 Z.z - DN20 | m | 4 |  | 0 |  |  |  | znížená |  | 0 | 0 | 0 | 0 | 0 | 8 | M | 2 |  |  |  | ROZPOCET | 0 | 0 | 0 | 0 | 0 | 2 | 0 | 4 | -1910215443
596 | M | Pol60 | potrubné rozvody z Cu trubiek spájaných lisovaním Cu trubka 22 x 1,0 , vrátane izolácie | m | 30 |  | 0 |  |  |  | znížená |  | 0 | 0 | 0 | 0 | 0 | 8 | M | 2 |  |  |  | ROZPOCET | 0 | 0 | 0 | 0 | 0 | 2 | 0 | 4 | 388951608
597 | M | Pol61 | Koleno 90°, lisované 22 | ks | 10 |  | 0 |  |  |  | znížená |  | 0 | 0 | 0 | 0 | 0 | 8 | M | 2 |  |  |  | ROZPOCET | 0 | 0 | 0 | 0 | 0 | 2 | 0 | 4 | 213644376
598 | M | Pol62 | T-kus 22x22x22 (rozdelenie na dve polia) | ks | 2 |  | 0 |  |  |  | znížená |  | 0 | 0 | 0 | 0 | 0 | 8 | M | 2 |  |  |  | ROZPOCET | 0 | 0 | 0 | 0 | 0 | 2 | 0 | 4 | 1485722829
599 | M | Pol63 | svorné šrobenie rohové DN10/DN22 | súb | 4 |  | 0 |  |  |  | znížená |  | 0 | 0 | 0 | 0 | 0 | 8 | M | 2 |  |  |  | ROZPOCET | 0 | 0 | 0 | 0 | 0 | 2 | 0 | 4 | 648469018
600 | M | Pol64 | Plastové potrubie HERZ-HT 40x3,5 ,vrátane tvaroviek a izolácie | m | 24 |  | 0 |  |  |  | znížená |  | 0 | 0 | 0 | 0 | 0 | 8 | M | 2 |  |  |  | ROZPOCET | 0 | 0 | 0 | 0 | 0 | 2 | 0 | 4 | 910420186
601 | M | Pol65 | Plastové potrubie HERZ-HT 50x4 ,vrátane tvaroviek a izolácie | m | 16 |  | 0 |  |  |  | znížená |  | 0 | 0 | 0 | 0 | 0 | 8 | M | 2 |  |  |  | ROZPOCET | 0 | 0 | 0 | 0 | 0 | 2 | 0 | 4 | -1536011580
602 | M | Pol64 | Plastové potrubie HERZ-HT 40x3,5 ,vrátane tvaroviek a izolácie | m | 10 |  | 0 |  |  |  | znížená |  | 0 | 0 | 0 | 0 | 0 | 8 | M | 2 |  |  |  | ROZPOCET | 0 | 0 | 0 | 0 | 0 | 2 | 0 | 4 | 317269911
603 | M | Pol66 | Preplach potrubí | m | 188 |  | 0 |  |  |  | znížená |  | 0 | 0 | 0 | 0 | 0 | 8 | M | 2 |  |  |  | ROZPOCET | 0 | 0 | 0 | 0 | 0 | 2 | 0 | 4 | 1638908492
604 | M | Pol67 | Tlaková skúška potrubí | m | 188 |  | 0 |  |  |  | znížená |  | 0 | 0 | 0 | 0 | 0 | 8 | M | 2 |  |  |  | ROZPOCET | 0 | 0 | 0 | 0 | 0 | 2 | 0 | 4 | -411423389
605 | M | Pol68 | Drobný montážny a spojovací materiál | súb | 1 |  | 0 |  |  |  | znížená |  | 0 | 0 | 0 | 0 | 0 | 8 | M | 2 |  |  |  | ROZPOCET | 0 | 0 | 0 | 0 | 0 | 2 | 0 | 4 | 2127354489
606 | M | Pol69 | Protokoly, skúšky | súb | 1 |  | 0 |  |  |  | znížená |  | 0 | 0 | 0 | 0 | 0 | 8 | M | 2 |  |  |  | ROZPOCET | 0 | 0 | 0 | 0 | 0 | 2 | 0 | 4 | -974008009
607 | M | Pol70 | Uvedenie kotlov a regulácie do prevádzky | súb | 1 |  | 0 |  |  |  | znížená |  | 0 | 0 | 0 | 0 | 0 | 8 | M | 2 |  |  |  | ROZPOCET | 0 | 0 | 0 | 0 | 0 | 2 | 0 | 4 | 1716050261
608 | M | Pol702 | Demontáž zariadenia existujúcej kotolne | súb | 1 |  | 0 |  |  |  | znížená |  | 0 | 0 | 0 | 0 | 0 | 512 | M | 2 |  |  |  | ROZPOCET | 0 | 0 | 0 | 0 | 0 | 2 | 0 | 512 | 895493107
| VV |  | demontáž s odvozom do šrotu alebo uložením na skládku | [15 empty] | VV | 2 | 1 | True | 0 | ROZPOCET
| VV |  | demontáž kotlov | [15 empty] | VV | 2 | 1 | True | 0 | ROZPOCET
| VV |  | demontáž ohrievačov vody | [15 empty] | VV | 2 | 1 | True | 0 | ROZPOCET
| VV |  | demontáž potrubných rozvodov | [15 empty] | VV | 2 | 1 | True | 0 | ROZPOCET
| VV |  | demontáž rozdelovačov a anuloidu | [15 empty] | VV | 2 | 1 | True | 0 | ROZPOCET
| VV |  | demontáž expanznáho systému | [15 empty] | VV | 2 | 1 | True | 0 | ROZPOCET
| VV |  | 1 |  | 1 | [13 empty] | VV | 2 | 2 | True | 1 | ROZPOCET
609 | M | Pol701 | Úprava existujúcej plynoinštalácie / dopojenie 4 ks kotlov na existujúci rozvod plynu / | súb | 1 |  | 0 |  |  |  | znížená |  | 0 | 0 | 0 | 0 | 0 | 512 | M | 2 |  |  |  | ROZPOCET | 0 | 0 | 0 | 0 | 0 | 2 | 0 | 512 | -1599395063
610 | M | Pol71 | Demontáž vykurovacieho telesa | súb | 92 |  | 0 |  |  |  | znížená |  | 0 | 0 | 0 | 0 | 0 | 8 | M | 2 |  |  |  | ROZPOCET | 0 | 0 | 0 | 0 | 0 | 2 | 0 | 4 | -1531910843
| VV |  | demontáž armatúr, výmena ružíc (Kalor) | [15 empty] | VV | 2 | 1 | True | 0 | ROZPOCET
| VV |  | repasácia a vyčistenie | [15 empty] | VV | 2 | 1 | True | 0 | ROZPOCET
| VV |  | nátery (platí pre Kalor) | [15 empty] | VV | 2 | 1 | True | 0 | ROZPOCET
| VV |  | spätná montáž | [15 empty] | VV | 2 | 1 | True | 0 | ROZPOCET
| VV |  | 92 |  | 92 | [13 empty] | VV | 2 | 2 | True | 1 | ROZPOCET
611 | M | Pol71 | Demontáž vykurovacieho telesa | súb | 16 |  | 0 |  |  |  | znížená |  | 0 | 0 | 0 | 0 | 0 | 8 | M | 2 |  |  |  | ROZPOCET | 0 | 0 | 0 | 0 | 0 | 2 | 0 | 4 | -732043225
| VV |  | demontáž armatúr, výmena ružíc | [15 empty] | VV | 2 | 1 | True | 0 | ROZPOCET
| VV |  | repasácia a vyčistenie | [15 empty] | VV | 2 | 1 | True | 0 | ROZPOCET
| VV |  | nátery | [15 empty] | VV | 2 | 1 | True | 0 | ROZPOCET
| VV |  | montáž na inom mieste | [15 empty] | VV | 2 | 1 | True | 0 | ROZPOCET
| VV |  | 16 |  | 16 | [13 empty] | VV | 2 | 2 | True | 1 | ROZPOCET
612 | M | Pol72 | Držiaky telies Kalor | súb | 16 |  | 0 |  |  |  | znížená |  | 0 | 0 | 0 | 0 | 0 | 8 | M | 2 |  |  |  | ROZPOCET | 0 | 0 | 0 | 0 | 0 | 2 | 0 | 4 | 2082109178
613 | M | Pol71.1 | Demontáž vykurovacieho telesa odvoz do šrotu | súb | 4 |  | 0 |  |  |  | znížená |  | 0 | 0 | 0 | 0 | 0 | 8 | M | 2 |  |  |  | ROZPOCET | 0 | 0 | 0 | 0 | 0 | 2 | 0 | 4 | 256626004
614 | M | Pol73 | Demontáž rozvodov na 2.NP | súb | 1 |  | 0 |  |  |  | znížená |  | 0 | 0 | 0 | 0 | 0 | 8 | M | 2 |  |  |  | ROZPOCET | 0 | 0 | 0 | 0 | 0 | 2 | 0 | 4 | 18279784
615 | M | Pol74 | Demontáž rozvodov na 3.NP | súb | 1 |  | 0 |  |  |  | znížená |  | 0 | 0 | 0 | 0 | 0 | 8 | M | 2 |  |  |  | ROZPOCET | 0 | 0 | 0 | 0 | 0 | 2 | 0 | 4 | -426945949
616 | M | Pol75 | Vykur teleso panelové KORADO RADIK Ventil-kompakt 21 VK - 600 x 600 | ks | 1 |  | 0 |  |  |  | znížená |  | 0 | 0 | 0 | 0 | 0 | 8 | M | 2 |  |  |  | ROZPOCET | 0 | 0 | 0 | 0 | 0 | 2 | 0 | 4 | 1400895675
617 | M | Pol76 | Vykur teleso panelové KORADO RADIK Ventil-kompakt 21 VK - 600 x 800 | ks | 9 |  | 0 |  |  |  | znížená |  | 0 | 0 | 0 | 0 | 0 | 8 | M | 2 |  |  |  | ROZPOCET | 0 | 0 | 0 | 0 | 0 | 2 | 0 | 4 | -470107041
618 | M | Pol77 | Vykur teleso panelové KORADO RADIK Ventil-kompakt 21 VK - 600 x 1000 | ks | 11 |  | 0 |  |  |  | znížená |  | 0 | 0 | 0 | 0 | 0 | 8 | M | 2 |  |  |  | ROZPOCET | 0 | 0 | 0 | 0 | 0 | 2 | 0 | 4 | -236337596
619 | M | Pol78 | Vykur teleso panelové KORADO RADIK Ventil-kompakt 21 VK - 900 x 600 | ks | 1 |  | 0 |  |  |  | znížená |  | 0 | 0 | 0 | 0 | 0 | 8 | M | 2 |  |  |  | ROZPOCET | 0 | 0 | 0 | 0 | 0 | 2 | 0 | 4 | 32596134
620 | M | Pol79 | Vykur teleso panelové KORADO RADIK Ventil-kompakt 22 VK - 600 x 1400 | ks | 1 |  | 0 |  |  |  | znížená |  | 0 | 0 | 0 | 0 | 0 | 8 | M | 2 |  |  |  | ROZPOCET | 0 | 0 | 0 | 0 | 0 | 2 | 0 | 4 | -843130268
621 | M | Pol80 | Držiak telesa KORADO | pár | 23 |  | 0 |  |  |  | znížená |  | 0 | 0 | 0 | 0 | 0 | 8 | M | 2 |  |  |  | ROZPOCET | 0 | 0 | 0 | 0 | 0 | 2 | 0 | 4 | -97087914
622 | M | Pol81 | Rebríkové teleso KORADO Koralux Linear KLC 500.1220 | ks | 2 |  | 0 |  |  |  | znížená |  | 0 | 0 | 0 | 0 | 0 | 8 | M | 2 |  |  |  | ROZPOCET | 0 | 0 | 0 | 0 | 0 | 2 | 0 | 4 | -23200530
623 | M | Pol82 | Rebríkové teleso KORADO Koralux Linear KLC 600.1500 | ks | 1 |  | 0 |  |  |  | znížená |  | 0 | 0 | 0 | 0 | 0 | 8 | M | 2 |  |  |  | ROZPOCET | 0 | 0 | 0 | 0 | 0 | 2 | 0 | 4 | 1885413824
624 | M | Pol83 | Rebríkové teleso KORADO Koralux Linear KLC 600.1820 | ks | 1 |  | 0 |  |  |  | znížená |  | 0 | 0 | 0 | 0 | 0 | 8 | M | 2 |  |  |  | ROZPOCET | 0 | 0 | 0 | 0 | 0 | 2 | 0 | 4 | 2007385936
625 | M | Pol84 | Držiak telesa KORADO Koralux | súb | 4 |  | 0 |  |  |  | znížená |  | 0 | 0 | 0 | 0 | 0 | 8 | M | 2 |  |  |  | ROZPOCET | 0 | 0 | 0 | 0 | 0 | 2 | 0 | 4 | 241934965
626 | M | Pol85 | Termostatický ventil priamy 3/8" | ks | 8 |  | 0 |  |  |  | znížená |  | 0 | 0 | 0 | 0 | 0 | 8 | M | 2 |  |  |  | ROZPOCET | 0 | 0 | 0 | 0 | 0 | 2 | 0 | 4 | 1035987979
| VV |  | s prednastavením, HERZ TS-90-V | [15 empty] | VV | 2 | 1 | True | 0 | ROZPOCET
| VV |  | (pre panelové a rebríkové telesá) | [15 empty] | VV | 2 | 1 | True | 0 | ROZPOCET
| VV |  | 8 |  | 8 | [13 empty] | VV | 2 | 2 | True | 1 | ROZPOCET
627 | M | Pol86 | Termostatický ventil priamy 1/2" | ks | 8 |  | 0 |  |  |  | znížená |  | 0 | 0 | 0 | 0 | 0 | 8 | M | 2 |  |  |  | ROZPOCET | 0 | 0 | 0 | 0 | 0 | 2 | 0 | 4 | -1155728355
| VV |  | s prednastavením, HERZ TS-90-V | [15 empty] | VV | 2 | 1 | True | 0 | ROZPOCET
| VV |  | (pre panelové a rebríkové telesá) | [15 empty] | VV | 2 | 1 | True | 0 | ROZPOCET
| VV |  | 8 |  | 8 | [13 empty] | VV | 2 | 2 | True | 1 | ROZPOCET
628 | M | Pol85.1 | Termostatický ventil priamy 3/8" | ks | 26 |  | 0 |  |  |  | znížená |  | 0 | 0 | 0 | 0 | 0 | 8 | M | 2 |  |  |  | ROZPOCET | 0 | 0 | 0 | 0 | 0 | 2 | 0 | 4 | -1377209414
| VV |  | s prednastavením, HERZ TS-98-V | [15 empty] | VV | 2 | 1 | True | 0 | ROZPOCET
| VV |  | (pre liatinové telesá) | [15 empty] | VV | 2 | 1 | True | 0 | ROZPOCET
| VV |  | 26 |  | 26 | [13 empty] | VV | 2 | 2 | True | 1 | ROZPOCET
629 | M | Pol86.1 | Termostatický ventil priamy 1/2" | ks | 63 |  | 0 |  |  |  | znížená |  | 0 | 0 | 0 | 0 | 0 | 8 | M | 2 |  |  |  | ROZPOCET | 0 | 0 | 0 | 0 | 0 | 2 | 0 | 4 | 1415958876
| VV |  | s prednastavením, HERZ TS-98-V | [15 empty] | VV | 2 | 1 | True | 0 | ROZPOCET
| VV |  | (pre liatinové telesá) | [15 empty] | VV | 2 | 1 | True | 0 | ROZPOCET
| VV |  | 63 |  | 63 | [13 empty] | VV | 2 | 2 | True | 1 | ROZPOCET
630 | M | Pol87 | Radiátorová spojka priama 3/8", HERZ RL-5 uzatváracia s prednastavením | ks | 34 |  | 0 |  |  |  | znížená |  | 0 | 0 | 0 | 0 | 0 | 8 | M | 2 |  |  |  | ROZPOCET | 0 | 0 | 0 | 0 | 0 | 2 | 0 | 4 | 1529237770
631 | M | Pol88 | Radiátorová spojka priama 1/2", HERZ RL-5 uzatváracia s prednastavením | ks | 71 |  | 0 |  |  |  | znížená |  | 0 | 0 | 0 | 0 | 0 | 8 | M | 2 |  |  |  | ROZPOCET | 0 | 0 | 0 | 0 | 0 | 2 | 0 | 4 | 285324691
632 | M | Pol89 | Radiátorová spojka "H" pre ventil-kompakt HERZ TS-3000 | súb | 30 |  | 0 |  |  |  | znížená |  | 0 | 0 | 0 | 0 | 0 | 8 | M | 2 |  |  |  | ROZPOCET | 0 | 0 | 0 | 0 | 0 | 2 | 0 | 4 | -509804125
633 | M | Pol90 | Tlakové skúšky telies | ks | 135 |  | 0 |  |  |  | znížená |  | 0 | 0 | 0 | 0 | 0 | 8 | M | 2 |  |  |  | ROZPOCET | 0 | 0 | 0 | 0 | 0 | 2 | 0 | 4 | 2108140894
634 | M | Pol91 | Termostatická hlavica HERZ Herzcules | súb | 135 |  | 0 |  |  |  | znížená |  | 0 | 0 | 0 | 0 | 0 | 8 | M | 2 |  |  |  | ROZPOCET | 0 | 0 | 0 | 0 | 0 | 2 | 0 | 4 | 1120821700
635 | M | Pol92 | Potrubie z rúr oceľových závitových spájaných zváraním vrátane tvaroviek, prechodov, závesov a uložení vrátane náterov a izolácií podľa Vyhl. 14/2016 Z.z. DN15 | m | 20 |  | 0 |  |  |  | znížená |  | 0 | 0 | 0 | 0 | 0 | 8 | M | 2 |  |  |  | ROZPOCET | 0 | 0 | 0 | 0 | 0 | 2 | 0 | 4 | 2032443522
636 | M | Pol93 | Potrubie z medených rúrok (rozvody na 3.NP) |  | 0 |  | 0 |  |  |  | znížená |  | 0 | 0 | 0 | 0 | 0 | 8 | M | 2 |  |  |  | ROZPOCET | 0 | 0 | 0 | 0 | 0 | 2 | 0 | 4 | -949768558
637 | M | Pol94 | 42x1,5 ,Potrubie z medených rúrok (rozvody na 3.NP) ,vrátane tvaroviek, prechodov, závesov a uložení | m | 6 |  | 0 |  |  |  | znížená |  | 0 | 0 | 0 | 0 | 0 | 8 | M | 2 |  |  |  | ROZPOCET | 0 | 0 | 0 | 0 | 0 | 2 | 0 | 4 | -772669248
638 | M | Pol95 | 28x1,0 Potrubie z medených rúrok (rozvody na 3.NP) ,vrátane tvaroviek, prechodov, závesov a uložení | m | 18 |  | 0 |  |  |  | znížená |  | 0 | 0 | 0 | 0 | 0 | 8 | M | 2 |  |  |  | ROZPOCET | 0 | 0 | 0 | 0 | 0 | 2 | 0 | 4 | 69132872
639 | M | Pol96 | 22x1,0 Potrubie z medených rúrok (rozvody na 3.NP) ,vrátane tvaroviek, prechodov, závesov a uložení | m | 30 |  | 0 |  |  |  | znížená |  | 0 | 0 | 0 | 0 | 0 | 8 | M | 2 |  |  |  | ROZPOCET | 0 | 0 | 0 | 0 | 0 | 2 | 0 | 4 | 17168367
640 | M | Pol97 | 18x1,0 Potrubie z medených rúrok (rozvody na 3.NP) ,vrátane tvaroviek, prechodov, závesov a ulož | m | 103 |  | 0 |  |  |  | znížená |  | 0 | 0 | 0 | 0 | 0 | 8 | M | 2 |  |  |  | ROZPOCET | 0 | 0 | 0 | 0 | 0 | 2 | 0 | 4 | 1908644497
641 | M | Pol98 | 15x1,0 Potrubie z medených rúrok (rozvody na 3.NP) ,vrátane tvaroviek, prechodov, závesov a uložení | m | 196 |  | 0 |  |  |  | znížená |  | 0 | 0 | 0 | 0 | 0 | 8 | M | 2 |  |  |  | ROZPOCET | 0 | 0 | 0 | 0 | 0 | 2 | 0 | 4 | -66809649
642 | M | Pol64 | Plastové potrubie HERZ-HT 40x3,5 ,vrátane tvaroviek a izolácie | m | 28 |  | 0 |  |  |  | znížená |  | 0 | 0 | 0 | 0 | 0 | 8 | M | 2 |  |  |  | ROZPOCET | 0 | 0 | 0 | 0 | 0 | 2 | 0 | 4 | -1572551926
643 | M | Pol99 | Tlakové skúšky potrubí | m | 401 |  | 0 |  |  |  | znížená |  | 0 | 0 | 0 | 0 | 0 | 8 | M | 2 |  |  |  | ROZPOCET | 0 | 0 | 0 | 0 | 0 | 2 | 0 | 4 | 1274644866
644 | M | Pol66 | Preplach potrubí | m | 401 |  | 0 |  |  |  | znížená |  | 0 | 0 | 0 | 0 | 0 | 8 | M | 2 |  |  |  | ROZPOCET | 0 | 0 | 0 | 0 | 0 | 2 | 0 | 4 | 1380329559
645 | M | Pol35 | Gulový kohút DN 40 | ks | 2 |  | 0 |  |  |  | znížená |  | 0 | 0 | 0 | 0 | 0 | 8 | M | 2 |  |  |  | ROZPOCET | 0 | 0 | 0 | 0 | 0 | 2 | 0 | 4 | 1416350030
646 | M | Pol36 | Gulový kohút DN 32 | ks | 2 |  | 0 |  |  |  | znížená |  | 0 | 0 | 0 | 0 | 0 | 8 | M | 2 |  |  |  | ROZPOCET | 0 | 0 | 0 | 0 | 0 | 2 | 0 | 4 | -1480384854
647 | M | Pol37 | Gulový kohút DN 25 | ks | 4 |  | 0 |  |  |  | znížená |  | 0 | 0 | 0 | 0 | 0 | 8 | M | 2 |  |  |  | ROZPOCET | 0 | 0 | 0 | 0 | 0 | 2 | 0 | 4 | 1721804587
648 | M | Pol38 | Gulový kohút DN 20 | ks | 40 |  | 0 |  |  |  | znížená |  | 0 | 0 | 0 | 0 | 0 | 8 | M | 2 |  |  |  | ROZPOCET | 0 | 0 | 0 | 0 | 0 | 2 | 0 | 4 | 629644715
649 | M | Pol100 | Regulačný ventil HERZ Stromax-M, DN 40 | ks | 1 |  | 0 |  |  |  | znížená |  | 0 | 0 | 0 | 0 | 0 | 8 | M | 2 |  |  |  | ROZPOCET | 0 | 0 | 0 | 0 | 0 | 2 | 0 | 4 | 785566745
650 | M | Pol101 | Regulačný ventil HERZ Stromax-M, DN 32 | ks | 2 |  | 0 |  |  |  | znížená |  | 0 | 0 | 0 | 0 | 0 | 8 | M | 2 |  |  |  | ROZPOCET | 0 | 0 | 0 | 0 | 0 | 2 | 0 | 4 | -1439054769
651 | M | Pol102 | Napustenie systému vodou | súb | 1 |  | 0 |  |  |  | znížená |  | 0 | 0 | 0 | 0 | 0 | 8 | M | 2 |  |  |  | ROZPOCET | 0 | 0 | 0 | 0 | 0 | 2 | 0 | 4 | -264392708
652 | M | Pol103 | Hydraulické vyregulovanie | súb | 1 |  | 0 |  |  |  | znížená |  | 0 | 0 | 0 | 0 | 0 | 8 | M | 2 |  |  |  | ROZPOCET | 0 | 0 | 0 | 0 | 0 | 2 | 0 | 4 | 1327472496
653 | M | Pol104 | Protokoly, skúšky, uvedenie do prevádzky | súb | 1 |  | 0 |  |  |  | znížená |  | 0 | 0 | 0 | 0 | 0 | 8 | M | 2 |  |  |  | ROZPOCET | 0 | 0 | 0 | 0 | 0 | 2 | 0 | 4 | 2028085392
654 | M | Pol105 | Drobný spojovací a pomocný materiál | súb | 1 |  | 0 |  |  |  | znížená |  | 0 | 0 | 0 | 0 | 0 | 8 | M | 2 |  |  |  | ROZPOCET | 0 | 0 | 0 | 0 | 0 | 2 | 0 | 4 | -1070258731
655 | M | Pol106 | Axiálny ventilátor ED DECOR 100 | súb | 3 |  | 0 |  |  |  | znížená |  | 0 | 0 | 0 | 0 | 0 | 8 | M | 2 |  |  |  | ROZPOCET | 0 | 0 | 0 | 0 | 0 | 2 | 0 | 4 | -1801131495
| VV |  | výkon 95 m3/hod max | [15 empty] | VV | 2 | 1 | True | 0 | ROZPOCET
| VV |  | príkon 13 W/230V | [15 empty] | VV | 2 | 1 | True | 0 | ROZPOCET
| VV |  | vrátane dobehového relé | [15 empty] | VV | 2 | 1 | True | 0 | ROZPOCET
| VV |  | 3 |  | 3 | [13 empty] | VV | 2 | 2 | True | 1 | ROZPOCET
656 | M | Pol107 | Axiálny ventilátor ED DECOR 200 | súb | 1 |  | 0 |  |  |  | znížená |  | 0 | 0 | 0 | 0 | 0 | 8 | M | 2 |  |  |  | ROZPOCET | 0 | 0 | 0 | 0 | 0 | 2 | 0 | 4 | 185888130
| VV |  | výkon 185 m3/hod max | [15 empty] | VV | 2 | 1 | True | 0 | ROZPOCET
| VV |  | príkon 20 W/230V | [15 empty] | VV | 2 | 1 | True | 0 | ROZPOCET
| VV |  | vrátane dobehového relé | [15 empty] | VV | 2 | 1 | True | 0 | ROZPOCET
| VV |  | 1 |  | 1 | [13 empty] | VV | 2 | 2 | True | 1 | ROZPOCET
657 | M | Pol108 | Potrubné rozvody zo SPIRO potrubí ,vrátane prechodu strechou vrátane výfukovej hlavice VHC 100 | súb | 3 |  | 0 |  |  |  | znížená |  | 0 | 0 | 0 | 0 | 0 | 8 | M | 2 |  |  |  | ROZPOCET | 0 | 0 | 0 | 0 | 0 | 2 | 0 | 4 | 940761060
658 | M | Pol108.1 | Potrubné rozvody zo SPIRO potrubí ,vrátane prechodu strechou vrátane výfukovej hlavice VHC 125 | súb | 1 |  | 0 |  |  |  | znížená |  | 0 | 0 | 0 | 0 | 0 | 8 | M | 2 |  |  |  | ROZPOCET | 0 | 0 | 0 | 0 | 0 | 2 | 0 | 4 | 222082969
659 | M | Pol109 | Kondenzačná MultiV 5 jednotka LG ARUM120LTE5 | súb | 1 |  | 0 |  |  |  | znížená |  | 0 | 0 | 0 | 0 | 0 | 8 | M | 2 |  |  |  | ROZPOCET | 0 | 0 | 0 | 0 | 0 | 2 | 0 | 4 | 428322248
| VV |  | výkon chladenia 33,6 kW (nominálny) | [15 empty] | VV | 2 | 1 | True | 0 | ROZPOCET
| VV |  | menovitý príkon 7,58 kW/400V | [15 empty] | VV | 2 | 1 | True | 0 | ROZPOCET
| VV |  | osadená na betónovom základe | [15 empty] | VV | 2 | 1 | True | 0 | ROZPOCET
| VV |  | hmotnosť 220 kg | [15 empty] | VV | 2 | 1 | True | 0 | ROZPOCET
| VV |  | 1 |  | 1 | [13 empty] | VV | 2 | 2 | True | 1 | ROZPOCET
660 | M | Pol110 | Vnútorná kazetová jednotka LG ARNU24GTPC4 | súb | 5 |  | 0 |  |  |  | znížená |  | 0 | 0 | 0 | 0 | 0 | 8 | M | 2 |  |  |  | ROZPOCET | 0 | 0 | 0 | 0 | 0 | 2 | 0 | 4 | 1238865839
| VV |  | chladiaci výkon 4,0 kW (max) | [15 empty] | VV | 2 | 1 | True | 0 | ROZPOCET
| VV |  | hmotnosť 20,8 kg | [15 empty] | VV | 2 | 1 | True | 0 | ROZPOCET
| VV |  | so zabudovaným čerpadlom kondenzátu | [15 empty] | VV | 2 | 1 | True | 0 | ROZPOCET
| VV |  | osadená v podhľade | [15 empty] | VV | 2 | 1 | True | 0 | ROZPOCET
| VV |  | 5 |  | 5 | [13 empty] | VV | 2 | 2 | True | 1 | ROZPOCET
661 | M | Pol111 | Čelný panel LG PT-UMC1 | súb | 5 |  | 0 |  |  |  | znížená |  | 0 | 0 | 0 | 0 | 0 | 8 | M | 2 |  |  |  | ROZPOCET | 0 | 0 | 0 | 0 | 0 | 2 | 0 | 4 | -60984164
662 | M | Pol112 | Káblový ovládač LG PREMB001 | súb | 3 |  | 0 |  |  |  | znížená |  | 0 | 0 | 0 | 0 | 0 | 8 | M | 2 |  |  |  | ROZPOCET | 0 | 0 | 0 | 0 | 0 | 2 | 0 | 4 | 2034039452
663 | M | Pol113 | Nástenná jednotka LG ARNU7GSJN4 | súb | 1 |  | 0 |  |  |  | znížená |  | 0 | 0 | 0 | 0 | 0 | 8 | M | 2 |  |  |  | ROZPOCET | 0 | 0 | 0 | 0 | 0 | 2 | 0 | 4 | -1725483904
| VV |  | chladiaci výkon 2,2 kW (nom.) | [15 empty] | VV | 2 | 1 | True | 0 | ROZPOCET
| VV |  | hmotnosť 8,5 kg | [15 empty] | VV | 2 | 1 | True | 0 | ROZPOCET
| VV |  | príkon 12 W | [15 empty] | VV | 2 | 1 | True | 0 | ROZPOCET
| VV |  | osadená pod stropom | [15 empty] | VV | 2 | 1 | True | 0 | ROZPOCET
| VV |  | 1 |  | 1 | [13 empty] | VV | 2 | 2 | True | 1 | ROZPOCET
664 | M | Pol114 | Refnet LG ARBLN03321 | súb | 2 |  | 0 |  |  |  | znížená |  | 0 | 0 | 0 | 0 | 0 | 8 | M | 2 |  |  |  | ROZPOCET | 0 | 0 | 0 | 0 | 0 | 2 | 0 | 4 | 1777276302
665 | M | Pol115 | Refnet LG ARBLN01621 | súb | 3 |  | 0 |  |  |  | znížená |  | 0 | 0 | 0 | 0 | 0 | 8 | M | 2 |  |  |  | ROZPOCET | 0 | 0 | 0 | 0 | 0 | 2 | 0 | 4 | -2050791884
666 | M | Pol116 | Doplnkové chladivo | kg | 6 |  | 0 |  |  |  | znížená |  | 0 | 0 | 0 | 0 | 0 | 8 | M | 2 |  |  |  | ROZPOCET | 0 | 0 | 0 | 0 | 0 | 2 | 0 | 4 | 2117488061
667 | M | Pol117 | Vonkajšia multisplit jednotka LG MU2M15.UL4 | súb | 1 |  | 0 |  |  |  | znížená |  | 0 | 0 | 0 | 0 | 0 | 8 | M | 2 |  |  |  | ROZPOCET | 0 | 0 | 0 | 0 | 0 | 2 | 0 | 4 | -1048099673
| VV |  | výkon chladenia 0,9-4,7 kW | [15 empty] | VV | 2 | 1 | True | 0 | ROZPOCET
| VV |  | menovitý príkon 1,4 kW/230V | [15 empty] | VV | 2 | 1 | True | 0 | ROZPOCET
| VV |  | osadená na betónovom základe | [15 empty] | VV | 2 | 1 | True | 0 | ROZPOCET
| VV |  | hmotnosť 37 kg | [15 empty] | VV | 2 | 1 | True | 0 | ROZPOCET
| VV |  | 1 |  | 1 | [13 empty] | VV | 2 | 2 | True | 1 | ROZPOCET
668 | M | Pol113.1 | Nástenná jednotka LG ARNU7GSJN4 | súb | 1 |  | 0 |  |  |  | znížená |  | 0 | 0 | 0 | 0 | 0 | 8 | M | 2 |  |  |  | ROZPOCET | 0 | 0 | 0 | 0 | 0 | 2 | 0 | 4 | -2000254030
| VV |  | hmotnosť 8,7 kg | [15 empty] | VV | 2 | 1 | True | 0 | ROZPOCET
| VV |  | príkon 17 W | [15 empty] | VV | 2 | 1 | True | 0 | ROZPOCET
| VV |  | osadená pod stropom | [15 empty] | VV | 2 | 1 | True | 0 | ROZPOCET
| VV |  | 1 |  | 1 | [13 empty] | VV | 2 | 2 | True | 1 | ROZPOCET
669 | M | Pol118 | Infra ovládač LG PQWRHQ0FDB | súb | 1 |  | 0 |  |  |  | znížená |  | 0 | 0 | 0 | 0 | 0 | 8 | M | 2 |  |  |  | ROZPOCET | 0 | 0 | 0 | 0 | 0 | 2 | 0 | 4 | -1410573819
670 | M | Pol120 | Potrubie 12+28 mm v spoločnej izolácii -Potrubné rozvody chladu z Cu trubiek izolovaných | m | 33 |  | 0 |  |  |  | znížená |  | 0 | 0 | 0 | 0 | 0 | 8 | M | 2 |  |  |  | ROZPOCET | 0 | 0 | 0 | 0 | 0 | 2 | 0 | 4 | 1454390774
671 | M | Pol121 | Potrubie 10+22 mm v spoločnej izolácii Potrubné rozvody chladu z Cu trubiek izolovaných | m | 13 |  | 0 |  |  |  | znížená |  | 0 | 0 | 0 | 0 | 0 | 8 | M | 2 |  |  |  | ROZPOCET | 0 | 0 | 0 | 0 | 0 | 2 | 0 | 4 | 2120738810
672 | M | Pol122 | Potrubie 10+19 mm v spoločnej izolácii Potrubné rozvody chladu z Cu trubiek izolovaných | m | 9 |  | 0 |  |  |  | znížená |  | 0 | 0 | 0 | 0 | 0 | 8 | M | 2 |  |  |  | ROZPOCET | 0 | 0 | 0 | 0 | 0 | 2 | 0 | 4 | 739561030
673 | M | Pol123 | Potrubie 10+16 mm v spoločnej izolácii Potrubné rozvody chladu z Cu trubiek izolovaných | m | 55 |  | 0 |  |  |  | znížená |  | 0 | 0 | 0 | 0 | 0 | 8 | M | 2 |  |  |  | ROZPOCET | 0 | 0 | 0 | 0 | 0 | 2 | 0 | 4 | -232567255
674 | M | Pol124 | Potrubie 6+12 mm v spoločnej izolácii Potrubné rozvody chladu z Cu trubiek izolovaných | m | 103 |  | 0 |  |  |  | znížená |  | 0 | 0 | 0 | 0 | 0 | 8 | M | 2 |  |  |  | ROZPOCET | 0 | 0 | 0 | 0 | 0 | 2 | 0 | 4 | -1561977895
675 | M | Pol105.1 | Drobný spojovací a pomocný materiál | súb | 1 |  | 0 |  |  |  | znížená |  | 0 | 0 | 0 | 0 | 0 | 8 | M | 2 |  |  |  | ROZPOCET | 0 | 0 | 0 | 0 | 0 | 2 | 0 | 4 | 788562133
676 | M | Pol104 | Protokoly, skúšky, uvedenie do prevádzky | súb | 1 |  | 0 |  |  |  | znížená |  | 0 | 0 | 0 | 0 | 0 | 8 | M | 2 |  |  |  | ROZPOCET | 0 | 0 | 0 | 0 | 0 | 2 | 0 | 4 | -258693431
| D | 713 | Izolácie tepelné |  |  |  | 0 | [5 empty] | 0 |  | 7.7425 |  | 0 | 2 | D | 1 |  |  |  | ROZPOCET | [6 empty] | 0
677 | K | 7131200101 | Zakrývanie tepelnej izolácie fóliou | m2 | 794.41 |  | 0 |  |  |  | znížená |  | 0 | 0 | 0 | 0 | 0 | 16 | K | 2 |  |  |  | ROZPOCET | 0 | 0 | 0 | 0 | 0 | 2 | 0 | 16 | 2011204442
| VV |  | skl. P1a | [15 empty] | VV | 2 | 1 | True | 0 | ROZPOCET
| VV |  | 3.NP | [15 empty] | VV | 2 | 1 | True | 0 | ROZPOCET
| VV |  | 10,6+16,07+17,25+6,7+17,25+17,25+6,7+17,25+17,25+6,7+17,25+10,08*2+10,39*6 |  | 232.77 | [13 empty] | VV | 2 | 2 | True | 0 | ROZPOCET
| VV |  | Medzisúčet |  | 232.77 | [13 empty] | VV | 2 | 3 | True | 0 | ROZPOCET
| VV |  | skl. P2a | [15 empty] | VV | 2 | 1 | True | 0 | ROZPOCET
| VV |  | 3.NP | [15 empty] | VV | 2 | 1 | True | 0 | ROZPOCET
| VV |  | 13,2+61,88+17,25+11,21+8,79+18,39+12,79+53,34+77,23+17,39 |  | 291.47 | [13 empty] | VV | 2 | 2 | True | 0 | ROZPOCET
| VV |  | Medzisúčet |  | 291.47 | [13 empty] | VV | 2 | 3 | True | 0 | ROZPOCET
| VV |  | skl. P3 | [15 empty] | VV | 2 | 1 | True | 0 | ROZPOCET
| VV |  | 1.np | [15 empty] | VV | 2 | 1 | True | 0 | ROZPOCET
| VV |  | 9,63+9,63+3,15+9,45+3,73+5,03+5,03+4,05+6,6+3,15+8,81+6,44+7,42+1,23+7,06+30,81+5,78+3,16 |  | 130.16 | [13 empty] | VV | 2 | 2 | True | 0 | ROZPOCET
| VV |  | 2.np | [15 empty] | VV | 2 | 1 | True | 0 | ROZPOCET
| VV |  | 9,72+9,72+9,72+18,34+5,23+3,55*4 |  | 66.93 | [13 empty] | VV | 2 | 2 | True | 0 | ROZPOCET
| VV |  | Medzisúčet |  | 197.09 | [13 empty] | VV | 2 | 3 | True | 0 | ROZPOCET
| VV |  | skl. P3a | [15 empty] | VV | 2 | 1 | True | 0 | ROZPOCET
| VV |  | 3.np | [15 empty] | VV | 2 | 1 | True | 0 | ROZPOCET
| VV |  | 3,97+4,29+10,22+10,22+10,22+14,72+4,58+3,75+3,75+3,68+3,68 |  | 73.08 | [13 empty] | VV | 2 | 2 | True | 0 | ROZPOCET
| VV |  | Medzisúčet |  | 73.08 | [13 empty] | VV | 2 | 3 | True | 0 | ROZPOCET
| VV |  | Súčet |  | 794.41 | [13 empty] | VV | 2 | 4 | True | 1 | ROZPOCET
678 | M | 283001041 | Fólia PE | m2 | 913.572 |  | 0 |  |  |  | znížená |  | 0 | 2e-05 | 0.018271 | 0 | 0 | 32 | M | 2 |  |  |  | ROZPOCET | 0 | 0 | 0 | 0 | 0 | 2 | 0 | 16 | -621597789
| VV |  | 794,41*1,15 |  | 913.572 | [13 empty] | VV | 2 | 2 | True | 1 | ROZPOCET
679 | K | 713122111 | Montáž tepelnej izolácie doskami podláh, jednovrstvová | m2 | 524.24 |  | 0 |  |  |  | znížená |  | 0 | 3e-05 | 0.015727 | 0 | 0 | 16 | K | 2 |  |  |  | ROZPOCET | 0 | 0 | 0 | 0 | 0 | 2 | 0 | 16 | 612227744
| VV |  | skl. P1a | [15 empty] | VV | 2 | 1 | True | 0 | ROZPOCET
| VV |  | 3.NP | [15 empty] | VV | 2 | 1 | True | 0 | ROZPOCET
| VV |  | 10,6+16,07+17,25+6,7+17,25+17,25+6,7+17,25+17,25+6,7+17,25+10,08*2+10,39*6 |  | 232.77 | [13 empty] | VV | 2 | 2 | True | 0 | ROZPOCET
| VV |  | Medzisúčet |  | 232.77 | [13 empty] | VV | 2 | 3 | True | 0 | ROZPOCET
| VV |  | skl. P2a | [15 empty] | VV | 2 | 1 | True | 0 | ROZPOCET
| VV |  | 3.NP | [15 empty] | VV | 2 | 1 | True | 0 | ROZPOCET
| VV |  | 13,2+61,88+17,25+11,21+8,79+18,39+12,79+53,34+77,23+17,39 |  | 291.47 | [13 empty] | VV | 2 | 2 | True | 0 | ROZPOCET
| VV |  | Medzisúčet |  | 291.47 | [13 empty] | VV | 2 | 3 | True | 0 | ROZPOCET
| VV |  | Súčet |  | 524.24 | [13 empty] | VV | 2 | 4 | True | 1 | ROZPOCET
680 | M | 6314150530 | Nobasil PTN hrúbky 40 mm (35 mm po stlačení), doska z minerálnej vlny | m2 | 534.725 |  | 0 |  |  |  | znížená |  | 0 | 0.004 | 2.1389 | 0 | 0 | 8 | M | 2 |  |  |  | ROZPOCET | 0 | 0 | 0 | 0 | 0 | 2 | 0 | 4 | -1639268963
| VV |  | 524,24*1,02 |  | 534.725 | [13 empty] | VV | 2 | 2 | True | 1 | ROZPOCET
681 | K | 713122111 | Montáž tepelnej izolácie doskami podláh, jednovrstvová | m2 | 79.98 |  | 0 |  |  |  | znížená |  | 0 | 3e-05 | 0.0023994 | 0 | 0 | 16 | K | 2 |  |  |  | ROZPOCET | 0 | 0 | 0 | 0 | 0 | 2 | 0 | 16 | -780233083
| VV |  | skl. P3a | [15 empty] | VV | 2 | 1 | True | 0 | ROZPOCET
| VV |  | 3.np | [15 empty] | VV | 2 | 1 | True | 0 | ROZPOCET
| VV |  | 4,8+5,13+10,22+10,22+10,22+18,89+5,64+3,75+3,75+3,68+3,68 |  | 79.98 | [13 empty] | VV | 2 | 2 | True | 1 | ROZPOCET
682 | M | 63141506300 | Nobasil PTN hrúbky 25 mm, doska z minerálnej vlny | m2 | 81.58 |  | 0 |  |  |  | znížená |  | 0 | 0.004 | 0.32632 | 0 | 0 | 8 | M | 2 |  |  |  | ROZPOCET | 0 | 0 | 0 | 0 | 0 | 2 | 0 | 4 | 580508845
| VV |  | 79,98*1,02 |  | 81.58 | [13 empty] | VV | 2 | 2 | True | 1 | ROZPOCET
683 | K | 713132121. | Montáž tepelnej izolácie doskami celoploš.prilepením -vonk. strany základov +sokel | m2 | 154.6 |  | 0 |  |  |  | znížená |  | 0 | 0.00053 | 0.081938 | 0 | 0 | 16 | K | 2 |  |  |  | ROZPOCET | 0 | 0 | 0 | 0 | 0 | 2 | 0 | 16 | 2041396121
| VV |  | (2*(56,3+21,0))*1,0 |  | 154.6 | [13 empty] | VV | 2 | 2 | True | 1 | ROZPOCET
684 | M | 283750001201 | Doska XPS STYRODUR 2800 C hr. 160 mm, zateplenie soklov, suterénov | m2 | 162.33 |  | 0 |  |  |  | znížená |  | 0 | 0.0042 | 0.68179 | 0 | 0 | 32 | M | 2 |  |  |  | ROZPOCET | 0 | 0 | 0 | 0 | 0 | 2 | 0 | 16 | 1199061944
| VV |  | 154,6*1,05 |  | 162.33 | [13 empty] | VV | 2 | 2 | True | 1 | ROZPOCET
685 | K | 713161530 | Montáž tepelnej izolácie striech šikmých prichytená pribitím a vyviazaním na latovanie medzi a pod krokvy hr. nad 10 cm | m2 | 769 |  | 0 |  |  |  | znížená |  | 0 | 0.00053 | 0.40757 | 0 | 0 | 16 | K | 2 |  |  |  | ROZPOCET | 0 | 0 | 0 | 0 | 0 | 2 | 0 | 16 | -2078784940
686 | M | 63164000140 | Izolácia z minerálnej vlny vhodná pre šikmé strechy, podkrovia, stropy hr. 280 mm | m2 | 807.45 |  | 0 |  |  |  | znížená |  | 0 | 0.00504 | 4.0695 | 0 | 0 | 32 | M | 2 |  |  |  | ROZPOCET | 0 | 0 | 0 | 0 | 0 | 2 | 0 | 16 | 236678776
| VV |  | 769,0*1,05 |  | 807.45 | [13 empty] | VV | 2 | 2 | True | 1 | ROZPOCET
687 | K | 998713203 | Presun hmôt pre izolácie tepelné v objektoch výšky nad 12 m do 24 m | % |  |  | 0 |  |  |  | znížená |  | 0 | 0 | 0 | 0 | 0 | 16 | K | 2 |  |  |  | ROZPOCET | 0 | 0 | 0 | 0 | 0 | 2 | 0 | 16 | -74490068
| D | 762 | Konštrukcie tesárske |  |  |  | 0 | [5 empty] | 0 |  | 44.3847 |  | 0 | 1 | D | 1 |  |  |  | ROZPOCET | [6 empty] | 0
688 | K | 762311103 | Montáž kotevných želiez, príložiek, pätiek, ťahadiel, s pripojením k drevenej konštrukcii | kg | 114.483 |  | 0 |  |  |  | znížená |  | 0 | 0.00332 | 0.38008 | 0 | 0 | 4 | K | 2 |  |  |  | ROZPOCET | 0 | 0 | 0 | 0 | 0 | 2 | 0 | 4 | 581441007
| VV |  | výpis oceľ.materiálu | [15 empty] | VV | 2 | 1 | True | 0 | ROZPOCET
| VV |  | 40,506+41,605+32,372 |  | 114.483 | [13 empty] | VV | 2 | 2 | True | 0 | ROZPOCET
| VV |  | Súčet |  | 114.483 | [13 empty] | VV | 2 | 4 | True | 1 | ROZPOCET
689 | M | 1361102000 | Plech oceľový hrubý 11373.0 hr. 6 mm | t | 0.032 |  | 0 |  |  |  | znížená |  | 0 | 1 | 0.032 | 0 | 0 | 8 | M | 2 |  |  |  | ROZPOCET | 0 | 0 | 0 | 0 | 0 | 2 | 0 | 4 | -1728348232
| VV |  | 32,372/1000 |  | 0.032 | [13 empty] | VV | 2 | 2 | True | 0 | ROZPOCET
| VV |  | Súčet |  | 0.032 | [13 empty] | VV | 2 | 4 | True | 1 | ROZPOCET
690 | M | 1361102800 | Plech oceľový hrubý 11373.0 hr.10 mm | t | 0.042 |  | 0 |  |  |  | znížená |  | 0 | 1 | 0.042 | 0 | 0 | 8 | M | 2 |  |  |  | ROZPOCET | 0 | 0 | 0 | 0 | 0 | 2 | 0 | 4 | 1427497735
| VV |  | 41,605/1000 |  | 0.042 | [13 empty] | VV | 2 | 2 | True | 0 | ROZPOCET
| VV |  | Súčet |  | 0.042 | [13 empty] | VV | 2 | 4 | True | 1 | ROZPOCET
691 | M | 1361103200 | Plech oceľový hrubý 11373.0 hr.12 mm | t | 0.041 |  | 0 |  |  |  | znížená |  | 0 | 1 | 0.041 | 0 | 0 | 8 | M | 2 |  |  |  | ROZPOCET | 0 | 0 | 0 | 0 | 0 | 2 | 0 | 4 | -206746703
| VV |  | 40,506/1000 |  | 0.041 | [13 empty] | VV | 2 | 2 | True | 0 | ROZPOCET
| VV |  | Súčet |  | 0.041 | [13 empty] | VV | 2 | 4 | True | 1 | ROZPOCET
692 | K | 762313113 | Montáž oceľových spojovacích prostriedkov - svorníkov, skrutiek dĺžky nad 300 do 450 mm | ks | 318 |  | 0 |  |  |  | znížená |  | 0 | 0 | 0 | 0 | 0 | 4 | K | 2 |  |  |  | ROZPOCET | 0 | 0 | 0 | 0 | 0 | 2 | 0 | 4 | 2077849521
693 | M | 3690900002 | Oceľová konštrukcia netypová bez povrchovej úpravy | kg | 477 |  | 0 |  |  |  | znížená |  | 0 | 0 | 0 | 0 | 0 | 8 | M | 2 |  |  |  | ROZPOCET | 0 | 0 | 0 | 0 | 0 | 2 | 0 | 4 | 1487597931
694 | K | 762332110 | Montáž viazaných konštrukcií krovov striech z reziva priemernej plochy do 120 cm2 | m | 2696 |  | 0 |  |  |  | znížená |  | 0 | 0.00099 | 2.669 | 0 | 0 | 4 | K | 2 |  |  |  | ROZPOCET | 0 | 0 | 0 | 0 | 0 | 2 | 0 | 4 | -677807440
695 | M | 6051592600 | Hranoly smrekovec akosť I 60x200 mm | m3 | 35.585 |  | 0 |  |  |  | znížená |  | 0 | 0.55 | 19.5718 | 0 | 0 | 8 | M | 2 |  |  |  | ROZPOCET | 0 | 0 | 0 | 0 | 0 | 2 | 0 | 4 | 774258704
| VV |  | výpis reziva krovu | [15 empty] | VV | 2 | 1 | True | 0 | ROZPOCET
| VV |  | 32,35*1,1 |  | 35.585 | [13 empty] | VV | 2 | 2 | True | 1 | ROZPOCET
696 | K | 762332120 | Montáž viazaných konštrukcií krovov striech z reziva priemernej plochy 120-224 cm2 | m | 553.05 |  | 0 |  |  |  | znížená |  | 0 | 0.00099 | 0.54752 | 0 | 0 | 4 | K | 2 |  |  |  | ROZPOCET | 0 | 0 | 0 | 0 | 0 | 2 | 0 | 4 | -45890448
| VV |  | hranoly 100x200 mm | [15 empty] | VV | 2 | 1 | True | 0 | ROZPOCET
| VV |  | 369,55 |  | 369.55 | [13 empty] | VV | 2 | 2 | True | 0 | ROZPOCET
| VV |  | hranoly 160x140 mm | [15 empty] | VV | 2 | 1 | True | 0 | ROZPOCET
| VV |  | 183,5 |  | 183.5 | [13 empty] | VV | 2 | 2 | True | 0 | ROZPOCET
| VV |  | Súčet |  | 553.05 | [13 empty] | VV | 2 | 4 | True | 1 | ROZPOCET
697 | M | 6051591800 | Hranoly smrekovec akosť I 100x200 mm | m3 | 8.129 |  | 0 |  |  |  | znížená |  | 0 | 0.55 | 4.471 | 0 | 0 | 8 | M | 2 |  |  |  | ROZPOCET | 0 | 0 | 0 | 0 | 0 | 2 | 0 | 4 | 1824024473
| VV |  | 7,39*1,1 |  | 8.129 | [13 empty] | VV | 2 | 2 | True | 1 | ROZPOCET
698 | M | 6051591800.1 | Hranoly smrekovec akosť I 160x140 mm | m3 | 4.521 |  | 0 |  |  |  | znížená |  | 0 | 0.55 | 2.4865 | 0 | 0 | 8 | M | 2 |  |  |  | ROZPOCET | 0 | 0 | 0 | 0 | 0 | 2 | 0 | 4 | 1968224849
| VV |  | 4,11*1,1 |  | 4.521 | [13 empty] | VV | 2 | 2 | True | 1 | ROZPOCET
699 | K | 762332140 | Montáž viazaných konštrukcií krovov striech z reziva priemernej plochy 288-450 cm2 | m | 61.75 |  | 0 |  |  |  | znížená |  | 0 | 0.00099 | 0.061132 | 0 | 0 | 4 | K | 2 |  |  |  | ROZPOCET | 0 | 0 | 0 | 0 | 0 | 2 | 0 | 4 | -541311390
700 | M | 6051594200 | Hranoly smrekovec akosť I 160x200 mm | m3 | 2.178 |  | 0 |  |  |  | znížená |  | 0 | 0.55 | 1.1979 | 0 | 0 | 8 | M | 2 |  |  |  | ROZPOCET | 0 | 0 | 0 | 0 | 0 | 2 | 0 | 4 | 114873524
| VV |  | 1,98*1,1 |  | 2.178 | [13 empty] | VV | 2 | 2 | True | 1 | ROZPOCET
701 | K | 7623412101 | Montáž debnenia a latovania striech | m2 | 1060.08 |  | 0 |  |  |  | znížená |  | 0 | 0 | 0 | 0 | 0 | 16 | K | 2 |  |  |  | ROZPOCET | 0 | 0 | 0 | 0 | 0 | 2 | 0 | 16 | -1024715279
702 | M | 6051036.050 | Laty a kontralaty 60/40 mm, smrek akost A | m3 | 15.265 |  | 0 |  |  |  | znížená |  | 0 | 0.55 | 8.3957 | 0 | 0 | 32 | M | 2 |  |  |  | ROZPOCET | 0 | 0 | 0 | 0 | 0 | 2 | 0 | 16 | 636934565
| VV |  | 1060,08*6*0,06*0,04 |  | 15.265 | [13 empty] | VV | 2 | 2 | True | 1 | ROZPOCET
703 | K | 762341610 | Montáž debnenia a latovania štítových odkvapových ríms z dosiek hrubých hr. do 32 mm | m2 | 118.95 |  | 0 |  |  |  | znížená |  | 0 | 0 | 0 | 0 | 0 | 4 | K | 2 |  |  |  | ROZPOCET | 0 | 0 | 0 | 0 | 0 | 2 | 0 | 4 | 707434127
704 | M | 6051011500 | Dosky a fošne neomietané SM/JD akosť hr.22 mm | m3 | 2.879 |  | 0 |  |  |  | znížená |  | 0 | 0.55 | 1.5835 | 0 | 0 | 8 | M | 2 |  |  |  | ROZPOCET | 0 | 0 | 0 | 0 | 0 | 2 | 0 | 4 | 1929712713
| VV |  | 2,617 * 1,1 |  | 2.879 | [13 empty] | VV | 2 | 2 | True | 0 | ROZPOCET
| VV |  | Súčet |  | 2.879 | [13 empty] | VV | 2 | 4 | True | 1 | ROZPOCET
705 | K | 762395000 | Spojovacie a ochranné prostriedky svorky, dosky, klince, pásová oceľ, vruty, impregnácia | m3 | 68.568 |  | 0 |  |  |  | znížená |  | 0 | 0.02357 | 1.6161 | 0 | 0 | 4 | K | 2 |  |  |  | ROZPOCET | 0 | 0 | 0 | 0 | 0 | 2 | 0 | 4 | 398875009
| VV |  | 35,596+8,129+4,521+2,178+2,879+15,265 |  | 68.568 | [13 empty] | VV | 2 | 2 | True | 1 | ROZPOCET
706 | K | 762810014 | Záklop stropov z dosiek OSB skrutkovaných na trámy na zraz hr. dosky 18 mm | m2 | 144.388 |  | 0 |  |  |  | znížená |  | 0 | 0.00893 | 1.2894 | 0 | 0 | 4 | K | 2 |  |  |  | ROZPOCET | 0 | 0 | 0 | 0 | 0 | 2 | 0 | 4 | -434076342
| VV |  | 2,5*8,0 |  | 20 | [13 empty] | VV | 2 | 2 | True | 0 | ROZPOCET
| VV |  | 2,755*2,5 |  | 6.888 | [13 empty] | VV | 2 | 2 | True | 0 | ROZPOCET
| VV |  | 47,0*2,5 |  | 117.5 | [13 empty] | VV | 2 | 2 | True | 0 | ROZPOCET
| VV |  | Súčet |  | 144.388 | [13 empty] | VV | 2 | 4 | True | 1 | ROZPOCET
707 | K | 998762203 | Presun hmôt pre konštrukcie tesárske v objektoch výšky od 12 do 24 m | % |  |  | 0 |  |  |  | znížená |  | 0 | 0 | 0 | 0 | 0 | 4 | K | 2 |  |  |  | ROZPOCET | 0 | 0 | 0 | 0 | 0 | 2 | 0 | 4 | -1379838052
| D | 761 | Konštrukcie sklobetónové |  |  |  | 0 | [5 empty] | 0 |  | 0.11326 |  | 0 | 2 | D | 1 |  |  |  | ROZPOCET | [6 empty] | 0
708 | K | 761123111 | Sklobetónové steny a priečky jednofarebné, klasické murovanie, tvarovky hladké veľ. 190x190x80 mm | m2 | 1.8 |  | 0 |  |  |  | znížená |  | 0 | 0.06292 | 0.11326 | 0 | 0 | 16 | K | 2 |  |  |  | ROZPOCET | 0 | 0 | 0 | 0 | 0 | 2 | 0 | 16 | -1815478490
| VV |  | 2.np | [15 empty] | VV | 2 | 1 | True | 0 | ROZPOCET
| VV |  | m.2.04 a,b | [15 empty] | VV | 2 | 1 | True | 0 | ROZPOCET
| VV |  | 1,5*0,6*2 |  | 1.8 | [13 empty] | VV | 2 | 2 | True | 1 | ROZPOCET
| D | 763 | Konštrukcie - drevostavby |  |  |  | 0 | [5 empty] | 0 |  | 22.5083 |  | 0 | 2 | D | 1 |  |  |  | ROZPOCET | [6 empty] | 0
709 | K | 763115126 | Priečka SDK Rigips hr. 125 mm jednoducho opláštená doskami RF 12,5 mm, CW 100 | m2 | 104.273 |  | 0 |  |  |  | znížená |  | 0 | 0.02542 | 2.6506 | 0 | 0 | 16 | K | 2 |  |  |  | ROZPOCET | 0 | 0 | 0 | 0 | 0 | 2 | 0 | 16 | -471726236
| VV |  | 1.np | [15 empty] | VV | 2 | 1 | True | 0 | ROZPOCET
| VV |  | 3,35*2,95*2 |  | 19.765 | [13 empty] | VV | 2 | 2 | True | 0 | ROZPOCET
| VV |  | -0,95*2,0*2 |  | -3.8 | [13 empty] | VV | 2 | 2 | True | 0 | ROZPOCET
| VV |  | (3,4+2,1)*2,95 |  | 16.225 | [13 empty] | VV | 2 | 2 | True | 0 | ROZPOCET
| VV |  | -0,95*2,0*2 |  | -3.8 | [13 empty] | VV | 2 | 2 | True | 0 | ROZPOCET
| VV |  | 3,0*2,95 |  | 8.85 | [13 empty] | VV | 2 | 2 | True | 0 | ROZPOCET
| VV |  | -0,95*2,0 |  | -1.9 | [13 empty] | VV | 2 | 2 | True | 0 | ROZPOCET
| VV |  | Medzisúčet |  | 35.34 | [13 empty] | VV | 2 | 3 | True | 0 | ROZPOCET
| VV |  | 2.np | [15 empty] | VV | 2 | 1 | True | 0 | ROZPOCET
| VV |  | 3,35*2,95*4 |  | 39.53 | [13 empty] | VV | 2 | 2 | True | 0 | ROZPOCET
| VV |  | -0,95*2,0*4 |  | -7.6 | [13 empty] | VV | 2 | 2 | True | 0 | ROZPOCET
| VV |  | 2,45*2,25*2 |  | 11.025 | [13 empty] | VV | 2 | 2 | True | 0 | ROZPOCET
| VV |  | -0,95*2,0*2 |  | -3.8 | [13 empty] | VV | 2 | 2 | True | 0 | ROZPOCET
| VV |  | Medzisúčet |  | 39.155 | [13 empty] | VV | 2 | 3 | True | 0 | ROZPOCET
| VV |  | 3.np | [15 empty] | VV | 2 | 1 | True | 0 | ROZPOCET
| VV |  | m.3.09 ,13 , 17 | [15 empty] | VV | 2 | 1 | True | 0 | ROZPOCET
| VV |  | 3,35*2,8*3 |  | 28.14 | [13 empty] | VV | 2 | 2 | True | 0 | ROZPOCET
| VV |  | -0,95*2,0*3 |  | -5.7 | [13 empty] | VV | 2 | 2 | True | 0 | ROZPOCET
| VV |  | m.3.22 , 25 | [15 empty] | VV | 2 | 1 | True | 0 | ROZPOCET
| VV |  | 2,45*2,25 |  | 5.513 | [13 empty] | VV | 2 | 2 | True | 0 | ROZPOCET
| VV |  | 2,5*2,25 |  | 5.625 | [13 empty] | VV | 2 | 2 | True | 0 | ROZPOCET
| VV |  | -0,95*2,0*2 |  | -3.8 | [13 empty] | VV | 2 | 2 | True | 0 | ROZPOCET
| VV |  | Medzisúčet |  | 29.778 | [13 empty] | VV | 2 | 3 | True | 0 | ROZPOCET
| VV |  | Súčet |  | 104.273 | [13 empty] | VV | 2 | 4 | True | 1 | ROZPOCET
710 | K | 763115155 | Priečka SDK Rigips hr. 150 mm jednoducho opláštená doskami RF 12,5 mm, CW 100 | m2 | 63.577 |  | 0 |  |  |  | znížená |  | 0 | 0.02542 | 1.6161 | 0 | 0 | 16 | K | 2 |  |  |  | ROZPOCET | 0 | 0 | 0 | 0 | 0 | 2 | 0 | 16 | 341791878
| VV |  | 3.np | [15 empty] | VV | 2 | 1 | True | 0 | ROZPOCET
| VV |  | m.3.36-38 | [15 empty] | VV | 2 | 1 | True | 0 | ROZPOCET
| VV |  | (8,4+6,0+4,125+2,2+3,46)*2,8 |  | 67.718 | [13 empty] | VV | 2 | 2 | True | 0 | ROZPOCET
| VV |  | -1,05*2,02 |  | -2.121 | [13 empty] | VV | 2 | 2 | True | 0 | ROZPOCET
| VV |  | -1,0*2,02 |  | -2.02 | [13 empty] | VV | 2 | 2 | True | 0 | ROZPOCET
| VV |  | Súčet |  | 63.577 | [13 empty] | VV | 2 | 4 | True | 1 | ROZPOCET
711 | K | 7631266011 | Kapotáž jestv. plyn. potrubia - SDK doska RF 12.5 mm na roštoch | m2 | 5 |  | 0 |  |  |  | znížená |  | 0 | 0.01545 | 0.07725 | 0 | 0 | 16 | K | 2 |  |  |  | ROZPOCET | 0 | 0 | 0 | 0 | 0 | 2 | 0 | 16 | 1561287953
| VV |  | 1.pp | [15 empty] | VV | 2 | 1 | True | 0 | ROZPOCET
| VV |  | 5,0 |  | 5 | [13 empty] | VV | 2 | 2 | True | 1 | ROZPOCET
713 | K | 7631350102 | Kazetový SDK podhľad 600 x 600 mm, vr. závesnej konštrukcie | m2 | 699.434 |  | 0 |  |  |  | znížená |  | 0 | 0.00812 | 5.6794 | 0 | 0 | 16 | K | 2 |  |  |  | ROZPOCET | 0 | 0 | 0 | 0 | 0 | 2 | 0 | 16 | 1196423872
| VV |  | 1.np | [15 empty] | VV | 2 | 1 | True | 0 | ROZPOCET
| VV |  | (22,54+38,83+6,6+15,66+14,28)*1,02 |  | 99.868 | [13 empty] | VV | 2 | 2 | True | 0 | ROZPOCET
| VV |  | 2.np | [15 empty] | VV | 2 | 1 | True | 0 | ROZPOCET
| VV |  | 587,81*1,02 |  | 599.566 | [13 empty] | VV | 2 | 2 | True | 0 | ROZPOCET
| VV |  | Súčet |  | 699.434 | [13 empty] | VV | 2 | 4 | True | 1 | ROZPOCET
714 | K | 763138203 | Podhľad SDK hr. 12,5 mm s pož. odolnosťou montovaný priamo, jednoúrovňová oceľová podkonštrukcia CD 60/27 plech.pozink. | m2 | 747.15 |  | 0 |  |  |  | znížená |  | 0 | 0.01671 | 12.4849 | 0 | 0 | 16 | K | 2 |  |  |  | ROZPOCET | 0 | 0 | 0 | 0 | 0 | 2 | 0 | 16 | 1260932406
| VV |  | 1.pp | [15 empty] | VV | 2 | 1 | True | 0 | ROZPOCET
| VV |  | 27,5*1,02 |  | 28.05 | [13 empty] | VV | 2 | 2 | True | 0 | ROZPOCET
| VV |  | 3.np | [15 empty] | VV | 2 | 1 | True | 0 | ROZPOCET
| VV |  | 705,0*1,02 |  | 719.1 | [13 empty] | VV | 2 | 2 | True | 0 | ROZPOCET
| VV |  | Súčet |  | 747.15 | [13 empty] | VV | 2 | 4 | True | 1 | ROZPOCET
715 | K | 998763403 | Presun hmôt pre sádrokartónové konštrukcie v stavbách(objektoch )výšky od 7 do 24 m | % |  |  | 0 |  |  |  | znížená |  | 0 | 0 | 0 | 0 | 0 | 16 | K | 2 |  |  |  | ROZPOCET | 0 | 0 | 0 | 0 | 0 | 2 | 0 | 16 | 1658526607
| D | 764 | Konštrukcie klampiarske |  |  |  | 0 | [5 empty] | 0 |  | 7.7732 |  | 0 | 2 | D | 1 |  |  |  | ROZPOCET | [6 empty] | 0
716 | K | 7641718611 | Krytina LINDAB Click - MatPremium, sklon strechy nad 30° do 45° ,vr.kotvenia + lapače snehu | m2 | 1113.084 |  | 0 |  |  |  | znížená |  | 0 | 0.00456 | 5.0757 | 0 | 0 | 16 | K | 2 |  |  |  | ROZPOCET | 0 | 0 | 0 | 0 | 0 | 2 | 0 | 16 | 1768565889
| VV |  | 1060,08*1,05 |  | 1113.084 | [13 empty] | VV | 2 | 2 | True | 1 | ROZPOCET
717 | K | 7659010210 | Strešná fólia DÖRKEN Delta Maxx Plus | m2 | 1219.092 |  | 0 |  |  |  | znížená |  | 0 | 0.00029 | 0.35354 | 0 | 0 | 16 | K | 2 |  |  |  | ROZPOCET | 0 | 0 | 0 | 0 | 0 | 2 | 0 | 16 | 675879549
| VV |  | 1060,08*1,15 |  | 1219.092 | [13 empty] | VV | 2 | 2 | True | 1 | ROZPOCET
718 | K | 7641718311 | Krytina LINDAB - záveterná lišta, sklon strechy 30° od 45° | ks | 650 |  | 0 |  |  |  | znížená |  | 0 | 0.00087 | 0.5655 | 0 | 0 | 16 | K | 2 |  |  |  | ROZPOCET | 0 | 0 | 0 | 0 | 0 | 2 | 0 | 16 | 422883830
719 | K | 7641718341 | Krytina LINDAB - úžľabie, sklon strechy od 30° do 45° | ks | 20 |  | 0 |  |  |  | znížená |  | 0 | 0.00222 | 0.0444 | 0 | 0 | 16 | K | 2 |  |  |  | ROZPOCET | 0 | 0 | 0 | 0 | 0 | 2 | 0 | 16 | -551736772
720 | K | 764171837 | Krytina LINDAB - hrebene z hrebenáčov s vetracím pásom, sklon strechy od 30° od 45° | ks | 67 |  | 0 |  |  |  | znížená |  | 0 | 0.00035 | 0.02345 | 0 | 0 | 16 | K | 2 |  |  |  | ROZPOCET | 0 | 0 | 0 | 0 | 0 | 2 | 0 | 16 | -1659236661
721 | K | 7641718461 | Krytina LINDAB - odkvapové lemovanie, sklon strechy od 30° do 45° | ks | 81 |  | 0 |  |  |  | znížená |  | 0 | 0.00142 | 0.11502 | 0 | 0 | 16 | K | 2 |  |  |  | ROZPOCET | 0 | 0 | 0 | 0 | 0 | 2 | 0 | 16 | -204441981
722 | K | 7641718491 | Krytina LINDAB - štítové lemovanie, sklon strechy 30° od 45° | ks | 4 |  | 0 |  |  |  | znížená |  | 0 | 0.00142 | 0.00568 | 0 | 0 | 16 | K | 2 |  |  |  | ROZPOCET | 0 | 0 | 0 | 0 | 0 | 2 | 0 | 16 | -1565099293
723 | K | 764352300 | Žľaby pododkvapové žiar.pozink. poplasat.polkruhové,priemer 150 mm - KL/1 | m | 160 |  | 0 |  |  |  | znížená |  | 0 | 0.0027 | 0.432 | 0 | 0 | 4 | K | 2 |  |  |  | ROZPOCET | 0 | 0 | 0 | 0 | 0 | 2 | 0 | 4 | -443377970
724 | K | 764454212 | Odpadové rúry zo žiar.pozink.poplast. plechu ,priemer 150 mm - KL/2 | m | 78 |  | 0 |  |  |  | znížená |  | 0 | 0.00269 | 0.20982 | 0 | 0 | 4 | K | 2 |  |  |  | ROZPOCET | 0 | 0 | 0 | 0 | 0 | 2 | 0 | 4 | -599759132
725 | K | 764358201 | Hák žľabový s príchytným jazýčkom dl.210 mm - KL/3 | ks | 178 |  | 0 |  |  |  | znížená |  | 0 | 0.00257 | 0.45746 | 0 | 0 | 4 | K | 2 |  |  |  | ROZPOCET | 0 | 0 | 0 | 0 | 0 | 2 | 0 | 4 | 1630749767
726 | K | 7643582010 | Žľabové čelo s tesnením - KL/4 | ks | 2 |  | 0 |  |  |  | znížená |  | 0 | 0.00257 | 0.00514 | 0 | 0 | 4 | K | 2 |  |  |  | ROZPOCET | 0 | 0 | 0 | 0 | 0 | 2 | 0 | 4 | 1715284599
727 | K | 7643582011 | Žľabová spojka s tesnením - KL/5 | ks | 50 |  | 0 |  |  |  | znížená |  | 0 | 0.00257 | 0.1285 | 0 | 0 | 4 | K | 2 |  |  |  | ROZPOCET | 0 | 0 | 0 | 0 | 0 | 2 | 0 | 4 | 862520937
728 | K | 764359221 | Kotlík žľabový priemer 150 mm - KL/6 | ks | 9 |  | 0 |  |  |  | znížená |  | 0 | 0.001 | 0.009 | 0 | 0 | 4 | K | 2 |  |  |  | ROZPOCET | 0 | 0 | 0 | 0 | 0 | 2 | 0 | 4 | -202766315
729 | K | 764453943 | Koleno zo žiar.- pozink poplast.plechu odpadové uhol 70st.- pr 150 mm - KL/7 | ks | 18 |  | 0 |  |  |  | znížená |  | 0 | 0.00282 | 0.05076 | 0 | 0 | 4 | K | 2 |  |  |  | ROZPOCET | 0 | 0 | 0 | 0 | 0 | 2 | 0 | 4 | 708690063
730 | K | 764453963 | Koleno zo žiar.- pozink poplast..plechu výtokové pr. 150 mm - KL/8 | ks | 9 |  | 0 |  |  |  | znížená |  | 0 | 0.00141 | 0.01269 | 0 | 0 | 4 | K | 2 |  |  |  | ROZPOCET | 0 | 0 | 0 | 0 | 0 | 2 | 0 | 4 | -1434059114
731 | K | 7644542121 | Medzikus k odpadovej rúre dl. 1 m , priemer 150 mm - KL/9 | m | 9 |  | 0 |  |  |  | znížená |  | 0 | 0.00269 | 0.02421 | 0 | 0 | 4 | K | 2 |  |  |  | ROZPOCET | 0 | 0 | 0 | 0 | 0 | 2 | 0 | 4 | -679942166
732 | K | 7643582014 | Žľabový kút ,uhol 90st - KL/10 | ks | 8 |  | 0 |  |  |  | znížená |  | 0 | 0.00257 | 0.02056 | 0 | 0 | 4 | K | 2 |  |  |  | ROZPOCET | 0 | 0 | 0 | 0 | 0 | 2 | 0 | 4 | 517508401
733 | K | 7643582013 | Objímka úchytná s trnom 250 mm - KL/11 | ks | 39 |  | 0 |  |  |  | znížená |  | 0 | 0.00257 | 0.10023 | 0 | 0 | 4 | K | 2 |  |  |  | ROZPOCET | 0 | 0 | 0 | 0 | 0 | 2 | 0 | 4 | 1554593219
734 | K | 764410360 | Oplechovanie parapetov z hliníkového Al plechu, vrátane rohov r.š. 380 mm - ozn. VP/01-06 | m | 146.1 |  | 0 |  |  |  | znížená |  | 0 | 0.0009 | 0.13149 | 0 | 0 | 16 | K | 2 |  |  |  | ROZPOCET | 0 | 0 | 0 | 0 | 0 | 2 | 0 | 16 | -768446875
| VV |  | 0,9*17+1,5+1,8+1,1+1,4*89+0,6*3 |  | 146.1 | [13 empty] | VV | 2 | 2 | True | 1 | ROZPOCET
735 | K | 764454299 | Oplechovanie prechodu vzt v streche zo žiar.pozink.poplast. plechu r.š. 330 mm | m | 3 |  | 0 |  |  |  | znížená |  | 0 | 0.00269 | 0.00807 | 0 | 0 | 4 | K | 2 |  |  |  | ROZPOCET | 0 | 0 | 0 | 0 | 0 | 2 | 0 | 4 | 1777781505
736 | K | 998764203 | Presun hmôt pre konštrukcie klampiarske v objektoch výšky nad 12 do 24 m | % |  |  | 0 |  |  |  | znížená |  | 0 | 0 | 0 | 0 | 0 | 16 | K | 2 |  |  |  | ROZPOCET | 0 | 0 | 0 | 0 | 0 | 2 | 0 | 16 | 768552337
| D | 766 | Konštrukcie stolárske |  |  |  | 0 | [5 empty] | 0 |  | 2.3828 |  | 0 | 2 | D | 1 |  |  |  | ROZPOCET | [6 empty] | 0
737 | K | 766661112 | Montáž dverového krídla kompletiz.otváravého do oceľovej alebo fošňovej zárubne, jednokrídlové | ks | 76 |  | 0 |  |  |  | znížená |  | 0 | 0 | 0 | 0 | 0 | 16 | K | 2 |  |  |  | ROZPOCET | 0 | 0 | 0 | 0 | 0 | 2 | 0 | 16 | -510775558
738 | M | 61160141200 | Dvere vnútorné hladké plné jednokrídlové , voštinové , dyhované 700x1970 mm , kov.-3 skrutkovacie čapové , závesy-zinok strieb. , kľučky so štítmi, zámok dózický , farba biela - ozn. DvK/01.L | ks | 1 |  | 0 |  |  |  | znížená |  | 0 | 0.0155 | 0.0155 | 0 | 0 | 8 | M | 2 |  |  |  | ROZPOCET | 0 | 0 | 0 | 0 | 0 | 2 | 0 | 4 | 458076374
739 | M | 61160141201 | Dvere vnútorné hladké plné jednokrídlové , voštinové , dyhované 800x1970 mm , kov.-3 skrutkovacie čapové , závesy-zinok strieb. , kľučky so štítmi, zámok dózický , farba biela - ozn. Dv/02.L | ks | 1 |  | 0 |  |  |  | znížená |  | 0 | 0.0155 | 0.0155 | 0 | 0 | 8 | M | 2 |  |  |  | ROZPOCET | 0 | 0 | 0 | 0 | 0 | 2 | 0 | 4 | -107404605
740 | M | 61160141202 | Dvere vnútorné hladké plné jednokrídlové , voštinové , dyhované 900x1970 mm , kov.-3 skrutkovacie čapové , závesy-zinok strieb. , kľučky so štítmi, zámok dózický , farba biela , madlo pre imobilné osoby- ozn. Dv/03.P | ks | 2 |  | 0 |  |  |  | znížená |  | 0 | 0.0155 | 0.031 | 0 | 0 | 8 | M | 2 |  |  |  | ROZPOCET | 0 | 0 | 0 | 0 | 0 | 2 | 0 | 4 | 324739265
741 | M | 61160141203 | Dvere vnútorné hladké plné jednokrídlové , voštinové , dyhované 900x1970 mm s vetracími lištami , kov.-3 skrutkovacie čapové , závesy-zinok strieb. , kľučky so štítmi, zámok dózický , farba biela - ozn. D/04.P | ks | 1 |  | 0 |  |  |  | znížená |  | 0 | 0.0155 | 0.0155 | 0 | 0 | 8 | M | 2 |  |  |  | ROZPOCET | 0 | 0 | 0 | 0 | 0 | 2 | 0 | 4 | -1393478634
742 | M | 61160141204 | Dvere vnútorné hladké plné jednokrídlové , drevo-masív 900x1970 mm, kov.-3 skrutkovacie čapové , závesy-nerez , kľučky so štítmi, zámok dózický , farba biela - ozn. D/01L,P | ks | 64 |  | 0 |  |  |  | znížená |  | 0 | 0.0155 | 0.992 | 0 | 0 | 8 | M | 2 |  |  |  | ROZPOCET | 0 | 0 | 0 | 0 | 0 | 2 | 0 | 4 | -741969683
743 | M | 61160141205 | Dvere vnútorné hladké plné jednokrídlové , drevo-masív 900x1970 mm , kov.-3 skrutkovacie čapové , závesy-nerez , kľučky so štítmi, zámok dózický , farba biela - ozn. DK/01L,P | ks | 4 |  | 0 |  |  |  | znížená |  | 0 | 0.0155 | 0.062 | 0 | 0 | 8 | M | 2 |  |  |  | ROZPOCET | 0 | 0 | 0 | 0 | 0 | 2 | 0 | 4 | 1803388423
744 | M | 61160141206 | Dvere vnútorné hladké plné jednokrídlové , drevo-masív 700x1970 mm , kov.-3 skrutkovacie čapové , závesy-nerez , kľučky so štítmi, zámok dózický , farba biela - ozn. D/02.L | ks | 1 |  | 0 |  |  |  | znížená |  | 0 | 0.0155 | 0.0155 | 0 | 0 | 8 | M | 2 |  |  |  | ROZPOCET | 0 | 0 | 0 | 0 | 0 | 2 | 0 | 4 | 79844553
745 | M | 61160141207 | Dvere vnútorné hladké plné jednokrídlové , drevo-masív 700x1970 mm , kov.-3 skrutkovacie čapové , závesy-nerez , kľučky so štítmi, zámok dózický , farba biela - ozn. DK/02.P | ks | 1 |  | 0 |  |  |  | znížená |  | 0 | 0.0155 | 0.0155 | 0 | 0 | 8 | M | 2 |  |  |  | ROZPOCET | 0 | 0 | 0 | 0 | 0 | 2 | 0 | 4 | -1989246961
746 | M | 61160141208 | Dvere vnútorné hladké plné jednokrídlové , drevo-masív 600x1970 mm , kov.-3 skrutkovacie čapové , závesy-nerez , kľučky so štítmi, zámok dózický , farba biela - ozn. DK/03.P | ks | 1 |  | 0 |  |  |  | znížená |  | 0 | 0.0155 | 0.0155 | 0 | 0 | 8 | M | 2 |  |  |  | ROZPOCET | 0 | 0 | 0 | 0 | 0 | 2 | 0 | 4 | 1006915917
747 | K | 766662132 | Montáž dverového krídla otočného dvojkrídlového , vrátane kovania | ks | 1 |  | 0 |  |  |  | znížená |  | 0 | 0 | 0 | 0 | 0 | 16 | K | 2 |  |  |  | ROZPOCET | 0 | 0 | 0 | 0 | 0 | 2 | 0 | 16 | 2123619410
748 | M | 61160141225 | Dvere vnútorné hladké plné jednokrídlové , drevo-masív 1450x1970 mm , kov.-3 skrutkovacie čapové , závesy-nerez , kľučky so štítmi, zámok dózický , farba biela - ozn. D/08.P | ks | 1 |  | 0 |  |  |  | znížená |  | 0 | 0.0155 | 0.0155 | 0 | 0 | 8 | M | 2 |  |  |  | ROZPOCET | 0 | 0 | 0 | 0 | 0 | 2 | 0 | 4 | 1702524702
749 | K | 766702113.1 | Montáž zárubní obložkových pre dvere jednokr. zásuvné , vr.montáže krídla | ks | 16 |  | 0 |  |  |  | znížená |  | 0 | 0.00106 | 0.01696 | 0 | 0 | 16 | K | 2 |  |  |  | ROZPOCET | 0 | 0 | 0 | 0 | 0 | 2 | 0 | 16 | 1631250252
750 | M | 611710300.1 | Zárubňa obložková pre zásuvné dvere jednokr. | ks | 16 |  | 0 |  |  |  | znížená |  | 0 | 0.018 | 0.288 | 0 | 0 | 32 | M | 2 |  |  |  | ROZPOCET | 0 | 0 | 0 | 0 | 0 | 2 | 0 | 16 | 1583511792
751 | M | 61161211.02 | Dvere vnútorné hladké jednokrídlové drevo-masív zásuvné do púzdra 950x1970 mm , farba biela ,vr. kovania , madlo pre imobilné osoby-9 ks - ozn. D/04 | ks | 13 |  | 0 |  |  |  | znížená |  | 0 | 0.018 | 0.234 | 0 | 0 | 8 | M | 2 |  |  |  | ROZPOCET | 0 | 0 | 0 | 0 | 0 | 2 | 0 | 4 | -1700984105
752 | M | 61161211.03 | Dvere vnútorné hladké jednokrídlové drevo-masív zásuvné do púzdra 950x1970 mm s vetr. lištami , farba biela ,vr. kovania - ozn. D/05 | ks | 2 |  | 0 |  |  |  | znížená |  | 0 | 0.018 | 0.036 | 0 | 0 | 8 | M | 2 |  |  |  | ROZPOCET | 0 | 0 | 0 | 0 | 0 | 2 | 0 | 4 | -29395514
753 | M | 61161211.04 | Dvere vnútorné hladké jednokrídlové drevo-masív zásuvné do púzdra 950x1970 mm , farba biela ,vr. kovania - ozn. D/06 | ks | 1 |  | 0 |  |  |  | znížená |  | 0 | 0.018 | 0.018 | 0 | 0 | 8 | M | 2 |  |  |  | ROZPOCET | 0 | 0 | 0 | 0 | 0 | 2 | 0 | 4 | 1087842196
754 | K | 766702121 | Montáž zárubní obložkových pre dvere dvojkrídlové zásuvné , vr. dverného krídla | ks | 1 |  | 0 |  |  |  | znížená |  | 0 | 0.0005 | 0.0005 | 0 | 0 | 16 | K | 2 |  |  |  | ROZPOCET | 0 | 0 | 0 | 0 | 0 | 2 | 0 | 16 | -1988375691
755 | M | 611810005200 | Zárubňa vnútorná obložková pre dvojkrídlové dvere zásuvné | ks | 1 |  | 0 |  |  |  | znížená |  | 0 | 0.02 | 0.02 | 0 | 0 | 32 | M | 2 |  |  |  | ROZPOCET | 0 | 0 | 0 | 0 | 0 | 2 | 0 | 16 | -1158934302
756 | M | 61161211.05 | Dvere vnútorné hladké dvojkrídlové drevo-masív zásuvné do púzdra 1800x1970 mm , farba biela ,vr. kovania - ozn. D/07 | ks | 1 |  | 0 |  |  |  | znížená |  | 0 | 0.018 | 0.018 | 0 | 0 | 8 | M | 2 |  |  |  | ROZPOCET | 0 | 0 | 0 | 0 | 0 | 2 | 0 | 4 | 335009416
757 | K | 766661413 | Montáž dverového krídla kompletiz.otváravého protipožiar., jednokrídlových | ks | 21 |  | 0 |  |  |  | znížená |  | 0 | 0 | 0 | 0 | 0 | 16 | K | 2 |  |  |  | ROZPOCET | 0 | 0 | 0 | 0 | 0 | 2 | 0 | 16 | 1250147028
758 | M | 61160141221 | Dvere vnútorné požiarne s poldráž. jednokrídlové 1100x1970 mm ,PO-EI30/D3-C , čiast. zasklené protipož. sklom ,kov.-3 skrutkovacie čapové , závesy-pozinok , kľučky so štítmi, zámok dózický ,samozatvarač , farba biela - ozn. PD/01.P | ks | 1 |  | 0 |  |  |  | znížená |  | 0 | 0.0155 | 0.0155 | 0 | 0 | 8 | M | 2 |  |  |  | ROZPOCET | 0 | 0 | 0 | 0 | 0 | 2 | 0 | 4 | 76880707
759 | M | 61160141220.1 | Dvere vnútorné požiarne plné jednokrídlové 900x1970 mm ,PO-EI30/D3-C. ,vr. kovania ,samozatvarač , farba biela - ozn. PD/02.L,P | ks | 5 |  | 0 |  |  |  | znížená |  | 0 | 0.0155 | 0.0775 | 0 | 0 | 8 | M | 2 |  |  |  | ROZPOCET | 0 | 0 | 0 | 0 | 0 | 2 | 0 | 4 | 1618603216
760 | M | 61160141220.2 | Dvere vnútorné požiarne plné jednokrídlové 900x1970 mm ,PO-EI30/D3-C. ,vr. kovania ,samozatvarač , farba biela - ozn. PDK/02.L,P | ks | 3 |  | 0 |  |  |  | znížená |  | 0 | 0.0155 | 0.0465 | 0 | 0 | 8 | M | 2 |  |  |  | ROZPOCET | 0 | 0 | 0 | 0 | 0 | 2 | 0 | 4 | -2026683853
761 | M | 61160141220.3 | Dvere vnútorné požiarne plné jednokrídlové 900x1970 mm ,PO-EW30/D3-C. ,vr. kovania ,samozatvarač , farba biela - ozn. PD/03.L,P | ks | 2 |  | 0 |  |  |  | znížená |  | 0 | 0.0155 | 0.031 | 0 | 0 | 8 | M | 2 |  |  |  | ROZPOCET | 0 | 0 | 0 | 0 | 0 | 2 | 0 | 4 | 1903420997
762 | M | 61160141220.4 | Dvere vnútorné požiarne plné jednokrídlové 900x1970 mm ,PO-EW30/D3-C. ,vr. kovania ,samozatvarač , farba biela - ozn. PDK/03.L,P | ks | 4 |  | 0 |  |  |  | znížená |  | 0 | 0.0155 | 0.062 | 0 | 0 | 8 | M | 2 |  |  |  | ROZPOCET | 0 | 0 | 0 | 0 | 0 | 2 | 0 | 4 | 871619425
763 | M | 61160141220.5 | Dvere vnútorné požiarne plné jednokrídlové 900x1970 mm ,PO-EI15/D3-C. ,vr. kovania ,samozatvarač , farba biela - ozn. PD/04.L,P | ks | 4 |  | 0 |  |  |  | znížená |  | 0 | 0.0155 | 0.062 | 0 | 0 | 8 | M | 2 |  |  |  | ROZPOCET | 0 | 0 | 0 | 0 | 0 | 2 | 0 | 4 | -781951178
764 | M | 61160141220.6 | Dvere vnútorné požiarne plné jednokrídlové 800x1970 mm ,PO-EW30/D3-C. ,vr. kovania ,samozatvarač , farba biela - ozn. PDK/05.L,P | ks | 2 |  | 0 |  |  |  | znížená |  | 0 | 0.0155 | 0.031 | 0 | 0 | 8 | M | 2 |  |  |  | ROZPOCET | 0 | 0 | 0 | 0 | 0 | 2 | 0 | 4 | 1766908026
765 | K | 766661418 | Montáž dverového krídla kompletiz.otváravého protipožiar., dvojkrídlových | ks | 6 |  | 0 |  |  |  | znížená |  | 0 | 0 | 0 | 0 | 0 | 16 | K | 2 |  |  |  | ROZPOCET | 0 | 0 | 0 | 0 | 0 | 2 | 0 | 16 | -161587709
766 | M | 611601412223.1 | Dvere vnútorné požiarne plné dvojkrídlové 1450x1970 mm ,PO-EI30/D3-C. ,vr. kovania ,samozatvarač , farba biela - ozn. PD/06.P | ks | 2 |  | 0 |  |  |  | znížená |  | 0 | 0.0155 | 0.031 | 0 | 0 | 8 | M | 2 |  |  |  | ROZPOCET | 0 | 0 | 0 | 0 | 0 | 2 | 0 | 4 | -1390651069
767 | M | 611601412223.2 | Dvere vnútorné požiarne plné dvojkrídlové 1450x1970 mm ,PO-EW30/D3-C. ,vr. kovania ,samozatvarač , farba biela - ozn. PD/07.P | ks | 2 |  | 0 |  |  |  | znížená |  | 0 | 0.0155 | 0.031 | 0 | 0 | 8 | M | 2 |  |  |  | ROZPOCET | 0 | 0 | 0 | 0 | 0 | 2 | 0 | 4 | -443699961
768 | M | 611601412223.3 | Dvere vnútorné požiarne plné dvojkrídlové 1450x1970 mm ,PO-EI15/D3-C. ,vr. kovania ,samozatvarač , farba biela - ozn. PD/08.P | ks | 1 |  | 0 |  |  |  | znížená |  | 0 | 0.0155 | 0.0155 | 0 | 0 | 8 | M | 2 |  |  |  | ROZPOCET | 0 | 0 | 0 | 0 | 0 | 2 | 0 | 4 | -1092373912
769 | M | 611601412223.4 | Dvere vnútorné požiarne plné dvojkrídlové 1450x1970 mm ,PO-EW15/D3-C. ,vr. kovania ,samozatvarač , farba biela - ozn. PD/09.P | ks | 1 |  | 0 |  |  |  | znížená |  | 0 | 0.0155 | 0.0155 | 0 | 0 | 8 | M | 2 |  |  |  | ROZPOCET | 0 | 0 | 0 | 0 | 0 | 2 | 0 | 4 | -605284587
770 | K | 766651101 | Montáž púzdra posuvných dverí do murovanej priečky, jedno zasúvacie púzdro pre jedno krídlo, priechod 0,6-1,2 m | ks | 16 |  | 0 |  |  |  | znížená |  | 0 | 0.00105 | 0.0168 | 0 | 0 | 16 | K | 2 |  |  |  | ROZPOCET | 0 | 0 | 0 | 0 | 0 | 2 | 0 | 16 | 825025910
771 | M | 55334015210 | Stavebné púzdro pre posuvné dvere do steny hr. 125 mm , priechod 950x1970 mm | ks | 15 |  | 0 |  |  |  | znížená |  | 0 | 0.00454 | 0.0681 | 0 | 0 | 32 | M | 2 |  |  |  | ROZPOCET | 0 | 0 | 0 | 0 | 0 | 2 | 0 | 16 | -1862477052
| VV |  | 13+2 |  | 15 | [13 empty] | VV | 2 | 2 | True | 1 | ROZPOCET
772 | M | 55334015211 | Stavebné púzdro pre posuvné dvere do steny hr. 150 mm , priechod 950x1970 mm | ks | 1 |  | 0 |  |  |  | znížená |  | 0 | 0.00454 | 0.00454 | 0 | 0 | 32 | M | 2 |  |  |  | ROZPOCET | 0 | 0 | 0 | 0 | 0 | 2 | 0 | 16 | -1259801492
773 | M | 553420000200 | Systém posuvných dverí - sada pojazdov | súb. | 16 |  | 0 |  |  |  | znížená |  | 0 | 0.0022 | 0.0352 | 0 | 0 | 32 | M | 2 |  |  |  | ROZPOCET | 0 | 0 | 0 | 0 | 0 | 2 | 0 | 16 | -695060424
774 | K | 766651121 | Montáž púzdra posuvných dverí do murovanej priečky, s dvoma zasúvacími púzdrami pre dve krídla, priechod 1,25-2,45 m | ks | 1 |  | 0 |  |  |  | znížená |  | 0 | 0.00158 | 0.00158 | 0 | 0 | 16 | K | 2 |  |  |  | ROZPOCET | 0 | 0 | 0 | 0 | 0 | 2 | 0 | 16 | -1882340141
775 | M | 553310013801 | Stavebné puzdro pre posuvné dvere do steny hr. 150 mm , čistý priechod 1800 mm | ks | 1 |  | 0 |  |  |  | znížená |  | 0 | 0.00606 | 0.00606 | 0 | 0 | 32 | M | 2 |  |  |  | ROZPOCET | 0 | 0 | 0 | 0 | 0 | 2 | 0 | 16 | -1063485395
776 | M | 553420000200 | Systém posuvných dverí - sada pojazdov | súb. | 2 |  | 0 |  |  |  | znížená |  | 0 | 0.0022 | 0.0044 | 0 | 0 | 32 | M | 2 |  |  |  | ROZPOCET | 0 | 0 | 0 | 0 | 0 | 2 | 0 | 16 | 794451086
777 | K | 766695212 | Montáž prahu dverí, jednokrídlových | ks | 2 |  | 0 |  |  |  | znížená |  | 0 | 3e-05 | 6e-05 | 0 | 0 | 16 | K | 2 |  |  |  | ROZPOCET | 0 | 0 | 0 | 0 | 0 | 2 | 0 | 16 | 4572599
778 | M | 611890003900 | Prah dubový, dĺžka 810 mm, šírka 100 mm | ks | 1 |  | 0 |  |  |  | znížená |  | 0 | 0.00123 | 0.00123 | 0 | 0 | 32 | M | 2 |  |  |  | ROZPOCET | 0 | 0 | 0 | 0 | 0 | 2 | 0 | 16 | -2103092177
| VV |  | 1.pp | [15 empty] | VV | 2 | 1 | True | 0 | ROZPOCET
| VV |  | 1 |  | 1 | [13 empty] | VV | 2 | 2 | True | 1 | ROZPOCET
779 | M | 611890004300 | Prah dubový, dĺžka 910 mm, šírka 100 mm | ks | 1 |  | 0 |  |  |  | znížená |  | 0 | 0.00139 | 0.00139 | 0 | 0 | 32 | M | 2 |  |  |  | ROZPOCET | 0 | 0 | 0 | 0 | 0 | 2 | 0 | 16 | 1171397609
| VV |  | 1.np | [15 empty] | VV | 2 | 1 | True | 0 | ROZPOCET
| VV |  | 1 |  | 1 | [13 empty] | VV | 2 | 2 | True | 1 | ROZPOCET
780 | K | 998766203 | Presun hmot pre konštrukcie stolárske v objektoch výšky nad 12 do 24 m | % |  |  | 0 |  |  |  | znížená |  | 0 | 0 | 0 | 0 | 0 | 16 | K | 2 |  |  |  | ROZPOCET | 0 | 0 | 0 | 0 | 0 | 2 | 0 | 16 | -292225087
| D | 767 | Konštrukcie doplnkové kovové |  |  |  | 0 | [5 empty] | 0 |  | 65.4064 |  | 0 | 2 | D | 1 |  |  |  | ROZPOCET | [6 empty] | 0
781 | K | 7661901340 | Montáž a dodávka Zasklená stena vstupná hliníková , s posuvným krídlom 1800 x2870 mm ,zaskl.izol. priehľ. trojsklom ,otv,- elektr. automat. na fotobunku , vr. kovania , ozn. VD/01 | ks | 1 |  | 0 |  |  |  | znížená |  | 0 | 0.018 | 0.018 | 0 | 0 | 4 | K | 2 |  |  |  | ROZPOCET | 0 | 0 | 0 | 0 | 0 | 2 | 0 | 4 | -1582688650
782 | K | 7661901341 | Montáž a dodávka Zasklená stena vstupná hliníková , s posuvným krídlom 1800 x2625 mm ,zaskl.izol. priehľ. trojsklom ,otv.- elektr. riadené, vr. kovania , ozn. VD/02 | ks | 1 |  | 0 |  |  |  | znížená |  | 0 | 0.018 | 0.018 | 0 | 0 | 4 | K | 2 |  |  |  | ROZPOCET | 0 | 0 | 0 | 0 | 0 | 2 | 0 | 4 | 2090218679
783 | K | 7661901342 | Montáž a dodávka Dvere vstupné hliníkové 1100 x2070 mm ,otv. ,plné, vr.zárubne a kovania , prah , ozn. VD/03L | ks | 1 |  | 0 |  |  |  | znížená |  | 0 | 0.018 | 0.018 | 0 | 0 | 4 | K | 2 |  |  |  | ROZPOCET | 0 | 0 | 0 | 0 | 0 | 2 | 0 | 4 | 1956937032
784 | K | 766191100 | Montáž a dodávka Okno plastové jednokr. +otv.-sklopné 900 x600 mm ,zaskl. priehľ.izol. trojsklom , vr. kovania - ozn. O/01 | ks | 1 |  | 0 |  |  |  | znížená |  | 0 | 0.018 | 0.018 | 0 | 0 | 4 | K | 2 |  |  |  | ROZPOCET | 0 | 0 | 0 | 0 | 0 | 2 | 0 | 4 | -375829316
785 | K | 766191101 | Montáž a dodávka Okno plastové dvojkr. +otv.-sklopné 1500 x600 mm ,zaskl. priehľ.izol. trojsklom , vr. kovania - ozn. O/02 | ks | 1 |  | 0 |  |  |  | znížená |  | 0 | 0.018 | 0.018 | 0 | 0 | 4 | K | 2 |  |  |  | ROZPOCET | 0 | 0 | 0 | 0 | 0 | 2 | 0 | 4 | 1588528861
786 | K | 766191102 | Montáž a dodávka Okno plastové dvojkr. +otv.-sklopné 1400 x1600 mm ,zaskl. priehľ.izol. trojsklom , vr. kovania - ozn. O/03 | ks | 3 |  | 0 |  |  |  | znížená |  | 0 | 0.018 | 0.054 | 0 | 0 | 4 | K | 2 |  |  |  | ROZPOCET | 0 | 0 | 0 | 0 | 0 | 2 | 0 | 4 | 65756686
787 | K | 766191103 | Montáž a dodávka Okno plastové dvojkr. +otv.-sklopné 1400 x1500 mm ,zaskl. priehľ.izol. trojsklom , vr. kovania - ozn. O/04 | ks | 21 |  | 0 |  |  |  | znížená |  | 0 | 0.018 | 0.378 | 0 | 0 | 4 | K | 2 |  |  |  | ROZPOCET | 0 | 0 | 0 | 0 | 0 | 2 | 0 | 4 | 1123666280
788 | K | 766191104 | Montáž a dodávka Okno plastové dvojkr. +otv.-sklopné 1400 x1500 mm+ medziok. pilier ,zaskl. priehľ.izol. trojsklom , vr. kovania - ozn. O/05 | ks | 1 |  | 0 |  |  |  | znížená |  | 0 | 0.018 | 0.018 | 0 | 0 | 4 | K | 2 |  |  |  | ROZPOCET | 0 | 0 | 0 | 0 | 0 | 2 | 0 | 4 | 910353049
789 | K | 766670999 | Montáž okna strešného, veľkosť okna 55x78 cm C 02 so zatepľovacou sadou, parozábranou a lemovaním - ozn. SO/03 | ks | 3 |  | 0 |  |  |  | znížená |  | 0 | 5e-05 | 0.00015 | 0 | 0 | 16 | K | 2 |  |  |  | ROZPOCET | 0 | 0 | 0 | 0 | 0 | 2 | 0 | 16 | 1724617035
790 | M | 611310004500 | Strešné okno plastové , kyvné s izol.trojsklom - 550x780 mm, vr. kovania | ks | 3 |  | 0 |  |  |  | znížená |  | 0 | 0.0183 | 0.0549 | 0 | 0 | 32 | M | 2 |  |  |  | ROZPOCET | 0 | 0 | 0 | 0 | 0 | 2 | 0 | 16 | -696569615
791 | M | 611380002800 | Lemovanie hliníkové 550x780 mm bez zatepľovacej sady, pre profilovanú strešnú krytinu do 120 mm | ks | 3 |  | 0 |  |  |  | znížená |  | 0 | 0.00384 | 0.01152 | 0 | 0 | 32 | M | 2 |  |  |  | ROZPOCET | 0 | 0 | 0 | 0 | 0 | 2 | 0 | 16 | -1953633999
792 | M | 611380006100 | Zatepľovacia sada 550x780 mm | ks | 3 |  | 0 |  |  |  | znížená |  | 0 | 0.00248 | 0.00744 | 0 | 0 | 32 | M | 2 |  |  |  | ROZPOCET | 0 | 0 | 0 | 0 | 0 | 2 | 0 | 16 | 220680458
793 | M | 611380007900 | Manžeta z parotesnej fólie 550x780 mm | ks | 3 |  | 0 |  |  |  | znížená |  | 0 | 0.00065 | 0.00195 | 0 | 0 | 32 | M | 2 |  |  |  | ROZPOCET | 0 | 0 | 0 | 0 | 0 | 2 | 0 | 16 | 1055569643
794 | K | 766671002 | Montáž okna strešného , veľkosť okna 78x118 cm M 06 so zatepľovacou sadou, parozábranou a lemovaním - ozn. SO/02 | ks | 4 |  | 0 |  |  |  | znížená |  | 0 | 7e-05 | 0.00028 | 0 | 0 | 16 | K | 2 |  |  |  | ROZPOCET | 0 | 0 | 0 | 0 | 0 | 2 | 0 | 16 | -47133082
795 | M | 611310004800 | Strešné okno plastové , kyvné s izol.trojsklom - 780x1180 mm, vr. kovania | ks | 4 |  | 0 |  |  |  | znížená |  | 0 | 0.03172 | 0.12688 | 0 | 0 | 32 | M | 2 |  |  |  | ROZPOCET | 0 | 0 | 0 | 0 | 0 | 2 | 0 | 16 | -516517410
796 | M | 611380005000 | Lemovanie hliníkové 780x1180 mm bez zatepľovacej sady | ks | 4 |  | 0 |  |  |  | znížená |  | 0 | 0.00281 | 0.01124 | 0 | 0 | 32 | M | 2 |  |  |  | ROZPOCET | 0 | 0 | 0 | 0 | 0 | 2 | 0 | 16 | -706825911
797 | M | 611380006700 | Zatepľovacia sada 780x1880 mm | ks | 4 |  | 0 |  |  |  | znížená |  | 0 | 0.00346 | 0.01384 | 0 | 0 | 32 | M | 2 |  |  |  | ROZPOCET | 0 | 0 | 0 | 0 | 0 | 2 | 0 | 16 | 936060170
798 | M | 611380008600 | Manžeta z parotesnej fólie 780x1180 mm | ks | 4 |  | 0 |  |  |  | znížená |  | 0 | 0.00083 | 0.00332 | 0 | 0 | 32 | M | 2 |  |  |  | ROZPOCET | 0 | 0 | 0 | 0 | 0 | 2 | 0 | 16 | 131753215
799 | K | 766671003 | Montáž okna strešného, veľkosť okna 78x140 cm M 08 so zatepľovacou sadou, parozábranou a lemovaním - ozn. SO/01 | ks | 10 |  | 0 |  |  |  | znížená |  | 0 | 7e-05 | 0.0007 | 0 | 0 | 16 | K | 2 |  |  |  | ROZPOCET | 0 | 0 | 0 | 0 | 0 | 2 | 0 | 16 | 1449881229
800 | M | 611310005800 | Strešné okno plastové , kyvné s izol.trojsklom 780x1400 mm , vr. kovania | ks | 10 |  | 0 |  |  |  | znížená |  | 0 | 0.03592 | 0.3592 | 0 | 0 | 32 | M | 2 |  |  |  | ROZPOCET | 0 | 0 | 0 | 0 | 0 | 2 | 0 | 16 | -1072949394
801 | M | 611380003400 | Lemovanie hliníkové v 780x1400 mm bez zatepľovacej sady, pre profilovanú strešnú krytinu do 120 mm | ks | 10 |  | 0 |  |  |  | znížená |  | 0 | 0.005 | 0.05 | 0 | 0 | 32 | M | 2 |  |  |  | ROZPOCET | 0 | 0 | 0 | 0 | 0 | 2 | 0 | 16 | -1555781956
802 | M | 611380006800 | Zatepľovacia sada 780x1400 mm | ks | 10 |  | 0 |  |  |  | znížená |  | 0 | 0.00383 | 0.0383 | 0 | 0 | 32 | M | 2 |  |  |  | ROZPOCET | 0 | 0 | 0 | 0 | 0 | 2 | 0 | 16 | 1148989737
803 | M | 611380008700 | Manžeta z parotesnej fólie780x1400 mm | ks | 10 |  | 0 |  |  |  | znížená |  | 0 | 0.00088 | 0.0088 | 0 | 0 | 32 | M | 2 |  |  |  | ROZPOCET | 0 | 0 | 0 | 0 | 0 | 2 | 0 | 16 | 487217144
804 | K | 767310110 | Montáž výlezu do šikmej strechy so zatepľovacou sadou a lemovaním pre vykurované priestory - ozn. SV | ks | 3 |  | 0 |  |  |  | znížená |  | 0 | 5e-05 | 0.00015 | 0 | 0 | 16 | K | 2 |  |  |  | ROZPOCET | 0 | 0 | 0 | 0 | 0 | 2 | 0 | 16 | -637334247
805 | M | 611330000100 | Strešný výlez 500x550 mm pre šikmú strechu | ks | 3 |  | 0 |  |  |  | znížená |  | 0 | 0.01559 | 0.04677 | 0 | 0 | 32 | M | 2 |  |  |  | ROZPOCET | 0 | 0 | 0 | 0 | 0 | 2 | 0 | 16 | 2098685578
806 | M | 611380003001 | Lemovanie hliníkové 500x550 mm bez zatepľovacej sady, pre profilovanú strešnú krytinu do 120 mm | ks | 3 |  | 0 |  |  |  | znížená |  | 0 | 0.00458 | 0.01374 | 0 | 0 | 32 | M | 2 |  |  |  | ROZPOCET | 0 | 0 | 0 | 0 | 0 | 2 | 0 | 16 | 1596044653
807 | M | 611380006401 | Zatepľovacia sada 500x550 mm | ks | 3 |  | 0 |  |  |  | znížená |  | 0 | 0.00308 | 0.00924 | 0 | 0 | 32 | M | 2 |  |  |  | ROZPOCET | 0 | 0 | 0 | 0 | 0 | 2 | 0 | 16 | 1825395463
808 | K | 767211113 | Montáž schodov rovných sťahovacích osadených na oceľovú konštrukciu do muriva | ks | 1 |  | 0 |  |  |  | znížená |  | 0 | 0 | 0 | 0 | 0 | 4 | K | 2 |  |  |  | ROZPOCET | 0 | 0 | 0 | 0 | 0 | 2 | 0 | 4 | -722222028
809 | M | 767650000 | Strešné sťahovacie schody s proti pož.ochranou EI/30/D3 -700x1200 mm - ozn. S/01 | ks | 1 |  | 0 |  |  |  | znížená |  | 0 | 0 | 0 | 0 | 0 | 8 | M | 2 |  |  |  | ROZPOCET | 0 | 0 | 0 | 0 | 0 | 2 | 0 | 4 | 1476691113
810 | K | 7679.105 | Montáž a dodávka Hliníkové lamelové exteriér. žalúzie 1400x1500 mm , RAL 9006 | ks | 21 |  | 0 |  |  |  | znížená |  | 0 | 0 | 0 | 0 | 0 | 4 | K | 2 |  |  |  | ROZPOCET | 0 | 0 | 0 | 0 | 0 | 2 | 0 | 4 | -368943358
811 | K | 7679.106 | Montáž a dodávka Hliníkové lamelové exteriér. žalúzie 1400x1600 mm , RAL 9006 | ks | 52 |  | 0 |  |  |  | znížená |  | 0 | 0 | 0 | 0 | 0 | 4 | K | 2 |  |  |  | ROZPOCET | 0 | 0 | 0 | 0 | 0 | 2 | 0 | 4 | 1058345646
812 | K | 7679.111 | Montáž a dodávka Hliníkové interiér. žalúzie pre strešné okná 780x1400 mm | m2 | 10.92 |  | 0 |  |  |  | znížená |  | 0 | 0 | 0 | 0 | 0 | 4 | K | 2 |  |  |  | ROZPOCET | 0 | 0 | 0 | 0 | 0 | 2 | 0 | 4 | 1215263514
| VV |  | 0,78*1,4*10 |  | 10.92 | [13 empty] | VV | 2 | 2 | True | 1 | ROZPOCET
813 | K | 5531414601 | Montáž a dodávka Mreža dekoračná oceľová 900x600 mm , kotvenie- chem. hmoždinkami , farba biela matná - ozn. Z1/MR | ks | 18 |  | 0 |  |  |  | znížená |  | 0 | 2.914 | 52.452 | 0 | 0 | 4 | K | 2 |  |  |  | ROZPOCET | 0 | 0 | 0 | 0 | 0 | 2 | 0 | 4 | -1958280665
814 | K | 5531414602 | Montáž a dodávka Mreža otvárateľná zvnútra-posuvná na lište , oceľová 900x600 mm , uzamykateľná , kotvenie- chem. hmoždinkami , farba biela matná - ozn. Z2/MR | ks | 1 |  | 0 |  |  |  | znížená |  | 0 | 2.914 | 2.914 | 0 | 0 | 4 | K | 2 |  |  |  | ROZPOCET | 0 | 0 | 0 | 0 | 0 | 2 | 0 | 4 | -1535661015
815 | K | 5531414603 | Montáž a dodávka Mreža dekoračná oceľová 1500x700 mm , kotvenie- chem. hmoždinkami , farba biela matná - ozn. Z3/MR | ks | 1 |  | 0 |  |  |  | znížená |  | 0 | 2.914 | 2.914 | 0 | 0 | 4 | K | 2 |  |  |  | ROZPOCET | 0 | 0 | 0 | 0 | 0 | 2 | 0 | 4 | -1258117619
816 | K | 5531414604 | Montáž a dodávka Mreža dekoračná oceľová 1800x700 mm , kotvenie- chem. hmoždinkami , farba biela matná - ozn. Z4/MR | ks | 1 |  | 0 |  |  |  | znížená |  | 0 | 2.914 | 2.914 | 0 | 0 | 4 | K | 2 |  |  |  | ROZPOCET | 0 | 0 | 0 | 0 | 0 | 2 | 0 | 4 | 843254664
817 | K | 5531414605 | Montáž a dodávka Mreža dekoračná oceľová 1100x900 mm , kotvenie- chem. hmoždinkami , farba biela matná - ozn. Z5/MR | ks | 1 |  | 0 |  |  |  | znížená |  | 0 | 2.914 | 2.914 | 0 | 0 | 4 | K | 2 |  |  |  | ROZPOCET | 0 | 0 | 0 | 0 | 0 | 2 | 0 | 4 | 1901396222
818 | K | 78792100.1 | Montáž a dodávka Zábradlie na vedľ. schodisku dl. 1,35 m - nerez brúsený, vr.kotvenia do hl. 150 mm + 5m nerezovej tyče - ozn.Z8/Z1 | ks | 1 |  | 0 |  |  |  | znížená |  | 0 | 0 | 0 | 0 | 0 | 16 | K | 2 |  |  |  | ROZPOCET | 0 | 0 | 0 | 0 | 0 | 2 | 0 | 16 | -1642677832
819 | K | 78792100.2 | Montáž a dodávka Zábradlie na vedľ. schodisku dl. 1,849m - nerez brúsený, vr.kotvenia do hl. 150 mm - ozn.Z8/Z2 | ks | 1 |  | 0 |  |  |  | znížená |  | 0 | 0 | 0 | 0 | 0 | 16 | K | 2 |  |  |  | ROZPOCET | 0 | 0 | 0 | 0 | 0 | 2 | 0 | 16 | -484744042
820 | K | 78792100.3 | Montáž a dodávka Zábradlie na vedľ. schodisku dl. 0,95 m - nerez brúsený, vr.kotvenia do hl. 150 mm - ozn.Z8/Z2 | ks | 1 |  | 0 |  |  |  | znížená |  | 0 | 0 | 0 | 0 | 0 | 16 | K | 2 |  |  |  | ROZPOCET | 0 | 0 | 0 | 0 | 0 | 2 | 0 | 16 | 241456796
821 | K | 78792100.4 | Montáž a dodávka Zábradlie na rampe dl.7,725 m - d50/2 mm- dl.20,1 m -nerez brúsený, vr.kotvenia + 35m nerezovej tyče - ozn.Z9/Z1 | ks | 1 |  | 0 |  |  |  | znížená |  | 0 | 0 | 0 | 0 | 0 | 16 | K | 2 |  |  |  | ROZPOCET | 0 | 0 | 0 | 0 | 0 | 2 | 0 | 16 | -760004587
822 | K | 78792100.5 | Montáž a dodávka Zábradlie na rampe dl.6,435 m - d50/2 mm- dl.17,5 m -nerez brúsený, vr.kotvenia - ozn.Z9/Z2 | ks | 1 |  | 0 |  |  |  | znížená |  | 0 | 0 | 0 | 0 | 0 | 16 | K | 2 |  |  |  | ROZPOCET | 0 | 0 | 0 | 0 | 0 | 2 | 0 | 16 | 777359259
823 | K | 78792100.6 | Montáž a dodávka Zábradlie na rampe dl.3,92 m - d50/2 mm- dl.11,45 m -nerez brúsený, vr.kotvenia - ozn.Z9/Z3 | ks | 1 |  | 0 |  |  |  | znížená |  | 0 | 0 | 0 | 0 | 0 | 16 | K | 2 |  |  |  | ROZPOCET | 0 | 0 | 0 | 0 | 0 | 2 | 0 | 16 | 1721595013
824 | K | 78792100.7 | Montáž a dodávka Zábradlie na rampe dl.1,16 m - d50/2 mm- dl.4,15 m -nerez brúsený, vr.kotvenia - ozn.Z9/Z4 | ks | 1 |  | 0 |  |  |  | znížená |  | 0 | 0 | 0 | 0 | 0 | 16 | K | 2 |  |  |  | ROZPOCET | 0 | 0 | 0 | 0 | 0 | 2 | 0 | 16 | -453821236
825 | K | 78792100.8 | Montáž a dodávka Zábradlie na rampe dl.8,01 m - d50/2 mm- dl.22,3 m -nerez brúsený, vr.kotvenia - ozn.Z9/Z5 | ks | 1 |  | 0 |  |  |  | znížená |  | 0 | 0 | 0 | 0 | 0 | 16 | K | 2 |  |  |  | ROZPOCET | 0 | 0 | 0 | 0 | 0 | 2 | 0 | 16 | 404209222
826 | K | 78792100.9 | Montáž a dodávka Zábradlie na rampe dl.6,56 m - d50/2 mm- dl.17,7 m -nerez brúsený, vr.kotvenia - ozn.Z9/Z6 | ks | 1 |  | 0 |  |  |  | znížená |  | 0 | 0 | 0 | 0 | 0 | 16 | K | 2 |  |  |  | ROZPOCET | 0 | 0 | 0 | 0 | 0 | 2 | 0 | 16 | 1314440977
827 | K | 78792100.10 | Montáž a dodávka Zábradlie na hlav. schodisku dl. 1,5m - d50/2 mm- dl.3,05 m -nerez brúsený, vr.kotvenia - ozn.Z9/Z7 | ks | 2 |  | 0 |  |  |  | znížená |  | 0 | 0 | 0 | 0 | 0 | 16 | K | 2 |  |  |  | ROZPOCET | 0 | 0 | 0 | 0 | 0 | 2 | 0 | 16 | 763275114
828 | K | 78792100.11 | Montáž a dodávka Zábradlie na hlav. schodisku dl. 2,165m - d50/2 mm- dl.6,74 m -nerez brúsený, vr.kotvenia - ozn.Z9/Z8 | ks | 1 |  | 0 |  |  |  | znížená |  | 0 | 0 | 0 | 0 | 0 | 16 | K | 2 |  |  |  | ROZPOCET | 0 | 0 | 0 | 0 | 0 | 2 | 0 | 16 | 675068809
829 | K | 79792100.12 | Montáž a dodávka Madlo stenové dl. 2,0 m - d50/2 mm-nerez brúsený, vr.kotvenia - ozn.Z10/M1 | ks | 25 |  | 0 |  |  |  | znížená |  | 0 | 0 | 0 | 0 | 0 | 16 | K | 2 |  |  |  | ROZPOCET | 0 | 0 | 0 | 0 | 0 | 2 | 0 | 16 | 2062361260
830 | K | 79792100.13 | Montáž a dodávka Madlo stenové dl. 5,5 m - d50/2 mm-nerez brúsený, vr.kotvenia - ozn.Z10/M2 | ks | 3 |  | 0 |  |  |  | znížená |  | 0 | 0 | 0 | 0 | 0 | 16 | K | 2 |  |  |  | ROZPOCET | 0 | 0 | 0 | 0 | 0 | 2 | 0 | 16 | -839028006
831 | K | 79792100.14 | Montáž a dodávka Madlo stenové dl. 9,0m - d50/2 mm-nerez brúsený, vr.kotvenia - ozn.Z10/M3 | ks | 5 |  | 0 |  |  |  | znížená |  | 0 | 0 | 0 | 0 | 0 | 16 | K | 2 |  |  |  | ROZPOCET | 0 | 0 | 0 | 0 | 0 | 2 | 0 | 16 | 919041730
832 | K | 79792100.15 | Montáž a dodávka Madlo stenové dl. 4,375 m - d50/2 mm-nerez brúsený, vr.kotvenia - ozn.Z10/M4 | ks | 1 |  | 0 |  |  |  | znížená |  | 0 | 0 | 0 | 0 | 0 | 16 | K | 2 |  |  |  | ROZPOCET | 0 | 0 | 0 | 0 | 0 | 2 | 0 | 16 | 1742131481
833 | K | 79792100.16 | Montáž a dodávka Madlo stenové dl. 4,475 m - d50/2 mm-nerez brúsený, vr.kotvenia - ozn.Z10/M5 | ks | 1 |  | 0 |  |  |  | znížená |  | 0 | 0 | 0 | 0 | 0 | 16 | K | 2 |  |  |  | ROZPOCET | 0 | 0 | 0 | 0 | 0 | 2 | 0 | 16 | 47731993
834 | K | 79792100.17 | Montáž a dodávka Madlo stenové dl. 6,4 m - d50/2 mm-nerez brúsený, vr.kotvenia - ozn.Z10/M6 | ks | 1 |  | 0 |  |  |  | znížená |  | 0 | 0 | 0 | 0 | 0 | 16 | K | 2 |  |  |  | ROZPOCET | 0 | 0 | 0 | 0 | 0 | 2 | 0 | 16 | -1741432825
835 | K | 79792100.18 | Montáž a dodávka Madlo stenové dl. 2,96 m - d50/2 mm-nerez brúsený, vr.kotvenia - ozn.Z10/M7 | ks | 1 |  | 0 |  |  |  | znížená |  | 0 | 0 | 0 | 0 | 0 | 16 | K | 2 |  |  |  | ROZPOCET | 0 | 0 | 0 | 0 | 0 | 2 | 0 | 16 | 2063284893
836 | K | 79792100.19 | Montáž a dodávka Madlo schodiskové dl. 2,68 m - d50/2 mm-nerez brúsený, vr.kotvenia a zaslep. klobúčikov - ozn.Z11/M1 | ks | 1 |  | 0 |  |  |  | znížená |  | 0 | 0 | 0 | 0 | 0 | 16 | K | 2 |  |  |  | ROZPOCET | 0 | 0 | 0 | 0 | 0 | 2 | 0 | 16 | -1311830601
837 | K | 79792101.01 | Montáž a dodávka Madlo schodiskové dl. 1,85 m - d50/2 mm-nerez brúsený, vr.kotvenia a zaslep. klobúčikov - ozn.Z11/M2 | ks | 1 |  | 0 |  |  |  | znížená |  | 0 | 0 | 0 | 0 | 0 | 16 | K | 2 |  |  |  | ROZPOCET | 0 | 0 | 0 | 0 | 0 | 2 | 0 | 16 | -1944791064
838 | K | 79792101.02 | Montáž a dodávka Madlo schodiskové dl. 7,51 m - d50/2 mm-nerez brúsený, vr.kotvenia a zaslep. klobúčikov - ozn.Z11/M3 | ks | 1 |  | 0 |  |  |  | znížená |  | 0 | 0 | 0 | 0 | 0 | 16 | K | 2 |  |  |  | ROZPOCET | 0 | 0 | 0 | 0 | 0 | 2 | 0 | 16 | 1890489710
839 | K | 79792101.03 | Montáž a dodávka Madlo schodiskové dl. 5,61 m - d50/2 mm-nerez brúsený, vr.kotvenia a zaslep. klobúčikov - ozn.Z11/M4 | ks | 1 |  | 0 |  |  |  | znížená |  | 0 | 0 | 0 | 0 | 0 | 16 | K | 2 |  |  |  | ROZPOCET | 0 | 0 | 0 | 0 | 0 | 2 | 0 | 16 | 1728426118
840 | K | 79792101.04 | Montáž a dodávka Madlo schodiskové dl. 2,61 m - d50/2 mm-nerez brúsený, vr.kotvenia a zaslep. klobúčikov - ozn.Z12/M1 | ks | 1 |  | 0 |  |  |  | znížená |  | 0 | 0 | 0 | 0 | 0 | 16 | K | 2 |  |  |  | ROZPOCET | 0 | 0 | 0 | 0 | 0 | 2 | 0 | 16 | -1154162574
841 | K | 79792101.05 | Montáž a dodávka Madlo schodiskové dl. 7,18 m - d50/2 mm-nerez brúsený, vr.kotvenia a zaslep. klobúčikov - ozn.Z12/M2 | ks | 1 |  | 0 |  |  |  | znížená |  | 0 | 0 | 0 | 0 | 0 | 16 | K | 2 |  |  |  | ROZPOCET | 0 | 0 | 0 | 0 | 0 | 2 | 0 | 16 | -226710005
842 | K | 79792101.06 | Montáž a dodávka Madlo schodiskové dl. 5,58 m - d50/2 mm-nerez brúsený, vr.kotvenia a zaslep. klobúčikov - ozn.Z12/M3 | ks | 1 |  | 0 |  |  |  | znížená |  | 0 | 0 | 0 | 0 | 0 | 16 | K | 2 |  |  |  | ROZPOCET | 0 | 0 | 0 | 0 | 0 | 2 | 0 | 16 | 73865302
843 | K | 767600001 | Montáž atypických stavebných konštr. -strieška nad boč.schodiskom , celk. 5 ks - ozn. Z8/S1 , S2 | kg | 94.404 |  | 0 |  |  |  | znížená |  | 0 | 0 | 0 | 0 | 0 | 4 | K | 2 |  |  |  | ROZPOCET | 0 | 0 | 0 | 0 | 0 | 2 | 0 | 4 | -1154726961
844 | M | 553111112 | Oceľová konštr. striešky, vr. kotvenia - ozn. Z8/S1 , S2 | kg | 94.404 |  | 0 |  |  |  | znížená |  | 0 | 0 | 0 | 0 | 0 | 8 | M | 2 |  |  |  | ROZPOCET | 0 | 0 | 0 | 0 | 0 | 2 | 0 | 4 | -45737923
| VV |  | tr.pr.60x60/2 mm - dl.3,1 - 3 ks | [15 empty] | VV | 2 | 1 | True | 0 | ROZPOCET
| VV |  | 3,1*3*6,7 |  | 62.31 | [13 empty] | VV | 2 | 2 | True | 0 | ROZPOCET
| VV |  | tr. pr. 101,6x2 mm - dl.1,5 m -2 ks | [15 empty] | VV | 2 | 1 | True | 0 | ROZPOCET
| VV |  | 1,66*2*9,667 |  | 32.094 | [13 empty] | VV | 2 | 2 | True | 0 | ROZPOCET
| VV |  | Súčet |  | 94.404 | [13 empty] | VV | 2 | 4 | True | 1 | ROZPOCET
845 | M | 553111113 | Mat. pre zámoč.výrobu -polykarbonátová platňa hr.10 mm- konštr. striešky - ozn. Z8/S1 , S2 | m2 | 19.2 |  | 0 |  |  |  | znížená |  | 0 | 0 | 0 | 0 | 0 | 8 | M | 2 |  |  |  | ROZPOCET | 0 | 0 | 0 | 0 | 0 | 2 | 0 | 4 | 26964434
| VV |  | 3,2*1,2*5 |  | 19.2 | [13 empty] | VV | 2 | 2 | True | 1 | ROZPOCET
846 | M | 553111116 | Mat. pre zámoč.výrobu -hliníková lišta prítlačná - konštr. striešky - ozn. Z8/S1 , S2 | m | 9.6 |  | 0 |  |  |  | znížená |  | 0 | 0 | 0 | 0 | 0 | 8 | M | 2 |  |  |  | ROZPOCET | 0 | 0 | 0 | 0 | 0 | 2 | 0 | 4 | -233223373
| VV |  | 3,2*3 |  | 9.6 | [13 empty] | VV | 2 | 2 | True | 1 | ROZPOCET
847 | K | 767600000 | Montáž atypických stavebných konštr. -strieška nad hlav.vstupom - ozn. Z9/S1 , S2 | kg | 274.653 |  | 0 |  |  |  | znížená |  | 0 | 0 | 0 | 0 | 0 | 4 | K | 2 |  |  |  | ROZPOCET | 0 | 0 | 0 | 0 | 0 | 2 | 0 | 4 | 210028998
848 | M | 553111111 | Oceľová konštr. striešky vr. kotvenia - ozn. Z9/S1 , S2 | kg | 274.653 |  | 0 |  |  |  | znížená |  | 0 | 0 | 0 | 0 | 0 | 8 | M | 2 |  |  |  | ROZPOCET | 0 | 0 | 0 | 0 | 0 | 2 | 0 | 4 | 2098823617
| VV |  | tr.pr.60x60/2 mm - dl.4,1 - 7 ks | [15 empty] | VV | 2 | 1 | True | 0 | ROZPOCET
| VV |  | 4,1*7*6,7 |  | 192.29 | [13 empty] | VV | 2 | 2 | True | 0 | ROZPOCET
| VV |  | tr. pr. 101,6x2 mm - dl.4,26m -2 ks | [15 empty] | VV | 2 | 1 | True | 0 | ROZPOCET
| VV |  | 4,26*2*9,667 |  | 82.363 | [13 empty] | VV | 2 | 2 | True | 0 | ROZPOCET
| VV |  | Súčet |  | 274.653 | [13 empty] | VV | 2 | 4 | True | 1 | ROZPOCET
849 | M | 553111114 | Mat. pre zámoč.výrobu -polykarbonátová platňa hr.10 mm- konštr. striešky - SH | m2 | 14.7 |  | 0 |  |  |  | znížená |  | 0 | 0 | 0 | 0 | 0 | 8 | M | 2 |  |  |  | ROZPOCET | 0 | 0 | 0 | 0 | 0 | 2 | 0 | 4 | -227501290
| VV |  | 4,2*3,5 |  | 14.7 | [13 empty] | VV | 2 | 2 | True | 1 | ROZPOCET
850 | M | 553111115 | Mat. pre zámoč.výrobu -hliníková lišta prítlačná - konštr. striešky - SH | m | 24.5 |  | 0 |  |  |  | znížená |  | 0 | 0 | 0 | 0 | 0 | 8 | M | 2 |  |  |  | ROZPOCET | 0 | 0 | 0 | 0 | 0 | 2 | 0 | 4 | 161838512
| VV |  | 3,5*7 |  | 24.5 | [13 empty] | VV | 2 | 2 | True | 1 | ROZPOCET
851 | K | 79792100.20 | Montáž a dodávka Oceľový rám + dvojkrídl. plechové dvierka 900x1500 mm , vr. kov. - zámok dózický,náter 1xzákl.+2x vrchný -tmavohnedá - uzáver prístupu ku komínovému telesu - ozn.Z12/U | ks | 1 |  | 0 |  |  |  | znížená |  | 0 | 0 | 0 | 0 | 0 | 16 | K | 2 |  |  |  | ROZPOCET | 0 | 0 | 0 | 0 | 0 | 2 | 0 | 16 | -1327361477
852 | K | 79792100.21 | Montáž a dodávka Oceľový rám + dvojkrídl. dvierka z perfor. plechu v ráme 1900x800 mm , vr. kov. - zámok dózický , povrch.úp,-zinok - uzáver priestoru pod zadnou rampou - ozn.Z13/U | ks | 1 |  | 0 |  |  |  | znížená |  | 0 | 0 | 0 | 0 | 0 | 16 | K | 2 |  |  |  | ROZPOCET | 0 | 0 | 0 | 0 | 0 | 2 | 0 | 16 | -546285536
853 | K | 76710009 | Montáž a dodávka Čistiaca vstupná rohož ,vrát. hliníkového rámu L30x30x3 mm, kotvená do podlahy-4,0 m2, pozink . | ks | 1 |  | 0 |  |  |  | znížená |  | 0 | 0 | 0 | 0 | 0 | 4 | K | 2 |  |  |  | ROZPOCET | 0 | 0 | 0 | 0 | 0 | 2 | 0 | 4 | -348293531
854 | K | 998767203 | Presun hmôt pre kovové stavebné doplnkové konštrukcie v objektoch výšky nad 12 do 24 m | % |  |  | 0 |  |  |  | znížená |  | 0 | 0 | 0 | 0 | 0 | 16 | K | 2 |  |  |  | ROZPOCET | 0 | 0 | 0 | 0 | 0 | 2 | 0 | 16 | -1243332263
| D | 771 | Podlahy z dlaždíc |  |  |  | 0 | [5 empty] | 0 |  | 12.5785 |  | 0 | 2 | D | 1 |  |  |  | ROZPOCET | [6 empty] | 0
855 | K | 771415015 | Montáž soklíkov z obkladačiek do tmelu v. 150 mm | m | 625.095 |  | 0 |  |  |  | znížená |  | 0 | 0.0041 | 2.5629 | 0 | 0 | 16 | K | 2 |  |  |  | ROZPOCET | 0 | 0 | 0 | 0 | 0 | 2 | 0 | 16 | 1894282087
| VV |  | 1.np | [15 empty] | VV | 2 | 1 | True | 0 | ROZPOCET
| VV |  | m.1.01 | [15 empty] | VV | 2 | 1 | True | 0 | ROZPOCET
| VV |  | (2*(3,35+4,35))-(1,3*2+2,0+0,9) |  | 9.9 | [13 empty] | VV | 2 | 2 | True | 0 | ROZPOCET
| VV |  | m.1.03 | [15 empty] | VV | 2 | 1 | True | 0 | ROZPOCET
| VV |  | (2*(3,4+2,7))-0,9 |  | 11.3 | [13 empty] | VV | 2 | 2 | True | 0 | ROZPOCET
| VV |  | m.1.04 | [15 empty] | VV | 2 | 1 | True | 0 | ROZPOCET
| VV |  | (2*(6,725+5,65))-(1,3*2+1,1) |  | 21.05 | [13 empty] | VV | 2 | 2 | True | 0 | ROZPOCET
| VV |  | m.1.05 | [15 empty] | VV | 2 | 1 | True | 0 | ROZPOCET
| VV |  | (2*(3,35+5,0))-0,9 |  | 15.8 | [13 empty] | VV | 2 | 2 | True | 0 | ROZPOCET
| VV |  | m.1.07a | [15 empty] | VV | 2 | 1 | True | 0 | ROZPOCET
| VV |  | (2*(3,35+2,0))-0,9*4 |  | 7.1 | [13 empty] | VV | 2 | 2 | True | 0 | ROZPOCET
| VV |  | m.1.10a | [15 empty] | VV | 2 | 1 | True | 0 | ROZPOCET
| VV |  | (2*(3,35+2,0))-0,9*4 |  | 7.1 | [13 empty] | VV | 2 | 2 | True | 0 | ROZPOCET
| VV |  | m.1.17a | [15 empty] | VV | 2 | 1 | True | 0 | ROZPOCET
| VV |  | (2*(1,675+3,0))-0,9 |  | 8.45 | [13 empty] | VV | 2 | 2 | True | 0 | ROZPOCET
| VV |  | m.1.17b | [15 empty] | VV | 2 | 1 | True | 0 | ROZPOCET
| VV |  | (2*(1,675+3,0))-0,9 |  | 8.45 | [13 empty] | VV | 2 | 2 | True | 0 | ROZPOCET
| VV |  | m.1.26 | [15 empty] | VV | 2 | 1 | True | 0 | ROZPOCET
| VV |  | (2*(3,4+3,0))-1,2 |  | 11.6 | [13 empty] | VV | 2 | 2 | True | 0 | ROZPOCET
| VV |  | m.1.27 | [15 empty] | VV | 2 | 1 | True | 0 | ROZPOCET
| VV |  | (2*(3,0+4,225)-3,7)-1,1 |  | 9.65 | [13 empty] | VV | 2 | 2 | True | 0 | ROZPOCET
| VV |  | m.1.28 | [15 empty] | VV | 2 | 1 | True | 0 | ROZPOCET
| VV |  | (2*(1,3+6,8))-(0,9*3+1,9+1,0*2) |  | 9.6 | [13 empty] | VV | 2 | 2 | True | 0 | ROZPOCET
| VV |  | m.1.29 | [15 empty] | VV | 2 | 1 | True | 0 | ROZPOCET
| VV |  | (2*(2,575+2,5))-0,9 |  | 9.25 | [13 empty] | VV | 2 | 2 | True | 0 | ROZPOCET
| VV |  | m.1.32 | [15 empty] | VV | 2 | 1 | True | 0 | ROZPOCET
| VV |  | (2*(2,9+2,85))-(0,7+0,9+1,2) |  | 8.7 | [13 empty] | VV | 2 | 2 | True | 0 | ROZPOCET
| VV |  | m.1.35 | [15 empty] | VV | 2 | 1 | True | 0 | ROZPOCET
| VV |  | (2*(4,95+10,35))-3,7 |  | 26.9 | [13 empty] | VV | 2 | 2 | True | 0 | ROZPOCET
| VV |  | m.1.37 | [15 empty] | VV | 2 | 1 | True | 0 | ROZPOCET
| VV |  | (2*(35,3+1,7))-(0,9*11+1,45) |  | 62.65 | [13 empty] | VV | 2 | 2 | True | 0 | ROZPOCET
| VV |  | m.1.38 | [15 empty] | VV | 2 | 1 | True | 0 | ROZPOCET
| VV |  | (2*(8,3+1,7))-(0,9*7+1,45) |  | 12.25 | [13 empty] | VV | 2 | 2 | True | 0 | ROZPOCET
| VV |  | m.1.39 | [15 empty] | VV | 2 | 1 | True | 0 | ROZPOCET
| VV |  | (2*(2,38+1,275))-0,9 |  | 6.41 | [13 empty] | VV | 2 | 2 | True | 0 | ROZPOCET
| VV |  | Medzisúčet |  | 246.16 | [13 empty] | VV | 2 | 3 | True | 0 | ROZPOCET
| VV |  | 2.np | [15 empty] | VV | 2 | 1 | True | 0 | ROZPOCET
| VV |  | m.2.02a | [15 empty] | VV | 2 | 1 | True | 0 | ROZPOCET
| VV |  | (4,0*2+1,3)-(0,9+1,5) |  | 6.9 | [13 empty] | VV | 2 | 2 | True | 0 | ROZPOCET
| VV |  | m.2.02b | [15 empty] | VV | 2 | 1 | True | 0 | ROZPOCET
| VV |  | (2*(3,35+2,925))-0,9*2 |  | 10.75 | [13 empty] | VV | 2 | 2 | True | 0 | ROZPOCET
| VV |  | m.2.03 | [15 empty] | VV | 2 | 1 | True | 0 | ROZPOCET
| VV |  | (2*(6,35+2,7))-0,9 |  | 17.2 | [13 empty] | VV | 2 | 2 | True | 0 | ROZPOCET
| VV |  | m.2.04 | [15 empty] | VV | 2 | 1 | True | 0 | ROZPOCET
| VV |  | (2*(9,85+5,6))-(0,6+0,9*4+1,5) |  | 25.2 | [13 empty] | VV | 2 | 2 | True | 0 | ROZPOCET
| VV |  | m.2.07a | [15 empty] | VV | 2 | 1 | True | 0 | ROZPOCET
| VV |  | (2*(3,35+2,0))-0,9*4 |  | 7.1 | [13 empty] | VV | 2 | 2 | True | 0 | ROZPOCET
| VV |  | m.2.10a | [15 empty] | VV | 2 | 1 | True | 0 | ROZPOCET
| VV |  | (2*(3,35+2,0))-0,9*4 |  | 7.1 | [13 empty] | VV | 2 | 2 | True | 0 | ROZPOCET
| VV |  | m.2.13a | [15 empty] | VV | 2 | 1 | True | 0 | ROZPOCET
| VV |  | (2*(3,35+2,0))-0,9*4 |  | 7.1 | [13 empty] | VV | 2 | 2 | True | 0 | ROZPOCET
| VV |  | m.2.31 | [15 empty] | VV | 2 | 1 | True | 0 | ROZPOCET
| VV |  | (2*(3,4+3,0))-(1,5+1,2) |  | 10.1 | [13 empty] | VV | 2 | 2 | True | 0 | ROZPOCET
| VV |  | m.2.32 | [15 empty] | VV | 2 | 1 | True | 0 | ROZPOCET
| VV |  | (2*(36,1+1,7))-(0,9*17+1,5) |  | 58.8 | [13 empty] | VV | 2 | 2 | True | 0 | ROZPOCET
| VV |  | m.2.33 | [15 empty] | VV | 2 | 1 | True | 0 | ROZPOCET
| VV |  | (2*(1,3+5,9))-(0,7+0,9*3) |  | 11 | [13 empty] | VV | 2 | 2 | True | 0 | ROZPOCET
| VV |  | Medzisúčet |  | 161.25 | [13 empty] | VV | 2 | 3 | True | 0 | ROZPOCET
| VV |  | 3.np | [15 empty] | VV | 2 | 1 | True | 0 | ROZPOCET
| VV |  | m.3.01 | [15 empty] | VV | 2 | 1 | True | 0 | ROZPOCET
| VV |  | (2*(3,3+4,0))-0,9*5 |  | 10.1 | [13 empty] | VV | 2 | 2 | True | 0 | ROZPOCET
| VV |  | m.3.05 | [15 empty] | VV | 2 | 1 | True | 0 | ROZPOCET
| VV |  | (2*(36,2+1,7))-(0,9*17+2,4) |  | 58.1 | [13 empty] | VV | 2 | 2 | True | 0 | ROZPOCET
| VV |  | m.3.08 | [15 empty] | VV | 2 | 1 | True | 0 | ROZPOCET
| VV |  | (2*(3,35+2,0))-0,9*4 |  | 7.1 | [13 empty] | VV | 2 | 2 | True | 0 | ROZPOCET
| VV |  | m.3.12 | [15 empty] | VV | 2 | 1 | True | 0 | ROZPOCET
| VV |  | (2*(3,35+2,0))-0,9*4 |  | 7.1 | [13 empty] | VV | 2 | 2 | True | 0 | ROZPOCET
| VV |  | m.3.16 | [15 empty] | VV | 2 | 1 | True | 0 | ROZPOCET
| VV |  | (2*(3,35+2,0))-0,9*4 |  | 7.1 | [13 empty] | VV | 2 | 2 | True | 0 | ROZPOCET
| VV |  | m.3.21 | [15 empty] | VV | 2 | 1 | True | 0 | ROZPOCET
| VV |  | (2*(3,35+5,2))-0,9 |  | 16.2 | [13 empty] | VV | 2 | 2 | True | 0 | ROZPOCET
| VV |  | 21*0,15 |  | 3.15 | [13 empty] | VV | 2 | 2 | True | 0 | ROZPOCET
| VV |  | m.3.34 | [15 empty] | VV | 2 | 1 | True | 0 | ROZPOCET
| VV |  | (2*(3,4+3,15))-(2,4+1,2) |  | 9.5 | [13 empty] | VV | 2 | 2 | True | 0 | ROZPOCET
| VV |  | m.3.35 | [15 empty] | VV | 2 | 1 | True | 0 | ROZPOCET
| VV |  | (2,2+3,46+1,6+6,9)-0,9*2 |  | 12.36 | [13 empty] | VV | 2 | 2 | True | 0 | ROZPOCET
| VV |  | m.3.37 | [15 empty] | VV | 2 | 1 | True | 0 | ROZPOCET
| VV |  | (2*(4,125+3,1))-0,95 |  | 13.5 | [13 empty] | VV | 2 | 2 | True | 0 | ROZPOCET
| VV |  | m.3.38 | [15 empty] | VV | 2 | 1 | True | 0 | ROZPOCET
| VV |  | (2*(8,4+6,35))-1,9 |  | 27.6 | [13 empty] | VV | 2 | 2 | True | 0 | ROZPOCET
| VV |  | m.3.39 | [15 empty] | VV | 2 | 1 | True | 0 | ROZPOCET
| VV |  | (5,15+10,45+3,25+6,875+6,0)-(0,95+1,8) |  | 28.975 | [13 empty] | VV | 2 | 2 | True | 0 | ROZPOCET
| VV |  | m.3.40 | [15 empty] | VV | 2 | 1 | True | 0 | ROZPOCET
| VV |  | (2*(6,1+2,85))-1,0 |  | 16.9 | [13 empty] | VV | 2 | 2 | True | 0 | ROZPOCET
| VV |  | Medzisúčet |  | 217.685 | [13 empty] | VV | 2 | 3 | True | 0 | ROZPOCET
| VV |  | Súčet |  | 625.095 | [13 empty] | VV | 2 | 4 | True | 1 | ROZPOCET
856 | K | 771575208 | Montáž podláh z dlaždíc keram. ukladanie do tmelu hr. 5 mm | m2 | 310.055 |  | 0 |  |  |  | znížená |  | 0 | 0.00491 | 1.5224 | 0 | 0 | 16 | K | 2 |  |  |  | ROZPOCET | 0 | 0 | 0 | 0 | 0 | 2 | 0 | 16 | -501666021
| VV |  | ker. dl. | [15 empty] | VV | 2 | 1 | True | 0 | ROZPOCET
| VV |  | 1.pp | [15 empty] | VV | 2 | 1 | True | 0 | ROZPOCET
| VV |  | 5,97+8,78 |  | 14.75 | [13 empty] | VV | 2 | 2 | True | 0 | ROZPOCET
| VV |  | skl. P3 | [15 empty] | VV | 2 | 1 | True | 0 | ROZPOCET
| VV |  | 1.np | [15 empty] | VV | 2 | 1 | True | 0 | ROZPOCET
| VV |  | 9,63+9,63+3,15+9,45+3,73+5,03+5,03+4,05+6,6+3,15+8,81+6,44+7,42+1,23+7,06+30,81+5,78 |  | 127 | [13 empty] | VV | 2 | 2 | True | 0 | ROZPOCET
| VV |  | 2.np | [15 empty] | VV | 2 | 1 | True | 0 | ROZPOCET
| VV |  | 9,72+9,72+9,72+18,34+5,23+3,55*4 |  | 66.93 | [13 empty] | VV | 2 | 2 | True | 0 | ROZPOCET
| VV |  | skl. P3a | [15 empty] | VV | 2 | 1 | True | 0 | ROZPOCET
| VV |  | 3.np | [15 empty] | VV | 2 | 1 | True | 0 | ROZPOCET
| VV |  | 4,8+5,13+10,22+10,22+10,22+18,89+5,64+3,75+3,75+3,68+3,68 |  | 79.98 | [13 empty] | VV | 2 | 2 | True | 0 | ROZPOCET
| VV |  | Medzisúčet |  | 288.66 | [13 empty] | VV | 2 | 3 | True | 0 | ROZPOCET
| VV |  | ker. dl.mrazuvzd. | [15 empty] | VV | 2 | 1 | True | 0 | ROZPOCET
| VV |  | 1.np | [15 empty] | VV | 2 | 1 | True | 0 | ROZPOCET
| VV |  | 3,16+10,55+8*0,15*1,1 |  | 15.03 | [13 empty] | VV | 2 | 2 | True | 0 | ROZPOCET
| VV |  | 5,0+7*0,15*1,3 |  | 6.365 | [13 empty] | VV | 2 | 2 | True | 0 | ROZPOCET
| VV |  | Medzisúčet |  | 21.395 | [13 empty] | VV | 2 | 3 | True | 0 | ROZPOCET
| VV |  | Súčet |  | 310.055 | [13 empty] | VV | 2 | 4 | True | 1 | ROZPOCET
857 | M | 5976412200.6 | Dlaždice keramické hr.10 mm | m2 | 390.072 |  | 0 |  |  |  | znížená |  | 0 | 0.02 | 7.8014 | 0 | 0 | 8 | M | 2 |  |  |  | ROZPOCET | 0 | 0 | 0 | 0 | 0 | 2 | 0 | 4 | -436343353
| VV |  | sokle | [15 empty] | VV | 2 | 1 | True | 0 | ROZPOCET
| VV |  | 625,095*0,15 |  | 93.764 | [13 empty] | VV | 2 | 2 | True | 0 | ROZPOCET
| VV |  | ker.dl. | [15 empty] | VV | 2 | 1 | True | 0 | ROZPOCET
| VV |  | 288,66 |  | 288.66 | [13 empty] | VV | 2 | 2 | True | 0 | ROZPOCET
| VV |  | Súčet |  | 382.424 | [13 empty] | VV | 2 | 4 | True | 0 | ROZPOCET
| VV |  | 382,424*1,02 |  | 390.072 | [13 empty] | VV | 2 | 2 | True | 1 | ROZPOCET
858 | M | 5976412200.7 | Dlaždice keramické hr.10 mm - mrazuvzdorné , protišmyk. | m2 | 21.823 |  | 0 |  |  |  | znížená |  | 0 | 0.02 | 0.43646 | 0 | 0 | 8 | M | 2 |  |  |  | ROZPOCET | 0 | 0 | 0 | 0 | 0 | 2 | 0 | 4 | 2062326295
| VV |  | 21,395*1,02 |  | 21.823 | [13 empty] | VV | 2 | 2 | True | 1 | ROZPOCET
859 | K | 771589795 | Príplatok k cene za škárovanie bielym cementom podláh kladených do tmelu | m2 | 411.895 |  | 0 |  |  |  | znížená |  | 0 | 0.00062 | 0.25537 | 0 | 0 | 16 | K | 2 |  |  |  | ROZPOCET | 0 | 0 | 0 | 0 | 0 | 2 | 0 | 16 | -199127194
| VV |  | 390,072+21,823 |  | 411.895 | [13 empty] | VV | 2 | 2 | True | 1 | ROZPOCET
860 | K | 998771203 | Presun hmôt pre podlahy z dlaždíc v objektoch výšky nad 12 do 24 m | % |  |  | 0 |  |  |  | znížená |  | 0 | 0 | 0 | 0 | 0 | 16 | K | 2 |  |  |  | ROZPOCET | 0 | 0 | 0 | 0 | 0 | 2 | 0 | 16 | -1338913112
| D | 772 | Podlahy z prírod.a konglomer.kameňa |  |  |  | 0 | [5 empty] | 0 |  | 8.8241 |  | 0 | 2 | D | 1 |  |  |  | ROZPOCET | [6 empty] | 0
861 | K | 7725011401 | Kladenie dlažby z betónových dlaždíc hr. do 30 mm , do lepidla v dvoch vrstvách | m2 | 43.554 |  | 0 |  |  |  | znížená |  | 0 | 0.11125 | 4.8454 | 0 | 0 | 16 | K | 2 |  |  |  | ROZPOCET | 0 | 0 | 0 | 0 | 0 | 2 | 0 | 16 | -1868970717
| VV |  | rampa | [15 empty] | VV | 2 | 1 | True | 0 | ROZPOCET
| VV |  | 3,0*2,4 |  | 7.2 | [13 empty] | VV | 2 | 2 | True | 0 | ROZPOCET
| VV |  | (6,3+4,18+6,335)*1,6 |  | 26.904 | [13 empty] | VV | 2 | 2 | True | 0 | ROZPOCET
| VV |  | sch.vonk. | [15 empty] | VV | 2 | 1 | True | 0 | ROZPOCET
| VV |  | 7*(0,15+0,3)*3,0 |  | 9.45 | [13 empty] | VV | 2 | 2 | True | 0 | ROZPOCET
| VV |  | Súčet |  | 43.554 | [13 empty] | VV | 2 | 4 | True | 1 | ROZPOCET
862 | M | 63232130022 | Dlaždice betónové vymývané 400x400 mm, hr.30 mm | m2 | 35.809 |  | 0 |  |  |  | znížená |  | 0 | 0.087 | 3.1154 | 0 | 0 | 32 | M | 2 |  |  |  | ROZPOCET | 0 | 0 | 0 | 0 | 0 | 2 | 0 | 16 | 686692974
| VV |  | na okrajoch budú použité okrajové dlaždice, na rohoch rohové dlaždice s upravenými hranami | [15 empty] | VV | 2 | 1 | True | 0 | ROZPOCET
| VV |  | rampa | [15 empty] | VV | 2 | 1 | True | 0 | ROZPOCET
| VV |  | 3,0*2,4 |  | 7.2 | [13 empty] | VV | 2 | 2 | True | 0 | ROZPOCET
| VV |  | (6,3+4,18+6,335)*1,6 |  | 26.904 | [13 empty] | VV | 2 | 2 | True | 0 | ROZPOCET
| VV |  | Súčet |  | 34.104 | [13 empty] | VV | 2 | 4 | True | 0 | ROZPOCET
| VV |  | 34,104*1,05 |  | 35.809 | [13 empty] | VV | 2 | 2 | True | 1 | ROZPOCET
863 | M | 63232130023 | Dlaždice betónové vymývané 300x300 mm, hr.30 mm | m2 | 9.923 |  | 0 |  |  |  | znížená |  | 0 | 0.087 | 0.8633 | 0 | 0 | 32 | M | 2 |  |  |  | ROZPOCET | 0 | 0 | 0 | 0 | 0 | 2 | 0 | 16 | 1519112908
| VV |  | sch.vonk. | [15 empty] | VV | 2 | 1 | True | 0 | ROZPOCET
| VV |  | 7*(0,15+0,3)*3,0*1,05 |  | 9.923 | [13 empty] | VV | 2 | 2 | True | 1 | ROZPOCET
864 | K | 998772201 | Presun hmôt pre kamennú dlažbu v objektoch výšky do 6 m | % |  |  | 0 |  |  |  | znížená |  | 0 | 0 | 0 | 0 | 0 | 16 | K | 2 |  |  |  | ROZPOCET | 0 | 0 | 0 | 0 | 0 | 2 | 0 | 16 | -297013547
| D | 776 | Podlahy povlakové |  |  |  | 0 | [5 empty] | 0 |  | 0.71139 |  | 0 | 2 | D | 1 |  |  |  | ROZPOCET | [6 empty] | 0
865 | K | 776220110 | Lepenie povlakových podláh PVC homogénne alebo heterogénne na schodiskových stupňoch na stupnice rovné , vr. hrany PVC | m | 110.25 |  | 0 |  |  |  | znížená |  | 0 | 0.00012 | 0.01323 | 0 | 0 | 16 | K | 2 |  |  |  | ROZPOCET | 0 | 0 | 0 | 0 | 0 | 2 | 0 | 16 | -232646932
| VV |  | 18*3*1,0 |  | 54 | [13 empty] | VV | 2 | 2 | True | 0 | ROZPOCET
| VV |  | 15*3*1,25 |  | 56.25 | [13 empty] | VV | 2 | 2 | True | 0 | ROZPOCET
| VV |  | Súčet |  | 110.25 | [13 empty] | VV | 2 | 4 | True | 1 | ROZPOCET
866 | K | 776411011 | Lepenie podlahových soklíkov alebo líšt | m | 788.875 |  | 0 |  |  |  | znížená |  | 0 | 0 | 0 | 0 | 0 | 4 | K | 2 |  |  |  | ROZPOCET | 0 | 0 | 0 | 0 | 0 | 2 | 0 | 4 | -920793140
| VV |  | 1.pp | [15 empty] | VV | 2 | 1 | True | 0 | ROZPOCET
| VV |  | m.17 | [15 empty] | VV | 2 | 1 | True | 0 | ROZPOCET
| VV |  | (2*(4,7+2,0))-0,8 |  | 12.6 | [13 empty] | VV | 2 | 2 | True | 0 | ROZPOCET
| VV |  | m.18 | [15 empty] | VV | 2 | 1 | True | 0 | ROZPOCET
| VV |  | (2*(6,0+2,45))-0,8*2 |  | 15.3 | [13 empty] | VV | 2 | 2 | True | 0 | ROZPOCET
| VV |  | m.19 | [15 empty] | VV | 2 | 1 | True | 0 | ROZPOCET
| VV |  | (2*(3,1+4,25))-(0,8+1,8) |  | 12.1 | [13 empty] | VV | 2 | 2 | True | 0 | ROZPOCET
| VV |  | m.20 | [15 empty] | VV | 2 | 1 | True | 0 | ROZPOCET
| VV |  | (2*(6,7+4,7))-0,8*2 |  | 21.2 | [13 empty] | VV | 2 | 2 | True | 0 | ROZPOCET
| VV |  | m.21 | [15 empty] | VV | 2 | 1 | True | 0 | ROZPOCET
| VV |  | (2*(6,7+4,7))-(0,8+0,9) |  | 21.1 | [13 empty] | VV | 2 | 2 | True | 0 | ROZPOCET
| VV |  | m.22 | [15 empty] | VV | 2 | 1 | True | 0 | ROZPOCET
| VV |  | (2*(5,85+4,7))-0,8 |  | 20.3 | [13 empty] | VV | 2 | 2 | True | 0 | ROZPOCET
| VV |  | Medzisúčet |  | 102.6 | [13 empty] | VV | 2 | 3 | True | 0 | ROZPOCET
| VV |  | 1.np | [15 empty] | VV | 2 | 1 | True | 0 | ROZPOCET
| VV |  | m.1.06 | [15 empty] | VV | 2 | 1 | True | 0 | ROZPOCET
| VV |  | (2*(3,35+5,0))-0,9 |  | 15.8 | [13 empty] | VV | 2 | 2 | True | 0 | ROZPOCET
| VV |  | m.1.08 | [15 empty] | VV | 2 | 1 | True | 0 | ROZPOCET
| VV |  | (2*(3,35+5,0))-0,9 |  | 15.8 | [13 empty] | VV | 2 | 2 | True | 0 | ROZPOCET
| VV |  | m.1.09 | [15 empty] | VV | 2 | 1 | True | 0 | ROZPOCET
| VV |  | (2*(3,35+5,0))-0,9 |  | 15.8 | [13 empty] | VV | 2 | 2 | True | 0 | ROZPOCET
| VV |  | m.1.11 | [15 empty] | VV | 2 | 1 | True | 0 | ROZPOCET
| VV |  | (2*(3,3+5,0))-0,9 |  | 15.7 | [13 empty] | VV | 2 | 2 | True | 0 | ROZPOCET
| VV |  | m.1.19a | [15 empty] | VV | 2 | 1 | True | 0 | ROZPOCET
| VV |  | (2*(3,275+3,0))-(0,9+0,95) |  | 10.7 | [13 empty] | VV | 2 | 2 | True | 0 | ROZPOCET
| VV |  | m.1.20 | [15 empty] | VV | 2 | 1 | True | 0 | ROZPOCET
| VV |  | (2*(3,35+3,0))-0,9 |  | 11.8 | [13 empty] | VV | 2 | 2 | True | 0 | ROZPOCET
| VV |  | m.1.21 | [15 empty] | VV | 2 | 1 | True | 0 | ROZPOCET
| VV |  | (2*(3,35+3,0))-0,9 |  | 11.8 | [13 empty] | VV | 2 | 2 | True | 0 | ROZPOCET
| VV |  | m.1.22 | [15 empty] | VV | 2 | 1 | True | 0 | ROZPOCET
| VV |  | (2*(3,35+3,0))-0,9 |  | 11.8 | [13 empty] | VV | 2 | 2 | True | 0 | ROZPOCET
| VV |  | m.1.23 | [15 empty] | VV | 2 | 1 | True | 0 | ROZPOCET
| VV |  | (2*(3,35+3,0))-0,9 |  | 11.8 | [13 empty] | VV | 2 | 2 | True | 0 | ROZPOCET
| VV |  | m.1.24 | [15 empty] | VV | 2 | 1 | True | 0 | ROZPOCET
| VV |  | (2*(3,35+3,0))-0,9 |  | 11.8 | [13 empty] | VV | 2 | 2 | True | 0 | ROZPOCET
| VV |  | m.1.25 | [15 empty] | VV | 2 | 1 | True | 0 | ROZPOCET
| VV |  | (2*(3,35+3,0))-0,9 |  | 11.8 | [13 empty] | VV | 2 | 2 | True | 0 | ROZPOCET
| VV |  | Medzisúčet |  | 144.6 | [13 empty] | VV | 2 | 3 | True | 0 | ROZPOCET
| VV |  | 2.np | [15 empty] | VV | 2 | 1 | True | 0 | ROZPOCET
| VV |  | m.2.05 | [15 empty] | VV | 2 | 1 | True | 0 | ROZPOCET
| VV |  | (2*(3,35+5,0))-0,9 |  | 15.8 | [13 empty] | VV | 2 | 2 | True | 0 | ROZPOCET
| VV |  | m.2.06 | [15 empty] | VV | 2 | 1 | True | 0 | ROZPOCET
| VV |  | (2*(3,35+5,0))-0,9 |  | 15.8 | [13 empty] | VV | 2 | 2 | True | 0 | ROZPOCET
| VV |  | m.2.08 | [15 empty] | VV | 2 | 1 | True | 0 | ROZPOCET
| VV |  | (2*(3,35+5,0))-0,9 |  | 15.8 | [13 empty] | VV | 2 | 2 | True | 0 | ROZPOCET
| VV |  | m.2.09 | [15 empty] | VV | 2 | 1 | True | 0 | ROZPOCET
| VV |  | (2*(3,35+5,0))-0,9 |  | 15.8 | [13 empty] | VV | 2 | 2 | True | 0 | ROZPOCET
| VV |  | m.2.11 | [15 empty] | VV | 2 | 1 | True | 0 | ROZPOCET
| VV |  | (2*(3,35+5,0))-0,9 |  | 15.8 | [13 empty] | VV | 2 | 2 | True | 0 | ROZPOCET
| VV |  | m.2.12 | [15 empty] | VV | 2 | 1 | True | 0 | ROZPOCET
| VV |  | (2*(3,35+5,0))-0,9 |  | 15.8 | [13 empty] | VV | 2 | 2 | True | 0 | ROZPOCET
| VV |  | m.2.14 | [15 empty] | VV | 2 | 1 | True | 0 | ROZPOCET
| VV |  | (2*(3,35+5,0))-0,9 |  | 15.8 | [13 empty] | VV | 2 | 2 | True | 0 | ROZPOCET
| VV |  | m.2.23 | [15 empty] | VV | 2 | 1 | True | 0 | ROZPOCET
| VV |  | (2*(3,25+3,0))-0,9 |  | 11.6 | [13 empty] | VV | 2 | 2 | True | 0 | ROZPOCET
| VV |  | m.2.24 | [15 empty] | VV | 2 | 1 | True | 0 | ROZPOCET
| VV |  | (2*(3,25+3,0))-0,9 |  | 11.6 | [13 empty] | VV | 2 | 2 | True | 0 | ROZPOCET
| VV |  | m.2.25 | [15 empty] | VV | 2 | 1 | True | 0 | ROZPOCET
| VV |  | (2*(3,35+3,0))-0,9 |  | 11.8 | [13 empty] | VV | 2 | 2 | True | 0 | ROZPOCET
| VV |  | m.2.26 | [15 empty] | VV | 2 | 1 | True | 0 | ROZPOCET
| VV |  | (2*(3,35+3,0))-0,9 |  | 11.8 | [13 empty] | VV | 2 | 2 | True | 0 | ROZPOCET
| VV |  | m.2.27 | [15 empty] | VV | 2 | 1 | True | 0 | ROZPOCET
| VV |  | (2*(3,35+3,0))-0,9 |  | 11.8 | [13 empty] | VV | 2 | 2 | True | 0 | ROZPOCET
| VV |  | m.2.28 | [15 empty] | VV | 2 | 1 | True | 0 | ROZPOCET
| VV |  | (2*(3,35+3,0))-0,9 |  | 11.8 | [13 empty] | VV | 2 | 2 | True | 0 | ROZPOCET
| VV |  | m.2.29 | [15 empty] | VV | 2 | 1 | True | 0 | ROZPOCET
| VV |  | (2*(3,35+3,0))-0,9 |  | 11.8 | [13 empty] | VV | 2 | 2 | True | 0 | ROZPOCET
| VV |  | m.2.30 | [15 empty] | VV | 2 | 1 | True | 0 | ROZPOCET
| VV |  | (2*(3,35+3,0))-0,9 |  | 11.8 | [13 empty] | VV | 2 | 2 | True | 0 | ROZPOCET
| VV |  | m.2.37 | [15 empty] | VV | 2 | 1 | True | 0 | ROZPOCET
| VV |  | (2*(2,45+2,2))-0,7 |  | 8.6 | [13 empty] | VV | 2 | 2 | True | 0 | ROZPOCET
| VV |  | m.2.38 | [15 empty] | VV | 2 | 1 | True | 0 | ROZPOCET
| VV |  | (2*(4,0+3,15))-0,9 |  | 13.4 | [13 empty] | VV | 2 | 2 | True | 0 | ROZPOCET
| VV |  | m.2.39 | [15 empty] | VV | 2 | 1 | True | 0 | ROZPOCET
| VV |  | (2*(4,0+4,7))-0,9 |  | 16.5 | [13 empty] | VV | 2 | 2 | True | 0 | ROZPOCET
| VV |  | m.2.40 | [15 empty] | VV | 2 | 1 | True | 0 | ROZPOCET
| VV |  | (2*(4,0+4,45))-0,9 |  | 16 | [13 empty] | VV | 2 | 2 | True | 0 | ROZPOCET
| VV |  | m.2.41 | [15 empty] | VV | 2 | 1 | True | 0 | ROZPOCET
| VV |  | (2*(4,95+3,5))-0,9 |  | 16 | [13 empty] | VV | 2 | 2 | True | 0 | ROZPOCET
| VV |  | m.2.42 | [15 empty] | VV | 2 | 1 | True | 0 | ROZPOCET
| VV |  | (2*(4,95+3,5))-(0,9+1,1) |  | 14.9 | [13 empty] | VV | 2 | 2 | True | 0 | ROZPOCET
| VV |  | m.2.43 | [15 empty] | VV | 2 | 1 | True | 0 | ROZPOCET
| VV |  | (2*(4,95+3,05))-0,9 |  | 15.1 | [13 empty] | VV | 2 | 2 | True | 0 | ROZPOCET
| VV |  | Medzisúčet |  | 305.1 | [13 empty] | VV | 2 | 3 | True | 0 | ROZPOCET
| VV |  | 3.np | [15 empty] | VV | 2 | 1 | True | 0 | ROZPOCET
| VV |  | m.3.02 | [15 empty] | VV | 2 | 1 | True | 0 | ROZPOCET
| VV |  | (2*(3,6+2,95))-0,9 |  | 12.2 | [13 empty] | VV | 2 | 2 | True | 0 | ROZPOCET
| VV |  | m.3.06 | [15 empty] | VV | 2 | 1 | True | 0 | ROZPOCET
| VV |  | (2*(3,4+5,15))-0,9 |  | 16.2 | [13 empty] | VV | 2 | 2 | True | 0 | ROZPOCET
| VV |  | m.3.07 | [15 empty] | VV | 2 | 1 | True | 0 | ROZPOCET
| VV |  | (2*(3,35+5,15))-0,9 |  | 16.1 | [13 empty] | VV | 2 | 2 | True | 0 | ROZPOCET
| VV |  | m.3.10 | [15 empty] | VV | 2 | 1 | True | 0 | ROZPOCET
| VV |  | (2*(3,35+5,15))-0,9 |  | 16.1 | [13 empty] | VV | 2 | 2 | True | 0 | ROZPOCET
| VV |  | m.3.11 | [15 empty] | VV | 2 | 1 | True | 0 | ROZPOCET
| VV |  | (2*(3,35+5,15))-0,9 |  | 16.1 | [13 empty] | VV | 2 | 2 | True | 0 | ROZPOCET
| VV |  | m.3.14 | [15 empty] | VV | 2 | 1 | True | 0 | ROZPOCET
| VV |  | (2*(3,35+5,15))-0,9 |  | 16.1 | [13 empty] | VV | 2 | 2 | True | 0 | ROZPOCET
| VV |  | m.3.15 | [15 empty] | VV | 2 | 1 | True | 0 | ROZPOCET
| VV |  | (2*(3,35+5,15))-0,9 |  | 16.1 | [13 empty] | VV | 2 | 2 | True | 0 | ROZPOCET
| VV |  | m.3.18 | [15 empty] | VV | 2 | 1 | True | 0 | ROZPOCET
| VV |  | (2*(3,35+5,15))-0,9 |  | 16.1 | [13 empty] | VV | 2 | 2 | True | 0 | ROZPOCET
| VV |  | m.3.26 | [15 empty] | VV | 2 | 1 | True | 0 | ROZPOCET
| VV |  | (2*(3,25+3,1))-0,9 |  | 11.8 | [13 empty] | VV | 2 | 2 | True | 0 | ROZPOCET
| VV |  | m.3.27 | [15 empty] | VV | 2 | 1 | True | 0 | ROZPOCET
| VV |  | (2*(3,25+3,1))-0,9 |  | 11.8 | [13 empty] | VV | 2 | 2 | True | 0 | ROZPOCET
| VV |  | m.3.28 | [15 empty] | VV | 2 | 1 | True | 0 | ROZPOCET
| VV |  | (2*(3,35+3,1))-0,9 |  | 12 | [13 empty] | VV | 2 | 2 | True | 0 | ROZPOCET
| VV |  | m.3.29 | [15 empty] | VV | 2 | 1 | True | 0 | ROZPOCET
| VV |  | (2*(3,35+3,1))-0,9 |  | 12 | [13 empty] | VV | 2 | 2 | True | 0 | ROZPOCET
| VV |  | m.3.30 | [15 empty] | VV | 2 | 1 | True | 0 | ROZPOCET
| VV |  | (2*(3,35+3,1))-0,9 |  | 12 | [13 empty] | VV | 2 | 2 | True | 0 | ROZPOCET
| VV |  | m.3.31 | [15 empty] | VV | 2 | 1 | True | 0 | ROZPOCET
| VV |  | (2*(3,35+3,1))-0,9 |  | 12 | [13 empty] | VV | 2 | 2 | True | 0 | ROZPOCET
| VV |  | m.3.32 | [15 empty] | VV | 2 | 1 | True | 0 | ROZPOCET
| VV |  | (2*(3,35+3,1))-0,9 |  | 12 | [13 empty] | VV | 2 | 2 | True | 0 | ROZPOCET
| VV |  | m.3.33 | [15 empty] | VV | 2 | 1 | True | 0 | ROZPOCET
| VV |  | (2*(3,35+3,1))-0,9 |  | 12 | [13 empty] | VV | 2 | 2 | True | 0 | ROZPOCET
| VV |  | m.3.36 | [15 empty] | VV | 2 | 1 | True | 0 | ROZPOCET
| VV |  | (4,775+4,0+3,4+2,0+2,7)-0,9 |  | 15.975 | [13 empty] | VV | 2 | 2 | True | 0 | ROZPOCET
| VV |  | Medzisúčet |  | 236.575 | [13 empty] | VV | 2 | 3 | True | 0 | ROZPOCET
| VV |  | Súčet |  | 788.875 | [13 empty] | VV | 2 | 4 | True | 1 | ROZPOCET
867 | M | 2868300200 | PVC lišta soklová výšky 100mm | m | 804.653 |  | 0 |  |  |  | znížená |  | 0 | 0 | 0 | 0 | 0 | 8 | M | 2 |  |  |  | ROZPOCET | 0 | 0 | 0 | 0 | 0 | 2 | 0 | 4 | 616331308
| VV |  | 788,875*1,02 |  | 804.653 | [13 empty] | VV | 2 | 2 | True | 1 | ROZPOCET
868 | K | 776521101 | Lepenie povlakových podláh z plastov PVC | m2 | 126.59 |  | 0 |  |  |  | znížená |  | 0 | 0.00023 | 0.029116 | 0 | 0 | 16 | K | 2 |  |  |  | ROZPOCET | 0 | 0 | 0 | 0 | 0 | 2 | 0 | 16 | 1651661603
| VV |  | 1.pp | [15 empty] | VV | 2 | 1 | True | 0 | ROZPOCET
| VV |  | 9,4+14,7+13,18+30,32+31,49+27,5 |  | 126.59 | [13 empty] | VV | 2 | 2 | True | 1 | ROZPOCET
869 | M | 284129105.1 | Podlahovina z PVC , hr 2mm , tr.1 + podložka | m2 | 185.847 |  | 0 |  |  |  | znížená |  | 0 | 0.0036 | 0.66905 | 0 | 0 | 32 | M | 2 |  |  |  | ROZPOCET | 0 | 0 | 0 | 0 | 0 | 2 | 0 | 16 | -84628334
| VV |  | 1.pp | [15 empty] | VV | 2 | 1 | True | 0 | ROZPOCET
| VV |  | (9,4+14,7+13,18+30,32+31,49+27,5)*1,02 |  | 129.122 | [13 empty] | VV | 2 | 2 | True | 0 | ROZPOCET
| VV |  | sch.1.-3.np | [15 empty] | VV | 2 | 1 | True | 0 | ROZPOCET
| VV |  | (18*(0,3+0,15)*1,0+1,0*1,0*2)*3*1,02 |  | 30.906 | [13 empty] | VV | 2 | 2 | True | 0 | ROZPOCET
| VV |  | (15*(0,3+0,15)*1,25)*3*1,02 |  | 25.819 | [13 empty] | VV | 2 | 2 | True | 0 | ROZPOCET
| VV |  | Súčet |  | 185.847 | [13 empty] | VV | 2 | 4 | True | 1 | ROZPOCET
870 | K | 998776203 | Presun hmôt pre podlahy povlakové v objektoch výšky nad 12 do 24 m | % |  |  | 0 |  |  |  | znížená |  | 0 | 0 | 0 | 0 | 0 | 16 | K | 2 |  |  |  | ROZPOCET | 0 | 0 | 0 | 0 | 0 | 2 | 0 | 16 | -1727852460
| D | 777 | Podlahy syntetické |  |  |  | 0 | [5 empty] | 0 |  | 5.8621 |  | 0 | 1 | D | 1 |  |  |  | ROZPOCET | [6 empty] | 0
871 | K | 7771150310 | Podlahy liate epoxid.z MasterTop 1324 - ozn. LP1 | m2 | 600.12 |  | 0 |  |  |  | znížená |  | 0 | 0.00414 | 2.4845 | 0 | 0 | 4 | K | 2 |  |  |  | ROZPOCET | 0 | 0 | 0 | 0 | 0 | 2 | 0 | 4 | -871563349
| VV |  | skl. P1 | [15 empty] | VV | 2 | 1 | True | 0 | ROZPOCET
| VV |  | 1.NP | [15 empty] | VV | 2 | 1 | True | 0 | ROZPOCET
| VV |  | 16,75+6,7+16,75+16,75+6,7+16,5+10,0+10,05*6 |  | 150.45 | [13 empty] | VV | 2 | 2 | True | 0 | ROZPOCET
| VV |  | 2.NP | [15 empty] | VV | 2 | 1 | True | 0 | ROZPOCET
| VV |  | 16,0+16,75+6,7+16,75+16,75+6,7+16,75+16,75+6,7+16,75+10,0*2+10,05*6 |  | 216.9 | [13 empty] | VV | 2 | 2 | True | 0 | ROZPOCET
| VV |  | Medzisúčet |  | 367.35 | [13 empty] | VV | 2 | 3 | True | 0 | ROZPOCET
| VV |  | skl. P1a | [15 empty] | VV | 2 | 1 | True | 0 | ROZPOCET
| VV |  | 3.NP | [15 empty] | VV | 2 | 1 | True | 0 | ROZPOCET
| VV |  | 10,6+16,07+17,25+6,7+17,25+17,25+6,7+17,25+17,25+6,7+17,25+10,08*2+10,39*6 |  | 232.77 | [13 empty] | VV | 2 | 2 | True | 0 | ROZPOCET
| VV |  | Súčet |  | 600.12 | [13 empty] | VV | 2 | 4 | True | 1 | ROZPOCET
872 | K | 7771150311 | Podlahy liate epoxid.z MasterTop 1326 - ozn. LP2 | m2 | 815.85 |  | 0 |  |  |  | znížená |  | 0 | 0.00414 | 3.3776 | 0 | 0 | 4 | K | 2 |  |  |  | ROZPOCET | 0 | 0 | 0 | 0 | 0 | 2 | 0 | 4 | -821564218
| VV |  | skl. P2 | [15 empty] | VV | 2 | 1 | True | 0 | ROZPOCET
| VV |  | 1.NP | [15 empty] | VV | 2 | 1 | True | 0 | ROZPOCET
| VV |  | 22,54+9,18+38,83+16,0+16,5+14,3+12,63+51,23+43,35+14,28 |  | 238.84 | [13 empty] | VV | 2 | 2 | True | 0 | ROZPOCET
| VV |  | 2.NP | [15 empty] | VV | 2 | 1 | True | 0 | ROZPOCET
| VV |  | 4,36+10,0+17,15+49,45+16,5+10,2+61,71+11,82+5,39+12,6+18,8+17,8+17,33+17,33+15,1 |  | 285.54 | [13 empty] | VV | 2 | 2 | True | 0 | ROZPOCET
| VV |  | Medzisúčet |  | 524.38 | [13 empty] | VV | 2 | 3 | True | 0 | ROZPOCET
| VV |  | skl. P2a | [15 empty] | VV | 2 | 1 | True | 0 | ROZPOCET
| VV |  | 3.NP | [15 empty] | VV | 2 | 1 | True | 0 | ROZPOCET
| VV |  | 13,2+61,88+17,25+11,21+8,79+18,39+12,79+53,34+77,23+17,39 |  | 291.47 | [13 empty] | VV | 2 | 2 | True | 0 | ROZPOCET
| VV |  | Súčet |  | 815.85 | [13 empty] | VV | 2 | 4 | True | 1 | ROZPOCET
873 | K | 998777203 | Presun hmôt pre podlahy syntetické v objektoch výšky nad 12 do 24 m | % |  |  | 0 |  |  |  | znížená |  | 0 | 0 | 0 | 0 | 0 | 4 | K | 2 |  |  |  | ROZPOCET | 0 | 0 | 0 | 0 | 0 | 2 | 0 | 4 | -1068100343
| D | 781 | Dokončovacie práce a obklady |  |  |  | 0 | [5 empty] | 0 |  | 17.2766 |  | 0 | 2 | D | 1 |  |  |  | ROZPOCET | [6 empty] | 0
874 | K | 781445078 | Montáž obkladov stien z obkladačiek hutných, keramických do tmelu, v obmedz. priest., škar. biel. cementom 200x200 mm | m2 | 685.035 |  | 0 |  |  |  | znížená |  | 0 | 0.0038 | 2.6031 | 0 | 0 | 16 | K | 2 |  |  |  | ROZPOCET | 0 | 0 | 0 | 0 | 0 | 2 | 0 | 16 | 72423774
| VV |  | 1.pp | [15 empty] | VV | 2 | 1 | True | 0 | ROZPOCET
| VV |  | m.0.5 | [15 empty] | VV | 2 | 1 | True | 0 | ROZPOCET
| VV |  | (2*(2,375+2,515))*2,0 |  | 19.56 | [13 empty] | VV | 2 | 2 | True | 0 | ROZPOCET
| VV |  | -0,8*2,0 |  | -1.6 | [13 empty] | VV | 2 | 2 | True | 0 | ROZPOCET
| VV |  | m.0.20 | [15 empty] | VV | 2 | 1 | True | 0 | ROZPOCET
| VV |  | 3,0*1,4 |  | 4.2 | [13 empty] | VV | 2 | 2 | True | 0 | ROZPOCET
| VV |  | m.0.27 | [15 empty] | VV | 2 | 1 | True | 0 | ROZPOCET
| VV |  | (2*(3,25+2,7))*2,0 |  | 23.8 | [13 empty] | VV | 2 | 2 | True | 0 | ROZPOCET
| VV |  | -0,9*2,0 |  | -1.8 | [13 empty] | VV | 2 | 2 | True | 0 | ROZPOCET
| VV |  | Medzisúčet |  | 44.16 | [13 empty] | VV | 2 | 3 | True | 0 | ROZPOCET
| VV |  | 1.np | [15 empty] | VV | 2 | 1 | True | 0 | ROZPOCET
| VV |  | m.1.03 | [15 empty] | VV | 2 | 1 | True | 0 | ROZPOCET
| VV |  | 1,2*1,5 |  | 1.8 | [13 empty] | VV | 2 | 2 | True | 0 | ROZPOCET
| VV |  | m.1.07b | [15 empty] | VV | 2 | 1 | True | 0 | ROZPOCET
| VV |  | (2*(3,35+2,875))*2,0 |  | 24.9 | [13 empty] | VV | 2 | 2 | True | 0 | ROZPOCET
| VV |  | -0,95*2,0 |  | -1.9 | [13 empty] | VV | 2 | 2 | True | 0 | ROZPOCET
| VV |  | m.1.10b | [15 empty] | VV | 2 | 1 | True | 0 | ROZPOCET
| VV |  | (2*(3,35+2,875))*2,0 |  | 24.9 | [13 empty] | VV | 2 | 2 | True | 0 | ROZPOCET
| VV |  | -0,95*2,0 |  | -1.9 | [13 empty] | VV | 2 | 2 | True | 0 | ROZPOCET
| VV |  | m.1.12a | [15 empty] | VV | 2 | 1 | True | 0 | ROZPOCET
| VV |  | (2*(1,5+2,1))*2,0 |  | 14.4 | [13 empty] | VV | 2 | 2 | True | 0 | ROZPOCET
| VV |  | -0,9*2,0 |  | -1.8 | [13 empty] | VV | 2 | 2 | True | 0 | ROZPOCET
| VV |  | -0,95*2,0*2 |  | -3.8 | [13 empty] | VV | 2 | 2 | True | 0 | ROZPOCET
| VV |  | m.1.12b | [15 empty] | VV | 2 | 1 | True | 0 | ROZPOCET
| VV |  | (2*(3,4+2,775))*2,0 |  | 24.7 | [13 empty] | VV | 2 | 2 | True | 0 | ROZPOCET
| VV |  | -0,95*2,0 |  | -1.9 | [13 empty] | VV | 2 | 2 | True | 0 | ROZPOCET
| VV |  | m.1.13 | [15 empty] | VV | 2 | 1 | True | 0 | ROZPOCET
| VV |  | (2*(1,775+2,1))*2,0 |  | 15.5 | [13 empty] | VV | 2 | 2 | True | 0 | ROZPOCET
| VV |  | -0,95*2,0 |  | -1.9 | [13 empty] | VV | 2 | 2 | True | 0 | ROZPOCET
| VV |  | m.1.14 | [15 empty] | VV | 2 | 1 | True | 0 | ROZPOCET
| VV |  | (2*(6,7+5,0)+1,665*2)*2,0 |  | 53.46 | [13 empty] | VV | 2 | 2 | True | 0 | ROZPOCET
| VV |  | -0,9*2,0*2 |  | -3.6 | [13 empty] | VV | 2 | 2 | True | 0 | ROZPOCET
| VV |  | m.1.15 | [15 empty] | VV | 2 | 1 | True | 0 | ROZPOCET
| VV |  | (2*(4,95+5,0))*2,0 |  | 39.8 | [13 empty] | VV | 2 | 2 | True | 0 | ROZPOCET
| VV |  | -0,9*2,0*2 |  | -3.6 | [13 empty] | VV | 2 | 2 | True | 0 | ROZPOCET
| VV |  | m.1.17c | [15 empty] | VV | 2 | 1 | True | 0 | ROZPOCET
| VV |  | (2*(1,35+3,0))*1,5 |  | 13.05 | [13 empty] | VV | 2 | 2 | True | 0 | ROZPOCET
| VV |  | -0,9*1,5 |  | -1.35 | [13 empty] | VV | 2 | 2 | True | 0 | ROZPOCET
| VV |  | m.1.18 | [15 empty] | VV | 2 | 1 | True | 0 | ROZPOCET
| VV |  | (0,6+3,0+1,2)*1,4 |  | 6.72 | [13 empty] | VV | 2 | 2 | True | 0 | ROZPOCET
| VV |  | m.1.19a | [15 empty] | VV | 2 | 1 | True | 0 | ROZPOCET
| VV |  | (0,8+0,6)*1,5 |  | 2.1 | [13 empty] | VV | 2 | 2 | True | 0 | ROZPOCET
| VV |  | m.1.19b | [15 empty] | VV | 2 | 1 | True | 0 | ROZPOCET
| VV |  | (2*(1,05+3,0))*2,0 |  | 16.2 | [13 empty] | VV | 2 | 2 | True | 0 | ROZPOCET
| VV |  | -0,95*2,0 |  | -1.9 | [13 empty] | VV | 2 | 2 | True | 0 | ROZPOCET
| VV |  | m.1.20 | [15 empty] | VV | 2 | 1 | True | 0 | ROZPOCET
| VV |  | (0,8+0,6)*1,5 |  | 2.1 | [13 empty] | VV | 2 | 2 | True | 0 | ROZPOCET
| VV |  | m.1.21 | [15 empty] | VV | 2 | 1 | True | 0 | ROZPOCET
| VV |  | (0,8+0,6)*1,5 |  | 2.1 | [13 empty] | VV | 2 | 2 | True | 0 | ROZPOCET
| VV |  | m.1.22 | [15 empty] | VV | 2 | 1 | True | 0 | ROZPOCET
| VV |  | (0,8+0,6)*1,5 |  | 2.1 | [13 empty] | VV | 2 | 2 | True | 0 | ROZPOCET
| VV |  | m.1.23 | [15 empty] | VV | 2 | 1 | True | 0 | ROZPOCET
| VV |  | (0,8+0,6)*1,5 |  | 2.1 | [13 empty] | VV | 2 | 2 | True | 0 | ROZPOCET
| VV |  | m.1.24 | [15 empty] | VV | 2 | 1 | True | 0 | ROZPOCET
| VV |  | (0,8+0,6)*1,5 |  | 2.1 | [13 empty] | VV | 2 | 2 | True | 0 | ROZPOCET
| VV |  | m.1.25 | [15 empty] | VV | 2 | 1 | True | 0 | ROZPOCET
| VV |  | (0,8+0,6)*1,5 |  | 2.1 | [13 empty] | VV | 2 | 2 | True | 0 | ROZPOCET
| VV |  | m.1.26 | [15 empty] | VV | 2 | 1 | True | 0 | ROZPOCET
| VV |  | (0,8+0,6)*1,5 |  | 2.1 | [13 empty] | VV | 2 | 2 | True | 0 | ROZPOCET
| VV |  | Medzisúčet |  | 228.58 | [13 empty] | VV | 2 | 3 | True | 0 | ROZPOCET
| VV |  | 2.np | [15 empty] | VV | 2 | 1 | True | 0 | ROZPOCET
| VV |  | m.2.02b | [15 empty] | VV | 2 | 1 | True | 0 | ROZPOCET
| VV |  | (1,1+0,6)*1,5 |  | 2.55 | [13 empty] | VV | 2 | 2 | True | 0 | ROZPOCET
| VV |  | m.2.03 | [15 empty] | VV | 2 | 1 | True | 0 | ROZPOCET
| VV |  | (1,9+0,6)*1,5 |  | 3.75 | [13 empty] | VV | 2 | 2 | True | 0 | ROZPOCET
| VV |  | m.2.05 | [15 empty] | VV | 2 | 1 | True | 0 | ROZPOCET
| VV |  | (0,8+0,6)*1,5 |  | 2.1 | [13 empty] | VV | 2 | 2 | True | 0 | ROZPOCET
| VV |  | m.2.07b | [15 empty] | VV | 2 | 1 | True | 0 | ROZPOCET
| VV |  | (2*(3,35+2,875))*2,0 |  | 24.9 | [13 empty] | VV | 2 | 2 | True | 0 | ROZPOCET
| VV |  | -0,95*2,0 |  | -1.9 | [13 empty] | VV | 2 | 2 | True | 0 | ROZPOCET
| VV |  | m.2.10b | [15 empty] | VV | 2 | 1 | True | 0 | ROZPOCET
| VV |  | (2*(3,35+2,875))*2,0 |  | 24.9 | [13 empty] | VV | 2 | 2 | True | 0 | ROZPOCET
| VV |  | -0,95*2,0 |  | -1.9 | [13 empty] | VV | 2 | 2 | True | 0 | ROZPOCET
| VV |  | m.2.13b | [15 empty] | VV | 2 | 1 | True | 0 | ROZPOCET
| VV |  | (2*(3,35+2,875))*2,0 |  | 24.9 | [13 empty] | VV | 2 | 2 | True | 0 | ROZPOCET
| VV |  | -0,95*2,0 |  | -1.9 | [13 empty] | VV | 2 | 2 | True | 0 | ROZPOCET
| VV |  | m.2.15 | [15 empty] | VV | 2 | 1 | True | 0 | ROZPOCET
| VV |  | (4,85+5,0+1,2+0,5+2,2+2,2+3,05)*2,0 |  | 38 | [13 empty] | VV | 2 | 2 | True | 0 | ROZPOCET
| VV |  | -0,9*2,0*2 |  | -3.6 | [13 empty] | VV | 2 | 2 | True | 0 | ROZPOCET
| VV |  | m.2.16 | [15 empty] | VV | 2 | 1 | True | 0 | ROZPOCET
| VV |  | (3,3+1,8+2,2+2,0+0,5)*1,5 |  | 14.7 | [13 empty] | VV | 2 | 2 | True | 0 | ROZPOCET
| VV |  | -0,9*1,5 |  | -1.35 | [13 empty] | VV | 2 | 2 | True | 0 | ROZPOCET
| VV |  | m.2.18 | [15 empty] | VV | 2 | 1 | True | 0 | ROZPOCET
| VV |  | (2*(2,45+1,45))*2,0 |  | 15.6 | [13 empty] | VV | 2 | 2 | True | 0 | ROZPOCET
| VV |  | -0,9*2,0 |  | -1.8 | [13 empty] | VV | 2 | 2 | True | 0 | ROZPOCET
| VV |  | -0,95*2,0 |  | -1.9 | [13 empty] | VV | 2 | 2 | True | 0 | ROZPOCET
| VV |  | m.2.20 | [15 empty] | VV | 2 | 1 | True | 0 | ROZPOCET
| VV |  | (2*(2,45+1,425))*2,0 |  | 15.5 | [13 empty] | VV | 2 | 2 | True | 0 | ROZPOCET
| VV |  | -0,95*2,0 |  | -1.9 | [13 empty] | VV | 2 | 2 | True | 0 | ROZPOCET
| VV |  | m.2.21 | [15 empty] | VV | 2 | 1 | True | 0 | ROZPOCET
| VV |  | (2*(2,45+1,425))*2,0 |  | 15.5 | [13 empty] | VV | 2 | 2 | True | 0 | ROZPOCET
| VV |  | -0,95*2,0 |  | -1.9 | [13 empty] | VV | 2 | 2 | True | 0 | ROZPOCET
| VV |  | m.2.22 | [15 empty] | VV | 2 | 1 | True | 0 | ROZPOCET
| VV |  | (2*(2,45+1,45))*2,0 |  | 15.6 | [13 empty] | VV | 2 | 2 | True | 0 | ROZPOCET
| VV |  | -0,9*2,0 |  | -1.8 | [13 empty] | VV | 2 | 2 | True | 0 | ROZPOCET
| VV |  | -0,95*2,0 |  | -1.9 | [13 empty] | VV | 2 | 2 | True | 0 | ROZPOCET
| VV |  | m.2.23 | [15 empty] | VV | 2 | 1 | True | 0 | ROZPOCET
| VV |  | (0,8+0,6)*1,5 |  | 2.1 | [13 empty] | VV | 2 | 2 | True | 0 | ROZPOCET
| VV |  | m.2.24 | [15 empty] | VV | 2 | 1 | True | 0 | ROZPOCET
| VV |  | (0,8+0,6)*1,5 |  | 2.1 | [13 empty] | VV | 2 | 2 | True | 0 | ROZPOCET
| VV |  | m.2.25 | [15 empty] | VV | 2 | 1 | True | 0 | ROZPOCET
| VV |  | (0,8+0,6)*1,5 |  | 2.1 | [13 empty] | VV | 2 | 2 | True | 0 | ROZPOCET
| VV |  | m.2.26 | [15 empty] | VV | 2 | 1 | True | 0 | ROZPOCET
| VV |  | (0,8+0,6)*1,5 |  | 2.1 | [13 empty] | VV | 2 | 2 | True | 0 | ROZPOCET
| VV |  | m.2.27 | [15 empty] | VV | 2 | 1 | True | 0 | ROZPOCET
| VV |  | (0,8+0,6)*1,5 |  | 2.1 | [13 empty] | VV | 2 | 2 | True | 0 | ROZPOCET
| VV |  | m.2.28 | [15 empty] | VV | 2 | 1 | True | 0 | ROZPOCET
| VV |  | (0,8+0,6)*1,5 |  | 2.1 | [13 empty] | VV | 2 | 2 | True | 0 | ROZPOCET
| VV |  | m.2.29 | [15 empty] | VV | 2 | 1 | True | 0 | ROZPOCET
| VV |  | (0,8+0,6)*1,5 |  | 2.1 | [13 empty] | VV | 2 | 2 | True | 0 | ROZPOCET
| VV |  | m.2.30 | [15 empty] | VV | 2 | 1 | True | 0 | ROZPOCET
| VV |  | (0,8+0,6)*1,5 |  | 2.1 | [13 empty] | VV | 2 | 2 | True | 0 | ROZPOCET
| VV |  | m.2.31 | [15 empty] | VV | 2 | 1 | True | 0 | ROZPOCET
| VV |  | (0,8+0,6)*1,5 |  | 2.1 | [13 empty] | VV | 2 | 2 | True | 0 | ROZPOCET
| VV |  | m.2.38 | [15 empty] | VV | 2 | 1 | True | 0 | ROZPOCET
| VV |  | 1,0*1,5 |  | 1.5 | [13 empty] | VV | 2 | 2 | True | 0 | ROZPOCET
| VV |  | m.2.39 | [15 empty] | VV | 2 | 1 | True | 0 | ROZPOCET
| VV |  | 1,0*1,5 |  | 1.5 | [13 empty] | VV | 2 | 2 | True | 0 | ROZPOCET
| VV |  | m.2.40 | [15 empty] | VV | 2 | 1 | True | 0 | ROZPOCET
| VV |  | (1,0+0,6)*1,5 |  | 2.4 | [13 empty] | VV | 2 | 2 | True | 0 | ROZPOCET
| VV |  | m.2.41 | [15 empty] | VV | 2 | 1 | True | 0 | ROZPOCET
| VV |  | (1,0+0,6)*1,5 |  | 2.4 | [13 empty] | VV | 2 | 2 | True | 0 | ROZPOCET
| VV |  | m.2.43 | [15 empty] | VV | 2 | 1 | True | 0 | ROZPOCET
| VV |  | (3,05+0,6*2)*1,4 |  | 5.95 | [13 empty] | VV | 2 | 2 | True | 0 | ROZPOCET
| VV |  | Medzisúčet |  | 208.8 | [13 empty] | VV | 2 | 3 | True | 0 | ROZPOCET
| VV |  | 3.np | [15 empty] | VV | 2 | 1 | True | 0 | ROZPOCET
| VV |  | m.3.03 | [15 empty] | VV | 2 | 1 | True | 0 | ROZPOCET
| VV |  | (2*(1,5+3,2))*1,5 |  | 14.1 | [13 empty] | VV | 2 | 2 | True | 0 | ROZPOCET
| VV |  | -0,9*1,5 |  | -1.35 | [13 empty] | VV | 2 | 2 | True | 0 | ROZPOCET
| VV |  | m.3.04 | [15 empty] | VV | 2 | 1 | True | 0 | ROZPOCET
| VV |  | (2*(1,65+3,2))*1,5 |  | 14.55 | [13 empty] | VV | 2 | 2 | True | 0 | ROZPOCET
| VV |  | -0,9*1,5 |  | -1.35 | [13 empty] | VV | 2 | 2 | True | 0 | ROZPOCET
| VV |  | m.3.09 | [15 empty] | VV | 2 | 1 | True | 0 | ROZPOCET
| VV |  | (2*(3,35+3,025))*2,0 |  | 25.5 | [13 empty] | VV | 2 | 2 | True | 0 | ROZPOCET
| VV |  | -0,95*2,0 |  | -1.9 | [13 empty] | VV | 2 | 2 | True | 0 | ROZPOCET
| VV |  | m.3.13 | [15 empty] | VV | 2 | 1 | True | 0 | ROZPOCET
| VV |  | (2*(3,35+3,025))*2,0 |  | 25.5 | [13 empty] | VV | 2 | 2 | True | 0 | ROZPOCET
| VV |  | -0,95*2,0 |  | -1.9 | [13 empty] | VV | 2 | 2 | True | 0 | ROZPOCET
| VV |  | m.3.17 | [15 empty] | VV | 2 | 1 | True | 0 | ROZPOCET
| VV |  | (2*(3,35+3,025))*2,0 |  | 25.5 | [13 empty] | VV | 2 | 2 | True | 0 | ROZPOCET
| VV |  | -0,95*2,0 |  | -1.9 | [13 empty] | VV | 2 | 2 | True | 0 | ROZPOCET
| VV |  | m.3.19 | [15 empty] | VV | 2 | 1 | True | 0 | ROZPOCET
| VV |  | (4,95+5,15+1,35+0,6+2,2+2,1+3,05)*2,0 |  | 38.8 | [13 empty] | VV | 2 | 2 | True | 0 | ROZPOCET
| VV |  | -0,9*2,0*2 |  | -3.6 | [13 empty] | VV | 2 | 2 | True | 0 | ROZPOCET
| VV |  | m.3.20 | [15 empty] | VV | 2 | 1 | True | 0 | ROZPOCET
| VV |  | (3,45+1,9+2,2+2,0+0,5)*1,5 |  | 15.075 | [13 empty] | VV | 2 | 2 | True | 0 | ROZPOCET
| VV |  | -0,9*1,5 |  | -1.35 | [13 empty] | VV | 2 | 2 | True | 0 | ROZPOCET
| VV |  | m.3.22 | [15 empty] | VV | 2 | 1 | True | 0 | ROZPOCET
| VV |  | (2*(2,5+1,475))*2,0 |  | 15.9 | [13 empty] | VV | 2 | 2 | True | 0 | ROZPOCET
| VV |  | -0,9*2,0 |  | -1.8 | [13 empty] | VV | 2 | 2 | True | 0 | ROZPOCET
| VV |  | -0,95*2,0 |  | -1.9 | [13 empty] | VV | 2 | 2 | True | 0 | ROZPOCET
| VV |  | m.3.23 | [15 empty] | VV | 2 | 1 | True | 0 | ROZPOCET
| VV |  | (2*(2,5+1,5))*1,5 |  | 12 | [13 empty] | VV | 2 | 2 | True | 0 | ROZPOCET
| VV |  | -0,95*1,5 |  | -1.425 | [13 empty] | VV | 2 | 2 | True | 0 | ROZPOCET
| VV |  | m.3.24 | [15 empty] | VV | 2 | 1 | True | 0 | ROZPOCET
| VV |  | (2*(2,45+1,5))*1,5 |  | 11.85 | [13 empty] | VV | 2 | 2 | True | 0 | ROZPOCET
| VV |  | -0,95*1,5 |  | -1.425 | [13 empty] | VV | 2 | 2 | True | 0 | ROZPOCET
| VV |  | m.3.25 | [15 empty] | VV | 2 | 1 | True | 0 | ROZPOCET
| VV |  | (2*(2,45+1,475))*2,0 |  | 15.7 | [13 empty] | VV | 2 | 2 | True | 0 | ROZPOCET
| VV |  | -0,9*2,0 |  | -1.8 | [13 empty] | VV | 2 | 2 | True | 0 | ROZPOCET
| VV |  | -0,95*2,0 |  | -1.9 | [13 empty] | VV | 2 | 2 | True | 0 | ROZPOCET
| VV |  | m.3.37 | [15 empty] | VV | 2 | 1 | True | 0 | ROZPOCET
| VV |  | (1,0+0,6)*1,5 |  | 2.4 | [13 empty] | VV | 2 | 2 | True | 0 | ROZPOCET
| VV |  | m.3.40 | [15 empty] | VV | 2 | 1 | True | 0 | ROZPOCET
| VV |  | (6,1+0,6*2)*1,4 |  | 10.22 | [13 empty] | VV | 2 | 2 | True | 0 | ROZPOCET
| VV |  | Medzisúčet |  | 203.495 | [13 empty] | VV | 2 | 3 | True | 0 | ROZPOCET
| VV |  | Súčet |  | 685.035 | [13 empty] | VV | 2 | 4 | True | 1 | ROZPOCET
875 | M | 5976574000.1.1 | Obkladačky keramické glazované jednofarebné hladké B 200x200 Ia | m2 | 698.736 |  | 0 |  |  |  | znížená |  | 0 | 0.021 | 14.6735 | 0 | 0 | 32 | M | 2 |  |  |  | ROZPOCET | 0 | 0 | 0 | 0 | 0 | 2 | 0 | 16 | -984732073
| VV |  | 685,035*1,02 |  | 698.736 | [13 empty] | VV | 2 | 2 | True | 1 | ROZPOCET
876 | K | 998781203 | Presun hmôt pre obklady keramické v objektoch výšky nad 12 do 24 m | % |  |  | 0 |  |  |  | znížená |  | 0 | 0 | 0 | 0 | 0 | 16 | K | 2 |  |  |  | ROZPOCET | 0 | 0 | 0 | 0 | 0 | 2 | 0 | 16 | -1475140298
| D | 783 | Dokončovacie práce - nátery |  |  |  | 0 | [5 empty] | 0 |  | 1.5279 |  | 0 | 2 | D | 1 |  |  |  | ROZPOCET | [6 empty] | 0
877 | K | 783225600 | Nátery kov.stav.doplnk.konštr. syntetické farby šedej na vzduchu schnúce 2x emailovaním | m2 | 613.47 |  | 0 |  |  |  | znížená |  | 0 | 0.00028 | 0.17177 | 0 | 0 | 16 | K | 2 |  |  |  | ROZPOCET | 0 | 0 | 0 | 0 | 0 | 2 | 0 | 16 | 338312152
| VV |  | zárubne | [15 empty] | VV | 2 | 1 | True | 0 | ROZPOCET
| VV |  | ((2*1,97+0,6)+(0,1+0,05*2)) |  | 4.74 | [13 empty] | VV | 2 | 2 | True | 0 | ROZPOCET
| VV |  | ((2*1,97+0,7)+(0,1+0,05*2))*2 |  | 9.68 | [13 empty] | VV | 2 | 2 | True | 0 | ROZPOCET
| VV |  | ((2*1,97+0,8)+(0,1+0,05*2))*3 |  | 14.82 | [13 empty] | VV | 2 | 2 | True | 0 | ROZPOCET
| VV |  | ((2*1,97+0,9)+(0,1+0,05*2))*88 |  | 443.52 | [13 empty] | VV | 2 | 2 | True | 0 | ROZPOCET
| VV |  | ((2*2,1+1,1)+(0,1+0,05*2)) |  | 5.5 | [13 empty] | VV | 2 | 2 | True | 0 | ROZPOCET
| VV |  | ((2*2,1+1,45)+(0,1+0,05*2)) |  | 5.85 | [13 empty] | VV | 2 | 2 | True | 0 | ROZPOCET
| VV |  | Medzisúčet |  | 484.11 | [13 empty] | VV | 2 | 3 | True | 0 | ROZPOCET
| VV |  | mreže | [15 empty] | VV | 2 | 1 | True | 0 | ROZPOCET
| VV |  | 0,9*0,6*2*19 |  | 20.52 | [13 empty] | VV | 2 | 2 | True | 0 | ROZPOCET
| VV |  | 1,5*0,7*2 |  | 2.1 | [13 empty] | VV | 2 | 2 | True | 0 | ROZPOCET
| VV |  | 1,8*0,7*2 |  | 2.52 | [13 empty] | VV | 2 | 2 | True | 0 | ROZPOCET
| VV |  | 1,1*0,9*2 |  | 1.98 | [13 empty] | VV | 2 | 2 | True | 0 | ROZPOCET
| VV |  | Medzisúčet |  | 27.12 | [13 empty] | VV | 2 | 3 | True | 0 | ROZPOCET
| VV |  | OK | [15 empty] | VV | 2 | 1 | True | 0 | ROZPOCET
| VV |  | 2,57*32 |  | 82.24 | [13 empty] | VV | 2 | 2 | True | 0 | ROZPOCET
| VV |  | Medzisúčet |  | 82.24 | [13 empty] | VV | 2 | 3 | True | 0 | ROZPOCET
| VV |  | strecha výťahového telesa | [15 empty] | VV | 2 | 1 | True | 0 | ROZPOCET
| VV |  | 20,0 |  | 20 | [13 empty] | VV | 2 | 2 | True | 0 | ROZPOCET
| VV |  | Súčet |  | 613.47 | [13 empty] | VV | 2 | 4 | True | 1 | ROZPOCET
878 | K | 783226100 | Nátery kov.stav.doplnk.konštr. syntetické farby šedej na vzduchu schnúce základný | m2 | 613.47 |  | 0 |  |  |  | znížená |  | 0 | 7.68e-05 | 0.047114 | 0 | 0 | 16 | K | 2 |  |  |  | ROZPOCET | 0 | 0 | 0 | 0 | 0 | 2 | 0 | 16 | -47690275
879 | K | 783781002 | Nátery tesárskych konštrukcií povrchová impregnácia karbolínom dvojnásobné | m2 | 2177.966 |  | 0 |  |  |  | znížená |  | 0 | 0.00044 | 0.95831 | 0 | 0 | 4 | K | 2 |  |  |  | ROZPOCET | 0 | 0 | 0 | 0 | 0 | 2 | 0 | 4 | -515794893
| VV |  | (2*(0,06+0,2))*2696,3 |  | 1402.076 | [13 empty] | VV | 2 | 2 | True | 0 | ROZPOCET
| VV |  | (2*(0,1+0,2))*369,55 |  | 221.73 | [13 empty] | VV | 2 | 2 | True | 0 | ROZPOCET
| VV |  | (2*(0,16+0,2))*616,75 |  | 444.06 | [13 empty] | VV | 2 | 2 | True | 0 | ROZPOCET
| VV |  | (2*(0,16+0,14))*183,5 |  | 110.1 | [13 empty] | VV | 2 | 2 | True | 0 | ROZPOCET
| VV |  | Súčet |  | 2177.966 | [13 empty] | VV | 2 | 4 | True | 1 | ROZPOCET
880 | K | 783814120 | Nátery stien dvojnásobné - umyvateľné | m2 | 173.55 |  | 0 |  |  |  | znížená |  | 0 | 0.00077 | 0.13363 | 0 | 0 | 4 | K | 2 |  |  |  | ROZPOCET | 0 | 0 | 0 | 0 | 0 | 2 | 0 | 4 | 1817532677
| VV |  | 1.pp | [15 empty] | VV | 2 | 1 | True | 0 | ROZPOCET
| VV |  | m.12 | [15 empty] | VV | 2 | 1 | True | 0 | ROZPOCET
| VV |  | (2*(4,7+2,25))*1,5 |  | 20.85 | [13 empty] | VV | 2 | 2 | True | 0 | ROZPOCET
| VV |  | -0,8*1,5 |  | -1.2 | [13 empty] | VV | 2 | 2 | True | 0 | ROZPOCET
| VV |  | m.17 | [15 empty] | VV | 2 | 1 | True | 0 | ROZPOCET
| VV |  | (2*(4,7+2,0))*1,5 |  | 20.1 | [13 empty] | VV | 2 | 2 | True | 0 | ROZPOCET
| VV |  | -0,8*1,5 |  | -1.2 | [13 empty] | VV | 2 | 2 | True | 0 | ROZPOCET
| VV |  | m.18 | [15 empty] | VV | 2 | 1 | True | 0 | ROZPOCET
| VV |  | (2*(6,0+2,45))*1,5 |  | 25.35 | [13 empty] | VV | 2 | 2 | True | 0 | ROZPOCET
| VV |  | -0,8*1,5*2 |  | -2.4 | [13 empty] | VV | 2 | 2 | True | 0 | ROZPOCET
| VV |  | m.19 | [15 empty] | VV | 2 | 1 | True | 0 | ROZPOCET
| VV |  | (2*(3,1+4,25))*1,5 |  | 22.05 | [13 empty] | VV | 2 | 2 | True | 0 | ROZPOCET
| VV |  | -0,8*1,5 |  | -1.2 | [13 empty] | VV | 2 | 2 | True | 0 | ROZPOCET
| VV |  | -1,8*1,5 |  | -2.7 | [13 empty] | VV | 2 | 2 | True | 0 | ROZPOCET
| VV |  | m.20 | [15 empty] | VV | 2 | 1 | True | 0 | ROZPOCET
| VV |  | (2*(6,7+4,7))*1,5 |  | 34.2 | [13 empty] | VV | 2 | 2 | True | 0 | ROZPOCET
| VV |  | -0,8*1,5*2 |  | -2.4 | [13 empty] | VV | 2 | 2 | True | 0 | ROZPOCET
| VV |  | m.21 | [15 empty] | VV | 2 | 1 | True | 0 | ROZPOCET
| VV |  | (2*(6,7+4,7))*1,5 |  | 34.2 | [13 empty] | VV | 2 | 2 | True | 0 | ROZPOCET
| VV |  | -0,8*1,5 |  | -1.2 | [13 empty] | VV | 2 | 2 | True | 0 | ROZPOCET
| VV |  | -0,9*1,5 |  | -1.35 | [13 empty] | VV | 2 | 2 | True | 0 | ROZPOCET
| VV |  | m.22 | [15 empty] | VV | 2 | 1 | True | 0 | ROZPOCET
| VV |  | (2*(5,85+4,7))*1,5 |  | 31.65 | [13 empty] | VV | 2 | 2 | True | 0 | ROZPOCET
| VV |  | -0,8*1,5 |  | -1.2 | [13 empty] | VV | 2 | 2 | True | 0 | ROZPOCET
| VV |  | Medzisúčet |  | 173.55 | [13 empty] | VV | 2 | 3 | True | 0 | ROZPOCET
| VV |  | Súčet |  | 173.55 | [13 empty] | VV | 2 | 4 | True | 1 | ROZPOCET
881 | K | 783894622.1 | Náter pre sadrokartón- 1 x penetrácia , 2x vrchný biely Primalex oteruodolný | m2 | 657.708 |  | 0 |  |  |  | znížená |  | 0 | 0.00033 | 0.21704 | 0 | 0 | 16 | K | 2 |  |  |  | ROZPOCET | 0 | 0 | 0 | 0 | 0 | 2 | 0 | 16 | 1110897208
| VV |  | 3.np | [15 empty] | VV | 2 | 1 | True | 0 | ROZPOCET
| VV |  | 571,92*1,15 |  | 657.708 | [13 empty] | VV | 2 | 2 | True | 1 | ROZPOCET
| D | 784 | Dokončovacie práce |  |  |  | 0 | [5 empty] | 0 |  | 2.7756 |  | 0 | 2 | D | 1 |  |  |  | ROZPOCET | [6 empty] | 0
882 | K | 784413301 | Pačokovanie vápenným mliekom dvojnásobné s 1x bielením v miestnostiach výšky do 3, 80 m | m2 | 5823.214 |  | 0 |  |  |  | znížená |  | 0 | 0.00028 | 1.6305 | 0 | 0 | 16 | K | 2 |  |  |  | ROZPOCET | 0 | 0 | 0 | 0 | 0 | 2 | 0 | 16 | 1803059690
| VV |  | 1.pp-2.np | [15 empty] | VV | 2 | 1 | True | 0 | ROZPOCET
| VV |  | 4462,043 |  | 4462.043 | [13 empty] | VV | 2 | 2 | True | 0 | ROZPOCET
| VV |  | Medzisúčet |  | 4462.043 | [13 empty] | VV | 2 | 3 | True | 0 | ROZPOCET
| VV |  | 3.np | [15 empty] | VV | 2 | 1 | True | 0 | ROZPOCET
| VV |  | m. 3.01 | [15 empty] | VV | 2 | 1 | True | 0 | ROZPOCET
| VV |  | (3,3*2+2,8+4,0+6,5*2+1,3)*2,75 |  | 76.175 | [13 empty] | VV | 2 | 2 | True | 0 | ROZPOCET
| VV |  | m.3.02 | [15 empty] | VV | 2 | 1 | True | 0 | ROZPOCET
| VV |  | 2*(3,6+2,85)*2,75 |  | 35.475 | [13 empty] | VV | 2 | 2 | True | 0 | ROZPOCET
| VV |  | -0,9*2,0 |  | -1.8 | [13 empty] | VV | 2 | 2 | True | 0 | ROZPOCET
| VV |  | m.3.03 | [15 empty] | VV | 2 | 1 | True | 0 | ROZPOCET
| VV |  | (2*(1,5+3,2))*1,25 |  | 11.75 | [13 empty] | VV | 2 | 2 | True | 0 | ROZPOCET
| VV |  | m.3.04 | [15 empty] | VV | 2 | 1 | True | 0 | ROZPOCET
| VV |  | (2*(1,65+3,2))*1,25 |  | 12.125 | [13 empty] | VV | 2 | 2 | True | 0 | ROZPOCET
| VV |  | m. 3.05 | [15 empty] | VV | 2 | 1 | True | 0 | ROZPOCET
| VV |  | (2*(36,2+1,7)-2,4)*2,75 |  | 201.85 | [13 empty] | VV | 2 | 2 | True | 0 | ROZPOCET
| VV |  | -0,9*2,0*16 |  | -28.8 | [13 empty] | VV | 2 | 2 | True | 0 | ROZPOCET
| VV |  | m. 3.06 | [15 empty] | VV | 2 | 1 | True | 0 | ROZPOCET
| VV |  | (2*(3,4+5,15))*2,75 |  | 47.025 | [13 empty] | VV | 2 | 2 | True | 0 | ROZPOCET
| VV |  | -0,9*2,0 |  | -1.8 | [13 empty] | VV | 2 | 2 | True | 0 | ROZPOCET
| VV |  | -1,4*1,5 |  | -2.1 | [13 empty] | VV | 2 | 2 | True | 0 | ROZPOCET
| VV |  | (1,4+1,5*2)*0,2 |  | 0.88 | [13 empty] | VV | 2 | 2 | True | 0 | ROZPOCET
| VV |  | m. 3.07 | [15 empty] | VV | 2 | 1 | True | 0 | ROZPOCET
| VV |  | (2*(3,35+5,15))*2,75 |  | 46.75 | [13 empty] | VV | 2 | 2 | True | 0 | ROZPOCET
| VV |  | -0,9*2,0 |  | -1.8 | [13 empty] | VV | 2 | 2 | True | 0 | ROZPOCET
| VV |  | -1,4*1,5 |  | -2.1 | [13 empty] | VV | 2 | 2 | True | 0 | ROZPOCET
| VV |  | (1,4+1,5+1,5)*0,2 |  | 0.88 | [13 empty] | VV | 2 | 2 | True | 0 | ROZPOCET
| VV |  | m.3.08 | [15 empty] | VV | 2 | 1 | True | 0 | ROZPOCET
| VV |  | (2*(3,35+2,0))*2,75 |  | 29.425 | [13 empty] | VV | 2 | 2 | True | 0 | ROZPOCET
| VV |  | -0,9*2,0*3 |  | -5.4 | [13 empty] | VV | 2 | 2 | True | 0 | ROZPOCET
| VV |  | -0,95*2,0 |  | -1.9 | [13 empty] | VV | 2 | 2 | True | 0 | ROZPOCET
| VV |  | m.3.09 | [15 empty] | VV | 2 | 1 | True | 0 | ROZPOCET
| VV |  | (2*(3,35+3,025))*0,75 |  | 9.563 | [13 empty] | VV | 2 | 2 | True | 0 | ROZPOCET
| VV |  | m. 3.10 | [15 empty] | VV | 2 | 1 | True | 0 | ROZPOCET
| VV |  | (2*(3,35+5,15))*2,75 |  | 46.75 | [13 empty] | VV | 2 | 2 | True | 0 | ROZPOCET
| VV |  | -0,9*2,0 |  | -1.8 | [13 empty] | VV | 2 | 2 | True | 0 | ROZPOCET
| VV |  | -1,4*1,5 |  | -2.1 | [13 empty] | VV | 2 | 2 | True | 0 | ROZPOCET
| VV |  | (1,4+1,5*2)*0,2 |  | 0.88 | [13 empty] | VV | 2 | 2 | True | 0 | ROZPOCET
| VV |  | m. 3.11 | [15 empty] | VV | 2 | 1 | True | 0 | ROZPOCET
| VV |  | (2*(3,35+5,15))*2,75 |  | 46.75 | [13 empty] | VV | 2 | 2 | True | 0 | ROZPOCET
| VV |  | -0,9*2,0 |  | -1.8 | [13 empty] | VV | 2 | 2 | True | 0 | ROZPOCET
| VV |  | -1,4*1,5 |  | -2.1 | [13 empty] | VV | 2 | 2 | True | 0 | ROZPOCET
| VV |  | (1,4+1,5*2)*0,2 |  | 0.88 | [13 empty] | VV | 2 | 2 | True | 0 | ROZPOCET
| VV |  | m.3.12 | [15 empty] | VV | 2 | 1 | True | 0 | ROZPOCET
| VV |  | (2*(3,35+2,0))*2,75 |  | 29.425 | [13 empty] | VV | 2 | 2 | True | 0 | ROZPOCET
| VV |  | -0,9*2,0*3 |  | -5.4 | [13 empty] | VV | 2 | 2 | True | 0 | ROZPOCET
| VV |  | -0,95*2,0 |  | -1.9 | [13 empty] | VV | 2 | 2 | True | 0 | ROZPOCET
| VV |  | m.3.13 | [15 empty] | VV | 2 | 1 | True | 0 | ROZPOCET
| VV |  | (2*(3,35+3,025))*0,75 |  | 9.563 | [13 empty] | VV | 2 | 2 | True | 0 | ROZPOCET
| VV |  | m. 3.14 | [15 empty] | VV | 2 | 1 | True | 0 | ROZPOCET
| VV |  | (2*(3,35+5,15))*2,75 |  | 46.75 | [13 empty] | VV | 2 | 2 | True | 0 | ROZPOCET
| VV |  | -0,9*2,0 |  | -1.8 | [13 empty] | VV | 2 | 2 | True | 0 | ROZPOCET
| VV |  | -1,4*1,5 |  | -2.1 | [13 empty] | VV | 2 | 2 | True | 0 | ROZPOCET
| VV |  | (1,4+1,5*2)*0,2 |  | 0.88 | [13 empty] | VV | 2 | 2 | True | 0 | ROZPOCET
| VV |  | m. 3.15 | [15 empty] | VV | 2 | 1 | True | 0 | ROZPOCET
| VV |  | (2*(3,35+5,15))*2,75 |  | 46.75 | [13 empty] | VV | 2 | 2 | True | 0 | ROZPOCET
| VV |  | -0,9*2,0 |  | -1.8 | [13 empty] | VV | 2 | 2 | True | 0 | ROZPOCET
| VV |  | -1,4*1,5 |  | -2.1 | [13 empty] | VV | 2 | 2 | True | 0 | ROZPOCET
| VV |  | (1,4+1,5*2)*0,2 |  | 0.88 | [13 empty] | VV | 2 | 2 | True | 0 | ROZPOCET
| VV |  | m.3.16 | [15 empty] | VV | 2 | 1 | True | 0 | ROZPOCET
| VV |  | (2*(3,35+2,0))*2,75 |  | 29.425 | [13 empty] | VV | 2 | 2 | True | 0 | ROZPOCET
| VV |  | -0,9*2,0*3 |  | -5.4 | [13 empty] | VV | 2 | 2 | True | 0 | ROZPOCET
| VV |  | -0,95*2,0 |  | -1.9 | [13 empty] | VV | 2 | 2 | True | 0 | ROZPOCET
| VV |  | m.3.17 | [15 empty] | VV | 2 | 1 | True | 0 | ROZPOCET
| VV |  | (2*(3,35+3,025))*0,75 |  | 9.563 | [13 empty] | VV | 2 | 2 | True | 0 | ROZPOCET
| VV |  | m. 3.18 | [15 empty] | VV | 2 | 1 | True | 0 | ROZPOCET
| VV |  | (2*(3,35+5,15))*2,75 |  | 46.75 | [13 empty] | VV | 2 | 2 | True | 0 | ROZPOCET
| VV |  | -0,9*2,0 |  | -1.8 | [13 empty] | VV | 2 | 2 | True | 0 | ROZPOCET
| VV |  | -1,4*1,5 |  | -2.1 | [13 empty] | VV | 2 | 2 | True | 0 | ROZPOCET
| VV |  | (1,4+1,5*2)*0,2 |  | 0.88 | [13 empty] | VV | 2 | 2 | True | 0 | ROZPOCET
| VV |  | m.3.19 | [15 empty] | VV | 2 | 1 | True | 0 | ROZPOCET
| VV |  | (4,95+5,15+1,35+0,6+2,2+2,1+3,05)*0,75 |  | 14.55 | [13 empty] | VV | 2 | 2 | True | 0 | ROZPOCET
| VV |  | m.3.20 | [15 empty] | VV | 2 | 1 | True | 0 | ROZPOCET
| VV |  | (3,45+1,9+2,2+2,0+0,5)*1,25 |  | 12.563 | [13 empty] | VV | 2 | 2 | True | 0 | ROZPOCET
| VV |  | m.3.21 | [15 empty] | VV | 2 | 1 | True | 0 | ROZPOCET
| VV |  | (2*(3,35+5,2))*2,75 |  | 47.025 | [13 empty] | VV | 2 | 2 | True | 0 | ROZPOCET
| VV |  | -0,9*2,0 |  | -1.8 | [13 empty] | VV | 2 | 2 | True | 0 | ROZPOCET
| VV |  | m.3.22 | [15 empty] | VV | 2 | 1 | True | 0 | ROZPOCET
| VV |  | (2*(2,5+1,475))*0,75 |  | 5.963 | [13 empty] | VV | 2 | 2 | True | 0 | ROZPOCET
| VV |  | m.3.23 | [15 empty] | VV | 2 | 1 | True | 0 | ROZPOCET
| VV |  | (2*(2,5+1,5))*1,25 |  | 10 | [13 empty] | VV | 2 | 2 | True | 0 | ROZPOCET
| VV |  | m.3.24 | [15 empty] | VV | 2 | 1 | True | 0 | ROZPOCET
| VV |  | (2*(2,45+1,5))*1,25 |  | 9.875 | [13 empty] | VV | 2 | 2 | True | 0 | ROZPOCET
| VV |  | m.3.25 | [15 empty] | VV | 2 | 1 | True | 0 | ROZPOCET
| VV |  | (2*(2,45+1,475))*0,75 |  | 5.888 | [13 empty] | VV | 2 | 2 | True | 0 | ROZPOCET
| VV |  | m. 3.26 | [15 empty] | VV | 2 | 1 | True | 0 | ROZPOCET
| VV |  | (2*(3,25+3,1))*2,75 |  | 34.925 | [13 empty] | VV | 2 | 2 | True | 0 | ROZPOCET
| VV |  | -0,9*2,0 |  | -1.8 | [13 empty] | VV | 2 | 2 | True | 0 | ROZPOCET
| VV |  | -1,4*1,5 |  | -2.1 | [13 empty] | VV | 2 | 2 | True | 0 | ROZPOCET
| VV |  | (1,4+1,5*2)*0,2 |  | 0.88 | [13 empty] | VV | 2 | 2 | True | 0 | ROZPOCET
| VV |  | m. 3.27 | [15 empty] | VV | 2 | 1 | True | 0 | ROZPOCET
| VV |  | (2*(3,25+3,1))*2,75 |  | 34.925 | [13 empty] | VV | 2 | 2 | True | 0 | ROZPOCET
| VV |  | -0,9*2,0 |  | -1.8 | [13 empty] | VV | 2 | 2 | True | 0 | ROZPOCET
| VV |  | -1,4*1,5 |  | -2.1 | [13 empty] | VV | 2 | 2 | True | 0 | ROZPOCET
| VV |  | (1,4+1,5*2)*0,2 |  | 0.88 | [13 empty] | VV | 2 | 2 | True | 0 | ROZPOCET
| VV |  | m. 3.28 | [15 empty] | VV | 2 | 1 | True | 0 | ROZPOCET
| VV |  | (2*(3,35+3,1))*2,75 |  | 35.475 | [13 empty] | VV | 2 | 2 | True | 0 | ROZPOCET
| VV |  | -0,9*2,0 |  | -1.8 | [13 empty] | VV | 2 | 2 | True | 0 | ROZPOCET
| VV |  | -1,4*1,5 |  | -2.1 | [13 empty] | VV | 2 | 2 | True | 0 | ROZPOCET
| VV |  | (1,4+1,5*2)*0,2 |  | 0.88 | [13 empty] | VV | 2 | 2 | True | 0 | ROZPOCET
| VV |  | m. 3.29 | [15 empty] | VV | 2 | 1 | True | 0 | ROZPOCET
| VV |  | (2*(3,35+3,1))*2,75 |  | 35.475 | [13 empty] | VV | 2 | 2 | True | 0 | ROZPOCET
| VV |  | -0,9*2,0 |  | -1.8 | [13 empty] | VV | 2 | 2 | True | 0 | ROZPOCET
| VV |  | -1,4*1,5 |  | -2.1 | [13 empty] | VV | 2 | 2 | True | 0 | ROZPOCET
| VV |  | (1,4+1,5*2)*0,2 |  | 0.88 | [13 empty] | VV | 2 | 2 | True | 0 | ROZPOCET
| VV |  | m. 3.30 | [15 empty] | VV | 2 | 1 | True | 0 | ROZPOCET
| VV |  | (2*(3,35+3,1))*2,75 |  | 35.475 | [13 empty] | VV | 2 | 2 | True | 0 | ROZPOCET
| VV |  | -0,9*2,0 |  | -1.8 | [13 empty] | VV | 2 | 2 | True | 0 | ROZPOCET
| VV |  | -1,4*1,5 |  | -2.1 | [13 empty] | VV | 2 | 2 | True | 0 | ROZPOCET
| VV |  | (1,4+1,5*2)*0,2 |  | 0.88 | [13 empty] | VV | 2 | 2 | True | 0 | ROZPOCET
| VV |  | m. 3.31 | [15 empty] | VV | 2 | 1 | True | 0 | ROZPOCET
| VV |  | (2*(3,35+3,1))*2,75 |  | 35.475 | [13 empty] | VV | 2 | 2 | True | 0 | ROZPOCET
| VV |  | -0,9*2,0 |  | -1.8 | [13 empty] | VV | 2 | 2 | True | 0 | ROZPOCET
| VV |  | -1,4*1,5 |  | -2.1 | [13 empty] | VV | 2 | 2 | True | 0 | ROZPOCET
| VV |  | (1,4+1,5*2)*0,2 |  | 0.88 | [13 empty] | VV | 2 | 2 | True | 0 | ROZPOCET
| VV |  | m. 3.32 | [15 empty] | VV | 2 | 1 | True | 0 | ROZPOCET
| VV |  | (2*(3,35+3,1))*2,75 |  | 35.475 | [13 empty] | VV | 2 | 2 | True | 0 | ROZPOCET
| VV |  | -0,9*2,0 |  | -1.8 | [13 empty] | VV | 2 | 2 | True | 0 | ROZPOCET
| VV |  | -1,4*1,5 |  | -2.1 | [13 empty] | VV | 2 | 2 | True | 0 | ROZPOCET
| VV |  | (1,4+1,5*2)*0,2 |  | 0.88 | [13 empty] | VV | 2 | 2 | True | 0 | ROZPOCET
| VV |  | m. 3.33 | [15 empty] | VV | 2 | 1 | True | 0 | ROZPOCET
| VV |  | (2*(3,35+3,1))*2,75 |  | 35.475 | [13 empty] | VV | 2 | 2 | True | 0 | ROZPOCET
| VV |  | -0,9*2,0 |  | -1.8 | [13 empty] | VV | 2 | 2 | True | 0 | ROZPOCET
| VV |  | -1,4*1,5 |  | -2.1 | [13 empty] | VV | 2 | 2 | True | 0 | ROZPOCET
| VV |  | (1,4+1,5*2)*0,2 |  | 0.88 | [13 empty] | VV | 2 | 2 | True | 0 | ROZPOCET
| VV |  | m.3.34 | [15 empty] | VV | 2 | 1 | True | 0 | ROZPOCET
| VV |  | (2*(3,4+3,15)-2,4)*2,75 |  | 29.425 | [13 empty] | VV | 2 | 2 | True | 0 | ROZPOCET
| VV |  | -1,2*2,15 |  | -2.58 | [13 empty] | VV | 2 | 2 | True | 0 | ROZPOCET
| VV |  | m.3.35 | [15 empty] | VV | 2 | 1 | True | 0 | ROZPOCET
| VV |  | (2,2+3,46+1,6+6,9)*2,75 |  | 38.94 | [13 empty] | VV | 2 | 2 | True | 0 | ROZPOCET
| VV |  | -0,9*2,0*2 |  | -3.6 | [13 empty] | VV | 2 | 2 | True | 0 | ROZPOCET
| VV |  | m.3.36 | [15 empty] | VV | 2 | 1 | True | 0 | ROZPOCET
| VV |  | (4,775+4,0+3,4+2,0+2,7)*2,75 |  | 46.406 | [13 empty] | VV | 2 | 2 | True | 0 | ROZPOCET
| VV |  | -0,9*2,0 |  | -1.8 | [13 empty] | VV | 2 | 2 | True | 0 | ROZPOCET
| VV |  | m.3.37 | [15 empty] | VV | 2 | 1 | True | 0 | ROZPOCET
| VV |  | (2*4,125+3,1)*2,75 |  | 31.213 | [13 empty] | VV | 2 | 2 | True | 0 | ROZPOCET
| VV |  | -0,95*2,0 |  | -1.9 | [13 empty] | VV | 2 | 2 | True | 0 | ROZPOCET
| VV |  | 3,1*1,5 |  | 4.65 | [13 empty] | VV | 2 | 2 | True | 0 | ROZPOCET
| VV |  | m.3.38 | [15 empty] | VV | 2 | 1 | True | 0 | ROZPOCET
| VV |  | (8,4+6,35*2)*1,5 |  | 31.65 | [13 empty] | VV | 2 | 2 | True | 0 | ROZPOCET
| VV |  | 8,4*2,75 |  | 23.1 | [13 empty] | VV | 2 | 2 | True | 0 | ROZPOCET
| VV |  | -1,8*2,0 |  | -3.6 | [13 empty] | VV | 2 | 2 | True | 0 | ROZPOCET
| VV |  | m.3.39 | [15 empty] | VV | 2 | 1 | True | 0 | ROZPOCET
| VV |  | (5,15+10,45+3,25+2,75)*1,5 |  | 32.4 | [13 empty] | VV | 2 | 2 | True | 0 | ROZPOCET
| VV |  | (4,125+6,0)*2,75 |  | 27.844 | [13 empty] | VV | 2 | 2 | True | 0 | ROZPOCET
| VV |  | -0,95*2,0 |  | -1.9 | [13 empty] | VV | 2 | 2 | True | 0 | ROZPOCET
| VV |  | -1,8*2,0 |  | -3.6 | [13 empty] | VV | 2 | 2 | True | 0 | ROZPOCET
| VV |  | m.3.40 | [15 empty] | VV | 2 | 1 | True | 0 | ROZPOCET
| VV |  | 6,1*1,5 |  | 9.15 | [13 empty] | VV | 2 | 2 | True | 0 | ROZPOCET
| VV |  | 2*(6,1+2,85)*2,75 |  | 49.225 | [13 empty] | VV | 2 | 2 | True | 0 | ROZPOCET
| VV |  | -1,0*2,02 |  | -2.02 | [13 empty] | VV | 2 | 2 | True | 0 | ROZPOCET
| VV |  | -1,4*1,5*2 |  | -4.2 | [13 empty] | VV | 2 | 2 | True | 0 | ROZPOCET
| VV |  | (1,4+1,5*2)*0,2*2 |  | 1.76 | [13 empty] | VV | 2 | 2 | True | 0 | ROZPOCET
| VV |  | -ker. obkl. | [15 empty] | VV | 2 | 1 | True | 0 | ROZPOCET
| VV |  | -(6,1+0,6*2)*1,4 |  | -10.22 | [13 empty] | VV | 2 | 2 | True | 0 | ROZPOCET
| VV |  | Medzisúčet |  | 1361.171 | [13 empty] | VV | 2 | 3 | True | 0 | ROZPOCET
| VV |  | Súčet |  | 5823.214 | [13 empty] | VV | 2 | 4 | True | 1 | ROZPOCET
883 | K | 784452271 | Maľby z maliarskych zmesí tekutých Primalex, Superlex, Farmal jednofarebné dvojnás. výšky do 3,80 m | m2 | 5823.214 |  | 0 |  |  |  | znížená |  | 0 | 0.00019665 | 1.1451 | 0 | 0 | 16 | K | 2 |  |  |  | ROZPOCET | 0 | 0 | 0 | 0 | 0 | 2 | 0 | 16 | -1797283558
| D | 796 | Hasiace prístroje |  |  |  | 0 | [5 empty] | 0 |  | 0 |  | 0 | 1 | D | 1 |  |  |  | ROZPOCET | [6 empty] | 0
884 | K | 796.1 | Prístroj hasiaci práškový 6kg | ks | 3 |  | 0 |  |  |  | znížená |  | 0 | 0 | 0 | 0 | 0 | 4 | K | 2 |  |  |  | ROZPOCET | 0 | 0 | 0 | 0 | 0 | 2 | 0 | 4 | -1222679994
| D | M | Práce a dodávky M |  |  |  | 0 | [5 empty] | 0 |  | 0 |  | 0 | 1 | D | 0 |  |  |  | ROZPOCET | [6 empty] | 0
| D | 21-B | Elektromontáže- Bleskozvod |  |  |  | 0 | [5 empty] | 0 |  | 0 |  | 0 | 3 | D | 1 |  |  |  | ROZPOCET | [6 empty] | 0
885 | M | MAT C-ANMIMA.29 | Zberná tyč na strechu výšky 3m | ks | 3 |  | 0 |  |  |  | znížená |  | 0 | 0 | 0 | 0 | 0 | 8 | M | 2 |  |  |  | ROZPOCET | 0 | 0 | 0 | 0 | 0 | 2 | 0 | 4 | 2092471927
886 | M | MAT C-ANMIMA.1.1 | Svorka k zbernej tyči SJ 01 | ks | 3 |  | 0 |  |  |  | znížená |  | 0 | 0 | 0 | 0 | 0 | 8 | M | 2 |  |  |  | ROZPOCET | 0 | 0 | 0 | 0 | 0 | 2 | 0 | 4 | -2027179320
887 | M | MAT C-ANMIMA.2.1 | Pripojovacia svorka SP1 | ks | 10 |  | 0 |  |  |  | znížená |  | 0 | 0 | 0 | 0 | 0 | 8 | M | 2 |  |  |  | ROZPOCET | 0 | 0 | 0 | 0 | 0 | 2 | 0 | 4 | -1994654210
888 | M | MAT C-ANMIMA.3.1 | Skúšobná svorka SZ | ks | 16 |  | 0 |  |  |  | znížená |  | 0 | 0 | 0 | 0 | 0 | 8 | M | 2 |  |  |  | ROZPOCET | 0 | 0 | 0 | 0 | 0 | 2 | 0 | 4 | -1908739486
889 | M | MAT C-ANMIMA.4.1 | Spojovacia svorka SS | ks | 42 |  | 0 |  |  |  | znížená |  | 0 | 0 | 0 | 0 | 0 | 8 | M | 2 |  |  |  | ROZPOCET | 0 | 0 | 0 | 0 | 0 | 2 | 0 | 4 | 268407233
890 | M | MAT C-ANMIMA.5.1 | Spojovacia svorka SR03 | ks | 32 |  | 0 |  |  |  | znížená |  | 0 | 0 | 0 | 0 | 0 | 8 | M | 2 |  |  |  | ROZPOCET | 0 | 0 | 0 | 0 | 0 | 2 | 0 | 4 | -795824936
891 | M | MAT C-ANMIMA.6.1 | Popisný štítok | ks | 16 |  | 0 |  |  |  | znížená |  | 0 | 0 | 0 | 0 | 0 | 8 | M | 2 |  |  |  | ROZPOCET | 0 | 0 | 0 | 0 | 0 | 2 | 0 | 4 | -329677538
892 | M | MAT C-ANMIMA.7.1 | Vodič AlMgSi o 8 mm | kg | 165.48 |  | 0 |  |  |  | znížená |  | 0 | 0 | 0 | 0 | 0 | 8 | M | 2 |  |  |  | ROZPOCET | 0 | 0 | 0 | 0 | 0 | 2 | 0 | 4 | 1124178690
893 | M | MAT C-ANMIMA.8.1 | Podpera vedenia PV01 | ks | 80 |  | 0 |  |  |  | znížená |  | 0 | 0 | 0 | 0 | 0 | 8 | M | 2 |  |  |  | ROZPOCET | 0 | 0 | 0 | 0 | 0 | 2 | 0 | 4 | -319757035
894 | M | MAT C-ANMIMA.9.1 | Podpera vedenia PV23 | ks | 80 |  | 0 |  |  |  | znížená |  | 0 | 0 | 0 | 0 | 0 | 8 | M | 2 |  |  |  | ROZPOCET | 0 | 0 | 0 | 0 | 0 | 2 | 0 | 4 | -1269935559
895 | M | MAT C-ANMIMA.10.1 | Svorka krížová SK | ks | 12 |  | 0 |  |  |  | znížená |  | 0 | 0 | 0 | 0 | 0 | 8 | M | 2 |  |  |  | ROZPOCET | 0 | 0 | 0 | 0 | 0 | 2 | 0 | 4 | 1316169704
896 | M | MAT DEHN.1 | Vodič HVI III | m | 80 |  | 0 |  |  |  | znížená |  | 0 | 0 | 0 | 0 | 0 | 8 | M | 2 |  |  |  | ROZPOCET | 0 | 0 | 0 | 0 | 0 | 2 | 0 | 4 | -193811724
897 | M | MAT DEHN.1.1 | Podpera vedenia pre HVI | ks | 50 |  | 0 |  |  |  | znížená |  | 0 | 0 | 0 | 0 | 0 | 8 | M | 2 |  |  |  | ROZPOCET | 0 | 0 | 0 | 0 | 0 | 2 | 0 | 4 | -1032383539
898 | M | MAT C-ANMIMA.11.1 | Odkvapová svorka S0 | ks | 16 |  | 0 |  |  |  | znížená |  | 0 | 0 | 0 | 0 | 0 | 8 | M | 2 |  |  |  | ROZPOCET | 0 | 0 | 0 | 0 | 0 | 2 | 0 | 4 | 662050857
899 | M | MAT C-ANMIMA.12.1 | Pás FeZn 30x4 mm | kg | 125 |  | 0 |  |  |  | znížená |  | 0 | 0 | 0 | 0 | 0 | 8 | M | 2 |  |  |  | ROZPOCET | 0 | 0 | 0 | 0 | 0 | 2 | 0 | 4 | -2036737761
900 | M | MAT C-ANMIMA.13.1 | Ochranný uholník | ks | 16 |  | 0 |  |  |  | znížená |  | 0 | 0 | 0 | 0 | 0 | 8 | M | 2 |  |  |  | ROZPOCET | 0 | 0 | 0 | 0 | 0 | 2 | 0 | 4 | 1122875840
901 | M | C-ANMIMA | Držiak ochranného uholníka | ks | 16 |  | 0 |  |  |  | znížená |  | 0 | 0 | 0 | 0 | 0 | 8 | M | 2 |  |  |  | ROZPOCET | 0 | 0 | 0 | 0 | 0 | 2 | 0 | 4 | -1164779591
902 | K | MAT P PM | Podružný materiál 3% | % |  |  | 0 |  |  |  | znížená |  | 0 | 0 | 0 | 0 | 0 | 4 | K | 2 |  |  |  | ROZPOCET | 0 | 0 | 0 | 0 | 0 | 2 | 0 | 4 | -1743282136
903 | K | MAT P PR | Prerez/stratné 5% | % |  |  | 0 |  |  |  | znížená |  | 0 | 0 | 0 | 0 | 0 | 4 | K | 2 |  |  |  | ROZPOCET | 0 | 0 | 0 | 0 | 0 | 2 | 0 | 4 | -43284738
904 | K | 155.32 | Zberná tyč na strechu | ks | 3 |  | 0 |  |  |  | znížená |  | 0 | 0 | 0 | 0 | 0 | 4 | K | 2 |  |  |  | ROZPOCET | 0 | 0 | 0 | 0 | 0 | 2 | 0 | 4 | 827188983
905 | K | 155.1.1 | Svorka k zbernej tyči SJ 01 | ks | 1 |  | 0 |  |  |  | znížená |  | 0 | 0 | 0 | 0 | 0 | 4 | K | 2 |  |  |  | ROZPOCET | 0 | 0 | 0 | 0 | 0 | 2 | 0 | 4 | 276501096
906 | K | 155.2.1 | Pripojovacia svorka SP1 | ks | 15 |  | 0 |  |  |  | znížená |  | 0 | 0 | 0 | 0 | 0 | 4 | K | 2 |  |  |  | ROZPOCET | 0 | 0 | 0 | 0 | 0 | 2 | 0 | 4 | 517123650
907 | K | 155.3.1 | Skúšobná svorka SZ | ks | 10 |  | 0 |  |  |  | znížená |  | 0 | 0 | 0 | 0 | 0 | 4 | K | 2 |  |  |  | ROZPOCET | 0 | 0 | 0 | 0 | 0 | 2 | 0 | 4 | -1895355555
908 | K | 155.4.1 | Spojovacia svorka SS | ks | 42 |  | 0 |  |  |  | znížená |  | 0 | 0 | 0 | 0 | 0 | 4 | K | 2 |  |  |  | ROZPOCET | 0 | 0 | 0 | 0 | 0 | 2 | 0 | 4 | 1766867382
909 | K | 155.5.1 | Štítok z PVC | ks | 10 |  | 0 |  |  |  | znížená |  | 0 | 0 | 0 | 0 | 0 | 4 | K | 2 |  |  |  | ROZPOCET | 0 | 0 | 0 | 0 | 0 | 2 | 0 | 4 | 151447296
910 | K | 155.6.1 | Vodič AlMgSi o 8 mm vč. podpier | m | 420 |  | 0 |  |  |  | znížená |  | 0 | 0 | 0 | 0 | 0 | 4 | K | 2 |  |  |  | ROZPOCET | 0 | 0 | 0 | 0 | 0 | 2 | 0 | 4 | -1840594769
911 | K | 155.7.1 | Svorka krížová SK | ks | 20 |  | 0 |  |  |  | znížená |  | 0 | 0 | 0 | 0 | 0 | 4 | K | 2 |  |  |  | ROZPOCET | 0 | 0 | 0 | 0 | 0 | 2 | 0 | 4 | -1796749823
912 | K | 155.8.1 | Vodič HVI III | m | 50 |  | 0 |  |  |  | znížená |  | 0 | 0 | 0 | 0 | 0 | 4 | K | 2 |  |  |  | ROZPOCET | 0 | 0 | 0 | 0 | 0 | 2 | 0 | 4 | 249350485
913 | K | 155.9.1 | Svorka odkvapová SO | ks | 10 |  | 0 |  |  |  | znížená |  | 0 | 0 | 0 | 0 | 0 | 4 | K | 2 |  |  |  | ROZPOCET | 0 | 0 | 0 | 0 | 0 | 2 | 0 | 4 | 1547040407
914 | K | 155.10.1 | Spojovacia svorka SR03 | ks | 20 |  | 0 |  |  |  | znížená |  | 0 | 0 | 0 | 0 | 0 | 4 | K | 2 |  |  |  | ROZPOCET | 0 | 0 | 0 | 0 | 0 | 2 | 0 | 4 | -1389209775
915 | K | 155.11.1 | Pás FeZn 30x4 mm | m | 250 |  | 0 |  |  |  | znížená |  | 0 | 0 | 0 | 0 | 0 | 4 | K | 2 |  |  |  | ROZPOCET | 0 | 0 | 0 | 0 | 0 | 2 | 0 | 4 | 250095151
916 | K | EM HZS/11,1.3 | Východzia revízia | hod | 15 |  | 0 |  |  |  | znížená |  | 0 | 0 | 0 | 0 | 0 | 4 | K | 2 |  |  |  | ROZPOCET | 0 | 0 | 0 | 0 | 0 | 2 | 0 | 4 | 1800257230
917 | K | Pol119 | Výkop ryhy 35x70cm v zemine 4. triedy | m | 230 |  | 0 |  |  |  | znížená |  | 0 | 0 | 0 | 0 | 0 | 4 | K | 2 |  |  |  | ROZPOCET | 0 | 0 | 0 | 0 | 0 | 2 | 0 | 4 | 870223550
918 | K | Pol125 | Dtto, ale zához | m | 230 |  | 0 |  |  |  | znížená |  | 0 | 0 | 0 | 0 | 0 | 4 | K | 2 |  |  |  | ROZPOCET | 0 | 0 | 0 | 0 | 0 | 2 | 0 | 4 | -1904613349
919 | K | Pol126 | Osiatie trávnatého porastu | m2 | 80.5 |  | 0 |  |  |  | znížená |  | 0 | 0 | 0 | 0 | 0 | 4 | K | 2 |  |  |  | ROZPOCET | 0 | 0 | 0 | 0 | 0 | 2 | 0 | 4 | -1294281178
920 | K | Pol127 | Vytýčenie trasy vedenia | km | 0.23 |  | 0 |  |  |  | znížená |  | 0 | 0 | 0 | 0 | 0 | 4 | K | 2 |  |  |  | ROZPOCET | 0 | 0 | 0 | 0 | 0 | 2 | 0 | 4 | 1919361687
921 | K | Pol128 | Snatie mačiny | m2 | 10.5 |  | 0 |  |  |  | znížená |  | 0 | 0 | 0 | 0 | 0 | 4 | K | 2 |  |  |  | ROZPOCET | 0 | 0 | 0 | 0 | 0 | 2 | 0 | 4 | -2140061798
922 | K | Pol129 | Podkladový betón | m3 | 10 |  | 0 |  |  |  | znížená |  | 0 | 0 | 0 | 0 | 0 | 4 | K | 2 |  |  |  | ROZPOCET | 0 | 0 | 0 | 0 | 0 | 2 | 0 | 4 | 2011913513
923 | K | Pol130 | Výkop jamy pre ZD01 | ks | 16 |  | 0 |  |  |  | znížená |  | 0 | 0 | 0 | 0 | 0 | 4 | K | 2 |  |  |  | ROZPOCET | 0 | 0 | 0 | 0 | 0 | 2 | 0 | 4 | 939299376
924 | K | Pol131 | Búranie živičných povrchov | m | 200 |  | 0 |  |  |  | znížená |  | 0 | 0 | 0 | 0 | 0 | 4 | K | 2 |  |  |  | ROZPOCET | 0 | 0 | 0 | 0 | 0 | 2 | 0 | 4 | 1737013440
925 | K | Pol132 | Rezanie škáry ,asfalt, betón | m | 200 |  | 0 |  |  |  | znížená |  | 0 | 0 | 0 | 0 | 0 | 4 | K | 2 |  |  |  | ROZPOCET | 0 | 0 | 0 | 0 | 0 | 2 | 0 | 4 | 1840489623
926 | K | Pol133 | Rozbúranie bet. základu | m2 | 70 |  | 0 |  |  |  | znížená |  | 0 | 0 | 0 | 0 | 0 | 4 | K | 2 |  |  |  | ROZPOCET | 0 | 0 | 0 | 0 | 0 | 2 | 0 | 4 | -2053823052
| D | 21-K | Elektromontáže- Plynová kotolňa |  |  |  | 0 | [5 empty] | 0 |  | 0 |  | 0 | 3 | D | 1 |  |  |  | ROZPOCET | [6 empty] | 0
927 | M | MAT C-JOHNSON | Manostat tlaku vody P 48 - AAA | ks | 1 |  | 0 |  |  |  | znížená |  | 0 | 0 | 0 | 0 | 0 | 8 | M | 2 |  |  |  | ROZPOCET | 0 | 0 | 0 | 0 | 0 | 2 | 0 | 4 | -800279949
928 | M | MAT C-JOHNSON.1 | Snímač max. teploty A19 DAC | ks | 1 |  | 0 |  |  |  | znížená |  | 0 | 0 | 0 | 0 | 0 | 8 | M | 2 |  |  |  | ROZPOCET | 0 | 0 | 0 | 0 | 0 | 2 | 0 | 4 | 400597703
929 | M | MAT C-ANMIMA | Zásuvková rozvodnica Mi-78311 | ks | 1 |  | 0 |  |  |  | znížená |  | 0 | 0 | 0 | 0 | 0 | 8 | M | 2 |  |  |  | ROZPOCET | 0 | 0 | 0 | 0 | 0 | 2 | 0 | 4 | -745859799
930 | M | MAT C-ANMIMA.1 | Lišta LV 20/20 | m | 50 |  | 0 |  |  |  | znížená |  | 0 | 0 | 0 | 0 | 0 | 8 | M | 2 |  |  |  | ROZPOCET | 0 | 0 | 0 | 0 | 0 | 2 | 0 | 4 | 911707188
931 | M | MAT C-ANMIMA.2 | Lišta LV 40/20 | m | 30 |  | 0 |  |  |  | znížená |  | 0 | 0 | 0 | 0 | 0 | 8 | M | 2 |  |  |  | ROZPOCET | 0 | 0 | 0 | 0 | 0 | 2 | 0 | 4 | 1045671789
932 | M | MAT C-ANMIMA.3 | MARS žľab 65x50 + príslušenstvo | m | 15 |  | 0 |  |  |  | znížená |  | 0 | 0 | 0 | 0 | 0 | 8 | M | 2 |  |  |  | ROZPOCET | 0 | 0 | 0 | 0 | 0 | 2 | 0 | 4 | -1018533629
933 | M | MAT C-ANMIMA.4 | MARS žľab 125x50 + príslušenstvo | m | 20 |  | 0 |  |  |  | znížená |  | 0 | 0 | 0 | 0 | 0 | 8 | M | 2 |  |  |  | ROZPOCET | 0 | 0 | 0 | 0 | 0 | 2 | 0 | 4 | 289283302
934 | M | MAT C-ANMIMA.5 | Húkačka | ks | 1 |  | 0 |  |  |  | znížená |  | 0 | 0 | 0 | 0 | 0 | 8 | M | 2 |  |  |  | ROZPOCET | 0 | 0 | 0 | 0 | 0 | 2 | 0 | 4 | -1232493291
935 | M | MAT C-ANMIMA.6 | Ekvipotenc. svorkovnica | ks | 1 |  | 0 |  |  |  | znížená |  | 0 | 0 | 0 | 0 | 0 | 8 | M | 2 |  |  |  | ROZPOCET | 0 | 0 | 0 | 0 | 0 | 2 | 0 | 4 | 987586398
936 | M | MAT C-ANMIMA.7 | Označovací štítok | ks | 74 |  | 0 |  |  |  | znížená |  | 0 | 0 | 0 | 0 | 0 | 8 | M | 2 |  |  |  | ROZPOCET | 0 | 0 | 0 | 0 | 0 | 2 | 0 | 4 | -357459356
937 | M | MAT C-ANMIMA.8 | Oceľová konštrukcia všeobecne | kg | 60 |  | 0 |  |  |  | znížená |  | 0 | 0 | 0 | 0 | 0 | 8 | M | 2 |  |  |  | ROZPOCET | 0 | 0 | 0 | 0 | 0 | 2 | 0 | 4 | -1481288133
938 | M | MAT C-ANMIMA.9 | Sondy zaplavenia | ks | 2 |  | 0 |  |  |  | znížená |  | 0 | 0 | 0 | 0 | 0 | 8 | M | 2 |  |  |  | ROZPOCET | 0 | 0 | 0 | 0 | 0 | 2 | 0 | 4 | -558221345
939 | M | MAT C-ANMIMA.10 | Krabica odbočná | ks | 1 |  | 0 |  |  |  | znížená |  | 0 | 0 | 0 | 0 | 0 | 8 | M | 2 |  |  |  | ROZPOCET | 0 | 0 | 0 | 0 | 0 | 2 | 0 | 4 | -911039022
940 | M | MAT C-ANMIMA.11 | Rúrka FX16 | m | 65 |  | 0 |  |  |  | znížená |  | 0 | 0 | 0 | 0 | 0 | 8 | M | 2 |  |  |  | ROZPOCET | 0 | 0 | 0 | 0 | 0 | 2 | 0 | 4 | -156277381
941 | M | MAT C-ANMIMA.12 | CY6 | m | 150 |  | 0 |  |  |  | znížená |  | 0 | 0 | 0 | 0 | 0 | 8 | M | 2 |  |  |  | ROZPOCET | 0 | 0 | 0 | 0 | 0 | 2 | 0 | 4 | 352069685
942 | M | MAT C-ANMIMA.13 | CY10 | m | 20 |  | 0 |  |  |  | znížená |  | 0 | 0 | 0 | 0 | 0 | 8 | M | 2 |  |  |  | ROZPOCET | 0 | 0 | 0 | 0 | 0 | 2 | 0 | 4 | -122520287
943 | M | MAT C-ANMIMA.14 | Vypínač na omietku | ks | 1 |  | 0 |  |  |  | znížená |  | 0 | 0 | 0 | 0 | 0 | 8 | M | 2 |  |  |  | ROZPOCET | 0 | 0 | 0 | 0 | 0 | 2 | 0 | 4 | -1955355516
944 | M | MAT C-ANMIMA.15 | SvietidloLED 36W, IP54 | ks | 2 |  | 0 |  |  |  | znížená |  | 0 | 0 | 0 | 0 | 0 | 8 | M | 2 |  |  |  | ROZPOCET | 0 | 0 | 0 | 0 | 0 | 2 | 0 | 4 | -1496805769
945 | M | MAT C-ANMIMA.16 | Zemniaca doska ZD01 | ks | 1 |  | 0 |  |  |  | znížená |  | 0 | 0 | 0 | 0 | 0 | 8 | M | 2 |  |  |  | ROZPOCET | 0 | 0 | 0 | 0 | 0 | 2 | 0 | 4 | -762408910
946 | M | MAT C-LEDEX | Snímač úniku plynu CH4 | ks | 2 |  | 0 |  |  |  | znížená |  | 0 | 0 | 0 | 0 | 0 | 8 | M | 2 |  |  |  | ROZPOCET | 0 | 0 | 0 | 0 | 0 | 2 | 0 | 4 | 1704462656
947 | M | MAT C-LEDEX.1 | Snímač úniku plynu CO | ks | 1 |  | 0 |  |  |  | znížená |  | 0 | 0 | 0 | 0 | 0 | 8 | M | 2 |  |  |  | ROZPOCET | 0 | 0 | 0 | 0 | 0 | 2 | 0 | 4 | -575410262
948 | M | MAT C-ANMIMA.17 | FeZn O 8mm | kg | 7.78 |  | 0 |  |  |  | znížená |  | 0 | 0 | 0 | 0 | 0 | 8 | M | 2 |  |  |  | ROZPOCET | 0 | 0 | 0 | 0 | 0 | 2 | 0 | 4 | 642653906
949 | M | MAT PREDB. C. | Rozvádzač RK | ks | 1 |  | 0 |  |  |  | znížená |  | 0 | 0 | 0 | 0 | 0 | 8 | M | 2 |  |  |  | ROZPOCET | 0 | 0 | 0 | 0 | 0 | 2 | 0 | 4 | 372017116
950 | M | MAT C-ANMIMA.18 | CYKY-J 5 x 6 mm2 | m | 30 |  | 0 |  |  |  | znížená |  | 0 | 0 | 0 | 0 | 0 | 8 | M | 2 |  |  |  | ROZPOCET | 0 | 0 | 0 | 0 | 0 | 2 | 0 | 4 | -1925480223
951 | M | MAT C-ANMIMA.19 | CYKY-J 5 x 4 mm2 | m | 10 |  | 0 |  |  |  | znížená |  | 0 | 0 | 0 | 0 | 0 | 8 | M | 2 |  |  |  | ROZPOCET | 0 | 0 | 0 | 0 | 0 | 2 | 0 | 4 | -917972681
952 | M | MAT C-ANMIMA.20 | CYKY- J 4 x 1,5 mm2 | m | 45 |  | 0 |  |  |  | znížená |  | 0 | 0 | 0 | 0 | 0 | 8 | M | 2 |  |  |  | ROZPOCET | 0 | 0 | 0 | 0 | 0 | 2 | 0 | 4 | 1235044838
953 | M | MAT C-ANMIMA.21 | CYKY-O 3 x 1,5 mm2 | m | 10 |  | 0 |  |  |  | znížená |  | 0 | 0 | 0 | 0 | 0 | 8 | M | 2 |  |  |  | ROZPOCET | 0 | 0 | 0 | 0 | 0 | 2 | 0 | 4 | -763652556
954 | M | MAT C-ANMIMA.22 | CYKY-J 3 x 1,5 mm2 | m | 230 |  | 0 |  |  |  | znížená |  | 0 | 0 | 0 | 0 | 0 | 8 | M | 2 |  |  |  | ROZPOCET | 0 | 0 | 0 | 0 | 0 | 2 | 0 | 4 | -1966073901
955 | M | MAT C-ANMIMA.23 | CYKY-O 2 x 1,5 mm2 | m | 30 |  | 0 |  |  |  | znížená |  | 0 | 0 | 0 | 0 | 0 | 8 | M | 2 |  |  |  | ROZPOCET | 0 | 0 | 0 | 0 | 0 | 2 | 0 | 4 | 1925875493
956 | M | MAT C-ANMIMA.24 | SYKFY 4x2x0,5 mm | m | 45 |  | 0 |  |  |  | znížená |  | 0 | 0 | 0 | 0 | 0 | 8 | M | 2 |  |  |  | ROZPOCET | 0 | 0 | 0 | 0 | 0 | 2 | 0 | 4 | -710833841
957 | M | MAT C-ANMIMA.25 | SYKFY 2x2x0,5 mm | m | 130 |  | 0 |  |  |  | znížená |  | 0 | 0 | 0 | 0 | 0 | 8 | M | 2 |  |  |  | ROZPOCET | 0 | 0 | 0 | 0 | 0 | 2 | 0 | 4 | 839225468
958 | M | MAT C-ANMIMA.26 | JYTY-O 2 x 1 mm2 | m | 140 |  | 0 |  |  |  | znížená |  | 0 | 0 | 0 | 0 | 0 | 8 | M | 2 |  |  |  | ROZPOCET | 0 | 0 | 0 | 0 | 0 | 2 | 0 | 4 | -1816782284
959 | M | MAT C-ANMIMA.27 | Svorka SP1, SS | ks | 15 |  | 0 |  |  |  | znížená |  | 0 | 0 | 0 | 0 | 0 | 8 | M | 2 |  |  |  | ROZPOCET | 0 | 0 | 0 | 0 | 0 | 2 | 0 | 4 | -194564962
960 | M | MAT P PM | Podružný materiál 3% | % |  |  | 0 |  |  |  | znížená |  | 0 | 0 | 0 | 0 | 0 | 8 | M | 2 |  |  |  | ROZPOCET | 0 | 0 | 0 | 0 | 0 | 2 | 0 | 4 | -21341985
961 | M | MAT P PR | Prerez/stratné 5% | % |  |  | 0 |  |  |  | znížená |  | 0 | 0 | 0 | 0 | 0 | 8 | M | 2 |  |  |  | ROZPOCET | 0 | 0 | 0 | 0 | 0 | 2 | 0 | 4 | -275022197
962 | K | 155 | Rúrka tuhá PVC pev. ulož. 16mm | m | 65 |  | 0 |  |  |  | znížená |  | 0 | 0 | 0 | 0 | 0 | 4 | K | 2 |  |  |  | ROZPOCET | 0 | 0 | 0 | 0 | 0 | 2 | 0 | 4 | 442684844
963 | K | 155.1 | Kábelový žľab 20x20 mm | m | 50 |  | 0 |  |  |  | znížená |  | 0 | 0 | 0 | 0 | 0 | 4 | K | 2 |  |  |  | ROZPOCET | 0 | 0 | 0 | 0 | 0 | 2 | 0 | 4 | -1116999938
964 | K | 155.2 | Kábelový žľab 40x20 mm | m | 30 |  | 0 |  |  |  | znížená |  | 0 | 0 | 0 | 0 | 0 | 4 | K | 2 |  |  |  | ROZPOCET | 0 | 0 | 0 | 0 | 0 | 2 | 0 | 4 | -1945336206
965 | K | 155.3 | Kábelový žľab 125x50 mm | m | 20 |  | 0 |  |  |  | znížená |  | 0 | 0 | 0 | 0 | 0 | 4 | K | 2 |  |  |  | ROZPOCET | 0 | 0 | 0 | 0 | 0 | 2 | 0 | 4 | 1594008186
966 | K | 155.4 | Konštr. oceľ nosná 5kg | ks | 12 |  | 0 |  |  |  | znížená |  | 0 | 0 | 0 | 0 | 0 | 4 | K | 2 |  |  |  | ROZPOCET | 0 | 0 | 0 | 0 | 0 | 2 | 0 | 4 | 462365998
967 | K | 155.5 | Ukonč. vodiča v rozvadz., zap. 2,5mm2 | ks | 66 |  | 0 |  |  |  | znížená |  | 0 | 0 | 0 | 0 | 0 | 4 | K | 2 |  |  |  | ROZPOCET | 0 | 0 | 0 | 0 | 0 | 2 | 0 | 4 | -855240836
968 | K | 155.6 | Ukonč. vodiča v rozvadz., zap. 6mm2 | ks | 10 |  | 0 |  |  |  | znížená |  | 0 | 0 | 0 | 0 | 0 | 4 | K | 2 |  |  |  | ROZPOCET | 0 | 0 | 0 | 0 | 0 | 2 | 0 | 4 | -1333766222
969 | K | 155.7 | Ovládač pom. obv. 1-tlačitko-Al skrin | ks | 1 |  | 0 |  |  |  | znížená |  | 0 | 0 | 0 | 0 | 0 | 4 | K | 2 |  |  |  | ROZPOCET | 0 | 0 | 0 | 0 | 0 | 2 | 0 | 4 | 247738986
970 | K | 155.8 | Húkačka elektrická typ 4Fe | ks | 1 |  | 0 |  |  |  | znížená |  | 0 | 0 | 0 | 0 | 0 | 4 | K | 2 |  |  |  | ROZPOCET | 0 | 0 | 0 | 0 | 0 | 2 | 0 | 4 | -596038066
971 | K | 155.9 | Montáž-riadiaceho systému | ks | 1 |  | 0 |  |  |  | znížená |  | 0 | 0 | 0 | 0 | 0 | 4 | K | 2 |  |  |  | ROZPOCET | 0 | 0 | 0 | 0 | 0 | 2 | 0 | 4 | -228568672
972 | K | 155.10 | Montáž rozvodníc oceloplech do 50kg | ks | 1 |  | 0 |  |  |  | znížená |  | 0 | 0 | 0 | 0 | 0 | 4 | K | 2 |  |  |  | ROZPOCET | 0 | 0 | 0 | 0 | 0 | 2 | 0 | 4 | -135590910
973 | K | 155.11 | Kábel CYKY-J 3x1,5 mm2 | m | 44 |  | 0 |  |  |  | znížená |  | 0 | 0 | 0 | 0 | 0 | 4 | K | 2 |  |  |  | ROZPOCET | 0 | 0 | 0 | 0 | 0 | 2 | 0 | 4 | 270391530
974 | K | 155.12 | Kábel CYKY-0 3x1,5 mm2 | m | 10 |  | 0 |  |  |  | znížená |  | 0 | 0 | 0 | 0 | 0 | 4 | K | 2 |  |  |  | ROZPOCET | 0 | 0 | 0 | 0 | 0 | 2 | 0 | 4 | -1796363622
975 | K | 155.13 | Kábel CYKY-J 5x6 mm2 | m | 30 |  | 0 |  |  |  | znížená |  | 0 | 0 | 0 | 0 | 0 | 4 | K | 2 |  |  |  | ROZPOCET | 0 | 0 | 0 | 0 | 0 | 2 | 0 | 4 | -1162728021
976 | K | 155.14 | Kábel CYKY-J 5x4 mm2 | m | 15 |  | 0 |  |  |  | znížená |  | 0 | 0 | 0 | 0 | 0 | 4 | K | 2 |  |  |  | ROZPOCET | 0 | 0 | 0 | 0 | 0 | 2 | 0 | 4 | -1889105937
977 | K | 155.15 | Kábel JYTY-O 2x1mm2 | m | 140 |  | 0 |  |  |  | znížená |  | 0 | 0 | 0 | 0 | 0 | 4 | K | 2 |  |  |  | ROZPOCET | 0 | 0 | 0 | 0 | 0 | 2 | 0 | 4 | -1253074438
978 | K | 155.16 | Kábel SYKFY 4x2x0,5 mm | m | 45 |  | 0 |  |  |  | znížená |  | 0 | 0 | 0 | 0 | 0 | 4 | K | 2 |  |  |  | ROZPOCET | 0 | 0 | 0 | 0 | 0 | 2 | 0 | 4 | 390379991
979 | K | 155.17 | Kábel SYKFY 2x2x0,5 mm | m | 130 |  | 0 |  |  |  | znížená |  | 0 | 0 | 0 | 0 | 0 | 4 | K | 2 |  |  |  | ROZPOCET | 0 | 0 | 0 | 0 | 0 | 2 | 0 | 4 | 899989200
980 | K | 155.18 | Kábel CYKY-O 2x1,5 mm2 | m | 40 |  | 0 |  |  |  | znížená |  | 0 | 0 | 0 | 0 | 0 | 4 | K | 2 |  |  |  | ROZPOCET | 0 | 0 | 0 | 0 | 0 | 2 | 0 | 4 | -507230975
981 | K | 155.19 | Kábel CYKY-J 4x1,5 mm2 | m | 45 |  | 0 |  |  |  | znížená |  | 0 | 0 | 0 | 0 | 0 | 4 | K | 2 |  |  |  | ROZPOCET | 0 | 0 | 0 | 0 | 0 | 2 | 0 | 4 | 992197485
982 | K | 155.20 | Zemniaca doska ZD01 | ks | 1 |  | 0 |  |  |  | znížená |  | 0 | 0 | 0 | 0 | 0 | 4 | K | 2 |  |  |  | ROZPOCET | 0 | 0 | 0 | 0 | 0 | 2 | 0 | 4 | 1821263865
983 | K | 155.21 | Montáž el. prvkov merania | ks | 23 |  | 0 |  |  |  | znížená |  | 0 | 0 | 0 | 0 | 0 | 4 | K | 2 |  |  |  | ROZPOCET | 0 | 0 | 0 | 0 | 0 | 2 | 0 | 4 | 1073718867
984 | K | 155.22 | Montáž svorky SP1, SS | kus | 15 |  | 0 |  |  |  | znížená |  | 0 | 0 | 0 | 0 | 0 | 4 | K | 2 |  |  |  | ROZPOCET | 0 | 0 | 0 | 0 | 0 | 2 | 0 | 4 | -479520192
985 | K | 155.23 | Montáž vodiča FeZn o 8 mm | m | 20 |  | 0 |  |  |  | znížená |  | 0 | 0 | 0 | 0 | 0 | 4 | K | 2 |  |  |  | ROZPOCET | 0 | 0 | 0 | 0 | 0 | 2 | 0 | 4 | -465480271
986 | K | 155.24 | Ukončenie kábla do 4x10 mm2 | ks | 36 |  | 0 |  |  |  | znížená |  | 0 | 0 | 0 | 0 | 0 | 4 | K | 2 |  |  |  | ROZPOCET | 0 | 0 | 0 | 0 | 0 | 2 | 0 | 4 | -1639648833
987 | K | 155.25 | Montáž ekvipotenciálovej skrinky EP | ks | 1 |  | 0 |  |  |  | znížená |  | 0 | 0 | 0 | 0 | 0 | 4 | K | 2 |  |  |  | ROZPOCET | 0 | 0 | 0 | 0 | 0 | 2 | 0 | 4 | -1237706993
988 | K | 155.26 | Montáž vodiča CY6 mm2 | m | 120 |  | 0 |  |  |  | znížená |  | 0 | 0 | 0 | 0 | 0 | 4 | K | 2 |  |  |  | ROZPOCET | 0 | 0 | 0 | 0 | 0 | 2 | 0 | 4 | 1168591501
989 | K | 155.27 | Montáž vodiča CY10 mm2 | m | 10 |  | 0 |  |  |  | znížená |  | 0 | 0 | 0 | 0 | 0 | 4 | K | 2 |  |  |  | ROZPOCET | 0 | 0 | 0 | 0 | 0 | 2 | 0 | 4 | -1868806232
990 | K | 155.28 | Montáž svietidla | ks | 2 |  | 0 |  |  |  | znížená |  | 0 | 0 | 0 | 0 | 0 | 4 | K | 2 |  |  |  | ROZPOCET | 0 | 0 | 0 | 0 | 0 | 2 | 0 | 4 | -261352813
991 | K | 155.29 | Montáž krabice 6455-11 | ks | 1 |  | 0 |  |  |  | znížená |  | 0 | 0 | 0 | 0 | 0 | 4 | K | 2 |  |  |  | ROZPOCET | 0 | 0 | 0 | 0 | 0 | 2 | 0 | 4 | -46222088
992 | K | 155.30 | Montáž jednopól. vypínača do vlhka | ks | 1 |  | 0 |  |  |  | znížená |  | 0 | 0 | 0 | 0 | 0 | 4 | K | 2 |  |  |  | ROZPOCET | 0 | 0 | 0 | 0 | 0 | 2 | 0 | 4 | -330050124
993 | K | 155.31 | Kábelový žľab 65x50 mm | m | 15 |  | 0 |  |  |  | znížená |  | 0 | 0 | 0 | 0 | 0 | 4 | K | 2 |  |  |  | ROZPOCET | 0 | 0 | 0 | 0 | 0 | 2 | 0 | 4 | -1284224399
994 | K | MAT P MD | Mimostav. doprava 3,6% | % |  |  | 0 |  |  |  | znížená |  | 0 | 0 | 0 | 0 | 0 | 4 | K | 2 |  |  |  | ROZPOCET | 0 | 0 | 0 | 0 | 0 | 2 | 0 | 4 | 2035301847
995 | K | EM HZS/11,1 | Východzia revízia | hod | 20 |  | 0 |  |  |  | znížená |  | 0 | 0 | 0 | 0 | 0 | 4 | K | 2 |  |  |  | ROZPOCET | 0 | 0 | 0 | 0 | 0 | 2 | 0 | 4 | 1804008889
996 | K | EM HZS/11,2 | Komplexné/ záverečné skúšky | hod | 8 |  | 0 |  |  |  | znížená |  | 0 | 0 | 0 | 0 | 0 | 4 | K | 2 |  |  |  | ROZPOCET | 0 | 0 | 0 | 0 | 0 | 2 | 0 | 4 | -344133444
997 | K | EM HZS/11,1.1 | Odskúš. kotolne, zaškol. obsluhy | ks | 1 |  | 0 |  |  |  | znížená |  | 0 | 0 | 0 | 0 | 0 | 4 | K | 2 |  |  |  | ROZPOCET | 0 | 0 | 0 | 0 | 0 | 2 | 0 | 4 | 1977751340
998 | K | EM HZS/11,1.2 | Dodávka a odladenie uživatelského softvéru | ks | 1 |  | 0 |  |  |  | znížená |  | 0 | 0 | 0 | 0 | 0 | 4 | K | 2 |  |  |  | ROZPOCET | 0 | 0 | 0 | 0 | 0 | 2 | 0 | 4 | 295743561
999 | K | EM | Výkopové práce | m | 10 |  | 0 |  |  |  | znížená |  | 0 | 0 | 0 | 0 | 0 | 4 | K | 2 |  |  |  | ROZPOCET | 0 | 0 | 0 | 0 | 0 | 2 | 0 | 4 | -1913522729
| D | 21-O | Elektromontáže- Umelé osvetlenie, silnoprúdové zar. a rozvody |  |  |  | 0 | [5 empty] | 0 |  | 0 |  | 0 | 3 | D | 1 |  |  |  | ROZPOCET | [6 empty] | 0
1000 | M | MAT Predb. cena | Rozvádzač RS01, zapustený | ks | 1 |  | 0 |  |  |  | znížená |  | 0 | 0 | 0 | 0 | 0 | 8 | M | 2 |  |  |  | ROZPOCET | 0 | 0 | 0 | 0 | 0 | 2 | 0 | 4 | 455935189
1001 | M | MAT Predb. cena.1 | Rozvádzač RS02 zapustený | ks | 1 |  | 0 |  |  |  | znížená |  | 0 | 0 | 0 | 0 | 0 | 8 | M | 2 |  |  |  | ROZPOCET | 0 | 0 | 0 | 0 | 0 | 2 | 0 | 4 | -1335984842
1002 | M | MAT Predb. cena.2 | Rozvádzač RS02.1, zapustený | ks | 1 |  | 0 |  |  |  | znížená |  | 0 | 0 | 0 | 0 | 0 | 8 | M | 2 |  |  |  | ROZPOCET | 0 | 0 | 0 | 0 | 0 | 2 | 0 | 4 | 1659671518
1003 | M | MAT Predb. cena.3 | Rozvádzač RS03, zapustený | ks | 1 |  | 0 |  |  |  | znížená |  | 0 | 0 | 0 | 0 | 0 | 8 | M | 2 |  |  |  | ROZPOCET | 0 | 0 | 0 | 0 | 0 | 2 | 0 | 4 | 1562010534
1004 | M | MAT Predb. cena.4 | Rozvádzač RS03.1, zapustený | ks | 1 |  | 0 |  |  |  | znížená |  | 0 | 0 | 0 | 0 | 0 | 8 | M | 2 |  |  |  | ROZPOCET | 0 | 0 | 0 | 0 | 0 | 2 | 0 | 4 | 2107397222
1005 | M | MAT Predb. cena.5 | Rozvádzač RS03.2 zapustený | ks | 1 |  | 0 |  |  |  | znížená |  | 0 | 0 | 0 | 0 | 0 | 8 | M | 2 |  |  |  | ROZPOCET | 0 | 0 | 0 | 0 | 0 | 2 | 0 | 4 | -384438917
1006 | M | MAT Predb. cena.6 | Rozvádzač RS04, zapustený | ks | 1 |  | 0 |  |  |  | znížená |  | 0 | 0 | 0 | 0 | 0 | 8 | M | 2 |  |  |  | ROZPOCET | 0 | 0 | 0 | 0 | 0 | 2 | 0 | 4 | -734180941
1007 | M | MAT Predb. cena.7 | Rozvádzač RS04.1 zapustený | ks | 1 |  | 0 |  |  |  | znížená |  | 0 | 0 | 0 | 0 | 0 | 8 | M | 2 |  |  |  | ROZPOCET | 0 | 0 | 0 | 0 | 0 | 2 | 0 | 4 | -1976688188
1008 | M | MAT Predb. cena.8 | Rozvádzač RS04.2 zapustený | ks | 1 |  | 0 |  |  |  | znížená |  | 0 | 0 | 0 | 0 | 0 | 8 | M | 2 |  |  |  | ROZPOCET | 0 | 0 | 0 | 0 | 0 | 2 | 0 | 4 | 1825880797
1009 | M | MAT Predb. cena.9 | Rozvádzač HR, povrchový | ks | 1 |  | 0 |  |  |  | znížená |  | 0 | 0 | 0 | 0 | 0 | 8 | M | 2 |  |  |  | ROZPOCET | 0 | 0 | 0 | 0 | 0 | 2 | 0 | 4 | 1346935586
1010 | M | MAT Predb. cena.10 | Ekvipotenciálna skrinka | ks | 10 |  | 0 |  |  |  | znížená |  | 0 | 0 | 0 | 0 | 0 | 8 | M | 2 |  |  |  | ROZPOCET | 0 | 0 | 0 | 0 | 0 | 2 | 0 | 4 | -1032180565
1011 | M | MAT Predb. cena.11 | Rozvádzač RE, povrchový | ks | 1 |  | 0 |  |  |  | znížená |  | 0 | 0 | 0 | 0 | 0 | 8 | M | 2 |  |  |  | ROZPOCET | 0 | 0 | 0 | 0 | 0 | 2 | 0 | 4 | -818093823
1012 | M | MAT C-KOPOS | Krabica univerzálna KPR68 | ks | 1870 |  | 0 |  |  |  | znížená |  | 0 | 0 | 0 | 0 | 0 | 8 | M | 2 |  |  |  | ROZPOCET | 0 | 0 | 0 | 0 | 0 | 2 | 0 | 4 | 842998363
1013 | M | MAT C-KOPOS.1 | Krabica pod šporákovú prípojku | ks | 1 |  | 0 |  |  |  | znížená |  | 0 | 0 | 0 | 0 | 0 | 8 | M | 2 |  |  |  | ROZPOCET | 0 | 0 | 0 | 0 | 0 | 2 | 0 | 4 | 1271517842
1014 | M | MAT C-IES.15 | Trubka pevná o 20 mm2, plastova | m | 30 |  | 0 |  |  |  | znížená |  | 0 | 0 | 0 | 0 | 0 | 8 | M | 2 |  |  |  | ROZPOCET | 0 | 0 | 0 | 0 | 0 | 2 | 0 | 4 | 788205365
1015 | M | MAT C-IES.1.1 | Trubka pevná o 32 mm2 plastova | m | 1490 |  | 0 |  |  |  | znížená |  | 0 | 0 | 0 | 0 | 0 | 8 | M | 2 |  |  |  | ROZPOCET | 0 | 0 | 0 | 0 | 0 | 2 | 0 | 4 | -2001308459
1016 | M | MAT C-IES.2.1 | PVC lišta 40x20 mm | m | 60 |  | 0 |  |  |  | znížená |  | 0 | 0 | 0 | 0 | 0 | 8 | M | 2 |  |  |  | ROZPOCET | 0 | 0 | 0 | 0 | 0 | 2 | 0 | 4 | -2045629612
1017 | M | MAT C-MURAT | Vodič CY 4 mm2 zeleno žltý | m | 780 |  | 0 |  |  |  | znížená |  | 0 | 0 | 0 | 0 | 0 | 8 | M | 2 |  |  |  | ROZPOCET | 0 | 0 | 0 | 0 | 0 | 2 | 0 | 4 | -669258898
1018 | M | MAT C-MURAT.1 | Vodič CY 6 mm2 zeleno žltý | m | 150 |  | 0 |  |  |  | znížená |  | 0 | 0 | 0 | 0 | 0 | 8 | M | 2 |  |  |  | ROZPOCET | 0 | 0 | 0 | 0 | 0 | 2 | 0 | 4 | -381503428
1019 | M | MAT C-MURAT.2 | Vodič CY 16 mm2 zeleno žltý | m | 510 |  | 0 |  |  |  | znížená |  | 0 | 0 | 0 | 0 | 0 | 8 | M | 2 |  |  |  | ROZPOCET | 0 | 0 | 0 | 0 | 0 | 2 | 0 | 4 | -1509668834
1020 | M | MAT C-MURAT.3 | Kábel CYKY-0 2x1,5 mm2 | m | 560 |  | 0 |  |  |  | znížená |  | 0 | 0 | 0 | 0 | 0 | 8 | M | 2 |  |  |  | ROZPOCET | 0 | 0 | 0 | 0 | 0 | 2 | 0 | 4 | -1391501925
1021 | M | MAT C-MURAT.4 | Kábel CYKY-0 3x1,5 mm2 | m | 580 |  | 0 |  |  |  | znížená |  | 0 | 0 | 0 | 0 | 0 | 8 | M | 2 |  |  |  | ROZPOCET | 0 | 0 | 0 | 0 | 0 | 2 | 0 | 4 | -714290935
1022 | M | MAT C-MURAT.5 | Kábel CYKY-J 3x1,5 mm2 | m | 3650 |  | 0 |  |  |  | znížená |  | 0 | 0 | 0 | 0 | 0 | 8 | M | 2 |  |  |  | ROZPOCET | 0 | 0 | 0 | 0 | 0 | 2 | 0 | 4 | -2020405142
1023 | M | MAT C-MURAT.6 | Kábel CYKY-J 4x1,5 mm2 | m | 25 |  | 0 |  |  |  | znížená |  | 0 | 0 | 0 | 0 | 0 | 8 | M | 2 |  |  |  | ROZPOCET | 0 | 0 | 0 | 0 | 0 | 2 | 0 | 4 | 1650613799
1024 | M | MAT C-MURAT.7 | Kábel CYKY-0 4x1,5 mm2 | m | 20 |  | 0 |  |  |  | znížená |  | 0 | 0 | 0 | 0 | 0 | 8 | M | 2 |  |  |  | ROZPOCET | 0 | 0 | 0 | 0 | 0 | 2 | 0 | 4 | 1869768323
1025 | M | MAT C-MURAT.8 | Kábel CYKY-J 5x1,5 mm2 | m | 70 |  | 0 |  |  |  | znížená |  | 0 | 0 | 0 | 0 | 0 | 8 | M | 2 |  |  |  | ROZPOCET | 0 | 0 | 0 | 0 | 0 | 2 | 0 | 4 | 907356186
1026 | M | MAT C-MURAT.9 | Kábel CYKY-J 7x1,5 mm2 | m | 30 |  | 0 |  |  |  | znížená |  | 0 | 0 | 0 | 0 | 0 | 8 | M | 2 |  |  |  | ROZPOCET | 0 | 0 | 0 | 0 | 0 | 2 | 0 | 4 | -1690775181
1027 | M | MAT C-MURAT.10 | Kábel CYKY-J 3x2,5 mm2 | m | 4600 |  | 0 |  |  |  | znížená |  | 0 | 0 | 0 | 0 | 0 | 8 | M | 2 |  |  |  | ROZPOCET | 0 | 0 | 0 | 0 | 0 | 2 | 0 | 4 | -658464018
1028 | M | MAT C-MURAT.11 | Kábel CYKY-J 5x2,5 mm2 | m | 160 |  | 0 |  |  |  | znížená |  | 0 | 0 | 0 | 0 | 0 | 8 | M | 2 |  |  |  | ROZPOCET | 0 | 0 | 0 | 0 | 0 | 2 | 0 | 4 | -895390723
1029 | M | MAT C-MURAT.12 | Kábel CYKY-J 5x6 mm2 | m | 40 |  | 0 |  |  |  | znížená |  | 0 | 0 | 0 | 0 | 0 | 8 | M | 2 |  |  |  | ROZPOCET | 0 | 0 | 0 | 0 | 0 | 2 | 0 | 4 | 2114085809
1030 | M | MAT C-MURAT.13 | Kábel CXKE-R-J 5x1,5 mm2 | m | 140 |  | 0 |  |  |  | znížená |  | 0 | 0 | 0 | 0 | 0 | 8 | M | 2 |  |  |  | ROZPOCET | 0 | 0 | 0 | 0 | 0 | 2 | 0 | 4 | -388706917
1031 | M | MAT C-MURAT.14 | Kábel CXKE-R-J 3x2,5 mm2 | m | 100 |  | 0 |  |  |  | znížená |  | 0 | 0 | 0 | 0 | 0 | 8 | M | 2 |  |  |  | ROZPOCET | 0 | 0 | 0 | 0 | 0 | 2 | 0 | 4 | -677464734
1032 | M | MAT C-MURAT.15 | Kábel CXKE-R-J 5x6 mm2 | m | 40 |  | 0 |  |  |  | znížená |  | 0 | 0 | 0 | 0 | 0 | 8 | M | 2 |  |  |  | ROZPOCET | 0 | 0 | 0 | 0 | 0 | 2 | 0 | 4 | -27239568
1033 | M | MAT C-MURAT.16 | Kábel CXKE-R-J 5x16 mm2 | m | 420 |  | 0 |  |  |  | znížená |  | 0 | 0 | 0 | 0 | 0 | 8 | M | 2 |  |  |  | ROZPOCET | 0 | 0 | 0 | 0 | 0 | 2 | 0 | 4 | 1849825377
1034 | M | MAT C-MURAT.17 | Kábel CXKE-R-J 5x10 mm2 | m | 40 |  | 0 |  |  |  | znížená |  | 0 | 0 | 0 | 0 | 0 | 8 | M | 2 |  |  |  | ROZPOCET | 0 | 0 | 0 | 0 | 0 | 2 | 0 | 4 | 163585230
1035 | M | MAT C-MURAT.18 | Kábel CXKE-R-J 5x2,5 mm2 | m | 70 |  | 0 |  |  |  | znížená |  | 0 | 0 | 0 | 0 | 0 | 8 | M | 2 |  |  |  | ROZPOCET | 0 | 0 | 0 | 0 | 0 | 2 | 0 | 4 | 1842869270
1036 | M | MAT C-MURAT.19 | Kábel CXKE-R-J 3x10 mm2 | m | 30 |  | 0 |  |  |  | znížená |  | 0 | 0 | 0 | 0 | 0 | 8 | M | 2 |  |  |  | ROZPOCET | 0 | 0 | 0 | 0 | 0 | 2 | 0 | 4 | -830448272
1037 | M | MAT C-MURAT.20 | Kábel CXKE-R-0 3x1,5mm2 | m | 30 |  | 0 |  |  |  | znížená |  | 0 | 0 | 0 | 0 | 0 | 8 | M | 2 |  |  |  | ROZPOCET | 0 | 0 | 0 | 0 | 0 | 2 | 0 | 4 | -714068698
1038 | M | MAT C-MURAT.21 | Kábel CXKE-R-J 3x1,5mm2 | m | 320 |  | 0 |  |  |  | znížená |  | 0 | 0 | 0 | 0 | 0 | 8 | M | 2 |  |  |  | ROZPOCET | 0 | 0 | 0 | 0 | 0 | 2 | 0 | 4 | -1210397398
1039 | M | MAT C-MURAT.22 | Kábel CXKE-R-0 2x1,5mm2 | m | 50 |  | 0 |  |  |  | znížená |  | 0 | 0 | 0 | 0 | 0 | 8 | M | 2 |  |  |  | ROZPOCET | 0 | 0 | 0 | 0 | 0 | 2 | 0 | 4 | -1280643975
1040 | M | MAT C-MURAT.23 | Kábel AYKY-J 3x150+70 mm2 | m | 30 |  | 0 |  |  |  | znížená |  | 0 | 0 | 0 | 0 | 0 | 8 | M | 2 |  |  |  | ROZPOCET | 0 | 0 | 0 | 0 | 0 | 2 | 0 | 4 | 801058340
1041 | M | MAT C-MURAT.24 | Kábel SOMFY WT 4x0,75mm-žalúzie | m | 180 |  | 0 |  |  |  | znížená |  | 0 | 0 | 0 | 0 | 0 | 8 | M | 2 |  |  |  | ROZPOCET | 0 | 0 | 0 | 0 | 0 | 2 | 0 | 4 | -2111657644
1042 | M | MAT C-MURAT.25 | Kábel JYTY 5x1 mm2 | m | 80 |  | 0 |  |  |  | znížená |  | 0 | 0 | 0 | 0 | 0 | 8 | M | 2 |  |  |  | ROZPOCET | 0 | 0 | 0 | 0 | 0 | 2 | 0 | 4 | -1968619466
1043 | M | MAT C-ABB | Jednopólový vypínač zvonkový | ks | 1 |  | 0 |  |  |  | znížená |  | 0 | 0 | 0 | 0 | 0 | 8 | M | 2 |  |  |  | ROZPOCET | 0 | 0 | 0 | 0 | 0 | 2 | 0 | 4 | -1356474283
1044 | M | MAT C-ABB.1 | Jednopólový vypínač zákl. prostredie | ks | 170 |  | 0 |  |  |  | znížená |  | 0 | 0 | 0 | 0 | 0 | 8 | M | 2 |  |  |  | ROZPOCET | 0 | 0 | 0 | 0 | 0 | 2 | 0 | 4 | -1148309580
1045 | M | MAT C-ABB.2 | Dtto, ale sériový | ks | 40 |  | 0 |  |  |  | znížená |  | 0 | 0 | 0 | 0 | 0 | 8 | M | 2 |  |  |  | ROZPOCET | 0 | 0 | 0 | 0 | 0 | 2 | 0 | 4 | -611038841
1046 | M | MAT C-ABB.3 | Dtto, ale striedavý | ks | 128 |  | 0 |  |  |  | znížená |  | 0 | 0 | 0 | 0 | 0 | 8 | M | 2 |  |  |  | ROZPOCET | 0 | 0 | 0 | 0 | 0 | 2 | 0 | 4 | 149390678
1047 | M | MAT C-ABB.4 | Dtto, ale sériovo striedavý | ks | 4 |  | 0 |  |  |  | znížená |  | 0 | 0 | 0 | 0 | 0 | 8 | M | 2 |  |  |  | ROZPOCET | 0 | 0 | 0 | 0 | 0 | 2 | 0 | 4 | 1428088960
1048 | M | MAT C-ABB.5 | Dtto, ale impulzný, vonk. prostredie | ks | 6 |  | 0 |  |  |  | znížená |  | 0 | 0 | 0 | 0 | 0 | 8 | M | 2 |  |  |  | ROZPOCET | 0 | 0 | 0 | 0 | 0 | 2 | 0 | 4 | 1533839124
1049 | M | MAT C-ABB.6 | Dtto, ale krížový | ks | 2 |  | 0 |  |  |  | znížená |  | 0 | 0 | 0 | 0 | 0 | 8 | M | 2 |  |  |  | ROZPOCET | 0 | 0 | 0 | 0 | 0 | 2 | 0 | 4 | -1902725425
1050 | M | MAT C-ABB.7 | Jednopólový vypínač, vonk. prostr. 10A,230V | ks | 3 |  | 0 |  |  |  | znížená |  | 0 | 0 | 0 | 0 | 0 | 8 | M | 2 |  |  |  | ROZPOCET | 0 | 0 | 0 | 0 | 0 | 2 | 0 | 4 | 540409180
1051 | M | MAT C-ABB.8 | Striedavý vypínač, vonk. prostr. 10A,230V | ks | 4 |  | 0 |  |  |  | znížená |  | 0 | 0 | 0 | 0 | 0 | 8 | M | 2 |  |  |  | ROZPOCET | 0 | 0 | 0 | 0 | 0 | 2 | 0 | 4 | -1768725454
1052 | M | MAT C-ABB.9 | Sériový vypínač, vonk. prostr. 10A,230V | ks | 3 |  | 0 |  |  |  | znížená |  | 0 | 0 | 0 | 0 | 0 | 8 | M | 2 |  |  |  | ROZPOCET | 0 | 0 | 0 | 0 | 0 | 2 | 0 | 4 | 211843712
1053 | M | MAT C-ABB.10 | Zásuvka 230V, 10/16A, základné prostredie | ks | 825 |  | 0 |  |  |  | znížená |  | 0 | 0 | 0 | 0 | 0 | 8 | M | 2 |  |  |  | ROZPOCET | 0 | 0 | 0 | 0 | 0 | 2 | 0 | 4 | -746225050
1054 | M | MAT C-ABB.11 | Zásuvka 230V, 10/16A, vonk. prostredie | ks | 45 |  | 0 |  |  |  | znížená |  | 0 | 0 | 0 | 0 | 0 | 8 | M | 2 |  |  |  | ROZPOCET | 0 | 0 | 0 | 0 | 0 | 2 | 0 | 4 | -1221679617
1055 | M | MAT C-ABB.12 | Zásuvka 400V/16A, vonk. prostredie | ks | 5 |  | 0 |  |  |  | znížená |  | 0 | 0 | 0 | 0 | 0 | 8 | M | 2 |  |  |  | ROZPOCET | 0 | 0 | 0 | 0 | 0 | 2 | 0 | 4 | 1247336305
1056 | M | MAT C-ANMIMA.30 | Zvonček 230/8V | ks | 1 |  | 0 |  |  |  | znížená |  | 0 | 0 | 0 | 0 | 0 | 8 | M | 2 |  |  |  | ROZPOCET | 0 | 0 | 0 | 0 | 0 | 2 | 0 | 4 | 1412104628
1057 | M | MAT C-ANMIMA.1.2 | Šporáková prípojka 400V/16A | ks | 1 |  | 0 |  |  |  | znížená |  | 0 | 0 | 0 | 0 | 0 | 8 | M | 2 |  |  |  | ROZPOCET | 0 | 0 | 0 | 0 | 0 | 2 | 0 | 4 | 141489072
1058 | M | MAT C-SCHRACK | Žaluziové tlačítko 10A, pružinová svorka | ks | 84 |  | 0 |  |  |  | znížená |  | 0 | 0 | 0 | 0 | 0 | 8 | M | 2 |  |  |  | ROZPOCET | 0 | 0 | 0 | 0 | 0 | 2 | 0 | 4 | 1988585127
1059 | M | MAT C-SCHRACK.1 | Krytka na žaluz. tlačítko polohy hore,dole | ks | 84 |  | 0 |  |  |  | znížená |  | 0 | 0 | 0 | 0 | 0 | 8 | M | 2 |  |  |  | ROZPOCET | 0 | 0 | 0 | 0 | 0 | 2 | 0 | 4 | -2075684475
1060 | M | MAT SEZ KROMPACHY | Trojpólový vypínač s uzamykaním , vonk. prostr. 16A,400V | ks | 1 |  | 0 |  |  |  | znížená |  | 0 | 0 | 0 | 0 | 0 | 8 | M | 2 |  |  |  | ROZPOCET | 0 | 0 | 0 | 0 | 0 | 2 | 0 | 4 | -1587971548
1061 | M | MAT C-ANMIMA.2.2 | Kábelový žlab 54x300mm | m | 60 |  | 0 |  |  |  | znížená |  | 0 | 0 | 0 | 0 | 0 | 8 | M | 2 |  |  |  | ROZPOCET | 0 | 0 | 0 | 0 | 0 | 2 | 0 | 4 | 297088771
1062 | M | MAT C-TREVOS | Núdzové svietidlo Helios LED IP42NM, 1W, 1hod | ks | 27 |  | 0 |  |  |  | znížená |  | 0 | 0 | 0 | 0 | 0 | 8 | M | 2 |  |  |  | ROZPOCET | 0 | 0 | 0 | 0 | 0 | 2 | 0 | 4 | -965026702
1063 | M | MAT C-TREVOS.1 | Led svietidlo Linea Square 1800/840, 13W | ks | 3 |  | 0 |  |  |  | znížená |  | 0 | 0 | 0 | 0 | 0 | 8 | M | 2 |  |  |  | ROZPOCET | 0 | 0 | 0 | 0 | 0 | 2 | 0 | 4 | -376374431
1064 | M | MAT C-TREVOS.2 | Led svietidlo Linea Square 2400/840, 18W | ks | 19 |  | 0 |  |  |  | znížená |  | 0 | 0 | 0 | 0 | 0 | 8 | M | 2 |  |  |  | ROZPOCET | 0 | 0 | 0 | 0 | 0 | 2 | 0 | 4 | 700587861
1065 | M | MAT C-TREVOS.3 | Led svietidlo Linea Square 2400/840, M1H, 18W modul RM | ks | 24 |  | 0 |  |  |  | znížená |  | 0 | 0 | 0 | 0 | 0 | 8 | M | 2 |  |  |  | ROZPOCET | 0 | 0 | 0 | 0 | 0 | 2 | 0 | 4 | -1103521897
1066 | M | MAT C-TREVOS.4 | Vonkajšie senzorové svietidlo 18W, Linea Square | ks | 3 |  | 0 |  |  |  | znížená |  | 0 | 0 | 0 | 0 | 0 | 8 | M | 2 |  |  |  | ROZPOCET | 0 | 0 | 0 | 0 | 0 | 2 | 0 | 4 | 1783630436
1067 | M | MAT C-TREVOS.5 | Led svietidlo Linea Square 3600/840, 27W | ks | 34 |  | 0 |  |  |  | znížená |  | 0 | 0 | 0 | 0 | 0 | 8 | M | 2 |  |  |  | ROZPOCET | 0 | 0 | 0 | 0 | 0 | 2 | 0 | 4 | -1054246216
1068 | M | MAT C-NECO | Led svietidlo so senzorom 16W | ks | 42 |  | 0 |  |  |  | znížená |  | 0 | 0 | 0 | 0 | 0 | 8 | M | 2 |  |  |  | ROZPOCET | 0 | 0 | 0 | 0 | 0 | 2 | 0 | 4 | 1366412400
1069 | M | MAT C-TREVOS.6 | Led svietidlo BARI LED 3750/840, 29W | ks | 16 |  | 0 |  |  |  | znížená |  | 0 | 0 | 0 | 0 | 0 | 8 | M | 2 |  |  |  | ROZPOCET | 0 | 0 | 0 | 0 | 0 | 2 | 0 | 4 | -1841165942
1070 | M | MAT C-TREVOS.7 | Led svietidloBeltr Led 6400/840 48W | ks | 15 |  | 0 |  |  |  | znížená |  | 0 | 0 | 0 | 0 | 0 | 8 | M | 2 |  |  |  | ROZPOCET | 0 | 0 | 0 | 0 | 0 | 2 | 0 | 4 | -1210591676
1071 | M | MAT C-TREVOS.8 | Led svietidloBeltr Led 4000/840 29W | ks | 37 |  | 0 |  |  |  | znížená |  | 0 | 0 | 0 | 0 | 0 | 8 | M | 2 |  |  |  | ROZPOCET | 0 | 0 | 0 | 0 | 0 | 2 | 0 | 4 | 1566332791
1072 | M | MAT C-TREVOS.9 | Led svietidloBeltr Led 5200/840 39W | ks | 28 |  | 0 |  |  |  | znížená |  | 0 | 0 | 0 | 0 | 0 | 8 | M | 2 |  |  |  | ROZPOCET | 0 | 0 | 0 | 0 | 0 | 2 | 0 | 4 | -1364112540
1073 | M | MAT C-TREVOS.10 | Led svietidloBeltr Led 3200/840 25W | ks | 38 |  | 0 |  |  |  | znížená |  | 0 | 0 | 0 | 0 | 0 | 8 | M | 2 |  |  |  | ROZPOCET | 0 | 0 | 0 | 0 | 0 | 2 | 0 | 4 | -1547300619
1074 | M | MAT C-TREVOS.11 | Led svietidloTT Led 3200/840 33Wdo podhladu | ks | 6 |  | 0 |  |  |  | znížená |  | 0 | 0 | 0 | 0 | 0 | 8 | M | 2 |  |  |  | ROZPOCET | 0 | 0 | 0 | 0 | 0 | 2 | 0 | 4 | 1955295149
1075 | M | MAT C-NECO.1 | Led svietidlo 27,5 W | ks | 12 |  | 0 |  |  |  | znížená |  | 0 | 0 | 0 | 0 | 0 | 8 | M | 2 |  |  |  | ROZPOCET | 0 | 0 | 0 | 0 | 0 | 2 | 0 | 4 | 385554133
1076 | M | MAT C-TREVOS.12 | Led svietidlo Linea Square 1800/840, 10W | ks | 117 |  | 0 |  |  |  | znížená |  | 0 | 0 | 0 | 0 | 0 | 8 | M | 2 |  |  |  | ROZPOCET | 0 | 0 | 0 | 0 | 0 | 2 | 0 | 4 | -460643191
1077 | M | MAT C-TREVOS.13 | Led svietidlo PERUN LED 3200/840 25W | ks | 22 |  | 0 |  |  |  | znížená |  | 0 | 0 | 0 | 0 | 0 | 8 | M | 2 |  |  |  | ROZPOCET | 0 | 0 | 0 | 0 | 0 | 2 | 0 | 4 | -2044626743
1078 | M | MAT C-TREVOS.14 | Led svietidlo PERUN LED 6400/840 48W | ks | 7 |  | 0 |  |  |  | znížená |  | 0 | 0 | 0 | 0 | 0 | 8 | M | 2 |  |  |  | ROZPOCET | 0 | 0 | 0 | 0 | 0 | 2 | 0 | 4 | -2144068921
1079 | M | MAT DK LED SLOV. | Slim svietidlo10W | ks | 1 |  | 0 |  |  |  | znížená |  | 0 | 0 | 0 | 0 | 0 | 8 | M | 2 |  |  |  | ROZPOCET | 0 | 0 | 0 | 0 | 0 | 2 | 0 | 4 | 2033390828
1080 | M | MAT DK LED SLOV..1 | Slim svietidlo 6W | ks | 2 |  | 0 |  |  |  | znížená |  | 0 | 0 | 0 | 0 | 0 | 8 | M | 2 |  |  |  | ROZPOCET | 0 | 0 | 0 | 0 | 0 | 2 | 0 | 4 | 1735253037
1081 | M | MAT C-NECO.2 | Senzor Steinel | ks | 32 |  | 0 |  |  |  | znížená |  | 0 | 0 | 0 | 0 | 0 | 8 | M | 2 |  |  |  | ROZPOCET | 0 | 0 | 0 | 0 | 0 | 2 | 0 | 4 | -1308725888
1082 | M | MAT C-ANMIMA.3.2 | Núdzový vypínač XAL D112, v krabici | ks | 1 |  | 0 |  |  |  | znížená |  | 0 | 0 | 0 | 0 | 0 | 8 | M | 2 |  |  |  | ROZPOCET | 0 | 0 | 0 | 0 | 0 | 2 | 0 | 4 | -1567705803
1083 | M | MAT C- ABB | Wago svorka 1,5 mm2 | ks | 3072 |  | 0 |  |  |  | znížená |  | 0 | 0 | 0 | 0 | 0 | 8 | M | 2 |  |  |  | ROZPOCET | 0 | 0 | 0 | 0 | 0 | 2 | 0 | 4 | 528417340
1084 | M | MAT C- ABB.1 | Wago svorka 2,5 mm2 | ks | 3360 |  | 0 |  |  |  | znížená |  | 0 | 0 | 0 | 0 | 0 | 8 | M | 2 |  |  |  | ROZPOCET | 0 | 0 | 0 | 0 | 0 | 2 | 0 | 4 | -105367548
1085 | M | MAT C-ANMIMA.4.2 | Zemniaca doska ZD01 | ks | 1 |  | 0 |  |  |  | znížená |  | 0 | 0 | 0 | 0 | 0 | 8 | M | 2 |  |  |  | ROZPOCET | 0 | 0 | 0 | 0 | 0 | 2 | 0 | 4 | -1849797618
1086 | M | MAT Predb. cena.12 | Ocelová konštrukcia všeobecne | kg | 2350 |  | 0 |  |  |  | znížená |  | 0 | 0 | 0 | 0 | 0 | 8 | M | 2 |  |  |  | ROZPOCET | 0 | 0 | 0 | 0 | 0 | 2 | 0 | 4 | 2079955149
1087 | M | MAT C-ANMIMA.5.2 | Svorka Bernard+ medenný pásik | ks | 20 |  | 0 |  |  |  | znížená |  | 0 | 0 | 0 | 0 | 0 | 8 | M | 2 |  |  |  | ROZPOCET | 0 | 0 | 0 | 0 | 0 | 2 | 0 | 4 | -1945242951
1088 | M | MAT C- ANMIMA | Pás FeZn 30x4 mm | kg | 10 |  | 0 |  |  |  | znížená |  | 0 | 0 | 0 | 0 | 0 | 8 | M | 2 |  |  |  | ROZPOCET | 0 | 0 | 0 | 0 | 0 | 2 | 0 | 4 | -1615495810
1089 | M | MAT C-ANMIMA.6.2 | Kábel DEVI -PIPEGUARD samoregulačný | m | 180 |  | 0 |  |  |  | znížená |  | 0 | 0 | 0 | 0 | 0 | 8 | M | 2 |  |  |  | ROZPOCET | 0 | 0 | 0 | 0 | 0 | 2 | 0 | 4 | 718338809
1090 | K | Pol134 | Podružný materiál 3% | % |  |  | 0 |  |  |  | znížená |  | 0 | 0 | 0 | 0 | 0 | 4 | K | 2 |  |  |  | ROZPOCET | 0 | 0 | 0 | 0 | 0 | 2 | 0 | 4 | -1469084194
1091 | K | P PR | Prerez/stratné 5% | % |  |  | 0 |  |  |  | znížená |  | 0 | 0 | 0 | 0 | 0 | 4 | K | 2 |  |  |  | ROZPOCET | 0 | 0 | 0 | 0 | 0 | 2 | 0 | 4 | 305320707
1092 | K | 155.33 | Montáž rozvodníc izolačných do 50kg | ks | 10 |  | 0 |  |  |  | znížená |  | 0 | 0 | 0 | 0 | 0 | 4 | K | 2 |  |  |  | ROZPOCET | 0 | 0 | 0 | 0 | 0 | 2 | 0 | 4 | -2106529826
1093 | K | 155.1.2 | Sekanie drážok do muriva | m | 5600 |  | 0 |  |  |  | znížená |  | 0 | 0 | 0 | 0 | 0 | 4 | K | 2 |  |  |  | ROZPOCET | 0 | 0 | 0 | 0 | 0 | 2 | 0 | 4 | 955885790
1094 | K | 155.2.2 | Sekanie otvorov pod vypínače a zásuvky | ks | 1671 |  | 0 |  |  |  | znížená |  | 0 | 0 | 0 | 0 | 0 | 4 | K | 2 |  |  |  | ROZPOCET | 0 | 0 | 0 | 0 | 0 | 2 | 0 | 4 | -303040919
1095 | K | 155.3.2 | Prístrojová krabica KU/KP/ASD | ks | 1870 |  | 0 |  |  |  | znížená |  | 0 | 0 | 0 | 0 | 0 | 4 | K | 2 |  |  |  | ROZPOCET | 0 | 0 | 0 | 0 | 0 | 2 | 0 | 4 | -1142973068
1096 | K | 155.4.2 | Ukonč. vodiča - rozvadz., zap. 2,5 | ks | 632 |  | 0 |  |  |  | znížená |  | 0 | 0 | 0 | 0 | 0 | 4 | K | 2 |  |  |  | ROZPOCET | 0 | 0 | 0 | 0 | 0 | 2 | 0 | 4 | -1135243339
1097 | K | 155.5.2 | Ukonč. vodiča - rozvadz., zap.6 mm2 | ks | 40 |  | 0 |  |  |  | znížená |  | 0 | 0 | 0 | 0 | 0 | 4 | K | 2 |  |  |  | ROZPOCET | 0 | 0 | 0 | 0 | 0 | 2 | 0 | 4 | 1840989678
1098 | K | 155.6.2 | Ukonč. vodiča - rozvadz., zap 16 mm2 | ks | 100 |  | 0 |  |  |  | znížená |  | 0 | 0 | 0 | 0 | 0 | 4 | K | 2 |  |  |  | ROZPOCET | 0 | 0 | 0 | 0 | 0 | 2 | 0 | 4 | 1223315728
1099 | K | 155.7.2 | Ukonč. vodiča - rozvadz., zap 150 mm2 | ks | 10 |  | 0 |  |  |  | znížená |  | 0 | 0 | 0 | 0 | 0 | 4 | K | 2 |  |  |  | ROZPOCET | 0 | 0 | 0 | 0 | 0 | 2 | 0 | 4 | 1897112068
1100 | K | 155.8.2 | Kábel CYKY-0 2x1,5 mm2 p.o | m | 560 |  | 0 |  |  |  | znížená |  | 0 | 0 | 0 | 0 | 0 | 4 | K | 2 |  |  |  | ROZPOCET | 0 | 0 | 0 | 0 | 0 | 2 | 0 | 4 | 1095067189
1101 | K | 155.9.2 | Kábel CYKY-0 3x1,5 mm2 p.o | m | 580 |  | 0 |  |  |  | znížená |  | 0 | 0 | 0 | 0 | 0 | 4 | K | 2 |  |  |  | ROZPOCET | 0 | 0 | 0 | 0 | 0 | 2 | 0 | 4 | -1538572796
1102 | K | 155.10.2 | Kábel CYKY-J 3x1,5 mm2 | m | 3650 |  | 0 |  |  |  | znížená |  | 0 | 0 | 0 | 0 | 0 | 4 | K | 2 |  |  |  | ROZPOCET | 0 | 0 | 0 | 0 | 0 | 2 | 0 | 4 | 1497711664
1103 | K | 155.11.2 | Kábel CYKY-J 4x1,5 mm2 | m | 25 |  | 0 |  |  |  | znížená |  | 0 | 0 | 0 | 0 | 0 | 4 | K | 2 |  |  |  | ROZPOCET | 0 | 0 | 0 | 0 | 0 | 2 | 0 | 4 | -2103178379
1104 | K | 155.12.1 | Kábel CYKY-0 4x1,5 mm2 | m | 20 |  | 0 |  |  |  | znížená |  | 0 | 0 | 0 | 0 | 0 | 4 | K | 2 |  |  |  | ROZPOCET | 0 | 0 | 0 | 0 | 0 | 2 | 0 | 4 | -452515542
1105 | K | 155.13.1 | Kábel CYKY-J 5x1,5 mm2 | m | 70 |  | 0 |  |  |  | znížená |  | 0 | 0 | 0 | 0 | 0 | 4 | K | 2 |  |  |  | ROZPOCET | 0 | 0 | 0 | 0 | 0 | 2 | 0 | 4 | -1951240957
1106 | K | 155.14.1 | Kábel CYKY-J 7x1,5 mm2 | m | 30 |  | 0 |  |  |  | znížená |  | 0 | 0 | 0 | 0 | 0 | 4 | K | 2 |  |  |  | ROZPOCET | 0 | 0 | 0 | 0 | 0 | 2 | 0 | 4 | -727526573
1107 | K | 155.15.1 | Kábel CYKY-J 3x2,5 mm2 | m | 4600 |  | 0 |  |  |  | znížená |  | 0 | 0 | 0 | 0 | 0 | 4 | K | 2 |  |  |  | ROZPOCET | 0 | 0 | 0 | 0 | 0 | 2 | 0 | 4 | 1699129119
1108 | K | 155.16.1 | Kábel CYKY-J 5x2,5 mm2 | m | 160 |  | 0 |  |  |  | znížená |  | 0 | 0 | 0 | 0 | 0 | 4 | K | 2 |  |  |  | ROZPOCET | 0 | 0 | 0 | 0 | 0 | 2 | 0 | 4 | 1197192254
1109 | K | 155.17.1 | Kábel CYKY-J 5x6 mm2 | m | 40 |  | 0 |  |  |  | znížená |  | 0 | 0 | 0 | 0 | 0 | 4 | K | 2 |  |  |  | ROZPOCET | 0 | 0 | 0 | 0 | 0 | 2 | 0 | 4 | -830617403
1110 | K | 155.18.1 | Kábel CXKE-R-0 2x1,5mm2 | m | 50 |  | 0 |  |  |  | znížená |  | 0 | 0 | 0 | 0 | 0 | 4 | K | 2 |  |  |  | ROZPOCET | 0 | 0 | 0 | 0 | 0 | 2 | 0 | 4 | 15794377
1111 | K | 155.19.1 | Kábel CXKE-R-0 3x1,5 mm2 p.o | m | 30 |  | 0 |  |  |  | znížená |  | 0 | 0 | 0 | 0 | 0 | 4 | K | 2 |  |  |  | ROZPOCET | 0 | 0 | 0 | 0 | 0 | 2 | 0 | 4 | 2124657323
1112 | K | 155.20.1 | Kábel CXKE-R-J 3x1,5 mm2 p.o | m | 320 |  | 0 |  |  |  | znížená |  | 0 | 0 | 0 | 0 | 0 | 4 | K | 2 |  |  |  | ROZPOCET | 0 | 0 | 0 | 0 | 0 | 2 | 0 | 4 | 1963353811
1113 | K | 155.21.1 | Kábel CXKE-R-J 3x2,5 mm2 | m | 100 |  | 0 |  |  |  | znížená |  | 0 | 0 | 0 | 0 | 0 | 4 | K | 2 |  |  |  | ROZPOCET | 0 | 0 | 0 | 0 | 0 | 2 | 0 | 4 | 1469211839
1114 | K | 155.22.1 | Kábel CXKE-R-J 5x6 mm2 | m | 40 |  | 0 |  |  |  | znížená |  | 0 | 0 | 0 | 0 | 0 | 4 | K | 2 |  |  |  | ROZPOCET | 0 | 0 | 0 | 0 | 0 | 2 | 0 | 4 | -176816322
1115 | K | 155.23.1 | Kábel CXKE-R-J 5x16 mm2 | m | 420 |  | 0 |  |  |  | znížená |  | 0 | 0 | 0 | 0 | 0 | 4 | K | 2 |  |  |  | ROZPOCET | 0 | 0 | 0 | 0 | 0 | 2 | 0 | 4 | 1370029506
1116 | K | 155.24.1 | Kábel CXKE-R-J 5x10 mm2 | m | 40 |  | 0 |  |  |  | znížená |  | 0 | 0 | 0 | 0 | 0 | 4 | K | 2 |  |  |  | ROZPOCET | 0 | 0 | 0 | 0 | 0 | 2 | 0 | 4 | 2040186163
1117 | K | 155.25.1 | Kábel CXKE-R-J 5x2,5 mm2 | m | 70 |  | 0 |  |  |  | znížená |  | 0 | 0 | 0 | 0 | 0 | 4 | K | 2 |  |  |  | ROZPOCET | 0 | 0 | 0 | 0 | 0 | 2 | 0 | 4 | -1232862758
1118 | K | 155.26.1 | Kábel CXKE-R-J 3x10 mm2 | m | 30 |  | 0 |  |  |  | znížená |  | 0 | 0 | 0 | 0 | 0 | 4 | K | 2 |  |  |  | ROZPOCET | 0 | 0 | 0 | 0 | 0 | 2 | 0 | 4 | -1466160724
1119 | K | 155.27.1 | Kábel JYTY 5x1 mm2 | m | 80 |  | 0 |  |  |  | znížená |  | 0 | 0 | 0 | 0 | 0 | 4 | K | 2 |  |  |  | ROZPOCET | 0 | 0 | 0 | 0 | 0 | 2 | 0 | 4 | -740857120
1120 | K | 155.28.1 | Kábel CXKE-R-J 5x1,5 mm2 volne ulož. | m | 140 |  | 0 |  |  |  | znížená |  | 0 | 0 | 0 | 0 | 0 | 4 | K | 2 |  |  |  | ROZPOCET | 0 | 0 | 0 | 0 | 0 | 2 | 0 | 4 | -1388912108
1121 | K | 155.29.1 | Kábel SOMFY WT 4x0,75mm-žalúzie | m | 180 |  | 0 |  |  |  | znížená |  | 0 | 0 | 0 | 0 | 0 | 4 | K | 2 |  |  |  | ROZPOCET | 0 | 0 | 0 | 0 | 0 | 2 | 0 | 4 | 880601091
1122 | K | 155.30.1 | Kábel CYKY-J 3x150+70 mm2 | m | 90 |  | 0 |  |  |  | znížená |  | 0 | 0 | 0 | 0 | 0 | 4 | K | 2 |  |  |  | ROZPOCET | 0 | 0 | 0 | 0 | 0 | 2 | 0 | 4 | -326898165
1123 | K | 155.31.1 | Montáž vodiča CY 4 mm2 | m | 780 |  | 0 |  |  |  | znížená |  | 0 | 0 | 0 | 0 | 0 | 4 | K | 2 |  |  |  | ROZPOCET | 0 | 0 | 0 | 0 | 0 | 2 | 0 | 4 | 2134283494
1124 | K | 155.32.1 | Montáž vodiča CY 6mm2 | m | 150 |  | 0 |  |  |  | znížená |  | 0 | 0 | 0 | 0 | 0 | 4 | K | 2 |  |  |  | ROZPOCET | 0 | 0 | 0 | 0 | 0 | 2 | 0 | 4 | 1336885771
1125 | K | 155.33.1 | Montáž vodiča CY 16mm2 | m | 510 |  | 0 |  |  |  | znížená |  | 0 | 0 | 0 | 0 | 0 | 4 | K | 2 |  |  |  | ROZPOCET | 0 | 0 | 0 | 0 | 0 | 2 | 0 | 4 | -1210273359
1126 | K | 155.34 | Montáž žalúziového tlačítka | ks | 84 |  | 0 |  |  |  | znížená |  | 0 | 0 | 0 | 0 | 0 | 4 | K | 2 |  |  |  | ROZPOCET | 0 | 0 | 0 | 0 | 0 | 2 | 0 | 4 | -2006711082
1127 | K | 155.35 | Jednopólový vypínač zákl. prostredie | ks | 171 |  | 0 |  |  |  | znížená |  | 0 | 0 | 0 | 0 | 0 | 4 | K | 2 |  |  |  | ROZPOCET | 0 | 0 | 0 | 0 | 0 | 2 | 0 | 4 | -371887492
1128 | K | 155.36 | Dtto, ale sériový | ks | 40 |  | 0 |  |  |  | znížená |  | 0 | 0 | 0 | 0 | 0 | 4 | K | 2 |  |  |  | ROZPOCET | 0 | 0 | 0 | 0 | 0 | 2 | 0 | 4 | -362767070
1129 | K | 155.37 | Dtto, ale striedavý | ks | 128 |  | 0 |  |  |  | znížená |  | 0 | 0 | 0 | 0 | 0 | 4 | K | 2 |  |  |  | ROZPOCET | 0 | 0 | 0 | 0 | 0 | 2 | 0 | 4 | -762781813
1130 | K | 155.38 | Dtto, ale seriovo-striedavý | ks | 4 |  | 0 |  |  |  | znížená |  | 0 | 0 | 0 | 0 | 0 | 4 | K | 2 |  |  |  | ROZPOCET | 0 | 0 | 0 | 0 | 0 | 2 | 0 | 4 | -1061942264
1131 | K | 155.39 | Dtto, ale impulzný | ks | 6 |  | 0 |  |  |  | znížená |  | 0 | 0 | 0 | 0 | 0 | 4 | K | 2 |  |  |  | ROZPOCET | 0 | 0 | 0 | 0 | 0 | 2 | 0 | 4 | 1203888004
1132 | K | 155.40 | Dtto, ale krížový | ks | 2 |  | 0 |  |  |  | znížená |  | 0 | 0 | 0 | 0 | 0 | 4 | K | 2 |  |  |  | ROZPOCET | 0 | 0 | 0 | 0 | 0 | 2 | 0 | 4 | -1708807028
1133 | K | 155.41 | Jednopólový vypínač, vonk. prostredie 10A,230V | ks | 3 |  | 0 |  |  |  | znížená |  | 0 | 0 | 0 | 0 | 0 | 4 | K | 2 |  |  |  | ROZPOCET | 0 | 0 | 0 | 0 | 0 | 2 | 0 | 4 | -681782451
1134 | K | 155.42 | Striedavý vypínač, vonk. prostredie 10A,230V | ks | 4 |  | 0 |  |  |  | znížená |  | 0 | 0 | 0 | 0 | 0 | 4 | K | 2 |  |  |  | ROZPOCET | 0 | 0 | 0 | 0 | 0 | 2 | 0 | 4 | -374692010
1135 | K | 155.43 | Montáž trojpolového vypínača | ks | 1 |  | 0 |  |  |  | znížená |  | 0 | 0 | 0 | 0 | 0 | 4 | K | 2 |  |  |  | ROZPOCET | 0 | 0 | 0 | 0 | 0 | 2 | 0 | 4 | 1012755538
1136 | K | 155.44 | Sériový vypínač, vonk. prostredie 10A,230V | ks | 3 |  | 0 |  |  |  | znížená |  | 0 | 0 | 0 | 0 | 0 | 4 | K | 2 |  |  |  | ROZPOCET | 0 | 0 | 0 | 0 | 0 | 2 | 0 | 4 | -48364690
1137 | K | 155.45 | Zásuvka 230V, 10/16A, základné prostredie | ks | 825 |  | 0 |  |  |  | znížená |  | 0 | 0 | 0 | 0 | 0 | 4 | K | 2 |  |  |  | ROZPOCET | 0 | 0 | 0 | 0 | 0 | 2 | 0 | 4 | -955224693
1138 | K | 155.46 | Zásuvka 400V, 16A, vonk. prostredie | ks | 5 |  | 0 |  |  |  | znížená |  | 0 | 0 | 0 | 0 | 0 | 4 | K | 2 |  |  |  | ROZPOCET | 0 | 0 | 0 | 0 | 0 | 2 | 0 | 4 | 996975284
1139 | K | 155.47 | Montáž objímky a zdroja | ks | 470 |  | 0 |  |  |  | znížená |  | 0 | 0 | 0 | 0 | 0 | 4 | K | 2 |  |  |  | ROZPOCET | 0 | 0 | 0 | 0 | 0 | 2 | 0 | 4 | -1322456480
1140 | K | 155.48 | Montáž ekvipotenciálnej skrinky | ks | 10 |  | 0 |  |  |  | znížená |  | 0 | 0 | 0 | 0 | 0 | 4 | K | 2 |  |  |  | ROZPOCET | 0 | 0 | 0 | 0 | 0 | 2 | 0 | 4 | 1627578858
1141 | K | 155.49 | Ukonč. kábla do 10 mm2 | ks | 1685 |  | 0 |  |  |  | znížená |  | 0 | 0 | 0 | 0 | 0 | 4 | K | 2 |  |  |  | ROZPOCET | 0 | 0 | 0 | 0 | 0 | 2 | 0 | 4 | -504099370
1142 | K | 155.50 | Montáž svietidiel | ks | 470 |  | 0 |  |  |  | znížená |  | 0 | 0 | 0 | 0 | 0 | 4 | K | 2 |  |  |  | ROZPOCET | 0 | 0 | 0 | 0 | 0 | 2 | 0 | 4 | 462850819
1143 | K | 155.51 | Rúra z PVC pevne ulož. o 20 -32 mm | m | 1490 |  | 0 |  |  |  | znížená |  | 0 | 0 | 0 | 0 | 0 | 4 | K | 2 |  |  |  | ROZPOCET | 0 | 0 | 0 | 0 | 0 | 2 | 0 | 4 | -1766809305
1144 | K | 155.52 | Montáž káblového žlabu | m | 60 |  | 0 |  |  |  | znížená |  | 0 | 0 | 0 | 0 | 0 | 4 | K | 2 |  |  |  | ROZPOCET | 0 | 0 | 0 | 0 | 0 | 2 | 0 | 4 | -794793231
1145 | K | 155.53 | Montáž zemniacej dosky | ks | 1 |  | 0 |  |  |  | znížená |  | 0 | 0 | 0 | 0 | 0 | 4 | K | 2 |  |  |  | ROZPOCET | 0 | 0 | 0 | 0 | 0 | 2 | 0 | 4 | 1616704138
1146 | K | 155.54 | Pás FeZn 30x4 mm | m | 20 |  | 0 |  |  |  | znížená |  | 0 | 0 | 0 | 0 | 0 | 4 | K | 2 |  |  |  | ROZPOCET | 0 | 0 | 0 | 0 | 0 | 2 | 0 | 4 | 1333757267
1147 | K | 155.55 | Montáž svorky bernard | ks | 20 |  | 0 |  |  |  | znížená |  | 0 | 0 | 0 | 0 | 0 | 4 | K | 2 |  |  |  | ROZPOCET | 0 | 0 | 0 | 0 | 0 | 2 | 0 | 4 | 1526328818
1148 | K | 155.56 | Montáž ocelovej konštrukcie do 5kg | ks | 470 |  | 0 |  |  |  | znížená |  | 0 | 0 | 0 | 0 | 0 | 4 | K | 2 |  |  |  | ROZPOCET | 0 | 0 | 0 | 0 | 0 | 2 | 0 | 4 | -752099209
1149 | K | 155.57 | Montáž núdzového tlačítka | ks | 1 |  | 0 |  |  |  | znížená |  | 0 | 0 | 0 | 0 | 0 | 4 | K | 2 |  |  |  | ROZPOCET | 0 | 0 | 0 | 0 | 0 | 2 | 0 | 4 | -114517483
1150 | K | 155.58 | Montáž v rozvádzači HR | ks | 1 |  | 0 |  |  |  | znížená |  | 0 | 0 | 0 | 0 | 0 | 4 | K | 2 |  |  |  | ROZPOCET | 0 | 0 | 0 | 0 | 0 | 2 | 0 | 4 | -877541910
1151 | K | 155.59 | Montáž lišty 40x20 mm | m | 60 |  | 0 |  |  |  | znížená |  | 0 | 0 | 0 | 0 | 0 | 4 | K | 2 |  |  |  | ROZPOCET | 0 | 0 | 0 | 0 | 0 | 2 | 0 | 4 | -1396937865
1152 | K | 155.60 | Montáž Devi káblu | m | 180 |  | 0 |  |  |  | znížená |  | 0 | 0 | 0 | 0 | 0 | 4 | K | 2 |  |  |  | ROZPOCET | 0 | 0 | 0 | 0 | 0 | 2 | 0 | 4 | -1189140825
1153 | K | 155.61 | Montáž senzora | ks | 32 |  | 0 |  |  |  | znížená |  | 0 | 0 | 0 | 0 | 0 | 4 | K | 2 |  |  |  | ROZPOCET | 0 | 0 | 0 | 0 | 0 | 2 | 0 | 4 | -140344236
1154 | K | P4-PD | Presun dodávky 1,3 %: Pre 21M, 22M | % |  |  | 0 |  |  |  | znížená |  | 0 | 0 | 0 | 0 | 0 | 4 | K | 2 |  |  |  | ROZPOCET | 0 | 0 | 0 | 0 | 0 | 2 | 0 | 4 | 893603756
1155 | K | EM HZS/11,1.4 | Východzia revízia | hod. | 60 |  | 0 |  |  |  | znížená |  | 0 | 0 | 0 | 0 | 0 | 4 | K | 2 |  |  |  | ROZPOCET | 0 | 0 | 0 | 0 | 0 | 2 | 0 | 4 | -1462634629
1156 | K | 155.62 | Výkop jamy 50x80 cm | m | 10 |  | 0 |  |  |  | znížená |  | 0 | 0 | 0 | 0 | 0 | 4 | K | 2 |  |  |  | ROZPOCET | 0 | 0 | 0 | 0 | 0 | 2 | 0 | 4 | 1717333156
1157 | K | 155.63 | Zához jamy 50x80 cm | m | 10 |  | 0 |  |  |  | znížená |  | 0 | 0 | 0 | 0 | 0 | 4 | K | 2 |  |  |  | ROZPOCET | 0 | 0 | 0 | 0 | 0 | 2 | 0 | 4 | 2088732987
1158 | K | 155.64 | Výkop jamy pre ZD01 | ks | 1 |  | 0 |  |  |  | znížená |  | 0 | 0 | 0 | 0 | 0 | 4 | K | 2 |  |  |  | ROZPOCET | 0 | 0 | 0 | 0 | 0 | 2 | 0 | 4 | -1161146957
1159 | K | 155.80 | DEMONTÁŽNE PRÁCE Montáž x 0,4 | kpl | 1 |  | 0 |  |  |  | znížená |  | 0 | 0 | 0 | 0 | 0 | 4 | K | 2 |  |  |  | ROZPOCET | 0 | 0 | 0 | 0 | 0 | 2 | 0 | 4 | -1001935740
| D | 21-ŠK | Štruktúrovaná Kabeláž |  |  |  | 0 | [5 empty] | 0 |  | 0 |  | 0 | 3 | D | 1 |  |  |  | ROZPOCET | [6 empty] | 0
1160 | M | MAT C-IES | Datový rozvádzač 45U 1000x800x2000 LC06+L | ks | 1 |  | 0 |  |  |  | znížená |  | 0 | 0 | 0 | 0 | 0 | 8 | M | 2 |  |  |  | ROZPOCET | 0 | 0 | 0 | 0 | 0 | 2 | 0 | 4 | -1717628467
1161 | M | MAT C-IES.1 | Datový rozvádzač 24U 800x800x1275 LC06+L | ks | 5 |  | 0 |  |  |  | znížená |  | 0 | 0 | 0 | 0 | 0 | 8 | M | 2 |  |  |  | ROZPOCET | 0 | 0 | 0 | 0 | 0 | 2 | 0 | 4 | 1972868916
1162 | M | MAT C-IES.2 | Podstavec pod rozvádzač perforovaný 1000x800x100 | ks | 1 |  | 0 |  |  |  | znížená |  | 0 | 0 | 0 | 0 | 0 | 8 | M | 2 |  |  |  | ROZPOCET | 0 | 0 | 0 | 0 | 0 | 2 | 0 | 4 | 406821351
1163 | M | MAT C-IES.3 | Podstavec pod rozvádzač perforovaný 600x600x100 | ks | 6 |  | 0 |  |  |  | znížená |  | 0 | 0 | 0 | 0 | 0 | 8 | M | 2 |  |  |  | ROZPOCET | 0 | 0 | 0 | 0 | 0 | 2 | 0 | 4 | -992850615
1164 | M | MAT C-IES.4 | Ventilačná jednotka stropná 4xventilátor s termost. | ks | 6 |  | 0 |  |  |  | znížená |  | 0 | 0 | 0 | 0 | 0 | 8 | M | 2 |  |  |  | ROZPOCET | 0 | 0 | 0 | 0 | 0 | 2 | 0 | 4 | 1394058386
1165 | M | MAT C-IES.5 | 24 portová optická kazeta | ks | 6 |  | 0 |  |  |  | znížená |  | 0 | 0 | 0 | 0 | 0 | 8 | M | 2 |  |  |  | ROZPOCET | 0 | 0 | 0 | 0 | 0 | 2 | 0 | 4 | -20115051
1166 | M | MAT C-IES.6 | Polica do racku 4bodová 1U 450 mm | ks | 24 |  | 0 |  |  |  | znížená |  | 0 | 0 | 0 | 0 | 0 | 8 | M | 2 |  |  |  | ROZPOCET | 0 | 0 | 0 | 0 | 0 | 2 | 0 | 4 | 1635918787
1167 | M | MAT C-IES.7 | Vyväzovací panel s plastovými okami 1U | ks | 48 |  | 0 |  |  |  | znížená |  | 0 | 0 | 0 | 0 | 0 | 8 | M | 2 |  |  |  | ROZPOCET | 0 | 0 | 0 | 0 | 0 | 2 | 0 | 4 | 1967360644
1168 | M | MAT C-IES.8 | Spojovací materiál | sada | 18 |  | 0 |  |  |  | znížená |  | 0 | 0 | 0 | 0 | 0 | 8 | M | 2 |  |  |  | ROZPOCET | 0 | 0 | 0 | 0 | 0 | 2 | 0 | 4 | -562375082
1169 | M | MAT C-IES.9 | Zásuvkový panel s prep. ochranou ACAR 504 | ks | 18 |  | 0 |  |  |  | znížená |  | 0 | 0 | 0 | 0 | 0 | 8 | M | 2 |  |  |  | ROZPOCET | 0 | 0 | 0 | 0 | 0 | 2 | 0 | 4 | -1852559766
1170 | M | MAT C-IES.10 | Patch panel cat. 5e 24 portov | ks | 18 |  | 0 |  |  |  | znížená |  | 0 | 0 | 0 | 0 | 0 | 8 | M | 2 |  |  |  | ROZPOCET | 0 | 0 | 0 | 0 | 0 | 2 | 0 | 4 | 1285051317
1171 | M | MAT C-IES.11 | ISDN panel cat 3 50 portov | ks | 12 |  | 0 |  |  |  | znížená |  | 0 | 0 | 0 | 0 | 0 | 8 | M | 2 |  |  |  | ROZPOCET | 0 | 0 | 0 | 0 | 0 | 2 | 0 | 4 | -1219691609
1172 | M | MAT Cisco | Switch 48 port 10/100/1000 PoE | ks | 12 |  | 0 |  |  |  | znížená |  | 0 | 0 | 0 | 0 | 0 | 8 | M | 2 |  |  |  | ROZPOCET | 0 | 0 | 0 | 0 | 0 | 2 | 0 | 4 | 1138736240
1173 | M | MAT C-IES.12 | Patch cord RJ45 cat 5e, l = 2m | ks | 300 |  | 0 |  |  |  | znížená |  | 0 | 0 | 0 | 0 | 0 | 8 | M | 2 |  |  |  | ROZPOCET | 0 | 0 | 0 | 0 | 0 | 2 | 0 | 4 | -415198668
1174 | M | MAT C-ANMIMA.28 | Din lišta 1m | ks | 6 |  | 0 |  |  |  | znížená |  | 0 | 0 | 0 | 0 | 0 | 8 | M | 2 |  |  |  | ROZPOCET | 0 | 0 | 0 | 0 | 0 | 2 | 0 | 4 | -1917169350
1175 | M | MAT C-EATON | Istič PL7 20B/1 | ks | 18 |  | 0 |  |  |  | znížená |  | 0 | 0 | 0 | 0 | 0 | 8 | M | 2 |  |  |  | ROZPOCET | 0 | 0 | 0 | 0 | 0 | 2 | 0 | 4 | 1233975808
1176 | M | MAT C-EATON.1 | Istič PL7 10B/1 | ks | 18 |  | 0 |  |  |  | znížená |  | 0 | 0 | 0 | 0 | 0 | 8 | M | 2 |  |  |  | ROZPOCET | 0 | 0 | 0 | 0 | 0 | 2 | 0 | 4 | -1062716048
1177 | M | MAT LEGRAND | Poistkový odpojovač | ks | 24 |  | 0 |  |  |  | znížená |  | 0 | 0 | 0 | 0 | 0 | 8 | M | 2 |  |  |  | ROZPOCET | 0 | 0 | 0 | 0 | 0 | 2 | 0 | 4 | -578448078
1178 | M | MAT C-EATON.2 | Soklová zásuvka 230V/16A | ks | 14 |  | 0 |  |  |  | znížená |  | 0 | 0 | 0 | 0 | 0 | 8 | M | 2 |  |  |  | ROZPOCET | 0 | 0 | 0 | 0 | 0 | 2 | 0 | 4 | 1326689095
1179 | M | MAT LEGRAND.1 | Svorka 2,5-4mm PE | ks | 60 |  | 0 |  |  |  | znížená |  | 0 | 0 | 0 | 0 | 0 | 8 | M | 2 |  |  |  | ROZPOCET | 0 | 0 | 0 | 0 | 0 | 2 | 0 | 4 | -1724098528
1180 | M | MAT LEGRAND.2 | Svorka 2,5-4mm N | ks | 60 |  | 0 |  |  |  | znížená |  | 0 | 0 | 0 | 0 | 0 | 8 | M | 2 |  |  |  | ROZPOCET | 0 | 0 | 0 | 0 | 0 | 2 | 0 | 4 | 190200703
1181 | M | MAT DEHN | Prepäťová ochrana DEHN | ks | 24 |  | 0 |  |  |  | znížená |  | 0 | 0 | 0 | 0 | 0 | 8 | M | 2 |  |  |  | ROZPOCET | 0 | 0 | 0 | 0 | 0 | 2 | 0 | 4 | -1337992277
1182 | K | Pol135 | Obstarávacia prirážka | % |  |  | 0 |  |  |  | znížená |  | 0 | 0 | 0 | 0 | 0 | 4 | K | 2 |  |  |  | ROZPOCET | 0 | 0 | 0 | 0 | 0 | 2 | 0 | 4 | 1227501555
1183 | K | C-IES | Kábel FTP CAT5E, 4 páry,drôt, LSOH CAT.5E | m | 7120 |  | 0 |  |  |  | znížená |  | 0 | 0 | 0 | 0 | 0 | 4 | K | 2 |  |  |  | ROZPOCET | 0 | 0 | 0 | 0 | 0 | 2 | 0 | 4 | 1417776220
1184 | K | C-IES.1 | Chránička bezhalogénová HFXP 20 | m | 7300 |  | 0 |  |  |  | znížená |  | 0 | 0 | 0 | 0 | 0 | 4 | K | 2 |  |  |  | ROZPOCET | 0 | 0 | 0 | 0 | 0 | 2 | 0 | 4 | 1485470335
1185 | K | C-IES.2 | Zásuvka pod omietku 1xRJ45 cat 6 | ks | 178 |  | 0 |  |  |  | znížená |  | 0 | 0 | 0 | 0 | 0 | 4 | K | 2 |  |  |  | ROZPOCET | 0 | 0 | 0 | 0 | 0 | 2 | 0 | 4 | -1797060922
1186 | K | C-ANMIMA | Krabica KPR68 | ks | 178 |  | 0 |  |  |  | znížená |  | 0 | 0 | 0 | 0 | 0 | 4 | K | 2 |  |  |  | ROZPOCET | 0 | 0 | 0 | 0 | 0 | 2 | 0 | 4 | 554756612
1187 | K | C-KOPOS | MARS žľab s príslušenstvom do stupačky 250x50 mm | m | 90 |  | 0 |  |  |  | znížená |  | 0 | 0 | 0 | 0 | 0 | 4 | K | 2 |  |  |  | ROZPOCET | 0 | 0 | 0 | 0 | 0 | 2 | 0 | 4 | 920751011
1188 | K | C-OBO | Káblový držiak 2031 M/15 | ks | 400 |  | 0 |  |  |  | znížená |  | 0 | 0 | 0 | 0 | 0 | 4 | K | 2 |  |  |  | ROZPOCET | 0 | 0 | 0 | 0 | 0 | 2 | 0 | 4 | -1211853932
1189 | K | Pol136 | Pomocný materiál | sada | 24 |  | 0 |  |  |  | znížená |  | 0 | 0 | 0 | 0 | 0 | 4 | K | 2 |  |  |  | ROZPOCET | 0 | 0 | 0 | 0 | 0 | 2 | 0 | 4 | 48610301
1190 | M | C-IES | Kábel opto J/A-V/Zn//BH4G50/125 | m | 250 |  | 0 |  |  |  | znížená |  | 0 | 0 | 0 | 0 | 0 | 8 | M | 2 |  |  |  | ROZPOCET | 0 | 0 | 0 | 0 | 0 | 2 | 0 | 4 | 78200720
1191 | K | Pol137 | Prirážka na podružný materiál | % |  |  | 0 |  |  |  | znížená |  | 0 | 0 | 0 | 0 | 0 | 4 | K | 2 |  |  |  | ROZPOCET | 0 | 0 | 0 | 0 | 0 | 2 | 0 | 4 | -2032564828
1192 | K | Pol138 | Prirážka na prierez | % |  |  | 0 |  |  |  | znížená |  | 0 | 0 | 0 | 0 | 0 | 4 | K | 2 |  |  |  | ROZPOCET | 0 | 0 | 0 | 0 | 0 | 2 | 0 | 4 | 1354599146
1193 | K | Pol1380 | Montážne práce | kpl | 1 |  | 0 |  |  |  | znížená |  | 0 | 0 | 0 | 0 | 0 | 4 | K | 2 |  |  |  | ROZPOCET | 0 | 0 | 0 | 0 | 0 | 2 | 0 | 4 | 1336377293
1194 | K | Pol1381 | Montáž a zapojenie rozvádzača | kpl | 1 |  | 0 |  |  |  | znížená |  | 0 | 0 | 0 | 0 | 0 | 4 | K | 2 |  |  |  | ROZPOCET | 0 | 0 | 0 | 0 | 0 | 2 | 0 | 4 | 329637065
1195 | K | Pol1382 | Pomocné stavebné práce-vysekanie drážok | kpl | 1 |  | 0 |  |  |  | znížená |  | 0 | 0 | 0 | 0 | 0 | 4 | K | 2 |  |  |  | ROZPOCET | 0 | 0 | 0 | 0 | 0 | 2 | 0 | 4 | 989176059
1196 | K | Pol1383 | Premeranie parametrov metalických káblov | kpl | 1 |  | 0 |  |  |  | znížená |  | 0 | 0 | 0 | 0 | 0 | 4 | K | 2 |  |  |  | ROZPOCET | 0 | 0 | 0 | 0 | 0 | 2 | 0 | 4 | -345468215
1197 | M | MAT Tesla L.H | Pobočková ústredňa TESLA IP NET-50 portov | ks | 1 |  | 0 |  |  |  | znížená |  | 0 | 0 | 0 | 0 | 0 | 8 | M | 2 |  |  |  | ROZPOCET | 0 | 0 | 0 | 0 | 0 | 2 | 0 | 4 | 1094924682
1198 | M | MAT C-IES.13 | Telefónny prístroj analógový ConCorde 6025 CID | ks | 20 |  | 0 |  |  |  | znížená |  | 0 | 0 | 0 | 0 | 0 | 8 | M | 2 |  |  |  | ROZPOCET | 0 | 0 | 0 | 0 | 0 | 2 | 0 | 4 | -613951353
1199 | M | MAT C-IES.14 | Služby s realizácioupobočkovej ústredne | ks | 1 |  | 0 |  |  |  | znížená |  | 0 | 0 | 0 | 0 | 0 | 8 | M | 2 |  |  |  | ROZPOCET | 0 | 0 | 0 | 0 | 0 | 2 | 0 | 4 | -1601419985
1200 | K | Pol139 | Obstarávacia prirážka | % |  |  | 0 |  |  |  | znížená |  | 0 | 0 | 0 | 0 | 0 | 4 | K | 2 |  |  |  | ROZPOCET | 0 | 0 | 0 | 0 | 0 | 2 | 0 | 4 | -393790116
1201 | K | Pol140 | Montážne práce | ks | 1 |  | 0 |  |  |  | znížená |  | 0 | 0 | 0 | 0 | 0 | 4 | K | 2 |  |  |  | ROZPOCET | 0 | 0 | 0 | 0 | 0 | 2 | 0 | 4 | -779804282
1202 | K | Pol141 | Prvá odborná prehliadka a skúška | hod. | 30 |  | 0 |  |  |  | znížená |  | 0 | 0 | 0 | 0 | 0 | 4 | K | 2 |  |  |  | ROZPOCET | 0 | 0 | 0 | 0 | 0 | 2 | 0 | 4 | -1615775635
1203 | K | Pol142 | Vyhotovenie meracích protokolov | ks | 20 |  | 0 |  |  |  | znížená |  | 0 | 0 | 0 | 0 | 0 | 4 | K | 2 |  |  |  | ROZPOCET | 0 | 0 | 0 | 0 | 0 | 2 | 0 | 4 | -78505561
| D | 21-EPS | EPS |  |  |  | 0 | [5 empty] | 0 |  | 0 |  | 0 | 3 | D | 1 |  |  |  | ROZPOCET | [6 empty] | 0
1204 | M | MAT SCHRACK | Požiarná ústredňa INTEGRÁL IP BX | ks | 1 |  | 0 |  |  |  | znížená |  | 0 | 0 | 0 | 0 | 0 | 8 | M | 2 |  |  |  | ROZPOCET | 0 | 0 | 0 | 0 | 0 | 2 | 0 | 4 | 910535256
1205 | M | MAT SCHRACK.1 | Centrálny MAP1XT popisný štítok slovensky | m | 1 |  | 0 |  |  |  | znížená |  | 0 | 0 | 0 | 0 | 0 | 8 | M | 2 |  |  |  | ROZPOCET | 0 | 0 | 0 | 0 | 0 | 2 | 0 | 4 | -1532272136
1206 | M | MAT SCHRACK.2 | Integral mobile základná licencia IMOB BASIC | ks | 1 |  | 0 |  |  |  | znížená |  | 0 | 0 | 0 | 0 | 0 | 8 | M | 2 |  |  |  | ROZPOCET | 0 | 0 | 0 | 0 | 0 | 2 | 0 | 4 | -476314454
1207 | M | MAT SCHRACK.3 | X-LINE slučkové adresné hlásiče a pätice MTD 533X | ks | 138 |  | 0 |  |  |  | znížená |  | 0 | 0 | 0 | 0 | 0 | 8 | M | 2 |  |  |  | ROZPOCET | 0 | 0 | 0 | 0 | 0 | 2 | 0 | 4 | 1026745071
1208 | M | MAT SCHRACK.4 | Akumulátor AKU 7 12V/7Ah | m | 2 |  | 0 |  |  |  | znížená |  | 0 | 0 | 0 | 0 | 0 | 8 | M | 2 |  |  |  | ROZPOCET | 0 | 0 | 0 | 0 | 0 | 2 | 0 | 4 | -1811277242
1209 | M | MAT SCHRACK.5 | Opticko-dymový hlásič MTD 533X | ks | 138 |  | 0 |  |  |  | znížená |  | 0 | 0 | 0 | 0 | 0 | 8 | M | 2 |  |  |  | ROZPOCET | 0 | 0 | 0 | 0 | 0 | 2 | 0 | 4 | -1798791487
1210 | M | MAT SCHRACK.6 | Zábleskový maják 24V DC SONOS -BW ESBA | ks | 16 |  | 0 |  |  |  | znížená |  | 0 | 0 | 0 | 0 | 0 | 8 | M | 2 |  |  |  | ROZPOCET | 0 | 0 | 0 | 0 | 0 | 2 | 0 | 4 | 1715358116
1211 | M | MAT SCHRACK.7 | Zdroj ELMDENE 24V/5A | ks | 1 |  | 0 |  |  |  | znížená |  | 0 | 0 | 0 | 0 | 0 | 8 | M | 2 |  |  |  | ROZPOCET | 0 | 0 | 0 | 0 | 0 | 2 | 0 | 4 | 1177345025
1212 | M | MAT SCHRACK.8 | Pätica USB 502-6 | ks | 138 |  | 0 |  |  |  | znížená |  | 0 | 0 | 0 | 0 | 0 | 8 | M | 2 |  |  |  | ROZPOCET | 0 | 0 | 0 | 0 | 0 | 2 | 0 | 4 | 1646046894
1213 | M | MAT SCHRACK.9 | Tlačidlový hlásič MCP 535X-1 | ks | 32 |  | 0 |  |  |  | znížená |  | 0 | 0 | 0 | 0 | 0 | 8 | M | 2 |  |  |  | ROZPOCET | 0 | 0 | 0 | 0 | 0 | 2 | 0 | 4 | -264221263
1214 | M | MAT SCHRACK.10 | Štítok pre hlásič | ks | 32 |  | 0 |  |  |  | znížená |  | 0 | 0 | 0 | 0 | 0 | 8 | M | 2 |  |  |  | ROZPOCET | 0 | 0 | 0 | 0 | 0 | 2 | 0 | 4 | -1155295030
1215 | M | MAT SCHRACK.11 | Integral IP softvér IP aplikácie VPN LAN FAS | ks | 1 |  | 0 |  |  |  | znížená |  | 0 | 0 | 0 | 0 | 0 | 8 | M | 2 |  |  |  | ROZPOCET | 0 | 0 | 0 | 0 | 0 | 2 | 0 | 4 | -1189623787
1216 | M | MAT SCHRACK.12 | Akumulátor AKU 17 12V/17Ah | ks | 2 |  | 0 |  |  |  | znížená |  | 0 | 0 | 0 | 0 | 0 | 8 | M | 2 |  |  |  | ROZPOCET | 0 | 0 | 0 | 0 | 0 | 2 | 0 | 4 | 1585564594
1217 | M | Pol143 | Kábel J-H(St)H-V 1x2x0,8 mm | m | 1300 |  | 0 |  |  |  | znížená |  | 0 | 0 | 0 | 0 | 0 | 8 | M | 2 |  |  |  | ROZPOCET | 0 | 0 | 0 | 0 | 0 | 2 | 0 | 4 | 631275869
1218 | M | Pol144 | Kábel J-H(St)H-V 2x2x0,8 mm | m | 90 |  | 0 |  |  |  | znížená |  | 0 | 0 | 0 | 0 | 0 | 8 | M | 2 |  |  |  | ROZPOCET | 0 | 0 | 0 | 0 | 0 | 2 | 0 | 4 | 145888580
1219 | M | Pol145 | Kábel CHKE-V 3x1,5 mm | m | 50 |  | 0 |  |  |  | znížená |  | 0 | 0 | 0 | 0 | 0 | 8 | M | 2 |  |  |  | ROZPOCET | 0 | 0 | 0 | 0 | 0 | 2 | 0 | 4 | -1674479333
1220 | M | Pol146 | Rúrka IES FXP 20 mm | m | 1400 |  | 0 |  |  |  | znížená |  | 0 | 0 | 0 | 0 | 0 | 8 | M | 2 |  |  |  | ROZPOCET | 0 | 0 | 0 | 0 | 0 | 2 | 0 | 4 | -1705111218
1221 | M | Pol147 | protipožiarna hmoždinka | ks | 2600 |  | 0 |  |  |  | znížená |  | 0 | 0 | 0 | 0 | 0 | 8 | M | 2 |  |  |  | ROZPOCET | 0 | 0 | 0 | 0 | 0 | 2 | 0 | 4 | -1275593667
1222 | M | Pol148 | Protipožiarny tmel | ks | 8 |  | 0 |  |  |  | znížená |  | 0 | 0 | 0 | 0 | 0 | 8 | M | 2 |  |  |  | ROZPOCET | 0 | 0 | 0 | 0 | 0 | 2 | 0 | 4 | -1905761608
1223 | M | Pol149 | držiak kábla UDF 08 | ks | 1200 |  | 0 |  |  |  | znížená |  | 0 | 0 | 0 | 0 | 0 | 8 | M | 2 |  |  |  | ROZPOCET | 0 | 0 | 0 | 0 | 0 | 2 | 0 | 4 | -1312526918
1224 | M | Pol150 | protipožiarná krabica pancierová včetne svorkovnice | ks | 6 |  | 0 |  |  |  | znížená |  | 0 | 0 | 0 | 0 | 0 | 8 | M | 2 |  |  |  | ROZPOCET | 0 | 0 | 0 | 0 | 0 | 2 | 0 | 4 | 483315409
1225 | M | Pol150.1 | Protipožiarne príchytky | ks | 1400 |  | 0 |  |  |  | znížená |  | 0 | 0 | 0 | 0 | 0 | 8 | M | 2 |  |  |  | ROZPOCET | 0 | 0 | 0 | 0 | 0 | 2 | 0 | 4 | 149380510
1226 | K | Pol151 | Presun dodávky 1,3 %: Pre 21M, 22M | % |  |  | 0 |  |  |  | znížená |  | 0 | 0 | 0 | 0 | 0 | 4 | K | 2 |  |  |  | ROZPOCET | 0 | 0 | 0 | 0 | 0 | 2 | 0 | 4 | -322195394
1227 | K | Pol152 | Podružný materiál 3% | % |  |  | 0 |  |  |  | znížená |  | 0 | 0 | 0 | 0 | 0 | 4 | K | 2 |  |  |  | ROZPOCET | 0 | 0 | 0 | 0 | 0 | 2 | 0 | 4 | -675253943
1228 | K | P PR.1 | Prerez/stratné 5% | % |  |  | 0 |  |  |  | znížená |  | 0 | 0 | 0 | 0 | 0 | 4 | K | 2 |  |  |  | ROZPOCET | 0 | 0 | 0 | 0 | 0 | 2 | 0 | 4 | -690223888
1229 | K | Pol153 | Montáž a zapojenie techniky | ks | 1 |  | 0 |  |  |  | znížená |  | 0 | 0 | 0 | 0 | 0 | 4 | K | 2 |  |  |  | ROZPOCET | 0 | 0 | 0 | 0 | 0 | 2 | 0 | 4 | 7764451
1230 | K | Pol154 | Montáž ústredne EPS | ks | 1 |  | 0 |  |  |  | znížená |  | 0 | 0 | 0 | 0 | 0 | 4 | K | 2 |  |  |  | ROZPOCET | 0 | 0 | 0 | 0 | 0 | 2 | 0 | 4 | -1105734363
1231 | K | Pol155 | Programovanie a nastavenie ústredne EPS | ks | 1 |  | 0 |  |  |  | znížená |  | 0 | 0 | 0 | 0 | 0 | 4 | K | 2 |  |  |  | ROZPOCET | 0 | 0 | 0 | 0 | 0 | 2 | 0 | 4 | 987426124
1232 | K | Pol156 | Oživenie, preskúšanie,premeranie | ks | 1 |  | 0 |  |  |  | znížená |  | 0 | 0 | 0 | 0 | 0 | 4 | K | 2 |  |  |  | ROZPOCET | 0 | 0 | 0 | 0 | 0 | 2 | 0 | 4 | 1718268626
1233 | K | Pol157 | Odovzdanie, zaškolenie | ks | 1 |  | 0 |  |  |  | znížená |  | 0 | 0 | 0 | 0 | 0 | 4 | K | 2 |  |  |  | ROZPOCET | 0 | 0 | 0 | 0 | 0 | 2 | 0 | 4 | -1868790931
1234 | K | Pol158 | Revízia zariadenia | ks | 1 |  | 0 |  |  |  | znížená |  | 0 | 0 | 0 | 0 | 0 | 4 | K | 2 |  |  |  | ROZPOCET | 0 | 0 | 0 | 0 | 0 | 2 | 0 | 4 | -894994471
1235 | K | Pol159 | Vyznačenie trasy vedenia , drážka v stene | m | 70 |  | 0 |  |  |  | znížená |  | 0 | 0 | 0 | 0 | 0 | 4 | K | 2 |  |  |  | ROZPOCET | 0 | 0 | 0 | 0 | 0 | 2 | 0 | 4 | -613737420
1236 | K | Pol160.1 | Dopravné a režijné náklady | kpl | 1 |  | 0 |  |  |  | znížená |  | 0 | 0 | 0 | 0 | 0 | 4 | K | 2 |  |  |  | ROZPOCET | 0 | 0 | 0 | 0 | 0 | 2 | 0 | 4 | 1242490199
1237 | K | Pol160.2 | Inžinierská a prípravná činnosť | kpl | 1 |  | 0 |  |  |  | znížená |  | 0 | 0 | 0 | 0 | 0 | 4 | K | 2 |  |  |  | ROZPOCET | 0 | 0 | 0 | 0 | 0 | 2 | 0 | 4 | 1128021078
1238 | K | Pol160.3 | Plán skutočného vyhotovenia | kpl | 1 |  | 0 |  |  |  | znížená |  | 0 | 0 | 0 | 0 | 0 | 4 | K | 2 |  |  |  | ROZPOCET | 0 | 0 | 0 | 0 | 0 | 2 | 0 | 4 | -66390898
| D | 21-PR | Požiarny rozhlas |  |  |  | 0 | [5 empty] | 0 |  | 0 |  | 0 | 3 | D | 1 |  |  |  | ROZPOCET | [6 empty] | 0
1239 | M | MAT C-Noves Vráble | Dodávka evakuačného rozhlasu HSP | ks | 1 |  | 0 |  |  |  | znížená |  | 0 | 0 | 0 | 0 | 0 | 8 | M | 2 |  |  |  | ROZPOCET | 0 | 0 | 0 | 0 | 0 | 2 | 0 | 4 | 1718608983
1240 | M | MAT C-Noves Vráble.1 | Nástenný reproduktor BS678BSW-112 ,5W | ks | 22 |  | 0 |  |  |  | znížená |  | 0 | 0 | 0 | 0 | 0 | 8 | M | 2 |  |  |  | ROZPOCET | 0 | 0 | 0 | 0 | 0 | 2 | 0 | 4 | 57657812
1241 | M | MAT C-Noves Vráble.2 | Nástenný reproduktor BS678BSW-151 ,5W | ks | 38 |  | 0 |  |  |  | znížená |  | 0 | 0 | 0 | 0 | 0 | 8 | M | 2 |  |  |  | ROZPOCET | 0 | 0 | 0 | 0 | 0 | 2 | 0 | 4 | -8881233
1242 | M | MAT C-Noves Vráble.3 | Nástenný reproduktor BS678BSW-130 ,5W | ks | 44 |  | 0 |  |  |  | znížená |  | 0 | 0 | 0 | 0 | 0 | 8 | M | 2 |  |  |  | ROZPOCET | 0 | 0 | 0 | 0 | 0 | 2 | 0 | 4 | 188101394
1243 | M | MAT C-Noves Vráble.4 | Nástenný reproduktor BS678BSW-121 ,5W | ks | 40 |  | 0 |  |  |  | znížená |  | 0 | 0 | 0 | 0 | 0 | 8 | M | 2 |  |  |  | ROZPOCET | 0 | 0 | 0 | 0 | 0 | 2 | 0 | 4 | 1680287599
1244 | M | MAT C-Noves Vráble.5 | Mikrofónový pult | ks | 1 |  | 0 |  |  |  | znížená |  | 0 | 0 | 0 | 0 | 0 | 8 | M | 2 |  |  |  | ROZPOCET | 0 | 0 | 0 | 0 | 0 | 2 | 0 | 4 | 359188808
1245 | M | MAT C-Noves Vráble.6 | Stojan racku 19" 21U 600v600mm, komplet | ks | 1 |  | 0 |  |  |  | znížená |  | 0 | 0 | 0 | 0 | 0 | 8 | M | 2 |  |  |  | ROZPOCET | 0 | 0 | 0 | 0 | 0 | 2 | 0 | 4 | -1506923951
1246 | M | MAT C-ANMIMA.31 | Kábel bezhalogénový CHKE-V-O 2x1,5mm | m | 900 |  | 0 |  |  |  | znížená |  | 0 | 0 | 0 | 0 | 0 | 8 | M | 2 |  |  |  | ROZPOCET | 0 | 0 | 0 | 0 | 0 | 2 | 0 | 4 | -1490914004
1247 | M | MAT C-IES.16 | Chránička bezhalogénová ohybná HFXP 25mm | m | 1000 |  | 0 |  |  |  | znížená |  | 0 | 0 | 0 | 0 | 0 | 8 | M | 2 |  |  |  | ROZPOCET | 0 | 0 | 0 | 0 | 0 | 2 | 0 | 4 | -1274248672
1248 | M | MAT C-IES.1.2 | Prepojovacia krabica pod omietku HFSB 1 | ks | 110 |  | 0 |  |  |  | znížená |  | 0 | 0 | 0 | 0 | 0 | 8 | M | 2 |  |  |  | ROZPOCET | 0 | 0 | 0 | 0 | 0 | 2 | 0 | 4 | 1032947959
1249 | M | MAT C-IES.2.2 | Krycie víčko HFSBL 1 | ks | 110 |  | 0 |  |  |  | znížená |  | 0 | 0 | 0 | 0 | 0 | 8 | M | 2 |  |  |  | ROZPOCET | 0 | 0 | 0 | 0 | 0 | 2 | 0 | 4 | -332210524
1250 | M | MAT | Spotrebný materiál | bal | 5 |  | 0 |  |  |  | znížená |  | 0 | 0 | 0 | 0 | 0 | 8 | M | 2 |  |  |  | ROZPOCET | 0 | 0 | 0 | 0 | 0 | 2 | 0 | 4 | 1951020032
1251 | M | MAT C-ANMIMA.1.3 | Kábel CHKE-V 3x2,5 mm | m | 20 |  | 0 |  |  |  | znížená |  | 0 | 0 | 0 | 0 | 0 | 8 | M | 2 |  |  |  | ROZPOCET | 0 | 0 | 0 | 0 | 0 | 2 | 0 | 4 | -613426156
1252 | K | MAT P PM.1 | Podružný materiál 3% | % |  |  | 0 |  |  |  | znížená |  | 0 | 0 | 0 | 0 | 0 | 4 | K | 2 |  |  |  | ROZPOCET | 0 | 0 | 0 | 0 | 0 | 2 | 0 | 4 | -1898521247
1253 | K | MAT P PR.1 | Prerez/stratné 5% | % |  |  | 0 |  |  |  | znížená |  | 0 | 0 | 0 | 0 | 0 | 4 | K | 2 |  |  |  | ROZPOCET | 0 | 0 | 0 | 0 | 0 | 2 | 0 | 4 | 226857118
1254 | K | 155 C-NOVES | Montáž evakuačného rozhlasu vč. oživenia | ks | 1 |  | 0 |  |  |  | znížená |  | 0 | 0 | 0 | 0 | 0 | 4 | K | 2 |  |  |  | ROZPOCET | 0 | 0 | 0 | 0 | 0 | 2 | 0 | 4 | -1666510956
1255 | K | 155.65 | Kábel bezhalogénový CHKE-V-O 2x1,5mm | m | 900 |  | 0 |  |  |  | znížená |  | 0 | 0 | 0 | 0 | 0 | 4 | K | 2 |  |  |  | ROZPOCET | 0 | 0 | 0 | 0 | 0 | 2 | 0 | 4 | 2038197814
1256 | K | 155.1.3 | Chránička bezhalogénová ohybná HFXP 25mm | m | 1000 |  | 0 |  |  |  | znížená |  | 0 | 0 | 0 | 0 | 0 | 4 | K | 2 |  |  |  | ROZPOCET | 0 | 0 | 0 | 0 | 0 | 2 | 0 | 4 | -159894341
1257 | K | 155.2.3 | Prepojovacia krabica pod omietku HFSB 1 vč. uk. káblov | ks | 110 |  | 0 |  |  |  | znížená |  | 0 | 0 | 0 | 0 | 0 | 4 | K | 2 |  |  |  | ROZPOCET | 0 | 0 | 0 | 0 | 0 | 2 | 0 | 4 | -1100478986
1258 | K | 155.3.3 | Kábel bezhalogénový CHKE-V-J 3x2,5mm | m | 20 |  | 0 |  |  |  | znížená |  | 0 | 0 | 0 | 0 | 0 | 4 | K | 2 |  |  |  | ROZPOCET | 0 | 0 | 0 | 0 | 0 | 2 | 0 | 4 | 1361331478
1259 | K | Pol160 | Presun dodávky 1,3 %: Pre 21M, 22M | % |  |  | 0 |  |  |  | znížená |  | 0 | 0 | 0 | 0 | 0 | 4 | K | 2 |  |  |  | ROZPOCET | 0 | 0 | 0 | 0 | 0 | 2 | 0 | 4 | 1391321440
| D | 21-PV | Požiarne vetranie |  |  |  | 0 | [5 empty] | 0 |  | 0 |  | 0 | 3 | D | 1 |  |  |  | ROZPOCET | [6 empty] | 0
1260 | M | MAT Predb. cena.13 | Rozvádzač RVZ1, typ MODUL 2000 EW | ks | 1 |  | 0 |  |  |  | znížená |  | 0 | 0 | 0 | 0 | 0 | 8 | M | 2 |  |  |  | ROZPOCET | 0 | 0 | 0 | 0 | 0 | 2 | 0 | 4 | 800605112
1261 | M | MAT Aplipower ZA | UPS POWERWAT 20kVA včtne revízie a MX01,400V | ks | 1 |  | 0 |  |  |  | znížená |  | 0 | 0 | 0 | 0 | 0 | 8 | M | 2 |  |  |  | ROZPOCET | 0 | 0 | 0 | 0 | 0 | 2 | 0 | 4 | -1220065295
1262 | M | MAT Aplipower ZA.1 | UPS POWERWAT s 10 kVA ,230V | ks | 1 |  | 0 |  |  |  | znížená |  | 0 | 0 | 0 | 0 | 0 | 8 | M | 2 |  |  |  | ROZPOCET | 0 | 0 | 0 | 0 | 0 | 2 | 0 | 4 | 1272303
1263 | K | 1C-MURAT | Vodič NHXMH 6 mm2 zeleno žltý | m | 80 |  | 0 |  |  |  | znížená |  | 0 | 0 | 0 | 0 | 0 | 4 | K | 2 |  |  |  | ROZPOCET | 0 | 0 | 0 | 0 | 0 | 2 | 0 | 4 | -1655089922
1264 | M | MAT C-MURAT.26 | Vodič NHXMH 6 mm2 zeleno žltý | m | 80 |  | 0 |  |  |  | znížená |  | 0 | 0 | 0 | 0 | 0 | 8 | M | 2 |  |  |  | ROZPOCET | 0 | 0 | 0 | 0 | 0 | 2 | 0 | 4 | 1837132748
1265 | K | 2C-MURAT.1 | Vodič NHXMH 16 mm2 zeleno žltý | m | 50 |  | 0 |  |  |  | znížená |  | 0 | 0 | 0 | 0 | 0 | 4 | K | 2 |  |  |  | ROZPOCET | 0 | 0 | 0 | 0 | 0 | 2 | 0 | 4 | -245102442
1266 | M | MAT C-MURAT.1.1 | Vodič NHXMH 16 mm2 zeleno žltý | m | 50 |  | 0 |  |  |  | znížená |  | 0 | 0 | 0 | 0 | 0 | 8 | M | 2 |  |  |  | ROZPOCET | 0 | 0 | 0 | 0 | 0 | 2 | 0 | 4 | 977547407
1267 | K | 3C-MURAT.2 | Kábel NHXMH FE180/E90 3x4 mm2 | m | 80 |  | 0 |  |  |  | znížená |  | 0 | 0 | 0 | 0 | 0 | 4 | K | 2 |  |  |  | ROZPOCET | 0 | 0 | 0 | 0 | 0 | 2 | 0 | 4 | 2018460251
1268 | M | MAT C-MURAT.2.1 | Kábel NHXMH FE180/E90 3x4 mm2 | m | 80 |  | 0 |  |  |  | znížená |  | 0 | 0 | 0 | 0 | 0 | 8 | M | 2 |  |  |  | ROZPOCET | 0 | 0 | 0 | 0 | 0 | 2 | 0 | 4 | -1408073622
1269 | M | MAT C-MURAT.3.1 | Kábel CXKE-R-O 3x1,5 mm2 | m | 50 |  | 0 |  |  |  | znížená |  | 0 | 0 | 0 | 0 | 0 | 8 | M | 2 |  |  |  | ROZPOCET | 0 | 0 | 0 | 0 | 0 | 2 | 0 | 4 | 1004748389
1270 | M | MAT C-MURAT.4.1 | Kábel CXKE-R-J 3x1,5 mm2 | m | 15 |  | 0 |  |  |  | znížená |  | 0 | 0 | 0 | 0 | 0 | 8 | M | 2 |  |  |  | ROZPOCET | 0 | 0 | 0 | 0 | 0 | 2 | 0 | 4 | -1492531032
1271 | M | MAT C-MURAT.5.1 | Kábel CXKE-R-J 4x1,5 mm2 | m | 45 |  | 0 |  |  |  | znížená |  | 0 | 0 | 0 | 0 | 0 | 8 | M | 2 |  |  |  | ROZPOCET | 0 | 0 | 0 | 0 | 0 | 2 | 0 | 4 | 942734416
1272 | M | MAT C-MURAT.6.1 | Kábel CXKE-R-J 5x1,5 mm2 | m | 70 |  | 0 |  |  |  | znížená |  | 0 | 0 | 0 | 0 | 0 | 8 | M | 2 |  |  |  | ROZPOCET | 0 | 0 | 0 | 0 | 0 | 2 | 0 | 4 | 1336359445
1273 | M | MAT C-ANMIMA.32 | Núdzový vypínač XAL D112, v krabici | ks | 2 |  | 0 |  |  |  | znížená |  | 0 | 0 | 0 | 0 | 0 | 8 | M | 2 |  |  |  | ROZPOCET | 0 | 0 | 0 | 0 | 0 | 2 | 0 | 4 | -1248009769
1274 | M | MAT C-ANMIMA.1.4 | Miestna skrinka XB5, plastova | ks | 4 |  | 0 |  |  |  | znížená |  | 0 | 0 | 0 | 0 | 0 | 8 | M | 2 |  |  |  | ROZPOCET | 0 | 0 | 0 | 0 | 0 | 2 | 0 | 4 | 1773312906
1275 | K | Pol161 | Podružný materiál 3% | % |  |  | 0 |  |  |  | znížená |  | 0 | 0 | 0 | 0 | 0 | 4 | K | 2 |  |  |  | ROZPOCET | 0 | 0 | 0 | 0 | 0 | 2 | 0 | 4 | -155210830
1276 | K | P PR.2 | Prerez/stratné 5% | % |  |  | 0 |  |  |  | znížená |  | 0 | 0 | 0 | 0 | 0 | 4 | K | 2 |  |  |  | ROZPOCET | 0 | 0 | 0 | 0 | 0 | 2 | 0 | 4 | -1075682261
1277 | K | 155.66 | Montáž rozvodníc izolačných do 50kg | ks | 6 |  | 0 |  |  |  | znížená |  | 0 | 0 | 0 | 0 | 0 | 4 | K | 2 |  |  |  | ROZPOCET | 0 | 0 | 0 | 0 | 0 | 2 | 0 | 4 | -2051965362
1278 | K | 155.1.4 | Montáž rozvodníc izolačných do 150kg | ks | 7 |  | 0 |  |  |  | znížená |  | 0 | 0 | 0 | 0 | 0 | 4 | K | 2 |  |  |  | ROZPOCET | 0 | 0 | 0 | 0 | 0 | 2 | 0 | 4 | 52556646
1279 | K | 155.2.4 | Ukonč. vodiča - rozvadz., zap. 2,5 | ks | 59 |  | 0 |  |  |  | znížená |  | 0 | 0 | 0 | 0 | 0 | 4 | K | 2 |  |  |  | ROZPOCET | 0 | 0 | 0 | 0 | 0 | 2 | 0 | 4 | -717678416
1280 | K | 155.3.4 | Ukonč. vodiča - rozvadz., zap.6 mm2 | ks | 12 |  | 0 |  |  |  | znížená |  | 0 | 0 | 0 | 0 | 0 | 4 | K | 2 |  |  |  | ROZPOCET | 0 | 0 | 0 | 0 | 0 | 2 | 0 | 4 | 151605726
1281 | K | 155.4.3 | Kábel CXKE-R-O 3x1,5 mm2 | m | 50 |  | 0 |  |  |  | znížená |  | 0 | 0 | 0 | 0 | 0 | 4 | K | 2 |  |  |  | ROZPOCET | 0 | 0 | 0 | 0 | 0 | 2 | 0 | 4 | 371516156
1282 | K | 155.5.3 | Kábel CXKE-R-J 3x1,5 mm2 | m | 15 |  | 0 |  |  |  | znížená |  | 0 | 0 | 0 | 0 | 0 | 4 | K | 2 |  |  |  | ROZPOCET | 0 | 0 | 0 | 0 | 0 | 2 | 0 | 4 | 1552076395
1283 | K | 155.6.3 | Kábel CXKE-R-J 4x1,5 mm2 | m | 45 |  | 0 |  |  |  | znížená |  | 0 | 0 | 0 | 0 | 0 | 4 | K | 2 |  |  |  | ROZPOCET | 0 | 0 | 0 | 0 | 0 | 2 | 0 | 4 | 1455560501
1284 | K | 155.7.3 | Kábel CXKE-R-J 5x1,5 mm2 | m | 70 |  | 0 |  |  |  | znížená |  | 0 | 0 | 0 | 0 | 0 | 4 | K | 2 |  |  |  | ROZPOCET | 0 | 0 | 0 | 0 | 0 | 2 | 0 | 4 | -1910088409
1285 | K | 155.8.3 | Kábel NHXMH-R-J 3x4 mm2 | m | 80 |  | 0 |  |  |  | znížená |  | 0 | 0 | 0 | 0 | 0 | 4 | K | 2 |  |  |  | ROZPOCET | 0 | 0 | 0 | 0 | 0 | 2 | 0 | 4 | -1705983555
1286 | K | 155.9.3 | Montáž vodiča NHXMH 6mm2 | m | 80 |  | 0 |  |  |  | znížená |  | 0 | 0 | 0 | 0 | 0 | 4 | K | 2 |  |  |  | ROZPOCET | 0 | 0 | 0 | 0 | 0 | 2 | 0 | 4 | 356263627
1287 | K | 155.10.3 | Montáž vodiča NHXMH 16mm2 | m | 50 |  | 0 |  |  |  | znížená |  | 0 | 0 | 0 | 0 | 0 | 4 | K | 2 |  |  |  | ROZPOCET | 0 | 0 | 0 | 0 | 0 | 2 | 0 | 4 | 1052308715
1288 | K | 155.11.3 | Sekanie drážky | m | 150 |  | 0 |  |  |  | znížená |  | 0 | 0 | 0 | 0 | 0 | 4 | K | 2 |  |  |  | ROZPOCET | 0 | 0 | 0 | 0 | 0 | 2 | 0 | 4 | -1144871695
1289 | K | 155.12.2 | Montáž UPS | ks | 2 |  | 0 |  |  |  | znížená |  | 0 | 0 | 0 | 0 | 0 | 4 | K | 2 |  |  |  | ROZPOCET | 0 | 0 | 0 | 0 | 0 | 2 | 0 | 4 | -1655260864
1290 | K | 155.13.2 | Montáž núdzového tlačítka a MS | ks | 6 |  | 0 |  |  |  | znížená |  | 0 | 0 | 0 | 0 | 0 | 4 | K | 2 |  |  |  | ROZPOCET | 0 | 0 | 0 | 0 | 0 | 2 | 0 | 4 | -798875292
1291 | K | 155.14.2 | Ukonč. kábla do 4x10 mm2 | ks | 20 |  | 0 |  |  |  | znížená |  | 0 | 0 | 0 | 0 | 0 | 4 | K | 2 |  |  |  | ROZPOCET | 0 | 0 | 0 | 0 | 0 | 2 | 0 | 4 | -2103600800
1292 | K | P4-PD.1 | Presun dodávky 1,3 %: Pre 21M, 22M | % |  |  | 0 |  |  |  | znížená |  | 0 | 0 | 0 | 0 | 0 | 4 | K | 2 |  |  |  | ROZPOCET | 0 | 0 | 0 | 0 | 0 | 2 | 0 | 4 | 975157106
1293 | K | EM HZS | Lešenie | m | 50 |  | 0 |  |  |  | znížená |  | 0 | 0 | 0 | 0 | 0 | 4 | K | 2 |  |  |  | ROZPOCET | 0 | 0 | 0 | 0 | 0 | 2 | 0 | 4 | -89705882
1294 | K | EM HZS/11,1.5 | Východzia revízia | hod | 8 |  | 0 |  |  |  | znížená |  | 0 | 0 | 0 | 0 | 0 | 4 | K | 2 |  |  |  | ROZPOCET | 0 | 0 | 0 | 0 | 0 | 2 | 0 | 4 | -803626940
| D | 24-M | Montáže vzduchotechnických zariad. |  |  |  | 0 | [5 empty] | 0 |  | 0 |  | 0 | 3 | D | 1 |  |  |  | ROZPOCET | [6 empty] | 0
1295 | K | Pol193 | Potrubný ventilátor Systemair typ: PRIO 315 EC Qvzd = 2850m3/hod, 528W, 2,32A, 230V , ovládanie a silový prívod rieši MaR | ks | 1 |  | 0 |  |  |  | znížená |  | 0 | 0 | 0 | 0 | 0 | 4 | K | 2 |  |  |  | ROZPOCET | 0 | 0 | 0 | 0 | 0 | 2 | 0 | 4 | -153917911
1296 | K | Pol194 | Pružná vložka pr.315 | ks | 2 |  | 0 |  |  |  | znížená |  | 0 | 0 | 0 | 0 | 0 | 4 | K | 2 |  |  |  | ROZPOCET | 0 | 0 | 0 | 0 | 0 | 2 | 0 | 4 | -1710899960
1297 | K | Pol195 | Prívodná výustka typ: NOVA-L1 400x200 R1 12 O AN + upínací rámik | ks | 5 |  | 0 |  |  |  | znížená |  | 0 | 0 | 0 | 0 | 0 | 4 | K | 2 |  |  |  | ROZPOCET | 0 | 0 | 0 | 0 | 0 | 2 | 0 | 4 | -94489824
1298 | K | Pol196 | Prívodná výustka typ: NOVA-L1 200x200 R1 12 O AN + upínací rámik | ks | 4 |  | 0 |  |  |  | znížená |  | 0 | 0 | 0 | 0 | 0 | 4 | K | 2 |  |  |  | ROZPOCET | 0 | 0 | 0 | 0 | 0 | 2 | 0 | 4 | 186073563
1299 | K | Pol198 | Axiálny ventilátor Systemair typ: AW 250 EC Sileo Qvzd=1000m3/hod, 74,9W, 0,645A, 230V | ks | 1 |  | 0 |  |  |  | znížená |  | 0 | 0 | 0 | 0 | 0 | 4 | K | 2 |  |  |  | ROZPOCET | 0 | 0 | 0 | 0 | 0 | 2 | 0 | 4 | 1074857084
1300 | K | Pol199 | Krycia mriežka typ: KMK 300x300 + upínací rámik | ks | 1 |  | 0 |  |  |  | znížená |  | 0 | 0 | 0 | 0 | 0 | 4 | K | 2 |  |  |  | ROZPOCET | 0 | 0 | 0 | 0 | 0 | 2 | 0 | 4 | -686379205
1301 | K | Pol200 | Regulačná klapka typ: RK 710x710 príprava na servopohon (pohon dodávka MaR) | ks | 1 |  | 0 |  |  |  | znížená |  | 0 | 0 | 0 | 0 | 0 | 4 | K | 2 |  |  |  | ROZPOCET | 0 | 0 | 0 | 0 | 0 | 2 | 0 | 4 | 515212965
1302 | K | Pol201 | Krycia mriežka typ: KMK 710x710 + upínací rámik | ks | 1 |  | 0 |  |  |  | znížená |  | 0 | 0 | 0 | 0 | 0 | 4 | K | 2 |  |  |  | ROZPOCET | 0 | 0 | 0 | 0 | 0 | 2 | 0 | 4 | 831990395
1303 | K | Pol202 | Potrubný ventilátor Systemair typ: PRIO 315 EC Qvzd = 1650m3/hod, 528W, 2,32A, 230V | ks | 1 |  | 0 |  |  |  | znížená |  | 0 | 0 | 0 | 0 | 0 | 4 | K | 2 |  |  |  | ROZPOCET | 0 | 0 | 0 | 0 | 0 | 2 | 0 | 4 | 606129919
1304 | K | Pol194 | Pružná vložka pr.315 | ks | 2 |  | 0 |  |  |  | znížená |  | 0 | 0 | 0 | 0 | 0 | 4 | K | 2 |  |  |  | ROZPOCET | 0 | 0 | 0 | 0 | 0 | 2 | 0 | 4 | -14952755
1305 | K | Pol195 | Prívodná výustka typ: NOVA-L1 400x200 R1 12 O AN + upínací rámik | ks | 5 |  | 0 |  |  |  | znížená |  | 0 | 0 | 0 | 0 | 0 | 4 | K | 2 |  |  |  | ROZPOCET | 0 | 0 | 0 | 0 | 0 | 2 | 0 | 4 | -1349749066
1306 | K | Pol203 | Tanierový ventil prívodný pr.150mm | ks | 1 |  | 0 |  |  |  | znížená |  | 0 | 0 | 0 | 0 | 0 | 4 | K | 2 |  |  |  | ROZPOCET | 0 | 0 | 0 | 0 | 0 | 2 | 0 | 4 | -950186611
1307 | K | Pol193 | Potrubný ventilátor Systemair typ: PRIO 315 EC Qvzd = 2850m3/hod, 528W, 2,32A, 230V , ovládanie a silový prívod rieši MaR | ks | 1 |  | 0 |  |  |  | znížená |  | 0 | 0 | 0 | 0 | 0 | 4 | K | 2 |  |  |  | ROZPOCET | 0 | 0 | 0 | 0 | 0 | 2 | 0 | 4 | -1297164222
1308 | K | Pol194 | Pružná vložka pr.315 | ks | 2 |  | 0 |  |  |  | znížená |  | 0 | 0 | 0 | 0 | 0 | 4 | K | 2 |  |  |  | ROZPOCET | 0 | 0 | 0 | 0 | 0 | 2 | 0 | 4 | -2079060970
1309 | K | Pol195 | Prívodná výustka typ: NOVA-L1 400x200 R1 12 O AN + upínací rámik | ks | 2 |  | 0 |  |  |  | znížená |  | 0 | 0 | 0 | 0 | 0 | 4 | K | 2 |  |  |  | ROZPOCET | 0 | 0 | 0 | 0 | 0 | 2 | 0 | 4 | -653311998
1310 | K | Pol204 | Prívodná výustka typ: NOVA-L1 400x150 R1 12 O AN + upínací rámik | ks | 4 |  | 0 |  |  |  | znížená |  | 0 | 0 | 0 | 0 | 0 | 4 | K | 2 |  |  |  | ROZPOCET | 0 | 0 | 0 | 0 | 0 | 2 | 0 | 4 | -2071053597
1311 | K | Pol205 | Tanierový ventil prívodný pr.100mm | ks | 3 |  | 0 |  |  |  | znížená |  | 0 | 0 | 0 | 0 | 0 | 4 | K | 2 |  |  |  | ROZPOCET | 0 | 0 | 0 | 0 | 0 | 2 | 0 | 4 | 607847270
1312 | K | Pol206 | Vzt potrubie - Do obvodu 2000/40%tv | m | 30 |  | 0 |  |  |  | znížená |  | 0 | 0 | 0 | 0 | 0 | 4 | K | 2 |  |  |  | ROZPOCET | 0 | 0 | 0 | 0 | 0 | 2 | 0 | 4 | 1424832027
1313 | K | Pol207 | Vzt potrubie - Do obvodu 1600/40%tv | m | 30 |  | 0 |  |  |  | znížená |  | 0 | 0 | 0 | 0 | 0 | 4 | K | 2 |  |  |  | ROZPOCET | 0 | 0 | 0 | 0 | 0 | 2 | 0 | 4 | -100710889
1314 | K | Pol208 | Vzt potrubie - Do obvodu 1200/40%tv | m | 15 |  | 0 |  |  |  | znížená |  | 0 | 0 | 0 | 0 | 0 | 4 | K | 2 |  |  |  | ROZPOCET | 0 | 0 | 0 | 0 | 0 | 2 | 0 | 4 | -981808513
1315 | K | Pol209 | Vzt potrubie - Do obvodu 800/40%tv | m | 15 |  | 0 |  |  |  | znížená |  | 0 | 0 | 0 | 0 | 0 | 4 | K | 2 |  |  |  | ROZPOCET | 0 | 0 | 0 | 0 | 0 | 2 | 0 | 4 | 965257276
1316 | K | Pol210 | Spiro potrubie pr.100mm/30%tv | m | 3 |  | 0 |  |  |  | znížená |  | 0 | 0 | 0 | 0 | 0 | 4 | K | 2 |  |  |  | ROZPOCET | 0 | 0 | 0 | 0 | 0 | 2 | 0 | 4 | -105880225
1317 | K | Pol211 | Spiro potrubie pr.125mm/30%tv | m | 6 |  | 0 |  |  |  | znížená |  | 0 | 0 | 0 | 0 | 0 | 4 | K | 2 |  |  |  | ROZPOCET | 0 | 0 | 0 | 0 | 0 | 2 | 0 | 4 | 1083698087
1318 | K | Pol212 | Spiro potrubie pr.150mm/30%tv | m | 3 |  | 0 |  |  |  | znížená |  | 0 | 0 | 0 | 0 | 0 | 4 | K | 2 |  |  |  | ROZPOCET | 0 | 0 | 0 | 0 | 0 | 2 | 0 | 4 | 1499892724
1319 | K | Pol213 | Spiro potrubie pr.160mm/30%tv | m | 3 |  | 0 |  |  |  | znížená |  | 0 | 0 | 0 | 0 | 0 | 4 | K | 2 |  |  |  | ROZPOCET | 0 | 0 | 0 | 0 | 0 | 2 | 0 | 4 | 2121341449
1320 | K | Pol214 | Výfukový kus so sitom 710x710 | ks | 2 |  | 0 |  |  |  | znížená |  | 0 | 0 | 0 | 0 | 0 | 4 | K | 2 |  |  |  | ROZPOCET | 0 | 0 | 0 | 0 | 0 | 2 | 0 | 4 | -384521840
1321 | K | Pol215 | Flexibilná hadica pr.100mm | kpl | 1 |  | 0 |  |  |  | znížená |  | 0 | 0 | 0 | 0 | 0 | 4 | K | 2 |  |  |  | ROZPOCET | 0 | 0 | 0 | 0 | 0 | 2 | 0 | 4 | 1620538719
1322 | K | Pol216 | Závesy pre potrubie kruhové | ks | 10 |  | 0 |  |  |  | znížená |  | 0 | 0 | 0 | 0 | 0 | 4 | K | 2 |  |  |  | ROZPOCET | 0 | 0 | 0 | 0 | 0 | 2 | 0 | 4 | 167054617
1323 | K | Pol217 | Spojovací a tesniaci materiál-matice,skrutky,spony,samolepiace pásky a pod. | kg | 5 |  | 0 |  |  |  | znížená |  | 0 | 0 | 0 | 0 | 0 | 4 | K | 2 |  |  |  | ROZPOCET | 0 | 0 | 0 | 0 | 0 | 2 | 0 | 4 | -788504205
1324 | K | Pol218 | Tepelná izolácia pre prestupy cez steny a pre potrubie v exteriéry | m2 | 20 |  | 0 |  |  |  | znížená |  | 0 | 0 | 0 | 0 | 0 | 4 | K | 2 |  |  |  | ROZPOCET | 0 | 0 | 0 | 0 | 0 | 2 | 0 | 4 | 1193389746
1325 | K | Pol219 | Protipožiarna izolácia 45min odolnosť | m2 | 30 |  | 0 |  |  |  | znížená |  | 0 | 0 | 0 | 0 | 0 | 4 | K | 2 |  |  |  | ROZPOCET | 0 | 0 | 0 | 0 | 0 | 2 | 0 | 4 | -843076275
1326 | K | Pol220 | Izolácia prívodného hr.12mm a odvodného potrubia po ventilátor | m2 | 20 |  | 0 |  |  |  | znížená |  | 0 | 0 | 0 | 0 | 0 | 4 | K | 2 |  |  |  | ROZPOCET | 0 | 0 | 0 | 0 | 0 | 2 | 0 | 4 | -1968985559
1327 | K | Pol221 | Hutný materiál | kg | 10 |  | 0 |  |  |  | znížená |  | 0 | 0 | 0 | 0 | 0 | 4 | K | 2 |  |  |  | ROZPOCET | 0 | 0 | 0 | 0 | 0 | 2 | 0 | 4 | -912265978
1328 | K | Pol222 | Kompletné vyskúšanie VZT zariadenia, zaregulovanie, oživenie, zaškolenie obsluhy a iné nepredvídané práce | hod | 30 |  | 0 |  |  |  | znížená |  | 0 | 0 | 0 | 0 | 0 | 4 | K | 2 |  |  |  | ROZPOCET | 0 | 0 | 0 | 0 | 0 | 2 | 0 | 4 | -541367947
1329 | M | Pol162 | Potrubný ventilátor Systemair typ: PRIO 315 EC Qvzd = 2850m3/hod, 528W, 2,32A, 230V , ovládanie a silový prívod rieši MaR | ks | 1 |  | 0 |  |  |  | znížená |  | 0 | 0 | 0 | 0 | 0 | 8 | M | 2 |  |  |  | ROZPOCET | 0 | 0 | 0 | 0 | 0 | 2 | 0 | 4 | 433305034
1330 | M | Pol163 | Pružná vložka pr.315 | ks | 2 |  | 0 |  |  |  | znížená |  | 0 | 0 | 0 | 0 | 0 | 8 | M | 2 |  |  |  | ROZPOCET | 0 | 0 | 0 | 0 | 0 | 2 | 0 | 4 | 1248640439
1331 | M | Pol164 | Prívodná výustka typ: NOVA-L1 400x200 R1 12 O AN + upínací rámik | ks | 5 |  | 0 |  |  |  | znížená |  | 0 | 0 | 0 | 0 | 0 | 8 | M | 2 |  |  |  | ROZPOCET | 0 | 0 | 0 | 0 | 0 | 2 | 0 | 4 | 1042081499
1332 | M | Pol165 | Prívodná výustka typ: NOVA-L1 200x200 R1 12 O AN + upínací rámik | ks | 4 |  | 0 |  |  |  | znížená |  | 0 | 0 | 0 | 0 | 0 | 8 | M | 2 |  |  |  | ROZPOCET | 0 | 0 | 0 | 0 | 0 | 2 | 0 | 4 | 168347080
1333 | M | Pol167 | Axiálny ventilátor Systemair typ: AW 250 EC Sileo Qvzd=1000m3/hod, 74,9W, 0,645A, 230V | ks | 1 |  | 0 |  |  |  | znížená |  | 0 | 0 | 0 | 0 | 0 | 8 | M | 2 |  |  |  | ROZPOCET | 0 | 0 | 0 | 0 | 0 | 2 | 0 | 4 | 1363834040
1334 | M | Pol168 | Krycia mriežka typ: KMK 300x300 + upínací rámik | ks | 1 |  | 0 |  |  |  | znížená |  | 0 | 0 | 0 | 0 | 0 | 8 | M | 2 |  |  |  | ROZPOCET | 0 | 0 | 0 | 0 | 0 | 2 | 0 | 4 | 1916879541
1335 | M | Pol169 | Regulačná klapka typ: RK 710x710 príprava na servopohon (pohon dodávka MaR) | ks | 1 |  | 0 |  |  |  | znížená |  | 0 | 0 | 0 | 0 | 0 | 8 | M | 2 |  |  |  | ROZPOCET | 0 | 0 | 0 | 0 | 0 | 2 | 0 | 4 | -2096477044
1336 | M | Pol170 | Krycia mriežka typ: KMK 710x710 + upínací rámik | ks | 1 |  | 0 |  |  |  | znížená |  | 0 | 0 | 0 | 0 | 0 | 8 | M | 2 |  |  |  | ROZPOCET | 0 | 0 | 0 | 0 | 0 | 2 | 0 | 4 | 596041634
1337 | M | Pol171 | Potrubný ventilátor Systemair typ: PRIO 315 EC Qvzd = 1650m3/hod, 528W, 2,32A, 230V | ks | 1 |  | 0 |  |  |  | znížená |  | 0 | 0 | 0 | 0 | 0 | 8 | M | 2 |  |  |  | ROZPOCET | 0 | 0 | 0 | 0 | 0 | 2 | 0 | 4 | -65756741
1338 | M | Pol163 | Pružná vložka pr.315 | ks | 2 |  | 0 |  |  |  | znížená |  | 0 | 0 | 0 | 0 | 0 | 8 | M | 2 |  |  |  | ROZPOCET | 0 | 0 | 0 | 0 | 0 | 2 | 0 | 4 | 1847097122
1339 | M | Pol164 | Prívodná výustka typ: NOVA-L1 400x200 R1 12 O AN + upínací rámik | ks | 5 |  | 0 |  |  |  | znížená |  | 0 | 0 | 0 | 0 | 0 | 8 | M | 2 |  |  |  | ROZPOCET | 0 | 0 | 0 | 0 | 0 | 2 | 0 | 4 | -2122805886
1340 | M | Pol172 | Tanierový ventil prívodný pr.150mm | ks | 1 |  | 0 |  |  |  | znížená |  | 0 | 0 | 0 | 0 | 0 | 8 | M | 2 |  |  |  | ROZPOCET | 0 | 0 | 0 | 0 | 0 | 2 | 0 | 4 | -1655280685
1341 | M | Pol162 | Potrubný ventilátor Systemair typ: PRIO 315 EC Qvzd = 2850m3/hod, 528W, 2,32A, 230V , ovládanie a silový prívod rieši MaR | ks | 1 |  | 0 |  |  |  | znížená |  | 0 | 0 | 0 | 0 | 0 | 8 | M | 2 |  |  |  | ROZPOCET | 0 | 0 | 0 | 0 | 0 | 2 | 0 | 4 | -353291357
1342 | M | Pol163 | Pružná vložka pr.315 | ks | 2 |  | 0 |  |  |  | znížená |  | 0 | 0 | 0 | 0 | 0 | 8 | M | 2 |  |  |  | ROZPOCET | 0 | 0 | 0 | 0 | 0 | 2 | 0 | 4 | 1801221430
1343 | M | Pol164 | Prívodná výustka typ: NOVA-L1 400x200 R1 12 O AN + upínací rámik | ks | 2 |  | 0 |  |  |  | znížená |  | 0 | 0 | 0 | 0 | 0 | 8 | M | 2 |  |  |  | ROZPOCET | 0 | 0 | 0 | 0 | 0 | 2 | 0 | 4 | -121839227
1344 | M | Pol174 | Prívodná výustka typ: NOVA-L1 400x150 R1 12 O AN + upínací rámik | ks | 4 |  | 0 |  |  |  | znížená |  | 0 | 0 | 0 | 0 | 0 | 8 | M | 2 |  |  |  | ROZPOCET | 0 | 0 | 0 | 0 | 0 | 2 | 0 | 4 | 438315562
1345 | M | Pol175 | Tanierový ventil prívodný pr.100mm | ks | 3 |  | 0 |  |  |  | znížená |  | 0 | 0 | 0 | 0 | 0 | 8 | M | 2 |  |  |  | ROZPOCET | 0 | 0 | 0 | 0 | 0 | 2 | 0 | 4 | 1377510243
1346 | M | Pol176 | Vzt potrubie - Do obvodu 2000/40%tv | m | 30 |  | 0 |  |  |  | znížená |  | 0 | 0 | 0 | 0 | 0 | 8 | M | 2 |  |  |  | ROZPOCET | 0 | 0 | 0 | 0 | 0 | 2 | 0 | 4 | -862606446
1347 | M | Pol177 | Vzt potrubie - Do obvodu 1600/40%tv | m | 30 |  | 0 |  |  |  | znížená |  | 0 | 0 | 0 | 0 | 0 | 8 | M | 2 |  |  |  | ROZPOCET | 0 | 0 | 0 | 0 | 0 | 2 | 0 | 4 | -1432359405
1348 | M | Pol178 | Vzt potrubie - Do obvodu 1200/40%tv | m | 15 |  | 0 |  |  |  | znížená |  | 0 | 0 | 0 | 0 | 0 | 8 | M | 2 |  |  |  | ROZPOCET | 0 | 0 | 0 | 0 | 0 | 2 | 0 | 4 | 1608521977
1349 | M | Pol179 | Vzt potrubie - Do obvodu 800/40%tv | m | 15 |  | 0 |  |  |  | znížená |  | 0 | 0 | 0 | 0 | 0 | 8 | M | 2 |  |  |  | ROZPOCET | 0 | 0 | 0 | 0 | 0 | 2 | 0 | 4 | 554343252
1350 | M | Pol180 | Spiro potrubie pr.100mm/30%tv | m | 3 |  | 0 |  |  |  | znížená |  | 0 | 0 | 0 | 0 | 0 | 8 | M | 2 |  |  |  | ROZPOCET | 0 | 0 | 0 | 0 | 0 | 2 | 0 | 4 | -1558449822
1351 | M | Pol181 | Spiro potrubie pr.125mm/30%tv | m | 6 |  | 0 |  |  |  | znížená |  | 0 | 0 | 0 | 0 | 0 | 8 | M | 2 |  |  |  | ROZPOCET | 0 | 0 | 0 | 0 | 0 | 2 | 0 | 4 | 194869376
1352 | M | Pol182 | Spiro potrubie pr.150mm/30%tv | m | 3 |  | 0 |  |  |  | znížená |  | 0 | 0 | 0 | 0 | 0 | 8 | M | 2 |  |  |  | ROZPOCET | 0 | 0 | 0 | 0 | 0 | 2 | 0 | 4 | 837686176
1353 | M | Pol183 | Spiro potrubie pr.160mm/30%tv | m | 3 |  | 0 |  |  |  | znížená |  | 0 | 0 | 0 | 0 | 0 | 8 | M | 2 |  |  |  | ROZPOCET | 0 | 0 | 0 | 0 | 0 | 2 | 0 | 4 | 2108196042
1354 | M | Pol184 | Výfukový kus so sitom 710x710 | ks | 2 |  | 0 |  |  |  | znížená |  | 0 | 0 | 0 | 0 | 0 | 8 | M | 2 |  |  |  | ROZPOCET | 0 | 0 | 0 | 0 | 0 | 2 | 0 | 4 | -1599469206
1355 | M | Pol185 | Flexibilná hadica pr.100mm | kpl | 1 |  | 0 |  |  |  | znížená |  | 0 | 0 | 0 | 0 | 0 | 8 | M | 2 |  |  |  | ROZPOCET | 0 | 0 | 0 | 0 | 0 | 2 | 0 | 4 | 953144196
1356 | M | Pol186 | Závesy pre potrubie kruhové | ks | 10 |  | 0 |  |  |  | znížená |  | 0 | 0 | 0 | 0 | 0 | 8 | M | 2 |  |  |  | ROZPOCET | 0 | 0 | 0 | 0 | 0 | 2 | 0 | 4 | -38281191
1357 | M | Pol187 | Spojovací a tesniaci materiál-matice,skrutky,spony,samolepiace pásky a pod. | kg | 5 |  | 0 |  |  |  | znížená |  | 0 | 0 | 0 | 0 | 0 | 8 | M | 2 |  |  |  | ROZPOCET | 0 | 0 | 0 | 0 | 0 | 2 | 0 | 4 | -478349520
1358 | M | Pol188 | Tepelná izolácia pre prestupy cez steny a pre potrubie v exteriéry | m2 | 20 |  | 0 |  |  |  | znížená |  | 0 | 0 | 0 | 0 | 0 | 8 | M | 2 |  |  |  | ROZPOCET | 0 | 0 | 0 | 0 | 0 | 2 | 0 | 4 | 2085121022
1359 | M | Pol189 | Protipožiarna izolácia 45min odolnosť | m2 | 30 |  | 0 |  |  |  | znížená |  | 0 | 0 | 0 | 0 | 0 | 8 | M | 2 |  |  |  | ROZPOCET | 0 | 0 | 0 | 0 | 0 | 2 | 0 | 4 | 1171273099
1360 | M | Pol190 | Izolácia prívodného hr.12mm a odvodného potrubia po ventilátor | m2 | 20 |  | 0 |  |  |  | znížená |  | 0 | 0 | 0 | 0 | 0 | 8 | M | 2 |  |  |  | ROZPOCET | 0 | 0 | 0 | 0 | 0 | 2 | 0 | 4 | -1155969364
1361 | M | Pol191 | Hutný materiál | kg | 10 |  | 0 |  |  |  | znížená |  | 0 | 0 | 0 | 0 | 0 | 8 | M | 2 |  |  |  | ROZPOCET | 0 | 0 | 0 | 0 | 0 | 2 | 0 | 4 | 1971818032
1362 | M | Pol192 | Kompletné vyskúšanie VZT zariadenia, zaregulovanie, oživenie, zaškolenie obsluhy a iné nepredvídané práce | hod | 30 |  | 0 |  |  |  | znížená |  | 0 | 0 | 0 | 0 | 0 | 8 | M | 2 |  |  |  | ROZPOCET | 0 | 0 | 0 | 0 | 0 | 2 | 0 | 4 | 295320446
| D | 33-M | Montáže dopr.zariad.sklad.zar.a váh |  |  |  | 0 | [5 empty] | 0 |  | 0 |  | 0 | 3 | D | 1 |  |  |  | ROZPOCET | [6 empty] | 0
1363 | K | 333300 | Montáž a dodávka Výťah evakuačný, lôžkový, trakčný ,bezstrojovňový - GeN2 , s nosnosťou 1600 kg / 21 osôb , vr. demontže jestv. výťahu | kpl | 1 |  | 0 |  |  |  | znížená |  | 0 | 0 | 0 | 0 | 0 | 64 | K | 2 |  |  |  | ROZPOCET | 0 | 0 | 0 | 0 | 0 | 2 | 0 | 64 | -165932825
| VV |  | kabína: | [15 empty] | VV | 2 | 1 | True | 0 | ROZPOCET
| VV |  | AMBIANCE_kolekcia MODERN alebo NATURAL_estetika STANDARD | [15 empty] | VV | 2 | 1 | True | 0 | ROZPOCET
| VV |  | Rozmery kabíny (š x hl x v): | [15 empty] | VV | 2 | 1 | True | 0 | ROZPOCET
| VV |  | 1400 mm x 2300 mm x 2200 mm | [15 empty] | VV | 2 | 1 | True | 0 | ROZPOCET
| VV |  | Delenie panelov kabíny | [15 empty] | VV | 2 | 1 | True | 0 | ROZPOCET
| VV |  | Vertikálne | [15 empty] | VV | 2 | 1 | True | 0 | ROZPOCET
| VV |  | Materiál stien/ odtieň: | [15 empty] | VV | 2 | 1 | True | 0 | ROZPOCET
| VV |  | SKINPLATE / výber vzorkovník | [15 empty] | VV | 2 | 1 | True | 0 | ROZPOCET
| VV |  | Povrch podlahy: | [15 empty] | VV | 2 | 1 | True | 0 | ROZPOCET
| VV |  | PVC / výber vzorkovník | [15 empty] | VV | 2 | 1 | True | 0 | ROZPOCET
| VV |  | Prevedenie stropu / odtieň: | [15 empty] | VV | 2 | 1 | True | 0 | ROZPOCET
| VV |  | Rovný / nerez s nepriamym LED osvetlením | [15 empty] | VV | 2 | 1 | True | 0 | ROZPOCET
| VV |  | Prevedenie osvetlenia: | [15 empty] | VV | 2 | 1 | True | 0 | ROZPOCET
| VV |  | LED spoza ovládacieho panela a v rohoch kabíny a nepriame stropné | [15 empty] | VV | 2 | 1 | True | 0 | ROZPOCET
| VV |  | Okopové lišty: | [15 empty] | VV | 2 | 1 | True | 0 | ROZPOCET
| VV |  | Ano | [15 empty] | VV | 2 | 1 | True | 0 | ROZPOCET
| VV |  | Madlo: | [15 empty] | VV | 2 | 1 | True | 0 | ROZPOCET
| VV |  | Dvojité kruhové madlo na stenách kabíny | [15 empty] | VV | 2 | 1 | True | 0 | ROZPOCET
| VV |  | Zrkadlo typ / umiestnenie: | [15 empty] | VV | 2 | 1 | True | 0 | ROZPOCET
| VV |  | Bez zrkadla | [15 empty] | VV | 2 | 1 | True | 0 | ROZPOCET
| VV |  | Ovládací panel / povrch: | [15 empty] | VV | 2 | 1 | True | 0 | ROZPOCET
| VV |  | Vystúpený plochý na celú výšku kabíny s ukazovateľom polohy a smeru/ nerez | [15 empty] | VV | 2 | 1 | True | 0 | ROZPOCET
| VV |  | Vstupný portál v kabíne/ odtieň: | [15 empty] | VV | 2 | 1 | True | 0 | ROZPOCET
| VV |  | Výbava kabíny : | [15 empty] | VV | 2 | 1 | True | 0 | ROZPOCET
| VV |  | Nerez / brus 220 | [15 empty] | VV | 2 | 1 | True | 0 | ROZPOCET
| VV |  | V zmysle Vyhl.532/2002 Z.z. o preprave osôb so zníženou schopnosťou pohybu a orientácie – dvojité madlo, sklopné sedadlo, Braillove písmo, hlasový syn | [15 empty] | VV | 2 | 1 | True | 0 | ROZPOCET
| VV |  | dvere: | [15 empty] | VV | 2 | 1 | True | 0 | ROZPOCET
| VV |  | Otváranie: | [15 empty] | VV | 2 | 1 | True | 0 | ROZPOCET
| VV |  | Automatické stranové teleskopické – TLD 1100 mm x 2000 mm (š x v) | [15 empty] | VV | 2 | 1 | True | 0 | ROZPOCET
| VV |  | Typ dverí: | [15 empty] | VV | 2 | 1 | True | 0 | ROZPOCET
| VV |  | TECHNA2 | [15 empty] | VV | 2 | 1 | True | 0 | ROZPOCET
| VV |  | Typ zárubne / materiál: | [15 empty] | VV | 2 | 1 | True | 0 | ROZPOCET
| VV |  | SF20/ Nerez brus 220 | [15 empty] | VV | 2 | 1 | True | 0 | ROZPOCET
| VV |  | Materiál šachtových dverí: | [15 empty] | VV | 2 | 1 | True | 0 | ROZPOCET
| VV |  | Nerez brus 220 | [15 empty] | VV | 2 | 1 | True | 0 | ROZPOCET
| VV |  | Materiál kabínových dverí: | [15 empty] | VV | 2 | 1 | True | 0 | ROZPOCET
| VV |  | Nerez brus 220 | [15 empty] | VV | 2 | 1 | True | 0 | ROZPOCET
| VV |  | Požiarna odolnosť: | [15 empty] | VV | 2 | 1 | True | 0 | ROZPOCET
| VV |  | EW60 | [15 empty] | VV | 2 | 1 | True | 0 | ROZPOCET
| VV |  | Pohon kabínových dverí: | [15 empty] | VV | 2 | 1 | True | 0 | ROZPOCET
| VV |  | D2000 | [15 empty] | VV | 2 | 1 | True | 0 | ROZPOCET
| VV |  | Ochrana dverí: | [15 empty] | VV | 2 | 1 | True | 0 | ROZPOCET
| VV |  | Svetelná clona na celú výšku dverí | [15 empty] | VV | 2 | 1 | True | 0 | ROZPOCET
| VV |  | 1 |  | 1 | [13 empty] | VV | 2 | 2 | True | 1 | ROZPOCET
1364 | K | 3333001 | Stropný zdvíhací systém HC , nosnosť 200 kg - 1.np / úprava jestv. / | ks | 2 |  | 0 |  |  |  | znížená |  | 0 | 0 | 0 | 0 | 0 | 64 | K | 2 |  |  |  | ROZPOCET | 0 | 0 | 0 | 0 | 0 | 2 | 0 | 64 | -1142484371
1365 | K | 3333002 | Stropný zdvíhací systém HC , nosnosť 160 kg - 2.np / D+M nových/ | kpl | 1 |  | 0 |  |  |  | znížená |  | 0 | 0 | 0 | 0 | 0 | 64 | K | 2 |  |  |  | ROZPOCET | 0 | 0 | 0 | 0 | 0 | 2 | 0 | 64 | -1879899018
| VV |  | Parametre zdvíhacej kazety | [15 empty] | VV | 2 | 1 | True | 0 | ROZPOCET
| VV |  | Nosnosť : 160 kg | [15 empty] | VV | 2 | 1 | True | 0 | ROZPOCET
| VV |  | Rozmery kazety: 330 x 330 x 210 mm | [15 empty] | VV | 2 | 1 | True | 0 | ROZPOCET
| VV |  | Nabíjacie napätie : 100-240V AC 0,5A | [15 empty] | VV | 2 | 1 | True | 0 | ROZPOCET
| VV |  | Váha : 11 kg | [15 empty] | VV | 2 | 1 | True | 0 | ROZPOCET
| VV |  | Napájanie : Batéria 2x12V 3Ah | [15 empty] | VV | 2 | 1 | True | 0 | ROZPOCET
| VV |  | Dĺžka popruhu: 1800 mm | [15 empty] | VV | 2 | 1 | True | 0 | ROZPOCET
| VV |  | komponenty : | [15 empty] | VV | 2 | 1 | True | 0 | ROZPOCET
| VV |  | koľajnicový systém na základe nákresu | [15 empty] | VV | 2 | 1 | True | 0 | ROZPOCET
| VV |  | zdvíhacia kazeta Heymer DUO - 1 ks | [15 empty] | VV | 2 | 1 | True | 0 | ROZPOCET
| VV |  | vak kúpací - 4 ks | [15 empty] | VV | 2 | 1 | True | 0 | ROZPOCET
| VV |  | vak toaletný - 1 ks | [15 empty] | VV | 2 | 1 | True | 0 | ROZPOCET
| VV |  | vak amputačný 1 ks | [15 empty] | VV | 2 | 1 | True | 0 | ROZPOCET
| VV |  | vak popruhový 1 ks | [15 empty] | VV | 2 | 1 | True | 0 | ROZPOCET
| VV |  | 1 |  | 1 | [13 empty] | VV | 2 | 2 | True | 1 | ROZPOCET
1366 | K | 3333010 | Zvislá zdvíhacia plošina VP1, nosnosť 315 kg , rozmer šachty 1100x1605 mm | ks | 1 |  | 0 |  |  |  | znížená |  | 0 | 0 | 0 | 0 | 0 | 64 | K | 2 |  |  |  | ROZPOCET | 0 | 0 | 0 | 0 | 0 | 2 | 0 | 64 | 1157899521
| D | D18 | 3.7. Ostatné |  |  |  | 0 | [5 empty] | 0 |  | 0 |  | 0 | 1 | D | 1 |  |  |  | ROZPOCET | [6 empty] | 0
1367 | K | 762006 | Montáž a dodávka : Garáž prefabrikovaná pre 2 autá - 1 široká brána , vonkajšie rozmery- 5800x6400mm , vr. montáže a dopravy | kpl | 1 |  | 0 |  |  |  | znížená |  | 0 | 0 | 0 | 0 | 0 | 4 | K | 2 |  |  |  | ROZPOCET | 0 | 0 | 0 | 0 | 0 | 2 | 0 | 4 | -562609700
| VV |  | -Izolované steny THP (sendvičový systém) + izolovaná strecha | [15 empty] | VV | 2 | 1 | True | 0 | ROZPOCET
| VV |  | 4cm izolácia, (z interiérovej strany - biely hladký povrch) | [15 empty] | VV | 2 | 1 | True | 0 | ROZPOCET
| VV |  | -Prístrešok ako súčasť garáže v omietke | [15 empty] | VV | 2 | 1 | True | 0 | ROZPOCET
| VV |  | PULTOVÁ strecha, Spád na ZADNÚ stranu | [15 empty] | VV | 2 | 1 | True | 0 | ROZPOCET
| VV |  | Vonkajšie rozmery: 5000 x 6400mm Šírka x hĺbka [mm] | [15 empty] | VV | 2 | 1 | True | 0 | ROZPOCET
| VV |  | spád strechy 2690/2560mm | [15 empty] | VV | 2 | 1 | True | 0 | ROZPOCET
| VV |  | Umiestnenie: na strane garáže | [15 empty] | VV | 2 | 1 | True | 0 | ROZPOCET
| VV |  | -Odkvapový systém PVC 130/100mm | [15 empty] | VV | 2 | 1 | True | 0 | ROZPOCET
| VV |  | Farba: ANTRACIT | [15 empty] | VV | 2 | 1 | True | 0 | ROZPOCET
| VV |  | Dĺžka: 10800mm | [15 empty] | VV | 2 | 1 | True | 0 | ROZPOCET
| VV |  | -Sekcionálna brána Hörmann Light 2018 (akciová) | [15 empty] | VV | 2 | 1 | True | 0 | ROZPOCET
| VV |  | Rozmer: 5000 x 2250mm | [15 empty] | VV | 2 | 1 | True | 0 | ROZPOCET
| VV |  | Farba: ANTRACIT prelis M, povrch Woodgrain | [15 empty] | VV | 2 | 1 | True | 0 | ROZPOCET
| VV |  | Pohon: ProLIFT700 | [15 empty] | VV | 2 | 1 | True | 0 | ROZPOCET
| VV |  | Dvojstenné, izolované lamely s hrúbkou 42mm pre vysokú tepelnú izoláciu, | [15 empty] | VV | 2 | 1 | True | 0 | ROZPOCET
| VV |  | dobrú stabilitu a príjemne tichý chod. | [15 empty] | VV | 2 | 1 | True | 0 | ROZPOCET
| VV |  | -Profesionálna montáž + špeciálne kotvenie | [15 empty] | VV | 2 | 1 | True | 0 | ROZPOCET
| VV |  | 1 pracovný deň | [15 empty] | VV | 2 | 1 | True | 0 | ROZPOCET
| VV |  | (cena zahŕňa odbornú montáž garážovej brány Hőrmann) | [15 empty] | VV | 2 | 1 | True | 0 | ROZPOCET
| VV |  | -Doprava | [15 empty] | VV | 2 | 1 | True | 0 | ROZPOCET
| VV |  | Malý nákladný automobil do 3,5t (Fiat Ducato valník) | [15 empty] | VV | 2 | 1 | True | 0 | ROZPOCET
| VV |  | 1 |  | 1 | [13 empty] | VV | 2 | 2 | True | 1 | ROZPOCET
1368 | K | 762007 | Montáž a dodávka : Búdka APUS 3XPS | ks | 5 |  | 0 |  |  |  | znížená |  | 0 | 0 | 0 | 0 | 0 | 4 | K | 2 |  |  |  | ROZPOCET | 0 | 0 | 0 | 0 | 0 | 2 | 0 | 4 | 286193863
1369 | K | 762008 | Montáž a dodávka : Búdka APZ-1/2 z drevobetónu | ks | 2 |  | 0 |  |  |  | znížená |  | 0 | 0 | 0 | 0 | 0 | 4 | K | 2 |  |  |  | ROZPOCET | 0 | 0 | 0 | 0 | 0 | 2 | 0 | 4 | 692261274
1370 | K | 762009 | Montáž a dodávka : Búdka BAT - MINI B | ks | 1 |  | 0 |  |  |  | znížená |  | 0 | 0 | 0 | 0 | 0 | 4 | K | 2 |  |  |  | ROZPOCET | 0 | 0 | 0 | 0 | 0 | 2 | 0 | 4 | -1031255291
1371 | K | 7620099 | Obhliadka pracovníka - 3 výjazdy / 1 výjazd á 50,- € / | kpl | 1 |  | 0 |  |  |  | znížená |  | 0 | 0 | 0 | 0 | 0 | 4 | K | 2 |  |  |  | ROZPOCET | 0 | 0 | 0 | 0 | 0 | 2 | 0 | 4 | 689495169
| D | VRN | Vedľajšie rozpočtové náklady |  |  |  | 0 | [5 empty] | 0 |  | 0 |  | 0 | 5 | D | 0 |  |  |  | ROZPOCET | [6 empty] | 0
| D | VRN14 | Ostatné náklady stavby |  |  |  | 0 | [5 empty] | 0 |  | 0 |  | 0 | 5 | D | 1 |  |  |  | ROZPOCET | [6 empty] | 0
1372 | K | 001400012 | Ostatné náklady stavby - nepredvídané práce - 2% z celk. nákladu | kpl | 1 |  | 0 |  |  |  | znížená |  | 0 | 0 | 0 | 0 | 0 | 1024 | K | 2 |  |  |  | ROZPOCET | 0 | 0 | 0 | 0 | 0 | 2 | 0 | 1024 | -564437760
1373 | K | 001400055 | Autorský dozor | kpl | 1 |  | 0 |  |  |  | znížená |  | 0 | 0 | 0 | 0 | 0 | 1024 | K | 2 |  |  |  | ROZPOCET | 0 | 0 | 0 | 0 | 0 | 2 | 0 | 1024 | -886489926