## Rekapitulácia stavby
Export Komplet | [27 empty] | 2.0 | ZAMOK |  |  |  | False | False | {ab40b130-f2e5-43bc-930d-df67d5eda155}
[32 empty] | 0,0001 | 20
[32 empty] | 0,001 | 20
|  | REKAPITULÁCIA STAVBY | [17 empty] | v --- nižšie sa nachádzajú doplnkové a pomocné údaje k zostavám --- v | [11 empty] | 0,001
|  | Kód: |  |  |  |  | NOVA_KELCA-V_K-2023 | [24 empty] | 0,001
|  | Stavba: |  |  |  |  | CHATOVA OSADA NOVA KELCA | [24 empty] | 0,001
|  | JKSO: | [13 empty] | KS: |  | 222 | [13 empty] | 0,001
|  | Miesto: |  |  |  |  | NOVA KELCA | [8 empty] | Dátum: |  | 9. 8. 2023 | [13 empty] | 0,0001
0,0001
|  | Objednávateľ: | [13 empty] | IČO: | [15 empty] | 0,001
[16 empty] | IČ DPH: | [15 empty] | 0,001
0,001
|  | Zhotoviteľ: | [13 empty] | IČO: | [15 empty] | 0,0001
[16 empty] | IČ DPH: | [15 empty] | 0,0001
True
|  | Projektant: | [13 empty] | IČO: | [15 empty] | False
|  |  | Ing. GANAJ STEFAN | [12 empty] | IČ DPH: | [15 empty] | False
0,01
|  | Spracovateľ: | [13 empty] | IČO: | [15 empty] | 0,01
|  |  | Ing. GANAJ STEFAN | [12 empty] | IČ DPH: | [15 empty] | True
Poznámka:
|  | Cena bez DPH | [13 empty] | 323896.6
[8 empty] | Sadzba dane |  |  | Základ dane |  |  |  |  | Výška dane
|  | DPH |  | základná |  |  |  | 20% |  |  | 0 |  |  |  |  | 0
|  |  |  | znížená |  |  |  | 20% |  |  | 323896.6 |  |  |  |  | 64779.32
|  |  |  | zákl. prenesená |  |  |  | 20% |  |  | 0 |  |  |  |  | 0
|  |  |  | zníž. prenesená |  |  |  | 20% |  |  | 0 |  |  |  |  | 0
|  |  |  | nulová |  |  |  | 0% |  |  | 0 |  |  |  |  | 0
|  | Cena s DPH | [6 empty] | v |  |  | EUR |  |  |  | 388675.92
|  | Projektant | [11 empty] | Spracovateľ
|  | Dátum a podpis: | [7 empty] | Pečiatka |  |  |  | Dátum a podpis: |  |  | Pečiatka
|  | Objednávateľ | [11 empty] | Zhotoviteľ
|  | Dátum a podpis: | [7 empty] | Pečiatka |  |  |  | Dátum a podpis: |  |  | Pečiatka
REKAPITULÁCIA OBJEKTOV STAVBY
| Kód: | [6 empty] | NOVA_KELCA-V_K-2023
| Stavba: | [6 empty] | CHATOVA OSADA NOVA KELCA
| Miesto: | [6 empty] | NOVA KELCA | [6 empty] | Dátum: |  | 9. 8. 2023
| Objednávateľ: | [13 empty] | Projektant: |  | Ing. GANAJ STEFAN |  |  | Informatívne údaje z listov zákaziek
| Zhotoviteľ: | [13 empty] | Spracovateľ: |  | Ing. GANAJ STEFAN
| Kód |  |  |  | Popis | [7 empty] | Cena bez DPH [EUR] |  |  |  |  | Cena s DPH [EUR] | Typ | z toho Ostat. náklady [EUR] | DPH [EUR] | Normohodiny [h] | DPH základná [EUR] | DPH znížená [EUR] | DPH základná prenesená [EUR] | DPH znížená prenesená [EUR] | Základňa DPH základná | Základňa DPH znížená | Základňa DPH zákl. prenesená | Základňa DPH zníž. prenesená | Základňa DPH nulová
| Náklady z rozpočtov | [11 empty] | 323896.6 |  |  |  |  | 388675.92 |  | 0 | 64779.32 | 9168.3589 | 0 | 64779.32 | 0 | 0 | 0 | 323896.6 | 0 | 0 | 0 | D | 0 | ###NOIMPORT### | IMPORT | {ab40b130-f2e5-43bc-930d-df67d5eda155} | {00000000-0000-0000-0000-000000000000}
/ |  | SO 01-KANAL_VODA |  |  |  | ROZSIRENIE VEREJNEHO VODOVODU A VEREJNEJ KANALIZACIE | [6 empty] | 323896.6 |  |  |  |  | 388675.92 | STA | 0 | 64779.32 | 9168.3589 | 0 | 64779.32 | 0 | 0 | 0 | 323896.6 | 0 | 0 | 0 |  | 1 |  | IMPORT | {d430da90-b063-4e94-970b-3c9b3239fae4} | {ab40b130-f2e5-43bc-930d-df67d5eda155} | 827 21 | 0

## SO 01-KANAL_VODA - ROZSIR...
{d430da90-b063-4e94-970b-3c9b3239fae4}
0
| KRYCÍ LIST ROZPOČTU | [7 empty] | v --- nižšie sa nachádzajú doplnkové a pomocné údaje k zostavám --- v | [8 empty] | False
Stavba:
CHATOVA OSADA NOVA KELCA
Objekt:
SO 01-KANAL_VODA - ROZSIRENIE VEREJNEHO VODOVODU A VEREJNEJ KANALIZACIE
| JKSO: |  | 827 21 |  |  | KS: | 2223
| Miesto: |  | NOVA KELCA |  |  | Dátum: | 9. 8. 2023
| Objednávateľ: |  |  |  |  | IČO:
IČ DPH:
| Zhotoviteľ: |  |  |  |  | IČO:
IČ DPH:
| Projektant: |  |  |  |  | IČO:
|  | Ing. GANAJ STEFAN |  |  |  | IČ DPH:
| Spracovateľ: |  |  |  |  | IČO:
|  | Ing. GANAJ STEFAN |  |  |  | IČ DPH:
Poznámka:
| Cena bez DPH | [5 empty] | 323896.6
|  |  | Základ dane |  |  | Sadzba dane | Výška dane
| DPH | základná | 0 |  |  | 20% | 0
|  | znížená | 323896.6 |  |  | 20% | 64779.32
|  | zákl. prenesená | 0 |  |  | 20% | 0
|  | zníž. prenesená | 0 |  |  | 20% | 0
|  | nulová | 0 |  |  | 0% | 0
| Cena s DPH |  |  | v | EUR |  | 388675.92
| Projektant |  |  | Spracovateľ
| Dátum a podpis: |  | Pečiatka | Dátum a podpis: |  |  | Pečiatka
| Objednávateľ |  |  | Zhotoviteľ
| Dátum a podpis: |  | Pečiatka | Dátum a podpis: |  |  | Pečiatka
REKAPITULÁCIA ROZPOČTU
Stavba:
CHATOVA OSADA NOVA KELCA
Objekt:
SO 01-KANAL_VODA - ROZSIRENIE VEREJNEHO VODOVODU A VEREJNEJ KANALIZACIE
Miesto: |  |  | NOVA KELCA |  |  | Dátum: | 9. 8. 2023
Objednávateľ: | [5 empty] | Projektant: | Ing. GANAJ STEFAN
Zhotoviteľ: | [5 empty] | Spracovateľ: | Ing. GANAJ STEFAN
Kód dielu - Popis | [6 empty] | Cena celkom [EUR]
Náklady z rozpočtu | [6 empty] | 323896.597 | [11 empty] | -1
| HSV - HSV | [5 empty] | 321055.957
| 1 - Zemné práce | [5 empty] | 131275.42
| 3 - Zvislé a kompletné konštrukcie | [5 empty] | 33000
| 4 - Vodorovné konštrukcie | [5 empty] | 9150.53
| 8 - Rúrové vedenie | [5 empty] | 101365.499
| 99 - Presun hmôt HSV | [5 empty] | 46264.508
| 23-M - Montáže potrubia | [5 empty] | 2840.64
ROZPOČET
Stavba:
CHATOVA OSADA NOVA KELCA
Objekt:
SO 01-KANAL_VODA - ROZSIRENIE VEREJNEHO VODOVODU A VEREJNEJ KANALIZACIE
Miesto: |  |  | NOVA KELCA |  |  | Dátum: | 9. 8. 2023
Objednávateľ: | [5 empty] | Projektant: | Ing. GANAJ STEFAN
Zhotoviteľ: | [5 empty] | Spracovateľ: | Ing. GANAJ STEFAN
PČ | Typ | Kód | Popis | MJ | Množstvo | J.cena [EUR] | Cena celkom [EUR] | Cenová sústava |  | DPH | J. Nh [h] | Nh celkom [h] | J. hmotnosť [t] | Hmotnosť celkom [t] | J. suť [t] | Suť Celkom [t]
Náklady z rozpočtu | [6 empty] | 323896.597 |  |  |  |  | 9168.3589 |  | 1193.2366 |  | 0 |  | D | -1 | [7 empty] | 323896.597
| D | HSV | HSV |  |  |  | 321055.957 |  |  |  |  | 9153.1195 |  | 1191.4631 |  | 0 | 1 | D | 0 | ROZPOCET | [6 empty] | 321055.957
| D | 1 | Zemné práce |  |  |  | 131275.42 |  |  |  |  | 6304.9893 |  | 810.0707 |  | 0 | 1 | D | 1 | ROZPOCET | [6 empty] | 131275.42
1 | K | 131201201.S | Výkop zapaženej jamy v hornine 3, do 100 m3 | m3 | 72 | 45.43 | 3270.96 |  |  | znížená | 2.806 | 202.032 | 0 | 0 | 0 | 0 | 4 | K | 2 | ROZPOCET | 0 | 3270.96 | 0 | 0 | 0 | 2 | 3270.96 | 4 | 349233358
2 | K | 131201209.S | Príplatok za lepivosť pri hĺbení zapažených jám a zárezov s urovnaním dna v hornine 3 | m3 | 72 | 2.02 | 145.44 |  |  | znížená | 0.102 | 7.344 | 0 | 0 | 0 | 0 | 4 | K | 2 | ROZPOCET | 0 | 145.44 | 0 | 0 | 0 | 2 | 145.44 | 4 | 1841177732
3 | K | 132201203 | Výkop ryhy šírky 600-2000mm horn.3 nad 1000 do 10000m3 | m3 | 2210 | 10.8 | 23868 |  |  | znížená | 0.61218 | 1352.9178 | 0 | 0 | 0 | 0 | 4 | K | 2 | ROZPOCET | 0 | 23868 | 0 | 0 | 0 | 2 | 23868 | 4 | -739437307
4 | K | 132201209 | Príplatok k cenám za lepivosť horniny 3 | m3 | 2210 | 1.36 | 3005.6 |  |  | znížená | 0.08049 | 177.8829 | 0 | 0 | 0 | 0 | 4 | K | 2 | ROZPOCET | 0 | 3005.6 | 0 | 0 | 0 | 2 | 3005.6 | 4 | -1939996605
5 | K | 141701101 | Pretláčanie rúry v hor. tr. 1-4 v hľ. od 6 m dľ. do 35 mvonkajšieho priemeru do 200 mm | m | 16 | 397.1 | 6353.6 |  |  | znížená | 13.479 | 215.6638 | 0.014731 | 0.23569 | 0 | 0 | 4 | K | 2 | ROZPOCET | 0 | 6353.6 | 0 | 0 | 0 | 2 | 6353.6 | 4 | 1505142138
6 | K | 151101101 | Paženie a rozopretie stien rýh pre podzemné vedenie,príložné do 2 m | m2 | 1526 | 5.1 | 7782.6 |  |  | znížená | 0.24836 | 378.9974 | 0.00096185 | 1.4678 | 0 | 0 | 4 | K | 2 | ROZPOCET | 0 | 7782.6 | 0 | 0 | 0 | 2 | 7782.6 | 4 | 1832116727
7 | K | 151101102 | Paženie a rozopretie stien rýh pre podzemné vedenie,príložné do 4 m | m2 | 2462 | 9.09 | 22379.58 |  |  | znížená | 0.48249 | 1187.8904 | 0.0008572 | 2.1104 | 0 | 0 | 4 | K | 2 | ROZPOCET | 0 | 22379.58 | 0 | 0 | 0 | 2 | 22379.58 | 4 | 270674365
8 | K | 151101111 | Odstránenie paženia rýh pre podzemné vedenie,príložné hľbky do 2 m | m2 | 1526 | 3.2 | 4883.2 |  |  | znížená | 0.188 | 286.888 | 0 | 0 | 0 | 0 | 4 | K | 2 | ROZPOCET | 0 | 4883.2 | 0 | 0 | 0 | 2 | 4883.2 | 4 | 561254206
9 | K | 151101112 | Odstránenie paženia rýh pre podzemné vedenie,príložné hľbky do 4 m | m2 | 2462 | 5.29 | 13023.98 |  |  | znížená | 0.31 | 763.22 | 0 | 0 | 0 | 0 | 4 | K | 2 | ROZPOCET | 0 | 13023.98 | 0 | 0 | 0 | 2 | 13023.98 | 4 | 1162544810
10 | K | 151101402 | Vzopretie zapažených stien s prepažovaním pri pažení príložnom hĺbky do 8 m | m2 | 80 | 9.29 | 743.2 |  |  | znížená | 0.492 | 39.36 | 0.00113 | 0.0904 | 0 | 0 | 4 | K | 2 | ROZPOCET | 0 | 743.2 | 0 | 0 | 0 | 2 | 743.2 | 4 | 882558113
11 | K | 151201103 | Paženie rýh pre podzemné vedenie, záťažné hĺbky do 8m | m2 | 80 | 14.64 | 1171.2 |  |  | znížená | 0.568 | 45.44 | 0.00208 | 0.1664 | 0 | 0 | 4 | K | 2 | ROZPOCET | 0 | 1171.2 | 0 | 0 | 0 | 2 | 1171.2 | 4 | 231019554
12 | K | 151201113 | Odstránenie paženia rýh pre podzemné vedenie, záťažné hĺbky do 8 m | m2 | 80 | 5.64 | 451.2 |  |  | znížená | 0.294 | 23.52 | 0 | 0 | 0 | 0 | 4 | K | 2 | ROZPOCET | 0 | 451.2 | 0 | 0 | 0 | 2 | 451.2 | 4 | -956979219
13 | K | 151201412 | Odstránenie vzopretia stien pri pažení záťažnom hĺbky do 8 m | m2 | 80 | 4.36 | 348.8 |  |  | znížená | 0.256 | 20.48 | 0 | 0 | 0 | 0 | 4 | K | 2 | ROZPOCET | 0 | 348.8 | 0 | 0 | 0 | 2 | 348.8 | 4 | 362809917
14 | K | 162501102.v | Vodorovné premiestnenie výkopku tr.1-4 do 3000 m | m3 | 687 | 4.83 | 3318.21 |  |  | znížená | 0.071 | 48.777 | 0 | 0 | 0 | 0 | 4 | K | 2 | ROZPOCET | 0 | 3318.21 | 0 | 0 | 0 | 2 | 3318.21 | 4 | 1699961942
15 | K | 171201202.v | Uloženie sypaniny na skládky nad 100 do 1000 m3 | m3 | 687 | 0.75 | 515.25 |  |  | znížená | 0.008 | 5.496 | 0 | 0 | 0 | 0 | 4 | K | 2 | ROZPOCET | 0 | 515.25 | 0 | 0 | 0 | 2 | 515.25 | 4 | 1817318859
16 | K | 174101003.S | Zásyp sypaninou so zhutnením jám, šachiet, rýh, zárezov alebo okolo objektov nad 1000 do 10000 m3 | m3 | 1595 | 3.9 | 6220.5 |  |  | znížená | 0.216 | 344.52 | 0 | 0 | 0 | 0 | 4 | K | 2 | ROZPOCET | 0 | 6220.5 | 0 | 0 | 0 | 2 | 6220.5 | 4 | 1478518747
17 | K | 175101102 | Obsyp potrubia sypaninou z vhodných hornín 1 až 4 s prehodením sypaniny | m3 | 504 | 34.38 | 17327.52 |  |  | znížená | 2.39 | 1204.56 | 0 | 0 | 0 | 0 | 4 | K | 2 | ROZPOCET | 0 | 17327.52 | 0 | 0 | 0 | 2 | 17327.52 | 4 | 1512590783
18 | M | 583310000600.S | Kamenivo ťažené drobné frakcia 0-4 mm | t | 806 | 20.43 | 16466.58 |  |  | znížená | 0 | 0 | 1 | 806 | 0 | 0 | 8 | M | 2 | ROZPOCET | 0 | 16466.58 | 0 | 0 | 0 | 2 | 16466.58 | 4 | -111763048
| D | 3 | Zvislé a kompletné konštrukcie |  |  |  | 33000 |  |  |  |  | 3.887 |  | 0.0008 |  | 0 | 1 | D | 1 | ROZPOCET | [6 empty] | 33000
19 | K | 386942111.v | Montáž čerpacej stanice splaškových vôd + podkladný betón s karisietou + štrkové lôžko | ks | 1 | 3000 | 3000 |  |  | znížená | 3.887 | 3.887 | 0.0008 | 0.0008 | 0 | 0 | 4 | K | 2 | ROZPOCET | 0 | 3000 | 0 | 0 | 0 | 2 | 3000 | 4 | 373712686
20 | M | 4292000001.v | Čerpacia stanica splaškových vôd, šachta DN 2300, H=3700+technológia 2 x čerpadlo napr. Wilo - Rexa SUPRA-V08-97 – Pätk. koleno DN 80, spoločný vytl. DN100, PRIKON - 9 kW, H vytlačna vyska = 25 m, L výtlačná dĺžka 295 m, Q=3,8 l/s | kus | 1 | 30000 | 30000 |  |  | znížená | 0 | 0 | 0 | 0 | 0 | 0 | 8 | M | 2 | ROZPOCET | 0 | 30000 | 0 | 0 | 0 | 2 | 30000 | 4 | 368730628
| D | 4 | Vodorovné konštrukcie |  |  |  | 9150.53 |  |  |  |  | 234.2481 |  | 298.8209 |  | 0 | 1 | D | 1 | ROZPOCET | [6 empty] | 9150.53
21 | K | 451573111 | Lôžko pod potrubie, stoky a drobné objekty, v otvorenom výkope z piesku a štrkopiesku do 63 mm | M3 | 157 | 54.77 | 8598.89 |  |  | znížená | 1.3565 | 212.9721 | 1.8908 | 296.8509 | 0 | 0 | 4 | K | 2 | ROZPOCET | 0 | 8598.89 | 0 | 0 | 0 | 2 | 8598.89 | 4 | 1641755035
22 | K | 452386121.v | Vyrovnávacie prstence z prostého betónu tr. B 7,5 (zn.0) pod poklopy a mreže, výšky 100-200 mm | KUS | 12 | 45.97 | 551.64 |  |  | znížená | 1.773 | 21.276 | 0.16417 | 1.97 | 0 | 0 | 4 | K | 2 | ROZPOCET | 0 | 551.64 | 0 | 0 | 0 | 2 | 551.64 | 4 | -1627846305
| D | 8 | Rúrové vedenie |  |  |  | 101365.499 |  |  |  |  | 794.2055 |  | 82.5707 |  | 0 | 1 | D | 1 | ROZPOCET | [6 empty] | 101365.499
23 | K | 871326026 | Montáž kanalizačného PVC-U potrubia hladkého plnostenného DN 160 | m | 55 | 0.85 | 46.75 |  |  | znížená | 0.036 | 1.98 | 1e-05 | 0.00055 | 0 | 0 | 4 | K | 2 | ROZPOCET | 0 | 46.75 | 0 | 0 | 0 | 2 | 46.75 | 4 | 1572374492
24 | M | 286110002700 | Rúra kanalizačná PVC-U gravitačná, hladká SN8 - KG, SW - plnostenná, DN 160, dĺ. 6 m, WAVIN | ks | 9.185 | 106.64 | 979.488 |  |  | znížená | 0 | 0 | 0.02153 | 0.19775 | 0 | 0 | 8 | M | 2 | ROZPOCET | 0 | 979.488 | 0 | 0 | 0 | 2 | 979.488 | 4 | -906589881
25 | K | 871356028 | Montáž kanalizačného PVC-U potrubia hladkého plnostenného DN 200 | m | 7 | 0.96 | 6.72 |  |  | znížená | 0.04 | 0.28 | 1e-05 | 7e-05 | 0 | 0 | 4 | K | 2 | ROZPOCET | 0 | 6.72 | 0 | 0 | 0 | 2 | 6.72 | 4 | 499234900
26 | M | 286110003100 | Rúra kanalizačná PVC-U gravitačná, hladká SN8 - KG, SW - plnostenná, DN 200, dĺ. 6 m, WAVIN | ks | 1.169 | 157.49 | 184.106 |  |  | znížená | 0 | 0 | 0.03392 | 0.039652 | 0 | 0 | 8 | M | 2 | ROZPOCET | 0 | 184.106 | 0 | 0 | 0 | 2 | 184.106 | 4 | -1087252459
27 | K | 871376032 | Montáž kanalizačného PVC-U potrubia hladkého plnostenného DN 300 | m | 366 | 2.51 | 918.66 |  |  | znížená | 0.082 | 30.012 | 2e-05 | 0.00732 | 0 | 0 | 4 | K | 2 | ROZPOCET | 0 | 918.66 | 0 | 0 | 0 | 2 | 918.66 | 4 | -579700776
28 | M | 286110003800 | Rúra kanalizačná PVC-U gravitačná, hladká SN8 - KG, SW - plnostenná, DN 315, dĺ. 6 m, WAVIN | ks | 61.122 | 374.02 | 22860.85 |  |  | znížená | 0 | 0 | 0.08306 | 5.0768 | 0 | 0 | 8 | M | 2 | ROZPOCET | 0 | 22860.85 | 0 | 0 | 0 | 2 | 22860.85 | 4 | 1003946158
29 | K | 877326076 | Montáž kanalizačnej PVC-U zátky DN 160 | ks | 55 | 5.08 | 279.4 |  |  | znížená | 0.215 | 11.825 | 5e-05 | 0.00275 | 0 | 0 | 4 | K | 2 | ROZPOCET | 0 | 279.4 | 0 | 0 | 0 | 2 | 279.4 | 4 | 2045485577
30 | M | 286510011100 | Zátka vnútorná PVC-U, DN 160 hladká pre gravitačnú kanalizáciu KG potrubia, WAVIN | ks | 55 | 2.43 | 133.65 |  |  | znížená | 0 | 0 | 0.00039 | 0.02145 | 0 | 0 | 8 | M | 2 | ROZPOCET | 0 | 133.65 | 0 | 0 | 0 | 2 | 133.65 | 4 | 477919923
31 | K | 877376034 | Montáž kanalizačnej PVC-U odbočky DN 300 | ks | 30 | 7.01 | 210.3 |  |  | znížená | 0.29 | 8.7 | 0.0001 | 0.003 | 0 | 0 | 4 | K | 2 | ROZPOCET | 0 | 210.3 | 0 | 0 | 0 | 2 | 210.3 | 4 | -1231716183
32 | M | 286510014800 | Odbočka 45° PVC-U, DN 315/160 hladká pre gravitačnú kanalizáciu KG potrubia, WAVIN | ks | 30 | 65.57 | 1967.1 |  |  | znížená | 0 | 0 | 0.00589 | 0.1767 | 0 | 0 | 8 | M | 2 | ROZPOCET | 0 | 1967.1 | 0 | 0 | 0 | 2 | 1967.1 | 4 | -294354782
33 | M | 2862104700 | Odbočka kanalizačná NA ZEL.BET. POTR. AWADOCK 300/200 | ks | 1 | 85 | 85 |  |  | znížená | 0 | 0 | 0.0058 | 0.0058 | 0 | 0 | 8 | M | 2 | ROZPOCET | 0 | 85 | 0 | 0 | 0 | 2 | 85 | 4 | -1034543026
34 | K | 891371221 | Montáž vodovodnej armatúry na potrubí, posúvač v šachte s ručným kolieskom DN 300 | ks | 1 | 80.92 | 80.92 |  |  | znížená | 2.926 | 2.926 | 0.00507 | 0.00507 | 0 | 0 | 4 | K | 2 | ROZPOCET | 0 | 80.92 | 0 | 0 | 0 | 2 | 80.92 | 4 | -640395154
35 | M | 422210001500.S | SUPATKO DN 300 PRE ODPADOVE VODY - napr. KSB COBRA SGP DN 300 S PLOCHYM TELESOM - PRESNY TYP ODSUHLASIT S VVS SVIDNIK + ručné koliesko | ks | 1 | 2000 | 2000 |  |  | znížená | 0 | 0 | 0.241 | 0.241 | 0 | 0 | 8 | M | 2 | ROZPOCET | 0 | 2000 | 0 | 0 | 0 | 2 | 2000 | 4 | -1942307098
36 | K | 857372121 | Montáž liatinovej tvarovky jednoosovej na potrubí z rúr prírubových DN 300 | ks | 2 | 75.31 | 150.62 |  |  | znížená | 1.363 | 2.726 | 0.0143 | 0.0286 | 0 | 0 | 4 | K | 2 | ROZPOCET | 0 | 150.62 | 0 | 0 | 0 | 2 | 150.62 | 4 | 41205908
37 | M | 319440018800 | Príruba špeciálna S2000 DN 300, PN16, D 315 mm, s istením proti posunu pre PE a PVC potrubia, z liatiny, na vodu, HAWLE, č. 0400 | ks | 2 | 602.77 | 1205.54 |  |  | znížená | 0 | 0 | 0.044 | 0.088 | 0 | 0 | 8 | M | 2 | ROZPOCET | 0 | 1205.54 | 0 | 0 | 0 | 2 | 1205.54 | 4 | 1783626451
38 | K | 894211111 | Šachta kanalizačná s obložením dna betónom tr. C 25/30 na potrubie DN do 200 mm | ks | 1 | 546.02 | 546.02 |  |  | znížená | 12.5674 | 12.5674 | 1.707 | 1.707 | 0 | 0 | 4 | K | 2 | ROZPOCET | 0 | 546.02 | 0 | 0 | 0 | 2 | 546.02 | 4 | 112550516
39 | K | 894211121 | Šachta kanalizačná s obložením dna betónom tr. C 25/30 na potrubie DN 250-300 vysky do 1,5m | ks | 12 | 581.25 | 6975 |  |  | znížená | 13.115 | 157.38 | 2.0639 | 24.7663 | 0 | 0 | 4 | K | 2 | ROZPOCET | 0 | 6975 | 0 | 0 | 0 | 2 | 6975 | 4 | -2143959646
40 | M | 5922470010 | Skruž betónová rovná 1000/300 TBH 4-100 bez stupačky | ks | 30 | 55 | 1650 |  |  | znížená | 0 | 0 | 0.22 | 6.6 | 0 | 0 | 8 | M | 2 | ROZPOCET | 0 | 1650 | 0 | 0 | 0 | 2 | 1650 | 4 | -1583363488
41 | M | 5922470050 | Skruž betónová prechodová 1000/600 TBS 9-100 bez stupačiek | ks | 13 | 75 | 975 |  |  | znížená | 0 | 0 | 0.33 | 4.29 | 0 | 0 | 8 | M | 2 | ROZPOCET | 0 | 975 | 0 | 0 | 0 | 2 | 975 | 4 | -913014246
42 | M | 5922470240 | Šachtové kanalizačné dno DN 1000 H 600 s otvormi DN 200-300 | ks | 13 | 650 | 8450 |  |  | znížená | 0 | 0 | 2 | 26 | 0 | 0 | 8 | M | 2 | ROZPOCET | 0 | 8450 | 0 | 0 | 0 | 2 | 8450 | 4 | 2114537924
43 | K | 894204161 | Žľaby šachiet z prostého betónu tr.B 30(C 25/30) prierezu s polomerom do 500 mm | M3 | 2 | 296.14 | 592.28 |  |  | znížená | 8.769 | 17.538 | 2.4817 | 4.9633 | 0 | 0 | 4 | K | 2 | ROZPOCET | 0 | 592.28 | 0 | 0 | 0 | 2 | 592.28 | 4 | 1454458078
44 | K | 899104111.v | Osadenie poklopov liatinových a oceľových vrátane rámov hmotn. nad 150 kg | KUS | 13 | 39.49 | 513.37 |  |  | znížená | 1.745 | 22.685 | 0.00702 | 0.09126 | 0 | 0 | 4 | K | 2 | ROZPOCET | 0 | 513.37 | 0 | 0 | 0 | 2 | 513.37 | 4 | 2067645824
45 | M | 552421510.v | Poklop vstupný-nosnosť 40T D60 | kus | 13 | 340 | 4420 |  |  | znížená | 0 | 0 | 0.16 | 2.08 | 0 | 0 | 8 | M | 2 | ROZPOCET | 0 | 4420 | 0 | 0 | 0 | 2 | 4420 | 4 | -563863885
46 | K | 892311000 | Skúška tesnosti kanalizácie D 150 | m | 55 | 1.87 | 102.85 |  |  | znížená | 0.05735 | 3.1542 | 0 | 0 | 0 | 0 | 4 | K | 2 | ROZPOCET | 0 | 102.85 | 0 | 0 | 0 | 2 | 102.85 | 4 | -357316886
47 | K | 892351000 | Skúška tesnosti kanalizácie D 200 | M | 7 | 2.32 | 16.24 |  |  | znížená | 0.076 | 0.532 | 0 | 0 | 0 | 0 | 4 | K | 2 | ROZPOCET | 0 | 16.24 | 0 | 0 | 0 | 2 | 16.24 | 4 | -558033243
48 | K | 892371000 | Skúška tesnosti kanalizácie D 300 | m | 366 | 2.95 | 1079.7 |  |  | znížená | 0.08652 | 31.6663 | 0 | 0 | 0 | 0 | 4 | K | 2 | ROZPOCET | 0 | 1079.7 | 0 | 0 | 0 | 2 | 1079.7 | 4 | 835515087
49 | K | 871271124.S | Montáž vodovodného potrubia z dvojvsrtvového PE 100 SDR11, SDR17 zváraných elektrotvarovkami D 110x10,0 mm - výtlak | m | 290 | 0.807 | 234.03 |  |  | znížená | 0.035 | 10.15 | 0 | 0 | 0 | 0 | 4 | K | 2 | ROZPOCET | 0 | 234.03 | 0 | 0 | 0 | 2 | 234.03 | 4 | -18943344
50 | M | 286130034000.S | Rúra HDPE na vodu PE100 PN16 SDR11 110x10,0x12 m - výtlak | m | 290 | 21.868 | 6341.72 |  |  | znížená | 0 | 0 | 0.00378 | 1.0962 | 0 | 0 | 8 | M | 2 | ROZPOCET | 0 | 6341.72 | 0 | 0 | 0 | 2 | 6341.72 | 4 | -268789871
51 | M | 286530227700.S | Elektrospojka PE 100, na vodu, plyn a kanalizáciu, SDR 11, D 110 mm - výtlak | ks | 40 | 22.065 | 882.6 |  |  | znížená | 0 | 0 | 0.00067 | 0.0268 | 0 | 0 | 8 | M | 2 | ROZPOCET | 0 | 882.6 | 0 | 0 | 0 | 2 | 882.6 | 4 | -621282989
52 | K | 871171112.S | Montáž vodovodného potrubia z dvojvsrtvového PE 100 SDR11, SDR17 zváraných elektrotvarovkami D 32x3,0 mm | m | 55 | 0.373 | 20.515 |  |  | znížená | 0.016 | 0.88 | 0 | 0 | 0 | 0 | 4 | K | 2 | ROZPOCET | 0 | 20.515 | 0 | 0 | 0 | 2 | 20.515 | 4 | 666894752
53 | M | 286130033400.S | Rúra HDPE na vodu PE100 PN16 SDR11 32x3,0x100 m | m | 55 | 2.027 | 111.485 |  |  | znížená | 0 | 0 | 0.00028 | 0.0154 | 0 | 0 | 8 | M | 2 | ROZPOCET | 0 | 111.485 | 0 | 0 | 0 | 2 | 111.485 | 4 | 1636509
54 | M | 286530227100.S | Elektrospojka PE 100, na vodu, plyn a kanalizáciu, SDR 11, D 32 mm | ks | 30 | 6.305 | 189.15 |  |  | znížená | 0 | 0 | 5e-05 | 0.0015 | 0 | 0 | 8 | M | 2 | ROZPOCET | 0 | 189.15 | 0 | 0 | 0 | 2 | 189.15 | 4 | -1986647
55 | K | 871251122 | Montáž vodovodného potrubia z dvojvsrtvového PE 100 SDR11, SDR17 zváraných elektrotvarovkami D 90x8,2 mm | m | 437 | 0.76 | 332.12 |  |  | znížená | 0.033 | 14.421 | 0 | 0 | 0 | 0 | 4 | K | 2 | ROZPOCET | 0 | 332.12 | 0 | 0 | 0 | 2 | 332.12 | 4 | -1702700737
56 | M | 286130033900 | Rúra HDPE na vodu PE100 PN16 SDR11 90x8,2x12 m, WAVIN | m | 437 | 14.64 | 6397.68 |  |  | znížená | 0 | 0 | 0.00255 | 1.1144 | 0 | 0 | 8 | M | 2 | ROZPOCET | 0 | 6397.68 | 0 | 0 | 0 | 2 | 6397.68 | 4 | 2144481
57 | M | 286530227600 | Elektrospojka PE 100, na vodu, plyn a kanalizáciu, SDR 11, D 90 mm, WAVIN | ks | 36.402 | 17.76 | 646.5 |  |  | znížená | 0 | 0 | 0.00041 | 0.014925 | 0 | 0 | 8 | M | 2 | ROZPOCET | 0 | 646.5 | 0 | 0 | 0 | 2 | 646.5 | 4 | -1617774370
58 | M | 3410203400.v | Kábel silový hliníkový AYKY 2Ax04-výtlak+ vodovod | m | 782 | 0.6274 | 490.627 |  |  | znížená | 0 | 0 | 0 | 0 | 0 | 0 | 8 | M | 2 | ROZPOCET | 0 | 490.627 | 0 | 0 | 0 | 2 | 490.627 | 4 | -599642716
59 | K | 891241221 | Montáž vodovodnej armatúry na potrubí, posúvač v šachte s ručným kolieskom DN 80 | ks | 1 | 20.63 | 20.63 |  |  | znížená | 0.937 | 0.937 | 0.00079 | 0.00079 | 0 | 0 | 4 | K | 2 | ROZPOCET | 0 | 20.63 | 0 | 0 | 0 | 2 | 20.63 | 4 | 70799734
60 | M | 422210005500 | REDUKCNY VENTIL DN 80, č. 1500, HAWLE + ručné koliesko | ks | 1 | 2700 | 2700 |  |  | znížená | 0 | 0 | 0.0185 | 0.0185 | 0 | 0 | 8 | M | 2 | ROZPOCET | 0 | 2700 | 0 | 0 | 0 | 2 | 2700 | 4 | 1199670741
61 | K | 891241111 | Montáž vodovodného posúvača s osadením zemnej súpravy (bez poklopov) DN 80 | ks | 5 | 31.22 | 156.1 |  |  | znížená | 1.47 | 7.35 | 0.00082 | 0.0041 | 0 | 0 | 4 | K | 2 | ROZPOCET | 0 | 156.1 | 0 | 0 | 0 | 2 | 156.1 | 4 | -1970398464
62 | M | 4222371502 | Posúvač HAWLE č.4000, PN 16, DN 80 mm (+rucne koliesko 2 ks v AS) | kus | 7 | 300 | 2100 |  |  | znížená | 0 | 0 | 0.085 | 0.595 | 0 | 0 | 8 | M | 2 | ROZPOCET | 0 | 2100 | 0 | 0 | 0 | 2 | 2100 | 4 | -2128015313
63 | M | 4229135200.v | ULIČNÝ POKLOP č.1750 | kus | 5 | 35 | 175 |  |  | znížená | 0 | 0 | 0.016 | 0.08 | 0 | 0 | 8 | M | 2 | ROZPOCET | 0 | 175 | 0 | 0 | 0 | 2 | 175 | 4 | -255622370
64 | M | 4229124001.v | MONTAŽNA SÚPRAVA DN 80, (1,30 -1,80 m), č.9500 | Kus | 5 | 35 | 175 |  |  | znížená | 0 | 0 | 0.008 | 0.04 | 0 | 0 | 8 | M | 2 | ROZPOCET | 0 | 175 | 0 | 0 | 0 | 2 | 175 | 4 | -1558046531
65 | K | 857242121 | Montáž liatin. tvarovky jednoosovej na potrubí z rúr prírubových DN 80 | ks | 32 | 27.09 | 866.88 |  |  | znížená | 0.719 | 23.008 | 0.00082 | 0.02624 | 0 | 0 | 4 | K | 2 | ROZPOCET | 0 | 866.88 | 0 | 0 | 0 | 2 | 866.88 | 4 | -1639555378
66 | M | 552520045300 | Tvarovka prírubová TP liatinová FF kus, DN 80/200, PN 16 s epoxidovou ochrannou vrstvou, na vodu, HAWLE, č.8500 | ks | 3 | 78.529 | 235.587 |  |  | znížená | 0 | 0 | 0.009 | 0.027 | 0 | 0 | 8 | M | 2 | ROZPOCET | 0 | 235.587 | 0 | 0 | 0 | 2 | 235.587 | 4 | 455511600
67 | M | 552520046000 | Tvarovka prírubová TP liatinová FF kus, DN 80/1000, PN 16 s epoxidovou ochrannou vrstvou, na vodu, HAWLE, č.8500 | ks | 1 | 189.138 | 189.138 |  |  | znížená | 0 | 0 | 0.022 | 0.022 | 0 | 0 | 8 | M | 2 | ROZPOCET | 0 | 189.138 | 0 | 0 | 0 | 2 | 189.138 | 4 | -1212386319
68 | M | 552520059800 | T-kus prírubový liatinový, DN 80/80, PN 16 s epoxidovou ochrannou vrstvou, na vodu, napr.HAWLE, č.8510 | ks | 6 | 122 | 732 |  |  | znížená | 0 | 0 | 0.015 | 0.09 | 0 | 0 | 8 | M | 2 | ROZPOCET | 0 | 732 | 0 | 0 | 0 | 2 | 732 | 4 | 1379538417
69 | M | 552520060100 | T-kus prírubový liatinový, DN 100/80, PN 16 s epoxidovou ochrannou vrstvou, na vodu, HAWLE | ks | 1 | 135.328 | 135.328 |  |  | znížená | 0 | 0 | 0.019 | 0.019 | 0 | 0 | 8 | M | 2 | ROZPOCET | 0 | 135.328 | 0 | 0 | 0 | 2 | 135.328 | 4 | -1688434308
70 | M | 5525572200.v | PRIRUBOVE LIATINOVÉ KOLENO 90° S PATKOU DN80, č.5049 | Kus | 4 | 106 | 424 |  |  | znížená | 0 | 0 | 0.032 | 0.128 | 0 | 0 | 8 | M | 2 | ROZPOCET | 0 | 424 | 0 | 0 | 0 | 2 | 424 | 4 | -739502971
71 | M | 319440016900 | Príruba špeciálna S2000 DN 80, PN16, D 90 mm, s istením proti posunu pre PE a PVC potrubia, z liatiny, na vodu, napr. HAWLE č.0400 | ks | 14 | 58.28 | 815.92 |  |  | znížená | 0 | 0 | 0.0055 | 0.077 | 0 | 0 | 8 | M | 2 | ROZPOCET | 0 | 815.92 | 0 | 0 | 0 | 2 | 815.92 | 4 | -1632860466
72 | M | 5524509600 | Liatinová zaslepovacia príruba "X" DN 80 | ks | 3 | 21.932 | 65.796 |  |  | znížená | 0 | 0 | 0.005 | 0.015 | 0 | 0 | 8 | M | 2 | ROZPOCET | 0 | 65.796 | 0 | 0 | 0 | 2 | 65.796 | 4 | -1697286322
73 | K | 857262121 | Montáž liatin. tvarovky jednoosovej na potrubí z rúr prírubových DN 100 | ks | 2 | 29.12 | 58.24 |  |  | znížená | 0.81 | 1.62 | 0.00162 | 0.00324 | 0 | 0 | 4 | K | 2 | ROZPOCET | 0 | 58.24 | 0 | 0 | 0 | 2 | 58.24 | 4 | 1528506337
74 | M | 319440017000 | Príruba špeciálna S2000 DN 100, PN16, D 110 mm, s istením proti posunu pre PE a PVC potrubia, z liatiny, na vodu, HAWLE, č.0400 | ks | 2 | 66.753 | 133.506 |  |  | znížená | 0 | 0 | 0.0062 | 0.0124 | 0 | 0 | 8 | M | 2 | ROZPOCET | 0 | 133.506 | 0 | 0 | 0 | 2 | 133.506 | 4 | -1973189777
75 | K | 891247111 | Montáž vodovodnej armatúry na potrubí,hydrant podzemný (bez osadenia poklopov) DN 80 | ks | 3 | 14.23 | 42.69 |  |  | znížená | 0.67007 | 2.0102 | 0.00035523 | 0.0010657 | 0 | 0 | 4 | K | 2 | ROZPOCET | 0 | 42.69 | 0 | 0 | 0 | 2 | 42.69 | 4 | 379546176
76 | M | 4227365092 | Hydrant podzemný DN 80 | ks | 3 | 785 | 2355 |  |  | znížená | 0 | 0 | 0.048 | 0.144 | 0 | 0 | 8 | M | 2 | ROZPOCET | 0 | 2355 | 0 | 0 | 0 | 2 | 2355 | 4 | 915881818
77 | M | 552410000700 | Poklop uličny tuhý pre podzemné hydranty, šedá liatina GG 200 bitúmenovaná, HAWLE | ks | 3 | 85.236 | 255.708 |  |  | znížená | 0 | 0 | 0.032 | 0.096 | 0 | 0 | 8 | M | 2 | ROZPOCET | 0 | 255.708 | 0 | 0 | 0 | 2 | 255.708 | 4 | -1229598025
78 | M | 4227371510 | Kľúč hydrantový | kus | 3 | 20.2483 | 60.745 |  |  | znížená | 0 | 0 | 0.0036 | 0.0108 | 0 | 0 | 8 | M | 2 | ROZPOCET | 0 | 60.745 | 0 | 0 | 0 | 2 | 60.745 | 4 | -640009068
79 | K | 891247211 | Montáž vodovodnej armatúry na potrubí, hydrant nadzemný DN 80 | ks | 1 | 31.12 | 31.12 |  |  | znížená | 1.414 | 1.414 | 0.00036 | 0.00036 | 0 | 0 | 4 | K | 2 | ROZPOCET | 0 | 31.12 | 0 | 0 | 0 | 2 | 31.12 | 4 | 715592064
80 | M | 4227365061 | Hydrant nadzemný DN 80 (typ podla poziadaviek poziarnikov) | ks | 1 | 1834 | 1834 |  |  | znížená | 0 | 0 | 0.086 | 0.086 | 0 | 0 | 8 | M | 2 | ROZPOCET | 0 | 1834 | 0 | 0 | 0 | 2 | 1834 | 4 | -1714305933
81 | K | 891249111 | Montáž navrtávacieho pásu s ventilom Jt 1 MPa na potrubí z rúr azbest., liat., oceľ.,plast. DN 80 | ks | 30 | 65.83 | 1974.9 |  |  | znížená | 3.286 | 98.5797 | 0 | 0 | 0 | 0 | 4 | K | 2 | ROZPOCET | 0 | 1974.9 | 0 | 0 | 0 | 2 | 1974.9 | 4 | 83832773
82 | M | 551180003500 | Navrtávaci pás Hawex D 90 - 1" na vodu, z tvárnej liatiny, HAWLE | ks | 30 | 35.43 | 1062.9 |  |  | znížená | 0 | 0 | 0.00185 | 0.0555 | 0 | 0 | 8 | M | 2 | ROZPOCET | 0 | 1062.9 | 0 | 0 | 0 | 2 | 1062.9 | 4 | 129081113
83 | K | 891181111 | Montáž vodovodného posúvača v otvorenom výkope s osadením zemnej súpravy (bez poklopov) do DN 40 | ks | 30 | 24.04 | 721.2 |  |  | znížená | 1.118 | 33.54 | 0.00072 | 0.0216 | 0 | 0 | 4 | K | 2 | ROZPOCET | 0 | 721.2 | 0 | 0 | 0 | 2 | 721.2 | 4 | 1146010366
84 | M | 4222520207 | Posúvač DN 1" domovej prípojky HAWLE | ks | 30 | 77 | 2310 |  |  | znížená | 0 | 0 | 0.0025 | 0.075 | 0 | 0 | 8 | M | 2 | ROZPOCET | 0 | 2310 | 0 | 0 | 0 | 2 | 2310 | 4 | -1561620469
85 | M | 4229126154 | Zemná súprava teleskopická RD=1.30-1.80 m DN 3/4"-2" HAWLE | ks | 30 | 29.893 | 896.79 |  |  | znížená | 0 | 0 | 0.00346 | 0.1038 | 0 | 0 | 8 | M | 2 | ROZPOCET | 0 | 896.79 | 0 | 0 | 0 | 2 | 896.79 | 4 | 1959408649
86 | M | 3199104116 | spojovacie prostriedky vodárenských armatúr- ISO spojka zvl. rozmery D 32-25 HAWLE | ks | 30 | 15.6 | 468 |  |  | znížená | 0 | 0 | 0.00013 | 0.0039 | 0 | 0 | 8 | M | 2 | ROZPOCET | 0 | 468 | 0 | 0 | 0 | 2 | 468 | 4 | -902531053
87 | K | 899401111 | Osadenie poklopu liatinového ventilového | ks | 30 | 23.51 | 705.3 |  |  | znížená | 0.729 | 21.87 | 0.05912 | 1.7736 | 0 | 0 | 4 | K | 2 | ROZPOCET | 0 | 705.3 | 0 | 0 | 0 | 2 | 705.3 | 4 | 484155165
88 | M | 4229150012 | Poklop uličný teleskopický pre dom. Prípojky HAWLE | ks | 30 | 25 | 750 |  |  | znížená | 0 | 0 | 0.0074 | 0.222 | 0 | 0 | 8 | M | 2 | ROZPOCET | 0 | 750 | 0 | 0 | 0 | 2 | 750 | 4 | 2127839014
89 | K | 80322-3000 | Uloženie PE fólie na obsyp | m | 782 | 0.48 | 375.36 |  |  | znížená | 0 | 0 | 0 | 0 | 0 | 0 | 64 | K | 2 | ROZPOCET | 0 | 375.36 | 0 | 0 | 0 | 2 | 375.36 | 64 | 27509222
90 | K | 892372111 | Zabezpečenie koncov vodovodného potrubia pri tlakových skúškach DN do 300 | KUS | 3 | 264.33 | 792.99 |  |  | znížená | 10.4339 | 31.3017 | 0.052418 | 0.15725 | 0 | 0 | 4 | K | 2 | ROZPOCET | 0 | 792.99 | 0 | 0 | 0 | 2 | 792.99 | 4 | -279062160
91 | K | 892241111 | Ostatné práce na rúrovom vedení, tlakové skúšky vodovodného potrubia DN do 80 | M | 492 | 0.95 | 467.4 |  |  | znížená | 0.045 | 22.14 | 0 | 0 | 0 | 0 | 4 | K | 2 | ROZPOCET | 0 | 467.4 | 0 | 0 | 0 | 2 | 467.4 | 4 | 45736523
92 | K | 892271111 | Ostatné práce na rúrovom vedení, tlakové skúšky vodovodného potrubia DN 100 alebo 125 | m | 290 | 0.96 | 278.4 |  |  | znížená | 0.041 | 11.89 | 0 | 0 | 0 | 0 | 4 | K | 2 | ROZPOCET | 0 | 278.4 | 0 | 0 | 0 | 2 | 278.4 | 4 | 1215366647
93 | K | 892233111 | Preplach a dezinfekcia vodovodného potrubia DN od 40 do 70 | m | 55 | 4.4 | 242 |  |  | znížená | 0.19 | 10.45 | 0 | 0 | 0 | 0 | 4 | K | 2 | ROZPOCET | 0 | 242 | 0 | 0 | 0 | 2 | 242 | 4 | 51191748
94 | K | 892273111 | Preplach a dezinfekcia vodovodného potrubia DN od 80 do 125 | M | 727 | 6.44 | 4681.88 |  |  | znížená | 0.276 | 200.652 | 0 | 0 | 0 | 0 | 4 | K | 2 | ROZPOCET | 0 | 4681.88 | 0 | 0 | 0 | 2 | 4681.88 | 4 | -1701879793
| D | 99 | Presun hmôt HSV |  |  |  | 46264.508 |  |  |  |  | 1815.7896 |  | 0 |  | 0 | 1 | D | 1 | ROZPOCET | [6 empty] | 46264.508
95 | K | 998276101 | Presun hmôt pre rúrové vedenie hĺbené z rúr z plast. hmôt alebo sklolamin. v otvorenom výkope | T | 1191.463 | 38.83 | 46264.508 |  |  | znížená | 1.524 | 1815.7896 | 0 | 0 | 0 | 0 | 4 | K | 2 | ROZPOCET | 0 | 46264.508 | 0 | 0 | 0 | 2 | 46264.508 | 4 | 177151023
| D | 23-M | Montáže potrubia |  |  |  | 2840.64 |  |  |  |  | 15.2394 |  | 1.7735 |  | 0 | 3 | D | 0 | ROZPOCET | [6 empty] | 2840.64
96 | K | 230200032 | Montáž plynovodov D x t 219 x 6.3 | m | 16 | 14.98 | 239.68 |  |  | znížená | 0.36235 | 5.7976 | 9.797e-05 | 0.0015675 | 0 | 0 | 64 | K | 1 | ROZPOCET | 0 | 239.68 | 0 | 0 | 0 | 2 | 239.68 | 64 | 1131015772
97 | M | 1433312000 | Rúrka oceľová DN 200 | m | 16 | 100 | 1600 |  |  | znížená | 0 | 0 | 0.084 | 1.344 | 0 | 0 | 128 | M | 1 | ROZPOCET | 0 | 1600 | 0 | 0 | 0 | 2 | 1600 | 128 | -792194808
98 | M | 141P.C.2.v | Manžeta na ukončenie chraničky | ks | 2 | 108 | 216 |  |  | znížená | 0 | 0 | 0.01344 | 0.02688 | 0 | 0 | 256 | M | 1 | ROZPOCET | 0 | 216 | 0 | 0 | 0 | 2 | 216 | 64 | -501685252
99 | K | 230200121 | Nasunutie potrubnej sekcie do oceľovej chráničky DN 200 | m | 16 | 49.06 | 784.96 |  |  | znížená | 0.59011 | 9.4418 | 0.025064 | 0.40102 | 0 | 0 | 64 | K | 1 | ROZPOCET | 0 | 784.96 | 0 | 0 | 0 | 2 | 784.96 | 64 | -127927345