## VV
Výkaz výmer
Stavba: | Stará Lehota
Stupeň: | Projekt
Položka | Názov | m.j.
| Odstránenie vrstiev na existujúcej komunikácii hr. 120 mm, predpoklad | m3 | 85
Odvoz vybúranej sute na skládku, poplatok za skladovanie odpadu
| Statická skúška podložia a podkladových vrstiev každých 100 m | ks | 15
Asfaltová komunikácia-rekonštrukcia
| - asfaltový betón, AC 11 O,II. 50 mm (+30 mm rezerva pre vyrovnanie nerovnosti pri spádovaní) | m2 | 698
| - asfaltový betón, AC 16 L, II. 70 mm | m2 | 698
| - cementom stmelená zmes, CBGM C8/10, 22, 200 mm | m2 | 767
| - štrkodrvina, ŠD 31.5 (45) Gc, 200-250 mm | m2 | 843
| - asfaltový spojovací postrek PS, B 0,5 kg/m | m2 | 698
| - asfaltový infiltračný postrek PI,B 0,7 kg/m | m2 | 698
| Aplikácia trvalo pružnej asfaltovej zálievky, spojovacia emulzia | bm | 85
| Aplikácia trvalo pružnej asfaltovej zálievky, spojovacia emulzia | bm | 85
| Uličná vtoková mreža liatinová, zaťaženie D400, roz. 500x500 | ks | 2
| Lapač nečistôt, kalový kôš | ks | 2
| Demontáž existujúcich uličných vpustí | ks | 2
| Osadenie cestného obrubníka betónového stojateho s boč. porou z pros.bet | bm | 110
| Cestný betónový obrubník 150/260/1000 | bm | 110
| Zapožičanie dočasného dopravného značenia - cca 10 týždňov | ks | 10
| Zelený pás | m2 | 115

## SO04 (hidden)
Výkaz výmer
Stavba: | Prepojenie ulíc Armádna-Opatovská
Objekt: | SO 04 Parkovisko
Stupeň: | SP
SPOLU
Položka | Názov | m.j.
Zemné práce
| Odhumusovanie 0,3 m | m3 | 340
| Zatrávnenie | m2 | 170
| Úprava terénu a zhutennie pláne pod stavbou | m2 | 1350
Konštrukcia parkoviska z asfaltobetónu
| Asfaltový betón, AC 11 O,I. 50 mm | m2 | 1133
| Asfaltový betón, AC 22 P, I. 70 mm | m2 | 1133
| Cementom stmelená zmes, CBGM C5/6, 22, 180 mm | m2 | 1246
| Štrkodrvina, ŠD 31.5 (45) Gc, 200-260 mm | m2 | 1370
| Asfaltový spojovací postrek PS, B 0,5 kg/m | m2 | 1133
| Asfaltový infiltračný postrek PI,B 1,0 kg/m | m2 | 1133
Ostatné obrubník, uličné vpusty
| Osadenie cestného obrubníka betónového stojateho s boč. porou z pros.bet | bm | 220
| Cestný betónový obrubník | bm | 220
| Uličná vtoková mreža liatinová, zaťaženie D400, roz. 500x500 | ks | 3
| Uličná vupsť DN 450 | ks | 3
| Lapač nečistôt, kalový kôš | ks | 3
| Drenáž PVC DN 160 | bm | 78
Dopravné značenie
| Zvislá dopravná značka | ks | 1
| Vodorovné DZ nástrekom bielej farby, V10a, 125 mm | bm | 130
| Vodorovné DZ nástrekom bielej farby, V13, 250 mm | m2 | 20
| Osadenie a montáž stĺpika pre dopravnej značky | ks | 1
| Osadenie dopravnej značky na stĺpik | ks | 1