## 6. Zadanie s výkazom výmer a po
ZADANIE S VÝKAZOM VÝMER
Stavba: Obnova a rekonštrukcia MK, Levice
Objekt: SO 4 Ul. Tyršova
Objednávateľ: Mesto Levice
Zhotoviteľ: |  |  |  |  | Spracoval: PROKOM-Ružena Drienovská, Dopravná 16, Levice
Miesto. Levice |  |  |  |  | Dátum: 20. 6. 2019
Č. | Kód položky | Popis | MJ | Množstvo celkom | Jednotková cena zadania | Celková cena zadania
1 | 2 | 3 | 4 | 5 | 6 | 7
| HSV | Práce a dodávky HSV
| 1 | Zemné práce
1 | 113154530 | Frézovanie bet. podkladu alebo krytu bez prek., plochy cez 1000 do 10000 m2, pruh š. do 1 m, hr. 50 mm 0,127 t | m2 | 1145
2 | 113154530 | Frézovanie bet. podkladu alebo krytu bez prek., plochy cez 1000 do 10000 m2, pruh š. do 1 m, hr. 50 mm 0,127 t | m2 | 1145
| 5 | Komunikácie
3 | 573211109 | Postrek asfaltový spojovací bez posypu kamenivom z asfaltu cestného v množstve 0,60 kg/m2 | m2 | 2290
|  | 1145*2 |  | 2290
4 | 577144261 | Asfaltový betón vrstva obrusná AC 11 O v pruhu š. nad 3 m z modifik. asfaltu tr. I, po zhutnení hr. 50 mm | m2 | 1145
5 | 577144461 | Asfaltový betón vrstva ložná AC 22 L v pruhu š. nad 3 m z modifik. asfaltu tr. I, po zhutnení hr. 50 mm | m2 | 1145
| 8 | Rúrové vedenie
6 | 899331111 | Výšková úprava uličného vstupu alebo vpuste do 200 mm zvýšením poklopu | ks | 1
7 | 899431111 | Výšková úprava uličného vstupu alebo vpuste do 200 mm zvýšením krycieho hrnca | ks | 1
| 9 | Ostatné konštrukcie a práce-búranie
8 | 915721212 | Vodorovné dopravné značenie striekané farbou prechodov pre chodcov, šípky, symboly a pod., biela retroreflexná | m2 | 17.25
|  | 11,5*3/2 |  | 17.25
9 | 915791112 | Predznačenie pre vodorovné značenie striekané farbou alebo vykonávané z náterových hmôt | m2 | 17.25
10 | 404460002090 | Balotina reaktívna G20, zrnitosť 100-600 µm, pre vodorovné dopravné značenie | kg | 77.625
|  | 17,25*4,5 |  | 77.625
11 | 919731122 | Zarovnanie styčnej plochy pozdĺž vybúranej časti komunikácie asfaltovej hr. nad 50 do 100 mm | m | 19.8
|  | 12,6+7,2 |  | 19.8
12 | 919735112 | Rezanie existujúceho asfaltového krytu alebo podkladu hĺbky nad 50 do 100 mm | m | 19.8
13 | 919794441 | Úprava plôch okolo hydrantov, šupátok, a pod. v asfaltových krytoch v pôdorysnej ploche do 2 m2 | ks | 2
14 | 979082213 | Vodorovná doprava sutiny so zložením a hrubým urovnaním na vzdialenosť do 1 km | t | 290.83
15 | 979082219 | Príplatok k cene za každý ďalší aj začatý 1 km nad 1 km pre vodorovnú dopravu sutiny | t | 4263.98
|  | 224,42*19 |  | 4263.98
16 | 979087212 | Nakladanie na dopravné prostriedky pre vodorovnú dopravu sutiny | t | 290.83
17 | 979089212 | Poplatok za dočasné skladovanie - bitúmenové zmesi, uholný decht, dechtové výrobky (17 03 ), ostatné | t | 290.83
| 99 | Presun hmôt HSV
18 | 998225111 | Presun hmôt pre pozemnú komunikáciu a letisko s krytom asfaltovým akejkoľvek dĺžky objektu | t | 302.682
Celkom