## Zadanie
ZADANIE
Stavba: |  | Rekonštrukcia znáškových hál na výkrm brojlerov
Objekt: |  | Rekonštrukcia objektu č. 17
Objednávateľ: |  | HYBRAV a.s.
Zhotoviteľ: |  |  |  |  | Spracoval:
Miesto: |  | Hydinárska farma BODOK |  |  | Dátum: | 31. 1. 2023
Č. | KCN | Kód položky | Popis | MJ | Množstvo celkom | Cena jednotková | Cena celkom
1 | 2 | 3 | 4 | 5 | 6 | 7 | 8
|  | HSV | Práce a dodávky HSV
|  | 1 | Zemné práce
1 | 001 | 174101102.S | Zásyp sypaninou v uzavretých priestoroch s urovnaním povrchu zásypu | m3 | 9.718
2 | 583 | 583310001600.S | Kamenivo ťažené hrubé frakcia 16-32 mm | t | 18.367
|  | 2 | Zakladanie
3 | 011 | 274271031.S | Murivo základových pásov (m3) z betónových debniacich tvárnic s betónovou výplňou C 16/20 hrúbky 250 mm | m3 | 2.15
4 | 011 | 274361825.S | Výstuž pre murivo základových pásov z betónových debniacich tvárnic s betónovou výplňou z ocele B500 (10505) | t | 0.033
|  | 6 | Úpravy povrchov, podlahy, osadenie
5 | 014 | 631312121.S | Doplnenie existujúcich mazanín prostým betónom bez poteru o ploche 1-4 m2 a hr.do 80 mm | m3 | 2.34
6 | 011 | 631315661.S | Mazanina z betónu prostého (m3) tr. C 20/25 hr.nad 120 do 240 mm | m3 | 2.329
7 | 011 | 631362422.S | Výstuž mazanín z betónov (z kameniva) a z ľahkých betónov zo sietí KARI, priemer drôtu 6/6 mm, veľkosť oka 150x150 mm | m2 | 15.525
|  | 9 | Ostatné konštrukcie a práce-búranie
8 | 014 | 952902110.S | Čistenie budov zametaním v miestnostiach, chodbách, na schodišti a na povalách | m2 | 1160
9 | 013 | 962032231.S | Búranie muriva alebo vybúranie otvorov plochy nad 4 m2 nadzákladového z tehál pálených, vápenopieskových, cementových na maltu, -1,90500t | m3 | 7.8
10 | 013 | 976084111.S | Vybúranie ochranných uholníkov, s vysekaním kotiev, z akéhokoľvek muriva, -0,01000t | m | 23
11 | 013 | 979081111.S | Odvoz sutiny a vybúraných hmôt na skládku do 1 km | t | 18.734
12 | 013 | 979081121.S | Odvoz sutiny a vybúraných hmôt na skládku za každý ďalší 1 km | t | 543.286
13 | 013 | 979082111.S | Vnútrostavenisková doprava sutiny a vybúraných hmôt do 10 m | t | 18.734
14 | 013 | 979082121.S | Vnútrostavenisková doprava sutiny a vybúraných hmôt za každých ďalších 5 m | t | 74.936
15 | 013 | 979089002.S | Poplatok za skladovanie - obaly, (15 01 01, 02, 06) ostatné | t | 18.734
|  | 99 | Presun hmôt HSV
16 | 014 | 999281111.S | Presun hmôt pre opravy a údržbu objektov vrátane vonkajších plášťov výšky do 25 m | t | 33.152
|  | PSV | Práce a dodávky PSV
|  | 711 | Izolácie proti vode a vlhkosti
17 | 711 | 711132103.S | Zhotovenie izolácie proti vlhkosti zvislo, separačná fólia na sucho | m2 | 53.4
18 | 283 | 283220003000.S | Parozábrana - fólia z PVC, hr. 0,2 mm | m2 | 64.08
|  | 713 | Izolácie tepelné
19 | 713 | 713131111.S | Montáž tepelnej izolácie stien minerálnou vlnou, pribitím na konštrukciu | m2 | 65.17
20 | 631 | 631440042000.S | Doska z minerálnej vlny hr. 100 mm, izolácia pre nezaťažené ľahké priečky, šikmé strechy, stropy, podhľady | m2 | 66.473
21 | 713 | 998713202.S | Presun hmôt pre izolácie tepelné v objektoch výšky nad 6 m do 12 m | %
|  | 722 | Zdravotechnika - vnútorný vodovod
22 | 721 | 722PC.S | Vnútorný vodovod | súb | 1
|  | 723 | Zdravotechnika - vnútorný plynovod
23 | 721 | 723PC.S | Vnútorný plynovod | súb | 1
|  | 762 | Konštrukcie tesárske
24 | 762 | 762123110.S | Montáž drevených stien a priečok z fošní, hranolov, hranolkov s prierezovou plochou 100 cm2 | m | 35.4
25 | 605 | 605470000200.S | Hranoly drevené zo smreku, štvorstranne hobľované, masív, sušené 14±2%, s opracovanými spojmi, triedy 3A STN 480055, bez defektov, hniloby, hrčí | m3 | 0.316
26 | 762 | 762195000.S | Spojovacie prostriedky pre steny a priečky na hladko alebo tesársky viazané, debnenie stien, pivničné prepážky - klince, svorníky,fixačné dosky | m3 | 0.316
27 | 762 | 998762202.S | Presun hmôt pre konštrukcie tesárske v objektoch výšky do 12 m | %
|  | 764 | Konštrukcie klampiarske
28 | 764 | 764311822.S | Demontáž oplechovania stien z tabúľ 2000 x 1000 mm, -0,00732t | m2 | 64.52
29 | 764 | 764312304.S | Montáž oplechovania z hliníkového farebného Al plechu, z tabúľ 2000 x 1000 mm | m2 | 43.2
30 | 764 | 764367200.S | Oplechovanie z pozinkovaného PZ plechu, otvorov rozvinutej plochy do 6 m2 | m2 | 65.5
31 | 764 | 764367299.S | Montáž uzatvorenia otvorov plechom | ks | 86
32 | 764 | 7643672991.S | Vyrezanie a oplechovanie otvorov pre nové klapky 550x150 | ks | 40
33 | 764 | 998764202.S | Presun hmôt pre konštrukcie klampiarske v objektoch výšky nad 6 do 12 m | %
|  | 766 | Konštrukcie stolárske
34 | 766 | 766111820.S | Demontáž drevených stien plných, -0,01695t | m2 | 64.52
35 | 760 | 766641161.S | Montáž dverí plastových, vchodových, 1 m obvodu dverí | m | 5.8
36 | 611 | 611420000100.S | Dvere plastové vxš 1900x900 mm včítane zárubne | ks | 1
37 | 766 | 998766202.S | Presun hmot pre konštrukcie stolárske v objektoch výšky nad 6 do 12 m | %
|  | 767 | Konštrukcie doplnkové kovové
38 | 767 | 767411101.S | Montáž opláštenia sendvičovými stenovými panelmi s viditeľným spojom na OK, hrúbky do 100 mm | m2 | 61.9
39 | 553 | 553250002100.S | Panel sendvičový z tvrdej polyuretánovej peny PIR stenový štandardný oceľový plášť š. 1100 mm hr. jadra 40 mm | m2 | 35.695
40 | 553 | 553250002500.S | Panel sendvičový z tvrdej polyuretánovej peny PIR stenový štandardný oceľový plášť š. 1100 mm hr. jadra 100 mm | m2 | 39.204
41 | 767 | 7674111PC.S | D+M Klampiarske výrobky / 20 % z plochy panelov / | súb | 1
42 | 767 | 7674111PC1.S | Oprava poškodených plechových stien | m2 | 6
43 | 767 | 767411804.S | Vyhotovenie otvoru v sendvičovom panely 1,4 x 1,4 m včetne oplechovania | ks | 5
44 | 767 | 767411811.S | Demontáž opláštenia sendvičovými stenovými panelmi so skrytým zámkom na OK, -0,0128t | m2 | 24.3
45 | 767 | 76741191PC.S | Zaslepenie otvorov - ventilátory | ks | 11
46 | 767 | 767920150.S | Montáž vrat do 10 m2 | ks | 1
47 | 553 | 553410061990.S | Brána sekcionálna zateplená farebný bez elektrického pohonu, hrúbka panelu 80 mm, vxš 2800x2700 mm | ks | 1
48 | 767 | 767995225.S | Výroba atypického výrobku | kg | 1213
49 | 133 | 133310001701.S | Tyč oceľová prierezu U | t | 1.604
50 | 767 | 998767202.S | Presun hmôt pre kovové stavebné doplnkové konštrukcie v objektoch výšky nad 6 do 12 m | %
|  | 769 | Montáže vzduchotechnických zariadení
51 | 769 | 769081625.S | Demontáž ventilátora axiálneho na stenu veľkosť: 1000, -0,09500 t | ks | 11
52 | 769 | 769083670.S | Demontáž regulačnej klapky | ks | 35
53 | 769 | 998769203.S | Presun hmôt pre montáž vzduchotechnických zariadení v stavbe (objekte) výšky nad 7 do 24 m | %
|  | 783 | Nátery
54 | 783 | 783215100.S | Nátery kov.stav.doplnk.konštr. olejové dvojnásobné 1x s emailovaním - 105µm | m2 | 77.632
55 | 783 | 783216100.S | Nátery kov.stav.doplnk.konštr. olejové základné - 35µm | m2 | 77.632
56 | 783 | 783782404.S | Nátery tesárskych konštrukcií, povrchová impregnácia proti drevokaznému hmyzu, hubám a plesniam, jednonásobná | m2 | 12.744
Celkom