## hárok 1
Obstarávateľ:
Poľnohospodár Nové Zámky, a.s., Komjatická 67, 940 85 Nové Zámky IČO: 331431160
Názov zákazky: Výbava pre presné poľnohospodárstvo
Cenová ponuka
Požadované technické parametre: Monitorovací dron – s multispektrálnou a RGB kamerou |  | Paramatre ponúkaného zariadenia
kvadrikoptéra
Maximálna prenosová vzdialenosť – 15km
Maximálny letový čas – 55minút
6 smerový snímací a pozičný systém
Primárny letový displey
Stupeň ochrany IP45
Prevádzková teplota -20°C až 50°C
Rýchle vymeniteľné batérie
1080p trojkanálové video
2,4 / 5,8 GHZ automatické prepínanie v realnom čase
Maximálna rýchlosť klesania 7m/s
Maximálna letová výška nad morom 7000m
Maximálny odpor vetru 15m/s
Maximálna rýchlosť 23m/s
Ročné poistenie
výbava pre pripojenie kamery
batérie – 4 ks
stabilizátor pre senzory
Multispektrálna kamera
- Hmotnosť do 600 g
- RGB výstup 12.4MP
- Rozlíšenie senzora :
2064 x 1544 (3.2MP per MS band)
4112 x 3008 (12MP panchromatic band)
320 × 256 thermal infrared
- Zorné pole:
50° HFOV x 38° VFOV (MS)
46° HFOV x 35° VFOV (PAN)
48º x 40º (thermal)
- Špecifikácia jednotlivých spektrálný pasiem:
Blue (475 nm center, 32 nm bandwidth),
Green (560 nm center, 27 nm bandwidth),
Red (668 nm center, 14 nm bandwidth),
Red Edge (717 nm center, 12 nm bandwidth),
Near-IR (842 nm center, 57 nm bandwidth)
RGB kamera
- Presnosť bez GCP 3cm vertikálne / 5cm horizontálne
- Vysoká efektivita 3km2 na jeden let
- 45 MPix full- frame senzor
- 3 osy stabilizovaný gimbal, inteligentné šikmé snímkovanie
- Globálna mechanická uzávierka, rýchlosť uzávierky 1/2000 sekundy
- TimeSync 2.0 – synchronizuje kameru, letový ovládač, modul RTK a gimbal na úrovni mikrosekúnd
- Veľkosť pixelu 4,4µm
Požadované technické parametre: Postrekovací dron |  | Paramatre ponúkaného zariadenia
- Ochrana IP 67
- maximálna prevádzková rýchlosť 8m/s
- snímač hladiny kvapaliny postreku
- zvýšený prietok vzduchu pre aplikáciu ošetrenia
- detekcia prekážok a vyhýbacie senzory
- pozemný radar
- RTK
- rozptyl striekania 4 – 6m
- šírka postreku alebo výsevu 10m
- veľkosť postrekových kvapiek 60 – 400 mikronov
- nádrž na tekutiny 20l
- prietok 10l/min
- nádrž na osivo alebo granulát 21kg
- maximálna vzletová hmotnosť do 50kgkg
- letová autonómia pri nástrekových misách 10 min
- inteligentné rýchlo nabíjanie 11 minút
Ako súčasť dodávky sa požaduje:
- Postrekovací dron - kvadrikoptéra
- 2x 20l nádrž na aplikáciu herbicídu
- Diaľkový ovládač s RTK modulom
- 2x smart batériu
- Nabíjaciu stanicu
- Tankovaciu nádrž na riedenie chémie
- Rozmetadlo spolu so zásobníkom
Požadované technické parametre: Softvér |  | Paramatre ponúkaného zariadenia
archivácia všetkých dát na min 1 TB dátovom externom úložisku.
- možnosť prípravy máp pre variabilné siatie – so zohľadnením výnosového potenciálu prípadne výnosových máp.
- možnosť prípravy máp pre variabilné hnojenie a generovať mapy variabilnej herbicídnej ochrany.
Požaduje sa ponuka na softvér, ktorá zahŕňa používanie softvéru vrátane jeho údržby na min 3 roky a tvorbu aplikačných máp pre min 15 000 ha.
(nehodiace sa prečiarknite)
Táto zákazka alebo časť zákazky sa bude realizovať prostredníctvom subdodávateľa/lov. |  | áno | nie
Uchádzač prehlasuje, že sa oboznámil s podmienkami uzavretia zmluvy a so zmluvnými podmienkami uvedenými v súťažných podkladoch a návrhu zmluvy a súhlasí s nimi v plnom rozsahu.
Názov a typ ponúkaného zariadenia:
Cena ponúkaného zariadenia:
| Cena za zákazku v EUR bez DPH | DPH | Cena za zákazku v EUR s DPH
Výbava pre presné poľnohospodárstvo
Cenovú ponuku predkladá:
Obchodný názov:
sídlo:
IČO:
štatutárny zástupca:
kontakt:
Miesto a dátum vystavenia cenovej ponuky:
Podpis a pečiatka: