## Kr
2012 |  | Hárok obsahuje: |  | 1) Súhrnný list stavby |  |  |  | 2) Rekapitulácia objektov | [7 empty] | 2.0 |  | False | False
| optimalizované pre tlač zostáv vo formáte A4 - na výšku | [12 empty] | >> skryté stĺpce << |  |  | 0,01 | 20
[17 empty] | 0,01 | 20
| Krycí list rozpočtu | [13 empty] | v --- nižšie sa nachádzajú doplnkové a pomocné údaje k zostavám --- v |  | 0,001
0,01
|  | Stavba: |  | Drienov OOPZ - rekonštrukcia a prístavba objektu | [12 empty] | 0,01
|  | Objekt: | [10 empty] | Dátum |  |  |  | 0,01
0,01
0,01
|  | Objednávateľ: |  | Ministerstvo vnútra SR | [6 empty] | IČO: |  | 151866 |  |  |  | 0,01
[11 empty] | IČO DPH: | [5 empty] | 0,01
0,01
|  | Zhotoviteľ: | [8 empty] | IČO: |  | 30291666 |  |  |  | 0,01
[11 empty] | IČO DPH: | [5 empty] | 0,01
False
False
True
0,01
0,01
Celkové rozpočtové náklady
Ostatné náklady zo súhrnného listu
Cena bez DPH
|  | DPH | základná |  | 20% |  | z
|  |  | znížená |  | 20% |  | z
|  |  | zákl. prenesená |  | 20% |  | z | #REF!
|  |  | zníž. prenesená |  | 20% |  | z | #REF!
|  |  | nulová |  | 0% |  | z | #REF!
|  | Cena s DPH |  |  |  |  | v |  | EUR
|  | Projektant | [7 empty] | Spracovateľ
|  | Dátum a podpis: |  |  |  | Pečiatka |  |  |  | Dátum a podpis: |  | Pečiatka
|  | Objednávateľ | [7 empty] | Zhotoviteľ
|  | Dátum a podpis: |  |  |  | Pečiatka |  |  |  | Dátum a podpis: |  | Pečiatka

## rek
stavba: "Drienov OOPZ - rekonštrukcia a prístavba objektu"
Rekapitulácia
objekt | časť | cena bez DPH | DPH 20% | cena s DPH
SO 01 OOPZ | ASR - rekonštrukcia
ASR - prístavba
Schodišťová plošina
ELI
MaR, PRS
SLP
ZTI
UK
SO 01 OOPZ | spolu
SO 02 Smetník OH
SO 03 Spevnené plochy, TaSÚ
SO 03a Dočasné a trvalé dopr. značenie
SO 04 Oplotenie
SO 05 Rekonštr. NN prípojky pre OOPZ
SO 06 Plynofikácia
SO 07 Vodovodná prípojka
SO 08 ZTI-vonkajšia kanalizácia
SO 09 Asanácia garáží
celkom

## SO 01 asr-rek. kl
KRYCÍ LIST ROZPOČTU
| Názov stavby |  | Drienov OOPZ -Rekonštrukcia a prístavba objektu | [8 empty] | JKSO
| Kód stavby |  | 1701un
| Názov objektu |  | SO 01 OO PZ - rekonštrukcia | [8 empty] | EČO
| Kód objektu |  | 1
| Názov časti |  | ASR - Architektonické a stavebné riešenie | [8 empty] | Miesto
Kód časti
Názov podčasti
Kód podčasti
[12 empty] | IČO | DIČ
Objednávateľ
Projektant
Zhotoviteľ
|  |  | Rozpočet číslo | Spracoval | [7 empty] | Dňa
Merné a účelové jednotky
Počet |  |  | Náklady / 1 m.j. | Počet |  |  | Náklady / 1 m.j. |  | Počet |  |  |  | Náklady / 1 m.j.
|  |  | Rozpočtové náklady v |  |  |  | EUR
A |  | Základné rozp. náklady |  | B |  | Doplnkové náklady |  |  | C |  | Vedľajšie rozpočtové náklady
1 |  |  |  | 8 | Práca nadčas |  |  |  | 13 | Zariadenie staveniska |  |  | 20 | %
2 |  |  |  | 9 | Bez pevnej podl. |  |  |  | 14 | Mimostav. doprava |  |  | 20 | %
3 |  |  |  | 10 | Kultúrna pamiatka |  |  |  | 15 | Územné vplyvy |  |  | 20 | %
4 |  |  |  | 11 |  |  |  |  | 16 | Prevádzkové vplyvy |  |  | 20 | %
5 | [8 empty] | 17 | Ostatné |  |  | 20 | %
6 | [8 empty] | 18 | VRN z rozpočtu
7 | ZRN (r. 1-6) |  | 0 | 12 | DN (r. 8-11) |  |  |  | 19 | VRN (r. 13-18)
20 | HZS |  | 0 | 21 | Kompl. činnosť |  |  | 20 | 22 | Ostatné náklady
Projektant | [8 empty] | D |  | Celkové náklady
[9 empty] | 23 | Súčet 7, 12, 19-22
Dátum a podpis |  |  |  | Pečiatka |  |  |  |  | 24 | 20 | % |  | DPH
Objednávateľ | [8 empty] | 25 | 20 | % |  | DPH
[9 empty] | 26 | Cena s DPH (r. 23-25)
Dátum a popis |  |  |  | Pečiatka |  |  |  |  | E |  | Prípočty a odpočty
Zhotoviteľ | [8 empty] | 27 | Dodávky objednávateľa
[9 empty] | 28 | Kĺzavá doložka
Dátum a podpis |  |  |  | Pečiatka |  |  |  |  | 29 | Zvýhodnenie + -

## SO 01 asr-rek. rekapitulácia
REKAPITULÁCIA
Stavba: | Drienov OOPZ -Rekonštrukcia a prístavba objektu
Objekt: | SO 01 OO PZ - rekonštrukcia
Časť: | ASR - Architektonické a stavebné riešenie
Kód | Popis | Cena celkom | Hmotnosť celkom | Suť celkom
1 | 2 | 3 | 4 | 5
HSV | Práce a dodávky HSV |  | 144.7377 | 104.5092
1 | Zemné práce |  | 22.756 | 0
2 | Zakladanie |  | 6.5172 | 0
3 | Zvislé a kompletné konštrukcie |  | 32.6209 | 0
4 | Vodorovné konštrukcie |  | 18.4697 | 0
6 | Úpravy povrchov, podlahy, osadenie |  | 40.1268 | 0
9 | Ostatné konštrukcie a práce-búranie |  | 24.2471 | 104.5092
99 | Presun hmôt HSV |  | 0 | 0
PSV | Práce a dodávky PSV |  | 18.0516 | 9.9682
711 | Izolácie proti vode a vlhkosti |  | 0.34639 | 0
712 | Izolácie striech |  | 0.025568 | 0
713 | Izolácie tepelné |  | 2.2436 | 0
762 | Konštrukcie tesárske |  | 6.8063 | 9.0608
763 | Konštrukcie - drevostavby |  | 0.92581 | 0
764 | Konštrukcie klampiarske |  | 1.4449 | 0.78802
766 | Konštrukcie stolárske |  | 1.704 | 0
767 | Konštrukcie doplnkové kovové |  | 0.77149 | 0
769 | Montáž vzduchotechnických zariadení |  | 0.0003636 | 0
771 | Podlahy z dlaždíc |  | 1.7742 | 0
776 | Podlahy povlakové |  | 0.55877 | 0.1194
781 | Dokončovacie práce a obklady |  | 1.0059 | 0
783 | Dokončovacie práce - nátery |  | 0.1466 | 0
784 | Dokončovacie práce - maľby |  | 0.29775 | 0
| Celkom |  | 162.7893 | 114.4774

## SO 01 asr-rek. rozpocet
ROZPOČET/ výkaz výmer
Stavba: |  | Drienov OOPZ -Rekonštrukcia a prístavba objektu
Objekt: |  | SO 01 OO PZ - rekonštrukcia
Časť: |  | ASR - Architektonické a stavebné riešenie
P.Č. | TV | KCN | Kód položky | Popis | MJ | Množstvo celkom | Cena jednotková | Cena celkom | Hmotnosť | Hmotnosť celkom | Hmotnosť sute | Hmotnosť sute celkom | Sadzba DPH | Typ položky | Úroveň | Dodávateľ
1 | 2 | 3 | 4 | 5 | 6 | 7 | 8 | 9 |  |  |  |  | 10 | 11 | 12 | 11
| D |  | HSV | Práce a dodávky HSV | [5 empty] | 144.7377 |  | 104.5092 |  |  | 0
| D |  | 1 | Zemné práce | [5 empty] | 22.756 |  | 0 |  |  | 1
1 | K | 001 | 122201101 | Odkopávka a prekopávka nezapažená v hornine 3, do 100 m3 | m3 | 12.642 |  |  | 0 | 0 | 0 | 0 | 20 | 4 | 2
2 | K | 001 | 122201109 | Odkopávky a prekopávky nezapažené. Príplatok k cenám za lepivosť horniny 3 | m3 | 4.214 |  |  | 0 | 0 | 0 | 0 | 20 | 4 | 2
3 | K | 001 | 132201101 | Výkop ryhy do šírky 600 mm v horn.3 do 100 m3 | m3 | 3.612 |  |  | 0 | 0 | 0 | 0 | 20 | 4 | 2
4 | K | 001 | 132201109 | Príplatok k cene za lepivosť pri hĺbení rýh šírky do 600 mm zapažených i nezapažených s urovnaním dna v hornine 3 | m3 | 1.084 |  |  | 0 | 0 | 0 | 0 | 20 | 4 | 2
5 | K | 001 | 139711101 | Výkop v uzavretých priestoroch s naložením výkopu na dopravný prostriedok v hornine 1 až 4 | m3 | 0.81 |  |  | 0 | 0 | 0 | 0 | 20 | 4 | 2
6 | K | 001 | 161101101 | Zvislé premiestnenie výkopku z horni tr.1-4 | m3 | 17.064 |  |  | 0 | 0 | 0 | 0 | 20 | 4 | 2
7 | K | 001 | 162201102 | Vodorovné premiestnenie výkopku z horniny 1-4 nad 20-50m | m3 | 17.064 |  |  | 0 | 0 | 0 | 0 | 20 | 4 | 2
8 | K | 001 | 167101101 | Nakladanie neuľahnutého výkopku z hornín tr.1-4 do 100 m3 | m3 | 17.064 |  |  | 0 | 0 | 0 | 0 | 20 | 4 | 2
9 | K | 001 | 171101101 | Uloženie sypaniny do násypu súdržnej horniny | m3 | 1.71 |  |  | 0 | 0 | 0 | 0 | 20 | 4 | 2
10 | K | 001 | 171201201 | Uloženie sypaniny na skládky do 100 m3 | m3 | 17.064 |  |  | 0 | 0 | 0 | 0 | 20 | 4 | 2
11 | K | 001 | 174101001 | Zásyp sypaninou so zhutnením jám, šachiet, rýh, zárezov alebo okolo objektov do 100 m3 | m3 | 12.642 |  |  | 0 | 0 | 0 | 0 | 20 | 4 | 2
12 | M | MAT | 5834355200 | Kamenivo drvené hrubé frakcia 16-32 | t | 22.756 |  |  | 1 | 22.756 | 0 | 0 | 20 | 8 | 2
| D |  | 2 | Zakladanie | [5 empty] | 6.5172 |  | 0 |  |  | 1
13 | K | 001 | 215901101 | Zhutnenie podložia z rastlej horniny 1 až 4 pod násypy | m2 | 14.49 |  |  | 0 | 0 | 0 | 0 | 20 | 4 | 2
14 | K | 005 | 216904112 | Očistenie plôch tlakovou vodou L stien akéhokoľvek muriva | m2 | 46.4 |  |  | 4e-05 | 0.001856 | 0 | 0 | 20 | 4 | 2
15 | K | 011 | 274313521 | Betón základových pásov, prostý tr. C 12/15 | m3 | 2.908 |  |  | 2.2354 | 6.5006 | 0 | 0 | 20 | 4 | 2
16 | K | 011 | 274351217 | Debnenie stien základových pásov, zhotovenie-tradičné | m2 | 3.612 |  |  | 0.00407 | 0.014701 | 0 | 0 | 20 | 4 | 2
17 | K | 011 | 274351218 | Debnenie stien základových pásov, odstránenie-tradičné | m2 | 3.612 |  |  | 0 | 0 | 0 | 0 | 20 | 4 | 2
| D |  | 3 | Zvislé a kompletné konštrukcie | [5 empty] | 32.6209 |  | 0 |  |  | 1
18 | K | 014 | 310239211 | Zamurovanie otvoru s plochou nad 1 do 4m2 v murive nadzákladného akýmikoľvek tehlami na maltu vápennocementovú | m3 | 4.365 |  |  | 1.872 | 8.1711 | 0 | 0 | 20 | 4 | 2
19 | K | 011 | 311271303 | Murivo nosné deb.tvarnic s betónovou výplňou hr. 300 mm | m3 | 4.635 |  |  | 2.1171 | 9.8127 | 0 | 0 | 20 | 4 | 2
20 | K | 011 | 311272124 | Murivo nosné z tvárnic porobeton hr.300 mm | m3 | 3.699 |  |  | 0.91817 | 3.3963 | 0 | 0 | 20 | 4 | 2
21 | K | 011 | 311361825 | Výstuž pre murivo nosné s betónovou výplňou z ocele 10505 | t | 0.139 |  |  | 1.002 | 0.13928 | 0 | 0 | 20 | 4 | 2
22 | K | 014 | 314232521 | Murivo komínov z tehál prierezu 150x150mm MC 100 z tehál pálených plných | m3 | 1.48 |  |  | 1.8348 | 2.7155 | 0 | 0 | 20 | 4 | 2
23 | K | 011 | 316381216 | Krycie dosky komínov a ventilácií z bet. C 16/20, s debnením,výstužou a poterom, s presahom, hr. nad 80 do 100 mm | m2 | 0.91 |  |  | 0.24985 | 0.22736 | 0 | 0 | 20 | 4 | 2
24 | K | 011 | 3171621000 | preklad prefa D+M | m | 3.98 |  |  | 0.01488 | 0.059222 | 0 | 0 | 20 | 4 | 2
25 | K | 014 | 317944311 | Valcované nosníky dodatočne osadzované do pripravených otvorov bez zamurovania hláv do č.12 | t | 0.36 |  |  | 1.09 | 0.3924 | 0 | 0 | 20 | 4 | 2
26 | K | 014 | 319201311 | Vyrovnanie nerovného povrchu bez odsekania tehál hr.do 30 mm | m2 | 32.56 |  |  | 0.02906 | 0.94619 | 0 | 0 | 20 | 4 | 2
27 | K | 011 | 342272102 | Priečky z tvárnic porobeton hr. 100 mm | m2 | 40.038 |  |  | 0.07003 | 2.8039 | 0 | 0 | 20 | 4 | 2
28 | K | 011 | 342272104 | Priečky z tvárnic porobeton hr. 150 mm | m2 | 24.028 |  |  | 0.10484 | 2.5191 | 0 | 0 | 20 | 4 | 2
29 | K | 011 | 386381120 | Nádržka v kotolni zo železobetónu vodostav c 20/25 vr.výstuže debnenia 600x600x800xmm odk.ZJ | ks | 1 |  |  | 1.4379 | 1.4379 | 0 | 0 | 20 | 4 | 2
| D |  | 4 | Vodorovné konštrukcie | [5 empty] | 18.4697 |  | 0 |  |  | 1
30 | K | 011 | 411321314 | Betón stropov doskových a trámových, železový tr. C 20/25 | m3 | 1.654 |  |  | 2.297 | 3.7993 | 0 | 0 | 20 | 4 | 2
31 | K | 011 | 411351101 | Debnenie stropov doskových zhotovenie-dielce | m2 | 10.281 |  |  | 0.00113 | 0.011618 | 0 | 0 | 20 | 4 | 2
32 | K | 011 | 411351102 | Debnenie stropov doskových odstránenie-dielce | m2 | 10.281 |  |  | 0 | 0 | 0 | 0 | 20 | 4 | 2
33 | K | 011 | 411354173 | Podporná konštrukcia stropov výšky do 4 m pre zaťaženie do 12 kPa zhotovenie | m2 | 8.518 |  |  | 0.00387 | 0.032965 | 0 | 0 | 20 | 4 | 2
34 | K | 011 | 411354174 | Podporná konštrukcia stropov výšky do 4 m pre zaťaženie do 12 kPa odstránenie | m2 | 8.518 |  |  | 0 | 0 | 0 | 0 | 20 | 4 | 2
35 | K | 011 | 411361821 | Výstuž stropov doskových, trámových, vložkových,konzolových alebo balkónových, 10505 | t | 0.087 |  |  | 1.0163 | 0.088417 | 0 | 0 | 20 | 4 | 2
36 | K | 011 | 417321212 | Betón stužujúcich pásov a vencov železový tr. C 12/15 | m3 | 0.949 |  |  | 2.2053 | 2.0929 | 0 | 0 | 20 | 4 | 2
37 | K | 011 | 417321414 | Betón stužujúcich pásov a vencov železový tr. C 20/25 | m3 | 3.243 |  |  | 2.297 | 7.4491 | 0 | 0 | 20 | 4 | 2
38 | K | 011 | 417351115 | Debnenie bočníc stužujúcich pásov a vencov vrátane vzpier zhotovenie | m2 | 25.932 |  |  | 0.00341 | 0.088428 | 0 | 0 | 20 | 4 | 2
39 | K | 011 | 417351116 | Debnenie bočníc stužujúcich pásov a vencov vrátane vzpier odstránenie | m2 | 25.932 |  |  | 0 | 0 | 0 | 0 | 20 | 4 | 2
40 | K | 011 | 417361821 | Výstuž stužujúcich pásov a vencov z betonárskej ocele 10505 | t | 0.297 |  |  | 1.0166 | 0.30193 | 0 | 0 | 20 | 4 | 2
41 | K | 011 | 417391151 | Montáž obkladu betónových konštrukcií vykonaný súčasne s betónovaním extrudovaným polystyrénom | m2 | 14.729 |  |  | 0.00015 | 0.0022094 | 0 | 0 | 20 | 4 | 2
42 | M | MAT | 2837650030 | extrudovaný polystyrén - XPS hrúbka 50 mm | m2 | 15.465 |  |  | 0.0015 | 0.023197 | 0 | 0 | 20 | 8 | 2
43 | K | 011 | 430321315 | Schodiskové konštrukcie, betón železový tr. C 20/25 | m3 | 1.967 |  |  | 2.2406 | 4.4072 | 0 | 0 | 20 | 4 | 2
44 | K | 011 | 430361821 | Výstuž schodiskových konštrukcií z betonárskej ocele 10505 | t | 0.071 |  |  | 1.0166 | 0.072175 | 0 | 0 | 20 | 4 | 2
45 | K | 011 | 431351121 | Debnenie do 4 m výšky - podest a podstupňových dosiek pôdorysne priamočiarych zhotovenie | m2 | 7.837 |  |  | 0.00846 | 0.066301 | 0 | 0 | 20 | 4 | 2
46 | K | 011 | 431351122 | Debnenie do 4 m výšky - podest a podstupňových dosiek pôdorysne priamočiarych odstránenie | m2 | 7.837 |  |  | 0 | 0 | 0 | 0 | 20 | 4 | 2
47 | K | 011 | 434351141 | Debnenie stupňov na podstupňovej doske alebo na teréne pôdorysne priamočiarych zhotovenie | m2 | 7.907 |  |  | 0.00431 | 0.034079 | 0 | 0 | 20 | 4 | 2
48 | K | 011 | 434351142 | Debnenie stupňov na podstupňovej doske alebo na teréne pôdorysne priamočiarych odstránenie | m2 | 7.907 |  |  | 0 | 0 | 0 | 0 | 20 | 4 | 2
| D |  | 6 | Úpravy povrchov, podlahy, osadenie | [5 empty] | 40.1268 |  | 0 |  |  | 1
49 | K | 014 | 611421231 | Oprava vnútorných vápenných omietok stropov železobetónových rovných tvárnicových a klenieb, opravovaná plocha nad 5 do 10 %,štuková | m2 | 124.66 |  |  | 0.00417 | 0.51983 | 0 | 0 | 20 | 4 | 2
50 | K | 014 | 612421431 | Oprava vnútorných vápenných omietok stien, v množstve opravenej plochy nad 30 do 50 % štukových | m2 | 352.95 |  |  | 0.01899 | 6.7025 | 0 | 0 | 20 | 4 | 2
51 | K | 005 | 612462401 | Vnútorná sanačná omietka stien Sanova prednástrek, krytie 50% | m2 | 46.4 |  |  | 0.00525 | 0.2436 | 0 | 0 | 20 | 4 | 2
52 | K | 005 | 612462431 | Vnútorná sanačná omietka stien jadrova omietka hr. 20 mm | m2 | 46.4 |  |  | 0.0336 | 1.559 | 0 | 0 | 20 | 4 | 2
53 | K | 005 | 612462441 | Vnútorná sanačná omietka stien jemná omietka, hr. 3 mm | m2 | 46.4 |  |  | 0.00472 | 0.21901 | 0 | 0 | 20 | 4 | 2
54 | K | 011 | 612465110 | Príprava vnútorného podkladu stien Prednástrek | m2 | 313.926 |  |  | 0.00735 | 2.3074 | 0 | 0 | 20 | 4 | 2
55 | K | 011 | 612473182 | Vnútorná omietka vápennocement. zo suchých zmesí i v schodisku, muriva druhu, štuková | m2 | 313.926 |  |  | 0.03497 | 10.978 | 0 | 0 | 20 | 4 | 2
56 | K | 011 | 612481119 | Potiahnutie vnútorných stien sklotextílnou mriežkou s celoplošným prilepením | m2 | 137.451 |  |  | 0.00416 | 0.5718 | 0 | 0 | 20 | 4 | 2
57 | K | 011 | 622464233 | Vonkajšia omietka stien tenkovrstvová silikónová, škrabaná, hr. 3 mm | m2 | 305.673 |  |  | 0.0043 | 1.3144 | 0 | 0 | 20 | 4 | 2
58 | K | 011 | 622464310 | Vonkajšia omietka stien mozaiková | m2 | 31.955 |  |  | 0.0059 | 0.18853 | 0 | 0 | 20 | 4 | 2
59 | K | 011 | 622481119 | Potiahnutie vonkajších stien sklotextílnou mriežkou s celoplošným prilepením | m2 | 56.04 |  |  | 0.00416 | 0.23313 | 0 | 0 | 20 | 4 | 2
60 | K | 011 | 625250156 | Doteplenie konštrukcie hr. 100 mm, systém XPS vr.líšt | m2 | 38 |  |  | 0.01578 | 0.59964 | 0 | 0 | 20 | 4 | 2
61 | K | 011 | 625251273 | Kontaktný zatepľovací systém ostenia hr. 30 mm - štandardné riešenie EPS-F)vr.líšt | m2 | 17.45 |  |  | 0.0106 | 0.18497 | 0 | 0 | 20 | 4 | 2
62 | K | 011 | 625251359 | Kontaktný zatepľovací systém hr. 150 mm - minerálne riešenie,vr.líšt | m2 | 177.41 |  |  | 0.0337 | 5.9787 | 0 | 0 | 20 | 4 | 2
63 | K | 011 | 625251402 | Kontaktný zatepľovací systém hr. 50 mm - riešenie pre sokel (XPS) vr.líšt | m2 | 11.03 |  |  | 0.01073 | 0.11835 | 0 | 0 | 20 | 4 | 2
64 | K | 011 | 625251406 | Kontaktný zatepľovací systém hr. 120 mm - riešenie pre sokel (XPS) vr.líšt | m2 | 18.6 |  |  | 0.01306 | 0.24292 | 0 | 0 | 20 | 4 | 2
65 | K | 011 | 625251596 | Kontaktný zatepľovací systém hr. 100 mm - minerálne riešenie, vr.líšt | m2 | 3.286 |  |  | 0.0276 | 0.090694 | 0 | 0 | 20 | 4 | 2
66 | K | 014 | 631311131 | Doplnenie existujúcich mazanín prostým betónom bez poteru o ploche do 1 m2 a hr.do 240 mm | m3 | 0.096 |  |  | 2.0953 | 0.20114 | 0 | 0 | 20 | 4 | 2
67 | K | 011 | 631571003 | Násyp zo štrkopiesku 0-32 (pre spevnenie podkladu) | m3 | 0.722 |  |  | 1.837 | 1.3263 | 0 | 0 | 20 | 4 | 2
68 | K | 011 | 632451052 | Poter pieskovocementový hr. cez 10 do 20 mm | m2 | 3.06 |  |  | 0.03978 | 0.12173 | 0 | 0 | 20 | 4 | 2
69 | K | 011 | 632451054 | Poter pieskovocementový hr. nad 30 do 40 mm | m2 | 44.192 |  |  | 0.07956 | 3.5159 | 0 | 0 | 20 | 4 | 2
70 | K | 011 | 632477006 | samonivelizačná stierka | m2 | 103.84 |  |  | 0.0046 | 0.47766 | 0 | 0 | 20 | 4 | 2
71 | K | 011 | 637121111 | okapový chodnik zo štrku hr.150 mm | m2 | 7.24 |  |  | 0.2835 | 2.0525 | 0 | 0 | 20 | 4 | 2
72 | K | 760 | 642942111 | Osadenie oceľovej dverovej zárubne alebo rámu, plochy otvoru do 2,5 m2 | ks | 12 |  |  | 0.0175 | 0.21 | 0 | 0 | 20 | 4 | 2
73 | M | MAT | 5533300300 | Zárubňa oceľová 800x1970 CgU pre požiarne jednokrídlové dvere | ks | 1 |  |  | 0.015 | 0.015 | 0 | 0 | 20 | 8 | 2
74 | M | MAT | 5533198100 | Zárubňa oceľová CgU 60x197 | ks | 4 |  |  | 0.0137 | 0.0548 | 0 | 0 | 20 | 8 | 2
75 | M | MAT | 5533198300 | Zárubňa oceľová CgU 70x197 | ks | 3 |  |  | 0.014 | 0.042 | 0 | 0 | 20 | 8 | 2
76 | M | MAT | 5533198500 | Zárubňa oceľová CgU 80x197 | ks | 4 |  |  | 0.0143 | 0.0572 | 0 | 0 | 20 | 8 | 2
| D |  | 9 | Ostatné konštrukcie a práce-búranie | [5 empty] | 24.2471 |  | 104.5092 |  |  | 1
77 | K | 221 | 917762111 | Osadenie chodník. obrubníka betónového ležatého do lôžka z betónu prosteho tr. C 12/15 s bočnou oporou | m | 18.1 |  |  | 0.16401 | 2.9686 | 0 | 0 | 20 | 4 | 2
78 | M | MAT | 5922902941 | obrubník betónový 100 | ks | 19 |  |  | 0.022 | 0.418 | 0 | 0 | 20 | 8 | 2
79 | K | 221 | 918101111 | Lôžko pod obrubníky, krajníky alebo obruby z dlažob. kociek z betónu prostého tr. C 12/15 | m3 | 2.172 |  |  | 2.2011 | 4.7808 | 0 | 0 | 20 | 4 | 2
80 | K | 011 | 931971111 | Vložky do dilatačných škár zvislé, z lepenky jednoduchej | m2 | 2.184 |  |  | 0.00248 | 0.0054163 | 0 | 0 | 20 | 4 | 2
81 | K | 003 | 941941041 | Montáž lešenia ľahkého pracovného radového s podlahami šírky nad 1,00 do 1,20 m, výšky do 10 m | m2 | 304.484 |  |  | 0.02572 | 7.8313 | 0 | 0 | 20 | 4 | 2
82 | K | 003 | 941941291 | Príplatok za prvý a každý ďalší i začatý mesiac použitia lešenia ľahkého pracovného radového s podlahami šírky nad 1,00 do 1,20 m, výšky do 10 m | m2 | 608.968 |  |  | 0 | 0 | 0 | 0 | 20 | 4 | 2
83 | K | 003 | 941941841 | Demontáž lešenia ľahkého pracovného radového s podlahami šírky nad 1,00 do 1,20 m, výšky do 10 m | m2 | 304.484 |  |  | 0.02572 | 7.8313 | 0 | 0 | 20 | 4 | 2
84 | K | 003 | 941955002 | Lešenie ľahké pracovné pomocné s výškou lešeňovej podlahy nad 1,20 do 1,90 m | m2 | 208.96 |  |  | 0.00192 | 0.4012 | 0 | 0 | 20 | 4 | 2
85 | K | 011 | 952901111 | Vyčistenie budov pri výške podlaží do 4m | m2 | 208.96 |  |  | 5e-05 | 0.010448 | 0 | 0 | 20 | 4 | 2
86 | K | 013 | 962031132 | Búranie priečok z tehál pálených, plných alebo dutých hr. do 150 mm, -0,19600t | m2 | 33.641 |  |  | 0 | 0 | 0.196 | 6.5936 | 20 | 4 | 2
87 | K | 013 | 962032231 | Búranie muriva nadzákladového z tehál pálených, vápenopieskových,cementových na maltu, -1,90500t | m3 | 21.383 |  |  | 0 | 0 | 1.905 | 40.7346 | 20 | 4 | 2
88 | K | 013 | 962032631 | Búranie komínov. muriva z tehál nad strechou na akúkoľvek maltu x, -1,63300t | m3 | 0.74 |  |  | 0 | 0 | 1.633 | 1.2084 | 20 | 4 | 2
89 | K | 013 | 962052211 | Búranie muriva železobetonového nadzákladného, -2,40000t | m3 | 0.852 |  |  | 0 | 0 | 2.4 | 2.0448 | 20 | 4 | 2
90 | K | 013 | 962081141 | Búranie muriva priečok zo sklenených tvárnic, , -0,08200t | m2 | 4.2 |  |  | 0 | 0 | 0.082 | 0.3444 | 20 | 4 | 2
91 | K | 013 | 965043321 | Búranie podkladov pod dlažby, liatych dlažieb a mazanín,betón s poterom,teracom hr.do 100 mm, plochy do 1 m2 -2,20000t | m3 | 0.226 |  |  | 0 | 0 | 2.2 | 0.4972 | 20 | 4 | 2
92 | K | 013 | 965043341 | Búranie podkladov pod dlažby, liatych dlažieb a mazanín,betón s poterom,teracom hr.do 100 mm, plochy nad 4 m2 -2,20000t | m3 | 1.404 |  |  | 0 | 0 | 2.2 | 3.0888 | 20 | 4 | 2
93 | K | 013 | 965081712 | Búranie dlažieb, bez podklad. lôžka z xylolit., alebo keramických dlaždíc -0,02000t | m2 | 22.375 |  |  | 0 | 0 | 0.02 | 0.4475 | 20 | 4 | 2
94 | K | 013 | 965082920 | Odstránenie násypu pod podlahami alebo na strechách, hr.do 100 mm, -1,40000t | m3 | 4.075 |  |  | 0 | 0 | 1.4 | 5.705 | 20 | 4 | 2
95 | K | 013 | 967031132 | Prikresanie rovných ostení, bez odstupu, po hrubomvybúraní otvorov, v murive tehl. na maltu, -0,05700t | m2 | 47.909 |  |  | 0 | 0 | 0.057 | 2.7308 | 20 | 4 | 2
96 | K | 760 | 968061112 | Vyvesenie dreveného okenného krídla do suti plochy -0,01200t | ks | 27 |  |  | 0 | 0 | 0.012 | 0.324 | 20 | 4 | 2
97 | K | 760 | 968061125 | Vyvesenie dreveného dverného krídla do suti plochy -0,02400t | ks | 19 |  |  | 0 | 0 | 0.024 | 0.456 | 20 | 4 | 2
98 | K | 760 | 968062355 | Vybúranie drevených rámov okien dvojitých alebo zdvojených -0,06200t | m2 | 20.648 |  |  | 0 | 0 | 0.062 | 1.2802 | 20 | 4 | 2
99 | K | 013 | 968062745 | Vybúranie drevených stien plných, zasklených alebo výkladných, -0,02400t | m2 | 6.639 |  |  | 0 | 0 | 0 | 0 | 20 | 4 | 2
100 | K | 760 | 968072455 | Vybúranie kovových dverových zárubní , -0,07600t | m2 | 17.336 |  |  | 0 | 0 | 0.076 | 1.3175 | 20 | 4 | 2
101 | K | 013 | 968072641 | Vybúranie kovových stien plných, zasklených alebo výkladných, -0,02500t | m2 | 8.3 |  |  | 0 | 0 | 0 | 0 | 20 | 4 | 2
102 | K | 013 | 968072874 | Vybúranie mreží -0,00600t | m2 | 20.028 |  |  | 0 | 0 | 0.006 | 0.12017 | 20 | 4 | 2
103 | K | 013 | 971033251 | Vybúranie otvoru v murive tehl. plochy do 0, 0225 m2 hr.do 450 mm, -0,01200t | ks | 13 |  |  | 0 | 0 | 0.012 | 0.156 | 20 | 4 | 2
104 | K | 013 | 976071111 | Vybúranie kovových madiel a zábradlí, -0,03700t | m | 7.82 |  |  | 0 | 0 | 0.037 | 0.28934 | 20 | 4 | 2
105 | K | 013 | 976081110 | Vybúranie rebrika -0,00300t | m | 7.6 |  |  | 0 | 0 | 0.003 | 0.0228 | 20 | 4 | 2
106 | K | 013 | 978012191 | Otlčenie omietok stropov vnútorných rákosovaných vápenných alebo vápennocementových v rozsahu do 100 %, -0,05000t | m2 | 64.76 |  |  | 0 | 0 | 0.05 | 3.238 | 20 | 4 | 2
107 | K | 013 | 978013161 | Otlčenie omietok stien vnútorných vápenných alebo vápennocementových v rozsahu do 50 %, -0,02000t | m2 | 352.95 |  |  | 0 | 0 | 0.02 | 7.059 | 20 | 4 | 2
108 | K | 013 | 978013191 | Otlčenie omietok stien vnútorných vápenných alebo vápennocementových v rozsahu do 100 %, -0,04600t | m2 | 46.4 |  |  | 0 | 0 | 0.046 | 2.1344 | 20 | 4 | 2
109 | K | 013 | 978036191 | Otlčenie omietok šľachtených a pod., vonkajších brizolitových, v rozsahu do 100 %, -0,05000t | m2 | 241.922 |  |  | 0 | 0 | 0.05 | 12.0961 | 20 | 4 | 2
110 | K | 013 | 978059531 | Odsekanie a odobratie stien z obkladačiek vnútorných nad 2 m2, -0,06800t | m2 | 20.89 |  |  | 0 | 0 | 0.068 | 1.4205 | 20 | 4 | 2
111 | K | 013 | 978HZS01 | Ostané práce - odtránenie povodných prvkov na fasade/ rebrik, tabulky, konzolz.stožiar/ | hod | 100 |  |  | 0 | 0 | 0.112 | 11.2 | 20 | 4 | 2
112 | K | 013 | 979011111 | Zvislá doprava sutiny a vybúraných hmôt za prvé podlažie nad alebo pod základným podlažím | t | 114.477 |  |  | 0 | 0 | 0 | 0 | 20 | 4 | 2
113 | K | 013 | 979011121 | Zvislá doprava sutiny a vybúraných hmôt za každé ďalšie podlažie | t | 114.477 |  |  | 0 | 0 | 0 | 0 | 20 | 4 | 2
114 | K | 013 | 979081111 | Odvoz sutiny a vybúraných hmôt na skládku do 1 km | t | 114.477 |  |  | 0 | 0 | 0 | 0 | 20 | 4 | 2
115 | K | 013 | 979081121 | Odvoz sutiny a vybúraných hmôt na skládku za každý ďalší 1 km | t | 1144.77 |  |  | 0 | 0 | 0 | 0 | 20 | 4 | 2
116 | K | 013 | 979082111 | Vnútrostavenisková doprava sutiny a vybúraných hmôt do 10 m | t | 114.477 |  |  | 0 | 0 | 0 | 0 | 20 | 4 | 2
117 | K | 013 | 979089612 | Poplatok za skladovanie - iné odpady zo stavieb a demolácií | t | 114.477 |  |  | 0 | 0 | 0 | 0 | 20 | 4 | 2
| D |  | 99 | Presun hmôt HSV | [5 empty] | 0 |  | 0 |  |  | 1
118 | K | 011 | 998011002 | Presun hmôt pre budovy (801, 803, 812), zvislá konštr. z tehál, tvárnic, z kovu výšky do 12 m | t | 143.805 |  |  | 0 | 0 | 0 | 0 | 20 | 4 | 2
| D |  | PSV | Práce a dodávky PSV | [5 empty] | 18.0516 |  | 9.9682 |  |  | 0
| D |  | 711 | Izolácie proti vode a vlhkosti | [5 empty] | 0.34639 |  | 0 |  |  | 1
119 | K | 711 | 711111001 | Zhotovenie izolácie proti zemnej vlhkosti vodorovná náterom penetračným za studena | m2 | 4.678 |  |  | 0 | 0 | 0 | 0 | 20 | 16 | 2
120 | K | 711 | 711112001 | Zhotovenie izolácie proti zemnej vlhkosti zvislá penetračným náterom za studena | m2 | 32.508 |  |  | 0 | 0 | 0 | 0 | 20 | 16 | 2
121 | M | MAT | 1116315000 | Lak asfaltový penetračný v sudoch | t | 0.01 |  |  | 1 | 0.01 | 0 | 0 | 20 | 32 | 2
122 | K | 711 | 711141559 | Zhotovenie izolácie proti zemnej vlhkosti a tlakovej vode vodorovná NAIP pritavením | m2 | 4.678 |  |  | 0.00054 | 0.0025261 | 0 | 0 | 20 | 16 | 2
123 | K | 711 | 711142559 | Zhotovenie izolácie proti zemnej vlhkosti a tlakovej vode zvislá NAIP pritavením | m2 | 32.508 |  |  | 0.00054 | 0.017554 | 0 | 0 | 20 | 16 | 2
124 | M | MAT | 6283221000 | Asfaltovaný pás pre spodné vrstvy hydroizolačných systémov | m2 | 44.389 |  |  | 0.00425 | 0.18865 | 0 | 0 | 20 | 32 | 2
125 | K | 711 | 711462301 | Pružná silikátová hydroizolácia proti povrchovej a podpovrchovej tlakovej vode hr. 2,5 mm na ploche vodorovnej | m2 | 11.36 |  |  | 0.00452 | 0.051347 | 0 | 0 | 20 | 16 | 2
126 | K | 711 | 711463301 | Pružná silikátová hydroizolácia proti povrchovej a podpovrchovej tlakovej vode hr. 2,5 mm na ploche zvislej | m2 | 9.859 |  |  | 0.00452 | 0.044563 | 0 | 0 | 20 | 16 | 2
127 | K | 711 | 711470121 | Izolácia - nopová folia D+M | m2 | 43.344 |  |  | 0.00047 | 0.020372 | 0 | 0 | 20 | 16 | 2
128 | K | 711 | 711491172 | Zhotovenie ochrannej vrstvy izolácie z textílie na ploche vodorovnej, pre izolácie proti zemnej vlhkosti, podpovrchovej a tlakovej vode | m2 | 10.836 |  |  | 0 | 0 | 0 | 0 | 20 | 16 | 2
129 | K | 711 | 711491272 | Zhotovenie ochrannej vrstvy izolácie z textílie na ploche zvislej, pre izolácie proti zemnej vlhkosti, podpovrchovej a tlakovej vode | m2 | 32.508 |  |  | 3e-05 | 0.00097524 | 0 | 0 | 20 | 16 | 2
130 | M | MAT | 6936654800 | Separačná, filtračná a spevňovacia geotextília 200 | m2 | 52.013 |  |  | 0.0002 | 0.010403 | 0 | 0 | 20 | 32 | 2
131 | K | 711 | 998711202 | Presun hmôt pre izoláciu proti vode v objektoch výšky nad 6 do 12 m | % |  |  |  | 0 | 0 | 0 | 0 | 20 | 16 | 2
| D |  | 712 | Izolácie striech | [5 empty] | 0.025568 |  | 0 |  |  | 1
132 | K | 711 | 712990050 | Položenie geotextílie vodorovne alebo zvislo na strechy šikmé od 10 do 30° | m2 | 121.754 |  |  | 0 | 0 | 0 | 0 | 20 | 16 | 2
133 | M | MAT | 6936654800 | Separačná, filtračná a spevňovacia geotextília 200 | m2 | 127.842 |  |  | 0.0002 | 0.025568 | 0 | 0 | 20 | 32 | 2
134 | K | 711 | 998712202 | Presun hmôt pre izoláciu povlakovej krytiny v objektoch výšky nad 6 do 12 m | % | 1.213 |  |  | 0 | 0 | 0 | 0 | 20 | 16 | 2
| D |  | 713 | Izolácie tepelné | [5 empty] | 2.2436 |  | 0 |  |  | 1
135 | K | 713 | 713111121 | Montáž tepelnej izolácie stropov rovných minerálnou vlnou, | m2 | 157.228 |  |  | 0.0003 | 0.047168 | 0 | 0 | 20 | 16 | 2
136 | M | MAT | 6314150330 | Tepelná izolácia minerálna izolácia - hr.200 mm | m2 | 165.089 |  |  | 0.012 | 1.9811 | 0 | 0 | 20 | 32 | 2
137 | K | 713 | 713111124 | Montáž tepelnej izolácie stropov rovných minerálnou vlnou , spodkom | m2 | 5.808 |  |  | 0.00013 | 0.00075504 | 0 | 0 | 20 | 16 | 2
138 | M | MAT | 6314150041 | Tepelná izolácia - minerálna izolácia hr.80 mm | m2 | 2.033 |  |  | 0.00864 | 0.017565 | 0 | 0 | 20 | 32 | 2
139 | M | MAT | 6314150021 | Tepelná izolácia minerálna izolácia hr.50 mm | m2 | 2.033 |  |  | 0.0108 | 0.021956 | 0 | 0 | 20 | 32 | 2
140 | M | MAT | 6314150081 | Tepelná izolácia minerálna izolácia hr.150 mm | m2 | 2.033 |  |  | 0.0108 | 0.021956 | 0 | 0 | 20 | 32 | 2
141 | K | 713 | 713122111 | Montáž tepelnej izolácie podláh polystyrénom, kladeným voľne v jednej vrstve | m2 | 2.06 |  |  | 0 | 0 | 0 | 0 | 20 | 16 | 2
142 | M | MAT | 2837650280 | extrudovaný polystyrén - XPS hrúbka 100 mm | m2 | 2.163 |  |  | 0.0033 | 0.0071379 | 0 | 0 | 20 | 32 | 2
143 | K | 713 | 713191122 | Izolácie tepelné, doplnky, podláh, stropov zvrchu,striech prekrytím pásom do výšky 100mm A500/H | m2 | 23.576 |  |  | 0.0016 | 0.037722 | 0 | 0 | 20 | 16 | 2
144 | K | 713 | 713191126 | Izolácie tepelné, doplnky, podláh PE folia D+M | m2 | 2.06 |  |  | 0.00151 | 0.0031106 | 0 | 0 | 20 | 16 | 2
145 | K | 713 | 713191127 | Izolácie tepelné, doplnky, stropov parozabrana AL D+M | m2 | 69.662 |  |  | 0.00151 | 0.10519 | 0 | 0 | 20 | 16 | 2
146 | K | 713 | 998713202 | Presun hmôt pre izolácie tepelné v objektoch výšky nad 6 m do 12 m | % | 34.865 |  |  | 0 | 0 | 0 | 0 | 20 | 16 | 2
| D |  | 762 | Konštrukcie tesárske | [5 empty] | 6.8063 |  | 9.0608 |  |  | 1
147 | K | 762 | 762331810 | Demontáž viazaných konštrukcií krovov, -0.01400t | m | 84.03 |  |  | 0 | 0 | 0.014 | 1.1764 | 20 | 16 | 2
148 | K | 762 | 762332120 | Montáž viazaných konštrukcií krovov striech z reziva priemernej plochy 120-224 cm2 | m | 378.5 |  |  | 0.00026 | 0.09841 | 0 | 0 | 20 | 16 | 2
149 | K | 762 | 762341002 | Montáž debnenia jednoduchých striech, na kontralaty drevotrieskovými OSB doskami | m2 | 121.754 |  |  | 0 | 0 | 0 | 0 | 20 | 16 | 2
150 | M | MAT | 6072627801 | Doska OSB hr.20 mm | m2 | 133.929 |  |  | 0.00968 | 1.2964 | 0 | 0 | 20 | 32 | 2
151 | K | 762 | 762341252 | Montáž kontralát | m | 162 |  |  | 0 | 0 | 0 | 0 | 20 | 16 | 2
152 | K | 762 | 762341811 | Demontáž debnenia striech z dosiek, -0.01600t | m2 | 84.03 |  |  | 0 | 0 | 0.016 | 1.3445 | 20 | 16 | 2
153 | K | 762 | 762352810 | Demontáž krovov tramov z hraneného reziva, -0.02200t | m2 | 87.079 |  |  | 0 | 0 | 0.022 | 1.9157 | 20 | 16 | 2
154 | K | 762 | 762395000 | Spojovacie prostriedky pre viazané konštrukcie krovov, debnenie a laťovanie, nadstrešné konštr., spádové kliny - svorky, dosky, klince, pásová oceľ, vruty | m3 | 11.118 |  |  | 0.0231 | 0.25683 | 0 | 0 | 20 | 16 | 2
155 | K | 762 | 762810026 | Záklop stropov z dosiek OSB hr.20 mm | m2 | 77.654 |  |  | 0.01083 | 0.84099 | 0 | 0 | 20 | 16 | 2
156 | M | MAT | 60510800 | dodávka reziva | m3 | 7.843 |  |  | 0.55 | 4.3136 | 0 | 0 | 20 | 32 | 2
157 | K | 762 | 762811811 | Demontáž záklopov stropov vrchných, zapustených z hrubých dosiek -0.01400t | m2 | 81.5 |  |  | 0 | 0 | 0.014 | 1.141 | 20 | 16 | 2
158 | K | 762 | 762841812 | Demont.podbíjania obkladov stropov a striech, z dosiek hr. do 35 mm s omietkou, -0.04000t | m2 | 87.079 |  |  | 0 | 0 | 0.04 | 3.4832 | 20 | 16 | 2
159 | K | 762 | 998762202 | Presun hmôt pre konštrukcie tesárske v objektoch výšky do 12 m | % |  |  |  | 0 | 0 | 0 | 0 | 20 | 16 | 2
| D |  | 763 | Konštrukcie - drevostavby | [5 empty] | 0.92581 |  | 0 |  |  | 1
160 | K | 763 | 763132210 | SDK podhľad závesná kca profil montažný CD a nosný UD, protipožiarne dosky hr. 12,5 mm | m2 | 69.662 |  |  | 0.01329 | 0.92581 | 0 | 0 | 20 | 16 | 2
161 | K | 763 | 998763201 | Presun hmôt pre drevostavby v objektoch výšky do 12 m | % |  |  |  | 0 | 0 | 0 | 0 | 20 | 16 | 2
| D |  | 764 | Konštrukcie klampiarske | [5 empty] | 1.4449 |  | 0.78802 |  |  | 1
162 | K | 764 | 764312822 | Demontáž krytiny hladkej strešnej , -0,00751t | m2 | 84.03 |  |  | 0 | 0 | 0.00751 | 0.63107 | 20 | 16 | 2
163 | K | 764 | 764313001 | Oddeľovacia štruktúrovaná rohož s integrovanou poistnou hydroizoláciou pre krytiny z pozinkovaného farbeného plechu | m2 | 121.754 |  |  | 0.00047 | 0.057224 | 0 | 0 | 20 | 16 | 2
164 | K | 764 | 7643132PC | Krytiny z plechu povrch.uprav. falcovaný vr.kotv.spojovacích prvkov, všetkých doplnkov,sneh.zabran,str.okien a pod. D+M | m2 | 121.754 |  |  | 0.00911 | 1.1092 | 0 | 0 | 20 | 16 | 2
165 | K | 764 | 764339412 | Oplechovanie komína z plechu povrch.uprav. k8 | ks | 1 |  |  | 0.00702 | 0.00702 | 0 | 0 | 20 | 16 | 2
166 | K | 764 | 764345321 | Oplechovanie z plechu povrch.uprav vetrac.hlavic DN 110 k10 | ks | 1 |  |  | 0.00847 | 0.00847 | 0 | 0 | 20 | 16 | 2
167 | K | 764 | 764345341 | Oplechovanie z plechu povrch.uprav. vetracích hlavic DN 75 K 9 | ks | 2 |  |  | 0.00735 | 0.0147 | 0 | 0 | 20 | 16 | 2
168 | K | 764 | 764352423 | Žľaby z plechu povrch.uprav, pododkvapové polkruhové r.š. 250 mm vr.čiel ,hakov k4 | m | 7.4 |  |  | 0.00188 | 0.013912 | 0 | 0 | 20 | 16 | 2
169 | K | 764 | 764352427 | Žľaby z plechu povrch uprav, pododkvapové polkruhové r.š. 330 mm vr.čiel,hakov k1 | m | 20.1 |  |  | 0.00245 | 0.049245 | 0 | 0 | 20 | 16 | 2
170 | K | 764 | 764352810 | Demontáž žľabov pododkvapových polkruhových -0,00330t | m | 8.42 |  |  | 0 | 0 | 0.0033 | 0.027786 | 20 | 16 | 2
171 | K | 764 | 764359412 | Kotlík kónický z plechu povrch.uprav, pre rúry s priemerom od 100 do 125 mm K2,K5 | ks | 5 |  |  | 0.00158 | 0.0079 | 0 | 0 | 20 | 16 | 2
172 | K | 764 | 764359810 | Demontáž kotlíka kónického, -0,00110t | ks | 1 |  |  | 0 | 0 | 0.0011 | 0.0011 | 20 | 16 | 2
173 | K | 764 | 7644104500 | Oplechovanie parapetov z plechu povrch uprav , vrátane rohov | m | 10.96 |  |  | 0.00292 | 0.032003 | 0 | 0 | 20 | 16 | 2
174 | K | 764 | 764410850 | Demontáž oplechovania parapetov, -0,00135t | m | 17.17 |  |  | 0 | 0 | 0.00135 | 0.023179 | 20 | 16 | 2
175 | K | 764 | 764430420 | Oplechovanie muriva a atík z plechu povr ch.uprav , vrátane rohov r.š. 330 mm k7 | m | 9.3 |  |  | 0.00287 | 0.026691 | 0 | 0 | 20 | 16 | 2
176 | K | 764 | 764430470 | Oplechovanie z plechu povrch.uprav balkonov , vrátane rohov r.š. 330 mm k14 | m | 8.1 |  |  | 0.00287 | 0.023247 | 0 | 0 | 20 | 16 | 2
177 | K | 764 | 764430480 | Oplechovanie z plechu povrch.uprav rš.1200 markizy K15 | m | 2.7 |  |  | 0.00637 | 0.017199 | 0 | 0 | 20 | 16 | 2
178 | K | 764 | 764430840 | Demontáž oplechovania múrov,atika, balkonov -0,00230t | m | 36.52 |  |  | 0 | 0 | 0.0023 | 0.083996 | 20 | 16 | 2
179 | K | 764 | 7644544530 | Zvodové rúry z plechu povrch uprav , kruhové priemer 100 mm vratanie kolien,objímok k6 | m | 3.8 |  |  | 0.00202 | 0.007676 | 0 | 0 | 20 | 16 | 2
180 | K | 764 | 7644544540 | Zvodové rury z plechu povrch.uprav kruhové priemer 120 mm vr.kolien a objimok K3 | m | 28.4 |  |  | 0.00248 | 0.070432 | 0 | 0 | 20 | 16 | 2
181 | K | 764 | 764454802 | Demontáž odpadových rúr kruhových, s priemerom 120 mm, -0,00285t | m | 7.331 |  |  | 0 | 0 | 0.00285 | 0.020893 | 20 | 16 | 2
182 | K | 764 | 998764202 | Presun hmôt pre konštrukcie klampiarske v objektoch výšky nad 6 do 12 m | % |  |  |  | 0 | 0 | 0 | 0 | 20 | 16 | 2
| D |  | 766 | Konštrukcie stolárske | [5 empty] | 1.704 |  | 0 |  |  | 1
183 | K | 766 | 766421213 | Montáž obloženia podhľadov rovných | m2 | 20.976 |  |  | 3e-05 | 0.00062928 | 0 | 0 | 20 | 16 | 2
184 | K | 766 | 766427112 | Montáž obloženia podhľadov, podkladový rošt | m | 20.976 |  |  | 6e-05 | 0.0012586 | 0 | 0 | 20 | 16 | 2
185 | M | MAT | 6119167301 | Obloženie palubovka | m2 | 23.074 |  |  | 0.00735 | 0.16959 | 0 | 0 | 20 | 32 | 2
186 | M | MAT | 6119167302 | podkladný rošt | m2 | 23.074 |  |  | 0.00735 | 0.16959 | 0 | 0 | 20 | 32 | 2
187 | K | 760 | 766662112 | Montáž dverového krídla otočného jednokrídlového poldrážkového vrátane kovania | ks | 14 |  |  | 0 | 0 | 0 | 0 | 20 | 16 | 2
188 | M | MAT | 6116201801 | Dvere vnútorné DF roz. 80x197 cm vr.kovania | ks | 6 |  |  | 0.025 | 0.15 | 0 | 0 | 20 | 32 | 2
189 | M | MAT | 6116201802 | Dvere vnútorné DF roz. 70x197 cm vr.kovania | ks | 3 |  |  | 0.025 | 0.075 | 0 | 0 | 20 | 32 | 2
190 | M | MAT | 61162018023 | Dvere vnútorné DF roz.60x197 cm vr.kovania | ks | 4 |  |  | 0.025 | 0.1 | 0 | 0 | 20 | 32 | 2
191 | M | MAT | 6117201031 | Dvere protipožiarne EW 30 D3-C roz.80x197 cm vr.kovania | ks | 1 |  |  | 0.03 | 0.03 | 0 | 0 | 20 | 32 | 2
192 | M | MAT | 611000PL15 | Okno plastové OS1 roz.600x750 mm vr. vnut.parapetu a osadenia so sieťkou proti hmyzu | ks | 2 |  |  | 0.05484 | 0.10968 | 0 | 0 | 20 | 32 | 2
193 | M | MAT | 611000PL16 | Okno plastové OS1 roz.1200x750 mm vr. vnut.parapetu a osadenia so sieťkou proti hmyzu | ks | 2 |  |  | 0.05484 | 0.10968 | 0 | 0 | 20 | 32 | 2
194 | M | MAT | 611000PL21 | Okno plastové OS1 roz.1330x1450 mm vr. vnut.parapetu a osadenia | ks | 2 |  |  | 0.05484 | 0.10968 | 0 | 0 | 20 | 32 | 2
195 | M | MAT | 611000PL9 | Okno plastové OS1 roz.600x600 mm vr. vnut.parapetu a osadenia | ks | 4 |  |  | 0.05484 | 0.21936 | 0 | 0 | 20 | 32 | 2
196 | M | MAT | 611000PL10 | Okno plastové OS1 roz.900x600 mm vr. vnut.parapetu a osadenia | ks | 2 |  |  | 0.05484 | 0.10968 | 0 | 0 | 20 | 32 | 2
197 | M | MAT | 611000PL20 | Balkonové dvere plastové roz.870x2400 mm s osadenim | ks | 1 |  |  | 0.05484 | 0.05484 | 0 | 0 | 20 | 32 | 2
198 | M | MAT | 611000PL22 | Balkonové dvere plastové roz.700x2300 mm s osadenim | ks | 1 |  |  | 0.05484 | 0.05484 | 0 | 0 | 20 | 32 | 2
199 | M | MAT | 611000PL23 | Plastová stena celk.roz. 900x3000 mm vr.rohov.líšt a osadenia | ks | 1 |  |  | 0.05484 | 0.05484 | 0 | 0 | 20 | 32 | 2
204 | M | MAT | 611000PL6 | Plastová stena celk. roz.2100x2360 mm vr.zrkadlovej folies 2 kr.dv. s osadením | ks | 1 |  |  | 0.05484 | 0.05484 | 0 | 0 | 20 | 32 | 2
205 | M | MAT | 611000PL7 | Plastová stena celk. roz.900x2640 mm s 1 kr.dv.800x1970mm s osadením | ks | 1 |  |  | 0.05484 | 0.05484 | 0 | 0 | 20 | 32 | 2
206 | M | MAT | 611000PL78 | Plastová stena celk. roz.2050x1740 mm s okienkom 800x510 mm vr.parapetu s osadením | ks | 1 |  |  | 0.05484 | 0.05484 | 0 | 0 | 20 | 32 | 2
207 | K | 760 | 766695212 | Montáž prahu dverí, jednokrídlových | ks | 11 |  |  | 3e-05 | 0.00033 | 0 | 0 | 20 | 16 | 2
208 | M | MAT | 6118740100 | Prah bukový L=82 | ks | 7 |  |  | 0.0018 | 0.0126 | 0 | 0 | 20 | 32 | 2
209 | M | MAT | 6118738100 | Prah bukový L=72 | ks | 2 |  |  | 0.00158 | 0.00316 | 0 | 0 | 20 | 32 | 2
210 | M | MAT | 6118736100 | Prah bukový L=62 | ks | 2 |  |  | 0.00135 | 0.0027 | 0 | 0 | 20 | 32 | 2
211 | M | MAT | 61562050PC | Kuchynska linka dl.210 cm D+M | ks | 1 |  |  | 0.002 | 0.002 | 0 | 0 | 20 | 32 | 2
212 | K | 766 | 998766202 | Presun hmot pre konštrukcie stolárske v objektoch výšky nad 6 do 12 m | % |  |  |  | 0 | 0 | 0 | 0 | 20 | 16 | 2
| D |  | 767 | Konštrukcie doplnkové kovové | [5 empty] | 0.77149 |  | 0 |  |  | 1
213 | K | 767 | 7673400PC | Prestrešenie polycarb.dosky 5 komor.hr.16 mm opal vr.korv.spoj.a tesniacich prvkov D+M | m2 | 17.6 |  |  | 0 | 0 | 0 | 0 | 20 | 16 | 2
215 | K | 767 | 767995105 | Montáž ostatných atypických kovových stavebných doplnkových konštrukcií nad 50 do 100 kg | kg | 63.32 |  |  | 5e-05 | 0.003166 | 0 | 0 | 20 | 16 | 2
216 | M | MAT | 55300T1T2 | Oc.kotv.prvky krovu ozn.T1,T2 | kg | 63.32 |  |  | 0.00927 | 0.58698 | 0 | 0 | 20 | 32 | 2
217 | M | MAT | 55300PC1 | Oceľový rošt roz. 660x600 mm ram z L 30x2 ,výplň z pororoštu vr.povrchovej upravy D+M z1 | ks | 1 |  |  | 0.00927 | 0.00927 | 0 | 0 | 20 | 32 | 2
218 | M | MAT | 55381800z2 | Čistiace rohože kov.vanička vyplň pororošt roz 800x400 mm vr povrch upravy Z2 D+M | ks | 1 |  |  | 0.008 | 0.008 | 0 | 0 | 20 | 32 | 2
219 | M | MAT | 553000z11 | Zabradlie z oc.trubiek vr.kotv.a spoj.prvkov a povrch.upravy D+M z11 | m | 16.7 |  |  | 0.00927 | 0.15481 | 0 | 0 | 20 | 32 | 2
220 | M | MAT | 553000z16 | Oc mreže dvere roz.800x1970 mm vr.zarubne spoj. a kotv.prvkov, zamku a kovania s povrch.upravou D+M z16 | ks | 1 |  |  | 0.00927 | 0.00927 | 0 | 0 | 20 | 32 | 2
221 | K | 767 | 998767202 | Presun hmôt pre kovové stavebné doplnkové konštrukcie v objektoch výšky nad 6 do 12 m | % |  |  |  | 0 | 0 | 0 | 0 | 20 | 16 | 2
| D |  | 769 | Montáž vzduchotechnických zariadení | [5 empty] | 0.0003636 |  | 0 |  |  | 1
222 | K | 769 | 769021115 | Montáž ohybnej Al hadice priemeru 150-180 mm | m | 3.06 |  |  | 0 | 0 | 0 | 0 | 20 | 16 | 2
223 | M | MAT | 4290027668 | flexibilné hl.vetracie potrubie DN 150 | m | 3.06 |  |  | 6e-05 | 0.0001836 | 0 | 0 | 20 | 32 | 2
224 | K | 769 | 769035000 | Montáž vnútornej a dvernej mriežky | ks | 3 |  |  | 0 | 0 | 0 | 0 | 20 | 16 | 2
225 | M | MAT | 4297201001 | vetracia mriežka do dverí 100x100 mm z3 | ks | 2 |  |  | 6e-05 | 0.00012 | 0 | 0 | 20 | 32 | 2
226 | M | MAT | 4297201002 | vetracia mriežka 150x150 mm so sieťkou proti hmyzu z6 | ks | 1 |  |  | 6e-05 | 6e-05 | 0 | 0 | 20 | 32 | 2
226a | K | 769 | 769036009 | Montáž protidažďovej žalúzie prierezu 0.205-0.250 m2 | ks | 5 |  |  | 0 | 0 | 0 | 0 | 20 | 16 | 2
226b | M | MAT | 4290021130 | Protidažďová žalúzia 150x150 so sieťkou proti hmyzu Z5 | ks | 5 |  |  | 0 | 0 | 0 | 0 | 20 | 32 | 2
| D |  | 771 | Podlahy z dlaždíc | [5 empty] | 1.7742 |  | 0 |  |  | 1
227 | K | 771 | 771415014 | Montáž soklíkov z obkladačiek do tmelu | m | 25.1 |  |  | 0.00063 | 0.015813 | 0 | 0 | 20 | 16 | 2
228 | K | 771 | 771541115 | Montáž podláh z dlaždíc gres kladených do tmelu | m2 | 38.323 |  |  | 0.00375 | 0.14371 | 0 | 0 | 20 | 16 | 2
229 | M | MAT | 597D00003 | Dlaždice gress /protišmyk,mrazuvzdor/ | m2 | 42.874 |  |  | 0.0185 | 0.79317 | 0 | 0 | 20 | 32 | 2
230 | K | 771 | 771575109 | Montáž podláh z dlaždíc keramických do tmelu | m2 | 24.012 |  |  | 0.00385 | 0.092446 | 0 | 0 | 20 | 16 | 2
231 | M | MAT | 597D00001 | Dlaždice keramické | m2 | 25.212 |  |  | 0.0185 | 0.46642 | 0 | 0 | 20 | 32 | 2
232 | K | 771 | 771579900 | pripl.za špar.hmotu | m2 | 64.844 |  |  | 0.00405 | 0.26262 | 0 | 0 | 20 | 16 | 2
233 | K | 771 | 998771202 | Presun hmôt pre podlahy z dlaždíc v objektoch výšky nad 6 do 12 m | % |  |  |  | 0 | 0 | 0 | 0 | 20 | 16 | 2
| D |  | 776 | Podlahy povlakové | [5 empty] | 0.55877 |  | 0.1194 |  |  | 1
234 | K | 775 | 776511820 | Odstránenie povlakových podláh z nášľapnej plochy lepených vr.soklikov -0,00100t | m2 | 119.4 |  |  | 0 | 0 | 0.001 | 0.1194 | 20 | 16 | 2
235 | K | 775 | 7765411PC | Podlaha PVC vr.soklikov D+M | m2 | 103.84 |  |  | 0.0003 | 0.031152 | 0 | 0 | 20 | 16 | 2
236 | K | 775 | 776990110 | Penetrovanie podkladu pred kladením podláh | m2 | 115.2 |  |  | 8e-05 | 0.009216 | 0 | 0 | 20 | 16 | 2
237 | K | 775 | 776992121 | Tmelenie podkladu, úpravy prasklín a nerovností hr. 3 mm | m2 | 115.2 |  |  | 0.0045 | 0.5184 | 0 | 0 | 20 | 16 | 2
238 | K | 775 | 998776202 | Presun hmôt pre podlahy povlakové v objektoch výšky nad 6 do 12 m | % |  |  |  | 0 | 0 | 0 | 0 | 20 | 16 | 2
| D |  | 781 | Dokončovacie práce a obklady | [5 empty] | 1.0059 |  | 0 |  |  | 1
239 | K | 771 | 781445013 | Montáž obkladov vnútor. stien z obkladačiek kladených do tmelu | m2 | 57.072 |  |  | 0.00315 | 0.17978 | 0 | 0 | 20 | 16 | 2
240 | K | 771 | 781449000 | pripl.za špar.hmotu | m2 | 57.072 |  |  | 0.00345 | 0.1969 | 0 | 0 | 20 | 16 | 2
241 | M | MAT | 597O0001 | Obkladačky keramické | m2 | 59.926 |  |  | 0.0105 | 0.62922 | 0 | 0 | 20 | 32 | 2
242 | K | 771 | 998781202 | Presun hmôt pre obklady keramické v objektoch výšky nad 6 do 12 m | % |  |  |  | 0 | 0 | 0 | 0 | 20 | 16 | 2
| D |  | 783 | Dokončovacie práce - nátery | [5 empty] | 0.1466 |  | 0 |  |  | 1
243 | K | 783 | 783222100 | Nátery kov.stav.doplnk.konštr. syntetické farby na vzduchu schnúce dvojnásobné | m2 | 32.255 |  |  | 0.00016 | 0.0051608 | 0 | 0 | 20 | 16 | 2
244 | K | 783 | 783226100 | Nátery kov.stav.doplnk.konštr. syntetické na vzduchu schnúce základný | m2 | 32.255 |  |  | 8e-05 | 0.0025804 | 0 | 0 | 20 | 16 | 2
245 | K | 783 | 783626000 | Nátery stolárskych výrobkov syntetické lazurovacím lakom napustením | m2 | 20.976 |  |  | 0.00011 | 0.0023074 | 0 | 0 | 20 | 16 | 2
246 | K | 783 | 783626200 | Nátery stolárskych výrobkov syntetické lazurovacím lakom 2x lakovaním | m2 | 20.976 |  |  | 0.00022 | 0.0046147 | 0 | 0 | 20 | 16 | 2
247 | K | 783 | 783782203 | Nátery tesárskych konštrukcií povrchová impregnácia (fungicídny a insekticídny prípravok) | m2 | 282.469 |  |  | 0.00032 | 0.09039 | 0 | 0 | 20 | 16 | 2
248 | K | 783 | 783894123 | Náter farbami stien dvojnásobný | m2 | 46.4 |  |  | 0.0004 | 0.01856 | 0 | 0 | 20 | 16 | 2
249 | K | 783 | 783894612 | Náter sadrokartón. stropov 2x | m2 | 69.662 |  |  | 0.00033 | 0.022988 | 0 | 0 | 20 | 16 | 2
| D |  | 784 | Dokončovacie práce - maľby | [5 empty] | 0.29775 |  | 0 |  |  | 1
250 | K | 784 | 784410110 | Penetrovanie jednonásobné | m2 | 692.44 |  |  | 0.0001 | 0.069244 | 0 | 0 | 20 | 16 | 2
251 | K | 784 | 784452470 | Maľby z maliarskych zmesí dvojnásobné | m2 | 692.44 |  |  | 0.00033 | 0.22851 | 0 | 0 | 20 | 16 | 2
|  |  |  | Celkom | [5 empty] | 162.7893 |  | 114.4774

## SO 01 asr-príst. kl
KRYCÍ LIST ROZPOČTU
| Názov stavby |  | Drienov OOPZ -Rekonštrukcia a prístavba objektu | [8 empty] | JKSO
| Kód stavby |  | 1701un
| Názov objektu |  | SO 01 OO PZ - prístavba | [8 empty] | EČO
| Kód objektu |  | 2
| Názov časti |  | ASR - Architektonické a stavebné riešenie | [8 empty] | Miesto
Kód časti
Názov podčasti
Kód podčasti
[12 empty] | IČO | DIČ
Objednávateľ
Projektant
Zhotoviteľ
|  |  | Rozpočet číslo | Spracoval | [7 empty] | Dňa
Merné a účelové jednotky
Počet |  |  | Náklady / 1 m.j. | Počet |  |  | Náklady / 1 m.j. |  | Počet |  |  |  | Náklady / 1 m.j.
|  |  | Rozpočtové náklady v |  |  |  | EUR
A |  | Základné rozp. náklady |  | B |  | Doplnkové náklady |  |  | C |  | Vedľajšie rozpočtové náklady
1 |  |  |  | 8 | Práca nadčas |  |  |  | 13 | Zariadenie staveniska |  |  | 20 | %
2 |  |  |  | 9 | Bez pevnej podl. |  |  |  | 14 | Mimostav. doprava |  |  | 20 | %
3 |  |  |  | 10 | Kultúrna pamiatka |  |  |  | 15 | Územné vplyvy |  |  | 20 | %
4 |  |  |  | 11 |  |  |  |  | 16 | Prevádzkové vplyvy |  |  | 20 | %
5 | [8 empty] | 17 | Ostatné |  |  | 20 | %
6 | [8 empty] | 18 | VRN z rozpočtu
7 | ZRN (r. 1-6) |  | 0 | 12 | DN (r. 8-11) |  |  |  | 19 | VRN (r. 13-18)
20 | HZS |  | 0 | 21 | Kompl. činnosť |  |  | 20 | 22 | Ostatné náklady
Projektant | [8 empty] | D |  | Celkové náklady
[9 empty] | 23 | Súčet 7, 12, 19-22
Dátum a podpis |  |  |  | Pečiatka |  |  |  |  | 24 | 20 | % |  | DPH
Objednávateľ | [8 empty] | 25 | 20 | % |  | DPH
[9 empty] | 26 | Cena s DPH (r. 23-25)
Dátum a popis |  |  |  | Pečiatka |  |  |  |  | E |  | Prípočty a odpočty
Zhotoviteľ | [8 empty] | 27 | Dodávky objednávateľa
[9 empty] | 28 | Kĺzavá doložka
Dátum a podpis |  |  |  | Pečiatka |  |  |  |  | 29 | Zvýhodnenie + -

## SO 01 asr-príst. rekapitulácia
REKAPITULÁCIA
Stavba: | Drienov OOPZ -Rekonštrukcia a prístavba objektu
Objekt: | SO 01 OO PZ - prístavba
Časť: | ASR - Architektonické a stavebné riešenie
Kód | Popis | Cena celkom | Hmotnosť celkom | Suť celkom
1 | 2 | 3 | 4 | 5
HSV | Práce a dodávky HSV |  | 732.7069 | 7.164
1 | Zemné práce |  | 133.555 | 0
2 | Zakladanie |  | 89.9812 | 0
3 | Zvislé a kompletné konštrukcie |  | 147.9117 | 0
4 | Vodorovné konštrukcie |  | 140.357 | 0
6 | Úpravy povrchov, podlahy, osadenie |  | 187.0794 | 0
9 | Ostatné konštrukcie a práce-búranie |  | 33.8227 | 7.164
99 | Presun hmôt HSV |  | 0 | 0
PSV | Práce a dodávky PSV |  | 30.3282 | 0
711 | Izolácie proti vode a vlhkosti |  | 2.1031 | 0
712 | Izolácie striech |  | 0.042598 | 0
713 | Izolácie tepelné |  | 5.8052 | 0
725 | Zdravotechnika - zariaď. predmety |  | 0.00132 | 0
762 | Konštrukcie tesárske |  | 8.1743 | 0
763 | Konštrukcie - drevostavby |  | 0.95253 | 0
764 | Konštrukcie klampiarske |  | 2.266 | 0
766 | Konštrukcie stolárske |  | 2.7911 | 0
767 | Konštrukcie doplnkové kovové |  | 0.32405 | 0
769 | Montáž vzduchotechnických zariadení |  | 0.00132 | 0
771 | Podlahy z dlaždíc |  | 4.5208 | 0
776 | Podlahy povlakové |  | 0.046402 | 0
781 | Dokončovacie práce a obklady |  | 2.6117 | 0
783 | Dokončovacie práce - nátery |  | 0.18964 | 0
784 | Dokončovacie práce - maľby |  | 0.49807 | 0
| Celkom |  | 763.0351 | 7.164

## SO 01 asr-príst. rozpocet
ROZPOČET/ výkaz výmer
Stavba: |  | Drienov OOPZ -Rekonštrukcia a prístavba objektu
Objekt: |  | SO 01 OO PZ - prístavba
Časť: |  | ASR - Architektonické a stavebné riešenie
P.Č. | TV | KCN | Kód položky | Popis | MJ | Množstvo celkom | Cena jednotková | Cena celkom | Hmotnosť | Hmotnosť celkom | Hmotnosť sute | Hmotnosť sute celkom | Sadzba DPH | Typ položky | Úroveň | Dodávateľ
1 | 2 | 3 | 4 | 5 | 6 | 7 | 8 | 9 |  |  |  |  | 10 | 11 | 12 | 11
| D |  | HSV | Práce a dodávky HSV | [5 empty] | 732.7069 |  | 7.164 |  |  | 0
| D |  | 1 | Zemné práce | [5 empty] | 133.555 |  | 0 |  |  | 1
1 | K | 001 | 121101111 | Odstránenie ornice s vodor. premiestn. na hromady, so zložením na vzdialenosť do 100 m a do 100m3 | m3 | 21.065 |  |  | 0 | 0 | 0 | 0 | 20 | 4 | 2
2 | K | 001 | 122201101 | Odkopávka a prekopávka nezapažená v hornine 3, do 100 m3 | m3 | 21.065 |  |  | 0 | 0 | 0 | 0 | 20 | 4 | 2
3 | K | 001 | 122201109 | Odkopávky a prekopávky nezapažené. Príplatok k cenám za lepivosť horniny 3 | m3 | 7.022 |  |  | 0 | 0 | 0 | 0 | 20 | 4 | 2
4 | K | 001 | 131201101 | Výkop nezapaženej jamy v hornine 3, do 100 m3 | m3 | 3.825 |  |  | 0 | 0 | 0 | 0 | 20 | 4 | 2
5 | K | 001 | 131201109 | Hĺbenie nezapažených jám a zárezov. Príplatok za lepivosť horniny 3 | m3 | 1.275 |  |  | 0 | 0 | 0 | 0 | 20 | 4 | 2
6 | K | 001 | 132201101 | Výkop ryhy do šírky 600 mm v horn.3 do 100 m3 | m3 | 12.173 |  |  | 0 | 0 | 0 | 0 | 20 | 4 | 2
7 | K | 001 | 132201109 | Príplatok k cene za lepivosť pri hĺbení rýh šírky do 600 mm zapažených i nezapažených s urovnaním dna v hornine 3 | m3 | 4.057 |  |  | 0 | 0 | 0 | 0 | 20 | 4 | 2
8 | K | 001 | 132201201 | Výkop ryhy šírky 600-2000mm horn.3 do 100m3 | m3 | 42.018 |  |  | 0 | 0 | 0 | 0 | 20 | 4 | 2
9 | K | 001 | 132201209 | Príplatok k cenám za lepivosť pri hĺbení rýh š. nad 600 do 2 000 mm zapaž. i nezapažených, s urovnaním dna v hornine 3 | m3 | 14.006 |  |  | 0 | 0 | 0 | 0 | 20 | 4 | 2
10 | K | 001 | 161101101 | Zvislé premiestnenie výkopku z horni tr.1-4 | m3 | 19.339 |  |  | 0 | 0 | 0 | 0 | 20 | 4 | 2
11 | K | 001 | 162201102 | Vodorovné premiestnenie výkopku z horniny 1-4 nad 20-50m | m3 | 100.146 |  |  | 0 | 0 | 0 | 0 | 20 | 4 | 2
12 | K | 001 | 162501102 | Vodorovné premiestnenie výkopku po spevnenej ceste z horniny tr.1-4, do 100 m3 na vzdialenosť do 3000 m | m3 | 68.903 |  |  | 0 | 0 | 0 | 0 | 20 | 4 | 2
13 | K | 001 | 162501105 | Vodorovné premiestnenie výkopku po spevnenej ceste z horniny tr.1-4, do 100 m3, príplatok k cene za každých ďalšich a začatých 1000 m | m3 | 206.709 |  |  | 0 | 0 | 0 | 0 | 20 | 4 | 2
14 | K | 001 | 167101101 | Nakladanie neuľahnutého výkopku z hornín tr.1-4 do 100 m3 | m3 | 31.243 |  |  | 0 | 0 | 0 | 0 | 20 | 4 | 2
15 | K | 001 | 171101101 | Uloženie sypaniny do násypu súdržnej horniny | m3 | 23.824 |  |  | 0 | 0 | 0 | 0 | 20 | 4 | 2
16 | K | 001 | 171201201 | Uloženie sypaniny na skládky do 100 m3 | m3 | 100.146 |  |  | 0 | 0 | 0 | 0 | 20 | 4 | 2
17 | K | 001 | 171209002 | Poplatok za skladovanie - zemina a kamenivo ostatné | t | 133.555 |  |  | 0 | 0 | 0 | 0 | 20 | 4 | 2
18 | K | 001 | 174101001 | Zásyp sypaninou so zhutnením jám, šachiet, rýh, zárezov alebo okolo objektov do 100 m3 | m3 | 23.824 |  |  | 0 | 0 | 0 | 0 | 20 | 4 | 2
19 | K | 001 | 175101202 | Obsyp objektov sypaninou z vhodných hornín 1 až 4 s prehodením sypaniny | m3 | 2.356 |  |  | 0 | 0 | 0 | 0 | 20 | 4 | 2
20 | M | MAT | 5833734300 | Štrkopiesok frakcia 16-32 | t | 133.555 |  |  | 1 | 133.555 | 0 | 0 | 20 | 8 | 2
| D |  | 2 | Zakladanie | [5 empty] | 89.9812 |  | 0 |  |  | 1
21 | K | 001 | 215901101 | Zhutnenie podložia z rastlej horniny 1 až 4 pod násypy | m2 | 196.602 |  |  | 0 | 0 | 0 | 0 | 20 | 4 | 2
22 | K | 011 | 274313521 | Betón základových pásov, prostý tr. C 12/15 | m3 | 36.802 |  |  | 2.2354 | 82.2683 | 0 | 0 | 20 | 4 | 2
23 | K | 011 | 274351217 | Debnenie stien základových pásov, zhotovenie-tradičné | m2 | 38.348 |  |  | 0.00407 | 0.15608 | 0 | 0 | 20 | 4 | 2
24 | K | 011 | 274351218 | Debnenie stien základových pásov, odstránenie-tradičné | m2 | 38.348 |  |  | 0 | 0 | 0 | 0 | 20 | 4 | 2
25 | K | 011 | 275313521 | Betón základových pätiek, prostý tr. C 12/15 | m3 | 3.375 |  |  | 2.2354 | 7.5446 | 0 | 0 | 20 | 4 | 2
26 | K | 011 | 275351217 | Debnenie stien základových pätiek, zhotovenie-tradičné | m2 | 3 |  |  | 0.00407 | 0.01221 | 0 | 0 | 20 | 4 | 2
27 | K | 011 | 275351218 | Debnenie stien základových pätiek, odstránenie-tradičné | m2 | 3 |  |  | 0 | 0 | 0 | 0 | 20 | 4 | 2
| D |  | 3 | Zvislé a kompletné konštrukcie | [5 empty] | 147.9117 |  | 0 |  |  | 1
28 | K | 011 | 311271300 | Murivo nosné z deb.tvarnic s betónovou výplňou hr. 150 mm | m3 | 4.55 |  |  | 2.1529 | 9.7958 | 0 | 0 | 20 | 4 | 2
29 | K | 011 | 311272123 | Murivo nosné ztvarnic porobeton hr.250 mm | m3 | 32.091 |  |  | 0.91804 | 29.4608 | 0 | 0 | 20 | 4 | 2
30 | K | 011 | 311272124 | Murivo nosné z tvárnic porobeton hr.300 mm | m3 | 98.225 |  |  | 0.91817 | 90.1872 | 0 | 0 | 20 | 4 | 2
31 | K | 011 | 311361825 | Výstuž pre murivo nosné s betónovou výplňou z ocele 10505 | t | 0.137 |  |  | 1.002 | 0.13727 | 0 | 0 | 20 | 4 | 2
32 | K | 011 | 3171621000 | preklad prefa D+M | m | 35.7 |  |  | 0.01488 | 0.53122 | 0 | 0 | 20 | 4 | 2
33 | K | 011 | 331321315 | Betón stĺpov a pilierov hranatých, ťahadiel, rámových stojok, vzpier, železový (bez výstuže) tr. C 20/25 | m3 | 0.338 |  |  | 2.2969 | 0.77635 | 0 | 0 | 20 | 4 | 2
34 | K | 011 | 331351101 | Debnenie hranatých stĺpov prierezu pravouhlého štvoruholníka výšky do 4 m, zhotovenie-dielce | m2 | 5.4 |  |  | 0.00056 | 0.003024 | 0 | 0 | 20 | 4 | 2
35 | K | 011 | 331351102 | Debnenie hranatých stĺpov prierezu pravouhlého štvoruholníka výšky do 4 m, odstránenie-dielce | m2 | 5.4 |  |  | 0 | 0 | 0 | 0 | 20 | 4 | 2
36 | K | 011 | 331361821 | Výstuž stĺpov, pilierov, stojok hranatých z bet. ocele 10505 | t | 0.061 |  |  | 1.0195 | 0.062191 | 0 | 0 | 20 | 4 | 2
37 | K | 011 | 342272102 | Priečky z tvárnic porobeton hr. 100 mm | m2 | 134.012 |  |  | 0.07003 | 9.3849 | 0 | 0 | 20 | 4 | 2
38 | K | 011 | 342272104 | Priečky z tvárnic porobeton hr. 150 mm | m2 | 72.233 |  |  | 0.10484 | 7.5729 | 0 | 0 | 20 | 4 | 2
| D |  | 4 | Vodorovné konštrukcie | [5 empty] | 140.357 |  | 0 |  |  | 1
39 | K | 011 | 4111420100 | Strop z porobeton z nosníkov a vložiek 200 s dobetónovaním medzi vložkami | m2 | 297.344 |  |  | 0.23069 | 68.5943 | 0 | 0 | 20 | 4 | 2
40 | K | 011 | 411142090 | Nadbetonávka stropu porobetonk betónom C 20/25 hrúbky 50 mm | m2 | 297.344 |  |  | 0.1106 | 32.8862 | 0 | 0 | 20 | 4 | 2
41 | K | 011 | 411351103 | Debnenie stropov vložkovych zhotovenie | m2 | 297.344 |  |  | 0.00188 | 0.55901 | 0 | 0 | 20 | 4 | 2
42 | K | 011 | 411351104 | Debnenie stropov vložkovych odstránenie | m2 | 297.344 |  |  | 0 | 0 | 0 | 0 | 20 | 4 | 2
43 | K | 011 | 411354175 | Podporná konštrukcia stropov výšky do 4 m pre zaťaženie do 20 kPa zhotovenie | m2 | 297.344 |  |  | 0.0055 | 1.6354 | 0 | 0 | 20 | 4 | 2
44 | K | 011 | 411354176 | Podporná konštrukcia stropov výšky do 4 m pre zaťaženie do 20 kPa odstránenie | m2 | 297.344 |  |  | 0 | 0 | 0 | 0 | 20 | 4 | 2
45 | K | 011 | 413321315 | Betón nosníkov, železový tr. C 20/25 | m3 | 2.09 |  |  | 2.297 | 4.8008 | 0 | 0 | 20 | 4 | 2
46 | K | 011 | 413351107 | Debnenie nosníka zhotovenie-dielce | m2 | 23.098 |  |  | 0.00028 | 0.0064674 | 0 | 0 | 20 | 4 | 2
47 | K | 011 | 413351108 | Debnenie nosníka odstránenie-dielce | m2 | 23.098 |  |  | 0 | 0 | 0 | 0 | 20 | 4 | 2
48 | K | 011 | 413351213 | Podporná konštrukcia nosníkov výšky do 4 m zaťaženia do 10 kPa - zhotovenie | m2 | 5.775 |  |  | 0.00633 | 0.036556 | 0 | 0 | 20 | 4 | 2
49 | K | 011 | 413351214 | Podporná konštrukcia nosníkov výšky do 4 m zaťaženia do 10 kPa - odstránenie | m2 | 5.775 |  |  | 0 | 0 | 0 | 0 | 20 | 4 | 2
50 | K | 011 | 413361821 | Výstuž nosníkov a trámov, bez rozdielu tvaru a uloženia, 10505 | t | 0.28 |  |  | 1.0163 | 0.28456 | 0 | 0 | 20 | 4 | 2
51 | K | 011 | 417321414 | Betón stužujúcich pásov a vencov železový tr. C 20/25 | m3 | 9.607 |  |  | 2.297 | 22.0671 | 0 | 0 | 20 | 4 | 2
52 | K | 011 | 417351115 | Debnenie bočníc stužujúcich pásov a vencov vrátane vzpier zhotovenie | m2 | 70.835 |  |  | 0.00341 | 0.24155 | 0 | 0 | 20 | 4 | 2
53 | K | 011 | 417351116 | Debnenie bočníc stužujúcich pásov a vencov vrátane vzpier odstránenie | m2 | 70.835 |  |  | 0 | 0 | 0 | 0 | 20 | 4 | 2
54 | K | 011 | 417361821 | Výstuž stužujúcich pásov a vencov z betonárskej ocele 10505 | t | 0.907 |  |  | 1.0166 | 0.92206 | 0 | 0 | 20 | 4 | 2
55 | K | 011 | 417391120 | obklad betónových konštrukcii XPS hr.50 mm d+m | m2 | 40.368 |  |  | 0.00015 | 0.0060552 | 0 | 0 | 20 | 4 | 2
56 | K | 011 | 417391151 | Montáž obkladu betónových konštrukcií vykonaný súčasne s betónovaním extrudovaným polystyrénom | m2 | 27.037 |  |  | 0.00015 | 0.0040555 | 0 | 0 | 20 | 4 | 2
57 | M | MAT | 2837650030 | extrudovaný polystyrén - XPS hrúbka 50 mm | m2 | 28.389 |  |  | 0.0015 | 0.042584 | 0 | 0 | 20 | 8 | 2
58 | K | 011 | 430321315 | Schodiskové konštrukcie, betón železový tr. C 20/25 | m3 | 3.549 |  |  | 2.2406 | 7.9517 | 0 | 0 | 20 | 4 | 2
59 | K | 011 | 430361821 | Výstuž schodiskových konštrukcií z betonárskej ocele 10505 | t | 0.146 |  |  | 1.0166 | 0.14842 | 0 | 0 | 20 | 4 | 2
60 | K | 011 | 431351121 | Debnenie do 4 m výšky - podest a podstupňových dosiek pôdorysne priamočiarych zhotovenie | m2 | 12.78 |  |  | 0.00846 | 0.10812 | 0 | 0 | 20 | 4 | 2
61 | K | 011 | 431351122 | Debnenie do 4 m výšky - podest a podstupňových dosiek pôdorysne priamočiarych odstránenie | m2 | 12.78 |  |  | 0 | 0 | 0 | 0 | 20 | 4 | 2
62 | K | 011 | 434351141 | Debnenie stupňov na podstupňovej doske alebo na teréne pôdorysne priamočiarych zhotovenie | m2 | 14.392 |  |  | 0.00431 | 0.06203 | 0 | 0 | 20 | 4 | 2
63 | K | 011 | 434351142 | Debnenie stupňov na podstupňovej doske alebo na teréne pôdorysne priamočiarych odstránenie | m2 | 14.392 |  |  | 0 | 0 | 0 | 0 | 20 | 4 | 2
| D |  | 6 | Úpravy povrchov, podlahy, osadenie | [5 empty] | 187.0794 |  | 0 |  |  | 1
64 | K | 011 | 611461110 | Príprava vnútorného podkladu stropov, cementový Prednástrek | m2 | 247.63 |  |  | 0.0077 | 1.9068 | 0 | 0 | 20 | 4 | 2
65 | K | 011 | 611473112 | Vnútorná omietka vápennocementová zo suchých zmesí stropov alebo schodiskových konštrukcií štuková | m2 | 247.63 |  |  | 0.02485 | 6.1536 | 0 | 0 | 20 | 4 | 2
66 | K | 011 | 611481119 | Potiahnutie vnútorných stropov sklotextílnou mriežkou s celoplošným prilepením | m2 | 247.63 |  |  | 0.00416 | 1.0301 | 0 | 0 | 20 | 4 | 2
67 | K | 011 | 612465110 | Príprava vnútorného podkladu stien Prednástrek | m2 | 919.75 |  |  | 0.00735 | 6.7602 | 0 | 0 | 20 | 4 | 2
68 | K | 011 | 612473182 | Vnútorná omietka vápennocement. zo suchých zmesí i v schodisku, muriva druhu, štuková | m2 | 919.75 |  |  | 0.03497 | 32.1637 | 0 | 0 | 20 | 4 | 2
69 | K | 011 | 612481119 | Potiahnutie vnútorných stien sklotextílnou mriežkou s celoplošným prilepením | m2 | 919.75 |  |  | 0.00416 | 3.8262 | 0 | 0 | 20 | 4 | 2
70 | K | 011 | 622464233 | Vonkajšia omietka stien tenkovrstvová silikónová, škrabaná, hr. 3 mm | m2 | 350.252 |  |  | 0.0043 | 1.5061 | 0 | 0 | 20 | 4 | 2
71 | K | 011 | 622464310 | Vonkajšia omietka stien mozaiková | m2 | 27 |  |  | 0.0059 | 0.1593 | 0 | 0 | 20 | 4 | 2
72 | K | 011 | 622481119 | Potiahnutie vonkajších stien sklotextílnou mriežkou s celoplošným prilepením | m2 | 100.92 |  |  | 0.00416 | 0.41983 | 0 | 0 | 20 | 4 | 2
73 | K | 011 | 625250155 | Doteplenie konštrukcie hr. 80 mm, systém XPS polystyren | m2 | 45.054 |  |  | 0.01515 | 0.68257 | 0 | 0 | 20 | 4 | 2
74 | K | 011 | 625250156 | Doteplenie konštrukcie hr. 100 mm, systém XPS vr.líšt | m2 | 11.468 |  |  | 0.01578 | 0.18097 | 0 | 0 | 20 | 4 | 2
75 | K | 011 | 625250157 | Doteplenie konštrukcie hr. 120 mm, systém XPS | m2 | 14.647 |  |  | 0.01647 | 0.24124 | 0 | 0 | 20 | 4 | 2
76 | K | 011 | 625251253 | Kontaktný zatepľovací systém hr. 100 mm polystyren EPS-F 80 ),vr.líšt | m2 | 311 |  |  | 0.01205 | 3.7475 | 0 | 0 | 20 | 4 | 2
77 | K | 011 | 625251273 | Kontaktný zatepľovací systém ostenia hr. 30 mm - štandardné riešenie EPS-F)vr.líšt | m2 | 39.252 |  |  | 0.0106 | 0.41607 | 0 | 0 | 20 | 4 | 2
78 | K | 011 | 625251402 | Kontaktný zatepľovací systém hr. 50 mm - riešenie pre sokel (XPS) vr.líšt | m2 | 10 |  |  | 0.01073 | 0.1073 | 0 | 0 | 20 | 4 | 2
79 | K | 011 | 625251404 | Kontaktný zatepľovací systém hr. 80 mm - riešenie pre sokel (XPS), vr.líšt | m2 | 27 |  |  | 0.01174 | 0.31698 | 0 | 0 | 20 | 4 | 2
80 | K | 011 | 625251486 | Kontaktný zatepľovací systém podhľadov vnut. hr. 100 mm - minerálne riešenie | m2 | 50.31 |  |  | 0.0276 | 1.3886 | 0 | 0 | 20 | 4 | 2
81 | K | 011 | 625251576 | Kontaktný zatepľovací systém hr. 100 mm - minerálne riešenie, stien vnut. | m2 | 44.404 |  |  | 0.0276 | 1.2256 | 0 | 0 | 20 | 4 | 2
82 | K | 011 | 631312661 | Mazanina z betónu prostého (m3) tr. C 20/25 hr.nad 50 do 80 mm | m3 | 8.303 |  |  | 2.2405 | 18.6027 | 0 | 0 | 20 | 4 | 2
83 | K | 011 | 631313611 | Mazanina z betónu prostého (m3) tr. C 16/20 hr.nad 80 do 120 mm | m3 | 18.211 |  |  | 2.1941 | 39.9562 | 0 | 0 | 20 | 4 | 2
84 | K | 011 | 631313661 | Mazanina z betónu prostého (m3) tr. C 20/25 hr.nad 80 do 120 mm | m3 | 4.276 |  |  | 2.2405 | 9.5803 | 0 | 0 | 20 | 4 | 2
85 | K | 011 | 631315611 | Mazanina z betónu prostého (m3) tr. C 16/20 hr.nad 120 do 240 mm | m3 | 3.676 |  |  | 2.1941 | 8.0654 | 0 | 0 | 20 | 4 | 2
86 | K | 011 | 631319151 | Príplatok za prehlad. povrchu betónovej mazaniny min. tr.C 8/10 oceľ. hlad. hr. 50-80 mm | m3 | 8.303 |  |  | 0 | 0 | 0 | 0 | 20 | 4 | 2
87 | K | 011 | 631319153 | Príplatok za prehlad. povrchu betónovej mazaniny min. tr.C 8/10 oceľ. hlad. hr. 80-120 mm | m3 | 22.487 |  |  | 0 | 0 | 0 | 0 | 20 | 4 | 2
88 | K | 011 | 631319165 | Príplatok za prehlad. betónovej mazaniny min. tr.C 8/10 oceľ. hlad. hr. 120-240 mm (10kg/m3) | m3 | 3.676 |  |  | 0.01 | 0.03676 | 0 | 0 | 20 | 4 | 2
89 | K | 011 | 631319175 | Príplatok za strhnutie povrchu mazaniny latou pre hr. obidvoch vrstiev mazaniny nad 120 do 240 mm | m3 | 3.676 |  |  | 0 | 0 | 0 | 0 | 20 | 4 | 2
90 | K | 011 | 631362021 | Výstuž mazanín z betónov (z kameniva) a z ľahkých betónov zo zváraných sietí z drôtov typu KARI | t | 0.831 |  |  | 1.203 | 0.99966 | 0 | 0 | 20 | 4 | 2
91 | K | 011 | 631571003 | Násyp zo štrkopiesku 0-32 (pre spevnenie podkladu) | m3 | 18.103 |  |  | 1.837 | 33.2552 | 0 | 0 | 20 | 4 | 2
92 | K | 011 | 632451050 | Poter pieskovocementový hr. nad 50do 60 mm | m2 | 97.24 |  |  | 0.09945 | 9.6705 | 0 | 0 | 20 | 4 | 2
93 | K | 011 | 632477006 | samonivelizačná stierka | m2 | 122.11 |  |  | 0.0046 | 0.56171 | 0 | 0 | 20 | 4 | 2
94 | K | 011 | 637121111 | okapový chodnik zo štrku hr.150 mm | m2 | 11.96 |  |  | 0.2835 | 3.3907 | 0 | 0 | 20 | 4 | 2
95 | K | 760 | 642942111 | Osadenie oceľovej dverovej zárubne alebo rámu, plochy otvoru do 2,5 m2 | ks | 23 |  |  | 0.0175 | 0.4025 | 0 | 0 | 20 | 4 | 2
96 | M | MAT | 5533198100 | Zárubňa oceľová CgU 60x197 | ks | 5 |  |  | 0.0137 | 0.0685 | 0 | 0 | 20 | 8 | 2
97 | M | MAT | 5533198300 | Zárubňa oceľová CgU 70x197 | ks | 4 |  |  | 0.014 | 0.056 | 0 | 0 | 20 | 8 | 2
98 | M | MAT | 5533198500 | Zárubňa oceľová CgU 80x197 | ks | 12 |  |  | 0.0143 | 0.1716 | 0 | 0 | 20 | 8 | 2
99 | M | MAT | 5533198700 | Zárubňa oceľová CgU 90x197 | ks | 2 |  |  | 0.0146 | 0.0292 | 0 | 0 | 20 | 8 | 2
| D |  | 9 | Ostatné konštrukcie a práce-búranie | [5 empty] | 33.8227 |  | 7.164 |  |  | 1
100 | K | 221 | 917762111 | Osadenie chodník. obrubníka betónového ležatého do lôžka z betónu prosteho tr. C 12/15 s bočnou oporou | m | 29.9 |  |  | 0.16401 | 4.9039 | 0 | 0 | 20 | 4 | 2
101 | M | MAT | 5922902941 | obrubník betónový 100 | ks | 30 |  |  | 0.022 | 0.66 | 0 | 0 | 20 | 8 | 2
102 | K | 221 | 918101111 | Lôžko pod obrubníky, krajníky alebo obruby z dlažob. kociek z betónu prostého tr. C 12/15 | m3 | 3.588 |  |  | 2.2011 | 7.8975 | 0 | 0 | 20 | 4 | 2
103 | K | 011 | 931961114 | Vložky do dilatačných škár zvislé, z polystyrénovej dosky hr.20 mm | m2 | 12.736 |  |  | 0.00046 | 0.0058586 | 0 | 0 | 20 | 4 | 2
104 | K | 011 | 931971111 | Vložky do dilatačných škár zvislé, z lepenky jednoduchej | m2 | 12.936 |  |  | 0.00248 | 0.032081 | 0 | 0 | 20 | 4 | 2
107 | K | 003 | 941941041 | Montáž lešenia ľahkého pracovného radového s podlahami šírky nad 1,00 do 1,20 m, výšky do 10 m | m2 | 384.314 |  |  | 0.02572 | 9.8846 | 0 | 0 | 20 | 4 | 2
108 | K | 003 | 941941291 | Príplatok za prvý a každý ďalší i začatý mesiac použitia lešenia ľahkého pracovného radového s podlahami šírky nad 1,00 do 1,20 m, výšky do 10 m | m2 | 768.628 |  |  | 0 | 0 | 0 | 0 | 20 | 4 | 2
109 | K | 003 | 941941841 | Demontáž lešenia ľahkého pracovného radového s podlahami šírky nad 1,00 do 1,20 m, výšky do 10 m | m2 | 384.314 |  |  | 0.02572 | 9.8846 | 0 | 0 | 20 | 4 | 2
110 | K | 003 | 941955002 | Lešenie ľahké pracovné pomocné s výškou lešeňovej podlahy nad 1,20 do 1,90 m | m2 | 274.2 |  |  | 0.00192 | 0.52646 | 0 | 0 | 20 | 4 | 2
111 | K | 011 | 952901111 | Vyčistenie budov pri výške podlaží do 4m | m2 | 390.72 |  |  | 5e-05 | 0.019536 | 0 | 0 | 20 | 4 | 2
112 | K | 011 | 953995118 | Dilatačný profil D+m | m | 31.84 |  |  | 0.00026 | 0.0082784 | 0 | 0 | 20 | 4 | 2
113 | K | 013 | 961055111 | Búranie základov alebo vybúranie otvorov plochy nad 4 m2 v základoch železobetónových, -2,40000t | m3 | 2.985 |  |  | 0 | 0 | 2.4 | 7.164 | 20 | 4 | 2
114 | K | 013 | 979081111 | Odvoz sutiny a vybúraných hmôt na skládku do 1 km | t | 7.164 |  |  | 0 | 0 | 0 | 0 | 20 | 4 | 2
115 | K | 013 | 979081121 | Odvoz sutiny a vybúraných hmôt na skládku za každý ďalší 1 km | t | 71.64 |  |  | 0 | 0 | 0 | 0 | 20 | 4 | 2
116 | K | 013 | 979082111 | Vnútrostavenisková doprava sutiny a vybúraných hmôt do 10 m | t | 7.164 |  |  | 0 | 0 | 0 | 0 | 20 | 4 | 2
117 | K | 013 | 979082121 | Vnútrostavenisková doprava sutiny a vybúraných hmôt za každých ďalších 5 m | t | 21.492 |  |  | 0 | 0 | 0 | 0 | 20 | 4 | 2
118 | K | 013 | 979089612 | Poplatok za skladovanie - iné odpady zo stavieb a demolácií | t | 7.164 |  |  | 0 | 0 | 0 | 0 | 20 | 4 | 2
| D |  | 99 | Presun hmôt HSV | [5 empty] | 0 |  | 0 |  |  | 1
119 | K | 011 | 998011002 | Presun hmôt pre budovy (801, 803, 812), zvislá konštr. z tehál, tvárnic, z kovu výšky do 12 m | t | 732.711 |  |  | 0 | 0 | 0 | 0 | 20 | 4 | 2
| D |  | PSV | Práce a dodávky PSV | [5 empty] | 30.3282 |  | 0 |  |  | 0
| D |  | 711 | Izolácie proti vode a vlhkosti | [5 empty] | 2.1031 |  | 0 |  |  | 1
120 | K | 711 | 711111001 | Zhotovenie izolácie proti zemnej vlhkosti vodorovná náterom penetračným za studena | m2 | 170.872 |  |  | 0 | 0 | 0 | 0 | 20 | 16 | 2
121 | K | 711 | 711112001 | Zhotovenie izolácie proti zemnej vlhkosti zvislá penetračným náterom za studena | m2 | 72.757 |  |  | 0 | 0 | 0 | 0 | 20 | 16 | 2
122 | M | MAT | 1116315000 | Lak asfaltový penetračný v sudoch | t | 0.073 |  |  | 1 | 0.073 | 0 | 0 | 20 | 32 | 2
123 | K | 711 | 711141559 | Zhotovenie izolácie proti zemnej vlhkosti a tlakovej vode vodorovná NAIP pritavením | m2 | 170.872 |  |  | 0.00054 | 0.092271 | 0 | 0 | 20 | 16 | 2
124 | K | 711 | 711142559 | Zhotovenie izolácie proti zemnej vlhkosti a tlakovej vode zvislá NAIP pritavením | m2 | 72.757 |  |  | 0.00054 | 0.039289 | 0 | 0 | 20 | 16 | 2
125 | M | MAT | 6283221000 | Asfaltovaný pás pre spodné vrstvy hydroizolačných systémov | m2 | 283.811 |  |  | 0.00425 | 1.2062 | 0 | 0 | 20 | 32 | 2
126 | K | 711 | 711462301 | Pružná silikónová hydroizolácia proti povrchovej a podpovrchovej tlakovej vode hr. 2,5 mm na ploche vodorovnej | m2 | 61.45 |  |  | 0.00452 | 0.27775 | 0 | 0 | 20 | 16 | 2
127 | K | 711 | 711463301 | Pružná silikónová hydroizolácia proti povrchovej a podpovrchovej tlakovej vode hr. 2,5 mm na ploche zvislej | m2 | 87.288 |  |  | 0.00452 | 0.39454 | 0 | 0 | 20 | 16 | 2
128 | K | 711 | 711470121 | Izolácia - nopová folia D+M | m2 | 28.106 |  |  | 0.00047 | 0.01321 | 0 | 0 | 20 | 16 | 2
129 | K | 711 | 711491172 | Zhotovenie ochrannej vrstvy izolácie z textílie na ploche vodorovnej, pre izolácie proti zemnej vlhkosti, podpovrchovej a tlakovej vode | m2 | 19.194 |  |  | 0 | 0 | 0 | 0 | 20 | 16 | 2
130 | K | 711 | 711491272 | Zhotovenie ochrannej vrstvy izolácie z textílie na ploche zvislej, pre izolácie proti zemnej vlhkosti, podpovrchovej a tlakovej vode | m2 | 8.997 |  |  | 3e-05 | 0.00026991 | 0 | 0 | 20 | 16 | 2
131 | M | MAT | 6936654800 | Separačná, filtračná a spevňovacia geotextília 200 | m2 | 32.869 |  |  | 0.0002 | 0.0065738 | 0 | 0 | 20 | 32 | 2
132 | K | 711 | 998711202 | Presun hmôt pre izoláciu proti vode v objektoch výšky nad 6 do 12 m | % |  |  |  | 0 | 0 | 0 | 0 | 20 | 16 | 2
| D |  | 712 | Izolácie striech | [5 empty] | 0.042598 |  | 0 |  |  | 1
133 | K | 711 | 712990050 | Položenie geotextílie vodorovne alebo zvislo na strechy šikmé od 10 do 30° | m2 | 202.846 |  |  | 0 | 0 | 0 | 0 | 20 | 16 | 2
134 | M | MAT | 6936654800 | Separačná, filtračná a spevňovacia geotextília 200 | m2 | 212.988 |  |  | 0.0002 | 0.042598 | 0 | 0 | 20 | 32 | 2
135 | K | 711 | 998712202 | Presun hmôt pre izoláciu povlakovej krytiny v objektoch výšky nad 6 do 12 m | % |  |  |  | 0 | 0 | 0 | 0 | 20 | 16 | 2
| D |  | 713 | Izolácie tepelné | [5 empty] | 5.8052 |  | 0 |  |  | 1
136 | K | 713 | 713111121 | Montáž tepelnej izolácie stropov rovných minerálnou vlnou, | m2 | 313.314 |  |  | 0.0003 | 0.093994 | 0 | 0 | 20 | 16 | 2
137 | M | MAT | 6314150330 | Tepelná izolácia minerálna izolácia - hr.200 mm | m2 | 329.314 |  |  | 0.012 | 3.9518 | 0 | 0 | 20 | 32 | 2
138 | K | 713 | 713122111 | Montáž tepelnej izolácie podláh polystyrénom, kladeným voľne v jednej vrstve | m2 | 350.29 |  |  | 0 | 0 | 0 | 0 | 20 | 16 | 2
139 | M | MAT | 2837650280 | extrudovaný polystyrén - XPS hrúbka 100 mm | m2 | 2.163 |  |  | 0.0033 | 0.0071379 | 0 | 0 | 20 | 32 | 2
140 | M | MAT | 2837640640 | Podlahový polystyrén EPS 150 S, hrúbky 80 mm | m2 | 84.662 |  |  | 0.00212 | 0.17948 | 0 | 0 | 20 | 32 | 2
141 | M | MAT | 2837640610 | Podlahový polystyrén EPS 150 S, hrúbky 50 mm | m2 | 84.662 |  |  | 0.00133 | 0.1126 | 0 | 0 | 20 | 32 | 2
142 | M | MAT | 2837640562 | Podlahový polystyrén EPS , hrúbky 200 mm | m2 | 52.826 |  |  | 0.00215 | 0.11358 | 0 | 0 | 20 | 32 | 2
143 | M | MAT | 2837640601 | Podlahový polystyrén EPS 150 S, hrúbky 30 mm | m2 | 145.656 |  |  | 0.00106 | 0.1544 | 0 | 0 | 20 | 32 | 2
144 | K | 713 | 713131132 | Montáž tepelnej izolácie stien minerálnou vlnou, celoplošným prilepením | m2 | 29.04 |  |  | 0.005 | 0.1452 | 0 | 0 | 20 | 16 | 2
145 | M | MAT | 6314150111 | Tepelná minerálna izolácia hr.200 mm | m2 | 30.492 |  |  | 0.0108 | 0.32931 | 0 | 0 | 20 | 32 | 2
146 | K | 713 | 713191122 | Izolácie tepelné, doplnky, podláh, stropov zvrchu,striech prekrytím pásom do výšky 100mm A500/H | m2 | 32.4 |  |  | 0.0016 | 0.05184 | 0 | 0 | 20 | 16 | 2
147 | K | 713 | 713191126 | Izolácie tepelné, doplnky, podláh PE folia D+M | m2 | 269.66 |  |  | 0.00151 | 0.40719 | 0 | 0 | 20 | 16 | 2
148 | K | 713 | 713191127 | Izolácie tepelné, doplnky, stropov parozabrana AL D+M | m2 | 171.336 |  |  | 0.00151 | 0.25872 | 0 | 0 | 20 | 16 | 2
149 | K | 713 | 998713202 | Presun hmôt pre izolácie tepelné v objektoch výšky nad 6 m do 12 m | % |  |  |  | 0 | 0 | 0 | 0 | 20 | 16 | 2
| D |  | 725 | Zdravotechnika - zariaď. predmety | [5 empty] | 0.00132 |  | 0 |  |  | 1
150 | K | 721 | 725291114 | Montáž doplnkov zariadení kúpeľní a záchodov, madlá | ks | 3 |  |  | 0 | 0 | 0 | 0 | 20 | 16 | 2
151 | M | MAT | 5523403731 | madlo univerzálne toaletné 60 cm sklopne tvaru U nerez | ks | 2 |  |  | 0.00044 | 0.00088 | 0 | 0 | 20 | 32 | 2
152 | M | MAT | 5523403732 | madlo pevne podporne 60 cm tvar nerez | ks | 1 |  |  | 0.00044 | 0.00044 | 0 | 0 | 20 | 32 | 2
153 | K | 721 | 998725202 | Presun hmôt pre zariaďovacie predmety v objektoch výšky nad 6 do 12 m | % |  |  |  | 0 | 0 | 0 | 0 | 20 | 16 | 2
| D |  | 762 | Konštrukcie tesárske | [5 empty] | 8.1743 |  | 0 |  |  | 1
154 | K | 762 | 762332120 | Montáž viazaných konštrukcií krovov striech z reziva priemernej plochy 120-224 cm2 | m | 419.6 |  |  | 0.00026 | 0.1091 | 0 | 0 | 20 | 16 | 2
155 | K | 762 | 762341002 | Montáž debnenia jednoduchých striech, na kontralaty drevotrieskovými OSB doskami | m2 | 202.846 |  |  | 0 | 0 | 0 | 0 | 20 | 16 | 2
156 | M | MAT | 6072627801 | Doska OSB hr.20 mm | m2 | 223.131 |  |  | 0.00968 | 2.1599 | 0 | 0 | 20 | 32 | 2
157 | K | 762 | 762341252 | Montáž kontralát | m | 264 |  |  | 0 | 0 | 0 | 0 | 20 | 16 | 2
158 | K | 762 | 762395000 | Spojovacie prostriedky pre viazané konštrukcie krovov, debnenie a laťovanie, nadstrešné konštr., spádové kliny - svorky, dosky, klince, pásová oceľ, vruty | m3 | 13.431 |  |  | 0.0231 | 0.31026 | 0 | 0 | 20 | 16 | 2
159 | K | 762 | 762810026 | Záklop stropov z dosiek OSB hr.20 mm | m2 | 60.225 |  |  | 0.01083 | 0.65224 | 0 | 0 | 20 | 16 | 2
160 | M | MAT | 60510800 | dodávka reziva | m3 | 8.987 |  |  | 0.55 | 4.9428 | 0 | 0 | 20 | 32 | 2
161 | K | 762 | 762822120 | Montáž stropníc z hraneného a polohraneného reziva | m | 27 |  |  | 0 | 0 | 0 | 0 | 20 | 16 | 2
162 | K | 762 | 998762202 | Presun hmôt pre konštrukcie tesárske v objektoch výšky do 12 m | % |  |  |  | 0 | 0 | 0 | 0 | 20 | 16 | 2
| D |  | 763 | Konštrukcie - drevostavby | [5 empty] | 0.95253 |  | 0 |  |  | 1
163 | K | 763 | 763115112 | Priečka SDK hr. 100 mm jednoducho opláštená stavebnými doskami 12.5 mm s tep. Izoláciou,50 mm | m2 | 7.65 |  |  | 0.0345 | 0.26393 | 0 | 0 | 20 | 16 | 2
164 | K | 763 | 763132210 | SDK podhľad závesná kca profil montažný CD a nosný UD, protipožiarne dosky hr. 12,5 mm | m2 | 51.814 |  |  | 0.01329 | 0.68861 | 0 | 0 | 20 | 16 | 2
165 | K | 763 | 998763201 | Presun hmôt pre drevostavby v objektoch výšky do 12 m | % |  |  |  | 0 | 0 | 0 | 0 | 20 | 16 | 2
| D |  | 764 | Konštrukcie klampiarske | [5 empty] | 2.266 |  | 0 |  |  | 1
166 | K | 764 | 764313001 | Oddeľovacia štruktúrovaná rohož s integrovanou poistnou hydroizoláciou pre krytiny z pozinkovaného farbeného plechu | m2 | 202.846 |  |  | 0.00047 | 0.095338 | 0 | 0 | 20 | 16 | 2
167 | K | 764 | 7643132PC | Krytiny z plechu povrch.uprav. falcovaný vr.kotv.spojovacích prvkov, všetkých doplnkov,sneh.zabran,str.okien a pod. D+M | m2 | 202.846 |  |  | 0.00911 | 1.8479 | 0 | 0 | 20 | 16 | 2
168 | K | 764 | 764345321 | Oplechovanie z plechu povrch.uprav vetrac.hlavic DN 110 k10 | ks | 1 |  |  | 0.00847 | 0.00847 | 0 | 0 | 20 | 16 | 2
169 | K | 764 | 764345331 | Oplechovanie zplechu povrch.uprav vetrac hlavic DN 150 K11 | ks | 2 |  |  | 0.011 | 0.022 | 0 | 0 | 20 | 16 | 2
170 | K | 764 | 764345341 | Oplechovanie z plechu povrch.uprav. vetracích hlavic DN 75 K 9 | ks | 1 |  |  | 0.00735 | 0.00735 | 0 | 0 | 20 | 16 | 2
171 | K | 764 | 764345432 | vetracia hlavica z plechu povrch uprav DN 150 z9 | ks | 2 |  |  | 0.00064 | 0.00128 | 0 | 0 | 20 | 16 | 2
172 | K | 764 | 764352427 | Žľaby z plechu povrch uprav, pododkvapové polkruhové r.š. 330 mm vr.čiel,hakov k1 | m | 44 |  |  | 0.00245 | 0.1078 | 0 | 0 | 20 | 16 | 2
173 | K | 764 | 764359412 | Kotlík kónický z plechu povrch.uprav, pre rúry s priemerom od 100 do 125 mm K2 | ks | 3 |  |  | 0.00158 | 0.00474 | 0 | 0 | 20 | 16 | 2
174 | K | 764 | 7644104500 | Oplechovanie parapetov z plechu povrch uprav , vrátane rohov | m | 41.54 |  |  | 0.00292 | 0.1213 | 0 | 0 | 20 | 16 | 2
175 | K | 764 | 7644544540 | Zvodové rury z plechu povrch.uprav kruhové priemer 120 mm vr.kolien a objimok K3 | m | 20.1 |  |  | 0.00248 | 0.049848 | 0 | 0 | 20 | 16 | 2
176 | K | 764 | 998764202 | Presun hmôt pre konštrukcie klampiarske v objektoch výšky nad 6 do 12 m | % |  |  |  | 0 | 0 | 0 | 0 | 20 | 16 | 2
| D |  | 766 | Konštrukcie stolárske | [5 empty] | 2.7911 |  | 0 |  |  | 1
177 | K | 766 | 766421213 | Montáž obloženia podhľadov rovných | m2 | 26.021 |  |  | 3e-05 | 0.00078063 | 0 | 0 | 20 | 16 | 2
178 | K | 766 | 766427112 | Montáž obloženia podhľadov, podkladový rošt | m | 26.021 |  |  | 6e-05 | 0.0015613 | 0 | 0 | 20 | 16 | 2
179 | M | MAT | 6119167301 | Obloženie palubovka | m2 | 28.623 |  |  | 0.00735 | 0.21038 | 0 | 0 | 20 | 32 | 2
180 | M | MAT | 6119167302 | podkladný rošt | m2 | 28.623 |  |  | 0.00735 | 0.21038 | 0 | 0 | 20 | 32 | 2
181 | K | 760 | 766662112 | Montáž dverového krídla otočného jednokrídlového poldrážkového vrátane kovania | ks | 23 |  |  | 0 | 0 | 0 | 0 | 20 | 16 | 2
182 | M | MAT | 6116201801 | Dvere vnútorné DF roz. 80x197 cm vr.kovania | ks | 12 |  |  | 0.025 | 0.3 | 0 | 0 | 20 | 32 | 2
183 | M | MAT | 6116201804 | Dvere vnútorné DF roz. 90x197 cm vr.kovania | ks | 1 |  |  | 0.025 | 0.025 | 0 | 0 | 20 | 32 | 2
184 | M | MAT | 6116201805 | Dvere vnútorné DF roz. 90x197 cm vr.kovania s upravou pre imobil madlo obojstranne | ks | 1 |  |  | 0.025 | 0.025 | 0 | 0 | 20 | 32 | 2
185 | M | MAT | 6116201802 | Dvere vnútorné DF roz. 70x197 cm vr.kovania | ks | 4 |  |  | 0.025 | 0.1 | 0 | 0 | 20 | 32 | 2
186 | M | MAT | 61162018023 | Dvere vnútorné DF roz.60x197 cm vr.kovania | ks | 5 |  |  | 0.025 | 0.125 | 0 | 0 | 20 | 32 | 2
187 | M | MAT | 611000PL15 | Okno plastové OS1 roz.600x750 mm vr. vnut.parapetu a osadenia so sieťkou proti hmyzu | ks | 1 |  |  | 0.05484 | 0.05484 | 0 | 0 | 20 | 32 | 2
188 | M | MAT | 611000PL16 | Okno plastové OS1 roz.1200x750 mm vr. vnut.parapetu a osadenia so sieťkou proti hmyzu | ks | 8 |  |  | 0.05484 | 0.43872 | 0 | 0 | 20 | 32 | 2
189 | M | MAT | 611000PL11 | Okno plastové OS1 roz.600x500 mm vr. vnut.parapetu a osadenia so sieťkou proti hmyzu | ks | 1 |  |  | 0.05484 | 0.05484 | 0 | 0 | 20 | 32 | 2
190 | M | MAT | 611000PL12 | Okno plastové OS1 roz.600x500 mm vr. vnut.parapetu a osadenia so sieťkou proti hmyzu | ks | 4 |  |  | 0.05484 | 0.21936 | 0 | 0 | 20 | 32 | 2
191 | M | MAT | 611000PL13 | Okno plastové OS1 roz 1800x500 mm vr. vnut.parapetu a osadenia so sieťkou proti hmyzu | ks | 2 |  |  | 0.05484 | 0.10968 | 0 | 0 | 20 | 32 | 2
192 | M | MAT | 611000PL14 | Okno plastové OS1 roz 1800x750 mm vr. vnut.parapetu a osadenia | ks | 1 |  |  | 0.05484 | 0.05484 | 0 | 0 | 20 | 32 | 2
193 | M | MAT | 611000PL17 | Okno plastové OS1 roz 1170x1480 mm vr. vnut.parapetu a osadenia so sieťkou proti hmyzu | ks | 2 |  |  | 0.05484 | 0.10968 | 0 | 0 | 20 | 32 | 2
194 | M | MAT | 611000PL18 | Okno plastové OS1 roz 1800x750 mm vr. vnut.parapetu a osadenia so sieťkou proti hmyzu | ks | 1 |  |  | 0.05484 | 0.05484 | 0 | 0 | 20 | 32 | 2
195 | M | MAT | 611000PL19 | Okno plastové OS2 roz 1800x1500 mm vr. vnut.parapetu a osadenia | ks | 8 |  |  | 0.05484 | 0.43872 | 0 | 0 | 20 | 32 | 2
196 | M | MAT | 611000PL24 | Okno plastové OS1 roz 1000x1300 mm vr. vnut.parapetu a osadenia | ks | 2 |  |  | 0.05484 | 0.10968 | 0 | 0 | 20 | 32 | 2
197 | M | MAT | 611000S5 | Drevená zasklená stena celk.roz.1800x2530 mm s 2kr.dv. 1680x2000 mm s osadením | ks | 1 |  |  | 0.05484 | 0.05484 | 0 | 0 | 20 | 32 | 2
198 | M | MAT | 611000PL1 | Plastové vstupné dvere 1/4 bezpeč.sklo .roz.1000x2050 mm s osadením | ks | 1 |  |  | 0.05484 | 0.05484 | 0 | 0 | 20 | 32 | 2
199 | M | MAT | 611330101PC1 | Strešné okno výklopné roz 780x1200 mm vr.doplnkov K12 D+M | ks | 1 |  |  | 0 | 0 | 0 | 0 | 20 | 32 | 2
200 | K | 760 | 766695212 | Montáž prahu dverí, jednokrídlových | ks | 20 |  |  | 3e-05 | 0.0006 | 0 | 0 | 20 | 16 | 2
201 | M | MAT | 6118740100 | Prah bukový L=82 | ks | 12 |  |  | 0.0018 | 0.0216 | 0 | 0 | 20 | 32 | 2
202 | M | MAT | 6118742100 | Prah bukový L=92 | ks | 1 |  |  | 0.00203 | 0.00203 | 0 | 0 | 20 | 32 | 2
203 | M | MAT | 6118738100 | Prah bukový L=72 | ks | 2 |  |  | 0.00158 | 0.00316 | 0 | 0 | 20 | 32 | 2
204 | M | MAT | 6118736100 | Prah bukový L=62 | ks | 5 |  |  | 0.00135 | 0.00675 | 0 | 0 | 20 | 32 | 2
205 | M | MAT | 61562050PC | Kuchynska linka dl.210 cm D+M | ks | 2 |  |  | 0.002 | 0.004 | 0 | 0 | 20 | 32 | 2
206 | K | 766 | 998766202 | Presun hmot pre konštrukcie stolárske v objektoch výšky nad 6 do 12 m | % |  |  |  | 0 | 0 | 0 | 0 | 20 | 16 | 2
| D |  | 767 | Konštrukcie doplnkové kovové | [5 empty] | 0.32405 |  | 0 |  |  | 1
208 | K | 767 | 767995105 | Montáž ostatných atypických kovových stavebných doplnkových konštrukcií nad 50 do 100 kg | kg | 23.53 |  |  | 5e-05 | 0.0011765 | 0 | 0 | 20 | 16 | 2
209 | M | MAT | 55300T1T2 | Oc.kotv.prvky krovu ozn.T1,T2 | kg | 23.53 |  |  | 0.00927 | 0.21812 | 0 | 0 | 20 | 32 | 2
210 | M | MAT | 553000z10 | Zabradlie z oc.trubiek vr.kotv.a spoj.prvkov a povrch.upravy D+M z10 | m | 5.3 |  |  | 0.00927 | 0.049131 | 0 | 0 | 20 | 32 | 2
212 | M | MAT | 553000z15 | garážová sekčná brána z lakoplast.plechu so zateplením roz. 2600 x 2100 mm D+M z15 | ks | 2 |  |  | 0.00927 | 0.01854 | 0 | 0 | 20 | 32 | 2
213 | M | MAT | 553000z12 | ocel.trubkové madlo schodišta vč.kotv.prvkov a povrch.upravy D+M z12 | m | 3 |  |  | 0.00927 | 0.02781 | 0 | 0 | 20 | 32 | 2
214 | M | MAT | 553000z13 | stožiar pre uchytenie anteny -oc.rurková priehr.konštrukcia skladaci D+M z13 | ks | 1 |  |  | 0.00927 | 0.00927 | 0 | 0 | 20 | 32 | 2
215 | K | 767 | 998767202 | Presun hmôt pre kovové stavebné doplnkové konštrukcie v objektoch výšky nad 6 do 12 m | % |  |  |  | 0 | 0 | 0 | 0 | 20 | 16 | 2
| D |  | 769 | Montáž vzduchotechnických zariadení | [5 empty] | 0.00132 |  | 0 |  |  | 1
216 | K | 769 | 769021115 | Montáž ohybnej Al hadice priemeru 150-180 mm | m | 20 |  |  | 0 | 0 | 0 | 0 | 20 | 16 | 2
217 | M | MAT | 4290027668 | flexibilné hl.vetracie potrubie DN 150 - Z4 | m | 20 |  |  | 6e-05 | 0.0012 | 0 | 0 | 20 | 32 | 2
218 | K | 769 | 769035000 | Montáž vnútornej mriežky | ks | 2 |  |  | 0 | 0 | 0 | 0 | 20 | 16 | 2
219 | M | MAT | 4297201002 | vetracia mriežka 150x150 mm so sieťkou proti hmyzu z6 | ks | 2 |  |  | 6e-05 | 0.00012 | 0 | 0 | 20 | 32 | 2
220 | K | 769 | 769036009 | Montáž protidažďovej žalúzie prierezu 0.205-0.250 m2 | ks | 2 |  |  | 0 | 0 | 0 | 0 | 20 | 16 | 2
221 | M | MAT | 4290021130 | Protidažďová žalúzia 150x150 so sieťkou proti hmyzu Z5 | ks | 2 |  |  | 0 | 0 | 0 | 0 | 20 | 32 | 2
| D |  | 771 | Podlahy z dlaždíc | [5 empty] | 4.5208 |  | 0 |  |  | 1
222 | K | 771 | 771415014 | Montáž soklíkov do tmelu | m | 10.928 |  |  | 0.00063 | 0.0068846 | 0 | 0 | 20 | 16 | 2
223 | K | 771 | 771541115 | Montáž podláh z dlaždíc gres kladených do tmelu | m2 | 94.7 |  |  | 0.00375 | 0.35513 | 0 | 0 | 20 | 16 | 2
224 | M | MAT | 597D00003 | Dlaždice gress /protišmyk,mrazuvzdor/ | m2 | 108.106 |  |  | 0.0185 | 2 | 0 | 0 | 20 | 32 | 2
225 | K | 771 | 771575109 | Montáž podláh z dlaždíc keramických do tmelu | m2 | 61.45 |  |  | 0.00385 | 0.23658 | 0 | 0 | 20 | 16 | 2
226 | M | MAT | 597D00001 | Dlaždice keramické | m2 | 67.326 |  |  | 0.0185 | 1.2455 | 0 | 0 | 20 | 32 | 2
227 | K | 771 | 771579900 | pripl.za špar.hmotu | m2 | 167.078 |  |  | 0.00405 | 0.67667 | 0 | 0 | 20 | 16 | 2
228 | K | 771 | 998771202 | Presun hmôt pre podlahy z dlaždíc v objektoch výšky nad 6 do 12 m | % |  |  |  | 0 | 0 | 0 | 0 | 20 | 16 | 2
| D |  | 776 | Podlahy povlakové | [5 empty] | 0.046402 |  | 0 |  |  | 1
229 | K | 775 | 7765411PC | Podlaha PVC vr.soklikov D+M | m2 | 122.11 |  |  | 0.0003 | 0.036633 | 0 | 0 | 20 | 16 | 2
230 | K | 775 | 776990110 | Penetrovanie podkladu pred kladením podláh | m2 | 122.11 |  |  | 8e-05 | 0.0097688 | 0 | 0 | 20 | 16 | 2
231 | K | 775 | 998776202 | Presun hmôt pre podlahy povlakové v objektoch výšky nad 6 do 12 m | % |  |  |  | 0 | 0 | 0 | 0 | 20 | 16 | 2
| D |  | 781 | Dokončovacie práce a obklady | [5 empty] | 2.6117 |  | 0 |  |  | 1
232 | K | 771 | 781445013 | Montáž obkladov vnútor. stien z obkladačiek kladených do tmelu | m2 | 148.18 |  |  | 0.00315 | 0.46677 | 0 | 0 | 20 | 16 | 2
233 | K | 771 | 781449000 | pripl.za špar.hmotu | m2 | 148.18 |  |  | 0.00345 | 0.51122 | 0 | 0 | 20 | 16 | 2
234 | M | MAT | 597O0001 | Obkladačky keramické | m2 | 155.589 |  |  | 0.0105 | 1.6337 | 0 | 0 | 20 | 32 | 2
235 | K | 771 | 998781202 | Presun hmôt pre obklady keramické v objektoch výšky nad 6 do 12 m | % |  |  |  | 0 | 0 | 0 | 0 | 20 | 16 | 2
| D |  | 783 | Dokončovacie práce - nátery | [5 empty] | 0.18964 |  | 0 |  |  | 1
236 | K | 783 | 783222100 | Nátery kov.stav.doplnk.konštr. syntetické farby na vzduchu schnúce dvojnásobné | m2 | 34.637 |  |  | 0.00016 | 0.0055419 | 0 | 0 | 20 | 16 | 2
237 | K | 783 | 783226100 | Nátery kov.stav.doplnk.konštr. syntetické na vzduchu schnúce základný | m2 | 34.637 |  |  | 8e-05 | 0.002771 | 0 | 0 | 20 | 16 | 2
238 | K | 783 | 783626000 | Nátery stolárskych výrobkov syntetické lazurovacím lakom napustením | m2 | 26.021 |  |  | 0.00011 | 0.0028623 | 0 | 0 | 20 | 16 | 2
239 | K | 783 | 783626200 | Nátery stolárskych výrobkov syntetické lazurovacím lakom 2x lakovaním | m2 | 26.021 |  |  | 0.00022 | 0.0057246 | 0 | 0 | 20 | 16 | 2
240 | K | 783 | 783782203 | Nátery tesárskych konštrukcií povrchová impregnácia (fungicídny a insekticídny prípravok) | m2 | 470.602 |  |  | 0.00032 | 0.15059 | 0 | 0 | 20 | 16 | 2
241 | K | 783 | 783894612 | Náter sadrokartón. stropov 2x | m2 | 51.814 |  |  | 0.00033 | 0.017099 | 0 | 0 | 20 | 16 | 2
242 | K | 783 | 783894622 | Náter sadrokartón. stien 2x | m2 | 15.3 |  |  | 0.00033 | 0.005049 | 0 | 0 | 20 | 16 | 2
| D |  | 784 | Dokončovacie práce - maľby | [5 empty] | 0.49807 |  | 0 |  |  | 1
243 | K | 784 | 784410110 | Penetrovanie jednonásobné | m2 | 1158.31 |  |  | 0.0001 | 0.11583 | 0 | 0 | 20 | 16 | 2
244 | K | 784 | 784452470 | Maľby z maliarskych zmesí dvojnásobné | m2 | 1158.31 |  |  | 0.00033 | 0.38224 | 0 | 0 | 20 | 16 | 2
|  |  |  | Celkom | [5 empty] | 763.0351 |  | 7.164

## SO 01 plošina kl
KRYCÍ LIST ROZPOČTU
| Názov stavby |  | Drienov OOPZ -Rekonštrukcia a prístavba objektu | [8 empty] | JKSO
| Kód stavby |  | 1701
| Názov objektu |  | SO 01 OO PZ schodiskova plošina | [8 empty] | EČO
| Kód objektu |  | 6
| Názov časti | [10 empty] | Miesto
Kód časti
Názov podčasti
Kód podčasti
[12 empty] | IČO | DIČ
Objednávateľ
Projektant
Zhotoviteľ
|  |  | Rozpočet číslo | Spracoval | [7 empty] | Dňa
Merné a účelové jednotky
Počet |  |  | Náklady / 1 m.j. | Počet |  |  | Náklady / 1 m.j. |  | Počet |  |  |  | Náklady / 1 m.j.
|  |  | Rozpočtové náklady v |  |  |  | EUR
A |  | Základné rozp. náklady |  | B |  | Doplnkové náklady |  |  | C |  | Vedľajšie rozpočtové náklady
1 |  |  |  | 8 | Práca nadčas |  |  |  | 13 | Zariadenie staveniska |  |  | 20 | %
2 |  |  |  | 9 | Bez pevnej podl. |  |  |  | 14 | Mimostav. doprava |  |  | 20 | %
3 |  |  |  | 10 | Kultúrna pamiatka |  |  |  | 15 | Územné vplyvy |  |  | 20 | %
4 |  |  |  | 11 |  |  |  |  | 16 | Prevádzkové vplyvy |  |  | 20 | %
5 | [8 empty] | 17 | Ostatné |  |  | 20 | %
6 | [8 empty] | 18 | VRN z rozpočtu
7 | ZRN (r. 1-6) |  | 0 | 12 | DN (r. 8-11) |  |  |  | 19 | VRN (r. 13-18)
20 | HZS |  | 0 | 21 | Kompl. činnosť |  |  | 20 | 22 | Ostatné náklady
Projektant | [8 empty] | D |  | Celkové náklady
[9 empty] | 23 | Súčet 7, 12, 19-22
Dátum a podpis |  |  |  | Pečiatka |  |  |  |  | 24 | 20 | % |  | DPH
Objednávateľ | [8 empty] | 25 | 20 | % |  | DPH
[9 empty] | 26 | Cena s DPH (r. 23-25)
Dátum a popis |  |  |  | Pečiatka |  |  |  |  | E |  | Prípočty a odpočty
Zhotoviteľ | [8 empty] | 27 | Dodávky objednávateľa
[9 empty] | 28 | Kĺzavá doložka
Dátum a podpis |  |  |  | Pečiatka |  |  |  |  | 29 | Zvýhodnenie + -

## SO 01 plošina rekapitulácia
REKAPITULÁCIA
Stavba: | Drienov OOPZ -Rekonštrukcia a prístavba objektu
Objekt: | SO 01 OO PZ schodiskova plošina
Časť:
Kód | Popis | Cena celkom | Hmotnosť celkom | Suť celkom
1 | 2 | 3 | 4 | 5
M | Práce a dodávky M |  | 0 | 0
33-M | Montáže dopr.zariad.sklad.zar.a váh |  | 0 | 0
| Celkom |  | 0 | 0

## SO 01 plošina rozpocet
ROZPOČET-výkaz výmer
Stavba: |  | Drienov OOPZ -Rekonštrukcia a prístavba objektu
Objekt: |  | SO 01 OO PZ schodiskova plošina
Časť:
P.Č. | TV | KCN | Kód položky | Popis | MJ | Množstvo celkom | Cena jednotková | Cena celkom | Hmotnosť | Hmotnosť celkom | Hmotnosť sute | Hmotnosť sute celkom | Sadzba DPH | Typ položky | Úroveň | Dodávateľ
1 | 2 | 3 | 4 | 5 | 6 | 7 | 8 | 9 |  |  |  |  | 10 | 11 | 12 | 11
| D |  | M | Práce a dodávky M | [5 empty] | 0 |  | 0 |  |  | 0
| D |  | 33-M | Montáže dopr.zariad.sklad.zar.a váh | [5 empty] | 0 |  | 0 |  |  | 1
1 | K | 933 | 3300303PC | Šikmá schodisková plošina D+M Prívodné napätie: 230 V, 50 - 60 Hz Rýchlosť: 0,1 m/s Pohon: záberom ozubeného kolesa do hrebeňovej tyče Nosnosť: 250 kg Príkon: 0,54 kW Prevádzkové napätie: 230 V jednofázové, 24 V ovládacie a pomocné obvody Verzia: ľavá Prevedenie: do vonkajšieho prostredia Rozmery plošiny: 1000x800 mm Vodiaca koľajnica: dl. 3,3 m (diagonála + 1,2 m) Kotvenie: do steny Diaľkový ovládač v stanici Ochranný plášť externý | ks | 1 |  |  | 0 | 0 | 0 | 0 | 20 | 64 | 2
|  |  |  | Celkom | [5 empty] | 0 |  | 0

## SO 01 eli kl
KRYCÍ LIST ROZPOČTU
| Názov stavby |  | Drienov OOPZ -Rekonštrukcia a prístavba objektu | [8 empty] | JKSO
| Kód stavby |  | 1701un
| Názov objektu |  | SO 01 OO PZ | [8 empty] | EČO
| Kód objektu |  | 2
| Názov časti |  | ELI - Elektroinštalácia | [8 empty] | Miesto
Kód časti
Názov podčasti
Kód podčasti
[12 empty] | IČO | DIČ
Objednávateľ
Projektant
Zhotoviteľ
|  |  | Rozpočet číslo | Spracoval | [7 empty] | Dňa
Merné a účelové jednotky
Počet |  |  | Náklady / 1 m.j. | Počet |  |  | Náklady / 1 m.j. |  | Počet |  |  |  | Náklady / 1 m.j.
|  |  | Rozpočtové náklady v |  |  |  | EUR
A |  | Základné rozp. náklady |  | B |  | Doplnkové náklady |  |  | C |  | Vedľajšie rozpočtové náklady
1 |  |  |  | 8 | Práca nadčas |  |  |  | 13 | Zariadenie staveniska |  |  | 20 | %
2 |  |  |  | 9 | Bez pevnej podl. |  |  |  | 14 | Mimostav. doprava |  |  | 20 | %
3 |  |  |  | 10 | Kultúrna pamiatka |  |  |  | 15 | Územné vplyvy |  |  | 20 | %
4 |  |  |  | 11 |  |  |  |  | 16 | Prevádzkové vplyvy |  |  | 20 | %
5 | [8 empty] | 17 | Ostatné |  |  | 20 | %
6 | [8 empty] | 18 | VRN z rozpočtu
7 | ZRN (r. 1-6) |  |  | 12 | DN (r. 8-11) |  |  |  | 19 | VRN (r. 13-18)
20 | HZS |  |  | 21 | Kompl. činnosť |  |  | 20 | 22 | Ostatné náklady
Projektant | [8 empty] | D |  | Celkové náklady
[9 empty] | 23 | Súčet 7, 12, 19-22
Dátum a podpis |  |  |  | Pečiatka |  |  |  |  | 24 | 20 | % |  | DPH
Objednávateľ | [8 empty] | 25 | 20 | % |  | DPH
[9 empty] | 26 | Cena s DPH (r. 23-25)
Dátum a popis |  |  |  | Pečiatka |  |  |  |  | E |  | Prípočty a odpočty
Zhotoviteľ | [8 empty] | 27 | Dodávky objednávateľa
[9 empty] | 28 | Kĺzavá doložka
Dátum a podpis |  |  |  | Pečiatka |  |  |  |  | 29 | Zvýhodnenie + -

## SO 01 eli rekapitulácia
Stavba : | Drienov OOPZ – rekonštrukcia a prístavba objektu
Objekt : | SO 01 OOPZ
Diel : | ELI - elektroinštalácia
REKAPITULÁCIA
|  | Práce | Materiál
Materiál (SPCM) |  | -
Montáž (C21M) |  |  | -
Zemné práce (C46M) |  |  | -
Spolu bez DPH
Celkom bez DPH

## SO 01 eli rozpocet
STAVBA: Drienov OOPZ – rekonštrukcia a prístavba objektu
OBJEKT: SO 01 OOPZ
DIEL: ELI
MATERIÁL
PC | ZAS | NAZ | POC | MJ | JEDN. CENA | CENA
1 | 3549000A01 | Vodic FeZn ø 10mm (1m=0,62kg) | 62 | kg
2 | 3549000A | Vodic AlMgSi ø 8mm (1m=0,14kg) | 210 | m
3 | 3549021A10 | Podpera vedenia PV 16 | 32 | ks
4 | 3549012A01 | Podpera vedenia PV 17-2/100 do zateplenia | 36 | ks
5 | 3549020A00 | Podpera vedenia PV 21 | 24 | ks
6 | 3549020A01 | Podložka plastová pod podperu vedenia PV 21 | 24 | ks
7 | 3549021A60 | Podpera vedenia PV 23 | 60 | ks
8 | 3549040A01 | Svorka SJ 01 k zachytavacej tyci | 1 | ks
9 | 3549040A10 | Svorka krizova SK | 5 | ks
10 | 3549040A36 | Svorka skusobna SZ | 6 | ks
11 | 3549040A20 | Svorka spojovacia SS | 29 | ks
12 | 3549040A34 | Svorka okapova SO | 6 | ks
13 | 3549040A70 | Svorka na potrubie | 1 | ks
14 | 3549060A30 | Ochranna trubka OT | 6 | ks
15 | 3549060A31 | Drziak ochrannej trubky DOT | 12 | ks
16 | 3549030A32 | Tyc JP 20 bez osadenia | 1 | ks
17 | 3549030A60 | Drziak tyce DJ do mura | 3 | ks
18 | 3549040A90 | Bernard svorka | 4 | ks
19 | 3549040A91 | Pasik Cu | 4 | ks
20 | 3549090D01 | Prípojnica potenciálového vyrovnania v krabici KO 125 | 1 | ks
21 | 921AN36127 | Svorka ZS4 na potrubie TÚV | 20 | ks
22 | 341203M001 | Kabel CYKY-O 2x1,5 | 82 | m
23 | 341203M101 | Kabel CYKY-O 3x1,5 | 75 | m
24 | 341203M201 | Kabel CYKY-O 4x1,5 | 4 | m
25 | 341203M100 | Kabel CYKY-J 3x1,5 | 690 | m
26 | 341203M110 | Kabel CYKY-J 3x2,5 | 685 | m
27 | 341203M120 | Kabel CYKY-J 3x4 | 26 | m
28 | 341203M301 | Kabel CYKY-J 5x1,5 | 170 | m
29 | 341203M310 | Kabel CYKY-J 5x2,5 | 36 | m
30 | 341203M330 | Kabel CYKY-J 5x6 | 42 | m
31 | 341410M100 | Kabel AYKY-J 4x25 | 40 | m
32 | 341011M018 | Vodic CY 4 z/ž | 20 | m
33 | 341011M039 | Vodic CY 16 z/ž | 45 | m
34 | 345300T401 | Spínač jednopolovy IP20 | 25 | ks
35 | 345324T401 | Prepínač striedavý, IP20 | 18 | ks
36 | 345313T401 | Prepínač sériový, IP20 | 12 | ks
37 | 345327T401 | Prepínač rad.7 krížový, IP20 | 2 | ks
38 | 345350T201 | Spínač rad.1 jednopólový zapustený IP44 | 3 | ks
39 | 345350T244 | Spínač rad.1 jednopólový nástenný IP44 | 9 | ks
40 | 345336T | Ovládač tlač. zapínací, IP20 | 1 | ks
41 | 345336T | Ovládač tlač. zapínací, IP44 zapustený | 1 | ks
42 | 345400T401 | Zásuvka 1-nás., IP20 | 235 | ks
43 | 345405T401 | Zásuvka 1-nás., IP20 s prepäťovou ochranou - "stála služba" | 2 | ks
44 | 345420T201 | Zásuvka 1-nás. zapustená IP44, clonky | 6 | ks
45 | 345420T242 | Zásuvka 1-nás. nástenná IP44 | 27 | ks
46 | 358000D610 | Zásuvka 400V/16A nástenná 3P+N+PE 1653, IP44, červená | 2 | ks
47 | 345653D511 | Rúrka el-inšt plastová tuhá : RS 16/14, bez hrdla, siva | 80 | m
48 | 345659D021 | Príchytka plastová s čelusťami : UN 16, siva | 160 | ks
49 | 345650D512 | Rúrka el-inšt plastová ohybná 20/14 | 150 | m
50 | 345658K001 | Chránička HDPE/LDPE kábelová ohybná 40/32 | 49 | m
51 | 5534730K02 | Kábelový žľab dierovaný 50/62/0,7 s integr. spojkou | 17 | m
52 | 553474K102 | Spojka NS 50 | 12 | ks
53 | 5534751K00 | Podpera na stenu NPS 62 | 12 | ks
54 | 55347 | Kotva KPO 6x50 | 12 | ks
55 | 921AN | Fólia výstražná červená PE 22cm | 36 | m
56 | 345600K030 | Škatuľa KP prístrojová 1-nás : KP 67x67 (71x71x42) do súvislej rady | 303 | ks
57 | 345608K000 | Škatuľa KR rozvodná : KU 68-1903 (D73x42) kompletná | 21 | ks
58 | 345608K040 | Škatuľa KR rozvodná : KR 97/5 (D103x50) kompletná | 105 | ks
59 | 345620D600 | Škatuľa KR rozvodná uzatv. IP66 : 6455-11, 4x vstup P16 (5x4/4mm2) | 7 | ks
60 | 3456 | Krabica elektroinštalačná KEZ do zateplenia - krabice | 10 | ks
61 | 3456 | Montážna doska MDZ do zateplenia - svetlá | 21 | ks
62 | 3483M | Svietidlo žiarivkové prizmatické 1x18W EP, IP 20 + zdroj | 12 | ks
63 | 3483M | Svietidlo žiarivkové prizmatické 1x36W EP, IP 20 + zdroj | 13 | ks
64 | 3482M | Svietidlo žiarivkové 1x36W EP, IP 55 + zdroj | 7 | ks
65 | 3483M | Svietidlo LED prizmatické 1x27W/2864 lm, IP 20 | 8 | ks
66 | 3482M | Svietidlo LED s Al leštenou mriežkou 1x35W/3100 lm, IP 20 | 38 | ks
67 | 3482M | Svietidlo LED prisadené 1x20W/2700 lm, IP 20 | 4 | ks
68 | 3482M | Svietidlo žiarivkové 1x18W, IP 20 + zdroj | 2 | ks
69 | 3482M | Svietidlo žiarivkové 1x26W, IP 20 + zdroj | 10 | ks
70 | 3482M | Svietidlo žiarivkové 1x18W, IP 54 + zdroj | 9 | ks
71 | 3482M | Svietidlo žiarivkové 1x26W, IP 54 + zdroj | 3 | ks
72 | 3482M | Svietidlo žiarivkové so snímačom pohybu 1x26W, IP 54 + zdroj | 2 | ks
73 | 3482M | Svetlomet LED 20W/2000Lm, IP54 so snímačom pohybu | 4 | ks
74 | 3482M | Svietidlo núdzové 11W, 1hod. autotest IP20 + zdroj + piktogram | 6 | ks
75 | 3482M | Svietidlo núdzové 11W, 3hod. autotest IP20 + zdroj bez piktogramu | 2 | ks
76 | 345650D | Rúra plastová tuhá 150 | 7 | m
79 | 921AN | Ventilator plastový s dobehom do soc. priestorov 230V, IP24 - ozn. EV | 7 | ks
80 | 921AN | Klimatizačná jednotka - chladiaci výkon 2kW | 1 | ks
81 | 3570 | Rozvodnica R 01A včítane výzbroje - viď v.č.12 | 1 | ks
82 | 3570 | Rozvodnica R 01B včítane výzbroje - viď v.č.13 | 1 | ks
83 | 3570 | Rozvodnica R 2 včítane výzbroje - viď v.č.14 | 1 | ks
84 | 3570 | Rozvodnica R IT včítane výzbroje - viď v.č.15 | 1 | ks
85 | 3570 | Rozvodnica HR včítane výzbroje - viď v.č.11 | 1 | ks
Spolu
| Stratné z metr. materiálu |  | 5 | %
| Podružný materiál |  | 3 | %
Celkom
MONTÁŽ
PC | ZAS | NAZ | POC | MJ | JEDN. CENA | CENA
1 | 210010003 | Trubka ohybna PVC p.o. 0 23mm | 150 | m
2 | 210010021 | Trubka tuha PVC 16mm p.u. | 80 | m
3 | 210010123 | Trubka ochranna z PE, novoduru do 47mm v.u. | 49 | m
4 | 210010301 | Krabica KP 68 bez zap. | 303 | ks
5 | 210010321 | Krabica KR 68 vr. zap. | 21 | ks
6 | 210010322 | Krabica KR 97 vr. zap. | 105 | ks
7 | 210010326 | Krabica odbočná KO do zateplenia | 31 | ks
8 | 210010351 | Krabicova rozvodka 6455-11do 4mm2 | 7 | ks
9 | 210020302 | Žľab plechový pozinkovaný 62x50mm vč. prísluš. bez veka vč. podpery | 17 | m
10 | 210040730 | Frezovanie drazky pre kabel | 400 | m
11 | 210100001 | Ukonč. vodičov v rozv. vč. zapoj. a vodič. koncovky do 2,5 | 157 | ks
12 | 210100002 | Ukonč. vodičov v rozv. vč. zapoj. a vodič. koncovky do 6 | 42 | ks
13 | 210100004 | Ukonč. vodičov v rozv. vč. zapoj. a vodič. koncovky do 25 | 8 | ks
14 | 210110041 | Spinac pod omietku 1 polovy | 25 | ks
15 | 210110045 | Spinac pod omietku striedavy, sériový | 30 | ks
16 | 210110046 | Spinac pod omietku krizovy | 2 | ks
17 | 210110047 | Spinac pod omietku tlačidlový | 2 | ks
18 | 210110095 | Snímač osvetlenia | 1 | ks
19 | 210111012 | Zasuvka polozap. 10/16A, 250V | 237 | ks
20 | 210111032 | Zasuvka do mokra 10/16A, 250V | 33 | ks
21 | 210111103 | Zasuvka priem. CZ 1643,6345,H,S,Z,3P+Z | 2 | ks
22 | 210190001 | Montaz rozvodnice do 20kg | 4 | ks
23 | 210190002 | Montaz rozvodnice do 50kg | 1 | ks
24 | 210190002 | Montaz ventilátora | 7 | ks
26 | 210190051 | Montáž klimatiz. Jednotky pozostávajúcez z vonkajšej a vnútornej časti | 2 | ks
27 | 210200004 | Sv. žiarovkové, žiarivkové - IP 20 | 20 | ks
28 | 210200006 | Sv. žiarovkové, žiarivkové - IP 54 | 14 | ks
29 | 210200014 | Sv. ziarivkove stropne 1 trubicové IP20 | 33 | ks
30 | 210200034 | Sv. ziarivkove stropne 1 trubicové leštené IP20 | 38 | ks
31 | 210200111 | Sv. nudzove 1x11W núdzový režím, IP22 | 8 | ks
32 | 210201001 | Sv. ziarivkové priemyselné 1x36W, IP65 | 7 | ks
33 | 210201058 | Svetelný pútač "POLÍCIA" na výložník | 1 | ks
34 | 210201037 | Svetlomet priemyselný 150 W, HPS, MH, IP 66, napr. TIGER 70 al. ekvivalent | 4 | ks
35 | 210220001 | Vodic FeZn na povrchu | 210 | m
36 | 210220021 | Vodic FeZn do 8-10mm v zemi | 100 | m
37 | 210220031 | Svorka ekvipotencialna EPS2 (KO125) | 1 | ks
38 | 210220040 | Svorka s pasikom, svorka ZS4 | 4 | ks
39 | 210220050 | Oznacovaci stitok zvodu | 6 | ks
40 | 210220101 | Podpera vedenia PV21 | 24 | ks
41 | 210220104 | Podpera vedenia PV23 na plechové strechy | 60 | ks
42 | 210220107 | Podpera vedenia PV17 na zateplené fasády | 36 | ks
43 | 210220111 | Podpera vedenia PV16 na hrebeň | 32 | ks
44 | 210220204 | Zachytávacia tyč bez osadenia a s osadením JP10-30 | 1 | ks
45 | 210220220 | Držiak zachytávacej tyče DJ1-8 | 2 | ks
46 | 210220241 | Svorka križová SK | 5 | ks
47 | 210220243 | Svorka spojovacia SS | 29 | ks
48 | 210220246 | Svorka okapová SO | 6 | ks
49 | 210220247 | Svorka skúšobná SZ | 6 | ks
50 | 210220262 | Ochranná trubka OT | 6 | ks
51 | 210220263 | Držiak ochrannj trubky DOT | 12 | ks
52 | 210220301 | Ochranné pospájanie v práčovniach, kúpeľniach Cu 4-16 | 65 | m
53 | 210800226 | Kabel CYKY 3x1,5 p.o. | 851 | m
54 | 210800227 | Kabel CYKY 3x2,5 p.o. | 685 | m
55 | 210800228 | Kabel CYKY 3x4 p.o. | 26 | m
56 | 210800238 | Kabel CYKY 5x1,5 p.o. | 170 | m
57 | 210800239 | Kabel CYKY 5x2,5 p.o. | 36 | m
58 | 210800241 | Kabel CYKY 5x6 p.o. | 42 | m
59 | 210902141 | Kabel AYKY 4x25 v.u. | 40 | m
60 | 210950201 | Zatahovanie kabla do 0,75kg do chranicky | 279 | m
61 | 971035131 | Vyburanie otvoru do 6cm v tehlovom mure 15cm | 35 | ks
62 | 971035141 | Vyburanie otvoru do 6cm v tehlovom mure 30cm | 18 | ks
63 | 971052231 | Vyburanie otvoru do 0,0225m2 v zelezobetón. strope 15cm | 2 | ks
64 | 973031616 | Kapsa pre pristrojovu, odbocnu krabicu | 429 | ks
68 | 213291000 | Spracovanie východiskovej revízie | 20 | hod
Spolu
| PPV |  | 2 | %
Celkom
ZEMNÉ PRÁCE
PC | ZAS | NAZ | POC | MJ | JEDN. CENA | CENA
1 | 460200154 | Vykop BLZ ryhy 35/70cm (s/h) - zemina tr.4 | 28 | m
2 | 460200164 | Vykop NN ryhy 35/80cm (s/h) - zemina tr.4 | 36 | m
3 | 460490011 | Vystrazna folia PVC 22cm | 36 | m
4 | 460560154 | Zahoz BLZ ryhy 35/70cm (s/h) - zemina tr.4 | 28 | m
5 | 460560164 | Zahoz NN ryhy 35/80cm (s/h) - zemina tr.4 | 36 | m
6 | 460620013 | Provizorna uprava terenu v zemine tr.3 | 32 | m2
Spolu

## SO 01 mar kl
KRYCÍ LIST ROZPOČTU
| Názov stavby |  | Drienov OOPZ -Rekonštrukcia a prístavba objektu | [8 empty] | JKSO
| Kód stavby |  | 1701un
| Názov objektu |  | SO 01 OO PZ | [8 empty] | EČO
| Kód objektu |  | 2
| Názov časti |  | Automatizácia kotolne - MaR a PRS | [8 empty] | Miesto
Kód časti
Názov podčasti
Kód podčasti
[12 empty] | IČO | DIČ
Objednávateľ
Projektant
Zhotoviteľ
|  |  | Rozpočet číslo | Spracoval | [7 empty] | Dňa
Merné a účelové jednotky
Počet |  |  | Náklady / 1 m.j. | Počet |  |  | Náklady / 1 m.j. |  | Počet |  |  |  | Náklady / 1 m.j.
A |  | Základné rozp. náklady |  | B |  | Doplnkové náklady |  |  | C |  | Vedľajšie rozpočtové náklady
1 |  |  |  | 8 | Práca nadčas |  |  |  | 13 | Zariadenie staveniska |  |  | 20 | %
2 |  |  |  | 9 | Bez pevnej podl. |  |  |  | 14 | Mimostav. doprava |  |  | 20 | %
3 |  |  |  | 10 | Kultúrna pamiatka |  |  |  | 15 | Územné vplyvy |  |  | 20 | %
4 |  |  |  | 11 |  |  |  |  | 16 | Prevádzkové vplyvy |  |  | 20 | %
5 | [8 empty] | 17 | Ostatné |  |  | 20 | %
6 | [8 empty] | 18 | VRN z rozpočtu
7 | ZRN (r. 1-6) |  |  | 12 | DN (r. 8-11) |  |  |  | 19 | VRN (r. 13-18)
20 | HZS |  |  | 21 | Kompl. činnosť |  |  | 20 | 22 | Ostatné náklady
Projektant | [8 empty] | D |  | Celkové náklady
[9 empty] | 23 | Súčet 7, 12, 19-22
Dátum a podpis |  |  |  | Pečiatka |  |  |  |  | 24 | 20 | % |  | DPH
Objednávateľ | [8 empty] | 25 | 20 | % |  | DPH
[9 empty] | 26 | Cena s DPH (r. 23-25)
Dátum a popis |  |  |  | Pečiatka |  |  |  |  | E |  | Prípočty a odpočty
Zhotoviteľ | [8 empty] | 27 | Dodávky objednávateľa
[9 empty] | 28 | Kĺzavá doložka
Dátum a podpis |  |  |  | Pečiatka |  |  |  |  | 29 | Zvýhodnenie + -

## SO 01 mar rozpočet
Por. | Kód položky | Názov | MJ | Počet | Jedn. cena | Cena dodávka | Cena montáž
Riadiaci systém v RMS1
1 | DRS001221 | DIRAS-Ri, Riadiaci systém vrátane užív. programu osadený v plastovej rozvodnici 3x18TE | ks | 1 | 0 | 0 | 0
2 | 3580760385/1 | CKN6 16/1N/0,03, Prúdový chránič, 30mA, 16A, Char.: C, 2 p | ks | 1 | 0 | 0 | 0
3 | DRS002006 | Impl. SW, oživenie, kompl. a prev. skúšky, Ing. | v/v | 27 | 0 | 0 | 0
4 | DRS002017 | DIRAS-Ri, Užívateľská príručka pre konkrétnu aplikáciu s RS 2xAI, 6xNi1000, 8xDI, 16xRDO, 4xAO | ks | 1
5 | MPR000006 | Montáž plastovej rozvodnice do 20 kg | ks | 1
6 | PDO001001 | Mimostavenisková preprava a doprava | % | 4.8
7 | PDO001004 | Presun | % | 1
Riadiaci systém v RMS1 dodávka a montáž spolu: ,00 |  |  |  |  | 0 | 0 | 0
0
Por. | Kód položky | Názov | MJ | Počet | Jedn. cena | Cena dodávka | Cena montáž
Prístroje MaR + PRS |  |  |  |  | 0
1 | 3410518300 | 863159-3-1/3, Flexo šnúra, 3x1, 3 m | ks | 4
2 | MEM000001 | Montáž Flexo šnúry | ks | 4
3 | 3450318320 | 4FN 150 84, Zásuvka nad omietku, 16A, 250V, IP44 | ks | 8
4 | 210111031 | Domová zásuvka v krabici pre vonkajšie prostredie 10/16 A 250 V 2P + Z | ks | 8
5 | 3450927000 | 6455-11, Krabicová rozvodka malá (Acedur) | ks | 4
6 | 210010351 | Škatuľová rozvodka z lisov. izolantu vč. ukončenia káblov a zapojenia vodičov typ 6455-11 do 4 mm2 | ks | 4
7 | 3480158600 | 511 26 02, Svietidlo žiarovkové 100W, 230 V, 100 W, IP65 | ks | 1
8 | 210200108 | Svietidlo žiarovkové - typ 511 26 02 - 100 W, priem., stropné | ks | 1
9 | 3570332400 | XALK178E, Jednotlačítkový ovládač s hlavicou typu J, 6A/240V, IP54, sp. aj rozp. jednotka | ks | 1
10 | MPR000004 | Montáž jednotlačítkového ovládača s hlavicou typu J | ks | 1
11 | 210290741 | Montáž motorického spotrebiča,elektromotora (s prenesením do vzdialenosti 5 m) do 1 kW | ks | 3
12 | 360430028/1 | Montáž servopohonu vrátane zoradenia | ks | 2
13 | DKO009021 | EM 10, Modul pre hlásenie porúch o ovládanie 0-10V, 230 V AC, Príkon.: 5 VA, IP40 | ks | 1
14 | MPR000001 | Zapojenie ovládania kotla | ks | 1
15 | DSH001001 | DTH12A/K, Kontaktný regulátor hladiny kvapalín, 230 V AC, 2 VA, IP55 | ks | 1
16 | 360410181P | Montáž regulátora hladiny | ks | 1
17 | DSH001002 | EP 901, Hladinová sonda, prevedenie zátka do drezu | ks | 2
18 | 360410182 | Montáž ponornej elektródy, typ EP 901 | ks | 2
19 | DSI001002 | SIG2, Signalizačná jednotka havárie, 24 V DC, 2 W, IP43 | ks | 1
20 | MSI000001 | Montáž signalizačnej jednotky SIG | ks | 1
21 | DSP004001 | MBS3000, Snímač tlaku, M20x1,5, 0-600 kPa, 4-20 mA, <30 mA, IP68 | ks | 1
22 | 361410081/1 | Montáž snímača tlaku | ks | 1
23 | DSQ001001 | GI30N, Detektor pre zemný plyn, 12 V DC, 1 W, IP55 | ks | 1
24 | DSQ001001A | DRZ-GI30N, Držiak pre montáž GI30N | ks | 1
25 | DSQ001002 | GIC40, Detektor pre kysličník uhoľnatý, 12 V DC, 1 W, IP55 | ks | 1
26 | MSQ000001 | Montáž detektora plynu vrátane preskúšania | ks | 2
27 | DID004030 | Protokol o poinštalačnej kontrole detektorov plynu | sub | 2
28 | DST003110 | P11S - Ni1000, Snímač teploty s konzolou, Ni1000, 6180 ppm, -30 až 80 °C, R, IP65 | ks | 2
29 | 360410027/1 | Montáž snímača teploty s konzolou | ks | 2
30 | DST003020B | TG8J-40, Snímač teploty s kábl.vývodom, Ni 1000, 6180ppm, kábel 2 m, -60 až 200 C, R, IP67 | ks | 1
31 | DST003140 | P14S - Ni1000, Snímač príložný, Ni1000, 6180 ppm, -30 až 120 °C, R, IP65 | ks | 4
32 | 360410028/1 | Montáž príložného snímača teploty | ks | 5
33 | DVS003001 | M20x1,5, Ventil tlakomerový skúšobný s čapom a nátrub. prípojkou, mosadz, PN 25, 200 °C | ks | 1
34 | MVS000001 | Montáž skúšobného tlakomerového ventilu | ks | 1
35 | DZD003001 | PSDP3K, Napájací zdroj pre detektory plynu v plastovej skrinke, AC 230 V, 50 Hz, 15 VA, IP55 | ks | 1
36 | MZD000003 | Montáž ústredne pre detektory plynu | ks | 1
37 | PDO001001 | Mimostavenisková preprava a doprava | % | 4.8
38 | PDO001003 | Podružný materiál | % | 3
39 | PDO001004 | Presun | % | 1
40 | PMO001002 | PPV | % | 6
Prístroje MaR + PRS dodávka a montáž spolu: ,00
0
Por. | Kód položky | Názov | MJ | Počet | Jedn. cena | Cena dodávka | Cena montáž
Kabeláž |  |  |  |  | 0
1 | 2830406000 | 8 mm, Hmoždina, dodávka vrátane podložky, skrutky 8 mm | ks | 80
2 | 2830422500/2 | 12x150, Hmoždina, dodávka vrátane podložky, skrutky 12x150 | ks | 4
3 | 3410102800 | CYKY-J 3x1,5, Celoplastový kábel | m | 16
4 | 3410102900 | CYKY-J 3x2,5, Celoplastový kábel | m | 5
5 | 3410106700 | CYKY-J 3x4, Celoplastový kábel | m | 15
6 | 3410306000 | JYTY 2x1, Tienený kábel | m | 105
7 | 3410306600 | JYTY 4x1, Tienený kábel | m | 25
8 | 3410560900 | H05VV-F 3X0,75, Šnúra medená | m | 4
9 | 3410561200 | H05VV-F 3G0,75, Šnúra medená | m | 21
10 | 3410561400 | H05VV-F 3G1,0, Šnúra medená | m | 42
11 | 3410563200 | H05VV-F 5G0,75, Šnúra medená | m | 49
12 | 3450705400 | FXP16, Tvrdená plast.trubka 750Nm, vnút. priemer 16mm | m | 20
13 | 3450705500 | FXP20, Tvrdená plast.trubka 750Nm, vnút. priemer 20mm | m | 15
14 | 3450927000 | 6455-11, Krabicová rozvodka malá (Acedur) | ks | 2
15 | 3451100100/1 | CL 20, Príchytka pre plast. trubku FX20 | ks | 8
16 | 3451100100/2 | CL 16, Príchytka pre plast. trubku FX16 | ks | 10
17 | 3451303800 | LV 18X13, Lišta vkládacia 18x13 | m | 24
18 | 3451304300 | LH 20X20, Lišta hranatá 20x20 | m | 18
19 | 3451307000 | LH 40X40, Lišta hranatá 40x40 | m | 6
20 | 3451309100 | LH 80X40, Lišta hranatá 80x40 | m | 2
21 | 3451310800 | LVH120X40, Lišta hranatá 120x40 | m | 6
22 | 5628900000 | 120J, Štítok na označenie káblového vývodu | ks | 32
23 | 210010071 | Rúrka elektroinšt., pancierová z PH uložená voľne alebo pod omietkou typ 8013, 13 mm | m | 20
24 | 210010072 | Rúrka elektroinšt., pancierová z PH uložená voľne alebo pod omietkou typ 8016, 16 mm | m | 15
25 | 210010101 | Lišta elektroinšt. z PH vč. spojok, ohybov, rohov, bez krabíc, uložená pevne typ L 20 preťahovací | m | 42
26 | 210010102 | Lišta elektroinšt. z PH vč. spojok, ohybov, rohov, bez krabíc, uložená pevne typ L 40 preťahovací | m | 6
27 | 210010104 | Lišta elektroinšt. z PH vč. spojok, ohybov, rohov, bez krabíc, uložená pevne typ L 70 preťahovací | m | 2
28 | 210010106 | Lišta elektroinšt. z PH vč. spojok, ohybov, rohov, bez krabíc, uložená pevne typ LV 80 - 2780 | m | 6
29 | 210010351 | Škatuľová rozvodka z lisov. izolantu vč. ukončenia káblov a zapojenia vodičov typ 6455-11 do 4 mm2 | ks | 2
30 | 210100001 | Ukončenie vodičov v rozvádzač. vč. zapojenia a vodičovej koncovky do 2.5 mm2 | ks | 84
31 | 210100002 | Ukončenie vodičov v rozvádzač. vč. zapojenia a vodičovej koncovky do 6 mm2 | ks | 3
32 | 210100204 | Ukončenie šnúry v gumenej hadici s prierezom do 3 x 4 mm2 | ks | 8
33 | 210100219 | Ukončenie šnúry v gumenej hadici s prierezom do 5 x 6 mm2 | ks | 4
34 | 210100251 | Ukončenie celoplastových káblov zmrašť. záklopkou alebo páskou do 4 x 10 mm2 | ks | 3
35 | 210100301 | Príplatok za ukončenie tienenia kábla (v plášti) vrátane zapojenia | ks | 14
36 | 210100501 | Ukončenie celoplastových káblov páskou SL alebo zmršťovacou záklopkou do 2 x 1 mm2 | ks | 11
37 | 210100503 | Ukončenie celoplastových káblov páskou SL alebo zmršťovacou záklopkou do 4 x 1 mm2 | ks | 3
38 | 210802306 | Šnúra a banský kábel /v mm2/ voľne uložené CYSY 3x0.75 | m | 25
39 | 210802307 | Šnúra a banský kábel /v mm2/ voľne uložené CYSY 3x1 | m | 42
40 | 210802316 | Šnúra a banský kábel /v mm2/ voľne uložené CYSY 5x0.75 | m | 49
41 | 210810045 | Silový kábel 750 - 1000 V /mm2/ pevne uložený CYKY-CYKYm 750 V 3x1.5 | m | 16
42 | 210810046 | Silový kábel 750 - 1000 V /mm2/ pevne uložený CYKY-CYKYm 750 V 3x2.5 | m | 5
43 | 210810047 | Silový kábel 750 - 1000 V /mm2/ pevne uložený CYKY-CYKYm 750 V 3x4 | m | 15
44 | 210860201 | Kábel pre riadiace a automatizačné systémy elektrární voľne uložený JYTY s Al fóliou 2x1 mm | m | 105
45 | 210860222 | Kábel pre riadiace a automatizačné systémy elektrární pevne uložený JYTY s Al fóliou 4x1 mm | m | 25
46 | 210950203 | Príplatok na zaťahovanie káblov, váha kábla do 4 kg | m | 35
47 | 211010002 | Osadenie polyamidovej príchytky do tehlového muriva HM 8 | ks | 80
48 | 211010012 | Osadenie polyamidovej príchytky do muriva z tvrdého kameňa, jednoduchého betónu a železobetónu HM 12 | ks | 4
49 | 460680023 | Vybúranie otvoru 0,01-0,025m2, úprava omietky, v tehlovom múre s hrúbkou 45 cm | ks | 1
50 | PDO001001 | Mimostavenisková preprava a doprava | % | 4.8
51 | PDO001002 | Stratné | % | 5
52 | PDO001003 | Podružný materiál | % | 3
53 | PDO001004 | Presun | % | 1
54 | PMO001002 | PPV | % | 6
Kabeláž dodávka a montáž spolu: ,00
0
Por. | Kód položky | Názov | MJ | Počet | Jedn. cena | Cena dodávka | Cena montáž
Pospájanie |  |  |  |  | 0
1 | 3410413800 | H07V-K 6, Silový vodič | m | 30
2 | 3540201700 | UZS 01, HR-svorka BERNARD | ks | 10
3 | DBL002020 | OBO-5015650, Ekvipotenciálna svorkovnica - mostík | ks | 1
4 | 210220321 | Svorka na potrub."Bernard" včít. pásika(bez vodiča a prípoj. vodiča) | ks | 10
5 | 210220451 | Ochranné pospájanie v práčovniach, kúpeľniach, voľne ulož.,alebo v omietke Cu 4-16mm2 | m | 30
6 | MBL000002 | Ekvipotenciálna svorkovnica EPS | ks | 1
7 | PDO001001 | Mimostavenisková preprava a doprava | % | 4.8
8 | PDO001002 | Stratné | % | 5
9 | PDO001003 | Podružný materiál | % | 3
10 | PDO001004 | Presun | % | 1
11 | PMO001002 | PPV | % | 6
Pospájanie dodávka a montáž spolu: ,00
0
Por. | Kód položky | Názov | MJ | Počet | Jedn. cena | Cena dodávka | Cena montáž
Hod.sadzby, skúšky, oživenie, školenie, prehliadky |  |  |  |  | 0
1 | DID001005 | Porealizačná dokumentácia | sub | 1
2 | DRS002007 | Školenie obsluhy MaR | hod | 4
3 | HZS-002/1 | Demontáž existujúcich inštalácií | hod | 16
4 | HZS-004 | Nešpecifikované práce | hod | 8
5 | MOP001001 | Východzia odborná prehliadka a skúška (revízia) | vývod | 28
6 | MOZ000001 | Účasť montéra na oživení | hod | 12
Hod.sadzby, skúšky, oživenie, školenie, prehliadky dodávka a montáž spolu: ,00
0
Por. | Kód položky | Názov | MJ | Počet | Jedn. cena | Cena dodávka | Cena montáž
Dispečing |  |  |  |  | 0
1 | DIZ0011015 | DispProg, Programovanie dispeč.systému | V/V | 27
2 | HZS-006 | Oživenie prepojenia s procesnou úrovňou | hod | 12
3 | PDO001001 | Mimostavenisková preprava a doprava | % | 4.8
Dispečing dodávka a montáž spolu: ,00
Rekapitulácia |  |  |  |  | 0
[6 empty] | Cena dodávka | Cena montáž
Riadiaci systém v RMS1 | [5 empty] | 0 | 0
Prístroje MaR + PRS | [5 empty] | 0 | 0
Kabeláž | [5 empty] | 0 | 0
Pospájanie | [5 empty] | 0 | 0
Hod.sadzby, skúšky, oživenie, školenie, prehliadky | [5 empty] | 0 | 0
Dispečing | [5 empty] | 0 | 0
Rozpočet spolu v € | [5 empty] | 0 | 0
Pozn.: Ceny sú uvedené bez DPH.

## SO 01šk kl
KRYCÍ LIST ROZPOČTU
| Názov stavby |  | Drienov OOPZ -Rekonštrukcia a prístavba objektu | [8 empty] | JKSO
| Kód stavby |  | 1701un
| Názov objektu |  | SO 01 OO PZ | [8 empty] | EČO
| Kód objektu |  | 2
| Názov časti |  | Štrukturovaná kabeláž - SLP | [8 empty] | Miesto
Kód časti
Názov podčasti
Kód podčasti
[12 empty] | IČO | DIČ
Objednávateľ
Projektant
Zhotoviteľ
|  |  | Rozpočet číslo | Spracoval | [7 empty] | Dňa
Merné a účelové jednotky
Počet |  |  | Náklady / 1 m.j. | Počet |  |  | Náklady / 1 m.j. |  | Počet |  |  |  | Náklady / 1 m.j.
|  |  | Rozpočtové náklady v |  |  |  | EUR
A |  | Základné rozp. náklady |  | B |  | Doplnkové náklady |  |  | C |  | Vedľajšie rozpočtové náklady
1 |  |  |  | 8 | Práca nadčas |  |  |  | 13 | Zariadenie staveniska |  |  | 20 | %
2 |  |  |  | 9 | Bez pevnej podl. |  |  |  | 14 | Mimostav. doprava |  |  | 20 | %
3 |  |  |  | 10 | Kultúrna pamiatka |  |  |  | 15 | Územné vplyvy |  |  | 20 | %
4 |  |  |  | 11 |  |  |  |  | 16 | Prevádzkové vplyvy |  |  | 20 | %
5 | [8 empty] | 17 | Ostatné |  |  | 20 | %
6 | [8 empty] | 18 | VRN z rozpočtu
7 | ZRN (r. 1-6) |  |  | 12 | DN (r. 8-11) |  |  |  | 19 | VRN (r. 13-18)
20 | HZS |  |  | 21 | Kompl. činnosť |  |  | 20 | 22 | Ostatné náklady
Projektant | [8 empty] | D |  | Celkové náklady
[9 empty] | 23 | Súčet 7, 12, 19-22
Dátum a podpis |  |  |  | Pečiatka |  |  |  |  | 24 | 20 | % |  | DPH
Objednávateľ | [8 empty] | 25 | 20 | % |  | DPH
[9 empty] | 26 | Cena s DPH (r. 23-25)
Dátum a popis |  |  |  | Pečiatka |  |  |  |  | E |  | Prípočty a odpočty
Zhotoviteľ | [8 empty] | 27 | Dodávky objednávateľa
[9 empty] | 28 | Kĺzavá doložka
Dátum a podpis |  |  |  | Pečiatka |  |  |  |  | 29 | Zvýhodnenie + -

## SO 01šk rozpočet
Investor : | Ministerstvo vnútra SR, Pribinova 2, 812 72 Bratislava
Stavba : | Drienov OOPZ – Rekonštrukcia a prístavba objektu
Diel : | SO 01 Štrukturovaná kabeláž
Príloha : | Technická špecifikácia a rozpočet
Por. | REKAPITULÁCIA |  |  |  | Cena bez DPH
P 01 | Dodávka zariadení |  |  |  | 0
P 02 | Dodávka elektroinštalačného materiálu |  |  |  | 0
P 03 | Montáž dodávok |  |  |  | 0
P 04 | Montáž elektroinštalačného materiálu |  |  |  | 0
| Cena bez DPH celkom |  |  |  | 0
Por. | ZARIADENIA - POPIS POLOŽKY | Typ | ks | Dodávka | Dodávka | Montáž | Montáž
č. |  |  | m | j.c. ( € ) | spolu ( € ) | j.c. ( € ) | spolu ( € )
Audiohlásky
P 08 | Montážny rám pre jeden modul. Montážny rám je nosný diel pre jednotlivé moduly elektrických vrátnikov a tlačidlových modulov GUARD pri ich montáži. |  | 5 | 0 | 0 | 0 | 0
P 09 | Elektroinštalačná krabica 255x205x68mm pod omietku - s viečkom |  | 1 | 0 | 0 | 0 | 0
Krone box
P 11 | skrinka do 100 párov, zapojenie, napr. Krone box III al. ekvivalent |  |  |  | 0 |  | 0
P 12 | Montážny držiak LSA LUS M3 |  |  |  | 0 |  | 0
P 13 | Napojovacia lišta 2/10 šeda |  |  |  | 0 |  | 0
| ZARIADENIA - CELKOM |  |  | 0 |  | 0
Por. | ELEKTROINŠTALAČNÝ MATERIÁL A PRÁCE - POPIS POLOŽKY | Typ | ks | Dodávka | Dodávka | Montáž | Montáž
č. |  |  | m | j.c. ( € ) | spolu ( € ) | j.c. ( € ) | spolu ( € )
P 01 | Kábel Dátový Cat.5e F/UTP PVC Drôt |  | 4000
P 02 | Kábel Dátový Cat.5e F/UTP PVC+PE OUT Drôt |  | 100
P 03 | Kábel koaxiálny RG6 |  | 150
P 04 | Kábel inštalačný 2x0,8+6x0,3 |  | 500
P 05 | Kábel telefónny 20x2x0,5 |  | 10
P 06 | Kábel inštalačný 2x0,5 |  | 20
P 07 | Značenie trasy vedenia |  | 4730
P 08 | Ohybná rúrka 20 mm, 320N/5cm, -5až60°C, PVC |  | 250
P 09 | Ohybná rúrka 25 mm, 320N/5cm, -5až60°C, PVC |  | 200
P 10 | Ohybná rúrka 40 mm, 750N/5cm, -5až60°C, PVC |  | 40
P 11 | Ohybná rúrka 50 mm, 320N/5cm, -5až60°C, PVC |  | 100
P 12 | Sekanie drážok |  | 450
P 13 | Upevňovací zväzkový držiak, M 15, oceľový pozinkovaný |  | 100
P 14 | Elektroinštalačná krabička pod omietku |  | 60
P 15 | Bezhalogénová ohybná dvojplášťová korugovaná chránička, 450N/20cm - červená |  | 100
P 16 | Káblové ryhy - hĺbka 80cm |  | 50
P 17 | Zásyp ryhy - hĺbka 80 |  | 50
P 18 | Pomocný montážny materiál a práce- káblové príchytky, hmoždinky, skrutky, sádra ..... |  | 1
ELEKTROINŠTALAČNÝ MATERIÁL A PRÁCE - CELKOM

## SO 01zti kl
KRYCÍ LIST ROZPOČTU
| Názov stavby |  |  | DRIENOV OOPZ - REKONŠTRUKCIA A PRÍSTAVBA OBJEKTU | [8 empty] | JKSO
| Kód stavby |  |  | 1702-4ZTI
| Názov objektu |  |  | SO 01-OOPZ | [8 empty] | EČO
Kód objektu
| Názov časti |  |  | Zdravotechnika - ZTI | [8 empty] | Miesto
Kód časti
Názov podčasti
Kód podčasti
[13 empty] | IČO | DIČ
| Objednávateľ |  |  | MINISTERSTVO VNÚTRA SR, PRIBINOVA 2, 812 72 BRATIS
Projektant
Zhotoviteľ
|  |  |  | Rozpočet číslo | Spracoval | [7 empty] | Dňa
Merné a účelové jednotky
Počet |  |  |  | Náklady / 1 m.j. | Počet |  |  | Náklady / 1 m.j. |  | Počet |  |  |  | Náklady / 1 m.j.
|  |  |  | Rozpočtové náklady v |  |  |  | EUR
A |  | Základné rozp. náklady |  |  | B |  | Doplnkové náklady |  |  | C |  | Vedľajšie rozpočtové náklady
1 | HSV |  | Dodávky |  | 8 | Práca nadčas |  |  |  | 13 | Zariadenie staveniska
2 |  |  | Montáž |  | 9 | Bez pevnej podl. |  |  |  | 14 | Mimostav. doprava
3 | PSV |  | Dodávky |  | 10 | Kultúrna pamiatka |  |  |  | 15 | Územné vplyvy
4 |  |  | Montáž |  | 11 |  |  |  |  | 16 | Prevádzkové vplyvy
5 | "M" |  | Dodávky | [6 empty] | 17 | Ostatné
6 |  |  | Montáž | [6 empty] | 18 | VRN z rozpočtu
7 | ZRN (r. 1-6) |  |  |  | 12 | DN (r. 8-11) |  |  |  | 19 | VRN (r. 13-18)
20 | HZS |  |  |  | 21 | Kompl. činnosť |  |  | 20 | 22 | Ostatné náklady
Projektant | [9 empty] | D |  | Celkové náklady
[10 empty] | 23 | Súčet 7, 12, 19-22
Dátum a podpis |  |  |  |  | Pečiatka |  |  |  |  | 24 | 20 | % |  | DPH
Objednávateľ | [9 empty] | 25 | 20 | % |  | DPH
[10 empty] | 26 | Cena s DPH (r. 23-25)
Dátum a popis |  |  |  |  | Pečiatka |  |  |  |  | E |  | Prípočty a odpočty
Zhotoviteľ | [9 empty] | 27 | Dodávky objednávateľa
[10 empty] | 28 | Kĺzavá doložka
Dátum a podpis |  |  |  |  | Pečiatka |  |  |  |  | 29 | Zvýhodnenie + -

## SO 01zti rekapitulácia
REKAPITULÁCIA ROZPOČTU
Stavba: | DRIENOV OOPZ - REKONŠTRUKCIA A PRÍSTAVBA OBJEKTU
Objekt: | SO 01-OOPZ
Časť: | Zdravotechnika - ZTI
JKSO:
Objednávateľ: | MINISTERSTVO VNÚTRA SR, PRIBINOVA 2, 812 72 BRATIS
Zhotoviteľ:
Dátum:
Kód | Popis | Cena celkom | Hmotnosť celkom | Suť celkom
1 | 2 | 3 | 4 | 5
HSV | HSV |  | 0 | 0
1 | Zemné práce |  | 0 | 0
4 | Vodorovné konštrukcie |  | 0 | 0
99 | Presun hmôt HSV |  | 0 | 0
PSV | Práce a dodávky PSV |  | 0 | 0
713 | Izolácie tepelné |  | 0 | 0
721 | Zdravotech. vnútorná kanalizácia |  | 0 | 0
722 | Zdravotechnika - vnútorný vodovod |  | 0 | 0
725 | Zdravotechnika - zariaď. predmety |  | 0 | 0
| Celkom |  | 0 | 0

## SO 01zti rozpocet
ROZPOČET
Stavba: |  | DRIENOV OOPZ - REKONŠTRUKCIA A PRÍSTAVBA OBJEKTU
Objekt: |  | SO 01-OOPZ
Časť: |  | Zdravotechnika - ZTI
Objednávateľ: |  | MINISTERSTVO VNÚTRA SR, PRIBINOVA 2, 812 72 BRATIS
P.Č. | TV | KCN | Kód položky | Popis | MJ | Množstvo celkom | Cena jednotková | Cena celkom | Hmotnosť | Hmotnosť celkom | Hmotnosť sute | Hmotnosť sute celkom | Sadzba DPH | Typ položky | Úroveň
1 | 2 | 3 | 4 | 5 | 6 | 7 | 8 | 9 |  |  |  |  | 10 | 11 | 12
| D |  | HSV | HSV
| D |  | 1 | Zemné práce
1 | K | PK | POZNAMKA | POZNÁMKA - DOPRAVA PRE ZEMNE PRÁCE - PODLA REÁLNEHO STAVU !!!
2 | K | 001 | 132201101 | Výkop ryhy do šírky 600 mm v horn.3 do 100 m3 | m3 | 57.6
3 | K | 001 | 132201109 | Príplatok k cene za lepivosť horniny 3 | m3 | 57.6
4 | K | 001 | 162601102 | Vodorovné premiestnenie výkopku tr.1-4 do 5000 m | m3 | 57.6
5 | K | 001 | 171201201 | Uloženie sypaniny na skládky do 100 m3 | m3 | 57.6
6 | K | 001 | 174101101 | Zásyp sypaninou so zhutnením jám, šachiet, rýh, zárezov alebo okolo objektov v týchto vykopávkach | M3 | 45.36
7 | M | MAT | 5833755100 | Štrkopiesok preddrvený 0-63 B výkop v ceste | m3 | 45.36
8 | K | 001 | 175101101 | Obsyp potrubia sypaninou z vhodných hornín 1 až 4 bez prehodenia sypaniny | m3 | 8.16
9 | M | MAT | 5833743700 | Štrkopiesok preddrvený 0-16 N | m3 | 8.16
10 | K | PK | MAG 011 | Poplatok za skládkovanie zeminy | t | 100.65
| D |  | 4 | Vodorovné konštrukcie
11 | K | 271 | 451572111 | Lôžko pod potrubie, stoky a drobné objekty, v otvorenom výkope z kameniva drobného ťaženého 0-4 mm | m3 | 4.08
| D |  | 99 | Presun hmôt HSV
12 | K | 271 | 998276101 | Presun hmôt pre rúrové vedenie hĺbené z rúr z plast. hmôt alebo sklolamin. v otvorenom výkope | t | 97.093
| D |  | PSV | Práce a dodávky PSV
| D |  | 713 | Izolácie tepelné
13 | K | 713 | 713482121 | Montáž trubíc z PE,hr.15-20 mm,vnút.priemer do 38 | m | 14
14 | M | MAT | 2837741566 | Izolačná PE trubica 35/13, DN32-POžIARNY | m | 14
15 | K | 713 | 713482141 | Montáž trubíc z EPDM,hr.25-32,vnút.priemer do 38 | m | 297
16 | M | MAT | 28377415 | Izolačná PE trubica 16/20 | m | 84
17 | M | MAT | 2837741542 | Izolačná PE trubica 22/20 | m | 112
18 | M | MAT | 2837741555 | Izolačná PE trubica 28/20 | m | 55
19 | M | MAT | 2837741571 | Izolačná PE trubica 35/30 | m | 46
20 | K | 713 | 713482142 | Montáž trubíc z EPDM,hr.25-32,vnút.priemer 42-73 | m | 74
21 | M | MAT | 2837741583 | Izolačná PE trubica 42/30- | m | 62
22 | M | MAT | 2837741599 | Izolačná PE trubica 54/30 | m | 12
23 | K | 713 | 998713203 | Presun hmôt pre izolácie tepelné v objektoch výšky nad 12 m do 24 m | %
| D |  | 721 | Zdravotech. vnútorná kanalizácia
24 | K | 721 | 721171661 | Potrubie z rúr PP Poloplast 3S trojvrstv. odhlučnené 75/3.8 odpadné zvislé | m | 16
25 | K | 721 | 721171662 | Potrubie z rúr PP Poloplast 3S trojvrstv. odhlučnené 110/4.8 odpadné zvislé | m | 20
26 | K | 721 | 721171663 | Potrubie z rúr PP Poloplast 3S trojvrstv. odhlučnené 125/5.3 odpadné zvislé | m | 4
27 | K | 721 | 721194104 | Zriadenie prípojky na potrubí vyvedenie a upevnenie odpadových výpustiek D 40x1,8 | ks | 11
28 | K | 721 | 721194105 | Zriadenie prípojky na potrubí vyvedenie a upevnenie odpadových výpustiek D 50x1,8 | ks | 8
29 | K | 721 | 721194106 | Zriadenie prípojky na potrubí vyvedenie a upevnenie odpadových výpustiek D 63x1,8 | ks | 3
30 | K | 721 | 721194109 | Zriadenie prípojky na potrubí vyvedenie a upevnenie odpadových výpustiek D 110x2,3 | ks | 5
31 | K | 721 | 72121230511 | Podlahový vpust práčovní s bočným odpadom zo PVC DN75 | ks | 2
32 | K | 721 | 721173204 | Potrubie z novodurových rúr TPD 5-177-67 pripájacie D 40x1,8 | m | 18
33 | K | 721 | 721173205 | Potrubie z novodurových rúr TPD 5-177-67 pripájacie D 50x1,8 | m | 26
34 | K | 721 | 721173206 | Potrubie z novodurových rúr TPD 5-177-67 pripájacie D 63x1,8 | m | 8
35 | K | 721 | 721171107 | Potrubie z novodurových rúr TPD 5-177-67 odpadové hrdlové D 75x1,8 | m | 10
36 | K | 721 | 721171109 | Potrubie z novodurových rúr TPD 5-177-67 odpadové hrdlové D 110x2,2 | m | 10
37 | K | 721 | 721171308 | Potrubie z rúr PVC 110/4,3 odpadné v zemi | m | 8
38 | K | 721 | 721171309 | Potrubie z rúr PVC 125/4,9 odpadné v zemi | m | 19
39 | K | 721 | 721171311 | Potrubie z rúr PVC 200/6,2 odpadné v zemi | m | 7
40 | K | 721 | 721273145 | Ventilačná hlavica novodurová TP 05-002.10.-68 D 110/600 | ks | 2
41 | K | 721 | 721273146 | Ventilačná hlavica novodurová TP 05-002.10.-68 D 140/600 | ks | 3
42 | K | 721 | 721290112 | Ostatné - skúška tesnosti kanalizácie v objektoch vodou DN 150 alebo DN 200 | m | 34
43 | K | 721 | 721290123 | Ostatné - skúška tesnosti kanalizácie v objektoch dymom do DN 300 | m | 72
44 | K | 721 | 998721203 | Presun hmôt pre vnútornú kanalizáciu v objektoch výšky nad 12 do 24 m | %
| D |  | 722 | Zdravotechnika - vnútorný vodovod
45 | K | 721 | 0 | POZNAMKA - typ vod.potrubia ako napr. REHAU RAUTITAN STABIL - potrubie, tvarovky pomocný material, montáž | m
46 | K | 721 | 722130214 | Potrubie z oceľ.rúr pozink.bezšvík.bežných-11 353.0,10 004.0 zvarov. bežných-11 343.00 DN 32 | m | 14
47 | K | 721 | 722171210 | Potrubie z plastických hmôt z PE rúrok, rad stredne ťažký z rPE D 20/2,0-16 | m | 84
48 | K | 721 | 722171211 | Potrubie z plastických hmôt z PE rúrok, rad stredne ťažký z rPE D 20/2,0 | m | 112
49 | K | 721 | 722171212 | Potrubie z plastických hmôt z PE rúrok, rad stredne ťažký z rPE D 25/2,7 | m | 55
50 | K | 721 | 722171213 | Potrubie z plastických hmôt z PE rúrok, rad stredne ťažký z rPE D 32/3,4 | m | 46
51 | K | 721 | 722171214 | Potrubie z plastických hmôt z PE rúrok, rad stredne ťažký z rPE D 40/4,3 | m | 62
52 | K | 721 | 722171215 | Potrubie z plastických hmôt z PE rúrok, rad stredne ťažký z rPE D 50/5,4 | m | 12
53 | K | 721 | 722190401 | Vyvedenie a upevnenie výpustky DN 15 | ks | 55
54 | K | 721 | 55 | Montáž armatúry závitovej s jedným závitom,nástenka pre výtokový ventil G 1 | ks | 1
55 | M | MAT | 551090040955 | Poistný ventil, membránový, PN 3, DN 20 | ks | 1
56 | K | 721 | 722220112 | Montáž armatúry závitovej s jedným závitom,nástenka pre výtokový ventil G 1/2 | ks | 6
57 | M | MAT | 55174015701 | Armatúry a príslušenstvo ventil vypúšťací 1/2" | ks | 6
58 | K | 721 | 722231041 | Montáž armatúry s dvoma závitmi,posúvač klinový G 1/2 | ks | 50
59 | M | MAT | 551111587576 | Gulový uzáver 1/2" | ks | 3
60 | M | MAT | 5514444 | Kohutiky ku zar.predmetom DN15 | ks | 46
61 | M | MAT | 55144448458866 | Termo zmieš ventil DN15 | ks | 1
62 | K | 721 | 722231042 | Montáž armatúry s dvoma závitmi,posúvač klinový G 3/4 | ks | 4
63 | M | MAT | 551111 | Gulový uzáver 3/4" | ks | 3
64 | M | MAT | 55111198898989 | Spätna klapka 3/4" | ks | 1
65 | K | 721 | 722231043 | Montáž armatúry s dvoma závitmi,posúvač klinový G 1 | ks | 5
66 | M | MAT | 55126289 | Gulový uzáver 1" | ks | 2
67 | M | MAT | 5510900429777 | Spätná klapka DN25 | ks | 3
68 | K | 721 | 722231044 | Montáž armatúry s dvoma závitmi,posúvač klinový G 5/4 | ks | 7
69 | M | MAT | 5512628911 | Gulový uzáver 5/4" | ks | 5
70 | M | MAT | 5514444262891111 | Spätná klapka 5/4" | ks | 1
71 | M | MAT | 55144442656111 | Spätná ventil 5/4" | ks | 1
72 | K | 721 | 722231045 | Montáž armatúry s dvoma závitmi,posúvač klinový G 6/4 | ks | 3
73 | M | MAT | 55174006201 | Armatúry a príslušenstvo guľový K ohút 6/4" vnútorný-vonkajší voda | ks | 2
74 | M | MAT | 5518400345 | Armatúry závitové - voda Filter závitový 6/4" | ks | 1
75 | K | 721 | 722254116 | Požiarné príslušenstvo,hydrantová skriňa vnútorná s výzbrojou C 52 | ks | 1
75 | K | 721 | 722254119 | Kalové čerpadlo, Hmax=4m/Qmax=3m3/hod dod. a montaž | ks | 1
75 | K | 721 | 722254116 | Čerpadlo cirkulačné + čas.spínač , Hmax=2m/Qmax=2m3/hod D+M | ks | 1
76 | M | MAT | 44981678 | Hydrant nástenný s výstroj, navijak25-30 (25mm, dlžka hadice 30m) | ks | 1
77 | K | 721 | 722290226 | Tlaková skúška vodovodného potrubia závitového do DN 50 | m | 385
78 | K | 721 | 722290234 | Prepláchnutie a dezinfekcia vodovodného potrubia do DN 80 | m | 385
79 | K | 721 | 998722203 | Presun hmôt pre vnútorný vodovod v objektoch výšky nad 12 do 24 m | %
| D |  | 725 | Zdravotechnika - zariaď. predmety
80 | K | 721 | 725119106 | Montáž splachovacej nádržky s rohovým ventilom vysoko alebo nízkopoložených | ks | 5
81 | M | MAT | 55211 | Záchod s nizkopoloženou nadžkou | ks | 4
82 | M | MAT | 55211545454 | Záchod s nizkopoloženou nadžkou-imobilný | ks | 1
83 | K | 721 | 725129201 | Montáž pisoárového záchodku z bieleho diturvitu bez splachovacej nádrže | súb | 2
84 | M | MAT | 6425211400 | Pisoár | ks | 2
85 | K | 721 | 725219201 | Montáž umývadla bez výtokovej armatúry z bieleho diturvitu so zápachovou uzávierkou na konzoly | súb | 9
86 | M | MAT | 552114477 | Umývadlo | ks | 8
87 | M | MAT | 55211447711 | Umývadlo - imobilný | ks | 1
88 | K | 721 | 725249112 | Montáž sprchového žĺabu | súb | 2
89 | M | MAT | 55288778 | Podlahový odtokový žĺab | ks | 5
90 | K | 721 | 725319201 | Montáž drezu veľkokuchynského | súb | 3
91 | M | MAT | 5525455454 | Drez | ks | 3
92 | K | 721 | 725332320 | Montáž výlevky bez výtokovej armatúry a splachovacej nádrže, diturvitová | súb | 3
93 | M | MAT | 5523083000445 | Vylevka | ks | 3
94 | K | 721 | 725829201 | Montáž batérie umývadlovej a drezovej nástennej chromovanej | ks | 12
95 | M | MAT | 5514427600 | Batéria umyvadlová | ks | 8
96 | M | MAT | 5514427600888 | Batéria umyvadlová - IMOBILNY | ks | 1
97 | M | MAT | 5514368600 | Drezová jednopáková batéria | ks | 3
98 | K | 721 | 725849201 | Montáž batérie sprchovej nástennej s pevnou výškou sprchy | ks | 5
99 | M | MAT | 5514513100 | Batéria sprchová | ks | 5
100 | K | 721 | 998725203 | Presun hmôt pre zariaďovacie predmety v objektoch výšky nad 12 do 24 m | %
Celkom

## SO 01uk kl
KRYCÍ LIST ROZPOČTU
| Názov stavby |  |  | DRIENOV OOPZ - REKONŠTRUKCIA A PRÍSTAVBA OBJEKTU | [8 empty] | JKSO
| Kód stavby |  |  | 1702-4-uk
| Názov objektu |  |  | SO 01-OOPZ | [8 empty] | EČO
Kód objektu
| Názov časti |  |  | Vykurovanie - ÚK | [8 empty] | Miesto
Kód časti
Názov podčasti
Kód podčasti
[13 empty] | IČO | DIČ
| Objednávateľ |  |  | MINISTERSTVO VNÚTRA SR, PRIBINOVA 2, 812 72 BRATIS
Projektant
Zhotoviteľ
|  |  |  | Rozpočet číslo | Spracoval | [7 empty] | Dňa
Merné a účelové jednotky
Počet |  |  |  | Náklady / 1 m.j. | Počet |  |  | Náklady / 1 m.j. |  | Počet |  |  |  | Náklady / 1 m.j.
|  |  |  | Rozpočtové náklady v |  |  |  | EUR
A |  | Základné rozp. náklady |  |  | B |  | Doplnkové náklady |  |  | C |  | Vedľajšie rozpočtové náklady
1 | HSV |  | Dodávky |  | 8 | Práca nadčas |  |  |  | 13 | Zariadenie staveniska
2 |  |  | Montáž |  | 9 | Bez pevnej podl. |  |  |  | 14 | Mimostav. doprava
3 | PSV |  | Dodávky |  | 10 | Kultúrna pamiatka |  |  |  | 15 | Územné vplyvy
4 |  |  | Montáž |  | 11 |  |  |  |  | 16 | Prevádzkové vplyvy
5 | "M" |  | Dodávky | [6 empty] | 17 | Ostatné
6 |  |  | Montáž | [6 empty] | 18 | VRN z rozpočtu
7 | ZRN (r. 1-6) |  |  |  | 12 | DN (r. 8-11) |  |  |  | 19 | VRN (r. 13-18)
20 | HZS |  |  |  | 21 | Kompl. činnosť |  |  | 20 | 22 | Ostatné náklady
Projektant | [9 empty] | D |  | Celkové náklady
[10 empty] | 23 | Súčet 7, 12, 19-22
Dátum a podpis |  |  |  |  | Pečiatka |  |  |  |  | 24 | 20 | % |  | DPH
Objednávateľ | [9 empty] | 25 | 20 | % |  | DPH
[10 empty] | 26 | Cena s DPH (r. 23-25)
Dátum a popis |  |  |  |  | Pečiatka |  |  |  |  | E |  | Prípočty a odpočty
Zhotoviteľ | [9 empty] | 27 | Dodávky objednávateľa
[10 empty] | 28 | Kĺzavá doložka
Dátum a podpis |  |  |  |  | Pečiatka |  |  |  |  | 29 | Zvýhodnenie + -

## SO 01uk rekapitulácia
REKAPITULÁCIA ROZPOČTU
Stavba: | DRIENOV OOPZ - REKONŠTRUKCIA A PRÍSTAVBA OBJEKTU
Objekt: | SO 01-OOPZ
Časť: | Vykurovanie - ÚK
JKSO:
Objednávateľ: | MINISTERSTVO VNÚTRA SR, PRIBINOVA 2, 812 72 BRATIS
Zhotoviteľ:
Dátum:
Kód | Popis | Cena celkom | Hmotnosť celkom | Suť celkom
1 | 2 | 3 | 4 | 5
PSV | Práce a dodávky PSV |  | 0 | 0
713 | Izolácie tepelné |  | 0 | 0
724 | Zdravotechnika - strojné vybavenie |  | 0 | 0
731 | Ústredné kúrenie, kotolne |  | 0 | 0
732 | Ústredné kúrenie, strojovne |  | 0 | 0
733 | Ústredné kúrenie, rozvodné potrubie |  | 0 | 0
734 | Ústredné kúrenie, armatúry. |  | 0 | 0
735 | Ústredné kúrenie, vykurov. telesá |  | 0 | 0
| Celkom |  | 0 | 0

## SO 01uk rozpocet
ROZPOČET
Stavba: |  | DRIENOV OOPZ - REKONŠTRUKCIA A PRÍSTAVBA OBJEKTU
Objekt: |  | SO 01-OOPZ
Časť: |  | Vykurovanie - ÚK
Objednávateľ: |  | MINISTERSTVO VNÚTRA SR, PRIBINOVA 2, 812 72 BRATIS
P.Č. | TV | KCN | Kód položky | Popis | MJ | Množstvo celkom | Cena jednotková | Cena celkom | Hmotnosť | Hmotnosť celkom | Hmotnosť sute | Hmotnosť sute celkom | Sadzba DPH | Typ položky | Úroveň
1 | 2 | 3 | 4 | 5 | 6 | 7 | 8 | 9 |  |  |  |  | 10 | 11 | 12
| D |  | PSV | Práce a dodávky PSV
| D |  | 713 | Izolácie tepelné
1 | K | 713 | 713482122 | Montáž trubíc z PE,hr.15-20 mm,vnút.priemer 42-70 | m | 55
2 | M | MAT | 283772134011 | izolácia 22x20mm | m | 24
3 | M | MAT | 283772134012 | izolácia 28x20mm | m | 13
4 | M | MAT | 28344444 | izolácia 40x20mm | m | 18
5 | K | 713 | 998713201 | Presun hmôt pre izolácie tepelné v objektoch výšky do 6 m | %
| D |  | 724 | Zdravotechnika - strojné vybavenie
6 | K | 721 | 724399 | Upravovna vody,dodavka,montáž a fyzikálno-chemický rozbor vody | súb | 1
7 | K | 721 | 998724201 | Presun hmôt pre strojné vybavenie v objektoch výšky do 6 m | %
| D |  | 731 | Ústredné kúrenie, kotolne
8 | K | 731 | 731249123 | Montáž kotla oceľového teplovodného na kvap.a plynné palivá s výkonom nad 15 do 25 kW | súb | 1
9 | M | MAT | 48478999 | Plynový závesný kondenzačný kotol 25 kW s čerpadlom, turbo odvod spalín, príslušenstvo, základna regulacia, prepoj.sada na ohriev.vody | ks | 1
10 | M | MAT | 4847899911 | Odvod spalín koaxial potrubie + dymovod 80/125 | ks | 1
11 | K | 731 | 731341130 | Hadica napúšťacia gumená | m | 10
12 | K | 731 | 998731201 | Presun hmôt pre kotolne umiestnené vo výške (hĺbke) do 6 m | %
| D |  | 732 | Ústredné kúrenie, strojovne
13 | K | 731 | 732156 | komb. rozdelovač/zberač, hydraulický vyrovnavač tlaku montáž dodávka | ks | 1
14 | K | 731 | 732219315 | Montáž ohrievača vody zásobníkového stojatého kombinovaného do PN 2,5/1,0 objemu 160 napr.SU160/6 | súb | 1
15 | K | 731 | 732331515 | Nádoba expanzná tlaková s membránou bez poistného ventilu objemu 50 l | súb | 1
16 | K | 731 | 732429111 | Montáž čerpadla (do potrubia) obehového špirálového DN 25 | súb | 2
17 | M | MAT | 4261069300 | Čerpadlová skupina 20/6 pre zmiešavaný okruh s trojcestným ventilom a zabudovaným EMS plus modulom MM100 uzávery, tlakomer, teplomer, mix | ks | 1
18 | M | MAT | 426106930011 | Čerpadlová skupina 25/6 pre zmiešavaný okruh s trojcestným ventilom a zabudovaným EMS plus modulom MM100 uzávery, tlakomer, teplomer, mix | ks | 1
19 | K | 731 | 998732201 | Presun hmôt pre strojovne v objektoch výšky do 6 m | %
| D |  | 733 | Ústredné kúrenie, rozvodné potrubie
20 | K | 721 | 0 | POZNAMKA - typ vod.potrubia ako napr. uhlik.ocelL - potrubie, tvarovky pomocný material, montáž | m
21 | K | 731 | 733111102 | Potrubie z rúrok závitových oceľových bezšvových bežných DN 10 | m | 175
22 | K | 731 | 733111103 | Potrubie z rúrok závitových oceľových bezšvových bežných DN 15 | m | 46
23 | K | 731 | 733111104 | Potrubie z rúrok závitových oceľových bezšvových bežných DN 20 | m | 24
24 | K | 731 | 733111105 | Potrubie z rúrok závitových oceľových bezšvových bežných DN 25 | m | 13
25 | K | 731 | 733111106 | Potrubie z rúrok závitových oceľových bezšvových bežných DN 32 | m | 18
26 | K | 731 | 7331123 | Rozdelovac 4-okruh so skrinkou pod omietku + tvarovky, dodávka + montáž, typ podľa použitého typu potrubia | kus | 1
27 | K | 731 | 73311234 | Rozdelovac 8-okruh so skrinkou pod omietku + tvarovky, dodávka + montáž, typ podľa použitého typu potrubia | kus | 1
28 | K | 731 | 7331123011 | rúrka plasthliníková flex 16x2,2 ( 100 m kotúč )+tvarovky, montáž | m | 324
29 | K | 731 | 7331123012 | rúrka plasthliníková flex 20x2,9 ( 100 m kotúč )+tvarovky, montáž | m | 24
30 | K | 731 | 73311230121 | rúrka plasthliníková flex 25x3,5 ( 100 m kotúč )+tvarovky, montáž | m | 12.7
31 | K | 731 | 73311230125 | rúrka plasthliníková flex 32x4,4 ( 100 m kotúč )+tvarovky, montáž | m | 15.6
32 | K | 731 | 733112301111 | rúrka plasthliníková flex 40x5,5 ( 50 m kotúč )+tvarovky, montáž | m | 33
33 | K | 731 | 733151304 | Potrubie z medených rúrok tvrdých D 18x1 mm | m | 18
34 | K | 731 | 733190107 | Tlaková skúška potrubia z oceľových rúrok závitových | m | 276
35 | K | 731 | 733191302 | Tlaková skúška plastového potrubia nad 32 do 63 mm | m | 409.3
36 | K | 731 | 998733201 | Presun hmôt pre rozvody potrubia v objektoch výšky do 6 m | %
| D |  | 734 | Ústredné kúrenie, armatúry.
37 | K | 731 | 734209101 | Montáž závitovej armatúry s 1 závitom do G 1/2 | ks | 43
38 | M | MAT | 4225699 | Termostatická hlavica pre VT s kvapalinovím snímačom, s automatickou protimrazovou poistkou (6-30 °C) | ks | 43
39 | K | 731 | 734209104 | Montáž závitovej armatúry s 1 závitom G 3/4 | ks | 1
40 | M | MAT | 4847788 | Poistný ventil 1/2" | ks | 1
41 | K | 731 | 734209112 | Montáž závitovej armatúry s 2 závitmi do G 1/2 | ks | 66
42 | M | MAT | 422846108711 | 3/8" spiatočkový ventil, priamy - regulačný | ks | 18
43 | M | MAT | 422577 | 3/8" ventil priamy | ks | 18
44 | M | MAT | 4228461087 | 1/2" spiatočkový ventil, priamy - regulačný | ks | 2
45 | M | MAT | 4228461003 | 1/2" ventil , priamy | ks | 2
46 | M | MAT | 422846100311 | 1/2" regulačný ventil-vyvažovací | ks | 3
47 | M | MAT | 422545547 | Pripájací diel , rohový, pre 2-rúrkové sústavy | ks | 23
48 | K | 731 | 734209114 | Montáž závitovej armatúry s 2 závitmi G 3/4 | ks | 4
49 | M | MAT | 42284610031 | 3/4" regulačný ventil-vyvažovací | ks | 1
50 | M | MAT | 4228461003111 | 3/4"uzatv.ventil | ks | 2
51 | M | MAT | 422846100 | 3/4"spätná klapka | ks | 1
52 | K | 731 | 734209115 | Montáž závitovej armatúry s 2 závitmi G 1 | ks | 1
53 | M | MAT | 484111 | Uzáver DN25 s plombou | ks | 1
54 | K | 731 | 734209116 | Montáž závitovej armatúry s 2 závitmi G 5/4 | ks | 7
55 | M | MAT | 48411112 | Uzáver DN32 | ks | 5
56 | M | MAT | 4841111255 | Filter DN32 | ks | 1
57 | M | MAT | 48411112551 | Spätná klapka DN32 | ks | 1
58 | K | 731 | 734212113 | Ventil odvzdušňovací závitový samočinný | ks | 4
59 | K | 731 | 734312113 | Ventil horúcovodný privarovací vypúšťací | ks | 6
60 | K | 731 | 734411112 | Teplomer technický s ochranným púzdrom - priamy typ 250 prev."A" | ks | 1
61 | K | 731 | 734421 | Tlakomer deformačný kruhový 0-10 MPa priem. 100 | ks | 1
62 | K | 731 | 998734201 | Presun hmôt pre armatúry v objektoch výšky do 6 m | %
| D |  | 735 | Ústredné kúrenie, vykurov. telesá
63 | K | 731 | 73511147011777 | Vykurovacie telesá panelové montáž napr. USS KE | KUS | 43
64 | M | MAT | 4840 | POZNAMKA:Vykurovacie telesá doskové napr. Korad s prichytkami a odvzduš. ventilom | ks
65 | M | MAT | 4845390004 | Vykurovacie telesá doskové 600x0400, napr. KORAD VKP 10K al. ekvivalent | ks | 1
66 | M | MAT | 4845390100 | Vykurovacie telesá doskové 600x0400, napr. KORAD VKP 11K al. ekvivalent | ks | 1
67 | M | MAT | 4845391900 | Vykurovacie telesá doskové 600x0400, anpr. KORAD VKP 20K al. ekvivalent | ks | 2
68 | M | MAT | 4845392150 | Vykurovacie telesá doskové 900x0400, napr. KORAD VKP 20K al. ekvivalent | ks | 1
69 | M | MAT | 4845395100 | Vykurovacie telesá doskové 600x0400 úzke, napr. KORAD VKP 21K al. ekvivalent | ks | 1
70 | M | MAT | 4845395350 | Vykurovacie telesá doskové 600x0700, napr. KORAD VKP 21K al. ekvivalent | ks | 7
71 | M | MAT | 4845395450 | Vykurovacie telesá doskové 600x0800, napr. KORAD VKP 21K al. ekvivalent | ks | 1
72 | M | MAT | 4845395650 | Vykurovacie telesá doskové 600x1000, napr. KORAD VKP 21K al. ekvivalent | ks | 1
73 | M | MAT | 4845400300 | Vykurovacie telesá doskové 600x0500, napr. KORAD VKP 22K al. ekvivalent | ks | 2
74 | M | MAT | 4845400350 | Vykurovacie telesá doskové 600x0600, napr. KORAD VKP 22K al. ekvivalent | ks | 1
75 | M | MAT | 4845400400 | Vykurovacie telesá doskové 600x0700, napr. KORAD VKP 22K al. ekvivalent | ks | 2
76 | M | MAT | 4845400450 | Vykurovacie telesá doskové 600x0800 AAA, napr. KORAD VKP 22K al. ekvivalent | ks | 1
77 | M | MAT | 4845401400 | Vykurovacie telesá doskové 900x0600, napr. KORAD VKP 22K al. ekvivalent | ks | 2
78 | M | MAT | 4845366600 | Vykurovacie telesá doskové 600x0400, napr. KORAD 11K al. ekvivalent | ks | 5
79 | M | MAT | 4845366610 | Vykurovacie telesá doskové 600x0500, napr. KORAD 11K al. ekvivalent | ks | 2
80 | M | MAT | 4845374000 | Vykurovacie telesá doskové 600x0400, napr. KORAD 21K al. ekvivalent | ks | 2
81 | M | MAT | 4845374100 | Vykurovacie telesá doskové 600x0500, napr. KORAD 21K al. ekvivalent | ks | 2
82 | M | MAT | 4845374200 | Vykurovacie telesá doskové 600x0600, napr. KORAD 21K al. ekvivalent | ks | 2
83 | M | MAT | 4845374300 | Vykurovacie telesá doskové 600x0700, napr. KORAD 21K al. ekvivalent | ks | 4
84 | M | MAT | 4845376000 | Vykurovacie telesá doskové 900x0600, napr. KORAD 21K al. ekvivalent | ks | 1
85 | M | MAT | 4845380450 | Vykurovacie telesá doskové 600x0800 AAA, napr. KORAD 22K al. ekvivalent | ks | 1
86 | M | MAT | 4845380600 | Vykurovacie telesá doskové 600x1100, napr. KORAD 22K al. ekvivalent | ks | 1
87 | K | 731 | 7351581 | Vykurovacie telesá,tlaková skúška telesa vodou | ks | 43
88 | K | 731 | 735494811963 | Napúšťanie vody do vykurovacích sústav | m2 | 172
89 | K | 731 | 998735201 | Presun hmôt pre vykurovacie telesá v objektoch výšky do 6 m | %
Celkom

## SO 02 smetník kl
KRYCÍ LIST ROZPOČTU
| Názov stavby |  |  | Drienov OOPZ - rekonštrukcia a prístavba objektu | [8 empty] | JKSO
| Kód stavby |  |  | LTK15x05a
| Názov objektu |  |  | SO 02 - Smetník OH | [8 empty] | EČO
| Kód objektu |  |  | 3
| Názov časti | [11 empty] | Miesto | Drienov
Kód časti
Názov podčasti
Kód podčasti
[13 empty] | IČO | DIČ
Objednávateľ
Projektant
Zhotoviteľ
|  |  |  | Rozpočet číslo | Spracoval | [7 empty] | Dňa
Ing. Ľ. Tkáč
Merné a účelové jednotky
Počet |  |  |  | Náklady / 1 m.j. | Počet |  |  | Náklady / 1 m.j. |  | Počet |  |  |  | Náklady / 1 m.j.
|  |  |  | Rozpočtové náklady v |  |  |  | EUR
A |  | Základné rozp. náklady |  |  | B |  | Doplnkové náklady |  |  | C |  | Vedľajšie rozpočtové náklady
1 | HSV |  | Dodávky |  | 8 | Práca nadčas |  |  |  | 13 | Zariadenie staveniska |  |  | 20 | %
2 |  |  | Montáž |  | 9 | Bez pevnej podl. |  |  |  | 14 | Mimostav. doprava |  |  | 20 | %
3 | PSV |  | Dodávky |  | 10 | Kultúrna pamiatka |  |  |  | 15 | Územné vplyvy |  |  | 20 | %
4 |  |  | Montáž |  | 11 |  |  |  |  | 16 | Prevádzkové vplyvy |  |  | 20 | %
5 | "M" |  | Dodávky | [6 empty] | 17 | Ostatné |  |  | 20 | %
6 |  |  | Montáž | [6 empty] | 18 | VRN z rozpočtu
7 | ZRN (r. 1-6) |  |  |  | 12 | DN (r. 8-11) |  |  |  | 19 | VRN (r. 13-18)
20 | HZS |  |  |  | 21 | Kompl. činnosť |  |  | 20 | 22 | Ostatné náklady
Projektant | [9 empty] | D |  | Celkové náklady
[10 empty] | 23 | Súčet 7, 12, 19-22
Dátum a podpis |  |  |  |  | Pečiatka |  |  |  |  | 24 | 20 | % |  | DPH
Objednávateľ | [9 empty] | 25 | 20 | % | 0 | DPH
[10 empty] | 26 | Cena s DPH (r. 23-25)
Dátum a popis |  |  |  |  | Pečiatka |  |  |  |  | E |  | Prípočty a odpočty
Zhotoviteľ | [9 empty] | 27 | Dodávky objednávateľa
[10 empty] | 28 | Kĺzavá doložka
Dátum a podpis |  |  |  |  | Pečiatka |  |  |  |  | 29 | Zvýhodnenie + -

## SO 02 smetník rekapitulácia
REKAPITULÁCIA ROZPOČTU
Stavba: | Drienov OOPZ - rekonštrukcia a prístavba objektu
Objekt: | SO 02 - Smetník OH
Časť:
JKSO:
Objednávateľ:
Zhotoviteľ:
Dátum:
Kód | Popis | Cena celkom | Hmotnosť celkom | Suť celkom
1 | 2 | 3 | 4 | 5
HSV | Práce a dodávky HSV |  | 4.2424 | 0
1 | Zemné práce |  | 0 | 0
2 | Zakladanie |  | 3.548 | 0
6 | Úpravy povrchov, podlahy, osadenie |  | 0.69439 | 0
99 | Presun hmôt HSV |  | 0 | 0
PSV | Práce a dodávky PSV |  | 243.0075 | 0
711 | Izolácie proti vode a vlhkosti |  | 0.014129 | 0
764 | Konštrukcie klampiarske |  | 0.014111 | 0
767 | Konštrukcie doplnkové kovové |  | 242.9792 | 0
| Celkom |  | 247.2499 | 0

## SO 02 smetník rozpočet
ROZPOČET
Stavba: |  | Drienov OOPZ - rekonštrukcia a prístavba objektu
Objekt: |  | SO 02 - Smetník OH
Časť:
JKSO:
Objednávateľ:
Zhotoviteľ:
Dátum:
P.Č. | TV | KCN | Kód položky | Popis | MJ | Množstvo celkom | Cena jednotková | Cena celkom | Hmotnosť | Hmotnosť celkom | Hmotnosť sute | Hmotnosť sute celkom | Sadzba DPH | Typ položky | Úroveň
1 | 2 | 3 | 4 | 5 | 6 | 7 | 8 | 9 |  |  |  |  | 10 | 11 | 12
| D |  | HSV | Práce a dodávky HSV
| D |  | 1 | Zemné práce
1 | K | 001 | 121101111 | Odstránenie ornice s vodor. premiestn. na hromady, so zložením na vzdialenosť do 100 m a do 100m3 | m3 | 3.15
2 | K | 001 | 131201201 | Výkop zapaženej jamy v hornine 3,do 100 m3 | m3 | 3.6
3 | K | 001 | 131201209 | Príplatok za lepivosť horniny 3 | m3 | 3.6
4 | K | 001 | 132201101 | Výkop ryhy do šírky 600 mm v horn.3 do 100 m3 | m3 | 2.64
5 | K | 001 | 132201109 | Príplatok k cene za lepivosť horniny 3 | m3 | 2.64
6 | K | 001 | 162201102 | Vodorovné premiestnenie výkopku z horniny 1-4 nad 20-50m | m3 | 6.24
7 | K | 001 | 162701105 | Vodorovné premiestnenie výkopku tr.1-4 do 10000 m | m3 | 6.24
8 | K | 001 | 171201201 | Uloženie sypaniny na skládky do 100 m3 | m3 | 6.24
| D |  | 2 | Zakladanie
9 | K | 002 | 271571111 | Vankúše zhutnené pod základy zo štrkopiesku | m3 | 0.528
10 | K | 011 | 272362021 | Výstuž základových konštrukcií zo zvár. sietí KARI | t | 0.36
11 | K | 011 | 273321311 | Betón základových dosiek, železový (bez výstuže), tr.C 16/20 | m3 | 0.864
12 | K | 011 | 273351215 | Debnenie základových dosiek, zhotovenie-dielce | m2 | 1.92
13 | K | 011 | 273351216 | Debnenie základových dosiek, odstránenie-dielce | m2 | 1.92
| D |  | 6 | Úpravy povrchov, podlahy, osadenie
14 | K | 011 | 631571003 | Násyp zo štrkopiesku 0-32 (pre spevnenie podkladu) | m3 | 0.378
| D |  | 99 | Presun hmôt HSV
15 | K | 011 | 998012021 | Presun hmôt pre budovy JKSO 801,803,812,zvislá konštr.monolit.betónová výšky do 6 m | t | 4.242
| D |  | PSV | Práce a dodávky PSV
| D |  | 711 | Izolácie proti vode a vlhkosti
16 | K | 711 | 711141559 | Izolácia proti zemnej vlhkosti a tlakovej vode vodorovná NAIP pritavením | m2 | 0.8
17 | M | MAT | 6283228200 | Pásy ťažké asfaltované napr. Hydrobit v 60 s 35 al. ekvivalent | m2 | 0.92
18 | K | 711 | 711471051 | Zhotovenie izolácie proti vode fóliou PVC | m2 | 5.76
19 | M | MAT | 6288000640 | Nopová fólia proti vlhkostihkosti | m2 | 6.624
20 | K | 711 | 998711201 | Presun hmôt pre izoláciu proti vode v objektoch výšky do 6 m | %
| D |  | 764 | Konštrukcie klampiarske
21 | K | 764 | 764251311 | Pododkvapový žľab d=110 z lakoplast. plechu hr. 0,8mm, r.š.250 | m | 2.3
22 | K | 764 | 764359212 | Kotlík kónický pre rúry s priemerom do 125 mm z lakoplast. plechu | ks | 1
23 | K | 764 | 764554302 | Odpadové rúry z lakoplast. plechu kruhové s priemerom 100 mm | m | 2.4
24 | K | 764 | 998764201 | Presun hmôt pre konštrukcie klampiarske v objektoch výšky do 6 m | %
| D |  | 767 | Konštrukcie doplnkové kovové
25 | K | 767 | 767131111 | Montáž opláštenia stien z plechu spojených skrutkovaním | m2 | 13.2
26 | M | MAT | 1383873514 | Trapézový lakoplastovaný plech T-50, hr.0,6 mm | m2 | 15.84
27 | K | 767 | 767131171 | Montáž opláštenia striech z plechu spojených skrutkovaním | m2 | 5.1
28 | M | MAT | 1383873514 | Trapézový lakoplastovaný plech T-50, hr.0,6 mm | m2 | 6.12
29 | K | 767 | 767995102 | Montáž oceľovej konštrukcie | kg | 215
30 | M | MAT | 1321032012 | Dodávka a výroba oceľovej konštrukcie - JAKEL | kg | 215
31 | K | 767 | 7679951x1 | Montáž kotvenia do betónu s vyvrtaním otvorov | ks | 6
32 | M | MAT | 1351092075 | Kotva do betónu M12. dl. 250 s podložkou a maticou | ks | 6
33 | K | 767 | 7679951x7 | Tesniací pás profilový pod strešnú krytinu | m | 6.6
34 | K | 767 | 7679951x9 | Tesniací povrazec pod JAKEL profíl | m | 6.6
35 | K | 767 | 998767201 | Presun hmôt pre kovové stavebné doplnkové konštrukcie v objektoch výšky do 6 m | %
Celkom

## SO 03 kl
KRYCÍ LIST ROZPOČTU
| Názov stavby |  | Drienov OOPZ -Rekonštrukcia a prístavba objektu | [8 empty] | JKSO
| Kód stavby |  | 1701un
| Názov objektu |  | SO 03 spevnené plochy,terenne a sadové úpravy | [8 empty] | EČO
| Kód objektu |  | 3
| Názov časti | [10 empty] | Miesto
Kód časti
Názov podčasti
Kód podčasti
[12 empty] | IČO | DIČ
Objednávateľ
Projektant
Zhotoviteľ
|  |  | Rozpočet číslo | Spracoval | [7 empty] | Dňa
Merné a účelové jednotky
Počet |  |  | Náklady / 1 m.j. | Počet |  |  | Náklady / 1 m.j. |  | Počet |  |  |  | Náklady / 1 m.j.
|  |  | Rozpočtové náklady v |  |  |  | EUR
A |  | Základné rozp. náklady |  | B |  | Doplnkové náklady |  |  | C |  | Vedľajšie rozpočtové náklady
1 |  |  |  | 8 | Práca nadčas |  |  |  | 13 | Zariadenie staveniska |  |  | 20 | %
2 |  |  |  | 9 | Bez pevnej podl. |  |  |  | 14 | Mimostav. doprava |  |  | 20 | %
3 |  |  |  | 10 | Kultúrna pamiatka |  |  |  | 15 | Územné vplyvy |  |  | 20 | %
4 |  |  |  | 11 |  |  |  |  | 16 | Prevádzkové vplyvy |  |  | 20 | %
5 | [8 empty] | 17 | Ostatné |  |  | 20 | %
6 | [8 empty] | 18 | VRN z rozpočtu
7 | ZRN (r. 1-6) |  |  | 12 | DN (r. 8-11) |  |  |  | 19 | VRN (r. 13-18)
20 | HZS |  |  | 21 | Kompl. činnosť |  |  | 20 | 22 | Ostatné náklady
Projektant | [8 empty] | D |  | Celkové náklady
[9 empty] | 23 | Súčet 7, 12, 19-22
Dátum a podpis |  |  |  | Pečiatka |  |  |  |  | 24 | 20 | % |  | DPH
Objednávateľ | [8 empty] | 25 | 20 | % | 0 | DPH
[9 empty] | 26 | Cena s DPH (r. 23-25)
Dátum a popis |  |  |  | Pečiatka |  |  |  |  | E |  | Prípočty a odpočty
Zhotoviteľ | [8 empty] | 27 | Dodávky objednávateľa
[9 empty] | 28 | Kĺzavá doložka
Dátum a podpis |  |  |  | Pečiatka |  |  |  |  | 29 | Zvýhodnenie + -

## SO 03 rekapitulácia
REKAPITULÁCIA
Stavba: | Drienov OOPZ -Rekonštrukcia a prístavba objektu
Objekt: | SO 03 spevnené plochy,terenne a sadové úpravy
Časť:
Kód | Popis | Cena celkom | Hmotnosť celkom | Suť celkom
1 | 2 | 3 | 4 | 5
HSV | Práce a dodávky HSV |  | 0 | 0
1 | Zemné práce |  | 0 | 0
2 | Zakladanie |  | 0 | 0
3 | Zvislé a kompletné konštrukcie |  | 0 | 0
5 | Komunikácie |  | 0 | 0
6 | Úpravy povrchov, podlahy, osadenie |  | 0 | 0
9 | Ostatné konštrukcie a práce-búranie |  | 0 | 0
99 | Presun hmôt HSV |  | 0 | 0
PSV | Práce a dodávky PSV |  | 0 | 0
711 | Izolácie proti vode a vlhkosti |  | 0 | 0
765 | Konštrukcie - krytiny tvrdé |  | 0 | 0
| Celkom |  | 0 | 0

## SO 03 rozpocet
ROZPOČET/ výkaz výmer
Stavba: |  | Drienov OOPZ -Rekonštrukcia a prístavba objektu
Objekt: |  | SO 03 spevnené plochy,terenne a sadové úpravy
Časť:
P.Č. | TV | KCN | Kód položky | Popis | MJ | Množstvo celkom | Cena jednotková | Cena celkom | Hmotnosť | Hmotnosť celkom | Hmotnosť sute | Hmotnosť sute celkom | Sadzba DPH | Typ položky | Úroveň | Dodávateľ
1 | 2 | 3 | 4 | 5 | 6 | 7 | 8 | 9 |  |  |  |  | 10 | 11 | 12 | 11
| D |  | HSV | Práce a dodávky HSV
| D |  | 1 | Zemné práce
1 | K | 001 | 112101101 | Odstránenie listnatých stromov do priemeru 300 mm, motorovou pílou | ks | 5
2 | K | 001 | 112101121 | Odstránenie ihličnatých stromov do priemeru 300 mm, motorovou pílou | ks | 2
3 | K | 001 | 112201101 | Odstránenie pňov na vzdial. 50 m priemeru nad 100 do 300 mm | ks | 7
4 | K | 001 | 122201102 | Odkopávka a prekopávka nezapažená v hornine 3, nad 100 do 1000 m3 | m3 | 147.6
5 | K | 001 | 122201109 | Odkopávky a prekopávky nezapažené. Príplatok k cenám za lepivosť horniny 3 | m3 | 49.2
6 | K | 001 | 132201101 | Výkop ryhy do šírky 600 mm v horn.3 do 100 m3 | m3 | 0.778
7 | K | 001 | 132201109 | Príplatok k cene za lepivosť pri hĺbení rýh šírky do 600 mm zapažených i nezapažených s urovnaním dna v hornine 3 | m3 | 0.259
8 | K | 001 | 162201102 | Vodorovné premiestnenie výkopku z horniny 1-4 nad 20-50m | m3 | 220.827
9 | K | 001 | 162201401 | Vodorovné premiestnenie konárov nad 100 do 300 mm do 1000 m | ks | 7
10 | K | 001 | 162201411 | Vodorovné premiestnenie kmeňov nad 100 do 300 mm do 1000 m | ks | 7
11 | K | 001 | 162201421 | Vodorovné premiestnenie pňov nad 100 do 300 mm do 1000 m | ks | 7
12 | K | 001 | 162401411 | Vodorovné premiestnenie konárov stromov nad 100 do 300 mm do 3000 m | ks | 7
13 | K | 001 | 162401421 | Príplatok za každých ďalších 1000 m premiest.,konárov stromov nad 100 do 300 mm po spevnenej ceste | ks | 49
14 | K | 001 | 162501122 | Vodorovné premiestnenie výkopku po spevnenej ceste z horniny tr.1-4, nad 100 do 1000 m3 na vzdialenosť do 3000 m | m3 | 165.621
15 | K | 001 | 162501123 | Vodorovné premiestnenie výkopku po spevnenej ceste z horniny tr.1-4, nad 100 do 1000 m3, príplatok k cene za každých ďalšich a začatých 1000 m | m3 | 1159.347
16 | K | 001 | 162501411 | Vodorovné premiestnenie kmeňov nad 100 do 300 mm do 3000 m | ks | 7
17 | K | 001 | 162501421 | Príplatok za každých ďalších 1000 m premiest.,kmeňov stromov nad 100 do 300 mm po spevnenej ceste | ks | 49
18 | K | 001 | 162601411 | Vodorovné premiestnenie pňov nad 100 do 300 mm do 3000 m | ks | 7
19 | K | 001 | 162601421 | Príplatok za každých ďalších 1000 m premiest.,pňov nad 100 do 300 mm po spevnenej ceste | ks | 49
20 | K | 001 | 167101101 | Nakladanie neuľahnutého výkopku z hornín tr.1-4 do 100 m3 | m3 | 126.982
21 | K | 001 | 171201101 | Uloženie sypaniny do násypov s rozprestretím sypaniny vo vrstvách a s hrubým urovnaním nezhutnených | m3 | 55.207
22 | K | 001 | 171201202 | Uloženie sypaniny na skládky nad 100 do 1000 m3 | m3 | 148.378
23 | K | 001 | 171209002 | Poplatok za skladovanie - zemina a kamenivo ostatné | t | 177.024
24 | K | 001 | 174201201 | Zásyp jám po pňoch výkopkov nad 100 do 300 mm | ks | 7
25 | K | 231 | 180402111 | Založenie trávnika | m2 | 160
26 | M | MAT | 0057211200 | Trávové semeno | kg | 0
27 | K | 001 | 181101102 | Úprava pláne v zárezoch v hornine 1-4 so zhutnením | m2 | 492
28 | K | 001 | 181301102 | Rozprestretie ornice | m2 | 160
29 | K | 231 | 182001131 | Plošná úprava terénu pri nerovnostiach terénu nad 150-200 mm v rovine alebo na svahu do 1:5 | m2 | 492
| D |  | 2 | Zakladanie
30 | K | 001 | 215901101 | Zhutnenie podložia z rastlej horniny 1 až 4 pod násypy | m2 | 492
31 | K | 011 | 271573001 | Násyp pod základové konštrukcie so zhutnením zo štrkopiesku fr.0-32 mm | m3 | 0.324
32 | K | 011 | 274313521 | Betón základových pásov, prostý tr. C 12/15 | m3 | 0.729
33 | K | 011 | 274351217 | Debnenie stien základových pásov, zhotovenie-tradičné | m2 | 1.08
34 | K | 011 | 274351218 | Debnenie stien základových pásov, odstránenie-tradičné | m2 | 1.08
| D |  | 3 | Zvislé a kompletné konštrukcie
35 | K | 011 | 311271303 | Murivo nosné z deb.tvarnic s betónovou výplňou hr. 300 mm | m3 | 0.405
36 | K | 011 | 311361825 | Výstuž pre murivo nosné s betónovou výplňou z ocele 10505 | t | 0.013
| D |  | 5 | Komunikácie
37 | K | 221 | 564261111 | Podklad alebo podsyp zo štrkopiesku s rozprestretím, vlhčením a zhutnením, po zhutnení hr. 200 mm | m2 | 332
38 | K | 221 | 564861111 | Podklad zo štrkodrviny s rozprestretím a zhutnením, po zhutnení hr. 200 mm | m2 | 285
39 | K | 221 | 596911112 | Kladenie zámkovej dlažby hr. 6 cm pre peších nad 20 m2 so zriadením lôžka z kameniva hr. 4 cm | m2 | 47
40 | M | MAT | 5921952681 | Dlažba zamková hr.60 mm | m2 | 49.35
41 | K | 221 | 596911212 | Kladenie zámkovej dlažby hr. 8 cm pre peších nad 20 m2 so zriadením lôžka z kameniva hr. 4 cm | m2 | 285
42 | M | MAT | 5921953051 | Dlažba zamková hr.80 mm | m2 | 299.25
| D |  | 6 | Úpravy povrchov, podlahy, osadenie
43 | K | 011 | 622464310 | Vonkajšia omietka stien mozaiková | m2 | 1.35
44 | K | 011 | 622481119 | Potiahnutie vonkajších stien sklotextílnou mriežkou s celoplošným prilepením | m2 | 1.35
45 | K | 011 | 631571003 | Násyp zo štrkopiesku pod obrubniky | m3 | 9.297
46 | K | 011 | 632451021 | Vyrovnávací poter muriva MC 15 zhotovený v páse hr. od 10 do 20 mm (podkladný) | m2 | 0.81
| D |  | 9 | Ostatné konštrukcie a práce-búranie
47 | K | 221 | 917732111 | Osadenie chodník. obrubníka betónového ležatého do lôžka z betónu prosteho tr. C 12/15 bez bočnej opory | m | 9
48 | M | MAT | 5921954410 | obrubník cestný so skosením | ks | 9
49 | K | 221 | 917862111 | Osadenie chodník. obrubníka betónového stojatého do lôžka z betónu prosteho tr. C 12/15 s bočnou oporou | m | 95.3
50 | M | MAT | 5921954661 | obrubník parkový 100 cm | ks | 96
51 | K | 221 | 918101111 | Lôžko pod obrubníky, krajníky alebo obruby z dlažob. kociek z betónu prostého tr. C 12/15 | m3 | 12.516
| D |  | 99 | Presun hmôt HSV
52 | K | 011 | 998011001 | Presun hmôt pre budovy (801, 803, 812), zvislá konštr. z tehál, tvárnic, z kovu výšky do 6 m | t | 402.42
| D |  | PSV | Práce a dodávky PSV
| D |  | 711 | Izolácie proti vode a vlhkosti
53 | K | 711 | 711470121 | Izolácia - nopová folia D+M | m2 | 3.24
54 | K | 711 | 711491272 | Zhotovenie ochrannej vrstvy izolácie z textílie na ploche zvislej, pre izolácie proti zemnej vlhkosti, podpovrchovej a tlakovej vode | m2 | 3.24
55 | M | MAT | 6936654800 | Separačná, filtračná a spevňovacia geotextília 200 | m2 | 3.888
56 | K | 711 | 998711201 | Presun hmôt pre izoláciu proti vode v objektoch výšky do 6 m | %
| D |  | 765 | Konštrukcie - krytiny tvrdé
57 | K | 765 | 765738333 | Pokrytie murov oplotenia zakryt doskou hr.40 mm d+m | m | 2.7
58 | K | 765 | 998765201 | Presun hmôt pre tvrdé krytiny v objektoch výšky do 6 m | %
Celkom

## SO 03a kl
KRYCÍ LIST ROZPOČTU
| Názov stavby |  | Drienov OOPZ -Rekonštrukcia a prístavba objektu | [8 empty] | JKSO
| Kód stavby |  | 1701un
| Názov objektu |  | SO 03 a dopravné značenie | [8 empty] | EČO
| Kód objektu |  | 7
| Názov časti | [10 empty] | Miesto
Kód časti
Názov podčasti
Kód podčasti
[12 empty] | IČO | DIČ
Objednávateľ
Projektant
Zhotoviteľ
|  |  | Rozpočet číslo | Spracoval | [7 empty] | Dňa
Merné a účelové jednotky
Počet |  |  | Náklady / 1 m.j. | Počet |  |  | Náklady / 1 m.j. |  | Počet |  |  |  | Náklady / 1 m.j.
|  |  | Rozpočtové náklady v |  |  |  | EUR
A |  | Základné rozp. náklady |  | B |  | Doplnkové náklady |  |  | C |  | Vedľajšie rozpočtové náklady
1 |  |  |  | 8 | Práca nadčas |  |  |  | 13 | Zariadenie staveniska |  |  | 20 | %
2 |  |  |  | 9 | Bez pevnej podl. |  |  |  | 14 | Mimostav. doprava |  |  | 20 | %
3 |  |  |  | 10 | Kultúrna pamiatka |  |  |  | 15 | Územné vplyvy |  |  | 20 | %
4 |  |  |  | 11 |  |  |  |  | 16 | Prevádzkové vplyvy |  |  | 20 | %
5 | [8 empty] | 17 | Ostatné |  |  | 20 | %
6 | [8 empty] | 18 | VRN z rozpočtu
7 | ZRN (r. 1-6) |  |  | 12 | DN (r. 8-11) |  |  |  | 19 | VRN (r. 13-18)
20 | HZS |  |  | 21 | Kompl. činnosť |  |  | 20 | 22 | Ostatné náklady
Projektant | [8 empty] | D |  | Celkové náklady
[9 empty] | 23 | Súčet 7, 12, 19-22
Dátum a podpis |  |  |  | Pečiatka |  |  |  |  | 24 | 20 | % |  | DPH
Objednávateľ | [8 empty] | 25 | 20 | % |  | DPH
[9 empty] | 26 | Cena s DPH (r. 23-25)
Dátum a popis |  |  |  | Pečiatka |  |  |  |  | E |  | Prípočty a odpočty
Zhotoviteľ | [8 empty] | 27 | Dodávky objednávateľa
[9 empty] | 28 | Kĺzavá doložka
Dátum a podpis |  |  |  | Pečiatka |  |  |  |  | 29 | Zvýhodnenie + -

## SO 03a rekapitulácia
REKAPITULÁCIA
Stavba: | Drienov OOPZ -Rekonštrukcia a prístavba objektu
Objekt: | SO 03 a dopravné značenie
Časť:
Kód | Popis | Cena celkom | Hmotnosť celkom | Suť celkom
1 | 2 | 3 | 4 | 5
HSV | Práce a dodávky HSV
9 | Ostatné konštrukcie a práce-búranie
Celkom

## SO 03a rozpocet
ROZPOČET/ výkaz výmer
Stavba: |  | Drienov OOPZ -Rekonštrukcia a prístavba objektu
Objekt: |  | SO 03 a dopravné značenie
Časť:
P.Č. | TV | KCN | Kód položky | Popis | MJ | Množstvo celkom | Cena jednotková | Cena celkom | Hmotnosť | Hmotnosť celkom | Hmotnosť sute | Hmotnosť sute celkom | Sadzba DPH | Typ položky | Úroveň | Dodávateľ
1 | 2 | 3 | 4 | 5 | 6 | 7 | 8 | 9 |  |  |  |  | 10 | 11 | 12 | 11
| D |  | HSV | Práce a dodávky HSV
| D |  | 9 | Ostatné konštrukcie a práce-búranie
1 | K | 221 | 914001111 | Osadenie a montáž cestnej zvislej dopravnej značky na stľpik, stľp, konzolu alebo objekt | ks | 3
2 | M | MAT | 4044777008 | Stĺpik | ks | 3
4 | M | MAT | 4044790950 | IP16 „Parkovisko – pakovacie miesta s vyhradeným státím | ks | 2
5 | M | MAT | 4044799603 | E1 „Počet “ dodatkové tabuľky | ks | 1
6 | M | MAT | 4044799667 | E12 „Dodatková tabuľa s textom“ | ks | 1
7 | M | MAT | 4044799683 | E15 „Označenie vyhrad. parkovacieho miesta pre osobu s teles.postihnutím“ | ks | 1
8 | M | MAT | 4044781440 | P2 „Stoj daj prednosť v jazde !“ | ks | 1
Celkom

## SO 04 kl
KRYCÍ LIST ROZPOČTU
| Názov stavby |  | Drienov OOPZ -Rekonštrukcia a prístavba objektu | [8 empty] | JKSO
| Kód stavby |  | 1701un
| Názov objektu |  | SO 04 oplotenie | [8 empty] | EČO
| Kód objektu |  | 4
| Názov časti | [10 empty] | Miesto
Kód časti
Názov podčasti
Kód podčasti
[12 empty] | IČO | DIČ
Objednávateľ
Projektant
Zhotoviteľ
|  |  | Rozpočet číslo | Spracoval | [7 empty] | Dňa
Merné a účelové jednotky
Počet |  |  | Náklady / 1 m.j. | Počet |  |  | Náklady / 1 m.j. |  | Počet |  |  |  | Náklady / 1 m.j.
|  |  | Rozpočtové náklady v |  |  |  | EUR
A |  | Základné rozp. náklady |  | B |  | Doplnkové náklady |  |  | C |  | Vedľajšie rozpočtové náklady
1 |  |  |  | 8 | Práca nadčas |  |  |  | 13 | Zariadenie staveniska |  |  | 20 | %
2 |  |  |  | 9 | Bez pevnej podl. |  |  |  | 14 | Mimostav. doprava |  |  | 20 | %
3 |  |  |  | 10 | Kultúrna pamiatka |  |  |  | 15 | Územné vplyvy |  |  | 20 | %
4 |  |  |  | 11 |  |  |  |  | 16 | Prevádzkové vplyvy |  |  | 20 | %
5 | [8 empty] | 17 | Ostatné |  |  | 20 | %
6 | [8 empty] | 18 | VRN z rozpočtu
7 | ZRN (r. 1-6) |  |  | 12 | DN (r. 8-11) |  |  |  | 19 | VRN (r. 13-18)
20 | HZS |  |  | 21 | Kompl. činnosť |  |  | 20 | 22 | Ostatné náklady
Projektant | [8 empty] | D |  | Celkové náklady
[9 empty] | 23 | Súčet 7, 12, 19-22
Dátum a podpis |  |  |  | Pečiatka |  |  |  |  | 24 | 20 | % |  | DPH
Objednávateľ | [8 empty] | 25 | 20 | % |  | DPH
[9 empty] | 26 | Cena s DPH (r. 23-25)
Dátum a popis |  |  |  | Pečiatka |  |  |  |  | E |  | Prípočty a odpočty
Zhotoviteľ | [8 empty] | 27 | Dodávky objednávateľa
[9 empty] | 28 | Kĺzavá doložka
Dátum a podpis |  |  |  | Pečiatka |  |  |  |  | 29 | Zvýhodnenie + -

## SO 04 rekapitulácia
REKAPITULÁCIA
Stavba: | Drienov OOPZ -Rekonštrukcia a prístavba objektu
Objekt: | SO 04 oplotenie
Časť:
Kód | Popis | Cena celkom | Hmotnosť celkom | Suť celkom
1 | 2 | 3 | 4 | 5
HSV | Práce a dodávky HSV |  | 0 | 0
1 | Zemné práce |  | 0 | 0
2 | Zakladanie |  | 0 | 0
3 | Zvislé a kompletné konštrukcie |  | 0 | 0
9 | Ostatné konštrukcie a práce-búranie |  | 0 | 0
99 | Presun hmôt HSV |  | 0 | 0
PSV | Práce a dodávky PSV |  | 0 | 0
767 | Konštrukcie doplnkové kovové |  | 0 | 0
| Celkom |  | 0 | 0

## SO 04 rozpocet
ROZPOČET/ výkaz výmer
Stavba: |  | Drienov OOPZ -Rekonštrukcia a prístavba objektu
Objekt: |  | SO 04 oplotenie
Časť:
P.Č. | TV | KCN | Kód položky | Popis | MJ | Množstvo celkom | Cena jednotková | Cena celkom | Hmotnosť | Hmotnosť celkom | Hmotnosť sute | Hmotnosť sute celkom | Sadzba DPH | Typ položky | Úroveň | Dodávateľ
1 | 2 | 3 | 4 | 5 | 6 | 7 | 8 | 9 |  |  |  |  | 10 | 11 | 12 | 11
| D |  | HSV | Práce a dodávky HSV
| D |  | 1 | Zemné práce
1 | K | 001 | 131201101 | Výkop nezapaženej jamy v hornine 3, do 100 m3 | m3 | 4.288
2 | K | 001 | 131201109 | Hĺbenie nezapažených jám a zárezov. Príplatok za lepivosť horniny 3 | m3 | 1.429
3 | K | 001 | 132201101 | Výkop ryhy do šírky 600 mm v horn.3 do 100 m3 | m3 | 2.01
4 | K | 001 | 132201109 | Príplatok k cene za lepivosť pri hĺbení rýh šírky do 600 mm zapažených i nezapažených s urovnaním dna v hornine 3 | m3 | 0.67
5 | K | 001 | 161101101 | Zvislé premiestnenie výkopku z horni tr.1-4 | m3 | 2.099
6 | K | 001 | 162201102 | Vodorovné premiestnenie výkopku z horniny 1-4 nad 20-50m | m3 | 6.298
7 | K | 001 | 171201201 | Uloženie sypaniny na skládky do 100 m3 | m3 | 6.298
| D |  | 2 | Zakladanie
8 | K | 011 | 274313521 | Betón základových pásov, prostý tr. C 12/15 | m3 | 2.01
9 | K | 011 | 274351217 | Debnenie stien základových pásov, zhotovenie-tradičné | m2 | 3.015
10 | K | 011 | 274351218 | Debnenie stien základových pásov, odstránenie-tradičné | m2 | 3.015
11 | K | 011 | 275313521 | Betón základových pätiek, prostý tr. C 12/15 | m3 | 4.288
12 | K | 011 | 275351217 | Debnenie stien základových pätiek, zhotovenie-tradičné | m2 | 7.68
13 | K | 011 | 275351218 | Debnenie stien základových pätiek, odstránenie-tradičné | m2 | 7.68
| D |  | 3 | Zvislé a kompletné konštrukcie
14 | K | 015 | 338171122 | Osadenie stĺpika oceľového plotového do výšky 2.60m so zabetónovaním | ks | 29
15 | M | MAT | 5535850006 | Stplik plotový pre opl.v= 1,90 m, pre osadenie do betónových pätiek | ks | 29
| D |  | 9 | Ostatné konštrukcie a práce-búranie
16 | K | 013 | 961055111 | Búranie základov alebo vybúranie otvorov plochy nad 4 m2 v základoch železobetónových, -2,40000t | m3 | 12.969
17 | K | 013 | 962042321 | Búranie muriva z betónu prostého nadzákladného, -2,20000t | m3 | 6.485
18 | K | 015 | 966067111 | Rozobratie plotov tyčových -0,01000t | m | 22.65
19 | K | 015 | 966067112 | Rozobratie plotov výšky z plechu, -0,01000t | m | 49.4
20 | K | 013 | 979081111 | Odvoz sutiny a vybúraných hmôt na skládku do 1 km | t | 46.515
21 | K | 013 | 979081121 | Odvoz sutiny a vybúraných hmôt na skládku za každý ďalší 1 km | t | 465.15
22 | K | 013 | 979082111 | Vnútrostavenisková doprava sutiny a vybúraných hmôt do 10 m | t | 46.515
23 | K | 013 | 979082121 | Vnútrostavenisková doprava sutiny a vybúraných hmôt za každých ďalších 5 m | t | 558.18
24 | K | 013 | 979089612 | Poplatok za skladovanie - iné odpady zo stavieb a demolácií, ostatné | t | 46.515
| D |  | 99 | Presun hmôt HSV
25 | K | 011 | 998011001 | Presun hmôt pre budovy (801, 803, 812), zvislá konštr. z tehál, tvárnic, z kovu výšky do 6 m | t | 17.339
| D |  | PSV | Práce a dodávky PSV
| D |  | 767 | Konštrukcie doplnkové kovové
26 | K | 767 | 767916350 | Montáž oplotenia na stĺpiky, výšky do 2,0 m | m | 70.2
27 | M | MAT | 55358500PC | Oplotenie z oc.pozink.poplastovaného pletiva v=1,9m vr.kotv.a spoj prvkov | m | 70.2
28 | K | 767 | 767920140 | Montáž vrát a vrátok k oploteniu osadzovaných na stĺpiky murované alebo betónované, 6-8 m2 | ks | 1
29 | M | MAT | 55358500650 | Brána roz.5150x1900 mm posuvna na koľajniciach s automatickým ovládaním ocel.pozin.poplast.pletiva | ks | 1
30 | K | 767 | 767920210 | Montáž vrát a vrátok k oploteniu osadzovaných na stĺpiky oceľové, s plochou jednotlivo do 2 m2 | ks | 1
31 | M | MAT | 55358500550 | Bránka jednokrídlová roz.1000x1900 mm z ocel.pozin.poplast.pletiva | ks | 1
32 | K | 767 | 767920810 | Demontáž vrát a vrátok na oplotenie s plochou jednotlivo do 2m2, -0,19200t | ks | 1
33 | K | 767 | 767920820 | Demontáž vrát a vrátok na oplotenie s plochou jednotlivo nad 2 do 6 m2, -0,21000t | ks | 1
34 | K | 767 | 998767201 | Presun hmôt pre kovové stavebné doplnkové konštrukcie v objektoch výšky do 6 m | %
Celkom

## SO 05 kl
KRYCÍ LIST ROZPOČTU
| Názov stavby |  | Drienov OOPZ -Rekonštrukcia a prístavba objektu | [8 empty] | JKSO
| Kód stavby |  | 1701un
| Názov objektu |  | SO 05 Rekonštrukcia NN prípojky pre OOPZ | [8 empty] | EČO
| Kód objektu |  | 2
| Názov časti | [10 empty] | Miesto
Kód časti
Názov podčasti
Kód podčasti
[12 empty] | IČO | DIČ
Objednávateľ
Projektant
Zhotoviteľ
|  |  | Rozpočet číslo | Spracoval | [7 empty] | Dňa
Merné a účelové jednotky
Počet |  |  | Náklady / 1 m.j. | Počet |  |  | Náklady / 1 m.j. |  | Počet |  |  |  | Náklady / 1 m.j.
|  |  | Rozpočtové náklady v |  |  |  | EUR
A |  | Základné rozp. náklady |  | B |  | Doplnkové náklady |  |  | C |  | Vedľajšie rozpočtové náklady
1 |  |  |  | 8 | Práca nadčas |  |  |  | 13 | Zariadenie staveniska |  |  | 20 | %
2 |  |  |  | 9 | Bez pevnej podl. |  |  |  | 14 | Mimostav. doprava |  |  | 20 | %
3 |  |  |  | 10 | Kultúrna pamiatka |  |  |  | 15 | Územné vplyvy |  |  | 20 | %
4 |  |  |  | 11 |  |  |  |  | 16 | Prevádzkové vplyvy |  |  | 20 | %
5 | [8 empty] | 17 | Ostatné |  |  | 20 | %
6 | [8 empty] | 18 | VRN z rozpočtu
7 | ZRN (r. 1-6) |  |  | 12 | DN (r. 8-11) |  |  |  | 19 | VRN (r. 13-18)
20 | HZS |  |  | 21 | Kompl. činnosť |  |  | 20 | 22 | Ostatné náklady
Projektant | [8 empty] | D |  | Celkové náklady
[9 empty] | 23 | Súčet 7, 12, 19-22
Dátum a podpis |  |  |  | Pečiatka |  |  |  |  | 24 | 20 | % |  | DPH
Objednávateľ | [8 empty] | 25 | 20 | % |  | DPH
[9 empty] | 26 | Cena s DPH (r. 23-25)
Dátum a popis |  |  |  | Pečiatka |  |  |  |  | E |  | Prípočty a odpočty
Zhotoviteľ | [8 empty] | 27 | Dodávky objednávateľa
[9 empty] | 28 | Kĺzavá doložka
Dátum a podpis |  |  |  | Pečiatka |  |  |  |  | 29 | Zvýhodnenie + -

## SO 05 rekapitulácia
Stavba : | Drienov OOPZ – rekonštrukcia a prístavba objektu
Objekt : | SO 05 Rekonštrukcia NN prípojky pre OOPZ
Diel : | ELI - elektroinštalácia
REKAPITULÁCIA
|  | Práce | Materiál
Materiál (SPCM) |  | -
Montáž (C21M) |  |  | -
Zemné práce (C46M) |  |  | -
Spolu bez DPH
Celkom bez DPH

## SO 05 rozpocet
STAVBA: Drienov OOPZ – rekonštrukcia a prístavba objektu
OBJEKT: SO 05 Rekonštrukcia NN prípojky pre OOPZ
DIEL: ELI
MATERIÁL
PC | ZAS | NAZ | POC | MJ | JEDN. CENA | CENA
1 | 921AN01801 | Kabel NAYY-J 4x25 | 6 | m
2 | 341410M100 | Kabel AYKY-J 4x25 | 7 | m
3 | 345653D514 | Rúrka el-inšt plastová tuhá 32/28, bez hrdla, siva | 2 | m
4 | 345658K001 | Chránička HDPE/LDPE kábelová ohybná 32/28 | 3 | m
5 | 921AN | Fólia výstražná červená PE 22cm | 3 | m
6 | 357500H025 | Skriňa prípojková SPP 2 CD IV P21 (3x100A) IP44/00 | 1 | ks
7 | 357539H004 | Rozvádzač elmerový RE 2.0 F403 32A P0, IP44/20 - štandard VSD a.s. | 1 | ks
8 | 3585700O52 | Poistka nožová PHN000 - 40A gG | 3 | ks
9 | 364311640 | Svorka univerzalna pre lano 25-90 | 4 | ks
Spolu
| Stratné z metrového materiálu |  | 5 | %
| Podružný materiál |  | 3 | %
Celkom
MONTÁŽ
PC | ZAS | NAZ | POC | MJ | JEDN. CENA | CENA
1 | 210010023 | Trubka tuha PVC 32mm p.u. | 2 | m
2 | 210010123 | Trubka ochranna z PE, novoduru do 32mm v.u. | 3 | m
3 | 210040552 | Sabl. resp. prud. spoj skrut. svorkou do 70 | 4 | ks
4 | 210100004 | Ukonč. vodičov v rozv. vč. zapoj. a vodič. koncovky do 25 | 12 | ks
5 | 210193043 | Montaz SPP na stĺp | 1 | ks
6 | 210193053 | Skriňa RE jednotarif, jeden odberateľ | 1 | ks
7 | 210902114 | Kabel NAYY 4x25 p.u. | 6 | m
8 | 210902141 | Kabel AYKY 4x25 v.u. | 7 | m
9 | 213290150 | Drobné elektroinštalačné práce | 3 | hod
10 | 213291000 | Spracovanie východiskovej revízie | 5 | hod
Spolu
| PPV |  | 2 | %
Celkom
ZEMNÉ PRÁCE
PC | ZAS | NAZ | POC | MJ | JEDN. CENA | CENA
1 | 460200164 | Vykop ryhy 35/80cm (s/h) - zemina tr.4 | 3 | m
2 | 460490011 | Vystrazna folia PVC 22cm | 33 | m
3 | 460560164 | Zahoz ryhy 35/80cm (s/h) - zemina tr.4 | 3 | m
4 | 460620014 | Provizorna uprava terenu v zemine tr.4 | 2 | m2
Spolu

## SO 06 kl
KRYCÍ LIST ROZPOČTU
| Názov stavby |  |  | DRIENOV OOPZ - REKONŠTRUKCIA A PRÍSTAVBA OBJEKTU | [8 empty] | JKSO
| Kód stavby |  |  | 1702-4PL
| Názov objektu |  |  | SO 06 - PLYNOFIKÁCIA | [8 empty] | EČO
Kód objektu
| Názov časti | [11 empty] | Miesto
Kód časti
Názov podčasti
Kód podčasti
[13 empty] | IČO | DIČ
| Objednávateľ |  |  | MINISTERSTVO VNÚTRA SR, PRIBINOVA 2, 812 72 BRATIS
Projektant
Zhotoviteľ
|  |  |  | Rozpočet číslo | Spracoval | [7 empty] | Dňa
Merné a účelové jednotky
Počet |  |  |  | Náklady / 1 m.j. | Počet |  |  | Náklady / 1 m.j. |  | Počet |  |  |  | Náklady / 1 m.j.
|  |  |  | Rozpočtové náklady v |  |  |  | EUR
A |  | Základné rozp. náklady |  |  | B |  | Doplnkové náklady |  |  | C |  | Vedľajšie rozpočtové náklady
1 | HSV |  | Dodávky |  | 8 | Práca nadčas |  |  |  | 13 | Zariadenie staveniska |  |  | 20 | %
2 |  |  | Montáž |  | 9 | Bez pevnej podl. |  |  |  | 14 | Mimostav. doprava |  |  | 20 | %
3 | PSV |  | Dodávky |  | 10 | Kultúrna pamiatka |  |  |  | 15 | Územné vplyvy |  |  | 20 | %
4 |  |  | Montáž |  | 11 |  |  |  |  | 16 | Prevádzkové vplyvy |  |  | 20 | %
5 | "M" |  | Dodávky | [6 empty] | 17 | Ostatné |  |  | 20 | %
6 |  |  | Montáž | [6 empty] | 18 | VRN z rozpočtu
7 | ZRN (r. 1-6) |  |  |  | 12 | DN (r. 8-11) |  |  |  | 19 | VRN (r. 13-18)
20 | HZS |  |  |  | 21 | Kompl. činnosť |  |  | 20 | 22 | Ostatné náklady
Projektant | [9 empty] | D |  | Celkové náklady
[10 empty] | 23 | Súčet 7, 12, 19-22
Dátum a podpis |  |  |  |  | Pečiatka |  |  |  |  | 24 | 20 | % |  | DPH
Objednávateľ | [9 empty] | 25 | 20 | % |  | DPH
[10 empty] | 26 | Cena s DPH (r. 23-25)
Dátum a popis |  |  |  |  | Pečiatka |  |  |  |  | E |  | Prípočty a odpočty
Zhotoviteľ | [9 empty] | 27 | Dodávky objednávateľa
[10 empty] | 28 | Kĺzavá doložka
Dátum a podpis |  |  |  |  | Pečiatka |  |  |  |  | 29 | Zvýhodnenie + -

## SO 06 rekapitulácia
REKAPITULÁCIA ROZPOČTU
Stavba: | DRIENOV OOPZ - REKONŠTRUKCIA A PRÍSTAVBA OBJEKTU
Objekt: | SO 06 - PLYNOFIKÁCIA
Časť:
JKSO:
Objednávateľ: | MINISTERSTVO VNÚTRA SR, PRIBINOVA 2, 812 72 BRATIS
Zhotoviteľ:
Dátum:
Kód | Popis | Cena celkom | Hmotnosť celkom | Suť celkom
1 | 2 | 3 | 4 | 5
HSV | HSV |  | 0 | 0
1 | Zemné práce |  | 0 | 0
4 | Vodorovné konštrukcie |  | 0 | 0
8 | Rúrové vedenie |  | 0 | 0
PSV | Práce a dodávky PSV |  | 0 | 0
723 | Zdravotechnika - plynovod |  | 0 | 0
783 | Dokončovacie práce - nátery |  | 0 | 0
| Celkom |  | 0 | 0

## SO 06 rozpocet
ROZPOČET
Stavba: |  | DRIENOV OOPZ - REKONŠTRUKCIA A PRÍSTAVBA OBJEKTU
Objekt: |  | SO 06 - PLYNOFIKÁCIA
Časť:
JKSO:
Objednávateľ: |  | MINISTERSTVO VNÚTRA SR, PRIBINOVA 2, 812 72 BRATIS
Zhotoviteľ:
Dátum:
P.Č. | TV | KCN | Kód položky | Popis | MJ | Množstvo celkom | Cena jednotková | Cena celkom | Hmotnosť | Hmotnosť celkom | Hmotnosť sute | Hmotnosť sute celkom | Sadzba DPH | Typ položky | Úroveň
1 | 2 | 3 | 4 | 5 | 6 | 7 | 8 | 9 |  |  |  |  | 10 | 11 | 12
| D |  | HSV | HSV
| D |  | 1 | Zemné práce
1 | K | 001 | 132201101 | Výkop ryhy do 100m3 | m3 | 4
2 | K | 001 | 132201109 | Príplatok k cene za lepivosť horniny 3 | m3 | 4
3 | K | 001 | 162601102 | Vodorovné premiestnenie výkopku tr.1-4 do 5000 m | m3 | 1.5
4 | K | 001 | 171201201 | Uloženie sypaniny na skládky do 100 m3 | m3 | 1.5
5 | K | 001 | 174101101 | Zásyp sypaninou so zhutnením jám, šachiet, rýh, zárezov alebo okolo objektov v týchto vykopávkach | M3 | 2.5
6 | K | 001 | 175101101 | Obsyp potrubia sypaninou z vhodných hornín 1 až 4 bez prehodenia sypaniny | m3 | 1.08
7 | M | MAT | 5833743700 | Štrkopiesok preddrvený 0-16 N | m3 | 1.08
8 | K | PK | MAG 011 | Poplatok za skládkovanie zeminy | t | 2.745
| D |  | 4 | Vodorovné konštrukcie
9 | K | 271 | 451572111 | Lôžko pod potrubie, stoky a drobné objekty, v otvorenom výkope z kameniva drobného ťaženého 0-4 mm | m3 | 0.54
| D |  | 8 | Rúrové vedenie
10 | K | 271 | 871171121 | Montáž potrubia z tlakových polyetylénových rúrok priemeru 40 mm | m | 6
11 | M | MAT | 2861118100 | Rúrka novodurová ťahaná RPE 40x6,7 mm | kg | 6.12
12 | M | MAT | 2865775 | Prepojenie D40 - DN32 | KUS | 1
13 | M | MAT | 28657757757 | USTR PRECHOD 40/32 | KUS | 2
14 | M | MAT | 28611 | Tlak. skúška do d 90PE | m | 8
| D |  | PSV | Práce a dodávky PSV
| D |  | 723 | Zdravotechnika - plynovod
15 | K | 721 | 723110203 | Potrubie z oceľových rúrok závitových čiernych spojovaných na závit - akosť 11 353.0 DN 20 | m | 0.5
16 | K | 721 | 723110205 | Potrubie z oceľových rúrok závitových čiernych spojovaných na závit - akosť 11 353.0 DN 32 | m | 15
17 | K | 721 | 723150369 | Potrubie z oceľových rúrok hladkých čiernych,chránička D 89/3,6 | m | 2
18 | K | 721 | 723160205 | Prípojka k plynomeru spojená na závit bez obchádzky G 5/4 | súb | 1
19 | K | 721 | 723160335 | Prípojka k plynomeru zvarená,rozpierka prípojky do G 5/4 | súb | 1
20 | K | 721 | 723239102 | Montáž armatúry závitovej s dvoma závitmi,kohútik priamy,solenoidový ventil G 3/4 | ks | 1
21 | M | MAT | 551090031 | Guľový kohút plynovy DN20 | ks | 1
22 | K | 721 | 723239105 | Montáž armatúry závitovej s dvoma závitmi,kohútik priamy,solenoidový ventil G 6/4 | ks | 2
23 | M | MAT | 55109003131 | Guľový kohút plynovy DN 32 | ks | 2
24 | M | MAT | 551090031341 | Skrinka pre plynomer dodavka a montáž | ks | 1
25 | K | 721 | 998723202 | Presun hmôt pre vnútorný plynovod v objektoch výšky nad 6 do 12 m | %
| D |  | 783 | Dokončovacie práce - nátery
26 | K | 783 | 783421110 | Nátery kov.potr.a armatúr synteti. na vzduchu schnúce farby bielej armatúr do DN 100 mm dvojnásobné | ks | 17.5
27 | K | 783 | 783422320 | Nátery kov.potr.a armatúr syntetické farby bielej armatúr do DN 200 mm dvojnás. 1x s emailovaním | ks | 17.5
Celkom

## SO 07 kl
KRYCÍ LIST ROZPOČTU
| Názov stavby |  |  | DRIENOV OOPZ - REKONŠTRUKCIA A PRÍSTAVBA OBJEKTU | [8 empty] | JKSO
| Kód stavby |  |  | 1702-4VV
| Názov objektu |  |  | SO 07 - VODOVODNÁ PRÍPOJKA | [8 empty] | EČO
Kód objektu
| Názov časti | [11 empty] | Miesto
Kód časti
Názov podčasti
Kód podčasti
[13 empty] | IČO | DIČ
| Objednávateľ |  |  | MINISTERSTVO VNÚTRA SR, PRIBINOVA 2, 812 72 BRATIS
Projektant
Zhotoviteľ
|  |  |  | Rozpočet číslo | Spracoval | [7 empty] | Dňa
Merné a účelové jednotky
Počet |  |  |  | Náklady / 1 m.j. | Počet |  |  | Náklady / 1 m.j. |  | Počet |  |  |  | Náklady / 1 m.j.
|  |  |  | Rozpočtové náklady v |  |  |  | EUR
A |  | Základné rozp. náklady |  |  | B |  | Doplnkové náklady |  |  | C |  | Vedľajšie rozpočtové náklady
1 | HSV |  | Dodávky |  | 8 | Práca nadčas |  |  |  | 13 | Zariadenie staveniska |  |  | 20 | %
2 |  |  | Montáž |  | 9 | Bez pevnej podl. |  |  |  | 14 | Mimostav. doprava |  |  | 20 | %
3 | PSV |  | Dodávky |  | 10 | Kultúrna pamiatka |  |  |  | 15 | Územné vplyvy |  |  | 20 | %
4 |  |  | Montáž |  | 11 |  |  |  |  | 16 | Prevádzkové vplyvy |  |  | 20 | %
5 | "M" |  | Dodávky | [6 empty] | 17 | Ostatné |  |  | 20 | %
6 |  |  | Montáž | [6 empty] | 18 | VRN z rozpočtu
7 | ZRN (r. 1-6) |  |  |  | 12 | DN (r. 8-11) |  |  |  | 19 | VRN (r. 13-18)
20 | HZS |  |  |  | 21 | Kompl. činnosť |  |  | 20 | 22 | Ostatné náklady
Projektant | [9 empty] | D |  | Celkové náklady
[10 empty] | 23 | Súčet 7, 12, 19-22
Dátum a podpis |  |  |  |  | Pečiatka |  |  |  |  | 24 | 20 | % |  | DPH
Objednávateľ | [9 empty] | 25 | 20 | % |  | DPH
[10 empty] | 26 | Cena s DPH (r. 23-25)
Dátum a popis |  |  |  |  | Pečiatka |  |  |  |  | E |  | Prípočty a odpočty
Zhotoviteľ | [9 empty] | 27 | Dodávky objednávateľa
[10 empty] | 28 | Kĺzavá doložka
Dátum a podpis |  |  |  |  | Pečiatka |  |  |  |  | 29 | Zvýhodnenie + -

## SO 07 rekapitulácia
REKAPITULÁCIA ROZPOČTU
Stavba: | DRIENOV OOPZ - REKONŠTRUKCIA A PRÍSTAVBA OBJEKTU
Objekt: | SO 07 - VODOVODNÁ PRÍPOJKA
Časť:
JKSO:
Objednávateľ: | MINISTERSTVO VNÚTRA SR, PRIBINOVA 2, 812 72 BRATIS
Zhotoviteľ:
Dátum:
Kód | Popis | Cena celkom | Hmotnosť celkom | Suť celkom
1 | 2 | 3 | 4 | 5
HSV | HSV
1 | Zemné práce
4 | Vodorovné konštrukcie
8 | Rúrové vedenie
99 | Presun hmôt HSV
Celkom

## SO 07 rozpocet
ROZPOČET
Stavba: |  | DRIENOV OOPZ - REKONŠTRUKCIA A PRÍSTAVBA OBJEKTU
Objekt: |  | SO 07 - VODOVODNÁ PRÍPOJKA
Objednávateľ: |  | MINISTERSTVO VNÚTRA SR, PRIBINOVA 2, 812 72 BRATIS
Dátum:
P.Č. | TV | KCN | Kód položky | Popis | MJ | Množstvo celkom | Cena jednotková | Cena celkom | Hmotnosť | Hmotnosť celkom | Hmotnosť sute | Hmotnosť sute celkom | Sadzba DPH | Typ položky | Úroveň
1 | 2 | 3 | 4 | 5 | 6 | 7 | 8 | 9 |  |  |  |  | 10 | 11 | 12
| D |  | HSV | HSV
| D |  | 1 | Zemné práce
1 | K | PK | POZNAMKA | POZNÁMKA - DOPRAVA PRE ZEMNE PRÁCE - PODLA REÁLNEHO STAVU !!!
2 | K | 001 | 132201101 | Výkop ryhy do šírky 600 mm v horn.3 do 100 m3 | m3 | 21
3 | K | 001 | 132201109 | Príplatok k cene za lepivosť horniny 3 | m3 | 21
4 | K | 001 | 162601102 | Vodorovné premiestnenie výkopku tr.1-4 do 5000 m | m3 | 9
5 | K | 001 | 171201201 | Uloženie sypaniny na skládky do 100 m3 | m3 | 9
6 | K | 001 | 174101101 | Zásyp sypaninou so zhutnením jám, šachiet, rýh, zárezov alebo okolo objektov v týchto vykopávkach | M3 | 15.6
7 | M | MAT | 5833755100 | Štrkopiesok preddrvený 0-63 B výkop v ceste | m3 | 15.6
8 | K | 001 | 175101101 | Obsyp potrubia sypaninou z vhodných hornín 1 až 4 bez prehodenia sypaniny | m3 | 3.6
9 | M | MAT | 5833743700 | Štrkopiesok preddrvený 0-16 N | m3 | 3.6
10 | K | PK | MAG 011 | Poplatok za skládkovanie zeminy | t | 18.6
| D |  | 4 | Vodorovné konštrukcie
11 | K | 271 | 451572111 | Lôžko pod potrubie, stoky a drobné objekty, v otvorenom výkope z kameniva drobného ťaženého 0-4 mm | m3 | 1.8
| D |  | 8 | Rúrové vedenie
12 | K | 271 | 871181121 | Montáž potrubia z tlakových polyetylénových rúrok priemeru 50 mm | m | 18
13 | M | MAT | 2861118200 | Rúrka novodurová ťahaná RPE 50x8,3 mm | kg | 18.36
14 | M | MAT | 2861625300 | prípojková navŕtavacia armatúra s predĺženou odbočkou DN 110/50 - bezpečnostné elekrotvarovky | ks | 1
15 | M | MAT | 286162530011 | Zemný uzáver s poklopom a teleskop.supravou DN40 | ks | 1.02
16 | M | MAT | 3194194 | prechod pozink /PE | ks | 2.02
17 | K | 271 | 89117311 | PLAST. arm. šachta. 0,9*1,2*1,9m, s plast..poklopom 0,6*0,6m, dodávka a montáž | ks | 1
18 | K | 271 | 891183111 | Montáž vodovodnej armatúry na potrubí,ventil hlavný pre prípojky DN 40 | ks | 3
19 | M | MAT | 422899 | Vodárenské armatúry - gulový uzáver DN 40 | ks | 1
20 | M | MAT | 422899111111 | Vodárenské armatúry - gulový uzáver s vypuštanim DN 40 | ks | 1
21 | M | MAT | 4228991133 | Vodárenské armatúry - spatná klapka DN 40 | ks | 1.01
21 | M | MAT | 4228 | Vodomer s menovitým prietokom 2,5 m3/hod, DN20 | ks | 1.01
23 | K | 271 | 892241111 | Ostatné práce na rúrovom vedení, tlakové skúšky vodovodného potrubia DN do 80 | m | 18
24 | K | 271 | 892273111 | Preplach a dezinfekcia vodovodného potrubia DN od 80 do 125 | m | 18
25 | K | 271 | 89227311155 | Demontáž a zaslepenie jest. vodovodného potrubia DN 25 | kus | 1
| D |  | 99 | Presun hmôt HSV
26 | K | 271 | 998276101 | Presun hmôt pre rúrové vedenie hĺbené z rúr z plast. hmôt alebo sklolamin. v otvorenom výkope | t | 35.892
Celkom

## SO 08 kl
KRYCÍ LIST ROZPOČTU
| Názov stavby |  |  | DRIENOV OOPZ - REKONŠTRUKCIA A PRÍSTAVBA OBJEKTU | [8 empty] | JKSO
| Kód stavby |  |  | 1702-4KK
| Názov objektu |  |  | SO 08 - ZTI - VONKAJŠIA KANALIZÁCIA | [8 empty] | EČO
Kód objektu
| Názov časti | [11 empty] | Miesto
Kód časti
Názov podčasti
Kód podčasti
[13 empty] | IČO | DIČ
| Objednávateľ |  |  | MINISTERSTVO VNÚTRA SR, PRIBINOVA 2, 812 72 BRATIS
Projektant
Zhotoviteľ
|  |  |  | Rozpočet číslo | Spracoval | [7 empty] | Dňa
Merné a účelové jednotky
Počet |  |  |  | Náklady / 1 m.j. | Počet |  |  | Náklady / 1 m.j. |  | Počet |  |  |  | Náklady / 1 m.j.
|  |  |  | Rozpočtové náklady v |  |  |  | EUR
A |  | Základné rozp. náklady |  |  | B |  | Doplnkové náklady |  |  | C |  | Vedľajšie rozpočtové náklady
1 | HSV |  | Dodávky |  | 8 | Práca nadčas |  |  |  | 13 | Zariadenie staveniska |  |  | 20 | %
2 |  |  | Montáž |  | 9 | Bez pevnej podl. |  |  |  | 14 | Mimostav. doprava |  |  | 20 | %
3 | PSV |  | Dodávky |  | 10 | Kultúrna pamiatka |  |  |  | 15 | Územné vplyvy |  |  | 20 | %
4 |  |  | Montáž |  | 11 |  |  |  |  | 16 | Prevádzkové vplyvy |  |  | 20 | %
5 | "M" |  | Dodávky | [6 empty] | 17 | Ostatné |  |  | 20 | %
6 |  |  | Montáž | [6 empty] | 18 | VRN z rozpočtu
7 | ZRN (r. 1-6) |  |  |  | 12 | DN (r. 8-11) |  |  |  | 19 | VRN (r. 13-18)
20 | HZS |  |  |  | 21 | Kompl. činnosť |  |  | 20 | 22 | Ostatné náklady
Projektant | [9 empty] | D |  | Celkové náklady
[10 empty] | 23 | Súčet 7, 12, 19-22
Dátum a podpis |  |  |  |  | Pečiatka |  |  |  |  | 24 | 20 | % |  | DPH
Objednávateľ | [9 empty] | 25 | 20 | % |  | DPH
[10 empty] | 26 | Cena s DPH (r. 23-25)
Dátum a popis |  |  |  |  | Pečiatka |  |  |  |  | E |  | Prípočty a odpočty
Zhotoviteľ | [9 empty] | 27 | Dodávky objednávateľa
[10 empty] | 28 | Kĺzavá doložka
Dátum a podpis |  |  |  |  | Pečiatka |  |  |  |  | 29 | Zvýhodnenie + -
.

## SO 08 rekapitulácia
REKAPITULÁCIA ROZPOČTU
Stavba: | DRIENOV OOPZ - REKONŠTRUKCIA A PRÍSTAVBA OBJEKTU
Objekt: | SO 08 - ZTI - VONKAJŠIA KANALIZÁCIA
Časť:
JKSO:
Objednávateľ: | MINISTERSTVO VNÚTRA SR, PRIBINOVA 2, 812 72 BRATIS
Zhotoviteľ:
Dátum:
Kód | Popis | Cena celkom | Hmotnosť celkom | Suť celkom
1 | 2 | 3 | 4 | 5
HSV | HSV |  | 0 | 0
1 | Zemné práce |  | 0 | 0
4 | Vodorovné konštrukcie |  | 0 | 0
8 | Rúrové vedenie |  | 0 | 0
99 | Presun hmôt HSV |  | 0 | 0
| Celkom |  | 0 | 0

## SO 08 rozpocet
ROZPOČET
Stavba: |  | DRIENOV OOPZ - REKONŠTRUKCIA A PRÍSTAVBA OBJEKTU
Objekt: |  | SO 08 - ZTI - VONKAJŠIA KANALIZÁCIA
Časť:
JKSO:
Objednávateľ: |  | MINISTERSTVO VNÚTRA SR, PRIBINOVA 2, 812 72 BRATIS
Zhotoviteľ:
Dátum:
P.Č. | TV | KCN | Kód položky | Popis | MJ | Množstvo celkom | Cena jednotková | Cena celkom | Hmotnosť | Hmotnosť celkom | Hmotnosť sute | Hmotnosť sute celkom | Sadzba DPH | Typ položky | Úroveň
1 | 2 | 3 | 4 | 5 | 6 | 7 | 8 | 9 |  |  |  |  | 10 | 11 | 12
| D |  | HSV | HSV
| D |  | 1 | Zemné práce
1 | K | PK | POZNAMKA | POZNÁMKA - DOPRAVA PRE ZEMNE PRÁCE - PODLA REÁLNEHO STAVU !!!
2 | K | 001 | 132201101 | Výkop ryhy do šírky 600 mm v horn.3 do 100 m3 | m3 | 24.64
3 | K | 001 | 132201109 | Príplatok k cene za lepivosť horniny 3 | m3 | 24.64
4 | K | 001 | 162601102 | Vodorovné premiestnenie výkopku tr.1-4 do 5000 m | m3 | 24.64
5 | K | 001 | 171201201 | Uloženie sypaniny na skládky do 100 m3 | m3 | 24.64
6 | K | 001 | 174101101 | Zásyp sypaninou so zhutnením jám, šachiet, rýh, zárezov alebo okolo objektov v týchto vykopávkach | M3 | 17.08
7 | M | MAT | 5833755100 | Štrkopiesok preddrvený 0-63 B výkop v ceste | m3 | 17.08
8 | K | 001 | 175101101 | Obsyp potrubia sypaninou z vhodných hornín 1 až 4 bez prehodenia sypaniny | m3 | 5.28
9 | M | MAT | 5833743700 | Štrkopiesok preddrvený 0-16 N | m3 | 5.28
10 | K | PK | MAG 011 | Poplatok za skládkovanie zeminy | t | 45.75
| D |  | 4 | Vodorovné konštrukcie
11 | K | 271 | 451572111 | Lôžko pod potrubie, stoky a drobné objekty, v otvorenom výkope z kameniva drobného ťaženého 0-4 mm | m3 | 2.64
| D |  | 8 | Rúrové vedenie
12 | K | 271 | 871353121 | Montáž potrubia z kanalizačných rúr z tvrdého PVC tesn. gumovým krúžkom v skl. do 20% DN 200 | m | 22
13 | M | MAT | 286110340 | Rúrka kanalizačná hrdlová z PVC 200x4,9x5000 | kus | 5
14 | M | MAT | 286110340 | DN400 PLAST. ŚACHTA S POKLOPOM DODAVKA A MONTaž | kus | 1
15 | K | 271 | 892351000 | Skúška tesnosti kanalizácie D 200 | m | 22
| D |  | 99 | Presun hmôt HSV
16 | K | 271 | 998276101 | Presun hmôt pre rúrové vedenie hĺbené z rúr z plast. hmôt alebo sklolamin. v otvorenom výkope | t | 42.449
Celkom

## SO 09 kl
KRYCÍ LIST ROZPOČTU
| Názov stavby |  | Drienov OOPZ -Rekonštrukcia a prístavba objektu | [8 empty] | JKSO
| Kód stavby |  | 1701un
| Názov objektu |  | SO 09 garáže- buracie práce | [8 empty] | EČO
| Kód objektu |  | 5
| Názov časti | [10 empty] | Miesto
Kód časti
Názov podčasti
Kód podčasti
[12 empty] | IČO | DIČ
Objednávateľ
Projektant
Zhotoviteľ
|  |  | Rozpočet číslo | Spracoval | [7 empty] | Dňa
Merné a účelové jednotky
Počet |  |  | Náklady / 1 m.j. | Počet |  |  | Náklady / 1 m.j. |  | Počet |  |  |  | Náklady / 1 m.j.
|  |  | Rozpočtové náklady v |  |  |  | EUR
A |  | Základné rozp. náklady |  | B |  | Doplnkové náklady |  |  | C |  | Vedľajšie rozpočtové náklady
1 |  |  |  | 8 | Práca nadčas |  |  |  | 13 | Zariadenie staveniska |  |  | 20 | %
2 |  |  |  | 9 | Bez pevnej podl. |  |  |  | 14 | Mimostav. doprava |  |  | 20 | %
3 |  |  |  | 10 | Kultúrna pamiatka |  |  |  | 15 | Územné vplyvy |  |  | 20 | %
4 |  |  |  | 11 |  |  |  |  | 16 | Prevádzkové vplyvy |  |  | 20 | %
5 | [8 empty] | 17 | Ostatné |  |  | 20 | %
6 | [8 empty] | 18 | VRN z rozpočtu
7 | ZRN (r. 1-6) |  |  | 12 | DN (r. 8-11) |  |  |  | 19 | VRN (r. 13-18)
20 | HZS |  |  | 21 | Kompl. činnosť |  |  | 20 | 22 | Ostatné náklady
Projektant | [8 empty] | D |  | Celkové náklady
[9 empty] | 23 | Súčet 7, 12, 19-22
Dátum a podpis |  |  |  | Pečiatka |  |  |  |  | 24 | 20 | % |  | DPH
Objednávateľ | [8 empty] | 25 | 20 | % |  | DPH
[9 empty] | 26 | Cena s DPH (r. 23-25)
Dátum a popis |  |  |  | Pečiatka |  |  |  |  | E |  | Prípočty a odpočty
Zhotoviteľ | [8 empty] | 27 | Dodávky objednávateľa
[9 empty] | 28 | Kĺzavá doložka
Dátum a podpis |  |  |  | Pečiatka |  |  |  |  | 29 | Zvýhodnenie + -

## SO 09 rekapitulácia
REKAPITULÁCIA
Stavba: | Drienov OOPZ -Rekonštrukcia a prístavba objektu
Objekt: | SO 09 garáže- buracie práce
Časť:
Kód | Popis | Cena celkom | Hmotnosť celkom | Suť celkom
1 | 2 | 3 | 4 | 5
HSV | Práce a dodávky HSV |  | 0 | 0
9 | Ostatné konštrukcie a práce-búranie |  | 0 | 0
| Celkom |  | 0 | 0

## SO 09 rozpočet
ROZPOČET/ výkaz výmer
Stavba: |  | Drienov OOPZ -Rekonštrukcia a prístavba objektu
Objekt: |  | SO 09 garáže- buracie práce
Časť:
P.Č. | TV | KCN | Kód položky | Popis | MJ | Množstvo celkom | Cena jednotková | Cena celkom | Hmotnosť | Hmotnosť celkom | Hmotnosť sute | Hmotnosť sute celkom | Sadzba DPH | Typ položky | Úroveň | Dodávateľ
1 | 2 | 3 | 4 | 5 | 6 | 7 | 8 | 9 |  |  |  |  | 10 | 11 | 12 | 11
| D |  | HSV | Práce a dodávky HSV
| D |  | 9 | Ostatné konštrukcie a práce-búranie
1 | K | 013 | 979081111 | Odvoz sutiny a vybúraných hmôt na skládku do 1 km | t | 89.342
2 | K | 013 | 979081121 | Odvoz sutiny a vybúraných hmôt na skládku za každý ďalší 1 km | t | 893.42
3 | K | 013 | 979082111 | Vnútrostavenisková doprava sutiny a vybúraných hmôt do 10 m | t | 89.342
4 | K | 013 | 979082121 | Vnútrostavenisková doprava sutiny a vybúraných hmôt za každých ďalších 5 m | t | 89.342
5 | K | 013 | 979089612 | Poplatok za skladovanie - iné odpady zo stavieb a demolácií ostatné | t | 89.342
6 | K | 006 | 981011413 | Demolácia budov post., rozobr.- garáže, -0,37000t | m3 | 241.466
Celkom