## Príloha č. 1
Príloha č. 1 - Špecifikácia predmetu zákazky
Názov predmetu PTK:
Profesionálne dezinfekčné prípravky
Časť č. 2 - Profesionálne dezinfekčné prostriedky - Veľké plochy
Požadované minimálne technické vlastnosti, parametre a hodnoty predmetu zákazky |  |  | Uchádzač uvedie informácie, či ním ponúkaný produkt spĺňa, resp. nespĺňa verejným obstarávateľom definované požiadavky na predmet zákazky (v prípade, ak ponúkaný produkt nespĺňa definované požiadavky uvedie ekvivalentnú hodnotu ním ponúkaného produktu)
|  |  | spĺňa / nespĺňa | hodnota ponúkaného ekvivalentného produktu
Položka č. 1 - Tekutý dezinfekčný prostriedok na báze amínu a KAZ, príp. kombinovaný s inou účinnou látkou
1. | Bez obsahu aldehydov a chlóru.
2. | Vysoká materiálová kompatibilita
3. | Účinná látka: amin, KAZ
4. | Preukázaná účinnosť proti nemocničným kmeňom
5. | baktericídna účinnosť podľa EN 13727 alebo EN16615 s mechanickou akciou alebo DGHM s mechanickou alebo bez mechanickej akcie - do 15 min.
6. | levurocídna účinnosť EN13624 alebo EN16615 s mechanickou akciou alebo DGHM s mechanickou alebo bez mechanickej akcie - do 30 min.
7. | virucídna účinnosť na obalené vírusy podľa DVV/RKI alebo EN14476 - do 60 min.
8. | virucídna účinnosť podľa DVV/RKI alebo EN14476 na norovirus, rotavírus - do 60 min.
9. | Požadované veľkosti balenia | 1 l - 6 l
Položka č. 2 - Dezinfekčný prostriedok na báze aktívneho kyslíka, príp. kombinovaný s inou účinnou látkou
1. | Účinná látka: peroxid vodíka, KAZ
2. | Vysoká materiálová kompatibilita
3. | Baktericídna účinnosť EN13727 (čisté podmienky a podmienky s vyššou záťažou) - do 15 min.
4. | Účinnost proti kvasinkám podľa EN 13624 (čisté podmienky a podmienky s vyššou záťažou) - do 15 min
5. | Virucídna účinnosť na obalené virusy (vrátane HIV, HBV, HCV) podľa DVV/RKI alebo EN14476) - do 15 min.
6. | Požadované veľkosti balenia | 1 l - 6 l
Položka č. 3 - Univerzálny čistiaci prípravok (neutralizačný)
1. | Vysoká materiálová kompatibilita
2. | Odstránenie reziduí po predchádzajúcej dezinfekcii, nečistôt
3. | Vhodný pre manuálne aj strojové umývanie
4. | Požadované veľkosti balenia | 1 l - 5 l
Položka č. 4 - Monitorovací program kvality hygieny a upratovania
1. | Systém sleduje tzv. HTOs (high touch objects), miesta s vysokou frekvenciou kontaktu cielene vybraných na základe klinikcých štúdií a dlhoročných skúseností.
2. | Systém umožňuje monitorovanie jednotlivých častí zariadenia.
3. | Obsahuje prenosné elektronické zariadenie s inštalovaným softvérom, alebo online aplikáciu dostupnú v prenosnom elektronickom zariadení, UV kontrolnú lampu a UV označovací prípravok = jeden UV označovací prípravok/jeden monitorovací priestor. UV označovací prípravok bude v prostredí detekovaný UV lampou.
4. | Softvér, ktorý umožní porovnanie vstupných údajov a výsledkov za konkrétne monitorovacie obdobie, zabezpečí jedinečné prístupové údaje pre online prácu s výstupmi z monitoringu v monitorovanom priestore, online reporty s vyhodnotením údajov podľa priestorov, pracovníkov, ktorí priestor upratovali, prípadne iné výstupy
5. | UV označovací prípravok, kompatibilný s monitorovacím systémom pre sledovanie tzv. HTOs (high touch objects), miesta s vysokou frekvenciou kontaktu cielene vybraných na základe klinických štúdií
6. | Požadované veľkosti balenia | 1 ks
Obchodný názov uchádzača:
Sídlo uchádzača:
IČO:
Kontaktná osoba:
Telefónne číslo:
E-mailová adresa:
V:
Dňa:
podpis:
meno:
pracovná pozícia:
pečiatka:
Poznámka:
- povinné údaje vyplní uchádzač

## Príloha č. 2
Príloha č. 2 - Kalkulácia ceny - Štruktúrovaný rozpočet ceny predmetu zákazky
Názov predmetu PTK:
Profesionálne dezinfekčné prípravky
Časť č. 2 - Profesionálne dezinfekčné prostriedky - Veľké plochy
Por. č. | Názov položky predmetu zákazky | Merná jednotka (MJ) | Požadovaný počet MJ | Obchodný názov ponúkaného tovaru | Názov výrobcu ponúkaného tovaru | Katalógové číslo | Kód ŠUKL | Kategori- začný kód | Číslo rozhodnutia | Jednotková cena v EUR bez DPH | Sadzba DPH v % | Výška DPH v EUR | Jednotková cena v EUR s DPH | Celková cena za požadovaný počet MJ v EUR bez DPH | Celková cena za požadovaný počet MJ v EUR s DPH | Uvieť veľkosť balenia + mernú jednotku
1. | Tekutá umývacia emulzia vhodná na umývanie rúk Balenie 1 - 6 l (uviesť cenu za 1 l) | 1 l | 1500 | [8 empty] | 0 | 0 | 0 | 0
2. | Dezinfekčný prostriedok na báze aktívneho kyslíka, príp. kombinovaný s inou účinnou látkou Balenie 1 - 6 l (uviesť cenu za 1 l) | 1 l | 1750 | [8 empty] | 0 | 0 | 0 | 0
3. | Tekutý alkoholový dezinfekčný prostriedok na hygienickú dezinfekciu rúk č. 2 Balenie 1 - 5 l (uviesť cenu za 1 l) | 1 l | 110 | [8 empty] | 0 | 0 | 0 | 0
4. | Monitorovací program kvality hygieny a upratovania | ks | 1 | [8 empty] | 0 | 0 | 0 | 0 | xxx
[14 empty] | 0 | 0
Obchodný názov uchádzača:
Sídlo uchádzača:
IČO:
Kontaktná osoba:
Telefónne číslo:
E-mailová adresa:
podpis:
V: |  |  |  |  | meno:
Dňa: |  |  |  |  | pracovná pozícia:
pečiatka:
Poznámka:
- povinné údaje vyplní uchádzač

## Príloha č. 3
Príloha č. 3 - Sortiment ponúkaného predmetu zákazky
Názov predmetu PTK:
Profesionálne dezinfekčné prípravky
Časť č. 2 - Profesionálne dezinfekčné prostriedky - Veľké plochy
Položka č. 1 - Tekutý dezinfekčný prostriedok na báze amínu a KAZ, príp. kombinovaný s inou účinnou látkou
Por. č. | Obchodný názov ponúkaného produktu | Výrobca ponúkaného produktu | Katalógové číslo | CPV kód | ŠUKL | Kategorizačný kód | Produkt zaradený v aktuálne platnom Zozname kategorizovaných ŠZM áno / nie | Merná jednotka (MJ) | Jednotková cena za MJ
[9 empty] | bez DPH | DPH v % | s DPH
1. | 2. | 3. | 4. | 5. | 6. | 7. | 8. | 9. | 10. | 11. | 12.
Položka č. 2 - Dezinfekčný prostriedok na báze aktívneho kyslíka, príp. kombinovaný s inou účinnou látkou
Por. č. | Obchodný názov ponúkaného produktu | Výrobca ponúkaného produktu | Katalógové číslo | CPV kód | ŠUKL | Kategorizačný kód | Produkt zaradený v aktuálne platnom Zozname kategorizovaných ŠZM áno / nie | Merná jednotka (MJ) | Jednotková cena za MJ
[9 empty] | bez DPH | DPH v % | s DPH
1. | 2. | 3. | 4. | 5. | 6. | 7. | 8. | 9. | 10. | 11. | 12.
Položka č. 3 - Univerzálny čistiaci prípravok (neutralizačný)
Por. č. | Obchodný názov ponúkaného produktu | Výrobca ponúkaného produktu | Katalógové číslo | CPV kód | ŠUKL | Kategorizačný kód | Produkt zaradený v aktuálne platnom Zozname kategorizovaných ŠZM áno / nie | Merná jednotka (MJ) | Jednotková cena za MJ
[9 empty] | bez DPH | DPH v % | s DPH
1. | 2. | 3. | 4. | 5. | 6. | 7. | 8. | 9. | 10. | 11. | 12.
Položka č. 4 - Monitorovací program kvality hygieny a upratovania
Por. č. | Obchodný názov ponúkaného produktu | Výrobca ponúkaného produktu | Katalógové číslo | CPV kód | ŠUKL | Kategorizačný kód | Produkt zaradený v aktuálne platnom Zozname kategorizovaných ŠZM áno / nie | Merná jednotka (MJ) | Jednotková cena za MJ
[9 empty] | bez DPH | DPH v % | s DPH
1. | 2. | 3. | 4. | 5. | 6. | 7. | 8. | 9. | 10. | 11. | 12.
Obchodný názov uchádzača:
Sídlo uchádzača:
IČO:
Kontaktná osoba:
Telefónne číslo:
E-mailová adresa:
podpis:
V: | [6 empty] | meno:
Dňa: | [6 empty] | pracovná pozícia:
pečiatka:
Poznámka:
- povinné údaje vyplní uchádzač