## cenová ponuka
Obstarávateľ: VIŇA VINICOLA SK, s.r.o., Nábrežie mládeže 553/19, 949 01 Nitra, IČO: 36805505
Názov zákazky: Pneumatický lis na hrozno
Cenová ponuka
Pneumatický lis na hrozno
Požadované technické parametre |  |  | Parametre ponúkaného zariadenia
Celonerezové prevedenie lisu, elektrolyticky leštený povrch lisu, rám, bubon, dvere a ich súčasti
Elektrolyticky leštené odtokové kanáliky pre mušt ľahko otvárateľné (bezskrutkové) a závesné na pántoch
Objem lisovacieho bubna: min. 100 hl
Polyuretánová lisovacia membrána potravinárskej kvality nafukovaná od steny bubna s jednoduchou bezskrutkovou montážou
Pneumatické plniace a vyprázdňovacie dvierka bubna s hermetickým tesnením o rozmere minimálne 800x500 mm
Muštová vaňa lisu o objeme minimálne 1000 l s hladinovým snímačom
Zvýšené nohy cca o 80 cm na zvýšenie výšky lisu
Min.12 lisovacích programov s možnosťou vlastného programovania podľa množstva a kvality hrozna
Možnosť macerácie hrozna v lise
Možnosť zrýchleného vyprázdňovania lisu pomocou vodiacich tyčí pod membránou
Motor s frekvenčným meničom a min. dvoma rýchlosťami otáčania bubna
Zabudovaný kompresor
Plnoautomatické ovládanie cez dotykový panel s veľkosťou min. 7´´
Automatické umývanie lisu
Názov a typ ponúkaného zariadenia:
Pneumatický lis na hrozno
Cena ponúkaného zariadenia
| v EUR bez DPH | DPH | v EUR s DPH
Pneumatický lis na hrozno |  | 0 | 0
Predložená cenová ponuka zahŕňa dopravu, vyloženie, inštaláciu a zaškolenie certifikovaným technikom
Uchádzač prehlasuje, že sa oboznámil s podmienkami uzavretia zmluvy a so zmluvnými podmienkami uvedenými v súťažných podkladoch a návrhu zmluvy a súhlasí s nimi v plnom rozsahu.
Zákazku, alebo jej časť budeme realizovať prostredníctvom subdodávateľov |  | áno / nie
Cenovú ponuku predkladá:
Obchodný názo a sídlo:
IČO:
štatutárny zástupca:
kontakt:
Miesto a dátum vystavenia cenovej ponuky:
Podpis a pečiatka: