## SO 06
ROZPOČET TECHNÓLOGIE
Stavba: Modernizácia farmy dojníc - LADA objekt SO3-kravín K4 - ZMENA STAVBY PRED DOKONČENÍM
SO 06 - Modernizácia strojnej technológie-plnenie a vyprázdňovanie síl
na PUO – stredisko KAPUŠANY
Investor: Poľnohospodárske družstvo Kapušany pri Prešove
Miesto stavby: hospodársky dvor Kapušany pri Prešove
popis | M. j. | Počet | Cena/ks Eur | Cena celkom - € prevedenie Zn
Expedičný kaps. dopravnik KD5620,h-14m-demontáž | ks | 1
Reťazový dopravník RD250,I-36m, na silami-demontáž | ks | 1
Výpad pod doprvavník RO | ks | 7
Reťazový dopravník RŽ315,I-36, pod silami-demontáž | ks | 1
Atyp. vpád do kapsulového dopravníka-demontáž | ks | 1
spádové potrubie fí219x4,5mm-demontáž | m | 10
DEMONTÁŽ
Strojná technológia - nové dodávky
Kapsový dopravník KD5620,h-14m-expedičný zo síl | ks | 1
Kapsový dopravník KD5620,h-14m | ks | 1
hlavná plošina s rebríkom
Reťazový dopravník RD250,I-36m | ks | 1
Výpad do RDb 250 | ks | 1
Koncový výpad na RDb 250 | ks | 1
Výpad pod reťazový doprvavník so stierkou VPD219 - RO | ks | 7
Reťazový dopravník zalomnený RDz250,I-38m | ks | 1
Vpad do RDz260 | ks | 8
Koncový výpad na RD260 | ks | 1
Atypický vpád do KD | ks | 1
Koncový výpad na RD5620 | ks | 1
Prvky spádovej dopravy
Spádove potrubie fí 219x6,3mm | m | 10
Sťahovacie pásy fí 219mm | ks | 8
Koleno fí 219mm | ks | 2
Redukcia RH219mm | ks | 1
Oceľové konštrukcie
Kotvenie dopravníkov | kg | 650
Drobný pomocný materiál | kg | 50
Elektroinštalácia
Doplnenie rozvádzača,deblokačné skrinky | ks | 1
Dodávka a montáž el. materiálu | ks | 1
Snímač otáčok spodnej hlavy | ks | 1
Revízia | ks | 1
Doprava zdvíhací mechanizmus | ks | 1
DODÁVKA
DEMONTÁŽ
MONTÁŽ
CELKOM