## Rekapitulácia stavby
Export Komplet | [28 empty] | 2.0 | [5 empty] | False | False | {3e278f26-7174-4274-86d0-e40f1d441104}
[20 empty] | >> skryté stĺpce << | [13 empty] | 0,01 | 20
[34 empty] | 0,01 | 20
|  | REKAPITULÁCIA STAVBY | [18 empty] | v --- nižšie sa nachádzajú doplnkové a pomocné údaje k zostavám --- v | [11 empty] | Návod na vyplnenie | 0,001
|  | Kód: |  |  |  |  | 2409 | [25 empty] | Meniť je možné iba bunky so žltým podfarbením! 1) na prvom liste Rekapitulácie stavby vyplňte v zostave a) Rekapitulácia stavby - údaje o Zhotoviteľovi (prenesú sa do ostatných zostáv aj v iných listoch) b) Rekapitulácia objektov stavby - potrebné Ostatné náklady 2) na vybraných listoch vyplňte v zostave a) Krycí list - údaje o Zhotoviteľovi, pokiaľ sa líšia od údajov o Zhotoviteľovi na Rekapitulácii stavby (údaje se prenesú do ostatných zostav v danom liste) b) Rekapitulácia rozpočtu - potrebné Ostatné náklady c) Celkové náklady za stavbu - ceny na položkách - množstvo, pokiaľ má žlté podfarbenie - a v prípade potreby poznámku (tá je v skrytom stĺpci) | 0,01
|  | Stavba: |  |  |  |  | Revitalizácia budovy a areálu bývalého Gymnázia Mateja Bela vo Zvolene | [26 empty] | 0,01
|  | JKSO: | [13 empty] | KS: | [17 empty] | 0,01
|  | Miesto: |  |  |  |  | Okružná 2469, Zvolen | [8 empty] | Dátum: |  | 22. 5. 2024 | [15 empty] | 0,01
0,01
|  | Objednávateľ: | [13 empty] | IČO: | [17 empty] | 0,01
|  |  | Úrad Banskobystrického samosprávneho kraja | [12 empty] | IČ DPH: | [17 empty] | 0,01
0,01
|  | Zhotoviteľ: | [13 empty] | IČO: |  | Vyplň údaj | [15 empty] | 0,01
|  |  | Vyplň údaj | [12 empty] | IČ DPH: |  | Vyplň údaj | [15 empty] | 0,01
False
|  | Projektant: | [13 empty] | IČO: | [17 empty] | False
|  |  | N/A s.r.o. Bratislava | [12 empty] | IČ DPH: | [17 empty] | True
0,01
|  | Spracovateľ: | [13 empty] | IČO: | [17 empty] | 0,01
|  |  | Rosoft, s.r.o. | [12 empty] | IČ DPH: | [17 empty] | True
Poznámka:
|  | Náklady z rozpočtov | [13 empty] | 0
|  | Ostatné náklady zo súhrnného listu | [13 empty] | 0
|  | Cena bez DPH | [13 empty] | 0
[8 empty] | Sadzba dane |  |  | Základ dane |  |  |  |  | Výška dane
|  | DPH |  | základná |  |  |  | 20% |  |  | 0 |  |  |  |  | 0
|  |  |  | znížená |  |  |  | 20% |  |  | 0 |  |  |  |  | 0
|  |  |  | zákl. prenesená |  |  |  | 20% |  |  | 0 |  |  |  |  | 0
|  |  |  | zníž. prenesená |  |  |  | 20% |  |  | 0 |  |  |  |  | 0
|  |  |  | nulová |  |  |  | 0% |  |  | 0 |  |  |  |  | 0
|  | Cena s DPH | [6 empty] | v |  |  | EUR |  |  |  | 0
|  | Projektant | [11 empty] | Spracovateľ
|  | Dátum a podpis: | [7 empty] | Pečiatka |  |  |  | Dátum a podpis: |  |  | Pečiatka
|  | Objednávateľ | [11 empty] | Zhotoviteľ
|  | Dátum a podpis: | [7 empty] | Pečiatka |  |  |  | Dátum a podpis: |  |  | Pečiatka
REKAPITULÁCIA OBJEKTOV STAVBY
| Kód: | [6 empty] | 2409
| Stavba: | [6 empty] | Revitalizácia budovy a areálu bývalého Gymnázia Mateja Bela vo Zvolene
| Miesto: | [6 empty] | Okružná 2469, Zvolen | [6 empty] | Dátum: |  | 22. 5. 2024
| Objednávateľ: | [6 empty] | Úrad Banskobystrického samosprávneho kraja | [6 empty] | Projektant: |  | N/A s.r.o. Bratislava |  |  |  | Informatívne údaje z listov zákaziek
| Zhotoviteľ: | [13 empty] | Spracovateľ: |  | Rosoft, s.r.o.
| Kód |  |  |  | Popis | [7 empty] | Cena bez DPH [EUR] |  |  |  |  | Cena s DPH [EUR] | Typ |  | z toho Ostat. náklady [EUR] | DPH [EUR] | Normohodiny [h] | DPH základná [EUR] | DPH znížená [EUR] | DPH základná prenesená [EUR] | DPH znížená prenesená [EUR] | Základňa DPH základná | Základňa DPH znížená | Základňa DPH zákl. prenesená | Základňa DPH zníž. prenesená | Základňa DPH nulová
| 1) Náklady z rozpočtov | [11 empty] | 0 |  |  |  |  | 0 |  |  | 0 | 0 | 0 | 0 | 0 | 0 | 0 | 0 | 0 | 0 | 0 | 0 |  | D | 0 | ###NOIMPORT### | IMPORT | {3e278f26-7174-4274-86d0-e40f1d441104} | {00000000-0000-0000-0000-000000000000}
|  | 01 |  |  |  | SO101 Polyfunkčný objekt | [6 empty] | 0 |  |  |  |  | 0 | STA |  | 0 | 0 | 0 | 0 | 0 | 0 | 0 | 0 | 0 | 0 | 0 | 0 |  | D | 1 | ###NOIMPORT### | IMPORT | {ab9dd64b-1783-4b64-98ac-3bd430168589} | {3e278f26-7174-4274-86d0-e40f1d441104} | [13 empty] | 0
/ |  |  | 01 |  |  |  | Architektonicko-stavebné riešenie | [5 empty] | 0 |  |  |  |  | 0 | Časť |  | 0 | 0 | 0 | 0 | 0 | 0 | 0 | 0 | 0 | 0 | 0 | 0 |  |  | 2 |  | IMPORT | {22cd29f4-0456-4c36-87f1-6b89c17041a1} | {ab9dd64b-1783-4b64-98ac-3bd430168589}
/ |  |  | 02 |  |  |  | Zdravotechnika | [5 empty] | 0 |  |  |  |  | 0 | Časť |  | 0 | 0 | 0 | 0 | 0 | 0 | 0 | 0 | 0 | 0 | 0 | 0 |  |  | 2 |  | IMPORT | {d15091dd-24d6-4f74-b04b-06bc680c031a} | {ab9dd64b-1783-4b64-98ac-3bd430168589}
/ |  |  | 03 |  |  |  | Vykurovanie | [5 empty] | 0 |  |  |  |  | 0 | Časť |  | 0 | 0 | 0 | 0 | 0 | 0 | 0 | 0 | 0 | 0 | 0 | 0 |  |  | 2 |  | IMPORT | {40bafb98-5037-435d-ad9e-4112c0b52d21} | {ab9dd64b-1783-4b64-98ac-3bd430168589}
/ |  |  | 04 |  |  |  | Vzduchotechnika, chladenie a rekuperácia | [5 empty] | 0 |  |  |  |  | 0 | Časť |  | 0 | 0 | 0 | 0 | 0 | 0 | 0 | 0 | 0 | 0 | 0 | 0 |  |  | 2 |  | IMPORT | {9543d334-5a4e-4096-980b-066d5192ff9a} | {ab9dd64b-1783-4b64-98ac-3bd430168589}
/ |  |  | 05 |  |  |  | Elektroinštalácia (Silnoprúdové a slaboprúdové inštalácie, Bleskozvod) | [5 empty] | 0 |  |  |  |  | 0 | Časť |  | 0 | 0 | 0 | 0 | 0 | 0 | 0 | 0 | 0 | 0 | 0 | 0 |  |  | 2 |  | IMPORT | {06b1aeca-b1c7-4434-a3d8-09b00ebc2da3} | {ab9dd64b-1783-4b64-98ac-3bd430168589}
/ |  |  | 06 |  |  |  | EPS | [5 empty] | 0 |  |  |  |  | 0 | Časť |  | 0 | 0 | 0 | 0 | 0 | 0 | 0 | 0 | 0 | 0 | 0 | 0 |  |  | 2 |  | IMPORT | {52337e37-5af4-40ff-b78d-72d55aec70a9} | {ab9dd64b-1783-4b64-98ac-3bd430168589}
/ |  |  | 07 |  |  |  | ZOT a SH | [5 empty] | 0 |  |  |  |  | 0 | Časť |  | 0 | 0 | 0 | 0 | 0 | 0 | 0 | 0 | 0 | 0 | 0 | 0 |  |  | 2 |  | IMPORT | {9224ba88-f7bc-4997-923d-5899cde18a8b} | {ab9dd64b-1783-4b64-98ac-3bd430168589}
/ |  |  | 08 |  |  |  | EZS | [5 empty] | 0 |  |  |  |  | 0 | Časť |  | 0 | 0 | 0 | 0 | 0 | 0 | 0 | 0 | 0 | 0 | 0 | 0 |  |  | 2 |  | IMPORT | {7712bb0f-f511-4257-be26-63a3aab5bb1a} | {ab9dd64b-1783-4b64-98ac-3bd430168589}
/ |  |  | 09 |  |  |  | Hlasová signalizácia požiaru | [5 empty] | 0 |  |  |  |  | 0 | Časť |  | 0 | 0 | 0 | 0 | 0 | 0 | 0 | 0 | 0 | 0 | 0 | 0 |  |  | 2 |  | IMPORT | {acc40ec0-65e0-43d0-a527-10f05f14c33a} | {ab9dd64b-1783-4b64-98ac-3bd430168589}
/ |  |  | 10 |  |  |  | Systém kontroly vstupu a závorový systém | [5 empty] | 0 |  |  |  |  | 0 | Časť |  | 0 | 0 | 0 | 0 | 0 | 0 | 0 | 0 | 0 | 0 | 0 | 0 |  |  | 2 |  | IMPORT | {e6eaa0a3-80a8-466f-9da7-84c09ecf187d} | {ab9dd64b-1783-4b64-98ac-3bd430168589}
/ |  |  | 11 |  |  |  | Kamerový systém CCTV | [5 empty] | 0 |  |  |  |  | 0 | Časť |  | 0 | 0 | 0 | 0 | 0 | 0 | 0 | 0 | 0 | 0 | 0 | 0 |  |  | 2 |  | IMPORT | {5bcd2013-7aba-4cad-b8c8-d0edd72d5a14} | {ab9dd64b-1783-4b64-98ac-3bd430168589}
/ |  |  | 12 |  |  |  | GASTRO | [5 empty] | 0 |  |  |  |  | 0 | Časť |  | 0 | 0 | 0 | 0 | 0 | 0 | 0 | 0 | 0 | 0 | 0 | 0 |  |  | 2 |  | IMPORT | {5228497a-82be-49ca-8229-f77d0fe07985} | {ab9dd64b-1783-4b64-98ac-3bd430168589}
/ |  | 02 |  |  |  | SO201 Napojenie na miestnu komunikáciu a SO202 Komunikácie a spevnené plochy | [6 empty] | 0 |  |  |  |  | 0 | STA |  | 0 | 0 | 0 | 0 | 0 | 0 | 0 | 0 | 0 | 0 | 0 | 0 |  |  | 1 |  | IMPORT | {1187f2c4-6c14-4fea-b585-660db94ce882} | {3e278f26-7174-4274-86d0-e40f1d441104} | [13 empty] | 0
/ |  | 03 |  |  |  | SO301 Jednotná kanalizačná prípojka a jednotná areálová kanalizácia | [6 empty] | 0 |  |  |  |  | 0 | STA |  | 0 | 0 | 0 | 0 | 0 | 0 | 0 | 0 | 0 | 0 | 0 | 0 |  |  | 1 |  | IMPORT | {6c429544-1bdc-4e0c-90f9-eb5af3b52c11} | {3e278f26-7174-4274-86d0-e40f1d441104} | [13 empty] | 0
/ |  | 04 |  |  |  | SO302 Vodovodná prípojka a areálový rozvod vody | [6 empty] | 0 |  |  |  |  | 0 | STA |  | 0 | 0 | 0 | 0 | 0 | 0 | 0 | 0 | 0 | 0 | 0 | 0 |  |  | 1 |  | IMPORT | {0879f92f-61ed-4467-998a-38a739b0ca96} | {3e278f26-7174-4274-86d0-e40f1d441104} | [13 empty] | 0
/ |  | 05 |  |  |  | SO501 Areálové NN rozvody a VO, SO502 Rekonštrukcia VO | [6 empty] | 0 |  |  |  |  | 0 | STA |  | 0 | 0 | 0 | 0 | 0 | 0 | 0 | 0 | 0 | 0 | 0 | 0 |  |  | 1 |  | IMPORT | {7c9c75e7-8a01-4e6e-ab23-f77397f1c6a8} | {3e278f26-7174-4274-86d0-e40f1d441104} | [13 empty] | 0
|  | 06 |  |  |  | SO601 Terénne a sadové úpravy | [6 empty] | 0 |  |  |  |  | 0 | STA |  | 0 | 0 | 0 | 0 | 0 | 0 | 0 | 0 | 0 | 0 | 0 | 0 |  | D | 1 | ###NOIMPORT### | IMPORT | {65e6ef02-73f6-43a3-bf78-536eedbb5379} | {3e278f26-7174-4274-86d0-e40f1d441104} | [13 empty] | 0
/ |  |  | 01 |  |  |  | SO601.1 Strešná záhrada | [5 empty] | 0 |  |  |  |  | 0 | Časť |  | 0 | 0 | 0 | 0 | 0 | 0 | 0 | 0 | 0 | 0 | 0 | 0 |  |  | 2 |  | IMPORT | {075adc1d-89da-4d21-bdfe-e4c4dae4aa69} | {65e6ef02-73f6-43a3-bf78-536eedbb5379}
/ |  |  | 02 |  |  |  | SO 601.2 Komunitný dvor | [5 empty] | 0 |  |  |  |  | 0 | Časť |  | 0 | 0 | 0 | 0 | 0 | 0 | 0 | 0 | 0 | 0 | 0 | 0 |  |  | 2 |  | IMPORT | {d328aef1-2c77-4034-8e38-6e0a6387c07b} | {65e6ef02-73f6-43a3-bf78-536eedbb5379}
/ |  |  | 03 |  |  |  | SO 601.3 Extenzívne vegetačné strechy | [5 empty] | 0 |  |  |  |  | 0 | Časť |  | 0 | 0 | 0 | 0 | 0 | 0 | 0 | 0 | 0 | 0 | 0 | 0 |  |  | 2 |  | IMPORT | {cf624c27-b808-48ef-a49e-6e27b93c12c3} | {65e6ef02-73f6-43a3-bf78-536eedbb5379}
/ |  |  | 04 |  |  |  | SO 601.4 Priestor pred vstupom | [5 empty] | 0 |  |  |  |  | 0 | Časť |  | 0 | 0 | 0 | 0 | 0 | 0 | 0 | 0 | 0 | 0 | 0 | 0 |  |  | 2 |  | IMPORT | {2bafdd7f-4698-4b62-bc62-9298f69ddcdd} | {65e6ef02-73f6-43a3-bf78-536eedbb5379}
/ |  |  | 05 |  |  |  | SO 601.5 Zeleň na parkovisku | [5 empty] | 0 |  |  |  |  | 0 | Časť |  | 0 | 0 | 0 | 0 | 0 | 0 | 0 | 0 | 0 | 0 | 0 | 0 |  |  | 2 |  | IMPORT | {23429566-0407-4bf6-b2d5-684e2de8fb09} | {65e6ef02-73f6-43a3-bf78-536eedbb5379}
/ |  |  | 06 |  |  |  | SO 601.6 Lesík | [5 empty] | 0 |  |  |  |  | 0 | Časť |  | 0 | 0 | 0 | 0 | 0 | 0 | 0 | 0 | 0 | 0 | 0 | 0 |  |  | 2 |  | IMPORT | {0b074a3f-1f0a-40e4-ba79-6521e7ee581e} | {65e6ef02-73f6-43a3-bf78-536eedbb5379}
/ |  |  | 07 |  |  |  | SO 601.7 Závlahový systém | [5 empty] | 0 |  |  |  |  | 0 | Časť |  | 0 | 0 | 0 | 0 | 0 | 0 | 0 | 0 | 0 | 0 | 0 | 0 |  |  | 2 |  | IMPORT | {63d6811e-620b-47ac-9d29-8e539aa80d10} | {65e6ef02-73f6-43a3-bf78-536eedbb5379}
/ |  | 07 |  |  |  | PS01 Výťahy | [6 empty] | 0 |  |  |  |  | 0 | STA |  | 0 | 0 | 0 | 0 | 0 | 0 | 0 | 0 | 0 | 0 | 0 | 0 |  |  | 1 |  | IMPORT | {f6b0ed5f-81c4-4abe-8abe-d7c16780ea5b} | {3e278f26-7174-4274-86d0-e40f1d441104} | [13 empty] | 0
/ |  | 08 |  |  |  | PS02 Dieselagregát | [6 empty] | 0 |  |  |  |  | 0 | STA |  | 0 | 0 | 0 | 0 | 0 | 0 | 0 | 0 | 0 | 0 | 0 | 0 |  |  | 1 |  | IMPORT | {e8b827fd-dcb9-4b63-94e0-9141472916ab} | {3e278f26-7174-4274-86d0-e40f1d441104} | [13 empty] | 0
/ |  | 09 |  |  |  | Dažďová kanalizácia areálová | [6 empty] | 0 |  |  |  |  | 0 | STA |  | 0 | 0 | 0 | 0 | 0 | 0 | 0 | 0 | 0 | 0 | 0 | 0 |  |  | 1 |  | IMPORT | {c722dade-5709-440c-b424-78c48407f767} | {3e278f26-7174-4274-86d0-e40f1d441104} | [13 empty] | 0
| 2) Ostatné náklady zo súhrnného listu | [11 empty] | 0 |  |  |  |  | 0 |  |  | Percent. zadanie [% nákladov rozpočtu] | Zaradenie nákladov | DPH | DPH [EUR]
|  | Ostatné náklady | [10 empty] | 0 |  |  |  |  | 0 |  |  | 0% | stavebná časť | základná | 0 | [12 empty] | OSTATNENAKLADY |  |  | 0 | 0 | 0 | 0 | 0 | 0 | 0 | 0 | 0 | 0 | 1 | 1 | x
|  | Vyplň vlastné | [10 empty] | 0 |  |  |  |  | 0 |  |  | 0% | stavebná časť | základná | 0 | [12 empty] | OSTATNENAKLADYVLASTNE |  |  | 0 | 0 | 0 | 0 | 0 | 0 | 0 | 0 | 0 | 0 | 1 | 1
|  | Vyplň vlastné | [10 empty] | 0 |  |  |  |  | 0 |  |  | 0% | stavebná časť | základná | 0 | [12 empty] | OSTATNENAKLADYVLASTNE |  |  | 0 | 0 | 0 | 0 | 0 | 0 | 0 | 0 | 0 | 0 | 1 | 1
|  | Vyplň vlastné | [10 empty] | 0 |  |  |  |  | 0 |  |  | 0% | stavebná časť | základná | 0 | [12 empty] | OSTATNENAKLADYVLASTNE |  |  | 0 | 0 | 0 | 0 | 0 | 0 | 0 | 0 | 0 | 0 | 1 | 1
| Celkové náklady za stavbu 1) + 2) | [11 empty] | 0 |  |  |  |  | 0

## Poznámky
Poznámky:
K správnemu naceneniu výkazu výmer je potrebné naštudovanie PD. Naceniť je potrebné jestvujúci výkaz výmer podľa pokynov tendrového zadávateľa, resp. navrhu zmluvy o dielo.Výkaz výmer je neoddeliteľnou súčasťou celej PD.
Materiál výrobkov je definovaný vo VV a zároveň sú položky jednoznačne určené a spárovateľné k výkresovej alebo textovej časti projektovej dokumentácie, ktorá dané materiály, v potrebných prípadoch ešte presnejšie podrobnejšie špecifikuje, upresňuje ci konkretizuje technicky, parametricky alebo referenčným výrobkom.
Informácie o materiáloch výrobkov vo výkresovej časti alebo technických správach môžu byť aj výrazne rozsiahlejšie ako je možné uviesť technicky v texte názvu položky vo výkaze výmer, preto je potrebné naštudovanie projektovej dokumentácie a oceňovať výkaz výmer ako celok a neoddeliteňú súčasť projektovej dokumentácie.
Výmery položiek presunov hmot PSV vyjadrených mernými jednotkami v percentách % si uchádzač výpĺna sám podla metodiky rozpočtárskych programov napr. Cenkros, ODIS
Dodávateľ si zahrnie do jednotkových cien všetky náklady podla ZoD, napr. označenie staveniska, čistenie, opatrenia pre stav. v zimnom období, poistenie, geodet. merania a dokumentáciu, skúšky, vzorky, dielenskú dokumentáciu, vyčistenie všetkých dotknutých plôch od stavebného odpadu.
Navrhované materiály a výrobky sú referenčné a je možné ich nahradiť materiálmi a výrobkami s rovnocennými alebo lepšími technickými prarametrami, podľa pravidla pre ekvivalent, uvedeného v súťažných podkladov.

## 01 - Architektonicko-stav...
[9 empty] | >> skryté stĺpce << | [9 empty] | {22cd29f4-0456-4c36-87f1-6b89c17041a1} | [5 empty] | B30 | strešná krytina | 2206,47 | 2
[19 empty] | 0 | [5 empty] | sut_bit | bitumen. zmesi... | 63,898 | 2
| KRYCÍ LIST ROZPOČTU | [8 empty] | v --- nižšie sa nachádzajú doplnkové a pomocné údaje k zostavám --- v | [8 empty] | False | [5 empty] | sut_drevo | drevo, sko, plast | 31,35 | 2
[25 empty] | sut_bet | betón, panely | 3704,051 | 2
| Stavba: | [23 empty] | sut_izol | tepelná izolácia | 39,716 | 2
|  | Revitalizácia budovy a areálu bývalého Gymnázia Mateja Bela vo Zvolene | [22 empty] | B27 | demontáž strop. panelov | 185,446 | 2
| Objekt: | [23 empty] | B21_1NP | búraná dlažba 1np | 698,34 | 2
|  | 01 - SO101 Polyfunkčný objekt | [22 empty] | B21a_2NP | búraná dlažba 2np | 122,697 | 2
| Časť: | [23 empty] | B21_1NP_pvc | PVC podlaha 1np | 1487,625 | 2
|  | 01 - Architektonicko-stavebné riešenie | [22 empty] | B21a_2NP_pvc | pvc podlaha 2np | 1951,853 | 2
[25 empty] | P01b | liata podlaha PU | 109,72 | 2
| JKSO: |  |  |  |  | KS: | [18 empty] | P01 | liata podlaha Pu | 32,46 | 2
| Miesto: |  | Okružná 2469, Zvolen |  |  | Dátum: | 22. 5. 2024 | [17 empty] | P02k | keramická dlažba gres | 13,989 | 2
[25 empty] | P23n | liata podlaha | 217,402 | 2
| Objednávateľ: |  |  |  |  | IČO: | [18 empty] | P23 | liata podlaha | 617,601 | 2
|  | Úrad Banskobystrického samosprávneho kraja |  |  |  | IČ DPH: | [18 empty] | P25 | liata podlaha | 91,637 | 2
[25 empty] | P24b | liata podlaha | 12,217 | 2
| Zhotoviteľ: |  |  |  |  | IČO: | Vyplň údaj | [17 empty] | P24a | liata podlaha | 33,123 | 2
|  | Vyplň údaj |  |  |  | IČ DPH: | Vyplň údaj | [17 empty] | P21n | liata podlaha | 87,373 | 2
[25 empty] | P21 | liata podlaha | 702,152 | 2
| Projektant: |  |  |  |  | IČO: | [18 empty] | P22n | liata podlaha | 100,425 | 2
|  | N/A s.r.o. Bratislava |  |  |  | IČ DPH: | [18 empty] | P22 | liata podlaha | 106,715 | 2
[25 empty] | P11a | liata podlaha | 771,78 | 2
| Spracovateľ: |  |  |  |  | IČO: | [18 empty] | P11b | liata podlaha | 271,72 | 2
|  | Rosoft, s.r.o. |  |  |  | IČ DPH: | [18 empty] | P12a | liata podlaha | 131,157 | 2
[25 empty] | P12b | liata podlaha | 20,223 | 2
| Poznámka: | [23 empty] | P14 | tanečný koberec | 59,65 | 2
[25 empty] | P15a | bez našľapnej plochy | 523,62 | 2
[25 empty] | P15c | bez našľapnej vrstvy | 127,89 | 2
[25 empty] | P15b | bez našľapnej vrstvy | 984,15 | 2
| Náklady z rozpočtu | [5 empty] | 0 | [17 empty] | PEFE_folia | PE/FE fólia | 4853,991 | 2
| Ostatné náklady | [5 empty] | 0 | [17 empty] | PTI_xps120 | podlaha skladba p11b | 854,99 | 2
| Cena bez DPH | [5 empty] | 0 | [17 empty] | P12ab_eps140 | skladba podlahy P12 a+b | 151,38 | 2
[25 empty] | P15b_xps100 | skladba podlahy P15b | 984,15 | 2
|  |  | Základ dane |  |  | Sadzba dane | Výška dane | [17 empty] | PE_folia | pe fólia | 1952,129 | 2
| DPH | základná | 0 |  |  | 20% | 0 | [17 empty] | PE_folia_125 | fólia hr. min. 0,125 mm | 417,417 | 2
|  | znížená | 0 |  |  | 20% | 0 | [17 empty] | P24b_mw50 | podlaha skladba P24b | 103,854 | 2
|  | zákl. prenesená | 0 |  |  | 20% | 0 | [17 empty] | P_mw25 | tepelná izolácia podlahy | 1831,668 | 2
|  | zníž. prenesená | 0 |  |  | 20% | 0 | [17 empty] | P01_eps80 | skladba podlahy | 156,169 | 2
|  | nulová | 0 |  |  | 0% | 0 | [17 empty] | B01 | ihrisko | 1077,3 | 2
[25 empty] | B02_chod | chodník | 778,04 | 2
| Cena s DPH |  |  | v | EUR |  | 0 | [17 empty] | SS1_vod | Hydroizolácia spodnej stavby na exist. podkladnom betóne: | 1973,314 | 2
[25 empty] | ryha_nad600 | rýha nad 600 mm | 201,7 | 2
[25 empty] | jama | výkop pre schodisko a VŠ | 140,5 | 2
[25 empty] | ryha_do600 | ryha do 600 mm | 75 | 2
[25 empty] | odkop | odkop | 1118,42 | 2
[25 empty] | odvoz | zemina na odvoz | 710,061 | 2
[25 empty] | hi_vod | hydroizolácia vodorovná | 3101,246 | 2
| Projektant |  |  | Spracovateľ | [20 empty] | hi_zv | hydroizolácia zvislá | 503,815 | 2
[25 empty] | PT3c | metličkový betón | 247,255 | 2
[25 empty] | PT6 | mlatový povrch | 121,03 | 2
[25 empty] | PT5 | metličkový česaný betón | 201,19 | 2
[25 empty] | PT3b | metličkový betón | 15,17 | 2
[25 empty] | zasyp_zemina | zásyp pre skaldbu PT6 | 701,79 | 2
[25 empty] | PT7a | podlaha REF T2 | 4,53 | 2
[25 empty] | PT7b | podlaha REF T2 | 1,01 | 2
[25 empty] | PT7b_xps60 | podlaha PT7b | 1,01 | 2
[25 empty] | P26 | liata podlaha | 12,28 | 2
[25 empty] | zasyp2 | jama pri VŠ D1.20 | 123,769 | 2
| Dátum a podpis: |  | Pečiatka | Dátum a podpis: |  |  | Pečiatka | [17 empty] | SS2_vod |  | 984,15 | 2
[25 empty] | pn_zv | penetračný náter zvislý | 503,815 | 2
[25 empty] | PU5_1 | Keramický obklad /Gress/ | 49,108 | 2
[25 empty] | PU5_2 | Keramický obklad /gres/ | 15,353 | 2
| Objednávateľ |  |  | Zhotoviteľ | [20 empty] | PU6 | akustický obklad | 184,075 | 2
[25 empty] | PU3 | náter SDK | 1827,396 | 2
[25 empty] | PU4_mur | omietka na murivo | 956,514 | 2
[25 empty] | PU1 | náter SDK konštrukcii | 1962,106 | 2
[25 empty] | PU2 | náter SDK konštrukcii | 2389,925 | 2
[25 empty] | PU4_žb_steny | náter na žb steny | 283,548 | 2
[25 empty] | omietka | omietka stien | 1240,062 | 2
[25 empty] | le_schod | schodisko | 99,71 | 2
[25 empty] | dzd | Debnenie zákl dosiek | 111,084 | 2
[25 empty] | dzs | Debnenie zákl pásov | 865,303 | 2
[25 empty] | dzp | Debnenie zakl patiek | 327,864 | 2
| Dátum a podpis: |  | Pečiatka | Dátum a podpis: |  |  | Pečiatka | [17 empty] | dst | Debnenie stien | 1855,348 | 2
[25 empty] | ds | Debnenie stropov | 1953,913 | 2
[25 empty] | pks | Podporná konštr. strop | 1734,76 | 2
[25 empty] | PK100PA_11 | PK100PA_11 | 470,13 | 2
[25 empty] | xps50_zaklad | zateplenie tramcov vnútorné | 23,463 | 2
[25 empty] | inst_kanal | inštalačný kanál nový | 45,581 | 2
REKAPITULÁCIA ROZPOČTU | [24 empty] | kanal_steny | izolácia stien kanálu | 122,698 | 2
[25 empty] | S4b |  | 192,96 | 2
Stavba: | [24 empty] | ostenie |  | 112,316 | 2
|  | Revitalizácia budovy a areálu bývalého Gymnázia Mateja Bela vo Zvolene | [22 empty] | POE1_MW350 |  | 2,366 | 2
Objekt: | [24 empty] | POE2_MW350 |  | 1,33 | 2
|  | 01 - SO101 Polyfunkčný objekt | [22 empty] | zs_xps50_om |  | 14,762 | 2
Časť: | [24 empty] | zs_xps100_om |  | 2,47 | 2
|  | 01 - Architektonicko-stavebné riešenie | [22 empty] | zs_mw100_om |  | 37,772 | 2
[25 empty] | zs_xps150_om |  | 39,123 | 2
Miesto: |  |  | Okružná 2469, Zvolen |  |  | Dátum: | 22. 5. 2024 | [17 empty] | zs_mw150_om |  | 55,692 | 2
[25 empty] | zs_xps200_om |  | 99,093 | 2
Objednávateľ: |  |  | Úrad Banskobystrického samosprávneho kraja |  |  | Projektant: | N/A s.r.o. Bratislava | [17 empty] | zs_mw200_om |  | 929,627 | 2
Zhotoviteľ: |  |  | Vyplň údaj |  |  | Spracovateľ: | Rosoft, s.r.o. | [17 empty] | zs_xps240_om |  | 33,437 | 2
[25 empty] | zs_mw240_om |  | 208,559 | 2
Kód dielu - Popis | [6 empty] | Cena celkom [EUR] | [17 empty] | žalúzie |  | 16,6 | 2
[25 empty] | dl_PT1 |  | 179,773 | 2
1) Náklady z rozpočtu | [6 empty] | 0 | [12 empty] | -1 |  |  |  |  | mPVC_S5 |  | 162,21 | 2
| HSV - Práce a dodávky HSV | [5 empty] | 0 | [17 empty] | dl_PT2_SA4 |  | 134,632 | 2
| 1 - Zemné práce | [5 empty] | 0 | [17 empty] | leš |  | 396,159 | 2
| 2 - Zakladanie | [5 empty] | 0 | [17 empty] | nop_podUT |  | 235,447 | 2
| 3 - Zvislé a kompletné konštrukcie | [5 empty] | 0 | [17 empty] | par_v |  | 3398,514 | 2
| 4 - Vodorovné konštrukcie | [5 empty] | 0 | [17 empty] | par_zv |  | 969,356 | 2
| 5 - Komunikácie | [5 empty] | 0 | [17 empty] | par_S1 |  | 1981,681 | 2
| 6 - Úpravy povrchov, podlahy, osadenie | [5 empty] | 0 | [17 empty] | par_S11 |  | 13,154 | 2
| 9 - Ostatné konštrukcie a práce-búranie | [5 empty] | 0 | [17 empty] | par_S4 |  | 678,105 | 2
| 99 - Presun hmôt HSV | [5 empty] | 0 | [17 empty] | par_S5 |  | 166,8 | 2
| PSV - Práce a dodávky PSV | [5 empty] | 0 | [17 empty] | mPVC_S1 |  | 1919,283 | 2
| 711 - Izolácie proti vode a vlhkosti | [5 empty] | 0 | [17 empty] | mPVC_S2 |  | 261,783 | 2
| 712 - Izolácie striech, povlakové krytiny | [5 empty] | 0 | [17 empty] | mPVC_S3 |  | 219,201 | 2
| 713 - Izolácie tepelné | [5 empty] | 0 | [17 empty] | mPVC_PT1 |  | 207,846 | 2
| 714 - Akustické a protiotrasové opatrenie | [5 empty] | 0 | [17 empty] | mPVC_S4 |  | 687,125 | 2
| 722 - Zdravotechnika - vnútorný vodovod | [5 empty] | 0 | [17 empty] | mPVC_v |  | 3542,53 | 2
| 725 - Zdravotechnika - zariaďovacie predmety | [5 empty] | 0 | [17 empty] | mPVC_S1_zv |  | 586,503 | 2
| 762 - Konštrukcie tesárske | [5 empty] | 0 | [17 empty] | mPVC_S2_zv |  | 78,833 | 2
| 763 - Konštrukcie - drevostavby | [5 empty] | 0 | [17 empty] | mPVC_S3_zv |  | 67,33 | 2
| 764 - Konštrukcie klampiarske | [5 empty] | 0 | [17 empty] | mPVC_S5_zv |  | 14,982 | 2
| 766 - Konštrukcie stolárske | [5 empty] | 0 | [17 empty] | mPVC_PT1_zv |  | 8,347 | 2
| 767 - Konštrukcie doplnkové kovové | [5 empty] | 0 | [17 empty] | mPVC_S4_zv |  | 58,957 | 2
| 771 - Podlahy z dlaždíc | [5 empty] | 0 | [17 empty] | mPVC_zv |  | 814,952 | 2
| 776 - Podlahy povlakové | [5 empty] | 0 | [17 empty] | L_v100mm |  | 203,22 | 2
| 777 - Podlahy syntetické | [5 empty] | 0 | [17 empty] | L_v200mm |  | 107,52 | 2
| 781 - Obklady | [5 empty] | 0 | [17 empty] | EPS200S_200mm |  | 4,974 | 2
| 783 - Nátery | [5 empty] | 0 | [17 empty] | EPS200S_150mm |  | 106,448 | 2
| Ostatné - Ostatné | [5 empty] | 0 | [17 empty] | EPS200S_100mm |  | 9,911 | 2
[25 empty] | XPS_200mm_st |  | 10,659 | 2
[25 empty] | XPS_80mm_st |  | 38,95 | 2
2) Ostatné náklady | [6 empty] | 0 |  |  |  | DPH | [13 empty] | XPS_220mm_st |  | 21,516 | 2
| GZS | [5 empty] | 0 |  |  |  | znížená | [12 empty] | VRN | XPS_180mm_st |  | 30,114 | 2 | 0 | 0 | 0 | 0 | 0 | 2
| Projektové práce | [5 empty] | 0 |  |  |  | znížená | [12 empty] | VRN | XPS80mm_podUT |  | 33,658 | 2 | 0 | 0 | 0 | 0 | 0 | 2
| Sťažené podmienky | [5 empty] | 0 |  |  |  | znížená | [12 empty] | VRN | XPS100mm_podUT |  | 49,944 | 2 | 0 | 0 | 0 | 0 | 0 | 2
| Vplyv prostredia | [5 empty] | 0 |  |  |  | znížená | [12 empty] | VRN | XPS120mm_podUT |  | 41,012 | 2 | 0 | 0 | 0 | 0 | 0 | 2
| Iné VRN | [5 empty] | 0 |  |  |  | znížená | [12 empty] | VRN | XPS150mm_podUT |  | 46,216 | 2 | 0 | 0 | 0 | 0 | 0 | 2
| Kompletačná činnosť | [5 empty] | 0 |  |  |  | znížená | [12 empty] | KOMPLETACNA | XPS200mm_podUT |  | 44,014 | 2 | 0 | 0 | 0 | 0 | 0 | 2
[25 empty] | XPS240mm_podUT |  | 20,603 | 2
Celkové náklady za stavbu 1) + 2) | [6 empty] | 0 | [17 empty] | S1_2_EPS200S_200mm |  | 40,513 | 2
[25 empty] | S4a_TI |  | 502,215 | 2
[25 empty] | S4b_TI |  | 192,962 | 2
[25 empty] | XPS550_PT2 |  | 49,95 | 2
[25 empty] | SA1_EPS100S_100mm |  | 228 | 2
[25 empty] | at_XPS_50_70mm |  | 92,657 | 2
ROZPOČET | [24 empty] | OSB25_S12 |  | 135,618 | 2
[25 empty] | hr |  | 182,22 | 2
Stavba: | [24 empty] | ss71 | Prestupy hydroizolácie armatúrov stĺpov | 20 | 2
|  | Revitalizácia budovy a areálu bývalého Gymnázia Mateja Bela vo Zvolene | [22 empty] | ss72 | Prestupy hydroizolácie armatúrov ŽB steny (štítové steny) | 38,4 | 2
Objekt: | [24 empty] | KO | keramický obklad | 64,461 | 2
01 - SO101 Polyfunkčný objekt
Časť:
01 - Architektonicko-stavebné riešenie
Miesto: |  |  | Okružná 2469, Zvolen |  |  | Dátum: | 22. 5. 2024
Objednávateľ: |  |  | Úrad Banskobystrického samosprávneho kraja |  |  | Projektant: | N/A s.r.o. Bratislava
Zhotoviteľ: |  |  | Vyplň údaj |  |  | Spracovateľ: | Rosoft, s.r.o.
PČ | Typ | Kód | Popis | MJ | Množstvo | J.cena [EUR] | Cena celkom [EUR] | Cenová sústava |  |  | DPH | J. Nh [h] | Nh celkom [h] | J. hmotnosť [t] | Hmotnosť celkom [t] | J. suť [t] | Suť Celkom [t]
Náklady z rozpočtu | [6 empty] | 0 | [5 empty] | 0 |  | 8459.2004 |  | 4788.1889 |  | D | -1 | [14 empty] | 0
| D | HSV | Práce a dodávky HSV |  |  |  | 0 | [5 empty] | 0 |  | 7757.9608 |  | 4678.181 | 1 | D | 0 |  |  |  | ROZPOCET | [10 empty] | 0
| D | 1 | Zemné práce |  |  |  | 0 | [5 empty] | 0 |  | 0.28392 |  | 1182.2655 | 1 | D | 1 |  |  |  | ROZPOCET | [10 empty] | 0
1 | K | 112201102.S1 | Odstránenie pňov na vzdial. 50 m priemeru do 500 mm | ks | 60 |  | 0 |  |  |  | znížená |  | 0 | 1.52e-05 | 0.000912 | 0 | 0 | 4 | K | 2 |  |  |  | ROZPOCET |  |  |  |  | 0 | 0 | 0 | 0 | 0 | 2 | 0 | 4 | 560000614
2 | K | 113107132.S | Odstránenie krytu v ploche do 200 m2 z betónu prostého, hr. vrstvy 150 do 300 mm, -0,50000t | m2 | 248.065 |  | 0 |  |  |  | znížená |  | 0 | 0 | 0 | 0.5 | 124.0325 | 4 | K | 2 |  |  |  | ROZPOCET |  |  |  |  | 0 | 0 | 0 | 0 | 0 | 2 | 0 | 4 | 1272140858
| VV |  | "B12 - okap. chodník | [15 empty] | VV | 2 | 1 | True | 0 | ROZPOCET
| VV | B12_okap_cho | 49,191+63,677+49,357+12,12+17,34 |  | 191.685 | [13 empty] | VV | 2 | 2 | True | 0 | ROZPOCET
| VV |  | "B07 - okap. chodník telocvičňa | [15 empty] | VV | 2 | 1 | True | 0 | ROZPOCET
| VV | B07_okap | 36,12+12,52 |  | 48.64 | [13 empty] | VV | 2 | 2 | True | 0 | ROZPOCET
| VV |  | "B06 - bet. plocha | [15 empty] | VV | 2 | 1 | True | 0 | ROZPOCET
| VV | B06_plochy | 7,74 |  | 7.74 | [13 empty] | VV | 2 | 2 | True | 0 | ROZPOCET
| VV |  | Súčet |  | 248.065 | [13 empty] | VV | 2 | 4 | True | 1 | ROZPOCET
3 | K | 113107242.S | Odstránenie krytu asfaltového v ploche nad 200 m2, hr. nad 50 do 100 mm, -0,25000t | m2 | 778.04 |  | 0 |  |  |  | znížená |  | 0 | 0 | 0 | 0.25 | 194.51 | 4 | K | 2 |  |  |  | ROZPOCET |  |  |  |  | 0 | 0 | 0 | 0 | 0 | 2 | 0 | 4 | 1966852141
| VV |  | "B02 - asfaltový chodník telocvičňa | [15 empty] | VV | 2 | 1 | True | 0 | ROZPOCET
| VV |  | 385,79+271,23+93,52+27,50 |  | 778.04 | [13 empty] | VV | 2 | 2 | True | 0 | ROZPOCET
| VV | B02_chod | Súčet |  | 778.04 | [13 empty] | VV | 2 | 4 | True | 1 | ROZPOCET
4 | K | 113107243.S | Odstránenie krytu asfaltového v ploche nad 200 m2, hr. nad 100 do 150 mm, -0,37500t | m2 | 1077.3 |  | 0 |  |  |  | znížená |  | 0 | 0 | 0 | 0.375 | 403.9875 | 4 | K | 2 |  |  |  | ROZPOCET |  |  |  |  | 0 | 0 | 0 | 0 | 0 | 2 | 0 | 4 | 1610589112
| VV |  | "B01 - asfalt.plocha ihnrisko | [15 empty] | VV | 2 | 1 | True | 0 | ROZPOCET
| VV |  | 1077,30 |  | 1077.3 | [13 empty] | VV | 2 | 2 | True | 0 | ROZPOCET
| VV | B01 | Súčet |  | 1077.3 | [13 empty] | VV | 2 | 4 | True | 1 | ROZPOCET
5 | K | 113205111.S | Vytrhanie obrúb betónových, chodníkových ležatých, -0,23000t | m | 442.77 |  | 0 |  |  |  | znížená |  | 0 | 0 | 0 | 0.23 | 101.8371 | 4 | K | 2 |  |  |  | ROZPOCET |  |  |  |  | 0 | 0 | 0 | 0 | 0 | 2 | 0 | 4 | -1644842755
| VV |  | "B02 -obrubník | [15 empty] | VV | 2 | 1 | True | 0 | ROZPOCET
| VV |  | 283,25+93,14-5,1+45,24+26,24 |  | 442.77 | [13 empty] | VV | 2 | 2 | True | 0 | ROZPOCET
| VV | B02_obrub | Súčet |  | 442.77 | [13 empty] | VV | 2 | 4 | True | 1 | ROZPOCET
6 | K | 113307222.S | Odstránenie podkladu v ploche nad 200 m2 z kameniva hrubého drveného, hr.100 do 200 mm, -0,23500t | m2 | 778.04 |  | 0 |  |  |  | znížená |  | 0 | 0 | 0 | 0.235 | 182.8394 | 4 | K | 2 |  |  |  | ROZPOCET |  |  |  |  | 0 | 0 | 0 | 0 | 0 | 2 | 0 | 4 | 1272857228
| VV |  | "B02 - chodník štrkodrva hr. 15 cm | [15 empty] | VV | 2 | 1 | True | 0 | ROZPOCET
| VV |  | B02_chod |  | 778.04 | [13 empty] | VV | 2 | 2 | True | 0 | ROZPOCET
| VV |  | Súčet |  | 778.04 | [13 empty] | VV | 2 | 4 | True | 1 | ROZPOCET
7 | K | 113307231.S | Odstránenie podkladu v ploche nad 200 m2 z betónu prostého, hr. vrstvy do 150 mm, -0,22500t | m2 | 778.04 |  | 0 |  |  |  | znížená |  | 0 | 0 | 0 | 0.225 | 175.059 | 4 | K | 2 |  |  |  | ROZPOCET |  |  |  |  | 0 | 0 | 0 | 0 | 0 | 2 | 0 | 4 | 1362916892
| VV |  | "B02 - chodník | [15 empty] | VV | 2 | 1 | True | 0 | ROZPOCET
| VV |  | B02_chod |  | 778.04 | [13 empty] | VV | 2 | 2 | True | 0 | ROZPOCET
| VV |  | Súčet |  | 778.04 | [13 empty] | VV | 2 | 4 | True | 1 | ROZPOCET
8 | K | 122201103.S | Odkopávka a prekopávka nezapažená v hornine 3, nad 1000 do 10000 m3 | m3 | 1118.42 |  | 0 |  |  |  | znížená |  | 0 | 0 | 0 | 0 | 0 | 4 | K | 2 |  |  |  | ROZPOCET |  |  |  |  | 0 | 0 | 0 | 0 | 0 | 2 | 0 | 4 | -1751732604
| VV |  | "B01 - ihrisko odkop podkladných vrstiev - antuka, štrkodrva, zemina+kamenivo | [15 empty] | VV | 2 | 1 | True | 0 | ROZPOCET
| VV |  | B01*(0,04+0,06+0,3) |  | 430.92 | [13 empty] | VV | 2 | 2 | True | 0 | ROZPOCET
| VV |  | "B15 - odkop z troch strán okolo 1PP | [15 empty] | VV | 2 | 1 | True | 0 | ROZPOCET
| VV |  | 200,0 |  | 200 | [13 empty] | VV | 2 | 2 | True | 0 | ROZPOCET
| VV |  | "odkop pre prístavbu os 1-5 | [15 empty] | VV | 2 | 1 | True | 0 | ROZPOCET
| VV |  | 465,0 |  | 465 | [13 empty] | VV | 2 | 2 | True | 0 | ROZPOCET
| VV |  | "odkop pre schodiská os A | [15 empty] | VV | 2 | 1 | True | 0 | ROZPOCET
| VV |  | 3,50+6,0+13,0 |  | 22.5 | [13 empty] | VV | 2 | 2 | True | 0 | ROZPOCET
| VV | odkop | Súčet |  | 1118.42 | [13 empty] | VV | 2 | 4 | True | 1 | ROZPOCET
9 | K | 122201109.S | Odkopávky a prekopávky nezapažené. Príplatok k cenám za lepivosť horniny 3 | m3 | 1118.42 |  | 0 |  |  |  | znížená |  | 0 | 0 | 0 | 0 | 0 | 4 | K | 2 |  |  |  | ROZPOCET |  |  |  |  | 0 | 0 | 0 | 0 | 0 | 2 | 0 | 4 | -1453471403
| VV |  | odkop |  | 1118.42 | [13 empty] | VV | 2 | 2 | True | 0 | ROZPOCET
| VV |  | Súčet |  | 1118.42 | [13 empty] | VV | 2 | 4 | True | 1 | ROZPOCET
10 | K | 131201102.S | Výkop nezapaženej jamy v hornine 3, nad 100 do 1000 m3 | m3 | 140.5 |  | 0 |  |  |  | znížená |  | 0 | 0 | 0 | 0 | 0 | 4 | K | 2 |  |  |  | ROZPOCET |  |  |  |  | 0 | 0 | 0 | 0 | 0 | 2 | 0 | 4 | 311897874
| VV |  | "výkop pre interiérové schodisko a výťahovú šachtu os 5-6 | [15 empty] | VV | 2 | 1 | True | 0 | ROZPOCET
| VV |  | 40,0+0,5 |  | 40.5 | [13 empty] | VV | 2 | 2 | True | 0 | ROZPOCET
| VV |  | "výkop pre interiérové schodisko a výťahovú šachtu os 6-7 | [15 empty] | VV | 2 | 1 | True | 0 | ROZPOCET
| VV |  | 100,0 |  | 100 | [13 empty] | VV | 2 | 2 | True | 0 | ROZPOCET
| VV | jama | Súčet |  | 140.5 | [13 empty] | VV | 2 | 4 | True | 1 | ROZPOCET
11 | K | 131201109.S | Hĺbenie nezapažených jám a zárezov. Príplatok za lepivosť horniny 3 | m3 | 140.5 |  | 0 |  |  |  | znížená |  | 0 | 0 | 0 | 0 | 0 | 4 | K | 2 |  |  |  | ROZPOCET |  |  |  |  | 0 | 0 | 0 | 0 | 0 | 2 | 0 | 4 | 162094497
| VV |  | jama |  | 140.5 | [13 empty] | VV | 2 | 2 | True | 0 | ROZPOCET
| VV |  | Súčet |  | 140.5 | [13 empty] | VV | 2 | 4 | True | 1 | ROZPOCET
12 | K | 132201101.S | Výkop ryhy do šírky 600 mm v horn.3 do 100 m3 | m3 | 75 |  | 0 |  |  |  | znížená |  | 0 | 0 | 0 | 0 | 0 | 4 | K | 2 |  |  |  | ROZPOCET |  |  |  |  | 0 | 0 | 0 | 0 | 0 | 2 | 0 | 4 | 1583835251
| VV |  | "základy pre rampu časť D - ZSS ambulantná forma | [15 empty] | VV | 2 | 1 | True | 0 | ROZPOCET
| VV |  | 13,0 |  | 13 | [13 empty] | VV | 2 | 2 | True | 0 | ROZPOCET
| VV |  | "základy pre rampu os A | [15 empty] | VV | 2 | 1 | True | 0 | ROZPOCET
| VV |  | 10,0+40,0+12,0 |  | 62 | [13 empty] | VV | 2 | 2 | True | 0 | ROZPOCET
| VV | ryha_do600 | Súčet |  | 75 | [13 empty] | VV | 2 | 4 | True | 1 | ROZPOCET
13 | K | 132201109.S | Príplatok k cene za lepivosť pri hĺbení rýh šírky do 600 mm zapažených i nezapažených s urovnaním dna v hornine 3 | m3 | 75 |  | 0 |  |  |  | znížená |  | 0 | 0 | 0 | 0 | 0 | 4 | K | 2 |  |  |  | ROZPOCET |  |  |  |  | 0 | 0 | 0 | 0 | 0 | 2 | 0 | 4 | -474657621
| VV |  | ryha_do600 |  | 75 | [13 empty] | VV | 2 | 2 | True | 0 | ROZPOCET
| VV |  | Súčet |  | 75 | [13 empty] | VV | 2 | 4 | True | 1 | ROZPOCET
14 | K | 132201202.S | Výkop ryhy šírky 600-2000mm horn.3 od 100 do 1000 m3 | m3 | 201.7 |  | 0 |  |  |  | znížená |  | 0 | 0 | 0 | 0 | 0 | 4 | K | 2 |  |  |  | ROZPOCET |  |  |  |  | 0 | 0 | 0 | 0 | 0 | 2 | 0 | 4 | -447662258
| VV |  | "pätky prístrešku | [15 empty] | VV | 2 | 1 | True | 0 | ROZPOCET
| VV |  | 21*1,0 |  | 21 | [13 empty] | VV | 2 | 2 | True | 0 | ROZPOCET
| VV |  | "pätky a základové pásy prístavby os 1-5 | [15 empty] | VV | 2 | 1 | True | 0 | ROZPOCET
| VV |  | 9,5+18,2+27,0+4,0 |  | 58.7 | [13 empty] | VV | 2 | 2 | True | 0 | ROZPOCET
| VV |  | "pätky a základové pásy technického zázemia od osi 1 vľavo | [15 empty] | VV | 2 | 1 | True | 0 | ROZPOCET
| VV |  | 90,0+10,0 |  | 100 | [13 empty] | VV | 2 | 2 | True | 0 | ROZPOCET
| VV |  | "pätky a základové pásy prístavby os 9-11 | [15 empty] | VV | 2 | 1 | True | 0 | ROZPOCET
| VV |  | 14,0+8,0 |  | 22 | [13 empty] | VV | 2 | 2 | True | 0 | ROZPOCET
| VV | ryha_nad600 | Súčet |  | 201.7 | [13 empty] | VV | 2 | 4 | True | 1 | ROZPOCET
15 | K | 132201209.S | Príplatok k cenám za lepivosť pri hĺbení rýh š. nad 600 do 2 000 mm zapaž. i nezapažených, s urovnaním dna v hornine 3 | m3 | 201.7 |  | 0 |  |  |  | znížená |  | 0 | 0 | 0 | 0 | 0 | 4 | K | 2 |  |  |  | ROZPOCET |  |  |  |  | 0 | 0 | 0 | 0 | 0 | 2 | 0 | 4 | -1321438025
| VV |  | ryha_nad600 |  | 201.7 | [13 empty] | VV | 2 | 2 | True | 0 | ROZPOCET
| VV |  | Súčet |  | 201.7 | [13 empty] | VV | 2 | 4 | True | 1 | ROZPOCET
16 | K | 162501142.S | Vodorovné premiestnenie výkopku po spevnenej ceste z horniny tr.1-4, nad 1000 do 10000 m3 na vzdialenosť do 3000 m | m3 | 710.061 |  | 0 |  |  |  | znížená |  | 0 | 0 | 0 | 0 | 0 | 4 | K | 2 |  |  |  | ROZPOCET |  |  |  |  | 0 | 0 | 0 | 0 | 0 | 2 | 0 | 4 | 289475358
| VV |  | jama |  | 140.5 | [13 empty] | VV | 2 | 2 | True | 0 | ROZPOCET
| VV |  | odkop |  | 1118.42 | [13 empty] | VV | 2 | 2 | True | 0 | ROZPOCET
| VV |  | ryha_do600 |  | 75 | [13 empty] | VV | 2 | 2 | True | 0 | ROZPOCET
| VV |  | ryha_nad600 |  | 201.7 | [13 empty] | VV | 2 | 2 | True | 0 | ROZPOCET
| VV |  | -zasyp_zemina |  | -701.79 | [13 empty] | VV | 2 | 2 | True | 0 | ROZPOCET
| VV |  | -zasyp2 |  | -123.769 | [13 empty] | VV | 2 | 2 | True | 0 | ROZPOCET
| VV | odvoz | Súčet |  | 710.061 | [13 empty] | VV | 2 | 4 | True | 1 | ROZPOCET
17 | K | 162501143.S | Vodorovné premiestnenie výkopku po spevnenej ceste z horniny tr.1-4, nad 1000 do 10000 m3, príplatok k cene za každých ďalšich a začatých 1000 m | m3 | 9940.854 |  | 0 |  |  |  | znížená |  | 0 | 0 | 0 | 0 | 0 | 4 | K | 2 |  |  |  | ROZPOCET |  |  |  |  | 0 | 0 | 0 | 0 | 0 | 2 | 0 | 4 | -804232402
| VV |  | odvoz*14 |  | 9940.854 | [13 empty] | VV | 2 | 2 | True | 0 | ROZPOCET
| VV |  | Súčet |  | 9940.854 | [13 empty] | VV | 2 | 4 | True | 1 | ROZPOCET
18 | K | 171209002.S | Poplatok za skládku - zemina a kamenivo (17 05) ostatné | t | 1278.11 |  | 0 |  |  |  | znížená |  | 0 | 0 | 0 | 0 | 0 | 4 | K | 2 |  |  |  | ROZPOCET |  |  |  |  | 0 | 0 | 0 | 0 | 0 | 2 | 0 | 4 | 1234083725
| VV |  | odvoz*1,8 |  | 1278.11 | [13 empty] | VV | 2 | 2 | True | 0 | ROZPOCET
| VV |  | Súčet |  | 1278.11 | [13 empty] | VV | 2 | 4 | True | 1 | ROZPOCET
19 | K | 174101102.S | Zásyp sypaninou v uzavretých priestoroch s urovnaním povrchu zásypu /použije sa vykopaná zemina/ | m3 | 701.79 |  | 0 |  |  |  | znížená |  | 0 | 0 | 0 | 0 | 0 | 4 | K | 2 |  |  |  | ROZPOCET |  |  |  |  | 0 | 0 | 0 | 0 | 0 | 2 | 0 | 4 | -1056919430
| VV |  | "spätný zásyp vykopanou zeminou | [15 empty] | VV | 2 | 1 | True | 0 | ROZPOCET
| VV |  | PT6*0,4 |  | 48.412 | [13 empty] | VV | 2 | 2 | True | 0 | ROZPOCET
| VV |  | PT5*0,4 |  | 80.476 | [13 empty] | VV | 2 | 2 | True | 0 | ROZPOCET
| VV |  | "SS2 -P15b medzi základovými pásmi | [15 empty] | VV | 2 | 1 | True | 0 | ROZPOCET
| VV |  | 28,175*34,125*0,37 |  | 355.745 | [13 empty] | VV | 2 | 2 | True | 0 | ROZPOCET
| VV |  | 28,175*11,375*0,54 |  | 173.065 | [13 empty] | VV | 2 | 2 | True | 0 | ROZPOCET
| VV |  | "odpočet | [15 empty] | VV | 2 | 1 | True | 0 | ROZPOCET
| VV |  | -3,61*0,37*12 "pätky |  | -16.028 | [13 empty] | VV | 2 | 2 | True | 0 | ROZPOCET
| VV |  | -4,0*0,37*3 "pätky |  | -4.44 | [13 empty] | VV | 2 | 2 | True | 0 | ROZPOCET
| VV |  | "SS3 -P15c medzi základovými pásmi | [15 empty] | VV | 2 | 1 | True | 0 | ROZPOCET
| VV |  | 111,310*0,58 |  | 64.56 | [13 empty] | VV | 2 | 2 | True | 0 | ROZPOCET
| VV | zasyp_zemina | Súčet |  | 701.79 | [13 empty] | VV | 2 | 4 | True | 1 | ROZPOCET
20 | K | 175101201.S | Obsyp objektov sypaninou z vhodných hornín 1 až 4 bez prehodenia sypaniny | m3 | 123.769 |  | 0 |  |  |  | znížená |  | 0 | 0 | 0 | 0 | 0 | 4 | K | 2 |  |  |  | ROZPOCET |  |  |  |  | 0 | 0 | 0 | 0 | 0 | 2 | 0 | 4 | -284166423
| VV |  | "výkop jama 7" | [15 empty] | VV | 2 | 1 | True | 0 | ROZPOCET
| VV |  | 100,0 |  | 100 | [13 empty] | VV | 2 | 2 | True | 0 | ROZPOCET
| VV |  | "odpočet | [15 empty] | VV | 2 | 1 | True | 0 | ROZPOCET
| VV |  | -9,826*1,15 "VŠ |  | -11.3 | [13 empty] | VV | 2 | 2 | True | 0 | ROZPOCET
| VV |  | "ZP" | [15 empty] | VV | 2 | 1 | True | 0 | ROZPOCET
| VV |  | -(1,567+2,406)*1,19 |  | -4.728 | [13 empty] | VV | 2 | 2 | True | 0 | ROZPOCET
| VV |  | "kanál" | [15 empty] | VV | 2 | 1 | True | 0 | ROZPOCET
| VV |  | -39,697*1,7 |  | -67.485 | [13 empty] | VV | 2 | 2 | True | 0 | ROZPOCET
| VV |  | "výkop jama 9 | [15 empty] | VV | 2 | 1 | True | 0 | ROZPOCET
| VV |  | 200,00 |  | 200 | [13 empty] | VV | 2 | 2 | True | 0 | ROZPOCET
| VV |  | "odpočet | [15 empty] | VV | 2 | 1 | True | 0 | ROZPOCET
| VV |  | "anglické dvorčeky na osi I | [15 empty] | VV | 2 | 1 | True | 0 | ROZPOCET
| VV |  | -11,40*1,4*1,615 |  | -25.775 | [13 empty] | VV | 2 | 2 | True | 0 | ROZPOCET
| VV |  | "anglický dvorček a schodisko na osi G | [15 empty] | VV | 2 | 1 | True | 0 | ROZPOCET
| VV |  | -(2,225*2,14*2,345+8,145*2,14*3,2) |  | -66.943 | [13 empty] | VV | 2 | 2 | True | 0 | ROZPOCET
| VV | zasyp2 | Súčet |  | 123.769 | [13 empty] | VV | 2 | 4 | True | 1 | ROZPOCET
21 | K | 184807111.S | Ochrana stromu debnením pred poškodením stavebnou činnosťou zhotovenie | m2 | 32 |  | 0 |  |  |  | znížená |  | 0 | 0.0088439 | 0.283 | 0 | 0 | 4 | K | 2 |  |  |  | ROZPOCET |  |  |  |  | 0 | 0 | 0 | 0 | 0 | 2 | 0 | 4 | -223554942
| VV |  | 4*4*2,0 |  | 32 | [13 empty] | VV | 2 | 2 | True | 0 | ROZPOCET
| VV |  | Súčet |  | 32 | [13 empty] | VV | 2 | 4 | True | 1 | ROZPOCET
22 | K | 184807112.S | Ochrana stromu debnením pred poškodením stavebnou činnosťou odstránenie | m2 | 32 |  | 0 |  |  |  | znížená |  | 0 | 0 | 0 | 0 | 0 | 4 | K | 2 |  |  |  | ROZPOCET |  |  |  |  | 0 | 0 | 0 | 0 | 0 | 2 | 0 | 4 | -2098220083
| D | 2 | Zakladanie |  |  |  | 0 | [5 empty] | 0 |  | 2036.1031 |  | 0 | 1 | D | 1 |  |  |  | ROZPOCET | [10 empty] | 0
23 | K | 271573001.S1 | Násyp pod základové konštrukcie so zhutnením zo štrkopiesku fr.16-32 mm | m3 | 271.955 |  | 0 |  |  |  | znížená |  | 0 | 2.07 | 562.9468 | 0 | 0 | 4 | K | 2 |  |  |  | ROZPOCET |  |  |  |  | 0 | 0 | 0 | 0 | 0 | 2 | 0 | 4 | -2019536543
| VV |  | "podlaha PT3b | [15 empty] | VV | 2 | 1 | True | 0 | ROZPOCET
| VV |  | 8,295*1,4 |  | 11.613 | [13 empty] | VV | 2 | 2 | True | 0 | ROZPOCET
| VV |  | "podlaha PT3c | [15 empty] | VV | 2 | 1 | True | 0 | ROZPOCET
| VV |  | 2*(5,824*1,4/2) |  | 8.154 | [13 empty] | VV | 2 | 2 | True | 0 | ROZPOCET
| VV |  | 4,498*(0,9+1,35)/2 |  | 5.06 | [13 empty] | VV | 2 | 2 | True | 0 | ROZPOCET
| VV |  | 147,717*1,6 |  | 236.347 | [13 empty] | VV | 2 | 2 | True | 0 | ROZPOCET
| VV |  | 8,266*1,6/2 |  | 6.613 | [13 empty] | VV | 2 | 2 | True | 0 | ROZPOCET
| VV |  | 2,605*1,6 |  | 4.168 | [13 empty] | VV | 2 | 2 | True | 0 | ROZPOCET
| VV |  | Súčet |  | 271.955 | [13 empty] | VV | 2 | 4 | True | 1 | ROZPOCET
24 | K | 273321411.S | Betón základových dosiek, železový (bez výstuže), tr. C 25/30 | m3 | 270.745 |  | 0 |  |  |  | znížená |  | 0 | 2.4157 | 654.0441 | 0 | 0 | 4 | K | 2 |  |  |  | ROZPOCET |  |  |  |  | 0 | 0 | 0 | 0 | 0 | 2 | 0 | 4 | 554056815
| VV |  | "ZD1 | [15 empty] | VV | 2 | 1 | True | 0 | ROZPOCET
| VV |  | 29,35*35,05*0,18 |  | 185.169 | [13 empty] | VV | 2 | 2 | True | 0 | ROZPOCET
| VV |  | "ZD2 | [15 empty] | VV | 2 | 1 | True | 0 | ROZPOCET
| VV |  | 3,345*2,46*0,45 |  | 3.703 | [13 empty] | VV | 2 | 2 | True | 0 | ROZPOCET
| VV |  | "ZD3 | [15 empty] | VV | 2 | 1 | True | 0 | ROZPOCET
| VV |  | 2,92*3,565*0,45 |  | 4.684 | [13 empty] | VV | 2 | 2 | True | 0 | ROZPOCET
| VV |  | "ZD4 | [15 empty] | VV | 2 | 1 | True | 0 | ROZPOCET
| VV |  | 1,71*1,46*0,3 |  | 0.749 | [13 empty] | VV | 2 | 2 | True | 0 | ROZPOCET
| VV |  | "ZD5 | [15 empty] | VV | 2 | 1 | True | 0 | ROZPOCET
| VV |  | 1,26*1,46*0,3 |  | 0.552 | [13 empty] | VV | 2 | 2 | True | 0 | ROZPOCET
| VV |  | "ZD6 | [15 empty] | VV | 2 | 1 | True | 0 | ROZPOCET
| VV |  | Sqrt((7,2)^2+(0,505)^2)*1,71*0,18 |  | 2.222 | [13 empty] | VV | 2 | 2 | True | 0 | ROZPOCET
| VV |  | 7,05*1,71*0,18 |  | 2.17 | [13 empty] | VV | 2 | 2 | True | 0 | ROZPOCET
| VV |  | 3,15*0,8*0,18 |  | 0.454 | [13 empty] | VV | 2 | 2 | True | 0 | ROZPOCET
| VV |  | Sqrt((7,2)^2+(0,505)^2)*1,71*0,18 |  | 2.222 | [13 empty] | VV | 2 | 2 | True | 0 | ROZPOCET
| VV |  | "ZD7 | [15 empty] | VV | 2 | 1 | True | 0 | ROZPOCET
| VV |  | 72,36*2,55*0,15 |  | 27.678 | [13 empty] | VV | 2 | 2 | True | 0 | ROZPOCET
| VV |  | Sqrt((5,919)^2+(0,45)^2)*1,83*0,15 |  | 1.629 | [13 empty] | VV | 2 | 2 | True | 0 | ROZPOCET
| VV |  | "ZD8 | [15 empty] | VV | 2 | 1 | True | 0 | ROZPOCET
| VV |  | Sqrt((9,297)^2+(0,75)^2)*1,73*0,15 |  | 2.42 | [13 empty] | VV | 2 | 2 | True | 0 | ROZPOCET
| VV |  | 3,6*1,73*0,15 |  | 0.934 | [13 empty] | VV | 2 | 2 | True | 0 | ROZPOCET
| VV |  | "ZD9 | [15 empty] | VV | 2 | 1 | True | 0 | ROZPOCET
| VV |  | 36,9*0,51*0,28 |  | 5.269 | [13 empty] | VV | 2 | 2 | True | 0 | ROZPOCET
| VV |  | 36,9*3,36*0,2 |  | 24.797 | [13 empty] | VV | 2 | 2 | True | 0 | ROZPOCET
| VV |  | Medzisúčet |  | 264.652 | [13 empty] | VV | 2 | 3 | True | 0 | ROZPOCET
| VV |  | "AD2 anglický dvor | [15 empty] | VV | 2 | 1 | True | 0 | ROZPOCET
| VV |  | "zdákladová doska pre AD2 | [15 empty] | VV | 2 | 1 | True | 0 | ROZPOCET
| VV |  | 2,225*2,12*0,28 |  | 1.321 | [13 empty] | VV | 2 | 2 | True | 0 | ROZPOCET
| VV |  | 8,145*2,12*0,25 |  | 4.317 | [13 empty] | VV | 2 | 2 | True | 0 | ROZPOCET
| VV |  | Medzisúčet |  | 5.638 | [13 empty] | VV | 2 | 3 | True | 0 | ROZPOCET
| VV |  | "dosky D01 a D02 | [15 empty] | VV | 2 | 1 | True | 0 | ROZPOCET
| VV |  | 3,02*1,35*0,103*0,7 |  | 0.294 | [13 empty] | VV | 2 | 2 | True | 0 | ROZPOCET
| VV |  | 1,65*1,35*0,103*0,7 |  | 0.161 | [13 empty] | VV | 2 | 2 | True | 0 | ROZPOCET
| VV |  | Medzisúčet |  | 0.455 | [13 empty] | VV | 2 | 3 | True | 0 | ROZPOCET
| VV |  | Súčet |  | 270.745 | [13 empty] | VV | 2 | 4 | True | 1 | ROZPOCET
25 | K | 273351215.S | Debnenie stien základových dosiek, zhotovenie-dielce | m2 | 111.084 |  | 0 |  |  |  | znížená |  | 0 | 0.00159 | 0.17662 | 0 | 0 | 4 | K | 2 |  |  |  | ROZPOCET |  |  |  |  | 0 | 0 | 0 | 0 | 0 | 2 | 0 | 4 | 888910737
| VV |  | "ZD1 | [15 empty] | VV | 2 | 1 | True | 0 | ROZPOCET
| VV |  | 2*(29,35+35,05)*0,18 |  | 23.184 | [13 empty] | VV | 2 | 2 | True | 0 | ROZPOCET
| VV |  | "ZD2 | [15 empty] | VV | 2 | 1 | True | 0 | ROZPOCET
| VV |  | 2*(3,345+2,46)*0,45 |  | 5.225 | [13 empty] | VV | 2 | 2 | True | 0 | ROZPOCET
| VV |  | "ZD3 | [15 empty] | VV | 2 | 1 | True | 0 | ROZPOCET
| VV |  | 2*(2,92+3,565)*0,45 |  | 5.837 | [13 empty] | VV | 2 | 2 | True | 0 | ROZPOCET
| VV |  | "ZD4 | [15 empty] | VV | 2 | 1 | True | 0 | ROZPOCET
| VV |  | 2*(1,71+1,46)*0,3 |  | 1.902 | [13 empty] | VV | 2 | 2 | True | 0 | ROZPOCET
| VV |  | "ZD5 | [15 empty] | VV | 2 | 1 | True | 0 | ROZPOCET
| VV |  | 2*(1,26+1,46)*0,3 |  | 1.632 | [13 empty] | VV | 2 | 2 | True | 0 | ROZPOCET
| VV |  | "ZD6 | [15 empty] | VV | 2 | 1 | True | 0 | ROZPOCET
| VV |  | ((Sqrt((7,2)^2+(0,505)^2)*2)+1,71)*0,18 |  | 2.906 | [13 empty] | VV | 2 | 2 | True | 0 | ROZPOCET
| VV |  | 2*7,05*0,18 |  | 2.538 | [13 empty] | VV | 2 | 2 | True | 0 | ROZPOCET
| VV |  | 2*0,8*0,18 |  | 0.288 | [13 empty] | VV | 2 | 2 | True | 0 | ROZPOCET
| VV |  | ((Sqrt((7,2)^2+(0,505)^2)*2)+1,71)*0,18 |  | 2.906 | [13 empty] | VV | 2 | 2 | True | 0 | ROZPOCET
| VV |  | "ZD7 | [15 empty] | VV | 2 | 1 | True | 0 | ROZPOCET
| VV |  | (72,36+72,36+2,55)*0,15 |  | 22.091 | [13 empty] | VV | 2 | 2 | True | 0 | ROZPOCET
| VV |  | ((Sqrt((5,919)^2+(0,45)^2)*2)+1,83)*0,15 |  | 2.055 | [13 empty] | VV | 2 | 2 | True | 0 | ROZPOCET
| VV |  | "ZD8 | [15 empty] | VV | 2 | 1 | True | 0 | ROZPOCET
| VV |  | (Sqrt((9,297)^2+(0,75)^2)+1,73)*0,15 |  | 1.659 | [13 empty] | VV | 2 | 2 | True | 0 | ROZPOCET
| VV |  | (3,6+1,73)*0,15 |  | 0.8 | [13 empty] | VV | 2 | 2 | True | 0 | ROZPOCET
| VV |  | "ZD9 | [15 empty] | VV | 2 | 1 | True | 0 | ROZPOCET
| VV |  | 36,9*0,28 |  | 10.332 | [13 empty] | VV | 2 | 2 | True | 0 | ROZPOCET
| VV |  | 36,9*0,11 |  | 4.059 | [13 empty] | VV | 2 | 2 | True | 0 | ROZPOCET
| VV |  | 2*(36,9+3,36)*0,2 |  | 16.104 | [13 empty] | VV | 2 | 2 | True | 0 | ROZPOCET
| VV |  | Medzisúčet |  | 103.518 | [13 empty] | VV | 2 | 3 | True | 0 | ROZPOCET
| VV |  | "AD2 anglický dvor | [15 empty] | VV | 2 | 1 | True | 0 | ROZPOCET
| VV |  | "zdákladová doska pre AD2 | [15 empty] | VV | 2 | 1 | True | 0 | ROZPOCET
| VV |  | 2*(2,225+2,12)*0,28 |  | 2.433 | [13 empty] | VV | 2 | 2 | True | 0 | ROZPOCET
| VV |  | 2*(8,145+2,12)*0,25 |  | 5.133 | [13 empty] | VV | 2 | 2 | True | 0 | ROZPOCET
| VV |  | Medzisúčet |  | 7.566 | [13 empty] | VV | 2 | 3 | True | 0 | ROZPOCET
| VV | dzd | Súčet |  | 111.084 | [13 empty] | VV | 2 | 4 | True | 1 | ROZPOCET
26 | K | 273351216.S | Debnenie stien základových dosiek, odstránenie-dielce | m2 | 111.084 |  | 0 |  |  |  | znížená |  | 0 | 0 | 0 | 0 | 0 | 4 | K | 2 |  |  |  | ROZPOCET |  |  |  |  | 0 | 0 | 0 | 0 | 0 | 2 | 0 | 4 | -176404302
| VV |  | dzd |  | 111.084 | [13 empty] | VV | 2 | 2 | True | 0 | ROZPOCET
| VV |  | Súčet |  | 111.084 | [13 empty] | VV | 2 | 4 | True | 1 | ROZPOCET
27 | K | 273361821.S | Výstuž základových dosiek z ocele B500 (10505) | t | 1.888 |  | 0 |  |  |  | znížená |  | 0 | 1.019 | 1.9238 | 0 | 0 | 4 | K | 2 |  |  |  | ROZPOCET |  |  |  |  | 0 | 0 | 0 | 0 | 0 | 2 | 0 | 4 | 1131783308
| VV |  | "ZD1 | [15 empty] | VV | 2 | 1 | True | 0 | ROZPOCET
| VV |  | 0,38565 |  | 0.386 | [13 empty] | VV | 2 | 2 | True | 0 | ROZPOCET
| VV |  | "ZD2 | [15 empty] | VV | 2 | 1 | True | 0 | ROZPOCET
| VV |  | 0,08449 |  | 0.084 | [13 empty] | VV | 2 | 2 | True | 0 | ROZPOCET
| VV |  | "ZD3 | [15 empty] | VV | 2 | 1 | True | 0 | ROZPOCET
| VV |  | 0,10039 |  | 0.1 | [13 empty] | VV | 2 | 2 | True | 0 | ROZPOCET
| VV |  | "ZD4 | [15 empty] | VV | 2 | 1 | True | 0 | ROZPOCET
| VV |  | 0,03776 |  | 0.038 | [13 empty] | VV | 2 | 2 | True | 0 | ROZPOCET
| VV |  | "ZD5 | [15 empty] | VV | 2 | 1 | True | 0 | ROZPOCET
| VV |  | 0,03091 |  | 0.031 | [13 empty] | VV | 2 | 2 | True | 0 | ROZPOCET
| VV |  | "ZD6 | [15 empty] | VV | 2 | 1 | True | 0 | ROZPOCET
| VV |  | 0,18825 |  | 0.188 | [13 empty] | VV | 2 | 2 | True | 0 | ROZPOCET
| VV |  | "ZD7 | [15 empty] | VV | 2 | 1 | True | 0 | ROZPOCET
| VV |  | 0,4892 |  | 0.489 | [13 empty] | VV | 2 | 2 | True | 0 | ROZPOCET
| VV |  | "ZD8 | [15 empty] | VV | 2 | 1 | True | 0 | ROZPOCET
| VV |  | 0,09706 |  | 0.097 | [13 empty] | VV | 2 | 2 | True | 0 | ROZPOCET
| VV |  | "ZD9 | [15 empty] | VV | 2 | 1 | True | 0 | ROZPOCET
| VV |  | 0,45775 |  | 0.458 | [13 empty] | VV | 2 | 2 | True | 0 | ROZPOCET
| VV |  | "D01 a D02 | [15 empty] | VV | 2 | 1 | True | 0 | ROZPOCET
| VV |  | 0,01666 |  | 0.017 | [13 empty] | VV | 2 | 2 | True | 0 | ROZPOCET
| VV |  | Súčet |  | 1.888 | [13 empty] | VV | 2 | 4 | True | 1 | ROZPOCET
28 | K | 273362021.S | Výstuž základových dosiek zo zvár. sietí KARI | t | 17.007 |  | 0 |  |  |  | znížená |  | 0 | 1.203 | 20.4587 | 0 | 0 | 4 | K | 2 |  |  |  | ROZPOCET |  |  |  |  | 0 | 0 | 0 | 0 | 0 | 2 | 0 | 4 | 1455012739
| VV |  | "ZD1 | [15 empty] | VV | 2 | 1 | True | 0 | ROZPOCET
| VV |  | 13,37147 |  | 13.371 | [13 empty] | VV | 2 | 2 | True | 0 | ROZPOCET
| VV |  | "ZD2 | [15 empty] | VV | 2 | 1 | True | 0 | ROZPOCET
| VV |  | 0,09812 |  | 0.098 | [13 empty] | VV | 2 | 2 | True | 0 | ROZPOCET
| VV |  | "ZD3 | [15 empty] | VV | 2 | 1 | True | 0 | ROZPOCET
| VV |  | 0,12505 |  | 0.125 | [13 empty] | VV | 2 | 2 | True | 0 | ROZPOCET
| VV |  | "ZD4 | [15 empty] | VV | 2 | 1 | True | 0 | ROZPOCET
| VV |  | 0,02691 |  | 0.027 | [13 empty] | VV | 2 | 2 | True | 0 | ROZPOCET
| VV |  | "ZD5 | [15 empty] | VV | 2 | 1 | True | 0 | ROZPOCET
| VV |  | 0,01983 |  | 0.02 | [13 empty] | VV | 2 | 2 | True | 0 | ROZPOCET
| VV |  | "ZD6 | [15 empty] | VV | 2 | 1 | True | 0 | ROZPOCET
| VV |  | 0,33887 |  | 0.339 | [13 empty] | VV | 2 | 2 | True | 0 | ROZPOCET
| VV |  | "ZD7 | [15 empty] | VV | 2 | 1 | True | 0 | ROZPOCET
| VV |  | 0,86436 |  | 0.864 | [13 empty] | VV | 2 | 2 | True | 0 | ROZPOCET
| VV |  | "ZD8 | [15 empty] | VV | 2 | 1 | True | 0 | ROZPOCET
| VV |  | 0,09782 |  | 0.098 | [13 empty] | VV | 2 | 2 | True | 0 | ROZPOCET
| VV |  | "ZD9 | [15 empty] | VV | 2 | 1 | True | 0 | ROZPOCET
| VV |  | 1,73025 |  | 1.73 | [13 empty] | VV | 2 | 2 | True | 0 | ROZPOCET
| VV |  | Medzisúčet |  | 16.672 | [13 empty] | VV | 2 | 3 | True | 0 | ROZPOCET
| VV |  | "AD2 anglický dvor | [15 empty] | VV | 2 | 1 | True | 0 | ROZPOCET
| VV |  | "S1 zdákladová doska pre AD2 | [15 empty] | VV | 2 | 1 | True | 0 | ROZPOCET
| VV |  | 0,30355 |  | 0.304 | [13 empty] | VV | 2 | 2 | True | 0 | ROZPOCET
| VV |  | Medzisúčet |  | 0.304 | [13 empty] | VV | 2 | 3 | True | 0 | ROZPOCET
| VV |  | "D01 a D02 | [15 empty] | VV | 2 | 1 | True | 0 | ROZPOCET
| VV |  | 0,03087 |  | 0.031 | [13 empty] | VV | 2 | 2 | True | 0 | ROZPOCET
| VV |  | Medzisúčet |  | 0.031 | [13 empty] | VV | 2 | 3 | True | 0 | ROZPOCET
| VV |  | Súčet |  | 17.007 | [13 empty] | VV | 2 | 4 | True | 1 | ROZPOCET
29 | K | 274271011.S | Murivo základových pásov (m3) z betónových debniacich tvárnic s betónovou výplňou C 16/20 hrúbky 150 mm | m3 | 2.885 |  | 0 |  |  |  | znížená |  | 0 | 2.1531 | 6.2116 | 0 | 0 | 4 | K | 2 |  |  |  | ROZPOCET |  |  |  |  | 0 | 0 | 0 | 0 | 0 | 2 | 0 | 4 | 1642432020
| VV |  | "prímurovka na podchytenia stropu kanálu K4 | [15 empty] | VV | 2 | 1 | True | 0 | ROZPOCET
| VV |  | (0,8+3,415)*1,15*0,15 |  | 0.727 | [13 empty] | VV | 2 | 2 | True | 0 | ROZPOCET
| VV |  | (1,75+0,45)*1,15*0,15 |  | 0.38 | [13 empty] | VV | 2 | 2 | True | 0 | ROZPOCET
| VV |  | "prímurovka na podchytenia stropu kanálu K3 | [15 empty] | VV | 2 | 1 | True | 0 | ROZPOCET
| VV |  | 6,775*1,75*0,15 |  | 1.778 | [13 empty] | VV | 2 | 2 | True | 0 | ROZPOCET
| VV |  | Súčet |  | 2.885 | [13 empty] | VV | 2 | 4 | True | 1 | ROZPOCET
30 | K | 274271011.S1 | Murivo základových pásov (m3) z betónových debniacich tvárnic s betónovou výplňou C 16/20 hrúbky 100 mm | m3 | 0.913 |  | 0 |  |  |  | znížená |  | 0 | 1.9865 | 1.8136 | 0 | 0 | 4 | K | 2 |  |  |  | ROZPOCET |  |  |  |  | 0 | 0 | 0 | 0 | 0 | 2 | 0 | 4 | -2014456226
| VV |  | "prímurovka na podchytenia stropu kanálu K3 | [15 empty] | VV | 2 | 1 | True | 0 | ROZPOCET
| VV |  | 7,935*1,15*0,1 |  | 0.913 | [13 empty] | VV | 2 | 2 | True | 0 | ROZPOCET
| VV |  | Súčet |  | 0.913 | [13 empty] | VV | 2 | 4 | True | 1 | ROZPOCET
31 | K | 274271031.S | Murivo základových pásov (m3) z betónových debniacich tvárnic s betónovou výplňou C 16/20 hrúbky 250 mm | m3 | 1.312 |  | 0 |  |  |  | znížená |  | 0 | 2.1286 | 2.7928 | 0 | 0 | 4 | K | 2 |  |  |  | ROZPOCET |  |  |  |  | 0 | 0 | 0 | 0 | 0 | 2 | 0 | 4 | 1099707515
| VV |  | "pre Z8 | [15 empty] | VV | 2 | 1 | True | 0 | ROZPOCET
| VV |  | (0,67+6,575+3,25)*0,5*0,25 |  | 1.312 | [13 empty] | VV | 2 | 2 | True | 0 | ROZPOCET
| VV |  | Súčet |  | 1.312 | [13 empty] | VV | 2 | 4 | True | 1 | ROZPOCET
32 | K | 274321411.S | Betón základových pásov, železový (bez výstuže), tr. C 25/30 | m3 | 205.43 |  | 0 |  |  |  | znížená |  | 0 | 2.4157 | 496.2614 | 0 | 0 | 4 | K | 2 |  |  |  | ROZPOCET |  |  |  |  | 0 | 0 | 0 | 0 | 0 | 2 | 0 | 4 | -1820016858
| VV |  | "ZS1 | [15 empty] | VV | 2 | 1 | True | 0 | ROZPOCET
| VV |  | 216,48*0,25*0,25 |  | 13.53 | [13 empty] | VV | 2 | 2 | True | 0 | ROZPOCET
| VV |  | "ZS2 | [15 empty] | VV | 2 | 1 | True | 0 | ROZPOCET
| VV |  | 54,03*1,17*0,5 |  | 31.608 | [13 empty] | VV | 2 | 2 | True | 0 | ROZPOCET
| VV |  | "ZS3 | [15 empty] | VV | 2 | 1 | True | 0 | ROZPOCET
| VV |  | 23,5*1,67*0,5 |  | 19.623 | [13 empty] | VV | 2 | 2 | True | 0 | ROZPOCET
| VV |  | "ZS4 | [15 empty] | VV | 2 | 1 | True | 0 | ROZPOCET
| VV |  | 31*0,9*0,4 |  | 11.16 | [13 empty] | VV | 2 | 2 | True | 0 | ROZPOCET
| VV |  | "ZS5 | [15 empty] | VV | 2 | 1 | True | 0 | ROZPOCET
| VV |  | 141,7*0,9*0,5 |  | 63.765 | [13 empty] | VV | 2 | 2 | True | 0 | ROZPOCET
| VV |  | "ZS6 | [15 empty] | VV | 2 | 1 | True | 0 | ROZPOCET
| VV |  | 29,5*0,9*0,45 |  | 11.948 | [13 empty] | VV | 2 | 2 | True | 0 | ROZPOCET
| VV |  | "ZS7 | [15 empty] | VV | 2 | 1 | True | 0 | ROZPOCET
| VV |  | 5,15*0,61*0,5 |  | 1.571 | [13 empty] | VV | 2 | 2 | True | 0 | ROZPOCET
| VV |  | "ZS8 | [15 empty] | VV | 2 | 1 | True | 0 | ROZPOCET
| VV |  | 11*1*0,5 |  | 5.5 | [13 empty] | VV | 2 | 2 | True | 0 | ROZPOCET
| VV |  | "ZS9 | [15 empty] | VV | 2 | 1 | True | 0 | ROZPOCET
| VV |  | 45*1*0,6 |  | 27 | [13 empty] | VV | 2 | 2 | True | 0 | ROZPOCET
| VV |  | "ZS10 | [15 empty] | VV | 2 | 1 | True | 0 | ROZPOCET
| VV |  | 25*0,9*0,6 |  | 13.5 | [13 empty] | VV | 2 | 2 | True | 0 | ROZPOCET
| VV |  | "ZS11 | [15 empty] | VV | 2 | 1 | True | 0 | ROZPOCET
| VV |  | 24,9*0,5*0,5 |  | 6.225 | [13 empty] | VV | 2 | 2 | True | 0 | ROZPOCET
| VV |  | Súčet |  | 205.43 | [13 empty] | VV | 2 | 4 | True | 1 | ROZPOCET
33 | K | 274351215.S | Debnenie stien základových pásov, zhotovenie-dielce | m2 | 865.303 |  | 0 |  |  |  | znížená |  | 0 | 0.00159 | 1.3758 | 0 | 0 | 4 | K | 2 |  |  |  | ROZPOCET |  |  |  |  | 0 | 0 | 0 | 0 | 0 | 2 | 0 | 4 | -1888329528
| VV |  | "ZS1 | [15 empty] | VV | 2 | 1 | True | 0 | ROZPOCET
| VV |  | 216,48*0,25*2 |  | 108.24 | [13 empty] | VV | 2 | 2 | True | 0 | ROZPOCET
| VV |  | "ZS2 | [15 empty] | VV | 2 | 1 | True | 0 | ROZPOCET
| VV |  | 54,03*1,17*2 |  | 126.43 | [13 empty] | VV | 2 | 2 | True | 0 | ROZPOCET
| VV |  | "ZS3 | [15 empty] | VV | 2 | 1 | True | 0 | ROZPOCET
| VV |  | 23,5*1,67*2 |  | 78.49 | [13 empty] | VV | 2 | 2 | True | 0 | ROZPOCET
| VV |  | "ZS4 | [15 empty] | VV | 2 | 1 | True | 0 | ROZPOCET
| VV |  | 31*0,9*2 |  | 55.8 | [13 empty] | VV | 2 | 2 | True | 0 | ROZPOCET
| VV |  | "ZS5 | [15 empty] | VV | 2 | 1 | True | 0 | ROZPOCET
| VV |  | 141,7*0,9*2 |  | 255.06 | [13 empty] | VV | 2 | 2 | True | 0 | ROZPOCET
| VV |  | "ZS6 | [15 empty] | VV | 2 | 1 | True | 0 | ROZPOCET
| VV |  | 29,5*0,9*2 |  | 53.1 | [13 empty] | VV | 2 | 2 | True | 0 | ROZPOCET
| VV |  | "ZS7 | [15 empty] | VV | 2 | 1 | True | 0 | ROZPOCET
| VV |  | 5,15*0,61*2 |  | 6.283 | [13 empty] | VV | 2 | 2 | True | 0 | ROZPOCET
| VV |  | "ZS8 | [15 empty] | VV | 2 | 1 | True | 0 | ROZPOCET
| VV |  | 11*1*2 |  | 22 | [13 empty] | VV | 2 | 2 | True | 0 | ROZPOCET
| VV |  | "ZS9 | [15 empty] | VV | 2 | 1 | True | 0 | ROZPOCET
| VV |  | 45*1*2 |  | 90 | [13 empty] | VV | 2 | 2 | True | 0 | ROZPOCET
| VV |  | "ZS10 | [15 empty] | VV | 2 | 1 | True | 0 | ROZPOCET
| VV |  | 25*0,9*2 |  | 45 | [13 empty] | VV | 2 | 2 | True | 0 | ROZPOCET
| VV |  | "ZS11 | [15 empty] | VV | 2 | 1 | True | 0 | ROZPOCET
| VV |  | 24,9*0,5*2 |  | 24.9 | [13 empty] | VV | 2 | 2 | True | 0 | ROZPOCET
| VV | dzs | Súčet |  | 865.303 | [13 empty] | VV | 2 | 4 | True | 1 | ROZPOCET
34 | K | 274351216.S | Debnenie stien základových pásov, odstránenie-dielce | m2 | 865.303 |  | 0 |  |  |  | znížená |  | 0 | 0 | 0 | 0 | 0 | 4 | K | 2 |  |  |  | ROZPOCET |  |  |  |  | 0 | 0 | 0 | 0 | 0 | 2 | 0 | 4 | 1405081335
| VV |  | dzs |  | 865.303 | [13 empty] | VV | 2 | 2 | True | 1 | ROZPOCET
35 | K | 274361821.S | Výstuž základových pásov z ocele B500 (10505) | t | 6.599 |  | 0 |  |  |  | znížená |  | 0 | 1.019 | 6.7241 | 0 | 0 | 4 | K | 2 |  |  |  | ROZPOCET |  |  |  |  | 0 | 0 | 0 | 0 | 0 | 2 | 0 | 4 | 2082055022
| VV |  | "ZS1 | [15 empty] | VV | 2 | 1 | True | 0 | ROZPOCET
| VV |  | 0,92453 |  | 0.925 | [13 empty] | VV | 2 | 2 | True | 0 | ROZPOCET
| VV |  | "ZS2 | [15 empty] | VV | 2 | 1 | True | 0 | ROZPOCET
| VV |  | 0,99069 |  | 0.991 | [13 empty] | VV | 2 | 2 | True | 0 | ROZPOCET
| VV |  | "ZS3 | [15 empty] | VV | 2 | 1 | True | 0 | ROZPOCET
| VV |  | 0,55437 |  | 0.554 | [13 empty] | VV | 2 | 2 | True | 0 | ROZPOCET
| VV |  | "ZS4 | [15 empty] | VV | 2 | 1 | True | 0 | ROZPOCET
| VV |  | 0,42789 |  | 0.428 | [13 empty] | VV | 2 | 2 | True | 0 | ROZPOCET
| VV |  | "ZS5 | [15 empty] | VV | 2 | 1 | True | 0 | ROZPOCET
| VV |  | 1,40735 |  | 1.407 | [13 empty] | VV | 2 | 2 | True | 0 | ROZPOCET
| VV |  | "ZS6 | [15 empty] | VV | 2 | 1 | True | 0 | ROZPOCET
| VV |  | 0,35144 |  | 0.351 | [13 empty] | VV | 2 | 2 | True | 0 | ROZPOCET
| VV |  | "ZS7+ZS11 | [15 empty] | VV | 2 | 1 | True | 0 | ROZPOCET
| VV |  | 0,74067 |  | 0.741 | [13 empty] | VV | 2 | 2 | True | 0 | ROZPOCET
| VV |  | "ZS8 | [15 empty] | VV | 2 | 1 | True | 0 | ROZPOCET
| VV |  | 0,15447 |  | 0.154 | [13 empty] | VV | 2 | 2 | True | 0 | ROZPOCET
| VV |  | "ZS9 | [15 empty] | VV | 2 | 1 | True | 0 | ROZPOCET
| VV |  | 0,69669 |  | 0.697 | [13 empty] | VV | 2 | 2 | True | 0 | ROZPOCET
| VV |  | "ZS10 | [15 empty] | VV | 2 | 1 | True | 0 | ROZPOCET
| VV |  | 0,35092 |  | 0.351 | [13 empty] | VV | 2 | 2 | True | 0 | ROZPOCET
| VV |  | Súčet |  | 6.599 | [13 empty] | VV | 2 | 4 | True | 1 | ROZPOCET
36 | K | 275321411.S | Betón základových pätiek, železový (bez výstuže), tr. C 25/30 | m3 | 112.877 |  | 0 |  |  |  | znížená |  | 0 | 2.4157 | 272.6792 | 0 | 0 | 4 | K | 2 |  |  |  | ROZPOCET |  |  |  |  | 0 | 0 | 0 | 0 | 0 | 2 | 0 | 4 | 10345809
| VV |  | "zp1 | [15 empty] | VV | 2 | 1 | True | 0 | ROZPOCET
| VV |  | 6*2,2*2,2*0,9 |  | 26.136 | [13 empty] | VV | 2 | 2 | True | 0 | ROZPOCET
| VV |  | "ZP2 | [15 empty] | VV | 2 | 1 | True | 0 | ROZPOCET
| VV |  | 6*1,9*1,9*0,9 |  | 19.494 | [13 empty] | VV | 2 | 2 | True | 0 | ROZPOCET
| VV |  | "ZP3 | [15 empty] | VV | 2 | 1 | True | 0 | ROZPOCET
| VV |  | 4*1,6*1,6*0,9 |  | 9.216 | [13 empty] | VV | 2 | 2 | True | 0 | ROZPOCET
| VV |  | "ZP4 | [15 empty] | VV | 2 | 1 | True | 0 | ROZPOCET
| VV |  | 4*2,11*1,6*0,9 |  | 12.154 | [13 empty] | VV | 2 | 2 | True | 0 | ROZPOCET
| VV |  | "ZP5 | [15 empty] | VV | 2 | 1 | True | 0 | ROZPOCET
| VV |  | 21*1*1*1 |  | 21 | [13 empty] | VV | 2 | 2 | True | 0 | ROZPOCET
| VV |  | "ZP6 | [15 empty] | VV | 2 | 1 | True | 0 | ROZPOCET
| VV |  | 3*0,815*1*0,9 |  | 2.201 | [13 empty] | VV | 2 | 2 | True | 0 | ROZPOCET
| VV |  | "ZP7 | [15 empty] | VV | 2 | 1 | True | 0 | ROZPOCET
| VV |  | 1*0,94*1*0,9 |  | 0.846 | [13 empty] | VV | 2 | 2 | True | 0 | ROZPOCET
| VV |  | "ZP8 | [15 empty] | VV | 2 | 1 | True | 0 | ROZPOCET
| VV |  | 1*0,54*1*0,9 |  | 0.486 | [13 empty] | VV | 2 | 2 | True | 0 | ROZPOCET
| VV |  | "ZP9 | [15 empty] | VV | 2 | 1 | True | 0 | ROZPOCET
| VV |  | 4*1*0,905*0,9 |  | 3.258 | [13 empty] | VV | 2 | 2 | True | 0 | ROZPOCET
| VV |  | "ZP10 | [15 empty] | VV | 2 | 1 | True | 0 | ROZPOCET
| VV |  | 15*1*1*0,9 |  | 13.5 | [13 empty] | VV | 2 | 2 | True | 0 | ROZPOCET
| VV |  | "ZP11 | [15 empty] | VV | 2 | 1 | True | 0 | ROZPOCET
| VV |  | 1*1*0,79*0,9 |  | 0.711 | [13 empty] | VV | 2 | 2 | True | 0 | ROZPOCET
| VV |  | "ZP12 | [15 empty] | VV | 2 | 1 | True | 0 | ROZPOCET
| VV |  | 1*1*0,68*0,9 |  | 0.612 | [13 empty] | VV | 2 | 2 | True | 0 | ROZPOCET
| VV |  | "ZP13 | [15 empty] | VV | 2 | 1 | True | 0 | ROZPOCET
| VV |  | 2*0,875*1*0,9 |  | 1.575 | [13 empty] | VV | 2 | 2 | True | 0 | ROZPOCET
| VV |  | "ZP14 | [15 empty] | VV | 2 | 1 | True | 0 | ROZPOCET
| VV |  | 3*0,625*1*0,9 |  | 1.688 | [13 empty] | VV | 2 | 2 | True | 0 | ROZPOCET
| VV |  | Súčet |  | 112.877 | [13 empty] | VV | 2 | 4 | True | 1 | ROZPOCET
37 | K | 275351215.S | Debnenie stien základových pätiek, zhotovenie-dielce | m2 | 327.864 |  | 0 |  |  |  | znížená |  | 0 | 0.00159 | 0.5213 | 0 | 0 | 4 | K | 2 |  |  |  | ROZPOCET |  |  |  |  | 0 | 0 | 0 | 0 | 0 | 2 | 0 | 4 | 847644275
| VV |  | "zp1 | [15 empty] | VV | 2 | 1 | True | 0 | ROZPOCET
| VV |  | 6*2*(2,2+2,2)*0,9 |  | 47.52 | [13 empty] | VV | 2 | 2 | True | 0 | ROZPOCET
| VV |  | "ZP2 | [15 empty] | VV | 2 | 1 | True | 0 | ROZPOCET
| VV |  | 6*2*(1,9+1,9)*0,9 |  | 41.04 | [13 empty] | VV | 2 | 2 | True | 0 | ROZPOCET
| VV |  | "ZP3 | [15 empty] | VV | 2 | 1 | True | 0 | ROZPOCET
| VV |  | 4*2*(1,6+1,6)*0,9 |  | 23.04 | [13 empty] | VV | 2 | 2 | True | 0 | ROZPOCET
| VV |  | "ZP4 | [15 empty] | VV | 2 | 1 | True | 0 | ROZPOCET
| VV |  | 4*2*(2,11+1,6)*0,9 |  | 26.712 | [13 empty] | VV | 2 | 2 | True | 0 | ROZPOCET
| VV |  | "ZP5 | [15 empty] | VV | 2 | 1 | True | 0 | ROZPOCET
| VV |  | 21*2*(1+1)*1 |  | 84 | [13 empty] | VV | 2 | 2 | True | 0 | ROZPOCET
| VV |  | "ZP6 | [15 empty] | VV | 2 | 1 | True | 0 | ROZPOCET
| VV |  | 3*2*(0,815+1)*0,9 |  | 9.801 | [13 empty] | VV | 2 | 2 | True | 0 | ROZPOCET
| VV |  | "ZP7 | [15 empty] | VV | 2 | 1 | True | 0 | ROZPOCET
| VV |  | 1*2*(0,94+1)*0,9 |  | 3.492 | [13 empty] | VV | 2 | 2 | True | 0 | ROZPOCET
| VV |  | "ZP8 | [15 empty] | VV | 2 | 1 | True | 0 | ROZPOCET
| VV |  | 1*2*(0,54+1)*0,9 |  | 2.772 | [13 empty] | VV | 2 | 2 | True | 0 | ROZPOCET
| VV |  | "ZP9 | [15 empty] | VV | 2 | 1 | True | 0 | ROZPOCET
| VV |  | 4*2*(1+0,905)*0,9 |  | 13.716 | [13 empty] | VV | 2 | 2 | True | 0 | ROZPOCET
| VV |  | "ZP10 | [15 empty] | VV | 2 | 1 | True | 0 | ROZPOCET
| VV |  | 15*2*(1+1)*0,9 |  | 54 | [13 empty] | VV | 2 | 2 | True | 0 | ROZPOCET
| VV |  | "ZP11 | [15 empty] | VV | 2 | 1 | True | 0 | ROZPOCET
| VV |  | 1*2*(1+0,79)*0,9 |  | 3.222 | [13 empty] | VV | 2 | 2 | True | 0 | ROZPOCET
| VV |  | "ZP12 | [15 empty] | VV | 2 | 1 | True | 0 | ROZPOCET
| VV |  | 1*2*(1+0,68)*0,9 |  | 3.024 | [13 empty] | VV | 2 | 2 | True | 0 | ROZPOCET
| VV |  | "ZP13 | [15 empty] | VV | 2 | 1 | True | 0 | ROZPOCET
| VV |  | 2*2*(0,875+1)*0,9 |  | 6.75 | [13 empty] | VV | 2 | 2 | True | 0 | ROZPOCET
| VV |  | "ZP14 | [15 empty] | VV | 2 | 1 | True | 0 | ROZPOCET
| VV |  | 3*2*(0,625+1)*0,9 |  | 8.775 | [13 empty] | VV | 2 | 2 | True | 0 | ROZPOCET
| VV | dzp | Súčet |  | 327.864 | [13 empty] | VV | 2 | 4 | True | 1 | ROZPOCET
38 | K | 275351216.S | Debnenie stien základovýcb pätiek, odstránenie-dielce | m2 | 327.864 |  | 0 |  |  |  | znížená |  | 0 | 0 | 0 | 0 | 0 | 4 | K | 2 |  |  |  | ROZPOCET |  |  |  |  | 0 | 0 | 0 | 0 | 0 | 2 | 0 | 4 | 637660457
| VV |  | dzp |  | 327.864 | [13 empty] | VV | 2 | 2 | True | 1 | ROZPOCET
39 | K | 275361821.S | Výstuž základových pätiek z ocele B500 (10505) | t | 8.021 |  | 0 |  |  |  | znížená |  | 0 | 1.019 | 8.1731 | 0 | 0 | 4 | K | 2 |  |  |  | ROZPOCET |  |  |  |  | 0 | 0 | 0 | 0 | 0 | 2 | 0 | 4 | 1611183720
| VV |  | "zp1 | [15 empty] | VV | 2 | 1 | True | 0 | ROZPOCET
| VV |  | 6*0,27292 |  | 1.638 | [13 empty] | VV | 2 | 2 | True | 0 | ROZPOCET
| VV |  | "ZP2 | [15 empty] | VV | 2 | 1 | True | 0 | ROZPOCET
| VV |  | 6*0,23914 |  | 1.435 | [13 empty] | VV | 2 | 2 | True | 0 | ROZPOCET
| VV |  | "ZP3 | [15 empty] | VV | 2 | 1 | True | 0 | ROZPOCET
| VV |  | 4*0,1311 |  | 0.524 | [13 empty] | VV | 2 | 2 | True | 0 | ROZPOCET
| VV |  | "ZP4 | [15 empty] | VV | 2 | 1 | True | 0 | ROZPOCET
| VV |  | 4*0,12415 |  | 0.497 | [13 empty] | VV | 2 | 2 | True | 0 | ROZPOCET
| VV |  | "ZP5 | [15 empty] | VV | 2 | 1 | True | 0 | ROZPOCET
| VV |  | 21*0,04408 |  | 0.926 | [13 empty] | VV | 2 | 2 | True | 0 | ROZPOCET
| VV |  | "ZP6 | [15 empty] | VV | 2 | 1 | True | 0 | ROZPOCET
| VV |  | 3*0,03899 |  | 0.117 | [13 empty] | VV | 2 | 2 | True | 0 | ROZPOCET
| VV |  | "ZP7 | [15 empty] | VV | 2 | 1 | True | 0 | ROZPOCET
| VV |  | 1*0,04354 |  | 0.044 | [13 empty] | VV | 2 | 2 | True | 0 | ROZPOCET
| VV |  | "ZP8 | [15 empty] | VV | 2 | 1 | True | 0 | ROZPOCET
| VV |  | 1*0,03043 |  | 0.03 | [13 empty] | VV | 2 | 2 | True | 0 | ROZPOCET
| VV |  | "ZP9 | [15 empty] | VV | 2 | 1 | True | 0 | ROZPOCET
| VV |  | 4*0,4838 |  | 1.935 | [13 empty] | VV | 2 | 2 | True | 0 | ROZPOCET
| VV |  | "ZP10 | [15 empty] | VV | 2 | 1 | True | 0 | ROZPOCET
| VV |  | 15*0,04215 |  | 0.632 | [13 empty] | VV | 2 | 2 | True | 0 | ROZPOCET
| VV |  | "ZP11 | [15 empty] | VV | 2 | 1 | True | 0 | ROZPOCET
| VV |  | 1*0,03667 |  | 0.037 | [13 empty] | VV | 2 | 2 | True | 0 | ROZPOCET
| VV |  | "ZP12 | [15 empty] | VV | 2 | 1 | True | 0 | ROZPOCET
| VV |  | 1*0,03279 |  | 0.033 | [13 empty] | VV | 2 | 2 | True | 0 | ROZPOCET
| VV |  | "ZP13 | [15 empty] | VV | 2 | 1 | True | 0 | ROZPOCET
| VV |  | 2*0,03758 |  | 0.075 | [13 empty] | VV | 2 | 2 | True | 0 | ROZPOCET
| VV |  | "ZP14 | [15 empty] | VV | 2 | 1 | True | 0 | ROZPOCET
| VV |  | 3*0,03265 |  | 0.098 | [13 empty] | VV | 2 | 2 | True | 0 | ROZPOCET
| VV |  | Súčet |  | 8.021 | [13 empty] | VV | 2 | 4 | True | 1 | ROZPOCET
| D | 3 | Zvislé a kompletné konštrukcie |  |  |  | 0 | [5 empty] | 0 |  | 996.7193 |  | 0 | 1 | D | 1 |  |  |  | ROZPOCET | [10 empty] | 0
40 | K | 310238211.S | Zamurovanie otvoru s plochou nad 0.25 do 1 m2 v murive nadzákladného tehlami na maltu vápennocementovú | m3 | 0.736 |  | 0 |  |  |  | znížená |  | 0 | 1.9274 | 1.4185 | 0 | 0 | 4 | K | 2 |  |  |  | ROZPOCET |  |  |  |  | 0 | 0 | 0 | 0 | 0 | 2 | 0 | 4 | 680687840
| VV |  | "1PP | [15 empty] | VV | 2 | 1 | True | 0 | ROZPOCET
| VV |  | 1,2*0,6*0,3*2 |  | 0.432 | [13 empty] | VV | 2 | 2 | True | 0 | ROZPOCET
| VV |  | 1,09*0,6*0,3 |  | 0.196 | [13 empty] | VV | 2 | 2 | True | 0 | ROZPOCET
| VV |  | 0,6*0,6*0,3 |  | 0.108 | [13 empty] | VV | 2 | 2 | True | 0 | ROZPOCET
| VV |  | Medzisúčet |  | 0.736 | [13 empty] | VV | 2 | 3 | True | 0 | ROZPOCET
| VV |  | Súčet |  | 0.736 | [13 empty] | VV | 2 | 4 | True | 1 | ROZPOCET
41 | K | 310239211.S | Zamurovanie otvoru s plochou nad 1 do 4 m2 v murive nadzákladného tehlami na maltu vápennocementovú | m3 | 1.044 |  | 0 |  |  |  | znížená |  | 0 | 1.9274 | 2.0122 | 0 | 0 | 4 | K | 2 |  |  |  | ROZPOCET |  |  |  |  | 0 | 0 | 0 | 0 | 0 | 2 | 0 | 4 | -426867391
| VV |  | "1PP | [15 empty] | VV | 2 | 1 | True | 0 | ROZPOCET
| VV |  | 2,4*0,6*0,3 |  | 0.432 | [13 empty] | VV | 2 | 2 | True | 0 | ROZPOCET
| VV |  | 0,8*2,55*0,3 |  | 0.612 | [13 empty] | VV | 2 | 2 | True | 0 | ROZPOCET
| VV |  | Medzisúčet |  | 1.044 | [13 empty] | VV | 2 | 3 | True | 0 | ROZPOCET
| VV |  | Súčet |  | 1.044 | [13 empty] | VV | 2 | 4 | True | 1 | ROZPOCET
42 | K | 311272011.S | Murivo nosné (m3) z betónových debniacich tvárnic s betónovou výplňou C 16/20 hrúbky 150 mm | m3 | 4.026 |  | 0 |  |  |  | znížená |  | 0 | 2.1529 | 8.6676 | 0 | 0 | 4 | K | 2 |  |  |  | ROZPOCET |  |  |  |  | 0 | 0 | 0 | 0 | 0 | 2 | 0 | 4 | -1288718125
| VV |  | "SS4 výťah DE1.20 | [15 empty] | VV | 2 | 1 | True | 0 | ROZPOCET
| VV |  | 2*(2,9+3,265)*1,15*0,15 |  | 2.127 | [13 empty] | VV | 2 | 2 | True | 0 | ROZPOCET
| VV |  | "SS4 výťah E1.03 | [15 empty] | VV | 2 | 1 | True | 0 | ROZPOCET
| VV |  | 2*(2,46+3,045)*1,15*0,15 |  | 1.899 | [13 empty] | VV | 2 | 2 | True | 0 | ROZPOCET
| VV |  | Medzisúčet |  | 4.026 | [13 empty] | VV | 2 | 3 | True | 0 | ROZPOCET
| VV |  | Súčet |  | 4.026 | [13 empty] | VV | 2 | 4 | True | 1 | ROZPOCET
43 | K | 311272123.1 | Murivo nosné (m3) z porobet. tvárnic hr. 250 mm, obj. hmotnosť 625 kg/m3 na tenkovrstvú maltu, 499x250x249, ekvivalent YTONG Statik Plus | m3 | 401.193 |  | 0 |  |  |  | znížená |  | 0 | 0.95786 | 384.2867 | 0 | 0 | 16 | K | 2 |  |  |  | ROZPOCET |  |  |  |  | 0 | 0 | 0 | 0 | 0 | 2 | 0 | 16 | -813806953
| VV |  | "1NP | [15 empty] | VV | 2 | 1 | True | 0 | ROZPOCET
| VV |  | "obvodové | [15 empty] | VV | 2 | 1 | True | 0 | ROZPOCET
| VV |  | "na osi I | [15 empty] | VV | 2 | 1 | True | 0 | ROZPOCET
| VV |  | 1,2*2,78*0,25 |  | 0.834 | [13 empty] | VV | 2 | 2 | True | 0 | ROZPOCET
| VV |  | (44,20+0,5)*2,78*0,25 |  | 31.067 | [13 empty] | VV | 2 | 2 | True | 0 | ROZPOCET
| VV |  | -(2,15*1,73*2+2,0*2,58+6,2*1,73*2+6,2*1,73*2)*0,25 |  | -13.876 | [13 empty] | VV | 2 | 2 | True | 0 | ROZPOCET
| VV |  | "na osi A | [15 empty] | VV | 2 | 1 | True | 0 | ROZPOCET
| VV |  | (1,7+4,455+1,2+1,2+1,2)*2,78*0,25 |  | 6.78 | [13 empty] | VV | 2 | 2 | True | 0 | ROZPOCET
| VV |  | "na osi 1 | [15 empty] | VV | 2 | 1 | True | 0 | ROZPOCET
| VV |  | 23,95*3,66*0,25 |  | 21.914 | [13 empty] | VV | 2 | 2 | True | 0 | ROZPOCET
| VV |  | -(1,2*1,6*2+2,0*2,5*2+1,5*1,6)*0,25 |  | -4.06 | [13 empty] | VV | 2 | 2 | True | 0 | ROZPOCET
| VV |  | "vnútorné steny | [15 empty] | VV | 2 | 1 | True | 0 | ROZPOCET
| VV |  | 34,575*3,38*0,25 |  | 29.216 | [13 empty] | VV | 2 | 2 | True | 0 | ROZPOCET
| VV |  | -(1,9*2,55*0,25) |  | -1.211 | [13 empty] | VV | 2 | 2 | True | 0 | ROZPOCET
| VV |  | (6,75+2,8)*3,38*0,25 |  | 8.07 | [13 empty] | VV | 2 | 2 | True | 0 | ROZPOCET
| VV |  | -(1,0*2,02)*0,25 |  | -0.505 | [13 empty] | VV | 2 | 2 | True | 0 | ROZPOCET
| VV |  | 10,35*3,38*0,25 |  | 8.746 | [13 empty] | VV | 2 | 2 | True | 0 | ROZPOCET
| VV |  | (23,445+2*0,575+10,85)*3,66*0,25 "os 5 |  | 32.432 | [13 empty] | VV | 2 | 2 | True | 0 | ROZPOCET
| VV |  | 24,40*2,80*0,25 "os 5 |  | 17.08 | [13 empty] | VV | 2 | 2 | True | 0 | ROZPOCET
| VV |  | (0,85+0,70+2,0+1,2+0,95)*3,05*0,25 "os 9 |  | 4.346 | [13 empty] | VV | 2 | 2 | True | 0 | ROZPOCET
| VV |  | 29,15*3,38*0,25+29,10*2,78*0,25 "os C |  | 44.856 | [13 empty] | VV | 2 | 2 | True | 0 | ROZPOCET
| VV |  | (0,70+1,40+0,70)*2,775*0,25 "os C |  | 1.943 | [13 empty] | VV | 2 | 2 | True | 0 | ROZPOCET
| VV |  | 14,70*2,775*0,25 "os G |  | 10.198 | [13 empty] | VV | 2 | 2 | True | 0 | ROZPOCET
| VV |  | -(11,65*1,73+1,95*2,58)*0,25 |  | -6.296 | [13 empty] | VV | 2 | 2 | True | 0 | ROZPOCET
| VV |  | Medzisúčet |  | 191.534 | [13 empty] | VV | 2 | 3 | True | 0 | ROZPOCET
| VV |  | "2NP | [15 empty] | VV | 2 | 1 | True | 0 | ROZPOCET
| VV |  | "obvodové | [15 empty] | VV | 2 | 1 | True | 0 | ROZPOCET
| VV |  | 72,30*3,15*0,25 "os I |  | 56.936 | [13 empty] | VV | 2 | 2 | True | 0 | ROZPOCET
| VV |  | -(5,50*1,78*5+2,0*1,78+2,75*1,78+5,50*1,78*4)*0,25 |  | -24.141 | [13 empty] | VV | 2 | 2 | True | 0 | ROZPOCET
| VV |  | 29,10*3,10*0,25 "os G |  | 22.553 | [13 empty] | VV | 2 | 2 | True | 0 | ROZPOCET
| VV |  | -(5,50*2,03*4)*0,25 |  | -11.165 | [13 empty] | VV | 2 | 2 | True | 0 | ROZPOCET
| VV |  | 21,90*3,13*0,25 "os G |  | 17.137 | [13 empty] | VV | 2 | 2 | True | 0 | ROZPOCET
| VV |  | -(1,65*1,78+3,125*1,78+1,1*2,63+2,75*1,78+1,725*2,63)*0,25 |  | -5.206 | [13 empty] | VV | 2 | 2 | True | 0 | ROZPOCET
| VV |  | 24,0*3,13*0,25 "os 5 |  | 18.78 | [13 empty] | VV | 2 | 2 | True | 0 | ROZPOCET
| VV |  | -(2,075*1,78*2+2,3*1,78*4+2,175*1,78+2,075*1,78)*0,25 |  | -7.832 | [13 empty] | VV | 2 | 2 | True | 0 | ROZPOCET
| VV |  | 24,0*2,87*0,25 "os 8 |  | 17.22 | [13 empty] | VV | 2 | 2 | True | 0 | ROZPOCET
| VV |  | -(2,275*1,78*2+1,9*1,78+2,5*1,78*2+2,5*2,23+2,275*2,23*2)*0,25 |  | -9.026 | [13 empty] | VV | 2 | 2 | True | 0 | ROZPOCET
| VV |  | 29,10*3,10*0,25 "os C |  | 22.553 | [13 empty] | VV | 2 | 2 | True | 0 | ROZPOCET
| VV |  | -(5,50*1,78*4)*0,25 |  | -9.79 | [13 empty] | VV | 2 | 2 | True | 0 | ROZPOCET
| VV |  | 21,90*3,10*0,25 "os C |  | 16.973 | [13 empty] | VV | 2 | 2 | True | 0 | ROZPOCET
| VV |  | -(1,5*2,23+4,2*1,78*2)*0,25 |  | -4.574 | [13 empty] | VV | 2 | 2 | True | 0 | ROZPOCET
| VV |  | 72,30*3,035*0,25 |  | 54.858 | [13 empty] | VV | 2 | 2 | True | 0 | ROZPOCET
| VV |  | -(1,55*2,03*8+1,1*2,63*8+2,72*2,03+2,745*2,63+1,75*2,63+1,10*2,63*9+1,55*2,03*9)*0,25 |  | -30.004 | [13 empty] | VV | 2 | 2 | True | 0 | ROZPOCET
| VV |  | Medzisúčet |  | 125.272 | [13 empty] | VV | 2 | 3 | True | 0 | ROZPOCET
| VV |  | "murovaná atika | [15 empty] | VV | 2 | 1 | True | 0 | ROZPOCET
| VV |  | (72,30+29,10+24,0+29,10+72,30+21,9+24,0+21,9)*0,98*0,25 |  | 72.177 | [13 empty] | VV | 2 | 2 | True | 0 | ROZPOCET
| VV |  | 24,0*1,0*0,25 |  | 6 | [13 empty] | VV | 2 | 2 | True | 0 | ROZPOCET
| VV |  | 2*20,70*0,6*0,25 "na osi C |  | 6.21 | [13 empty] | VV | 2 | 2 | True | 0 | ROZPOCET
| VV |  | Medzisúčet |  | 84.387 | [13 empty] | VV | 2 | 3 | True | 0 | ROZPOCET
| VV |  | Súčet |  | 401.193 | [13 empty] | VV | 2 | 4 | True | 1 | ROZPOCET
44 | K | 311361825.S | Výstuž pre murivo nosné z betónových debniacich tvárnic s betónovou výplňou z ocele B500 (10505) | t | 0.188 |  | 0 |  |  |  | znížená |  | 0 | 1.002 | 0.18838 | 0 | 0 | 4 | K | 2 |  |  |  | ROZPOCET |  |  |  |  | 0 | 0 | 0 | 0 | 0 | 2 | 0 | 4 | 64276876
| VV |  | "7 kg/m2 | [15 empty] | VV | 2 | 1 | True | 0 | ROZPOCET
| VV |  | 4,026/0,15*7,0/1000 |  | 0.188 | [13 empty] | VV | 2 | 2 | True | 0 | ROZPOCET
| VV |  | Súčet |  | 0.188 | [13 empty] | VV | 2 | 4 | True | 1 | ROZPOCET
45 | K | 317121115.S1 | M+D oporného prefa L múru v. 800/500 mm, hr. 120 mm | m3 | 1.236 |  | 0 |  |  |  | znížená |  | 0 | 0.02991 | 0.036969 | 0 | 0 | 4 | K | 2 |  |  |  | ROZPOCET |  |  |  |  | 0 | 0 | 0 | 0 | 0 | 2 | 0 | 4 | -1715190060
| VV |  | "pre Z8 | [15 empty] | VV | 2 | 1 | True | 0 | ROZPOCET
| VV |  | (0,5+0,8)*(5,0+2,925)*0,12 |  | 1.236 | [13 empty] | VV | 2 | 2 | True | 0 | ROZPOCET
| VV |  | Súčet |  | 1.236 | [13 empty] | VV | 2 | 4 | True | 1 | ROZPOCET
46 | K | 317162172.S | Vápennopieskový preklad 8DF ako nosný preklad (požiarna odolnosť min R90), šírky 240 mm, výšky 240 mm, dĺžky 1250 mm | ks | 1 |  | 0 |  |  |  | znížená |  | 0 | 0.15912 | 0.15912 | 0 | 0 | 4 | K | 2 |  |  |  | ROZPOCET |  |  |  |  | 0 | 0 | 0 | 0 | 0 | 2 | 0 | 4 | 2052736104
| VV |  | "8DF 1250 | [15 empty] | VV | 2 | 1 | True | 0 | ROZPOCET
| VV |  | 1 |  | 1 | [13 empty] | VV | 2 | 2 | True | 0 | ROZPOCET
| VV |  | Súčet |  | 1 | [13 empty] | VV | 2 | 4 | True | 1 | ROZPOCET
47 | K | 317162173.S | Vápennopieskový preklad 8DF ako nosný preklad (požiarna odolnosť min R90), šírky 240 mm, výšky 240 mm, dĺžky 1500 mm | ks | 3 |  | 0 |  |  |  | znížená |  | 0 | 0.19074 | 0.57222 | 0 | 0 | 4 | K | 2 |  |  |  | ROZPOCET |  |  |  |  | 0 | 0 | 0 | 0 | 0 | 2 | 0 | 4 | -1542432875
| VV |  | "8DF 1500 | [15 empty] | VV | 2 | 1 | True | 0 | ROZPOCET
| VV |  | 3 |  | 3 | [13 empty] | VV | 2 | 2 | True | 0 | ROZPOCET
| VV |  | Súčet |  | 3 | [13 empty] | VV | 2 | 4 | True | 1 | ROZPOCET
48 | K | 317162175.S | Vápennopieskový preklad 8DF ako nosný preklad (požiarna odolnosť min R90), šírky 240 mm, výšky 240 mm, dĺžky 2000 mm | ks | 1 |  | 0 |  |  |  | znížená |  | 0 | 0.2547 | 0.2547 | 0 | 0 | 4 | K | 2 |  |  |  | ROZPOCET |  |  |  |  | 0 | 0 | 0 | 0 | 0 | 2 | 0 | 4 | -921699548
| VV |  | "8DF 2000 | [15 empty] | VV | 2 | 1 | True | 0 | ROZPOCET
| VV |  | 1 |  | 1 | [13 empty] | VV | 2 | 2 | True | 0 | ROZPOCET
| VV |  | Súčet |  | 1 | [13 empty] | VV | 2 | 4 | True | 1 | ROZPOCET
49 | K | 317162177.S | Vápennopieskový preklad 8DF ako nosný preklad (požiarna odolnosť min R90), šírky 240 mm, výšky 240 mm, dĺžky 2500 mm | ks | 3 |  | 0 |  |  |  | znížená |  | 0 | 0.32086 | 0.96258 | 0 | 0 | 4 | K | 2 |  |  |  | ROZPOCET |  |  |  |  | 0 | 0 | 0 | 0 | 0 | 2 | 0 | 4 | 1180835795
| VV |  | "8DF 2500 | [15 empty] | VV | 2 | 1 | True | 0 | ROZPOCET
| VV |  | 3 |  | 3 | [13 empty] | VV | 2 | 2 | True | 0 | ROZPOCET
| VV |  | Súčet |  | 3 | [13 empty] | VV | 2 | 4 | True | 1 | ROZPOCET
50 | K | 317162178.S | Vápennopieskový preklad 8DF ako nosný preklad (požiarna odolnosť min R90), šírky 240 mm, výšky 240 mm, dĺžky 2750 mm | ks | 1 |  | 0 |  |  |  | znížená |  | 0 | 0.35513 | 0.35513 | 0 | 0 | 4 | K | 2 |  |  |  | ROZPOCET |  |  |  |  | 0 | 0 | 0 | 0 | 0 | 2 | 0 | 4 | -1664897050
| VV |  | "8DF 2750 | [15 empty] | VV | 2 | 1 | True | 0 | ROZPOCET
| VV |  | 1 |  | 1 | [13 empty] | VV | 2 | 2 | True | 0 | ROZPOCET
| VV |  | Súčet |  | 1 | [13 empty] | VV | 2 | 4 | True | 1 | ROZPOCET
51 | K | 317165125.1 | Systémový preklad z pórobetónu pre muriva z pórobet. tvárnic š=150mm, ekvivalent PSF150-2000 | ks | 1 |  | 0 |  |  |  | znížená |  | 0 | 0.03414 | 0.03414 | 0 | 0 | 4 | K | 2 |  |  |  | ROZPOCET |  |  |  |  | 0 | 0 | 0 | 0 | 0 | 2 | 0 | 4 | -868566028
52 | K | 317165302.1 | Systémový preklad z pórobetónu pre muriva z pórobet. tvárnic š=125mm, ekvivalent NEP125-1250 | ks | 2 |  | 0 |  |  |  | znížená |  | 0 | 0.03272 | 0.06544 | 0 | 0 | 4 | K | 2 |  |  |  | ROZPOCET |  |  |  |  | 0 | 0 | 0 | 0 | 0 | 2 | 0 | 4 | -592072322
53 | K | 317165303.1 | Systémový preklad z pórobetónu pre muriva z pórobet. tvárnic š=150mm, ekvivalent NEP150-1250 | ks | 3 |  | 0 |  |  |  | znížená |  | 0 | 0.03987 | 0.11961 | 0 | 0 | 4 | K | 2 |  |  |  | ROZPOCET |  |  |  |  | 0 | 0 | 0 | 0 | 0 | 2 | 0 | 4 | -974055595
54 | K | 317165311.1 | Systémový preklad z pórobetónu pre muriva z pórobet. tvárnic š=100mm, ekvivalent NEP100-2500 | ks | 1 |  | 0 |  |  |  | znížená |  | 0 | 0.0531 | 0.0531 | 0 | 0 | 4 | K | 2 |  |  |  | ROZPOCET |  |  |  |  | 0 | 0 | 0 | 0 | 0 | 2 | 0 | 4 | 1780750616
| VV |  | 1 |  | 1 | [13 empty] | VV | 2 | 2 | True | 0 | ROZPOCET
| VV |  | Súčet |  | 1 | [13 empty] | VV | 2 | 4 | True | 1 | ROZPOCET
55 | K | 317321511.S | Betón prekladov železový (bez výstuže) tr. C 30/37 | m3 | 5.748 |  | 0 |  |  |  | znížená |  | 0 | 2.3255 | 13.3669 | 0 | 0 | 4 | K | 2 |  |  |  | ROZPOCET |  |  |  |  | 0 | 0 | 0 | 0 | 0 | 2 | 0 | 4 | -602826282
| VV |  | "P1 | [15 empty] | VV | 2 | 1 | True | 0 | ROZPOCET
| VV |  | 23,95*0,6*0,4 |  | 5.748 | [13 empty] | VV | 2 | 2 | True | 0 | ROZPOCET
| VV |  | Súčet |  | 5.748 | [13 empty] | VV | 2 | 4 | True | 1 | ROZPOCET
56 | K | 317351107.S | Debnenie prekladu vrátane podpornej konštrukcie výšky do 4 m zhotovenie | m2 | 38.32 |  | 0 |  |  |  | znížená |  | 0 | 0.00681 | 0.26096 | 0 | 0 | 4 | K | 2 |  |  |  | ROZPOCET |  |  |  |  | 0 | 0 | 0 | 0 | 0 | 2 | 0 | 4 | -244176768
| VV |  | "P1 | [15 empty] | VV | 2 | 1 | True | 0 | ROZPOCET
| VV |  | 23,95*(0,6+0,4+0,6) |  | 38.32 | [13 empty] | VV | 2 | 2 | True | 0 | ROZPOCET
| VV |  | Súčet |  | 38.32 | [13 empty] | VV | 2 | 4 | True | 1 | ROZPOCET
57 | K | 317351108.S | Debnenie prekladu vrátane podpornej konštrukcie výšky do 4 m odstránenie | m2 | 38.32 |  | 0 |  |  |  | znížená |  | 0 | 0 | 0 | 0 | 0 | 4 | K | 2 |  |  |  | ROZPOCET |  |  |  |  | 0 | 0 | 0 | 0 | 0 | 2 | 0 | 4 | -59053594
| VV |  | "P1 | [15 empty] | VV | 2 | 1 | True | 0 | ROZPOCET
| VV |  | 23,95*(0,6+0,4+0,6) |  | 38.32 | [13 empty] | VV | 2 | 2 | True | 0 | ROZPOCET
| VV |  | Súčet |  | 38.32 | [13 empty] | VV | 2 | 4 | True | 1 | ROZPOCET
58 | K | 317361821.S | Výstuž prekladov z ocele B500 (10505) | t | 0.764 |  | 0 |  |  |  | znížená |  | 0 | 1.0114 | 0.77275 | 0 | 0 | 4 | K | 2 |  |  |  | ROZPOCET |  |  |  |  | 0 | 0 | 0 | 0 | 0 | 2 | 0 | 4 | -499040340
| VV |  | "P1 | [15 empty] | VV | 2 | 1 | True | 0 | ROZPOCET
| VV |  | 0,7643 |  | 0.764 | [13 empty] | VV | 2 | 2 | True | 0 | ROZPOCET
| VV |  | Súčet |  | 0.764 | [13 empty] | VV | 2 | 4 | True | 1 | ROZPOCET
59 | K | 331321610.S | Betón stĺpov a pilierov hranatých, ťahadiel, rámových stojok, vzpier, železový (bez výstuže) tr. C 30/37 | m3 | 11.257 |  | 0 |  |  |  | znížená |  | 0 | 2.314 | 26.049 | 0 | 0 | 4 | K | 2 |  |  |  | ROZPOCET |  |  |  |  | 0 | 0 | 0 | 0 | 0 | 2 | 0 | 4 | 6780200
| VV |  | "S1 | [15 empty] | VV | 2 | 1 | True | 0 | ROZPOCET
| VV |  | 4*3,36*0,4*0,4 |  | 2.15 | [13 empty] | VV | 2 | 2 | True | 0 | ROZPOCET
| VV |  | "S2 | [15 empty] | VV | 2 | 1 | True | 0 | ROZPOCET
| VV |  | 8*3,51*0,4*0,4 |  | 4.493 | [13 empty] | VV | 2 | 2 | True | 0 | ROZPOCET
| VV |  | "S3 | [15 empty] | VV | 2 | 1 | True | 0 | ROZPOCET
| VV |  | 2*3,7*0,4*0,4 |  | 1.184 | [13 empty] | VV | 2 | 2 | True | 0 | ROZPOCET
| VV |  | "S4 | [15 empty] | VV | 2 | 1 | True | 0 | ROZPOCET
| VV |  | 4*3,51*0,4*0,4 |  | 2.246 | [13 empty] | VV | 2 | 2 | True | 0 | ROZPOCET
| VV |  | "S5 | [15 empty] | VV | 2 | 1 | True | 0 | ROZPOCET
| VV |  | 2*3,7*0,4*0,4 |  | 1.184 | [13 empty] | VV | 2 | 2 | True | 0 | ROZPOCET
| VV |  | Súčet |  | 11.257 | [13 empty] | VV | 2 | 4 | True | 1 | ROZPOCET
60 | K | 331351101.S | Debnenie hranatých stĺpov prierezu pravouhlého štvoruholníka výšky do 4 m, zhotovenie-dielce | m2 | 112.576 |  | 0 |  |  |  | znížená |  | 0 | 0.00179 | 0.20151 | 0 | 0 | 4 | K | 2 |  |  |  | ROZPOCET |  |  |  |  | 0 | 0 | 0 | 0 | 0 | 2 | 0 | 4 | 2013550159
| VV |  | "S1 | [15 empty] | VV | 2 | 1 | True | 0 | ROZPOCET
| VV |  | 4*3,36*(4*0,4) |  | 21.504 | [13 empty] | VV | 2 | 2 | True | 0 | ROZPOCET
| VV |  | "S2 | [15 empty] | VV | 2 | 1 | True | 0 | ROZPOCET
| VV |  | 8*3,51*(4*0,4) |  | 44.928 | [13 empty] | VV | 2 | 2 | True | 0 | ROZPOCET
| VV |  | "S3 | [15 empty] | VV | 2 | 1 | True | 0 | ROZPOCET
| VV |  | 2*3,7*(4*0,4) |  | 11.84 | [13 empty] | VV | 2 | 2 | True | 0 | ROZPOCET
| VV |  | "S4 | [15 empty] | VV | 2 | 1 | True | 0 | ROZPOCET
| VV |  | 4*3,51*(4*0,4) |  | 22.464 | [13 empty] | VV | 2 | 2 | True | 0 | ROZPOCET
| VV |  | "S5 | [15 empty] | VV | 2 | 1 | True | 0 | ROZPOCET
| VV |  | 2*3,7*(4*0,4) |  | 11.84 | [13 empty] | VV | 2 | 2 | True | 0 | ROZPOCET
| VV |  | Súčet |  | 112.576 | [13 empty] | VV | 2 | 4 | True | 1 | ROZPOCET
61 | K | 331351102.S | Debnenie hranatých stĺpov prierezu pravouhlého štvoruholníka výšky do 4 m, odstránenie-dielce | m2 | 112.576 |  | 0 |  |  |  | znížená |  | 0 | 0 | 0 | 0 | 0 | 4 | K | 2 |  |  |  | ROZPOCET |  |  |  |  | 0 | 0 | 0 | 0 | 0 | 2 | 0 | 4 | 1238591782
| VV |  | "S1 | [15 empty] | VV | 2 | 1 | True | 0 | ROZPOCET
| VV |  | 4*3,36*(4*0,4) |  | 21.504 | [13 empty] | VV | 2 | 2 | True | 0 | ROZPOCET
| VV |  | "S2 | [15 empty] | VV | 2 | 1 | True | 0 | ROZPOCET
| VV |  | 8*3,51*(4*0,4) |  | 44.928 | [13 empty] | VV | 2 | 2 | True | 0 | ROZPOCET
| VV |  | "S3 | [15 empty] | VV | 2 | 1 | True | 0 | ROZPOCET
| VV |  | 2*3,7*(4*0,4) |  | 11.84 | [13 empty] | VV | 2 | 2 | True | 0 | ROZPOCET
| VV |  | "S4 | [15 empty] | VV | 2 | 1 | True | 0 | ROZPOCET
| VV |  | 4*3,51*(4*0,4) |  | 22.464 | [13 empty] | VV | 2 | 2 | True | 0 | ROZPOCET
| VV |  | "S5 | [15 empty] | VV | 2 | 1 | True | 0 | ROZPOCET
| VV |  | 2*3,7*(4*0,4) |  | 11.84 | [13 empty] | VV | 2 | 2 | True | 0 | ROZPOCET
| VV |  | Súčet |  | 112.576 | [13 empty] | VV | 2 | 4 | True | 1 | ROZPOCET
62 | K | 331361821.S | Výstuž stĺpov, pilierov, stojok hranatých z bet. ocele B500 (10505) | t | 3.439 |  | 0 |  |  |  | znížená |  | 0 | 1.0195 | 3.5062 | 0 | 0 | 4 | K | 2 |  |  |  | ROZPOCET |  |  |  |  | 0 | 0 | 0 | 0 | 0 | 2 | 0 | 4 | -1436315928
| VV |  | "S1 | [15 empty] | VV | 2 | 1 | True | 0 | ROZPOCET
| VV |  | 0,6144 |  | 0.614 | [13 empty] | VV | 2 | 2 | True | 0 | ROZPOCET
| VV |  | "S2 | [15 empty] | VV | 2 | 1 | True | 0 | ROZPOCET
| VV |  | 1,50752 |  | 1.508 | [13 empty] | VV | 2 | 2 | True | 0 | ROZPOCET
| VV |  | "S3 | [15 empty] | VV | 2 | 1 | True | 0 | ROZPOCET
| VV |  | 0,38718 |  | 0.387 | [13 empty] | VV | 2 | 2 | True | 0 | ROZPOCET
| VV |  | "S4 | [15 empty] | VV | 2 | 1 | True | 0 | ROZPOCET
| VV |  | 0,6138 |  | 0.614 | [13 empty] | VV | 2 | 2 | True | 0 | ROZPOCET
| VV |  | "S5 | [15 empty] | VV | 2 | 1 | True | 0 | ROZPOCET
| VV |  | 0,31564 |  | 0.316 | [13 empty] | VV | 2 | 2 | True | 0 | ROZPOCET
| VV |  | Súčet |  | 3.439 | [13 empty] | VV | 2 | 4 | True | 1 | ROZPOCET
63 | K | 341321410.S | Betón stien a priečok, železový (bez výstuže) tr. C 25/30 | m3 | 176.781 |  | 0 |  |  |  | znížená |  | 0 | 2.4018 | 424.5873 | 0 | 0 | 4 | K | 2 |  |  |  | ROZPOCET |  |  |  |  | 0 | 0 | 0 | 0 | 0 | 2 | 0 | 4 | -1591509133
| VV |  | "ST214 | [15 empty] | VV | 2 | 1 | True | 0 | ROZPOCET
| VV |  | 4*(2,685+0,18+0,18)*3,8*0,18 |  | 8.331 | [13 empty] | VV | 2 | 2 | True | 0 | ROZPOCET
| VV |  | "ST215 | [15 empty] | VV | 2 | 1 | True | 0 | ROZPOCET
| VV |  | 2*(1,8+0,18+0,18)*3,8*0,18 |  | 2.955 | [13 empty] | VV | 2 | 2 | True | 0 | ROZPOCET
| VV |  | "ST213 | [15 empty] | VV | 2 | 1 | True | 0 | ROZPOCET
| VV |  | 2*(1,8+0,18+0,18)*3,8*0,18 |  | 2.955 | [13 empty] | VV | 2 | 2 | True | 0 | ROZPOCET
| VV |  | -2*2,28*1,3*0,18 |  | -1.067 | [13 empty] | VV | 2 | 2 | True | 0 | ROZPOCET
| VV |  | "ST212 | [15 empty] | VV | 2 | 1 | True | 0 | ROZPOCET
| VV |  | 6,75*3,1*0,18 |  | 3.767 | [13 empty] | VV | 2 | 2 | True | 0 | ROZPOCET
| VV |  | 2*3,1*0,18 |  | 1.116 | [13 empty] | VV | 2 | 2 | True | 0 | ROZPOCET
| VV |  | "ST210 | [15 empty] | VV | 2 | 1 | True | 0 | ROZPOCET
| VV |  | 1,315*3,1*0,18 |  | 0.734 | [13 empty] | VV | 2 | 2 | True | 0 | ROZPOCET
| VV |  | "ST209 | [15 empty] | VV | 2 | 1 | True | 0 | ROZPOCET
| VV |  | (2,24+0,18+0,18)*3,1*0,18 |  | 1.451 | [13 empty] | VV | 2 | 2 | True | 0 | ROZPOCET
| VV |  | "ST208 | [15 empty] | VV | 2 | 1 | True | 0 | ROZPOCET
| VV |  | 2*(1,72+0,18)*3,1*0,18 |  | 2.12 | [13 empty] | VV | 2 | 2 | True | 0 | ROZPOCET
| VV |  | "ST207 | [15 empty] | VV | 2 | 1 | True | 0 | ROZPOCET
| VV |  | 6,75*3,1*0,18 |  | 3.767 | [13 empty] | VV | 2 | 2 | True | 0 | ROZPOCET
| VV |  | 2*3,1*0,18 |  | 1.116 | [13 empty] | VV | 2 | 2 | True | 0 | ROZPOCET
| VV |  | "ST21 | [15 empty] | VV | 2 | 1 | True | 0 | ROZPOCET
| VV |  | 11,55*(3,3+1,55)*0,2 |  | 11.204 | [13 empty] | VV | 2 | 2 | True | 0 | ROZPOCET
| VV |  | -1*1,55*2,7*0,2 |  | -0.837 | [13 empty] | VV | 2 | 2 | True | 0 | ROZPOCET
| VV |  | "ST22 | [15 empty] | VV | 2 | 1 | True | 0 | ROZPOCET
| VV |  | 11,55*(3,3+1,55)*0,2 |  | 11.204 | [13 empty] | VV | 2 | 2 | True | 0 | ROZPOCET
| VV |  | -1*1,55*2,7*0,2 |  | -0.837 | [13 empty] | VV | 2 | 2 | True | 0 | ROZPOCET
| VV |  | "ST23 | [15 empty] | VV | 2 | 1 | True | 0 | ROZPOCET
| VV |  | 12*(3,3+1,55)*0,2 |  | 11.64 | [13 empty] | VV | 2 | 2 | True | 0 | ROZPOCET
| VV |  | "ST24 | [15 empty] | VV | 2 | 1 | True | 0 | ROZPOCET
| VV |  | 12*(3,3+1,55)*0,2 |  | 11.64 | [13 empty] | VV | 2 | 2 | True | 0 | ROZPOCET
| VV |  | "ST14 | [15 empty] | VV | 2 | 1 | True | 0 | ROZPOCET
| VV |  | 4*(2,685+0,18+0,18)*4,3*0,18 |  | 9.427 | [13 empty] | VV | 2 | 2 | True | 0 | ROZPOCET
| VV |  | "ST15 | [15 empty] | VV | 2 | 1 | True | 0 | ROZPOCET
| VV |  | 2*(1,8+0,18+0,18)*4,3*0,18 |  | 3.344 | [13 empty] | VV | 2 | 2 | True | 0 | ROZPOCET
| VV |  | "ST13 | [15 empty] | VV | 2 | 1 | True | 0 | ROZPOCET
| VV |  | 2*(1,8+0,18+0,18)*(1,25+2,28+0,97)*0,18 |  | 3.499 | [13 empty] | VV | 2 | 2 | True | 0 | ROZPOCET
| VV |  | -2*1,3*2,28*0,18 |  | -1.067 | [13 empty] | VV | 2 | 2 | True | 0 | ROZPOCET
| VV |  | "ST12 | [15 empty] | VV | 2 | 1 | True | 0 | ROZPOCET
| VV |  | (7,075+1,4+1,01)*3,05*0,18 |  | 5.207 | [13 empty] | VV | 2 | 2 | True | 0 | ROZPOCET
| VV |  | -1*1,4*2,22*0,18 |  | -0.559 | [13 empty] | VV | 2 | 2 | True | 0 | ROZPOCET
| VV |  | "ST10 | [15 empty] | VV | 2 | 1 | True | 0 | ROZPOCET
| VV |  | (1,115+0,2)*(1,15+0,15+3,05)*0,18 |  | 1.03 | [13 empty] | VV | 2 | 2 | True | 0 | ROZPOCET
| VV |  | "ST9 | [15 empty] | VV | 2 | 1 | True | 0 | ROZPOCET
| VV |  | (2,24+0,18+0,18)*(1,15+0,15+3,05)*0,18 |  | 2.036 | [13 empty] | VV | 2 | 2 | True | 0 | ROZPOCET
| VV |  | "ST8 | [15 empty] | VV | 2 | 1 | True | 0 | ROZPOCET
| VV |  | 2*(1,72+0,18)*(1,15+0,15+3,05)*0,18 |  | 2.975 | [13 empty] | VV | 2 | 2 | True | 0 | ROZPOCET
| VV |  | "ST7 | [15 empty] | VV | 2 | 1 | True | 0 | ROZPOCET
| VV |  | (4,65+2,075+3,875)*3,05*0,18 |  | 5.819 | [13 empty] | VV | 2 | 2 | True | 0 | ROZPOCET
| VV |  | -1*2,075+2,22*0,18 |  | -1.675 | [13 empty] | VV | 2 | 2 | True | 0 | ROZPOCET
| VV |  | "ST1 | [15 empty] | VV | 2 | 1 | True | 0 | ROZPOCET
| VV |  | 11,55*3,3*0,2 |  | 7.623 | [13 empty] | VV | 2 | 2 | True | 0 | ROZPOCET
| VV |  | "ST2 | [15 empty] | VV | 2 | 1 | True | 0 | ROZPOCET
| VV |  | 11,3*3,91*0,2 |  | 8.837 | [13 empty] | VV | 2 | 2 | True | 0 | ROZPOCET
| VV |  | -1*1,4*2,81*0,2 |  | -0.787 | [13 empty] | VV | 2 | 2 | True | 0 | ROZPOCET
| VV |  | "ST3 | [15 empty] | VV | 2 | 1 | True | 0 | ROZPOCET
| VV |  | 12*3,3*0,2 |  | 7.92 | [13 empty] | VV | 2 | 2 | True | 0 | ROZPOCET
| VV |  | "ST4 | [15 empty] | VV | 2 | 1 | True | 0 | ROZPOCET
| VV |  | 12*3,3*0,2 |  | 7.92 | [13 empty] | VV | 2 | 2 | True | 0 | ROZPOCET
| VV |  | "ST216 | [15 empty] | VV | 2 | 1 | True | 0 | ROZPOCET
| VV |  | 4,506*3,1*0,18 |  | 2.514 | [13 empty] | VV | 2 | 2 | True | 0 | ROZPOCET
| VV |  | "ST217 | [15 empty] | VV | 2 | 1 | True | 0 | ROZPOCET
| VV |  | 5,6*2,8*0,2 |  | 3.136 | [13 empty] | VV | 2 | 2 | True | 0 | ROZPOCET
| VV |  | "ST219 | [15 empty] | VV | 2 | 1 | True | 0 | ROZPOCET
| VV |  | (0,19+1,11+0,18)*3,1*0,18 |  | 0.826 | [13 empty] | VV | 2 | 2 | True | 0 | ROZPOCET
| VV |  | "ST11 | [15 empty] | VV | 2 | 1 | True | 0 | ROZPOCET
| VV |  | (0,18+0,225+0,9+0,205+0,18)*(2,22+0,83)*0,2 |  | 1.031 | [13 empty] | VV | 2 | 2 | True | 0 | ROZPOCET
| VV |  | -1*0,9*2,22*0,2 |  | -0.4 | [13 empty] | VV | 2 | 2 | True | 0 | ROZPOCET
| VV |  | "ST5 | [15 empty] | VV | 2 | 1 | True | 0 | ROZPOCET
| VV |  | 3,6*3,615*0,15 |  | 1.952 | [13 empty] | VV | 2 | 2 | True | 0 | ROZPOCET
| VV |  | "ST6 | [15 empty] | VV | 2 | 1 | True | 0 | ROZPOCET
| VV |  | 3,45*3,63*0,15 |  | 1.879 | [13 empty] | VV | 2 | 2 | True | 0 | ROZPOCET
| VV |  | (0,8+0,15+0,8)*3,63*0,15 |  | 0.953 | [13 empty] | VV | 2 | 2 | True | 0 | ROZPOCET
| VV |  | "ST16 | [15 empty] | VV | 2 | 1 | True | 0 | ROZPOCET
| VV |  | 4,85*3,05*0,18 |  | 2.663 | [13 empty] | VV | 2 | 2 | True | 0 | ROZPOCET
| VV |  | "ST17, ST18 | [15 empty] | VV | 2 | 1 | True | 0 | ROZPOCET
| VV |  | (3,8+5,6)*2,8*0,2 |  | 5.264 | [13 empty] | VV | 2 | 2 | True | 0 | ROZPOCET
| VV |  | "ST19 | [15 empty] | VV | 2 | 1 | True | 0 | ROZPOCET
| VV |  | (0,2+1,11+0,18)*3,05*0,18 |  | 0.818 | [13 empty] | VV | 2 | 2 | True | 0 | ROZPOCET
| VV |  | "ST20 | [15 empty] | VV | 2 | 1 | True | 0 | ROZPOCET
| VV |  | 8*1,25*0,15*1,22 |  | 1.83 | [13 empty] | VV | 2 | 2 | True | 0 | ROZPOCET
| VV |  | Medzisúčet |  | 155.274 | [13 empty] | VV | 2 | 3 | True | 0 | ROZPOCET
| VV |  | "AD2 anglický dvor | [15 empty] | VV | 2 | 1 | True | 0 | ROZPOCET
| VV |  | "ST01 | [15 empty] | VV | 2 | 1 | True | 0 | ROZPOCET
| VV |  | 2,225*2,42*0,25 |  | 1.346 | [13 empty] | VV | 2 | 2 | True | 0 | ROZPOCET
| VV |  | 8,145*3,125*0,25 |  | 6.363 | [13 empty] | VV | 2 | 2 | True | 0 | ROZPOCET
| VV |  | "ST02 | [15 empty] | VV | 2 | 1 | True | 0 | ROZPOCET
| VV |  | 1,87*2,16*0,25 |  | 1.01 | [13 empty] | VV | 2 | 2 | True | 0 | ROZPOCET
| VV |  | "ST03 | [15 empty] | VV | 2 | 1 | True | 0 | ROZPOCET
| VV |  | 1,87*3,1*0,2 |  | 1.159 | [13 empty] | VV | 2 | 2 | True | 0 | ROZPOCET
| VV |  | "ST04 | [15 empty] | VV | 2 | 1 | True | 0 | ROZPOCET
| VV |  | 1,87*2,624*0,25 |  | 1.227 | [13 empty] | VV | 2 | 2 | True | 0 | ROZPOCET
| VV |  | "ST05 | [15 empty] | VV | 2 | 1 | True | 0 | ROZPOCET
| VV |  | 5,395*3,1*0,2 |  | 3.345 | [13 empty] | VV | 2 | 2 | True | 0 | ROZPOCET
| VV |  | "S01 | [15 empty] | VV | 2 | 1 | True | 0 | ROZPOCET
| VV |  | 1,57*3,125*0,5 |  | 2.453 | [13 empty] | VV | 2 | 2 | True | 0 | ROZPOCET
| VV |  | -1*0,97*1,593*0,5 |  | -0.773 | [13 empty] | VV | 2 | 2 | True | 0 | ROZPOCET
| VV |  | Medzisúčet |  | 16.13 | [13 empty] | VV | 2 | 3 | True | 0 | ROZPOCET
| VV |  | "OM1 | [15 empty] | VV | 2 | 1 | True | 0 | ROZPOCET
| VV |  | 0,4*0,6*14,076 |  | 3.378 | [13 empty] | VV | 2 | 2 | True | 0 | ROZPOCET
| VV |  | 0,2*0,71*14,076 |  | 1.999 | [13 empty] | VV | 2 | 2 | True | 0 | ROZPOCET
| VV |  | Medzisúčet |  | 5.377 | [13 empty] | VV | 2 | 3 | True | 0 | ROZPOCET
| VV |  | Súčet |  | 176.781 | [13 empty] | VV | 2 | 4 | True | 1 | ROZPOCET
64 | K | 341351105.S | Debnenie stien a priečok obojstranné zhotovenie-dielce | m2 | 1855.348 |  | 0 |  |  |  | znížená |  | 0 | 0.0023 | 4.2673 | 0 | 0 | 4 | K | 2 |  |  |  | ROZPOCET |  |  |  |  | 0 | 0 | 0 | 0 | 0 | 2 | 0 | 4 | -723365978
| VV |  | "ST214 | [15 empty] | VV | 2 | 1 | True | 0 | ROZPOCET
| VV |  | 4*(2,685+0,18+0,18)*3,8*2 |  | 92.568 | [13 empty] | VV | 2 | 2 | True | 0 | ROZPOCET
| VV |  | "ST215 | [15 empty] | VV | 2 | 1 | True | 0 | ROZPOCET
| VV |  | 2*(1,8+0,18+0,18)*3,8*2 |  | 32.832 | [13 empty] | VV | 2 | 2 | True | 0 | ROZPOCET
| VV |  | "ST213 | [15 empty] | VV | 2 | 1 | True | 0 | ROZPOCET
| VV |  | 2*(1,8+0,18+0,18)*3,8*2 |  | 32.832 | [13 empty] | VV | 2 | 2 | True | 0 | ROZPOCET
| VV |  | 2*(2,28+1,3)*0,18 |  | 1.289 | [13 empty] | VV | 2 | 2 | True | 0 | ROZPOCET
| VV |  | -2*2,28*1,3*2 |  | -11.856 | [13 empty] | VV | 2 | 2 | True | 0 | ROZPOCET
| VV |  | "ST212 | [15 empty] | VV | 2 | 1 | True | 0 | ROZPOCET
| VV |  | 6,75*3,1*2 |  | 41.85 | [13 empty] | VV | 2 | 2 | True | 0 | ROZPOCET
| VV |  | 2*3,1*2 |  | 12.4 | [13 empty] | VV | 2 | 2 | True | 0 | ROZPOCET
| VV |  | "ST210 | [15 empty] | VV | 2 | 1 | True | 0 | ROZPOCET
| VV |  | 1,315*3,1*2 |  | 8.153 | [13 empty] | VV | 2 | 2 | True | 0 | ROZPOCET
| VV |  | "ST209 | [15 empty] | VV | 2 | 1 | True | 0 | ROZPOCET
| VV |  | (2,24+0,18+0,18)*3,1*2 |  | 16.12 | [13 empty] | VV | 2 | 2 | True | 0 | ROZPOCET
| VV |  | "ST208 | [15 empty] | VV | 2 | 1 | True | 0 | ROZPOCET
| VV |  | 2*(1,72+0,18)*3,1*2 |  | 23.56 | [13 empty] | VV | 2 | 2 | True | 0 | ROZPOCET
| VV |  | "ST207 | [15 empty] | VV | 2 | 1 | True | 0 | ROZPOCET
| VV |  | 6,75*3,1*2 |  | 41.85 | [13 empty] | VV | 2 | 2 | True | 0 | ROZPOCET
| VV |  | 2*3,1*2 |  | 12.4 | [13 empty] | VV | 2 | 2 | True | 0 | ROZPOCET
| VV |  | "ST21 | [15 empty] | VV | 2 | 1 | True | 0 | ROZPOCET
| VV |  | 11,55*(3,3+1,55)*2 |  | 112.035 | [13 empty] | VV | 2 | 2 | True | 0 | ROZPOCET
| VV |  | 2*(1,55+2,7)*0,2 |  | 1.7 | [13 empty] | VV | 2 | 2 | True | 0 | ROZPOCET
| VV |  | -1*1,55*2,7*2 |  | -8.37 | [13 empty] | VV | 2 | 2 | True | 0 | ROZPOCET
| VV |  | "ST22 | [15 empty] | VV | 2 | 1 | True | 0 | ROZPOCET
| VV |  | 11,55*(3,3+1,55)*2 |  | 112.035 | [13 empty] | VV | 2 | 2 | True | 0 | ROZPOCET
| VV |  | 2*(1,55+2,7)*0,2 |  | 1.7 | [13 empty] | VV | 2 | 2 | True | 0 | ROZPOCET
| VV |  | -1*1,55*2,7*2 |  | -8.37 | [13 empty] | VV | 2 | 2 | True | 0 | ROZPOCET
| VV |  | "ST23 | [15 empty] | VV | 2 | 1 | True | 0 | ROZPOCET
| VV |  | 12*(3,3+1,55)*2 |  | 116.4 | [13 empty] | VV | 2 | 2 | True | 0 | ROZPOCET
| VV |  | "ST24 | [15 empty] | VV | 2 | 1 | True | 0 | ROZPOCET
| VV |  | 12*(3,3+1,55)*2 |  | 116.4 | [13 empty] | VV | 2 | 2 | True | 0 | ROZPOCET
| VV |  | "ST14 | [15 empty] | VV | 2 | 1 | True | 0 | ROZPOCET
| VV |  | 4*(2,685+0,18+0,18)*4,3*2 |  | 104.748 | [13 empty] | VV | 2 | 2 | True | 0 | ROZPOCET
| VV |  | "ST15 | [15 empty] | VV | 2 | 1 | True | 0 | ROZPOCET
| VV |  | 2*(1,8+0,18+0,18)*4,3*2 |  | 37.152 | [13 empty] | VV | 2 | 2 | True | 0 | ROZPOCET
| VV |  | "ST13 | [15 empty] | VV | 2 | 1 | True | 0 | ROZPOCET
| VV |  | 2*(1,8+0,18+0,18)*(1,25+2,28+0,97)*2 |  | 38.88 | [13 empty] | VV | 2 | 2 | True | 0 | ROZPOCET
| VV |  | 2*(2,28+1,3)*0,18 |  | 1.289 | [13 empty] | VV | 2 | 2 | True | 0 | ROZPOCET
| VV |  | -2*1,3*2,28*2 |  | -11.856 | [13 empty] | VV | 2 | 2 | True | 0 | ROZPOCET
| VV |  | "ST12 | [15 empty] | VV | 2 | 1 | True | 0 | ROZPOCET
| VV |  | (7,075+1,4+1,01)*3,05*2 |  | 57.859 | [13 empty] | VV | 2 | 2 | True | 0 | ROZPOCET
| VV |  | (2,22+1,4+1,4)*0,18 |  | 0.904 | [13 empty] | VV | 2 | 2 | True | 0 | ROZPOCET
| VV |  | -1*1,4*2,22*2 |  | -6.216 | [13 empty] | VV | 2 | 2 | True | 0 | ROZPOCET
| VV |  | "ST10 | [15 empty] | VV | 2 | 1 | True | 0 | ROZPOCET
| VV |  | (1,115+0,2)*(1,15+0,15+3,05)*2 |  | 11.441 | [13 empty] | VV | 2 | 2 | True | 0 | ROZPOCET
| VV |  | "ST9 | [15 empty] | VV | 2 | 1 | True | 0 | ROZPOCET
| VV |  | (2,24+0,18+0,18)*(1,15+0,15+3,05)*2 |  | 22.62 | [13 empty] | VV | 2 | 2 | True | 0 | ROZPOCET
| VV |  | "ST8 | [15 empty] | VV | 2 | 1 | True | 0 | ROZPOCET
| VV |  | 2*(1,72+0,18)*(1,15+0,15+3,05)*2 |  | 33.06 | [13 empty] | VV | 2 | 2 | True | 0 | ROZPOCET
| VV |  | "ST7 | [15 empty] | VV | 2 | 1 | True | 0 | ROZPOCET
| VV |  | (4,65+2,075+3,875)*3,05*2 |  | 64.66 | [13 empty] | VV | 2 | 2 | True | 0 | ROZPOCET
| VV |  | (2,22+2,075+2,22)*0,18 |  | 1.173 | [13 empty] | VV | 2 | 2 | True | 0 | ROZPOCET
| VV |  | -1*2,075+2,22*2 |  | 2.365 | [13 empty] | VV | 2 | 2 | True | 0 | ROZPOCET
| VV |  | "ST1 | [15 empty] | VV | 2 | 1 | True | 0 | ROZPOCET
| VV |  | 11,55*3,3*2 |  | 76.23 | [13 empty] | VV | 2 | 2 | True | 0 | ROZPOCET
| VV |  | "ST2 | [15 empty] | VV | 2 | 1 | True | 0 | ROZPOCET
| VV |  | 11,3*3,91*2 |  | 88.366 | [13 empty] | VV | 2 | 2 | True | 0 | ROZPOCET
| VV |  | (2,81+1,4+2,81)*0,2 |  | 1.404 | [13 empty] | VV | 2 | 2 | True | 0 | ROZPOCET
| VV |  | -1*1,4*2,81*2 |  | -7.868 | [13 empty] | VV | 2 | 2 | True | 0 | ROZPOCET
| VV |  | "ST3 | [15 empty] | VV | 2 | 1 | True | 0 | ROZPOCET
| VV |  | 12*3,3*2 |  | 79.2 | [13 empty] | VV | 2 | 2 | True | 0 | ROZPOCET
| VV |  | "ST4 | [15 empty] | VV | 2 | 1 | True | 0 | ROZPOCET
| VV |  | 12*3,3*2 |  | 79.2 | [13 empty] | VV | 2 | 2 | True | 0 | ROZPOCET
| VV |  | "ST216 | [15 empty] | VV | 2 | 1 | True | 0 | ROZPOCET
| VV |  | 4,506*3,1*2 |  | 27.937 | [13 empty] | VV | 2 | 2 | True | 0 | ROZPOCET
| VV |  | "ST217 | [15 empty] | VV | 2 | 1 | True | 0 | ROZPOCET
| VV |  | 5,6*2,8*2 |  | 31.36 | [13 empty] | VV | 2 | 2 | True | 0 | ROZPOCET
| VV |  | "ST219 | [15 empty] | VV | 2 | 1 | True | 0 | ROZPOCET
| VV |  | (0,19+1,11+0,18)*3,1*2 |  | 9.176 | [13 empty] | VV | 2 | 2 | True | 0 | ROZPOCET
| VV |  | "ST11 | [15 empty] | VV | 2 | 1 | True | 0 | ROZPOCET
| VV |  | (0,18+0,225+0,9+0,205+0,18)*(2,22+0,83)*2 |  | 10.309 | [13 empty] | VV | 2 | 2 | True | 0 | ROZPOCET
| VV |  | (2,22+0,9+2,22)*0,2 |  | 1.068 | [13 empty] | VV | 2 | 2 | True | 0 | ROZPOCET
| VV |  | "ST5 | [15 empty] | VV | 2 | 1 | True | 0 | ROZPOCET
| VV |  | 3,6*3,615*2 |  | 26.028 | [13 empty] | VV | 2 | 2 | True | 0 | ROZPOCET
| VV |  | "ST6 | [15 empty] | VV | 2 | 1 | True | 0 | ROZPOCET
| VV |  | 3,45*3,63*2 |  | 25.047 | [13 empty] | VV | 2 | 2 | True | 0 | ROZPOCET
| VV |  | (0,8+0,15+0,8)*3,63*2 |  | 12.705 | [13 empty] | VV | 2 | 2 | True | 0 | ROZPOCET
| VV |  | "ST16 | [15 empty] | VV | 2 | 1 | True | 0 | ROZPOCET
| VV |  | 4,85*3,05*2 |  | 29.585 | [13 empty] | VV | 2 | 2 | True | 0 | ROZPOCET
| VV |  | "ST17, ST18 | [15 empty] | VV | 2 | 1 | True | 0 | ROZPOCET
| VV |  | (3,8+5,6)*2,8*2 |  | 52.64 | [13 empty] | VV | 2 | 2 | True | 0 | ROZPOCET
| VV |  | "ST19 | [15 empty] | VV | 2 | 1 | True | 0 | ROZPOCET
| VV |  | (0,2+1,11+0,18)*3,05*2 |  | 9.089 | [13 empty] | VV | 2 | 2 | True | 0 | ROZPOCET
| VV |  | "ST20 | [15 empty] | VV | 2 | 1 | True | 0 | ROZPOCET
| VV |  | 8*1,25*2*1,22 |  | 24.4 | [13 empty] | VV | 2 | 2 | True | 0 | ROZPOCET
| VV |  | Medzisúčet |  | 1681.483 | [13 empty] | VV | 2 | 3 | True | 0 | ROZPOCET
| VV |  | "AD2 anglický dvor | [15 empty] | VV | 2 | 1 | True | 0 | ROZPOCET
| VV |  | "ST01 | [15 empty] | VV | 2 | 1 | True | 0 | ROZPOCET
| VV |  | 2,225*2,42*2 |  | 10.769 | [13 empty] | VV | 2 | 2 | True | 0 | ROZPOCET
| VV |  | 8,145*3,125*2 |  | 50.906 | [13 empty] | VV | 2 | 2 | True | 0 | ROZPOCET
| VV |  | "ST02 | [15 empty] | VV | 2 | 1 | True | 0 | ROZPOCET
| VV |  | 1,87*2,16*2 |  | 8.078 | [13 empty] | VV | 2 | 2 | True | 0 | ROZPOCET
| VV |  | "ST03 | [15 empty] | VV | 2 | 1 | True | 0 | ROZPOCET
| VV |  | 1,87*3,1*2 |  | 11.594 | [13 empty] | VV | 2 | 2 | True | 0 | ROZPOCET
| VV |  | "ST04 | [15 empty] | VV | 2 | 1 | True | 0 | ROZPOCET
| VV |  | 1,87*2,624*2 |  | 9.814 | [13 empty] | VV | 2 | 2 | True | 0 | ROZPOCET
| VV |  | "ST05 | [15 empty] | VV | 2 | 1 | True | 0 | ROZPOCET
| VV |  | 5,395*3,1*2 |  | 33.449 | [13 empty] | VV | 2 | 2 | True | 0 | ROZPOCET
| VV |  | "S01 | [15 empty] | VV | 2 | 1 | True | 0 | ROZPOCET
| VV |  | 1,57*3,125*2 |  | 9.813 | [13 empty] | VV | 2 | 2 | True | 0 | ROZPOCET
| VV |  | 2*(0,97+1,593)*0,5 |  | 2.563 | [13 empty] | VV | 2 | 2 | True | 0 | ROZPOCET
| VV |  | Medzisúčet |  | 136.986 | [13 empty] | VV | 2 | 3 | True | 0 | ROZPOCET
| VV |  | "OM1 | [15 empty] | VV | 2 | 1 | True | 0 | ROZPOCET
| VV |  | 2*0,6*14,076 |  | 16.891 | [13 empty] | VV | 2 | 2 | True | 0 | ROZPOCET
| VV |  | 2*0,71*14,076 |  | 19.988 | [13 empty] | VV | 2 | 2 | True | 0 | ROZPOCET
| VV |  | Medzisúčet |  | 36.879 | [13 empty] | VV | 2 | 3 | True | 0 | ROZPOCET
| VV | dst | Súčet |  | 1855.348 | [13 empty] | VV | 2 | 4 | True | 1 | ROZPOCET
65 | K | 341351106.S | Debnenie stien a priečok obojstranné odstránenie-dielce | m2 | 1855.348 |  | 0 |  |  |  | znížená |  | 0 | 0 | 0 | 0 | 0 | 4 | K | 2 |  |  |  | ROZPOCET |  |  |  |  | 0 | 0 | 0 | 0 | 0 | 2 | 0 | 4 | -227872085
| VV |  | dst |  | 1855.348 | [13 empty] | VV | 2 | 2 | True | 0 | ROZPOCET
| VV |  | Súčet |  | 1855.348 | [13 empty] | VV | 2 | 4 | True | 1 | ROZPOCET
66 | K | 341361821.S | Výstuž stien a priečok B500 (10505) | t | 10.697 |  | 0 |  |  |  | znížená |  | 0 | 1.0155 | 10.8633 | 0 | 0 | 4 | K | 2 |  |  |  | ROZPOCET |  |  |  |  | 0 | 0 | 0 | 0 | 0 | 2 | 0 | 4 | 2022804474
| VV |  | "ST214 | [15 empty] | VV | 2 | 1 | True | 0 | ROZPOCET
| VV |  | 4*0,17046 |  | 0.682 | [13 empty] | VV | 2 | 2 | True | 0 | ROZPOCET
| VV |  | "ST215 | [15 empty] | VV | 2 | 1 | True | 0 | ROZPOCET
| VV |  | 2*0,12596 |  | 0.252 | [13 empty] | VV | 2 | 2 | True | 0 | ROZPOCET
| VV |  | "ST213 | [15 empty] | VV | 2 | 1 | True | 0 | ROZPOCET
| VV |  | 2*0,0642 |  | 0.128 | [13 empty] | VV | 2 | 2 | True | 0 | ROZPOCET
| VV |  | "ST212 | [15 empty] | VV | 2 | 1 | True | 0 | ROZPOCET
| VV |  | 0,31348 |  | 0.313 | [13 empty] | VV | 2 | 2 | True | 0 | ROZPOCET
| VV |  | "ST210 | [15 empty] | VV | 2 | 1 | True | 0 | ROZPOCET
| VV |  | 0,04898 |  | 0.049 | [13 empty] | VV | 2 | 2 | True | 0 | ROZPOCET
| VV |  | "ST209 | [15 empty] | VV | 2 | 1 | True | 0 | ROZPOCET
| VV |  | 0,08894 |  | 0.089 | [13 empty] | VV | 2 | 2 | True | 0 | ROZPOCET
| VV |  | "ST208 | [15 empty] | VV | 2 | 1 | True | 0 | ROZPOCET
| VV |  | 2*0,06688 |  | 0.134 | [13 empty] | VV | 2 | 2 | True | 0 | ROZPOCET
| VV |  | "ST207 | [15 empty] | VV | 2 | 1 | True | 0 | ROZPOCET
| VV |  | 0,31348 |  | 0.313 | [13 empty] | VV | 2 | 2 | True | 0 | ROZPOCET
| VV |  | "ST21 | [15 empty] | VV | 2 | 1 | True | 0 | ROZPOCET
| VV |  | 0,55114 |  | 0.551 | [13 empty] | VV | 2 | 2 | True | 0 | ROZPOCET
| VV |  | "ST22 | [15 empty] | VV | 2 | 1 | True | 0 | ROZPOCET
| VV |  | 0,54911 |  | 0.549 | [13 empty] | VV | 2 | 2 | True | 0 | ROZPOCET
| VV |  | "ST23 | [15 empty] | VV | 2 | 1 | True | 0 | ROZPOCET
| VV |  | 0,51843 |  | 0.518 | [13 empty] | VV | 2 | 2 | True | 0 | ROZPOCET
| VV |  | "ST24 | [15 empty] | VV | 2 | 1 | True | 0 | ROZPOCET
| VV |  | 0,51843 |  | 0.518 | [13 empty] | VV | 2 | 2 | True | 0 | ROZPOCET
| VV |  | "ST14 | [15 empty] | VV | 2 | 1 | True | 0 | ROZPOCET
| VV |  | 4*0,20076 |  | 0.803 | [13 empty] | VV | 2 | 2 | True | 0 | ROZPOCET
| VV |  | "ST15 | [15 empty] | VV | 2 | 1 | True | 0 | ROZPOCET
| VV |  | 2*0,14488 |  | 0.29 | [13 empty] | VV | 2 | 2 | True | 0 | ROZPOCET
| VV |  | "ST13 | [15 empty] | VV | 2 | 1 | True | 0 | ROZPOCET
| VV |  | 2*0,07828 |  | 0.157 | [13 empty] | VV | 2 | 2 | True | 0 | ROZPOCET
| VV |  | "ST12 | [15 empty] | VV | 2 | 1 | True | 0 | ROZPOCET
| VV |  | 0,35346 |  | 0.353 | [13 empty] | VV | 2 | 2 | True | 0 | ROZPOCET
| VV |  | "ST10 | [15 empty] | VV | 2 | 1 | True | 0 | ROZPOCET
| VV |  | 0,07247 |  | 0.072 | [13 empty] | VV | 2 | 2 | True | 0 | ROZPOCET
| VV |  | "ST9 | [15 empty] | VV | 2 | 1 | True | 0 | ROZPOCET
| VV |  | 0,13307 |  | 0.133 | [13 empty] | VV | 2 | 2 | True | 0 | ROZPOCET
| VV |  | "ST8 | [15 empty] | VV | 2 | 1 | True | 0 | ROZPOCET
| VV |  | 2*0,09955 |  | 0.199 | [13 empty] | VV | 2 | 2 | True | 0 | ROZPOCET
| VV |  | "ST7 | [15 empty] | VV | 2 | 1 | True | 0 | ROZPOCET
| VV |  | 0,30997 |  | 0.31 | [13 empty] | VV | 2 | 2 | True | 0 | ROZPOCET
| VV |  | "ST1 | [15 empty] | VV | 2 | 1 | True | 0 | ROZPOCET
| VV |  | 0,38975 |  | 0.39 | [13 empty] | VV | 2 | 2 | True | 0 | ROZPOCET
| VV |  | "ST2 | [15 empty] | VV | 2 | 1 | True | 0 | ROZPOCET
| VV |  | 0,44739 |  | 0.447 | [13 empty] | VV | 2 | 2 | True | 0 | ROZPOCET
| VV |  | "ST3 | [15 empty] | VV | 2 | 1 | True | 0 | ROZPOCET
| VV |  | 0,4173 |  | 0.417 | [13 empty] | VV | 2 | 2 | True | 0 | ROZPOCET
| VV |  | "ST4 | [15 empty] | VV | 2 | 1 | True | 0 | ROZPOCET
| VV |  | 0,41669 |  | 0.417 | [13 empty] | VV | 2 | 2 | True | 0 | ROZPOCET
| VV |  | "ST216 | [15 empty] | VV | 2 | 1 | True | 0 | ROZPOCET
| VV |  | 0,14693 |  | 0.147 | [13 empty] | VV | 2 | 2 | True | 0 | ROZPOCET
| VV |  | "ST217 | [15 empty] | VV | 2 | 1 | True | 0 | ROZPOCET
| VV |  | 0,16946 |  | 0.169 | [13 empty] | VV | 2 | 2 | True | 0 | ROZPOCET
| VV |  | "ST219 | [15 empty] | VV | 2 | 1 | True | 0 | ROZPOCET
| VV |  | 0,0577 |  | 0.058 | [13 empty] | VV | 2 | 2 | True | 0 | ROZPOCET
| VV |  | "ST11 | [15 empty] | VV | 2 | 1 | True | 0 | ROZPOCET
| VV |  | 0,04452 |  | 0.045 | [13 empty] | VV | 2 | 2 | True | 0 | ROZPOCET
| VV |  | "ST5 | [15 empty] | VV | 2 | 1 | True | 0 | ROZPOCET
| VV |  | 0,15165 |  | 0.152 | [13 empty] | VV | 2 | 2 | True | 0 | ROZPOCET
| VV |  | "ST6 | [15 empty] | VV | 2 | 1 | True | 0 | ROZPOCET
| VV |  | 0,21934 |  | 0.219 | [13 empty] | VV | 2 | 2 | True | 0 | ROZPOCET
| VV |  | "ST16 | [15 empty] | VV | 2 | 1 | True | 0 | ROZPOCET
| VV |  | 0,18007 |  | 0.18 | [13 empty] | VV | 2 | 2 | True | 0 | ROZPOCET
| VV |  | "ST17, ST18 | [15 empty] | VV | 2 | 1 | True | 0 | ROZPOCET
| VV |  | 0,33767 |  | 0.338 | [13 empty] | VV | 2 | 2 | True | 0 | ROZPOCET
| VV |  | "ST19 | [15 empty] | VV | 2 | 1 | True | 0 | ROZPOCET
| VV |  | 0,08171 |  | 0.082 | [13 empty] | VV | 2 | 2 | True | 0 | ROZPOCET
| VV |  | "ST20 | [15 empty] | VV | 2 | 1 | True | 0 | ROZPOCET
| VV |  | 0,06864 |  | 0.069 | [13 empty] | VV | 2 | 2 | True | 0 | ROZPOCET
| VV |  | Medzisúčet |  | 9.543 | [13 empty] | VV | 2 | 3 | True | 0 | ROZPOCET
| VV |  | "AD2 anglický dvor | [15 empty] | VV | 2 | 1 | True | 0 | ROZPOCET
| VV |  | 0,83227 |  | 0.832 | [13 empty] | VV | 2 | 2 | True | 0 | ROZPOCET
| VV |  | Medzisúčet |  | 0.832 | [13 empty] | VV | 2 | 3 | True | 0 | ROZPOCET
| VV |  | "OM1 | [15 empty] | VV | 2 | 1 | True | 0 | ROZPOCET
| VV |  | 0,30711 |  | 0.307 | [13 empty] | VV | 2 | 2 | True | 0 | ROZPOCET
| VV |  | Medzisúčet |  | 0.307 | [13 empty] | VV | 2 | 3 | True | 0 | ROZPOCET
| VV |  | "montážny hák | [15 empty] | VV | 2 | 1 | True | 0 | ROZPOCET
| VV |  | 0,01482 |  | 0.015 | [13 empty] | VV | 2 | 2 | True | 0 | ROZPOCET
| VV |  | Medzisúčet |  | 0.015 | [13 empty] | VV | 2 | 3 | True | 0 | ROZPOCET
| VV |  | Súčet |  | 10.697 | [13 empty] | VV | 2 | 4 | True | 1 | ROZPOCET
67 | K | 342272031.S1 | Priečky z pórobet. tvárnic hr. 100 mm, obj. hmotnosť 475 kg/m3 na tenkovrstvú maltu, ekvivalent YTONG Klasik 100 (100x249x599) | m2 | 1.961 |  | 0 |  |  |  | znížená |  | 0 | 0.074233 | 0.14557 | 0 | 0 | 4 | K | 2 |  |  |  | ROZPOCET |  |  |  |  | 0 | 0 | 0 | 0 | 0 | 2 | 0 | 4 | -2048953350
| VV |  | "1PP | [15 empty] | VV | 2 | 1 | True | 0 | ROZPOCET
| VV |  | 2,1*2,665 |  | 5.597 | [13 empty] | VV | 2 | 2 | True | 0 | ROZPOCET
| VV |  | -(1,8*2,02) |  | -3.636 | [13 empty] | VV | 2 | 2 | True | 0 | ROZPOCET
| VV |  | Súčet |  | 1.961 | [13 empty] | VV | 2 | 4 | True | 1 | ROZPOCET
68 | K | 342272061.S | Priečky z pórobetónových tvárnic hladkých s objemovou hmotnosťou do 600 kg/m3 hrúbky 200 mm | m2 | 107.147 |  | 0 |  |  |  | znížená |  | 0 | 0.14907 | 15.9726 | 0 | 0 | 4 | K | 2 |  |  |  | ROZPOCET |  |  |  |  | 0 | 0 | 0 | 0 | 0 | 2 | 0 | 4 | -864477858
| VV |  | "nadstrešné vstavky | [15 empty] | VV | 2 | 1 | True | 0 | ROZPOCET
| VV |  | "pri VŠ os 5 | [15 empty] | VV | 2 | 1 | True | 0 | ROZPOCET
| VV |  | (2,71+0,65+1,15+1,875+1,56)*0,65 |  | 5.164 | [13 empty] | VV | 2 | 2 | True | 0 | ROZPOCET
| VV |  | (1,56+1,875+1,56)*0,65 |  | 3.247 | [13 empty] | VV | 2 | 2 | True | 0 | ROZPOCET
| VV |  | 1,875*0,75 |  | 1.406 | [13 empty] | VV | 2 | 2 | True | 0 | ROZPOCET
| VV |  | "pri VŠ medzi os 5 a 6 | [15 empty] | VV | 2 | 1 | True | 0 | ROZPOCET
| VV |  | (2*1,545+0,915+2*1,545+0,507)*1,4 |  | 10.643 | [13 empty] | VV | 2 | 2 | True | 0 | ROZPOCET
| VV |  | "os C , rez A4 S1.2 | [15 empty] | VV | 2 | 1 | True | 0 | ROZPOCET
| VV |  | 2*(2,125+0,275)*0,68 |  | 3.264 | [13 empty] | VV | 2 | 2 | True | 0 | ROZPOCET
| VV |  | 2*(3,775+0,275)*0,68+0,625*(0,68+0,7) |  | 6.371 | [13 empty] | VV | 2 | 2 | True | 0 | ROZPOCET
| VV |  | 2*(3,5+0,275)*0,68+0,625*(0,68+0,7) |  | 5.997 | [13 empty] | VV | 2 | 2 | True | 0 | ROZPOCET
| VV |  | 2*(3,7+0,35)*0,68+0,625*(0,68+0,7) |  | 6.371 | [13 empty] | VV | 2 | 2 | True | 0 | ROZPOCET
| VV |  | 2*(3,35+0,3)*0,68+0,625*(0,68+0,7) |  | 5.827 | [13 empty] | VV | 2 | 2 | True | 0 | ROZPOCET
| VV |  | 2*(4,25+0,3)*0,68+0,625*(0,68+0,7) |  | 7.051 | [13 empty] | VV | 2 | 2 | True | 0 | ROZPOCET
| VV |  | 2*(2,3+0,3)*0,68+0,625*(0,68+0,7) |  | 4.399 | [13 empty] | VV | 2 | 2 | True | 0 | ROZPOCET
| VV |  | 2*(2,976+0,3)*0,68+0,625*(0,68+0,7) |  | 5.318 | [13 empty] | VV | 2 | 2 | True | 0 | ROZPOCET
| VV |  | 2*(2,25+0,3)*0,68 |  | 3.468 | [13 empty] | VV | 2 | 2 | True | 0 | ROZPOCET
| VV |  | 2*(1,2+0,45)*0,68 |  | 2.244 | [13 empty] | VV | 2 | 2 | True | 0 | ROZPOCET
| VV |  | "medzi osami I a H S1.2 | [15 empty] | VV | 2 | 1 | True | 0 | ROZPOCET
| VV |  | 2*(0,942+0,275)*0,68 |  | 1.655 | [13 empty] | VV | 2 | 2 | True | 0 | ROZPOCET
| VV |  | 2*(2,325+0,275)*0,68+0,625*(0,68+0,7) |  | 4.399 | [13 empty] | VV | 2 | 2 | True | 0 | ROZPOCET
| VV |  | 2*(2*(2,225+0,275)*0,68+0,625*(0,68+0,7)) |  | 8.525 | [13 empty] | VV | 2 | 2 | True | 0 | ROZPOCET
| VV |  | 2*(1,050+0,225)*0,68 |  | 1.734 | [13 empty] | VV | 2 | 2 | True | 0 | ROZPOCET
| VV |  | 2*(1,525+0,3)*0,68 |  | 2.482 | [13 empty] | VV | 2 | 2 | True | 0 | ROZPOCET
| VV |  | 2*(1,238+0,35)*0,68 |  | 2.16 | [13 empty] | VV | 2 | 2 | True | 0 | ROZPOCET
| VV |  | 2*(1,095+0,20)*0,68 |  | 1.761 | [13 empty] | VV | 2 | 2 | True | 0 | ROZPOCET
| VV |  | 2*(1,135+0,30)*0,68 |  | 1.952 | [13 empty] | VV | 2 | 2 | True | 0 | ROZPOCET
| VV |  | 2*(1,20+0,22)*0,68 |  | 1.931 | [13 empty] | VV | 2 | 2 | True | 0 | ROZPOCET
| VV |  | 2*(0,90+0,22)*0,68 |  | 1.523 | [13 empty] | VV | 2 | 2 | True | 0 | ROZPOCET
| VV |  | "medzi osami G a C - S1.2 | [15 empty] | VV | 2 | 1 | True | 0 | ROZPOCET
| VV |  | 2*(1,26+0,34)*0,68 |  | 2.176 | [13 empty] | VV | 2 | 2 | True | 0 | ROZPOCET
| VV |  | 2*(0,9+0,31)*0,68 |  | 1.646 | [13 empty] | VV | 2 | 2 | True | 0 | ROZPOCET
| VV |  | 2*(0,9+0,22)*0,68 |  | 1.523 | [13 empty] | VV | 2 | 2 | True | 0 | ROZPOCET
| VV |  | 2*(1,775+0,365)*0,68 |  | 2.91 | [13 empty] | VV | 2 | 2 | True | 0 | ROZPOCET
| VV |  | Súčet |  | 107.147 | [13 empty] | VV | 2 | 4 | True | 1 | ROZPOCET
69 | K | 342272103.1 | Priečky z pórobet. tvárnic hr. 125 mm, obj. hmotnosť 475 kg/m3 na tenkovrstvú maltu, ekvivalent YTONG Klasik 125 (125x249x599) | m2 | 75.053 |  | 0 |  |  |  | znížená |  | 0 | 0.09222 | 6.9214 | 0 | 0 | 4 | K | 2 |  |  |  | ROZPOCET |  |  |  |  | 0 | 0 | 0 | 0 | 0 | 2 | 0 | 4 | -798495934
| VV |  | "1PP | [15 empty] | VV | 2 | 1 | True | 0 | ROZPOCET
| VV |  | (3,4-0,3+3,925+2,425*3+1,6)*2,665 |  | 42.374 | [13 empty] | VV | 2 | 2 | True | 0 | ROZPOCET
| VV |  | -(0,8*2,02) |  | -1.616 | [13 empty] | VV | 2 | 2 | True | 0 | ROZPOCET
| VV |  | (3,85+3*2,4+2,425)*2,665 |  | 35.911 | [13 empty] | VV | 2 | 2 | True | 0 | ROZPOCET
| VV |  | -(0,8*2,02) |  | -1.616 | [13 empty] | VV | 2 | 2 | True | 0 | ROZPOCET
| VV |  | Súčet |  | 75.053 | [13 empty] | VV | 2 | 4 | True | 1 | ROZPOCET
70 | K | 342272104.1 | Priečky z pórobet. tvárnic hr. 150 mm, obj. hmotnosť 475 kg/m3 na tenkovrstvú maltu, ekvivalent YTONG Klasik 150 (150x249x599) | m2 | 20.689 |  | 0 |  |  |  | znížená |  | 0 | 0.11069 | 2.29 | 0 | 0 | 4 | K | 2 |  |  |  | ROZPOCET |  |  |  |  | 0 | 0 | 0 | 0 | 0 | 2 | 0 | 4 | 972988599
| VV |  | "1PP | [15 empty] | VV | 2 | 1 | True | 0 | ROZPOCET
| VV |  | 10,6*2,695 |  | 28.567 | [13 empty] | VV | 2 | 2 | True | 0 | ROZPOCET
| VV |  | -(1,0*2,02+0,8*2,02*2+1,3*2,02) |  | -7.878 | [13 empty] | VV | 2 | 2 | True | 0 | ROZPOCET
| VV |  | Súčet |  | 20.689 | [13 empty] | VV | 2 | 4 | True | 1 | ROZPOCET
71 | K | 345321515.S | Betón múrikov parapetných, atikových, schodiskových, zábradelných, železový (bez výstuže) tr. C 25/30 | m3 | 29.763 |  | 0 |  |  |  | znížená |  | 0 | 2.4018 | 71.4842 | 0 | 0 | 4 | K | 2 |  |  |  | ROZPOCET |  |  |  |  | 0 | 0 | 0 | 0 | 0 | 2 | 0 | 4 | 28660102
| VV |  | "atika A3 | [15 empty] | VV | 2 | 1 | True | 0 | ROZPOCET
| VV |  | 1,55*0,2*20,47 |  | 6.346 | [13 empty] | VV | 2 | 2 | True | 0 | ROZPOCET
| VV |  | "atika A4 | [15 empty] | VV | 2 | 1 | True | 0 | ROZPOCET
| VV |  | 0,46*0,15*264,955 |  | 18.282 | [13 empty] | VV | 2 | 2 | True | 0 | ROZPOCET
| VV |  | "atika A5 - otvor | [15 empty] | VV | 2 | 1 | True | 0 | ROZPOCET
| VV |  | 0,25*0,15*(1+1+1,55+1,55) |  | 0.191 | [13 empty] | VV | 2 | 2 | True | 0 | ROZPOCET
| VV |  | "atika A2 | [15 empty] | VV | 2 | 1 | True | 0 | ROZPOCET
| VV |  | 16,448*0,15 |  | 2.467 | [13 empty] | VV | 2 | 2 | True | 0 | ROZPOCET
| VV |  | "atika A5 | [15 empty] | VV | 2 | 1 | True | 0 | ROZPOCET
| VV |  | 20,642*0,12 |  | 2.477 | [13 empty] | VV | 2 | 2 | True | 0 | ROZPOCET
| VV |  | Súčet |  | 29.763 | [13 empty] | VV | 2 | 4 | True | 1 | ROZPOCET
72 | K | 345351101.S | Debnenie múrikov parapet., atik., zábradl., plnostenných- zhotovenie | m2 | 427.783 |  | 0 |  |  |  | znížená |  | 0 | 0.0045 | 1.925 | 0 | 0 | 4 | K | 2 |  |  |  | ROZPOCET |  |  |  |  | 0 | 0 | 0 | 0 | 0 | 2 | 0 | 4 | 9322652
| VV |  | "atika A3 | [15 empty] | VV | 2 | 1 | True | 0 | ROZPOCET
| VV |  | (1,55+0,2+1,55)*20,47 |  | 67.551 | [13 empty] | VV | 2 | 2 | True | 0 | ROZPOCET
| VV |  | "atika A4 | [15 empty] | VV | 2 | 1 | True | 0 | ROZPOCET
| VV |  | (0,46+0,15+0,46)*264,955 |  | 283.502 | [13 empty] | VV | 2 | 2 | True | 0 | ROZPOCET
| VV |  | "atika A5 | [15 empty] | VV | 2 | 1 | True | 0 | ROZPOCET
| VV |  | 0,25*2*(1+1+1,55+1,55) |  | 2.55 | [13 empty] | VV | 2 | 2 | True | 0 | ROZPOCET
| VV |  | "atika A2 | [15 empty] | VV | 2 | 1 | True | 0 | ROZPOCET
| VV |  | 16,448*2 |  | 32.896 | [13 empty] | VV | 2 | 2 | True | 0 | ROZPOCET
| VV |  | "atika A5 | [15 empty] | VV | 2 | 1 | True | 0 | ROZPOCET
| VV |  | 20,642*2 |  | 41.284 | [13 empty] | VV | 2 | 2 | True | 0 | ROZPOCET
| VV |  | Súčet |  | 427.783 | [13 empty] | VV | 2 | 4 | True | 1 | ROZPOCET
73 | K | 345351102.S | Debnenie múrikov parapet., atik., zábradl., plnostenných- odstránenie | m2 | 427.783 |  | 0 |  |  |  | znížená |  | 0 | 0 | 0 | 0 | 0 | 4 | K | 2 |  |  |  | ROZPOCET |  |  |  |  | 0 | 0 | 0 | 0 | 0 | 2 | 0 | 4 | 1051297672
| VV |  | "atika A3 | [15 empty] | VV | 2 | 1 | True | 0 | ROZPOCET
| VV |  | (1,55+0,2+1,55)*20,47 |  | 67.551 | [13 empty] | VV | 2 | 2 | True | 0 | ROZPOCET
| VV |  | "atika A4 | [15 empty] | VV | 2 | 1 | True | 0 | ROZPOCET
| VV |  | (0,46+0,15+0,46)*264,955 |  | 283.502 | [13 empty] | VV | 2 | 2 | True | 0 | ROZPOCET
| VV |  | "atika A5 | [15 empty] | VV | 2 | 1 | True | 0 | ROZPOCET
| VV |  | 0,25*2*(1+1+1,55+1,55) |  | 2.55 | [13 empty] | VV | 2 | 2 | True | 0 | ROZPOCET
| VV |  | "atika A2 | [15 empty] | VV | 2 | 1 | True | 0 | ROZPOCET
| VV |  | 16,448*2 |  | 32.896 | [13 empty] | VV | 2 | 2 | True | 0 | ROZPOCET
| VV |  | "atika A5 | [15 empty] | VV | 2 | 1 | True | 0 | ROZPOCET
| VV |  | 20,642*2 |  | 41.284 | [13 empty] | VV | 2 | 2 | True | 0 | ROZPOCET
| VV |  | Súčet |  | 427.783 | [13 empty] | VV | 2 | 4 | True | 1 | ROZPOCET
74 | K | 345361821.S | Výstuž múrikov parapet., atik., schodisk., zábradl., z betonárskej ocele B500 (10505) | t | 2.048 |  | 0 |  |  |  | znížená |  | 0 | 1.0211 | 2.0911 | 0 | 0 | 4 | K | 2 |  |  |  | ROZPOCET |  |  |  |  | 0 | 0 | 0 | 0 | 0 | 2 | 0 | 4 | 2088396701
| VV |  | 0,33347 |  | 0.333 | [13 empty] | VV | 2 | 2 | True | 0 | ROZPOCET
| VV |  | 1,70612 |  | 1.706 | [13 empty] | VV | 2 | 2 | True | 0 | ROZPOCET
| VV |  | 0,009 |  | 0.009 | [13 empty] | VV | 2 | 2 | True | 0 | ROZPOCET
| VV |  | "výkaz výstuže atiky A 23 a A5 je zaphrn vo výkaze dosky D7 | [15 empty] | VV | 2 | 1 | True | 0 | ROZPOCET
| VV |  | Súčet |  | 2.048 | [13 empty] | VV | 2 | 4 | True | 1 | ROZPOCET
75 | K | 388129130.S | Montáž dielca prefabrikovaného kanála tvaru L hmotnosti do 1 t (Použijú sa demontované, očistené dielce tvaru L) | ks | 107 |  | 0 |  |  |  | znížená |  | 0 | 0.078486 | 8.398 | 0 | 0 | 4 | K | 2 |  |  |  | ROZPOCET |  |  |  |  | 0 | 0 | 0 | 0 | 0 | 2 | 0 | 4 | 61236617
| VV |  | "odhadované množstvo | [15 empty] | VV | 2 | 1 | True | 0 | ROZPOCET
| VV |  | 107 |  | 107 | [13 empty] | VV | 2 | 2 | True | 0 | ROZPOCET
| VV |  | Súčet |  | 107 | [13 empty] | VV | 2 | 4 | True | 1 | ROZPOCET
76 | K | 388129720.S | Montáž dielca prefabrikovaného kanála zo železobetónu, krycia doska hmotnosti do 1 t ( použijú sa demontované, očistené krycie dosky ) | ks | 104 |  | 0 |  |  |  | znížená |  | 0 | 0.042594 | 4.4298 | 0 | 0 | 4 | K | 2 |  |  |  | ROZPOCET |  |  |  |  | 0 | 0 | 0 | 0 | 0 | 2 | 0 | 4 | 1264893991
| VV |  | "KA1, KA2, KA3,KA4, KA5 | [15 empty] | VV | 2 | 1 | True | 0 | ROZPOCET
| VV |  | 11+20+5+18+31+19 |  | 104 | [13 empty] | VV | 2 | 2 | True | 0 | ROZPOCET
| VV |  | Súčet |  | 104 | [13 empty] | VV | 2 | 4 | True | 1 | ROZPOCET
| VV |  | "poznámka: | [15 empty] | VV | 2 | 1 | True | 0 | ROZPOCET
| VV |  | "Použijú sa demontované, očistené krycie dosky | [15 empty] | VV | 2 | 1 | True | 0 | ROZPOCET
| D | 4 | Vodorovné konštrukcie |  |  |  | 0 | [5 empty] | 0 |  | 2942.3679 |  | 0 | 1 | D | 1 |  |  |  | ROZPOCET | [10 empty] | 0
77 | K | 411321616.S | Betón stropov doskových a trámových, železový tr. C 30/37 | m3 | 464.332 |  | 0 |  |  |  | znížená |  | 0 | 2.3142 | 1074.5432 | 0 | 0 | 4 | K | 2 |  |  |  | ROZPOCET |  |  |  |  | 0 | 0 | 0 | 0 | 0 | 2 | 0 | 4 | 984965414
| VV |  | "D1 | [15 empty] | VV | 2 | 1 | True | 0 | ROZPOCET
| VV |  | 703,531*0,3 |  | 211.059 | [13 empty] | VV | 2 | 2 | True | 0 | ROZPOCET
| VV |  | Medzisúčet |  | 211.059 | [13 empty] | VV | 2 | 3 | True | 0 | ROZPOCET
| VV |  | "D2 | [15 empty] | VV | 2 | 1 | True | 0 | ROZPOCET
| VV |  | (47,17-(2,685*1,8))*0,2 |  | 8.467 | [13 empty] | VV | 2 | 2 | True | 0 | ROZPOCET
| VV |  | Medzisúčet |  | 8.467 | [13 empty] | VV | 2 | 3 | True | 0 | ROZPOCET
| VV |  | "D3 | [15 empty] | VV | 2 | 1 | True | 0 | ROZPOCET
| VV |  | 51,832*0,2 |  | 10.366 | [13 empty] | VV | 2 | 2 | True | 0 | ROZPOCET
| VV |  | Medzisúčet |  | 10.366 | [13 empty] | VV | 2 | 3 | True | 0 | ROZPOCET
| VV |  | "D4 | [15 empty] | VV | 2 | 1 | True | 0 | ROZPOCET
| VV |  | 10,97*0,2 |  | 2.194 | [13 empty] | VV | 2 | 2 | True | 0 | ROZPOCET
| VV |  | Medzisúčet |  | 2.194 | [13 empty] | VV | 2 | 3 | True | 0 | ROZPOCET
| VV |  | "D5 | [15 empty] | VV | 2 | 1 | True | 0 | ROZPOCET
| VV |  | 182,553*0,16 |  | 29.208 | [13 empty] | VV | 2 | 2 | True | 0 | ROZPOCET
| VV |  | Medzisúčet |  | 29.208 | [13 empty] | VV | 2 | 3 | True | 0 | ROZPOCET
| VV |  | "D6 | [15 empty] | VV | 2 | 1 | True | 0 | ROZPOCET
| VV |  | 160,775*0,16 |  | 25.724 | [13 empty] | VV | 2 | 2 | True | 0 | ROZPOCET
| VV |  | Medzisúčet |  | 25.724 | [13 empty] | VV | 2 | 3 | True | 0 | ROZPOCET
| VV |  | "D7 | [15 empty] | VV | 2 | 1 | True | 0 | ROZPOCET
| VV |  | 132,835*0,16 |  | 21.254 | [13 empty] | VV | 2 | 2 | True | 0 | ROZPOCET
| VV |  | Medzisúčet |  | 21.254 | [13 empty] | VV | 2 | 3 | True | 0 | ROZPOCET
| VV |  | "D8 | [15 empty] | VV | 2 | 1 | True | 0 | ROZPOCET
| VV |  | 22,437*0,2 |  | 4.487 | [13 empty] | VV | 2 | 2 | True | 0 | ROZPOCET
| VV |  | Medzisúčet |  | 4.487 | [13 empty] | VV | 2 | 3 | True | 0 | ROZPOCET
| VV |  | "D9 | [15 empty] | VV | 2 | 1 | True | 0 | ROZPOCET
| VV |  | 10,979*0,2 |  | 2.196 | [13 empty] | VV | 2 | 2 | True | 0 | ROZPOCET
| VV |  | Medzisúčet |  | 2.196 | [13 empty] | VV | 2 | 3 | True | 0 | ROZPOCET
| VV |  | "D10 | [15 empty] | VV | 2 | 1 | True | 0 | ROZPOCET
| VV |  | 6,318*0,2 |  | 1.264 | [13 empty] | VV | 2 | 2 | True | 0 | ROZPOCET
| VV |  | Medzisúčet |  | 1.264 | [13 empty] | VV | 2 | 3 | True | 0 | ROZPOCET
| VV |  | "D11 | [15 empty] | VV | 2 | 1 | True | 0 | ROZPOCET
| VV |  | 2,79*0,2 |  | 0.558 | [13 empty] | VV | 2 | 2 | True | 0 | ROZPOCET
| VV |  | Medzisúčet |  | 0.558 | [13 empty] | VV | 2 | 3 | True | 0 | ROZPOCET
| VV |  | "D12 | [15 empty] | VV | 2 | 1 | True | 0 | ROZPOCET
| VV |  | 161,977*0,16 |  | 25.916 | [13 empty] | VV | 2 | 2 | True | 0 | ROZPOCET
| VV |  | Medzisúčet |  | 25.916 | [13 empty] | VV | 2 | 3 | True | 0 | ROZPOCET
| VV |  | "D13 | [15 empty] | VV | 2 | 1 | True | 0 | ROZPOCET
| VV |  | 139,515*0,16 |  | 22.322 | [13 empty] | VV | 2 | 2 | True | 0 | ROZPOCET
| VV |  | Medzisúčet |  | 22.322 | [13 empty] | VV | 2 | 3 | True | 0 | ROZPOCET
| VV |  | "D14 | [15 empty] | VV | 2 | 1 | True | 0 | ROZPOCET
| VV |  | 13,865*0,16 |  | 2.218 | [13 empty] | VV | 2 | 2 | True | 0 | ROZPOCET
| VV |  | Medzisúčet |  | 2.218 | [13 empty] | VV | 2 | 3 | True | 0 | ROZPOCET
| VV |  | "D15 | [15 empty] | VV | 2 | 1 | True | 0 | ROZPOCET
| VV |  | 53,97*0,16 |  | 8.635 | [13 empty] | VV | 2 | 2 | True | 0 | ROZPOCET
| VV |  | Medzisúčet |  | 8.635 | [13 empty] | VV | 2 | 3 | True | 0 | ROZPOCET
| VV |  | "D16 | [15 empty] | VV | 2 | 1 | True | 0 | ROZPOCET
| VV |  | 38,076*0,16 |  | 6.092 | [13 empty] | VV | 2 | 2 | True | 0 | ROZPOCET
| VV |  | 4,82*2,53*0,08 |  | 0.976 | [13 empty] | VV | 2 | 2 | True | 0 | ROZPOCET
| VV |  | 0,4*2,53*0,15 |  | 0.152 | [13 empty] | VV | 2 | 2 | True | 0 | ROZPOCET
| VV |  | Medzisúčet |  | 7.22 | [13 empty] | VV | 2 | 3 | True | 0 | ROZPOCET
| VV |  | "beton na trapéz DT | [15 empty] | VV | 2 | 1 | True | 0 | ROZPOCET
| VV |  | "strop nad 2np | [15 empty] | VV | 2 | 1 | True | 0 | ROZPOCET
| VV |  | 359*0,103*0,7 |  | 25.884 | [13 empty] | VV | 2 | 2 | True | 0 | ROZPOCET
| VV |  | "strop nad 1np | [15 empty] | VV | 2 | 1 | True | 0 | ROZPOCET
| VV |  | 414*0,103*0,7 |  | 29.849 | [13 empty] | VV | 2 | 2 | True | 0 | ROZPOCET
| VV |  | "zákl | [15 empty] | VV | 2 | 1 | True | 0 | ROZPOCET
| VV |  | 24*0,103*0,7 |  | 1.73 | [13 empty] | VV | 2 | 2 | True | 0 | ROZPOCET
| VV |  | Medzisúčet |  | 57.463 | [13 empty] | VV | 2 | 3 | True | 0 | ROZPOCET
| VV |  | "H1 | [15 empty] | VV | 2 | 1 | True | 0 | ROZPOCET
| VV |  | 6*2,575*2,8*0,15 |  | 6.489 | [13 empty] | VV | 2 | 2 | True | 0 | ROZPOCET
| VV |  | "H2 | [15 empty] | VV | 2 | 1 | True | 0 | ROZPOCET
| VV |  | 2*2,425*2,475*0,15 |  | 1.801 | [13 empty] | VV | 2 | 2 | True | 0 | ROZPOCET
| VV |  | "H3 | [15 empty] | VV | 2 | 1 | True | 0 | ROZPOCET
| VV |  | 6*2,8*2,8*0,15 |  | 7.056 | [13 empty] | VV | 2 | 2 | True | 0 | ROZPOCET
| VV |  | "H4 | [15 empty] | VV | 2 | 1 | True | 0 | ROZPOCET
| VV |  | 2*2,8*2,625*0,15 |  | 2.205 | [13 empty] | VV | 2 | 2 | True | 0 | ROZPOCET
| VV |  | Medzisúčet |  | 17.551 | [13 empty] | VV | 2 | 3 | True | 0 | ROZPOCET
| VV |  | "krycie dosky kanálov | [15 empty] | VV | 2 | 1 | True | 0 | ROZPOCET
| VV |  | "KA1 | [15 empty] | VV | 2 | 1 | True | 0 | ROZPOCET
| VV |  | 37*1,6*1*0,103*0,7 |  | 4.268 | [13 empty] | VV | 2 | 2 | True | 0 | ROZPOCET
| VV |  | "KA2 | [15 empty] | VV | 2 | 1 | True | 0 | ROZPOCET
| VV |  | 4,7*1,77*1*0,103*0,7 |  | 0.6 | [13 empty] | VV | 2 | 2 | True | 0 | ROZPOCET
| VV |  | "KA3 | [15 empty] | VV | 2 | 1 | True | 0 | ROZPOCET
| VV |  | 7*1,465*1*0,103*0,7 |  | 0.739 | [13 empty] | VV | 2 | 2 | True | 0 | ROZPOCET
| VV |  | "KA4 | [15 empty] | VV | 2 | 1 | True | 0 | ROZPOCET
| VV |  | 3,9*1,25*1*0,103*0,7 |  | 0.351 | [13 empty] | VV | 2 | 2 | True | 0 | ROZPOCET
| VV |  | "KA5 | [15 empty] | VV | 2 | 1 | True | 0 | ROZPOCET
| VV |  | 3,1*1,215*1*0,103*0,7 |  | 0.272 | [13 empty] | VV | 2 | 2 | True | 0 | ROZPOCET
| VV |  | Medzisúčet |  | 6.23 | [13 empty] | VV | 2 | 3 | True | 0 | ROZPOCET
| VV |  | Súčet |  | 464.332 | [13 empty] | VV | 2 | 4 | True | 1 | ROZPOCET
78 | K | 411323822.S | Príplatok za pohľadový betón stropov a klenieb triedy SB 2 | m2 | 1011.549 |  | 0 |  |  |  | znížená |  | 0 | 0 | 0 | 0 | 0 | 4 | K | 2 |  |  |  | ROZPOCET |  |  |  |  | 0 | 0 | 0 | 0 | 0 | 2 | 0 | 4 | 898978404
| VV |  | "D5 | [15 empty] | VV | 2 | 1 | True | 0 | ROZPOCET
| VV |  | 182,553 |  | 182.553 | [13 empty] | VV | 2 | 2 | True | 0 | ROZPOCET
| VV |  | Medzisúčet |  | 182.553 | [13 empty] | VV | 2 | 3 | True | 0 | ROZPOCET
| VV |  | "D6 | [15 empty] | VV | 2 | 1 | True | 0 | ROZPOCET
| VV |  | 160,775 |  | 160.775 | [13 empty] | VV | 2 | 2 | True | 0 | ROZPOCET
| VV |  | Medzisúčet |  | 160.775 | [13 empty] | VV | 2 | 3 | True | 0 | ROZPOCET
| VV |  | "D7 | [15 empty] | VV | 2 | 1 | True | 0 | ROZPOCET
| VV |  | 132,835 |  | 132.835 | [13 empty] | VV | 2 | 2 | True | 0 | ROZPOCET
| VV |  | Medzisúčet |  | 132.835 | [13 empty] | VV | 2 | 3 | True | 0 | ROZPOCET
| VV |  | "D9 | [15 empty] | VV | 2 | 1 | True | 0 | ROZPOCET
| VV |  | 10,979 |  | 10.979 | [13 empty] | VV | 2 | 2 | True | 0 | ROZPOCET
| VV |  | Medzisúčet |  | 10.979 | [13 empty] | VV | 2 | 3 | True | 0 | ROZPOCET
| VV |  | "D12 | [15 empty] | VV | 2 | 1 | True | 0 | ROZPOCET
| VV |  | 161,977 |  | 161.977 | [13 empty] | VV | 2 | 2 | True | 0 | ROZPOCET
| VV |  | Medzisúčet |  | 161.977 | [13 empty] | VV | 2 | 3 | True | 0 | ROZPOCET
| VV |  | "D13 | [15 empty] | VV | 2 | 1 | True | 0 | ROZPOCET
| VV |  | 139,515 |  | 139.515 | [13 empty] | VV | 2 | 2 | True | 0 | ROZPOCET
| VV |  | Medzisúčet |  | 139.515 | [13 empty] | VV | 2 | 3 | True | 0 | ROZPOCET
| VV |  | "D14 | [15 empty] | VV | 2 | 1 | True | 0 | ROZPOCET
| VV |  | 13,865 |  | 13.865 | [13 empty] | VV | 2 | 2 | True | 0 | ROZPOCET
| VV |  | Medzisúčet |  | 13.865 | [13 empty] | VV | 2 | 3 | True | 0 | ROZPOCET
| VV |  | "D15 | [15 empty] | VV | 2 | 1 | True | 0 | ROZPOCET
| VV |  | 53,97 |  | 53.97 | [13 empty] | VV | 2 | 2 | True | 0 | ROZPOCET
| VV |  | Medzisúčet |  | 53.97 | [13 empty] | VV | 2 | 3 | True | 0 | ROZPOCET
| VV |  | "D16 | [15 empty] | VV | 2 | 1 | True | 0 | ROZPOCET
| VV |  | 38,076 |  | 38.076 | [13 empty] | VV | 2 | 2 | True | 0 | ROZPOCET
| VV |  | Medzisúčet |  | 38.076 | [13 empty] | VV | 2 | 3 | True | 0 | ROZPOCET
| VV |  | "H1 | [15 empty] | VV | 2 | 1 | True | 0 | ROZPOCET
| VV |  | 6*2,575*2,8 |  | 43.26 | [13 empty] | VV | 2 | 2 | True | 0 | ROZPOCET
| VV |  | "H2 | [15 empty] | VV | 2 | 1 | True | 0 | ROZPOCET
| VV |  | 2*2,425*2,475 |  | 12.004 | [13 empty] | VV | 2 | 2 | True | 0 | ROZPOCET
| VV |  | "H3 | [15 empty] | VV | 2 | 1 | True | 0 | ROZPOCET
| VV |  | 6*2,8*2,8 |  | 47.04 | [13 empty] | VV | 2 | 2 | True | 0 | ROZPOCET
| VV |  | "H4 | [15 empty] | VV | 2 | 1 | True | 0 | ROZPOCET
| VV |  | 2*2,8*2,625 |  | 14.7 | [13 empty] | VV | 2 | 2 | True | 0 | ROZPOCET
| VV |  | Súčet |  | 1011.549 | [13 empty] | VV | 2 | 4 | True | 1 | ROZPOCET
79 | K | 411351101.S | Debnenie stropov doskových zhotovenie-dielce | m2 | 1953.913 |  | 0 |  |  |  | znížená |  | 0 | 0.00186 | 3.6343 | 0 | 0 | 4 | K | 2 |  |  |  | ROZPOCET |  |  |  |  | 0 | 0 | 0 | 0 | 0 | 2 | 0 | 4 | -1393827153
| VV |  | "D1 | [15 empty] | VV | 2 | 1 | True | 0 | ROZPOCET
| VV |  | 703,531 |  | 703.531 | [13 empty] | VV | 2 | 2 | True | 0 | ROZPOCET
| VV |  | 106,65*0,3 |  | 31.995 | [13 empty] | VV | 2 | 2 | True | 0 | ROZPOCET
| VV |  | Medzisúčet |  | 735.526 | [13 empty] | VV | 2 | 3 | True | 0 | ROZPOCET
| VV |  | "D2 | [15 empty] | VV | 2 | 1 | True | 0 | ROZPOCET
| VV |  | (47,17-(2,685*1,8)) |  | 42.337 | [13 empty] | VV | 2 | 2 | True | 0 | ROZPOCET
| VV |  | (32,6+(2*(2,685+1,8)))*0,2 |  | 8.314 | [13 empty] | VV | 2 | 2 | True | 0 | ROZPOCET
| VV |  | Medzisúčet |  | 50.651 | [13 empty] | VV | 2 | 3 | True | 0 | ROZPOCET
| VV |  | "D3 | [15 empty] | VV | 2 | 1 | True | 0 | ROZPOCET
| VV |  | 51,832 |  | 51.832 | [13 empty] | VV | 2 | 2 | True | 0 | ROZPOCET
| VV |  | 37,26*0,2 |  | 7.452 | [13 empty] | VV | 2 | 2 | True | 0 | ROZPOCET
| VV |  | Medzisúčet |  | 59.284 | [13 empty] | VV | 2 | 3 | True | 0 | ROZPOCET
| VV |  | "D4 | [15 empty] | VV | 2 | 1 | True | 0 | ROZPOCET
| VV |  | 10,97 |  | 10.97 | [13 empty] | VV | 2 | 2 | True | 0 | ROZPOCET
| VV |  | 19,193*0,2 |  | 3.839 | [13 empty] | VV | 2 | 2 | True | 0 | ROZPOCET
| VV |  | Medzisúčet |  | 14.809 | [13 empty] | VV | 2 | 3 | True | 0 | ROZPOCET
| VV |  | "D5 | [15 empty] | VV | 2 | 1 | True | 0 | ROZPOCET
| VV |  | 182,553 |  | 182.553 | [13 empty] | VV | 2 | 2 | True | 0 | ROZPOCET
| VV |  | 149,361*0,16 |  | 23.898 | [13 empty] | VV | 2 | 2 | True | 0 | ROZPOCET
| VV |  | Medzisúčet |  | 206.451 | [13 empty] | VV | 2 | 3 | True | 0 | ROZPOCET
| VV |  | "D6 | [15 empty] | VV | 2 | 1 | True | 0 | ROZPOCET
| VV |  | 160,775 |  | 160.775 | [13 empty] | VV | 2 | 2 | True | 0 | ROZPOCET
| VV |  | 148,667*0,16 |  | 23.787 | [13 empty] | VV | 2 | 2 | True | 0 | ROZPOCET
| VV |  | Medzisúčet |  | 184.562 | [13 empty] | VV | 2 | 3 | True | 0 | ROZPOCET
| VV |  | "D7 | [15 empty] | VV | 2 | 1 | True | 0 | ROZPOCET
| VV |  | 132,835 |  | 132.835 | [13 empty] | VV | 2 | 2 | True | 0 | ROZPOCET
| VV |  | 81*0,16 |  | 12.96 | [13 empty] | VV | 2 | 2 | True | 0 | ROZPOCET
| VV |  | Medzisúčet |  | 145.795 | [13 empty] | VV | 2 | 3 | True | 0 | ROZPOCET
| VV |  | "D8 | [15 empty] | VV | 2 | 1 | True | 0 | ROZPOCET
| VV |  | 22,437 |  | 22.437 | [13 empty] | VV | 2 | 2 | True | 0 | ROZPOCET
| VV |  | 23,07*0,2 |  | 4.614 | [13 empty] | VV | 2 | 2 | True | 0 | ROZPOCET
| VV |  | Medzisúčet |  | 27.051 | [13 empty] | VV | 2 | 3 | True | 0 | ROZPOCET
| VV |  | "D9 | [15 empty] | VV | 2 | 1 | True | 0 | ROZPOCET
| VV |  | 10,979 |  | 10.979 | [13 empty] | VV | 2 | 2 | True | 0 | ROZPOCET
| VV |  | 19,2*0,2 |  | 3.84 | [13 empty] | VV | 2 | 2 | True | 0 | ROZPOCET
| VV |  | Medzisúčet |  | 14.819 | [13 empty] | VV | 2 | 3 | True | 0 | ROZPOCET
| VV |  | "D10 | [15 empty] | VV | 2 | 1 | True | 0 | ROZPOCET
| VV |  | 6,318 |  | 6.318 | [13 empty] | VV | 2 | 2 | True | 0 | ROZPOCET
| VV |  | 10,168*0,2 |  | 2.034 | [13 empty] | VV | 2 | 2 | True | 0 | ROZPOCET
| VV |  | Medzisúčet |  | 8.352 | [13 empty] | VV | 2 | 3 | True | 0 | ROZPOCET
| VV |  | "D11 | [15 empty] | VV | 2 | 1 | True | 0 | ROZPOCET
| VV |  | 2,79 |  | 2.79 | [13 empty] | VV | 2 | 2 | True | 0 | ROZPOCET
| VV |  | 6,903*0,2 |  | 1.381 | [13 empty] | VV | 2 | 2 | True | 0 | ROZPOCET
| VV |  | Medzisúčet |  | 4.171 | [13 empty] | VV | 2 | 3 | True | 0 | ROZPOCET
| VV |  | "D12 | [15 empty] | VV | 2 | 1 | True | 0 | ROZPOCET
| VV |  | 161,977 |  | 161.977 | [13 empty] | VV | 2 | 2 | True | 0 | ROZPOCET
| VV |  | 148,667*0,16 |  | 23.787 | [13 empty] | VV | 2 | 2 | True | 0 | ROZPOCET
| VV |  | Medzisúčet |  | 185.764 | [13 empty] | VV | 2 | 3 | True | 0 | ROZPOCET
| VV |  | "D13 | [15 empty] | VV | 2 | 1 | True | 0 | ROZPOCET
| VV |  | 139,515 |  | 139.515 | [13 empty] | VV | 2 | 2 | True | 0 | ROZPOCET
| VV |  | 81,56*0,16 |  | 13.05 | [13 empty] | VV | 2 | 2 | True | 0 | ROZPOCET
| VV |  | Medzisúčet |  | 152.565 | [13 empty] | VV | 2 | 3 | True | 0 | ROZPOCET
| VV |  | "D14 | [15 empty] | VV | 2 | 1 | True | 0 | ROZPOCET
| VV |  | 13,865 |  | 13.865 | [13 empty] | VV | 2 | 2 | True | 0 | ROZPOCET
| VV |  | 15,42*0,16 |  | 2.467 | [13 empty] | VV | 2 | 2 | True | 0 | ROZPOCET
| VV |  | Medzisúčet |  | 16.332 | [13 empty] | VV | 2 | 3 | True | 0 | ROZPOCET
| VV |  | "D15 | [15 empty] | VV | 2 | 1 | True | 0 | ROZPOCET
| VV |  | 53,97 |  | 53.97 | [13 empty] | VV | 2 | 2 | True | 0 | ROZPOCET
| VV |  | 47,65*0,16 |  | 7.624 | [13 empty] | VV | 2 | 2 | True | 0 | ROZPOCET
| VV |  | Medzisúčet |  | 61.594 | [13 empty] | VV | 2 | 3 | True | 0 | ROZPOCET
| VV |  | "D16 | [15 empty] | VV | 2 | 1 | True | 0 | ROZPOCET
| VV |  | 38,076 |  | 38.076 | [13 empty] | VV | 2 | 2 | True | 0 | ROZPOCET
| VV |  | 35,07*0,16 |  | 5.611 | [13 empty] | VV | 2 | 2 | True | 0 | ROZPOCET
| VV |  | 4,82*2,53 |  | 12.195 | [13 empty] | VV | 2 | 2 | True | 0 | ROZPOCET
| VV |  | 2*(4,82+2,53)*0,08 |  | 1.176 | [13 empty] | VV | 2 | 2 | True | 0 | ROZPOCET
| VV |  | 0,4*2,53*2 |  | 2.024 | [13 empty] | VV | 2 | 2 | True | 0 | ROZPOCET
| VV |  | Medzisúčet |  | 59.082 | [13 empty] | VV | 2 | 3 | True | 0 | ROZPOCET
| VV |  | "H1 | [15 empty] | VV | 2 | 1 | True | 0 | ROZPOCET
| VV |  | 6*(2*(2,575+2,8))*0,15 |  | 9.675 | [13 empty] | VV | 2 | 2 | True | 0 | ROZPOCET
| VV |  | "H2 | [15 empty] | VV | 2 | 1 | True | 0 | ROZPOCET
| VV |  | 2*(2*(2,425+2,475))*0,15 |  | 2.94 | [13 empty] | VV | 2 | 2 | True | 0 | ROZPOCET
| VV |  | "H3 | [15 empty] | VV | 2 | 1 | True | 0 | ROZPOCET
| VV |  | 6*(2*(2,8+2,8))*0,15 |  | 10.08 | [13 empty] | VV | 2 | 2 | True | 0 | ROZPOCET
| VV |  | "H4 | [15 empty] | VV | 2 | 1 | True | 0 | ROZPOCET
| VV |  | 2*(2*(2,8*2,625))*0,15 |  | 4.41 | [13 empty] | VV | 2 | 2 | True | 0 | ROZPOCET
| VV | ds | Súčet |  | 1953.913 | [13 empty] | VV | 2 | 4 | True | 1 | ROZPOCET
80 | K | 411351102.S | Debnenie stropov doskových odstránenie-dielce | m2 | 1953.913 |  | 0 |  |  |  | znížená |  | 0 | 0 | 0 | 0 | 0 | 4 | K | 2 |  |  |  | ROZPOCET |  |  |  |  | 0 | 0 | 0 | 0 | 0 | 2 | 0 | 4 | 1478390484
| VV |  | ds |  | 1953.913 | [13 empty] | VV | 2 | 2 | True | 0 | ROZPOCET
| VV |  | Súčet |  | 1953.913 | [13 empty] | VV | 2 | 4 | True | 1 | ROZPOCET
81 | K | 411354171.S | Podporná konštrukcia stropov výšky do 4 m pre zaťaženie do 5 kPa zhotovenie | m2 | 1734.76 |  | 0 |  |  |  | znížená |  | 0 | 0.00221 | 3.8338 | 0 | 0 | 4 | K | 2 |  |  |  | ROZPOCET |  |  |  |  | 0 | 0 | 0 | 0 | 0 | 2 | 0 | 4 | -411751944
| VV |  | "D1 | [15 empty] | VV | 2 | 1 | True | 0 | ROZPOCET
| VV |  | 703,531 |  | 703.531 | [13 empty] | VV | 2 | 2 | True | 0 | ROZPOCET
| VV |  | Medzisúčet |  | 703.531 | [13 empty] | VV | 2 | 3 | True | 0 | ROZPOCET
| VV |  | "D2 | [15 empty] | VV | 2 | 1 | True | 0 | ROZPOCET
| VV |  | (47,17-(2,685*1,8)) |  | 42.337 | [13 empty] | VV | 2 | 2 | True | 0 | ROZPOCET
| VV |  | Medzisúčet |  | 42.337 | [13 empty] | VV | 2 | 3 | True | 0 | ROZPOCET
| VV |  | "D3 | [15 empty] | VV | 2 | 1 | True | 0 | ROZPOCET
| VV |  | 51,832 |  | 51.832 | [13 empty] | VV | 2 | 2 | True | 0 | ROZPOCET
| VV |  | Medzisúčet |  | 51.832 | [13 empty] | VV | 2 | 3 | True | 0 | ROZPOCET
| VV |  | "D4 | [15 empty] | VV | 2 | 1 | True | 0 | ROZPOCET
| VV |  | 10,97 |  | 10.97 | [13 empty] | VV | 2 | 2 | True | 0 | ROZPOCET
| VV |  | Medzisúčet |  | 10.97 | [13 empty] | VV | 2 | 3 | True | 0 | ROZPOCET
| VV |  | "D5 | [15 empty] | VV | 2 | 1 | True | 0 | ROZPOCET
| VV |  | 182,553 |  | 182.553 | [13 empty] | VV | 2 | 2 | True | 0 | ROZPOCET
| VV |  | Medzisúčet |  | 182.553 | [13 empty] | VV | 2 | 3 | True | 0 | ROZPOCET
| VV |  | "D6 | [15 empty] | VV | 2 | 1 | True | 0 | ROZPOCET
| VV |  | 160,775 |  | 160.775 | [13 empty] | VV | 2 | 2 | True | 0 | ROZPOCET
| VV |  | Medzisúčet |  | 160.775 | [13 empty] | VV | 2 | 3 | True | 0 | ROZPOCET
| VV |  | "D7 | [15 empty] | VV | 2 | 1 | True | 0 | ROZPOCET
| VV |  | 132,835 |  | 132.835 | [13 empty] | VV | 2 | 2 | True | 0 | ROZPOCET
| VV |  | Medzisúčet |  | 132.835 | [13 empty] | VV | 2 | 3 | True | 0 | ROZPOCET
| VV |  | "D8 | [15 empty] | VV | 2 | 1 | True | 0 | ROZPOCET
| VV |  | 22,437 |  | 22.437 | [13 empty] | VV | 2 | 2 | True | 0 | ROZPOCET
| VV |  | Medzisúčet |  | 22.437 | [13 empty] | VV | 2 | 3 | True | 0 | ROZPOCET
| VV |  | "D9 | [15 empty] | VV | 2 | 1 | True | 0 | ROZPOCET
| VV |  | 10,979 |  | 10.979 | [13 empty] | VV | 2 | 2 | True | 0 | ROZPOCET
| VV |  | Medzisúčet |  | 10.979 | [13 empty] | VV | 2 | 3 | True | 0 | ROZPOCET
| VV |  | "D10 | [15 empty] | VV | 2 | 1 | True | 0 | ROZPOCET
| VV |  | 6,318 |  | 6.318 | [13 empty] | VV | 2 | 2 | True | 0 | ROZPOCET
| VV |  | Medzisúčet |  | 6.318 | [13 empty] | VV | 2 | 3 | True | 0 | ROZPOCET
| VV |  | "D11 | [15 empty] | VV | 2 | 1 | True | 0 | ROZPOCET
| VV |  | 2,79 |  | 2.79 | [13 empty] | VV | 2 | 2 | True | 0 | ROZPOCET
| VV |  | Medzisúčet |  | 2.79 | [13 empty] | VV | 2 | 3 | True | 0 | ROZPOCET
| VV |  | "D12 | [15 empty] | VV | 2 | 1 | True | 0 | ROZPOCET
| VV |  | 161,977 |  | 161.977 | [13 empty] | VV | 2 | 2 | True | 0 | ROZPOCET
| VV |  | Medzisúčet |  | 161.977 | [13 empty] | VV | 2 | 3 | True | 0 | ROZPOCET
| VV |  | "D13 | [15 empty] | VV | 2 | 1 | True | 0 | ROZPOCET
| VV |  | 139,515 |  | 139.515 | [13 empty] | VV | 2 | 2 | True | 0 | ROZPOCET
| VV |  | Medzisúčet |  | 139.515 | [13 empty] | VV | 2 | 3 | True | 0 | ROZPOCET
| VV |  | "D14 | [15 empty] | VV | 2 | 1 | True | 0 | ROZPOCET
| VV |  | 13,865 |  | 13.865 | [13 empty] | VV | 2 | 2 | True | 0 | ROZPOCET
| VV |  | Medzisúčet |  | 13.865 | [13 empty] | VV | 2 | 3 | True | 0 | ROZPOCET
| VV |  | "D15 | [15 empty] | VV | 2 | 1 | True | 0 | ROZPOCET
| VV |  | 53,97 |  | 53.97 | [13 empty] | VV | 2 | 2 | True | 0 | ROZPOCET
| VV |  | Medzisúčet |  | 53.97 | [13 empty] | VV | 2 | 3 | True | 0 | ROZPOCET
| VV |  | "D16 | [15 empty] | VV | 2 | 1 | True | 0 | ROZPOCET
| VV |  | 38,076 |  | 38.076 | [13 empty] | VV | 2 | 2 | True | 0 | ROZPOCET
| VV |  | Medzisúčet |  | 38.076 | [13 empty] | VV | 2 | 3 | True | 0 | ROZPOCET
| VV | pks | Súčet |  | 1734.76 | [13 empty] | VV | 2 | 4 | True | 1 | ROZPOCET
82 | K | 411354172.S | Podporná konštrukcia stropov výšky do 4 m pre zaťaženie do 5 kPa odstránenie | m2 | 1734.76 |  | 0 |  |  |  | znížená |  | 0 | 0 | 0 | 0 | 0 | 4 | K | 2 |  |  |  | ROZPOCET |  |  |  |  | 0 | 0 | 0 | 0 | 0 | 2 | 0 | 4 | -979305273
| VV |  | pks |  | 1734.76 | [13 empty] | VV | 2 | 2 | True | 0 | ROZPOCET
| VV |  | Súčet |  | 1734.76 | [13 empty] | VV | 2 | 4 | True | 1 | ROZPOCET
83 | K | 411354235.S | Debnenie stropu, zabudované s plechom vlnitým lesklým, výšky vĺn do 50 mm hr. 0,8 mm | m2 | 890.805 |  | 0 |  |  |  | znížená |  | 0 | 0.01033 | 9.202 | 0 | 0 | 4 | K | 2 |  |  |  | ROZPOCET |  |  |  |  | 0 | 0 | 0 | 0 | 0 | 2 | 0 | 4 | 1638871198
| VV |  | "strop nad 2np | [15 empty] | VV | 2 | 1 | True | 0 | ROZPOCET
| VV |  | 359 |  | 359 | [13 empty] | VV | 2 | 2 | True | 0 | ROZPOCET
| VV |  | "strop nad 1np | [15 empty] | VV | 2 | 1 | True | 0 | ROZPOCET
| VV |  | 414 |  | 414 | [13 empty] | VV | 2 | 2 | True | 0 | ROZPOCET
| VV |  | "zákl | [15 empty] | VV | 2 | 1 | True | 0 | ROZPOCET
| VV |  | 24 |  | 24 | [13 empty] | VV | 2 | 2 | True | 0 | ROZPOCET
| VV |  | "krycia doska kanálov | [15 empty] | VV | 2 | 1 | True | 0 | ROZPOCET
| VV |  | 59,5 |  | 59.5 | [13 empty] | VV | 2 | 2 | True | 0 | ROZPOCET
| VV |  | 8,5 |  | 8.5 | [13 empty] | VV | 2 | 2 | True | 0 | ROZPOCET
| VV |  | 10,5 |  | 10.5 | [13 empty] | VV | 2 | 2 | True | 0 | ROZPOCET
| VV |  | 5 |  | 5 | [13 empty] | VV | 2 | 2 | True | 0 | ROZPOCET
| VV |  | 4 |  | 4 | [13 empty] | VV | 2 | 2 | True | 0 | ROZPOCET
| VV |  | "D01 a D02 | [15 empty] | VV | 2 | 1 | True | 0 | ROZPOCET
| VV |  | 3,02*1,35 |  | 4.077 | [13 empty] | VV | 2 | 2 | True | 0 | ROZPOCET
| VV |  | 1,65*1,35 |  | 2.228 | [13 empty] | VV | 2 | 2 | True | 0 | ROZPOCET
| VV |  | Súčet |  | 890.805 | [13 empty] | VV | 2 | 4 | True | 1 | ROZPOCET
84 | K | 411361821.S | Výstuž stropov doskových, trámových, vložkových,konzolových alebo balkónových, B500 (10505) | t | 50.377 |  | 0 |  |  |  | znížená |  | 0 | 1.0163 | 51.1971 | 0 | 0 | 4 | K | 2 |  |  |  | ROZPOCET |  |  |  |  | 0 | 0 | 0 | 0 | 0 | 2 | 0 | 4 | 1341133889
| VV |  | "D1 | [15 empty] | VV | 2 | 1 | True | 0 | ROZPOCET
| VV |  | 11,68522 "spodná výstuž |  | 11.685 | [13 empty] | VV | 2 | 2 | True | 0 | ROZPOCET
| VV |  | 18,36788 "horná výstuž |  | 18.368 | [13 empty] | VV | 2 | 2 | True | 0 | ROZPOCET
| VV |  | "D2 | [15 empty] | VV | 2 | 1 | True | 0 | ROZPOCET
| VV |  | 0,26098 |  | 0.261 | [13 empty] | VV | 2 | 2 | True | 0 | ROZPOCET
| VV |  | "D3 a D4 | [15 empty] | VV | 2 | 1 | True | 0 | ROZPOCET
| VV |  | 0,24893 |  | 0.249 | [13 empty] | VV | 2 | 2 | True | 0 | ROZPOCET
| VV |  | 0,08746 |  | 0.087 | [13 empty] | VV | 2 | 2 | True | 0 | ROZPOCET
| VV |  | "D5 | [15 empty] | VV | 2 | 1 | True | 0 | ROZPOCET
| VV |  | 2,27238 |  | 2.272 | [13 empty] | VV | 2 | 2 | True | 0 | ROZPOCET
| VV |  | "D6, D12 | [15 empty] | VV | 2 | 1 | True | 0 | ROZPOCET
| VV |  | 4,16434 |  | 4.164 | [13 empty] | VV | 2 | 2 | True | 0 | ROZPOCET
| VV |  | "D7 | [15 empty] | VV | 2 | 1 | True | 0 | ROZPOCET
| VV |  | 2,86558 |  | 2.866 | [13 empty] | VV | 2 | 2 | True | 0 | ROZPOCET
| VV |  | "D8 | [15 empty] | VV | 2 | 1 | True | 0 | ROZPOCET
| VV |  | 0,18224 |  | 0.182 | [13 empty] | VV | 2 | 2 | True | 0 | ROZPOCET
| VV |  | "D9 | [15 empty] | VV | 2 | 1 | True | 0 | ROZPOCET
| VV |  | 0,08444 |  | 0.084 | [13 empty] | VV | 2 | 2 | True | 0 | ROZPOCET
| VV |  | "D10+D11 | [15 empty] | VV | 2 | 1 | True | 0 | ROZPOCET
| VV |  | 0,13296 |  | 0.133 | [13 empty] | VV | 2 | 2 | True | 0 | ROZPOCET
| VV |  | "D13 | [15 empty] | VV | 2 | 1 | True | 0 | ROZPOCET
| VV |  | 1,75589 |  | 1.756 | [13 empty] | VV | 2 | 2 | True | 0 | ROZPOCET
| VV |  | "D14 | [15 empty] | VV | 2 | 1 | True | 0 | ROZPOCET
| VV |  | 0,43334 |  | 0.433 | [13 empty] | VV | 2 | 2 | True | 0 | ROZPOCET
| VV |  | "D15 | [15 empty] | VV | 2 | 1 | True | 0 | ROZPOCET
| VV |  | 0,66826 |  | 0.668 | [13 empty] | VV | 2 | 2 | True | 0 | ROZPOCET
| VV |  | "D16 | [15 empty] | VV | 2 | 1 | True | 0 | ROZPOCET
| VV |  | 0,94366 |  | 0.944 | [13 empty] | VV | 2 | 2 | True | 0 | ROZPOCET
| VV |  | Medzisúčet |  | 44.152 | [13 empty] | VV | 2 | 3 | True | 0 | ROZPOCET
| VV |  | "beton na trapéz DT | [15 empty] | VV | 2 | 1 | True | 0 | ROZPOCET
| VV |  | 2,21403+0,36252 |  | 2.577 | [13 empty] | VV | 2 | 2 | True | 0 | ROZPOCET
| VV |  | Medzisúčet |  | 2.577 | [13 empty] | VV | 2 | 3 | True | 0 | ROZPOCET
| VV |  | "hlavice | [15 empty] | VV | 2 | 1 | True | 0 | ROZPOCET
| VV |  | "H1 | [15 empty] | VV | 2 | 1 | True | 0 | ROZPOCET
| VV |  | 1,30398 |  | 1.304 | [13 empty] | VV | 2 | 2 | True | 0 | ROZPOCET
| VV |  | "H2 | [15 empty] | VV | 2 | 1 | True | 0 | ROZPOCET
| VV |  | 0,26628 |  | 0.266 | [13 empty] | VV | 2 | 2 | True | 0 | ROZPOCET
| VV |  | "H3 | [15 empty] | VV | 2 | 1 | True | 0 | ROZPOCET
| VV |  | 1,42392 |  | 1.424 | [13 empty] | VV | 2 | 2 | True | 0 | ROZPOCET
| VV |  | "H4 | [15 empty] | VV | 2 | 1 | True | 0 | ROZPOCET
| VV |  | 0,43484 |  | 0.435 | [13 empty] | VV | 2 | 2 | True | 0 | ROZPOCET
| VV |  | Medzisúčet |  | 3.429 | [13 empty] | VV | 2 | 3 | True | 0 | ROZPOCET
| VV |  | "krycia doska kanálov | [15 empty] | VV | 2 | 1 | True | 0 | ROZPOCET
| VV |  | 0,21904 |  | 0.219 | [13 empty] | VV | 2 | 2 | True | 0 | ROZPOCET
| VV |  | Medzisúčet |  | 0.219 | [13 empty] | VV | 2 | 3 | True | 0 | ROZPOCET
| VV |  | Súčet |  | 50.377 | [13 empty] | VV | 2 | 4 | True | 1 | ROZPOCET
85 | K | 411362021.R01 | M+D výstuž na pretlačenie ekvivalent Peikko PSB-25/405-3/900 - viď PD statika Výstuž hlavíc H1 až H4 č.v.: 24 | ks | 48 |  | 0 |  |  |  | znížená |  | 0 | 1.203 | 57.7421 | 0 | 0 | 4 | K | 2 |  |  |  | ROZPOCET |  |  |  |  | 0 | 0 | 0 | 0 | 0 | 2 | 0 | 4 | -538946788
| VV |  | "H3 | [15 empty] | VV | 2 | 1 | True | 0 | ROZPOCET
| VV |  | 6*8 |  | 48 | [13 empty] | VV | 2 | 2 | True | 0 | ROZPOCET
| VV |  | Súčet |  | 48 | [13 empty] | VV | 2 | 4 | True | 1 | ROZPOCET
86 | K | 411362021.R02 | M+D výstuž na pretlačenie - ekvivalent Peikko PSB-25/405-4/1200 - viď PD statika Výstuž hlavíc H1 až H4 č.v.: 24 | ks | 56 |  | 0 |  |  |  | znížená |  | 0 | 1.203 | 67.3658 | 0 | 0 | 4 | K | 2 |  |  |  | ROZPOCET |  |  |  |  | 0 | 0 | 0 | 0 | 0 | 2 | 0 | 4 | -1969545620
| VV |  | "H1 | [15 empty] | VV | 2 | 1 | True | 0 | ROZPOCET
| VV |  | 6*7 |  | 42 | [13 empty] | VV | 2 | 2 | True | 0 | ROZPOCET
| VV |  | "H4 | [15 empty] | VV | 2 | 1 | True | 0 | ROZPOCET
| VV |  | 2*7 |  | 14 | [13 empty] | VV | 2 | 2 | True | 0 | ROZPOCET
| VV |  | Súčet |  | 56 | [13 empty] | VV | 2 | 4 | True | 1 | ROZPOCET
87 | K | 411362021.R03 | M+D výstuž na pretlačenie - ekvivalent Peikko PSB-25/405-2/600 - viď PD statika Výstuž hlavíc H1 až H4 č.v.: 24 | ks | 10 |  | 0 |  |  |  | znížená |  | 0 | 1.203 | 12.0296 | 0 | 0 | 4 | K | 2 |  |  |  | ROZPOCET |  |  |  |  | 0 | 0 | 0 | 0 | 0 | 2 | 0 | 4 | 1181588043
| VV |  | "H2 | [15 empty] | VV | 2 | 1 | True | 0 | ROZPOCET
| VV |  | 2*5 |  | 10 | [13 empty] | VV | 2 | 2 | True | 0 | ROZPOCET
| VV |  | Súčet |  | 10 | [13 empty] | VV | 2 | 4 | True | 1 | ROZPOCET
88 | K | 411362021.R04 | M+D výstuž na pretlačenie - ekvivalent Peikko PSB-16/255-6/1080 - viď PD statika Výstuž hlavíc H1 až H4 č.v.: 24 | ks | 96 |  | 0 |  |  |  | znížená |  | 0 | 1.203 | 115.4842 | 0 | 0 | 4 | K | 2 |  |  |  | ROZPOCET |  |  |  |  | 0 | 0 | 0 | 0 | 0 | 2 | 0 | 4 | 1515318518
| VV |  | "H2 | [15 empty] | VV | 2 | 1 | True | 0 | ROZPOCET
| VV |  | 16*6 |  | 96 | [13 empty] | VV | 2 | 2 | True | 0 | ROZPOCET
| VV |  | Súčet |  | 96 | [13 empty] | VV | 2 | 4 | True | 1 | ROZPOCET
89 | K | 411362021.R05 | M+D prvok na prerušenie tepel. mostu - ekvivalent SCHOCK ISOKORB modules, type QST 22 - viď PD statika Pavlač pod osou "I" medzi osami "1" až "11" č.v.: 05 | ks | 84 |  | 0 |  |  |  | znížená |  | 0 | 1.203 | 101.0486 | 0 | 0 | 4 | K | 2 |  |  |  | ROZPOCET |  |  |  |  | 0 | 0 | 0 | 0 | 0 | 2 | 0 | 4 | 2000326464
| VV |  | 84 |  | 84 | [13 empty] | VV | 2 | 2 | True | 0 | ROZPOCET
| VV |  | Súčet |  | 84 | [13 empty] | VV | 2 | 4 | True | 1 | ROZPOCET
90 | K | 411362021.R06 | M+D prvok na prerušenie tepel. mostu - ekvivalent SCHOCK ISOKORB modules, type QST 22 - viď PD statika Pavlač nad osou "A" medzi osami "1" až "11" č.v.: 06 | ks | 132 |  | 0 |  |  |  | znížená |  | 0 | 1.203 | 158.7907 | 0 | 0 | 4 | K | 2 |  |  |  | ROZPOCET |  |  |  |  | 0 | 0 | 0 | 0 | 0 | 2 | 0 | 4 | 1049956038
| VV |  | 132 |  | 132 | [13 empty] | VV | 2 | 2 | True | 0 | ROZPOCET
| VV |  | Súčet |  | 132 | [13 empty] | VV | 2 | 4 | True | 1 | ROZPOCET
91 | K | 411362021.R07 | M+D dištančné pásy - ekvivalent TEBAU D140 - viď PD statika č.v.: 13 | kg | 14 |  | 0 |  |  |  | znížená |  | 0 | 1.203 | 16.8414 | 0 | 0 | 4 | K | 2 |  |  |  | ROZPOCET |  |  |  |  | 0 | 0 | 0 | 0 | 0 | 2 | 0 | 4 | 655476275
| VV |  | 14 |  | 14 | [13 empty] | VV | 2 | 2 | True | 0 | ROZPOCET
| VV |  | Súčet |  | 14 | [13 empty] | VV | 2 | 4 | True | 1 | ROZPOCET
92 | K | 411362021.R08 | M+D dištančné pásy - ekvivalent TEBAU D080 - viď PD statika č.v.: 20, 21 | kg | 273.762 |  | 0 |  |  |  | znížená |  | 0 | 1.203 | 329.3247 | 0 | 0 | 4 | K | 2 |  |  |  | ROZPOCET |  |  |  |  | 0 | 0 | 0 | 0 | 0 | 2 | 0 | 4 | -399543213
| VV |  | 82,174 |  | 82.174 | [13 empty] | VV | 2 | 2 | True | 0 | ROZPOCET
| VV |  | 82,174 |  | 82.174 | [13 empty] | VV | 2 | 2 | True | 0 | ROZPOCET
| VV |  | 61,744 |  | 61.744 | [13 empty] | VV | 2 | 2 | True | 0 | ROZPOCET
| VV |  | 6,356 |  | 6.356 | [13 empty] | VV | 2 | 2 | True | 0 | ROZPOCET
| VV |  | 24,062 |  | 24.062 | [13 empty] | VV | 2 | 2 | True | 0 | ROZPOCET
| VV |  | 17,252 |  | 17.252 | [13 empty] | VV | 2 | 2 | True | 0 | ROZPOCET
| VV |  | Súčet |  | 273.762 | [13 empty] | VV | 2 | 4 | True | 1 | ROZPOCET
93 | K | 411362021.R09 | M+D dištančné pásy - ekvivalent TEBAU D120 - viď PD statika č.v.: 22 | kg | 566.016 |  | 0 |  |  |  | znížená |  | 0 | 1.203 | 680.8946 | 0 | 0 | 4 | K | 2 |  |  |  | ROZPOCET |  |  |  |  | 0 | 0 | 0 | 0 | 0 | 2 | 0 | 4 | 1194974055
| VV |  | 566,016 |  | 566.016 | [13 empty] | VV | 2 | 2 | True | 0 | ROZPOCET
| VV |  | Súčet |  | 566.016 | [13 empty] | VV | 2 | 4 | True | 1 | ROZPOCET
94 | K | 411362021.R10 | M+D dištančné pásy - ekvivalent TEBAU D130 - viď PD statika č.v.: 26 | kg | 95.17 |  | 0 |  |  |  | znížená |  | 0 | 1.203 | 114.4857 | 0 | 0 | 4 | K | 2 |  |  |  | ROZPOCET |  |  |  |  | 0 | 0 | 0 | 0 | 0 | 2 | 0 | 4 | 377282198
| VV |  | 24,56 |  | 24.56 | [13 empty] | VV | 2 | 2 | True | 0 | ROZPOCET
| VV |  | 17,19 |  | 17.19 | [13 empty] | VV | 2 | 2 | True | 0 | ROZPOCET
| VV |  | 6,14 |  | 6.14 | [13 empty] | VV | 2 | 2 | True | 0 | ROZPOCET
| VV |  | 31,93 |  | 31.93 | [13 empty] | VV | 2 | 2 | True | 0 | ROZPOCET
| VV |  | 6,14 |  | 6.14 | [13 empty] | VV | 2 | 2 | True | 0 | ROZPOCET
| VV |  | 9,21 |  | 9.21 | [13 empty] | VV | 2 | 2 | True | 0 | ROZPOCET
| VV |  | Súčet |  | 95.17 | [13 empty] | VV | 2 | 4 | True | 1 | ROZPOCET
95 | K | 411362021.S | Výstuž stropov doskových, trámových, vložkových,konzolových alebo balkónových, zo zváraných sietí KARI | t | 4.89 |  | 0 |  |  |  | znížená |  | 0 | 1.203 | 5.8825 | 0 | 0 | 4 | K | 2 |  |  |  | ROZPOCET |  |  |  |  | 0 | 0 | 0 | 0 | 0 | 2 | 0 | 4 | -1942856729
| VV |  | "DT | [15 empty] | VV | 2 | 1 | True | 0 | ROZPOCET
| VV |  | 1,63611 |  | 1.636 | [13 empty] | VV | 2 | 2 | True | 0 | ROZPOCET
| VV |  | "dosky Dx | [15 empty] | VV | 2 | 1 | True | 0 | ROZPOCET
| VV |  | 0,48787 |  | 0.488 | [13 empty] | VV | 2 | 2 | True | 0 | ROZPOCET
| VV |  | 0,08131 |  | 0.081 | [13 empty] | VV | 2 | 2 | True | 0 | ROZPOCET
| VV |  | 0,71148 |  | 0.711 | [13 empty] | VV | 2 | 2 | True | 0 | ROZPOCET
| VV |  | 0,38808 |  | 0.388 | [13 empty] | VV | 2 | 2 | True | 0 | ROZPOCET
| VV |  | 0,1617 |  | 0.162 | [13 empty] | VV | 2 | 2 | True | 0 | ROZPOCET
| VV |  | 0,84084 |  | 0.841 | [13 empty] | VV | 2 | 2 | True | 0 | ROZPOCET
| VV |  | 0,04851 |  | 0.049 | [13 empty] | VV | 2 | 2 | True | 0 | ROZPOCET
| VV |  | 0,19404 |  | 0.194 | [13 empty] | VV | 2 | 2 | True | 0 | ROZPOCET
| VV |  | "krycia doska kanálov | [15 empty] | VV | 2 | 1 | True | 0 | ROZPOCET
| VV |  | 0,33957 |  | 0.34 | [13 empty] | VV | 2 | 2 | True | 0 | ROZPOCET
| VV |  | Súčet |  | 4.89 | [13 empty] | VV | 2 | 4 | True | 1 | ROZPOCET
96 | K | 417321515.S | Betón stužujúcich pásov a vencov železový tr. C 25/30 | m3 | 38.399 |  | 0 |  |  |  | znížená |  | 0 | 2.4019 | 92.229 | 0 | 0 | 4 | K | 2 |  |  |  | ROZPOCET |  |  |  |  | 0 | 0 | 0 | 0 | 0 | 2 | 0 | 4 | 2006261801
| VV |  | "veniec V2 | [15 empty] | VV | 2 | 1 | True | 0 | ROZPOCET
| VV |  | 0,25*0,23*298,2 |  | 17.147 | [13 empty] | VV | 2 | 2 | True | 0 | ROZPOCET
| VV |  | "veniec V3 | [15 empty] | VV | 2 | 1 | True | 0 | ROZPOCET
| VV |  | 0,25*0,2*12,24 |  | 0.612 | [13 empty] | VV | 2 | 2 | True | 0 | ROZPOCET
| VV |  | "veniec nadstavieb VN | [15 empty] | VV | 2 | 1 | True | 0 | ROZPOCET
| VV |  | 0,4*0,3*172 |  | 20.64 | [13 empty] | VV | 2 | 2 | True | 0 | ROZPOCET
| VV |  | Súčet |  | 38.399 | [13 empty] | VV | 2 | 4 | True | 1 | ROZPOCET
97 | K | 417351115.S | Debnenie bočníc stužujúcich pásov a vencov vrátane vzpier zhotovenie | m2 | 245.268 |  | 0 |  |  |  | znížená |  | 0 | 0.00314 | 0.77014 | 0 | 0 | 4 | K | 2 |  |  |  | ROZPOCET |  |  |  |  | 0 | 0 | 0 | 0 | 0 | 2 | 0 | 4 | 63580890
| VV |  | "veniec V2 | [15 empty] | VV | 2 | 1 | True | 0 | ROZPOCET
| VV |  | 2*0,23*298,2 |  | 137.172 | [13 empty] | VV | 2 | 2 | True | 0 | ROZPOCET
| VV |  | "veniec V3 | [15 empty] | VV | 2 | 1 | True | 0 | ROZPOCET
| VV |  | 2*0,2*12,24 |  | 4.896 | [13 empty] | VV | 2 | 2 | True | 0 | ROZPOCET
| VV |  | "veniec nadstavieb VN | [15 empty] | VV | 2 | 1 | True | 0 | ROZPOCET
| VV |  | 2*0,3*172 |  | 103.2 | [13 empty] | VV | 2 | 2 | True | 0 | ROZPOCET
| VV |  | Súčet |  | 245.268 | [13 empty] | VV | 2 | 4 | True | 1 | ROZPOCET
98 | K | 417351116.S | Debnenie bočníc stužujúcich pásov a vencov vrátane vzpier odstránenie | m2 | 245.268 |  | 0 |  |  |  | znížená |  | 0 | 0 | 0 | 0 | 0 | 4 | K | 2 |  |  |  | ROZPOCET |  |  |  |  | 0 | 0 | 0 | 0 | 0 | 2 | 0 | 4 | -1270630945
| VV |  | "veniec V2 | [15 empty] | VV | 2 | 1 | True | 0 | ROZPOCET
| VV |  | 2*0,23*298,2 |  | 137.172 | [13 empty] | VV | 2 | 2 | True | 0 | ROZPOCET
| VV |  | "veniec V3 | [15 empty] | VV | 2 | 1 | True | 0 | ROZPOCET
| VV |  | 2*0,2*12,24 |  | 4.896 | [13 empty] | VV | 2 | 2 | True | 0 | ROZPOCET
| VV |  | "veniec nadstavieb VN | [15 empty] | VV | 2 | 1 | True | 0 | ROZPOCET
| VV |  | 2*0,3*172 |  | 103.2 | [13 empty] | VV | 2 | 2 | True | 0 | ROZPOCET
| VV |  | Súčet |  | 245.268 | [13 empty] | VV | 2 | 4 | True | 1 | ROZPOCET
99 | K | 417361821.S | Výstuž stužujúcich pásov a vencov z betonárskej ocele B500 (10505) | t | 2.224 |  | 0 |  |  |  | znížená |  | 0 | 1.0166 | 2.2609 | 0 | 0 | 4 | K | 2 |  |  |  | ROZPOCET |  |  |  |  | 0 | 0 | 0 | 0 | 0 | 2 | 0 | 4 | -750179534
| VV |  | 1,45044 |  | 1.45 | [13 empty] | VV | 2 | 2 | True | 0 | ROZPOCET
| VV |  | 0,05624 |  | 0.056 | [13 empty] | VV | 2 | 2 | True | 0 | ROZPOCET
| VV |  | 0,71833 |  | 0.718 | [13 empty] | VV | 2 | 2 | True | 0 | ROZPOCET
| VV |  | Súčet |  | 2.224 | [13 empty] | VV | 2 | 4 | True | 1 | ROZPOCET
100 | K | 43032.OV10 | M+D exter. terénne schod z prefa1200/600mm atyp, podkl bet hr. 150mm, zhutnené štrk. lôžko 150mm - podrob. popis viď výpis OV10-prefabrikované exteriérové schodisko | ks | 1 |  | 0 |  |  |  | znížená |  | 0 | 2.4158 | 2.4158 | 0 | 0 | 4 | K | 2 |  |  |  | ROZPOCET |  |  |  |  | 0 | 0 | 0 | 0 | 0 | 2 | 0 | 4 | 1443780732
| VV |  | 1 |  | 1 | [13 empty] | VV | 2 | 2 | True | 0 | ROZPOCET
| VV |  | Súčet |  | 1 | [13 empty] | VV | 2 | 4 | True | 1 | ROZPOCET
101 | K | 43032.OV7 | M+D exter. terénne schod z prefa1200/600mm atyp, podkl bet hr. 150mm, zhutnené štrk. lôžko 150mm - podrob. popis viď výpis OV7-prefabrikované exteriérové schodisko | ks | 1 |  | 0 |  |  |  | znížená |  | 0 | 2.4158 | 2.4158 | 0 | 0 | 4 | K | 2 |  |  |  | ROZPOCET |  |  |  |  | 0 | 0 | 0 | 0 | 0 | 2 | 0 | 4 | 1745180700
| VV |  | 1 |  | 1 | [13 empty] | VV | 2 | 2 | True | 0 | ROZPOCET
| VV |  | Súčet |  | 1 | [13 empty] | VV | 2 | 4 | True | 1 | ROZPOCET
102 | K | 43032.OV8 | M+D exter. terénne schod z prefa1200/600mm atyp, podkl bet hr. 150mm, zhutnené štrk. lôžko 150mm - podrob. popis viď výpis OV8-prefabrikované exteriérové schodisko | ks | 1 |  | 0 |  |  |  | znížená |  | 0 | 2.4158 | 2.4158 | 0 | 0 | 4 | K | 2 |  |  |  | ROZPOCET |  |  |  |  | 0 | 0 | 0 | 0 | 0 | 2 | 0 | 4 | -896655624
| VV |  | 1 |  | 1 | [13 empty] | VV | 2 | 2 | True | 0 | ROZPOCET
| VV |  | Súčet |  | 1 | [13 empty] | VV | 2 | 4 | True | 1 | ROZPOCET
103 | K | 43032.OV9 | M+D exter. terénne schod z prefa1200/600mm atyp, podkl bet hr. 150mm, zhutnené štrk. lôžko 150mm - podrob. popis viď výpis OV9-prefabrikované exteriérové schodisko | ks | 1 |  | 0 |  |  |  | znížená |  | 0 | 2.4158 | 2.4158 | 0 | 0 | 4 | K | 2 |  |  |  | ROZPOCET |  |  |  |  | 0 | 0 | 0 | 0 | 0 | 2 | 0 | 4 | 456970210
| VV |  | 1 |  | 1 | [13 empty] | VV | 2 | 2 | True | 0 | ROZPOCET
| VV |  | Súčet |  | 1 | [13 empty] | VV | 2 | 4 | True | 1 | ROZPOCET
104 | K | 430321414.S | Schodiskové konštrukcie, betón železový tr. C 25/30 | m3 | 14.235 |  | 0 |  |  |  | znížená |  | 0 | 2.4158 | 34.3888 | 0 | 0 | 4 | K | 2 |  |  |  | ROZPOCET |  |  |  |  | 0 | 0 | 0 | 0 | 0 | 2 | 0 | 4 | 1740289717
| VV |  | "DS01 | [15 empty] | VV | 2 | 1 | True | 0 | ROZPOCET
| VV |  | 0,712*1,53 |  | 1.089 | [13 empty] | VV | 2 | 2 | True | 0 | ROZPOCET
| VV |  | "DS02 | [15 empty] | VV | 2 | 1 | True | 0 | ROZPOCET
| VV |  | 0,776*1,53 |  | 1.187 | [13 empty] | VV | 2 | 2 | True | 0 | ROZPOCET
| VV |  | "DS1 | [15 empty] | VV | 2 | 1 | True | 0 | ROZPOCET
| VV |  | 1,179*1,86 |  | 2.193 | [13 empty] | VV | 2 | 2 | True | 0 | ROZPOCET
| VV |  | "DS2 | [15 empty] | VV | 2 | 1 | True | 0 | ROZPOCET
| VV |  | 1,367*1,86 |  | 2.543 | [13 empty] | VV | 2 | 2 | True | 0 | ROZPOCET
| VV |  | "DS3 | [15 empty] | VV | 2 | 1 | True | 0 | ROZPOCET
| VV |  | 4,355*1,79*0,18 |  | 1.403 | [13 empty] | VV | 2 | 2 | True | 0 | ROZPOCET
| VV |  | "DS4 | [15 empty] | VV | 2 | 1 | True | 0 | ROZPOCET
| VV |  | 1,193*1,81 |  | 2.159 | [13 empty] | VV | 2 | 2 | True | 0 | ROZPOCET
| VV |  | "DS5 | [15 empty] | VV | 2 | 1 | True | 0 | ROZPOCET
| VV |  | 1,25*1,81 |  | 2.263 | [13 empty] | VV | 2 | 2 | True | 0 | ROZPOCET
| VV |  | "DS6 | [15 empty] | VV | 2 | 1 | True | 0 | ROZPOCET
| VV |  | 4,11*1,89*0,18 |  | 1.398 | [13 empty] | VV | 2 | 2 | True | 0 | ROZPOCET
| VV |  | Súčet |  | 14.235 | [13 empty] | VV | 2 | 4 | True | 1 | ROZPOCET
105 | K | 431351121.S | Debnenie do 4 m výšky - podest a podstupňových dosiek pôdorysne priamočiarych zhotovenie | m2 | 77.709 |  | 0 |  |  |  | znížená |  | 0 | 0.00784 | 0.60924 | 0 | 0 | 4 | K | 2 |  |  |  | ROZPOCET |  |  |  |  | 0 | 0 | 0 | 0 | 0 | 2 | 0 | 4 | 1170847032
| VV |  | "DS01 | [15 empty] | VV | 2 | 1 | True | 0 | ROZPOCET
| VV |  | 0,712*2 |  | 1.424 | [13 empty] | VV | 2 | 2 | True | 0 | ROZPOCET
| VV |  | 2,9*1,53 |  | 4.437 | [13 empty] | VV | 2 | 2 | True | 0 | ROZPOCET
| VV |  | "DS02 | [15 empty] | VV | 2 | 1 | True | 0 | ROZPOCET
| VV |  | 0,776*2 |  | 1.552 | [13 empty] | VV | 2 | 2 | True | 0 | ROZPOCET
| VV |  | 3,425*1,53 |  | 5.24 | [13 empty] | VV | 2 | 2 | True | 0 | ROZPOCET
| VV |  | "DS1 | [15 empty] | VV | 2 | 1 | True | 0 | ROZPOCET
| VV |  | 1,179*2 |  | 2.358 | [13 empty] | VV | 2 | 2 | True | 0 | ROZPOCET
| VV |  | 4,661*1,86 |  | 8.669 | [13 empty] | VV | 2 | 2 | True | 0 | ROZPOCET
| VV |  | "DS2 | [15 empty] | VV | 2 | 1 | True | 0 | ROZPOCET
| VV |  | 1,367*2 |  | 2.734 | [13 empty] | VV | 2 | 2 | True | 0 | ROZPOCET
| VV |  | 5,645*1,86 |  | 10.5 | [13 empty] | VV | 2 | 2 | True | 0 | ROZPOCET
| VV |  | "DS3 | [15 empty] | VV | 2 | 1 | True | 0 | ROZPOCET
| VV |  | 2*3,975*0,18 |  | 1.431 | [13 empty] | VV | 2 | 2 | True | 0 | ROZPOCET
| VV |  | 3,975*1,79 |  | 7.115 | [13 empty] | VV | 2 | 2 | True | 0 | ROZPOCET
| VV |  | "DS4 | [15 empty] | VV | 2 | 1 | True | 0 | ROZPOCET
| VV |  | 1,193*2 |  | 2.386 | [13 empty] | VV | 2 | 2 | True | 0 | ROZPOCET
| VV |  | 4,736*1,81 |  | 8.572 | [13 empty] | VV | 2 | 2 | True | 0 | ROZPOCET
| VV |  | "DS5 | [15 empty] | VV | 2 | 1 | True | 0 | ROZPOCET
| VV |  | 1,25*2 |  | 2.5 | [13 empty] | VV | 2 | 2 | True | 0 | ROZPOCET
| VV |  | 5,72*1,81 |  | 10.353 | [13 empty] | VV | 2 | 2 | True | 0 | ROZPOCET
| VV |  | "DS6 | [15 empty] | VV | 2 | 1 | True | 0 | ROZPOCET
| VV |  | 2*3,75*0,18 |  | 1.35 | [13 empty] | VV | 2 | 2 | True | 0 | ROZPOCET
| VV |  | 3,75*1,89 |  | 7.088 | [13 empty] | VV | 2 | 2 | True | 0 | ROZPOCET
| VV |  | Súčet |  | 77.709 | [13 empty] | VV | 2 | 4 | True | 1 | ROZPOCET
106 | K | 431351122.S | Debnenie do 4 m výšky - podest a podstupňových dosiek pôdorysne priamočiarych odstránenie | m2 | 77.709 |  | 0 |  |  |  | znížená |  | 0 | 0 | 0 | 0 | 0 | 4 | K | 2 |  |  |  | ROZPOCET |  |  |  |  | 0 | 0 | 0 | 0 | 0 | 2 | 0 | 4 | -374217202
| VV |  | "DS01 | [15 empty] | VV | 2 | 1 | True | 0 | ROZPOCET
| VV |  | 0,712*2 |  | 1.424 | [13 empty] | VV | 2 | 2 | True | 0 | ROZPOCET
| VV |  | 2,9*1,53 |  | 4.437 | [13 empty] | VV | 2 | 2 | True | 0 | ROZPOCET
| VV |  | "DS02 | [15 empty] | VV | 2 | 1 | True | 0 | ROZPOCET
| VV |  | 0,776*2 |  | 1.552 | [13 empty] | VV | 2 | 2 | True | 0 | ROZPOCET
| VV |  | 3,425*1,53 |  | 5.24 | [13 empty] | VV | 2 | 2 | True | 0 | ROZPOCET
| VV |  | "DS1 | [15 empty] | VV | 2 | 1 | True | 0 | ROZPOCET
| VV |  | 1,179*2 |  | 2.358 | [13 empty] | VV | 2 | 2 | True | 0 | ROZPOCET
| VV |  | 4,661*1,86 |  | 8.669 | [13 empty] | VV | 2 | 2 | True | 0 | ROZPOCET
| VV |  | "DS2 | [15 empty] | VV | 2 | 1 | True | 0 | ROZPOCET
| VV |  | 1,367*2 |  | 2.734 | [13 empty] | VV | 2 | 2 | True | 0 | ROZPOCET
| VV |  | 5,645*1,86 |  | 10.5 | [13 empty] | VV | 2 | 2 | True | 0 | ROZPOCET
| VV |  | "DS3 | [15 empty] | VV | 2 | 1 | True | 0 | ROZPOCET
| VV |  | 2*3,975*0,18 |  | 1.431 | [13 empty] | VV | 2 | 2 | True | 0 | ROZPOCET
| VV |  | 3,975*1,79 |  | 7.115 | [13 empty] | VV | 2 | 2 | True | 0 | ROZPOCET
| VV |  | "DS4 | [15 empty] | VV | 2 | 1 | True | 0 | ROZPOCET
| VV |  | 1,193*2 |  | 2.386 | [13 empty] | VV | 2 | 2 | True | 0 | ROZPOCET
| VV |  | 4,736*1,81 |  | 8.572 | [13 empty] | VV | 2 | 2 | True | 0 | ROZPOCET
| VV |  | "DS5 | [15 empty] | VV | 2 | 1 | True | 0 | ROZPOCET
| VV |  | 1,25*2 |  | 2.5 | [13 empty] | VV | 2 | 2 | True | 0 | ROZPOCET
| VV |  | 5,72*1,81 |  | 10.353 | [13 empty] | VV | 2 | 2 | True | 0 | ROZPOCET
| VV |  | "DS6 | [15 empty] | VV | 2 | 1 | True | 0 | ROZPOCET
| VV |  | 2*3,75*0,18 |  | 1.35 | [13 empty] | VV | 2 | 2 | True | 0 | ROZPOCET
| VV |  | 3,75*1,89 |  | 7.088 | [13 empty] | VV | 2 | 2 | True | 0 | ROZPOCET
| VV |  | Súčet |  | 77.709 | [13 empty] | VV | 2 | 4 | True | 1 | ROZPOCET
107 | K | 434351141.S | Debnenie stupňov na podstupňovej doske alebo na teréne pôdorysne priamočiarych zhotovenie | m2 | 36.941 |  | 0 |  |  |  | znížená |  | 0 | 0.00396 | 0.14629 | 0 | 0 | 4 | K | 2 |  |  |  | ROZPOCET |  |  |  |  | 0 | 0 | 0 | 0 | 0 | 2 | 0 | 4 | -850703504
| VV |  | "DS01 | [15 empty] | VV | 2 | 1 | True | 0 | ROZPOCET
| VV |  | (0,167+0,295)*1,53*7 |  | 4.948 | [13 empty] | VV | 2 | 2 | True | 0 | ROZPOCET
| VV |  | "DS02 | [15 empty] | VV | 2 | 1 | True | 0 | ROZPOCET
| VV |  | (0,167+0,295)*1,53*8 |  | 5.655 | [13 empty] | VV | 2 | 2 | True | 0 | ROZPOCET
| VV |  | "DS1 | [15 empty] | VV | 2 | 1 | True | 0 | ROZPOCET
| VV |  | (0,163+0,29)*1,53*9 |  | 6.238 | [13 empty] | VV | 2 | 2 | True | 0 | ROZPOCET
| VV |  | "DS2 | [15 empty] | VV | 2 | 1 | True | 0 | ROZPOCET
| VV |  | (0,163+0,29)*1,53*10 |  | 6.931 | [13 empty] | VV | 2 | 2 | True | 0 | ROZPOCET
| VV |  | "DS4 | [15 empty] | VV | 2 | 1 | True | 0 | ROZPOCET
| VV |  | (0,163+0,29)*1,53*9 |  | 6.238 | [13 empty] | VV | 2 | 2 | True | 0 | ROZPOCET
| VV |  | "DS5 | [15 empty] | VV | 2 | 1 | True | 0 | ROZPOCET
| VV |  | (0,163+0,29)*1,53*10 |  | 6.931 | [13 empty] | VV | 2 | 2 | True | 0 | ROZPOCET
| VV |  | Súčet |  | 36.941 | [13 empty] | VV | 2 | 4 | True | 1 | ROZPOCET
108 | K | 434351142.S | Debnenie stupňov na podstupňovej doske alebo na teréne pôdorysne priamočiarych odstránenie | m2 | 36.941 |  | 0 |  |  |  | znížená |  | 0 | 0 | 0 | 0 | 0 | 4 | K | 2 |  |  |  | ROZPOCET |  |  |  |  | 0 | 0 | 0 | 0 | 0 | 2 | 0 | 4 | 613555656
| VV |  | "DS01 | [15 empty] | VV | 2 | 1 | True | 0 | ROZPOCET
| VV |  | (0,167+0,295)*1,53*7 |  | 4.948 | [13 empty] | VV | 2 | 2 | True | 0 | ROZPOCET
| VV |  | "DS02 | [15 empty] | VV | 2 | 1 | True | 0 | ROZPOCET
| VV |  | (0,167+0,295)*1,53*8 |  | 5.655 | [13 empty] | VV | 2 | 2 | True | 0 | ROZPOCET
| VV |  | "DS1 | [15 empty] | VV | 2 | 1 | True | 0 | ROZPOCET
| VV |  | (0,163+0,29)*1,53*9 |  | 6.238 | [13 empty] | VV | 2 | 2 | True | 0 | ROZPOCET
| VV |  | "DS2 | [15 empty] | VV | 2 | 1 | True | 0 | ROZPOCET
| VV |  | (0,163+0,29)*1,53*10 |  | 6.931 | [13 empty] | VV | 2 | 2 | True | 0 | ROZPOCET
| VV |  | "DS4 | [15 empty] | VV | 2 | 1 | True | 0 | ROZPOCET
| VV |  | (0,163+0,29)*1,53*9 |  | 6.238 | [13 empty] | VV | 2 | 2 | True | 0 | ROZPOCET
| VV |  | "DS5 | [15 empty] | VV | 2 | 1 | True | 0 | ROZPOCET
| VV |  | (0,163+0,29)*1,53*10 |  | 6.931 | [13 empty] | VV | 2 | 2 | True | 0 | ROZPOCET
| VV |  | Súčet |  | 36.941 | [13 empty] | VV | 2 | 4 | True | 1 | ROZPOCET
| D | 5 | Komunikácie |  |  |  | 0 | [5 empty] | 0 |  | 345.2649 |  | 0 | 1 | D | 1 |  |  |  | ROZPOCET | [10 empty] | 0
109 | K | 564210111.S | Kryt pre mlátový chodník, krycia plocha so stabilizerom, drvené prírodné kamenivo so zrnitosťou od 0/4 až do 0/10,a zhutnením do hr. 40 mm | m2 | 121.03 |  | 0 |  |  |  | znížená |  | 0 | 0.112 | 13.5554 | 0 | 0 | 4 | K | 2 |  |  |  | ROZPOCET |  |  |  |  | 0 | 0 | 0 | 0 | 0 | 2 | 0 | 4 | -1460009705
| VV |  | PT6 |  | 121.03 | [13 empty] | VV | 2 | 2 | True | 0 | ROZPOCET
| VV |  | Súčet |  | 121.03 | [13 empty] | VV | 2 | 4 | True | 1 | ROZPOCET
110 | K | 564211111.S1 | Zhutnená /drenážna/ štrková vrstva fr. 16-32, hr. 50 mm | m2 | 121.03 |  | 0 |  |  |  | znížená |  | 0 | 0.1012 | 12.2482 | 0 | 0 | 4 | K | 2 |  |  |  | ROZPOCET |  |  |  |  | 0 | 0 | 0 | 0 | 0 | 2 | 0 | 4 | -417047640
| VV |  | PT6 |  | 121.03 | [13 empty] | VV | 2 | 2 | True | 0 | ROZPOCET
| VV |  | Súčet |  | 121.03 | [13 empty] | VV | 2 | 4 | True | 1 | ROZPOCET
111 | K | 564251114.S1 | Podklad zo štrkopiesku fr. 0-32 mm , ŠD, 32 Gc (Gp) STN EN 13242+A1, STN EN 13285, s rozprestretím, vlhčením a zhutnením, po zhutnení hr. 350mm - v dvoch vrstvách 170+180 mm - podrob. viď. PD PT6 | m2 | 70.417 |  | 0 |  |  |  | znížená |  | 0 | 0.36433 | 25.655 | 0 | 0 | 4 | K | 2 |  |  |  | ROZPOCET |  |  |  |  | 0 | 0 | 0 | 0 | 0 | 2 | 0 | 4 | 905212631
| VV |  | "komunitný dvor | [15 empty] | VV | 2 | 1 | True | 0 | ROZPOCET
| VV |  | PT5*0,35 |  | 70.417 | [13 empty] | VV | 2 | 2 | True | 0 | ROZPOCET
| VV |  | Súčet |  | 70.417 | [13 empty] | VV | 2 | 4 | True | 1 | ROZPOCET
112 | K | 564281111.S1 | Nosná vrstva pod stabilizovaným krytom zo štrkopiesku zrnitosti 0/32 (alebo 0/45) mm, mrazuvzdorná, zhutnená hr. min. 350 mm - podrob. viď PD PT6 | m2 | 121.03 |  | 0 |  |  |  | znížená |  | 0 | 0.60721 | 73.4906 | 0 | 0 | 4 | K | 2 |  |  |  | ROZPOCET |  |  |  |  | 0 | 0 | 0 | 0 | 0 | 2 | 0 | 4 | -1249457904
| VV |  | PT6 |  | 121.03 | [13 empty] | VV | 2 | 2 | True | 0 | ROZPOCET
| VV |  | Súčet |  | 121.03 | [13 empty] | VV | 2 | 4 | True | 1 | ROZPOCET
113 | K | 564750311.1 | Dynamicka vrstva vyrovnávajúca zo zmesi drveného kameniva zrnitosti 0/16 (alebo 0/22) mm pre mlat. plochu | m2 | 121.03 |  | 0 |  |  |  | znížená |  | 0 | 0.299 | 36.188 | 0 | 0 | 4 | K | 2 |  |  |  | ROZPOCET |  |  |  |  | 0 | 0 | 0 | 0 | 0 | 2 | 0 | 4 | 1950321756
| VV |  | PT6 |  | 121.03 | [13 empty] | VV | 2 | 2 | True | 0 | ROZPOCET
| VV |  | Súčet |  | 121.03 | [13 empty] | VV | 2 | 4 | True | 1 | ROZPOCET
114 | K | 5648011101r | Podklad zo štrkodrviny fr. 0-4 mm s rozprestretím a zhutnením, po zhutnení hr. 10 mm | m2 | 192.96 |  | 0 |  |  |  | znížená |  | 0 | 0.06185 | 11.9346 | 0 | 0 | 4 | K | 2 |  |  |  | ROZPOCET |  |  |  |  | 0 | 0 | 0 | 0 | 0 | 2 | 0 | 4 | 1259313715
| VV |  | "S4b Zahutnené štrkové lôžko - kamenná drť fr. 0-4mm hr.10 mm | [15 empty] | VV | 2 | 1 | True | 0 | ROZPOCET
| VV |  | S4b |  | 192.96 | [13 empty] | VV | 2 | 2 | True | 0 | ROZPOCET
| VV |  | Súčet |  | 192.96 | [13 empty] | VV | 2 | 4 | True | 1 | ROZPOCET
115 | K | 5648411130r | Podklad zo štrkodrviny fr. 0- 32 mm s rozprestretím a zhutnením, po zhutnení hr. 140 mm | m2 | 192.96 |  | 0 |  |  |  | znížená |  | 0 | 0.26177 | 50.5111 | 0 | 0 | 4 | K | 2 |  |  |  | ROZPOCET |  |  |  |  | 0 | 0 | 0 | 0 | 0 | 2 | 0 | 4 | -1631508520
| VV |  | "S4b Zahutnené štrkové lôžko - kamenná drť fr. 0-32mm hr.140 mm | [15 empty] | VV | 2 | 1 | True | 0 | ROZPOCET
| VV |  | S4b |  | 192.96 | [13 empty] | VV | 2 | 2 | True | 0 | ROZPOCET
| VV |  | Súčet |  | 192.96 | [13 empty] | VV | 2 | 4 | True | 1 | ROZPOCET
116 | K | 581120315.S | Metličkový betón (česaný), cementobetón VBIII - C30/37 - XF4-Dmax16 , hr. 125-150 mm | m2 | 69.353 |  | 0 |  |  |  | znížená |  | 0 | 0.34224 | 23.7351 | 0 | 0 | 4 | K | 2 |  |  |  | ROZPOCET |  |  |  |  | 0 | 0 | 0 | 0 | 0 | 2 | 0 | 4 | 1843908375
| VV |  | PT3b*(0,125+0,15)/2 |  | 2.086 | [13 empty] | VV | 2 | 2 | True | 0 | ROZPOCET
| VV |  | PT3c*0,15 |  | 37.088 | [13 empty] | VV | 2 | 2 | True | 0 | ROZPOCET
| VV |  | PT5*0,15 |  | 30.179 | [13 empty] | VV | 2 | 2 | True | 0 | ROZPOCET
| VV |  | Súčet |  | 69.353 | [13 empty] | VV | 2 | 4 | True | 1 | ROZPOCET
| VV |  | "Pozn.:vrátane prípadného spádovania | [15 empty] | VV | 2 | 1 | True | 0 | ROZPOCET
117 | K | 589100011.S | Položenie športového povrchu polyuretánového farebného EPDM | m2 | 192.96 |  | 0 |  |  |  | znížená |  | 0 | 0 | 0 | 0 | 0 | 4 | K | 2 |  |  |  | ROZPOCET |  |  |  |  | 0 | 0 | 0 | 0 | 0 | 2 | 0 | 4 | -467848644
| VV |  | "S4b | [15 empty] | VV | 2 | 1 | True | 0 | ROZPOCET
| VV |  | 192,96 |  | 192.96 | [13 empty] | VV | 2 | 2 | True | 0 | ROZPOCET
| VV | S4b | Súčet |  | 192.96 | [13 empty] | VV | 2 | 4 | True | 1 | ROZPOCET
118 | M | 284170006601r | Liata podlaha z EPDM (napr. OCTAGO EPD liate podlahy) granúl odolných voči UV žiareniu a poveternostným vplyvom, vodopriepustná, SBR + EPDM + polyuretánový lep hr. 25+10mm | m2 | 192.96 |  | 0 |  |  |  | znížená |  | 0 | 0.026 | 5.017 | 0 | 0 | 8 | M | 2 |  |  |  | ROZPOCET |  |  |  |  | 0 | 0 | 0 | 0 | 0 | 2 | 0 | 4 | 733712117
| VV |  | S4b |  | 192.96 | [13 empty] | VV | 2 | 2 | True | 1 | ROZPOCET
119 | K | 9597961111.1 | Vybúranie odvodňovacieho prefabrikovaného rigolu | m | 214.49 |  | 0 |  |  |  | znížená |  | 0 | 0.43326 | 92.9299 | 0 | 0 | 4 | K | 2 |  |  |  | ROZPOCET |  |  |  |  | 0 | 0 | 0 | 0 | 0 | 2 | 0 | 4 | -809499531
| VV |  | "B04 - odvodňovací rigol | [15 empty] | VV | 2 | 1 | True | 0 | ROZPOCET
| VV |  | 26,68+4,41+17,41+28,79+63,65+16,37+24,79+32,39 |  | 214.49 | [13 empty] | VV | 2 | 2 | True | 0 | ROZPOCET
| VV |  | Súčet |  | 214.49 | [13 empty] | VV | 2 | 4 | True | 1 | ROZPOCET
| D | 6 | Úpravy povrchov, podlahy, osadenie |  |  |  | 0 | [5 empty] | 0 |  | 1375.677 |  | 0 | 1 | D | 1 |  |  |  | ROZPOCET | [10 empty] | 0
120 | K | 611459171.S1 | Vyspravenie povrchu podlahy podľa exist. stavu a požiadavky dodávateľa - prebrúsiť hr. ~80mm | m2 | 1438.748 |  | 0 |  |  |  | znížená |  | 0 | 0.006213 | 8.9389 | 0 | 0 | 4 | K | 2 |  |  |  | ROZPOCET |  |  |  |  | 0 | 0 | 0 | 0 | 0 | 2 | 0 | 4 | -1983163219
| VV |  | P21 |  | 702.152 | [13 empty] | VV | 2 | 2 | True | 0 | ROZPOCET
| VV |  | P22 |  | 106.715 | [13 empty] | VV | 2 | 2 | True | 0 | ROZPOCET
| VV |  | P23 |  | 617.601 | [13 empty] | VV | 2 | 2 | True | 0 | ROZPOCET
| VV |  | P26 |  | 12.28 | [13 empty] | VV | 2 | 2 | True | 0 | ROZPOCET
| VV |  | Súčet |  | 1438.748 | [13 empty] | VV | 2 | 4 | True | 1 | ROZPOCET
121 | K | 612460111.S | Príprava vnútorného podkladu stien na silno a nerovnomerne nasiakavé podklady regulátorom nasiakavosti - PU4 | m2 | 1020.975 |  | 0 |  |  |  | znížená |  | 0 | 0.00015 | 0.15315 | 0 | 0 | 4 | K | 2 |  |  |  | ROZPOCET |  |  |  |  | 0 | 0 | 0 | 0 | 0 | 2 | 0 | 4 | 1129348298
| VV |  | PU4_mur |  | 956.514 | [13 empty] | VV | 2 | 2 | True | 0 | ROZPOCET
| VV |  | PU5_1 "pod keramický obklad |  | 49.108 | [13 empty] | VV | 2 | 2 | True | 0 | ROZPOCET
| VV |  | PU5_2 "pod keramický obklad |  | 15.353 | [13 empty] | VV | 2 | 2 | True | 0 | ROZPOCET
| VV |  | Súčet |  | 1020.975 | [13 empty] | VV | 2 | 4 | True | 1 | ROZPOCET
122 | K | 612460121.S | Príprava vnútorného podkladu stien penetráciou základnou - PU4 | m2 | 1020.975 |  | 0 |  |  |  | znížená |  | 0 | 0.000225 | 0.22972 | 0 | 0 | 4 | K | 2 |  |  |  | ROZPOCET |  |  |  |  | 0 | 0 | 0 | 0 | 0 | 2 | 0 | 4 | 217349663
| VV |  | PU4_mur |  | 956.514 | [13 empty] | VV | 2 | 2 | True | 0 | ROZPOCET
| VV |  | PU5_1+PU5_2 "pod keramický obklad |  | 64.461 | [13 empty] | VV | 2 | 2 | True | 0 | ROZPOCET
| VV |  | Súčet |  | 1020.975 | [13 empty] | VV | 2 | 4 | True | 1 | ROZPOCET
123 | K | 612465115 | Príprava vnútorného podkladu stien, betónové povrchy, penetračný náter PU4 | m2 | 283.548 |  | 0 |  |  |  | znížená |  | 0 | 0.0004 | 0.11342 | 0 | 0 | 4 | K | 2 |  |  |  | ROZPOCET |  |  |  |  | 0 | 0 | 0 | 0 | 0 | 2 | 0 | 4 | -1083448678
| VV |  | PU4_žb_steny |  | 283.548 | [13 empty] | VV | 2 | 2 | True | 0 | ROZPOCET
| VV |  | Súčet |  | 283.548 | [13 empty] | VV | 2 | 4 | True | 1 | ROZPOCET
124 | K | 612465202 | Vnútorná - Interiérová jednovrstvová vápenno-cementová omietka, pre strojové spracovanie hr. 10 mm - ekvivalent Baumit MPI 25L, viď PD PU4 | m2 | 1240.062 |  | 0 |  |  |  | znížená |  | 0 | 0.0126 | 15.6248 | 0 | 0 | 4 | K | 2 |  |  |  | ROZPOCET |  |  |  |  | 0 | 0 | 0 | 0 | 0 | 2 | 0 | 4 | 1893399984
| VV |  | PU4_mur |  | 956.514 | [13 empty] | VV | 2 | 2 | True | 0 | ROZPOCET
| VV |  | PU4_žb_steny |  | 283.548 | [13 empty] | VV | 2 | 2 | True | 0 | ROZPOCET
| VV | omietka | Súčet |  | 1240.062 | [13 empty] | VV | 2 | 4 | True | 1 | ROZPOCET
| VV |  | "Pozn.: vrátane všetkých potrebných omietkových profilov a presieťkovania stykov rôznych materiálov sklotextilnou mriežkou | [15 empty] | VV | 2 | 1 | True | 0 | ROZPOCET
125 | K | 612481119.S | Potiahnutie vnútorných stien sklotextilnou mriežkou s celoplošným prilepením - PU4, porobet. tvárnice | m2 | 1005.622 |  | 0 |  |  |  | znížená |  | 0 | 0.005154 | 5.183 | 0 | 0 | 4 | K | 2 |  |  |  | ROZPOCET |  |  |  |  | 0 | 0 | 0 | 0 | 0 | 2 | 0 | 4 | 828667587
| VV |  | PU4_mur |  | 956.514 | [13 empty] | VV | 2 | 2 | True | 0 | ROZPOCET
| VV |  | PU5_1 "pod keramický obklad |  | 49.108 | [13 empty] | VV | 2 | 2 | True | 0 | ROZPOCET
| VV |  | Súčet |  | 1005.622 | [13 empty] | VV | 2 | 4 | True | 1 | ROZPOCET
126 | K | 617421222.S1 | Lokálne vyspravenie stien kanálu podľa požiadavky dodávateľa hydroizolácie (súčasť dodávky hydroizolácie) | m2 | 122.698 |  | 0 |  |  |  | znížená |  | 0 | 0.036568 | 4.4868 | 0 | 0 | 4 | K | 2 |  |  |  | ROZPOCET |  |  |  |  | 0 | 0 | 0 | 0 | 0 | 2 | 0 | 4 | -217118679
| VV |  | kanal_steny |  | 122.698 | [13 empty] | VV | 2 | 2 | True | 0 | ROZPOCET
| VV |  | Súčet |  | 122.698 | [13 empty] | VV | 2 | 4 | True | 1 | ROZPOCET
127 | K | 6222550381 | M+D stien prevetrávanej fasády obkladový, hliníkový kompozitný panel s minerálnym jadrom (ref. Etalbond A2) hr. 3 mm, podkonštrukcia z AL profilov, s tepelnou izoláciou (napr. ISOVER Fassil) hr. 200 mm, HI membrána odolná voči UV (W2o/MW200) | m2 | 21.364 |  | 0 |  |  |  | znížená |  | 0 | 0.00868 | 0.18544 | 0 | 0 | 4 | K | 2 |  |  |  | ROZPOCET |  |  |  |  | 0 | 0 | 0 | 0 | 0 | 2 | 0 | 4 | 233589790
| VV |  | "W2o zs MW 200 mm +om | [15 empty] | VV | 2 | 1 | True | 0 | ROZPOCET
| VV |  | "pohlad JZ | [15 empty] | VV | 2 | 1 | True | 0 | ROZPOCET
| VV |  | "1NP od -0,02 do +2,97 | [15 empty] | VV | 2 | 1 | True | 0 | ROZPOCET
| VV |  | 2,99*23,6 |  | 70.564 | [13 empty] | VV | 2 | 2 | True | 0 | ROZPOCET
| VV |  | -0,5*(23,6-(5,05+4,0+4,8+4,85)) "XPS nad UT |  | -2.45 | [13 empty] | VV | 2 | 2 | True | 0 | ROZPOCET
| VV |  | -((5,05*2,5)+(4,0*2,5)+(4,8*2,5)+(4,85*2,5)) |  | -46.75 | [13 empty] | VV | 2 | 2 | True | 0 | ROZPOCET
| VV |  | Medzisúčet |  | 21.364 | [13 empty] | VV | 2 | 3 | True | 0 | ROZPOCET
| VV |  | Súčet |  | 21.364 | [13 empty] | VV | 2 | 4 | True | 1 | ROZPOCET
| VV |  | "Pozn.: vrátane nosného roštu a kotvenia, oplechovania ostení , nadpraží, ukončenia rohov a úpravy okolo okenných žalúzí | [15 empty] | VV | 2 | 1 | True | 0 | ROZPOCET
128 | K | 6222550381r | M+D stien prevetrávanej fasády obkladový, hliníkový kompozitný panel s minerálnym jadrom (ref. Etalbond A2) hr. 3 mm, podkonštrukcia z AL profilov, s tepelnou izoláciou (napr. XPS) hr. 200 mm, HI membrána odolná voči UV (W2o/XPS200) | m2 | 2.45 |  | 0 |  |  |  | znížená |  | 0 | 0.00868 | 0.021266 | 0 | 0 | 4 | K | 2 |  |  |  | ROZPOCET |  |  |  |  | 0 | 0 | 0 | 0 | 0 | 2 | 0 | 4 | 1712269692
| VV |  | "W2o zs XPS 200 mm +om | [15 empty] | VV | 2 | 1 | True | 0 | ROZPOCET
| VV |  | "pohlad JZ | [15 empty] | VV | 2 | 1 | True | 0 | ROZPOCET
| VV |  | "1NP od -0,02 do +2,97 | [15 empty] | VV | 2 | 1 | True | 0 | ROZPOCET
| VV |  | 0,5*(23,6-(5,05+4,0+4,8+4,85)) "XPS nad UT |  | 2.45 | [13 empty] | VV | 2 | 2 | True | 0 | ROZPOCET
| VV |  | Medzisúčet |  | 2.45 | [13 empty] | VV | 2 | 3 | True | 0 | ROZPOCET
| VV |  | Súčet |  | 2.45 | [13 empty] | VV | 2 | 4 | True | 1 | ROZPOCET
| VV |  | "Pozn.: vrátane nosného roštu a kotvenia, oplechovania ostení , nadpraží, ukončenia rohov a úpravy okolo okenných žalúzí | [15 empty] | VV | 2 | 1 | True | 0 | ROZPOCET
129 | K | 6222550401 | M+D stien prevetrávanej fasády obkladový, hliníkový kompozitný panel s minerálnym jadrom (ref. Etalbond A2) hr. 3 mm, podkonštrukcia z AL profilov, s tepelnou izoláciou (napr. ISOVER Fassil) hr. 240 mm, HI membrána odolná voči UV (W2o/MW240) | m2 | 71.339 |  | 0 |  |  |  | znížená |  | 0 | 0.00868 | 0.61922 | 0 | 0 | 4 | K | 2 |  |  |  | ROZPOCET |  |  |  |  | 0 | 0 | 0 | 0 | 0 | 2 | 0 | 4 | 488538967
| VV |  | "W2o zs MW 240 mm +om | [15 empty] | VV | 2 | 1 | True | 0 | ROZPOCET
| VV |  | "pohlad JV | [15 empty] | VV | 2 | 1 | True | 0 | ROZPOCET
| VV |  | "1NP od 0,0 do +2,97 (W2o) | [15 empty] | VV | 2 | 1 | True | 0 | ROZPOCET
| VV |  | 2,97*72,1 |  | 214.137 | [13 empty] | VV | 2 | 2 | True | 0 | ROZPOCET
| VV |  | -0,5*(72,1-(6,2+21,3+5,1+2,745+13,4+13,6)) "XPS nad PT3b |  | -4.878 | [13 empty] | VV | 2 | 2 | True | 0 | ROZPOCET
| VV |  | -((6,2*2,48)+(21,3*2,48)+(5,1*2,48)+(2,745*2,48)+(13,4*2,48)+(13,6*2,48)) |  | -154.616 | [13 empty] | VV | 2 | 2 | True | 0 | ROZPOCET
| VV |  | "-2,48*(1,2*3+0,3) "pož. pás | [15 empty] | VV | 2 | 1 | True | 0 | ROZPOCET
| VV |  | "pohlad SZ | [15 empty] | VV | 2 | 1 | True | 0 | ROZPOCET
| VV |  | "1NP od -0,5 (0,0) do +2,97 (W2o) | [15 empty] | VV | 2 | 1 | True | 0 | ROZPOCET
| VV |  | 3,47*28,0 |  | 97.16 | [13 empty] | VV | 2 | 2 | True | 0 | ROZPOCET
| VV |  | -((10,25*2,98)+(16,55*2,98)) |  | -79.864 | [13 empty] | VV | 2 | 2 | True | 0 | ROZPOCET
| VV |  | -0,5*(28,0-(10,25+16,55)) "XPS nad UT |  | -0.6 | [13 empty] | VV | 2 | 2 | True | 0 | ROZPOCET
| VV |  | "-(3,08*(1,2)) "pož. pás | [15 empty] | VV | 2 | 1 | True | 0 | ROZPOCET
| VV |  | Medzisúčet |  | 71.339 | [13 empty] | VV | 2 | 3 | True | 0 | ROZPOCET
| VV |  | Súčet |  | 71.339 | [13 empty] | VV | 2 | 4 | True | 1 | ROZPOCET
| VV |  | "Pozn.: vrátane nosného roštu a kotvenia, oplechovania ostení , nadpraží, ukončenia rohov a úpravy okolo okenných žalúzí | [15 empty] | VV | 2 | 1 | True | 0 | ROZPOCET
130 | K | 6222550401r | M+D stien prevetrávanej fasády obkladový, hliníkový kompozitný panel s minerálnym jadrom (ref. Etalbond A2) hr. 3 mm, podkonštrukcia z AL profilov, s tepelnou izoláciou (napr. XPS) hr. 240 mm, HI membrána odolná voči UV (W2o/XPS240) | m2 | 5.478 |  | 0 |  |  |  | znížená |  | 0 | 0.00868 | 0.047549 | 0 | 0 | 4 | K | 2 |  |  |  | ROZPOCET |  |  |  |  | 0 | 0 | 0 | 0 | 0 | 2 | 0 | 4 | 2025461696
| VV |  | "W2o zs XSP 240 mm +om | [15 empty] | VV | 2 | 1 | True | 0 | ROZPOCET
| VV |  | "pohlad JV | [15 empty] | VV | 2 | 1 | True | 0 | ROZPOCET
| VV |  | "1NP od 0,0 do +2,97 (W2o) | [15 empty] | VV | 2 | 1 | True | 0 | ROZPOCET
| VV |  | 0,5*(72,1-(6,2+21,3+5,1+2,745+13,4+13,6)) "XPS nad PT3b |  | 4.878 | [13 empty] | VV | 2 | 2 | True | 0 | ROZPOCET
| VV |  | "-2,48*(1,2*3+0,3) "pož. pás | [15 empty] | VV | 2 | 1 | True | 0 | ROZPOCET
| VV |  | "pohlad SZ | [15 empty] | VV | 2 | 1 | True | 0 | ROZPOCET
| VV |  | "1NP od -0,5 (0,0) do +2,97 (W2o) | [15 empty] | VV | 2 | 1 | True | 0 | ROZPOCET
| VV |  | 0,5*(28,0-(10,25+16,55)) "XPS nad UT |  | 0.6 | [13 empty] | VV | 2 | 2 | True | 0 | ROZPOCET
| VV |  | Medzisúčet |  | 5.478 | [13 empty] | VV | 2 | 3 | True | 0 | ROZPOCET
| VV |  | Súčet |  | 5.478 | [13 empty] | VV | 2 | 4 | True | 1 | ROZPOCET
| VV |  | "Pozn.: vrátane nosného roštu a kotvenia, oplechovania ostení , nadpraží, ukončenia rohov a úpravy okolo okenných žalúzí | [15 empty] | VV | 2 | 1 | True | 0 | ROZPOCET
131 | K | 622468054o | Vonkajšia omietka ostenia a nadpražia (ref. Stolit MP), modulačná organická , frakcie 0,5mm, vysoko pružná nastavená proti plesniam a riasam frakcie, hladká, hr. 5-6 mm | m2 | 112.316 |  | 0 |  |  |  | znížená |  | 0 | 0.0046 | 0.51665 | 0 | 0 | 4 | K | 2 |  |  |  | ROZPOCET |  |  |  |  | 0 | 0 | 0 | 0 | 0 | 2 | 0 | 4 | -189696675
| VV |  | "ostenie na stene W2/MW200 mm | [15 empty] | VV | 2 | 1 | True | 0 | ROZPOCET
| VV |  | "pohlad JZ (RP A3) | [15 empty] | VV | 2 | 1 | True | 0 | ROZPOCET
| VV |  | "1NP(1PP) od -0,02, (+0,15) -2,87 (-2,02) do +2,97 | [15 empty] | VV | 2 | 1 | True | 0 | ROZPOCET
| VV |  | 0,2*(1,0+2*2,6+12,6) |  | 3.76 | [13 empty] | VV | 2 | 2 | True | 0 | ROZPOCET
| VV |  | "2NP od +3,15 (+3,65) do +7,45 | [15 empty] | VV | 2 | 1 | True | 0 | ROZPOCET
| VV |  | 0,2*((2*2,85)+(2*2,85)+(2*1,73)) |  | 2.972 | [13 empty] | VV | 2 | 2 | True | 0 | ROZPOCET
| VV |  | 0,05*((5,5)+(4,225)+(1,65)) "žal nadpražie |  | 0.569 | [13 empty] | VV | 2 | 2 | True | 0 | ROZPOCET
| VV |  | "pohlad JZ | [15 empty] | VV | 2 | 1 | True | 0 | ROZPOCET
| VV |  | "2NP od +3,65 do +7,45 | [15 empty] | VV | 2 | 1 | True | 0 | ROZPOCET
| VV |  | 0,2*((2*1,73)*2+(2*1,73)+(2*1,73)+(2*2,18)*2+(2*2,18)*2) |  | 6.256 | [13 empty] | VV | 2 | 2 | True | 0 | ROZPOCET
| VV |  | 0,05*((2,275)*2+(1,9)+(2,5)+(2,5)*2+(2,275)*2) "žal. nadpražie |  | 0.925 | [13 empty] | VV | 2 | 2 | True | 0 | ROZPOCET
| VV |  | "pohlad JZ (RP A2) | [15 empty] | VV | 2 | 1 | True | 0 | ROZPOCET
| VV |  | "1NP, 2NP od -0,02 (+3,65) (+3,43) do +2,97 (+7,45) | [15 empty] | VV | 2 | 1 | True | 0 | ROZPOCET
| VV |  | 0,2*((1,5+2*2,18)+(4,2+2*1,73)*2) |  | 4.236 | [13 empty] | VV | 2 | 2 | True | 0 | ROZPOCET
| VV |  | 0,2*((5,95+2*2,5)*2) |  | 4.38 | [13 empty] | VV | 2 | 2 | True | 0 | ROZPOCET
| VV |  | "pohlad SV | [15 empty] | VV | 2 | 1 | True | 0 | ROZPOCET
| VV |  | "os A-C od -0,5 (-0,02) do +8,05 | [15 empty] | VV | 2 | 1 | True | 0 | ROZPOCET
| VV |  | 0,2*((1,1+2*2,52)+(1,55+2*2,68)) |  | 2.61 | [13 empty] | VV | 2 | 2 | True | 0 | ROZPOCET
| VV |  | "os G-I od -0,5 do +8,05 | [15 empty] | VV | 2 | 1 | True | 0 | ROZPOCET
| VV |  | 0,2*(1,4+2*2,4) |  | 1.24 | [13 empty] | VV | 2 | 2 | True | 0 | ROZPOCET
| VV |  | 0,2*(1,55+2*2,68) |  | 1.382 | [13 empty] | VV | 2 | 2 | True | 0 | ROZPOCET
| VV |  | "pohlad SV (RP A2 a A3) | [15 empty] | VV | 2 | 1 | True | 0 | ROZPOCET
| VV |  | "od cca +3,57 do +7,45 (+8,05) | [15 empty] | VV | 2 | 1 | True | 0 | ROZPOCET
| VV |  | 0,2*((5,5+2*1,73)*4+(2,075+2*1,73)*4+(2,3+2*1,73)*4+(2*1,98)*4) |  | 19.372 | [13 empty] | VV | 2 | 2 | True | 0 | ROZPOCET
| VV |  | 0,05*((5,5)*4) "žal. nadpražie |  | 1.1 | [13 empty] | VV | 2 | 2 | True | 0 | ROZPOCET
| VV |  | "pohlad SZ | [15 empty] | VV | 2 | 1 | True | 0 | ROZPOCET
| VV |  | "2NP od +3,43 do +7,45 | [15 empty] | VV | 2 | 1 | True | 0 | ROZPOCET
| VV |  | 0,2*((5,5+2*1,73)*9+(2,0+2*1,73)+(2,75+2*1,73)) |  | 18.462 | [13 empty] | VV | 2 | 2 | True | 0 | ROZPOCET
| VV |  | "ostenie na stene W2/MW240 mm | [15 empty] | VV | 2 | 1 | True | 0 | ROZPOCET
| VV |  | "pohlad JV | [15 empty] | VV | 2 | 1 | True | 0 | ROZPOCET
| VV |  | "2NP od +3,15 do +6,29 | [15 empty] | VV | 2 | 1 | True | 0 | ROZPOCET
| VV |  | 0,24*(((1,55+1,55)+2,4+2*2,68)*8+(1,1+2*2,68+1,55)+(1,75+2*2,68)+(2,745+2*2,68)+(2,72+2*1,98)) |  | 28.028 | [13 empty] | VV | 2 | 2 | True | 0 | ROZPOCET
| VV |  | "pohlad SZ | [15 empty] | VV | 2 | 1 | True | 0 | ROZPOCET
| VV |  | "1NP od -0,5 (0,0) do +2,97 | [15 empty] | VV | 2 | 1 | True | 0 | ROZPOCET
| VV |  | 0,24*((2,15+2*1,68)*2+(2,075+2*2,58)+(12,7+2*1,68)+(13,6+2*1,68)) |  | 12.306 | [13 empty] | VV | 2 | 2 | True | 0 | ROZPOCET
| VV |  | "ostenie na stene W2/MW150 mm | [15 empty] | VV | 2 | 1 | True | 0 | ROZPOCET
| VV |  | "pohlad SV | [15 empty] | VV | 2 | 1 | True | 0 | ROZPOCET
| VV |  | "os C - G od -0,5 do +2,97 | [15 empty] | VV | 2 | 1 | True | 0 | ROZPOCET
| VV |  | 0,15*((1,2+2*1,6)*2+(0,75+2*1,6)+(1,5+2*1,6)+(2,0+2*2,5)*2) |  | 4.718 | [13 empty] | VV | 2 | 2 | True | 0 | ROZPOCET
| VV | ostenie | Medzisúčet |  | 112.316 | [13 empty] | VV | 2 | 3 | True | 0 | ROZPOCET
| VV |  | Súčet |  | 112.316 | [13 empty] | VV | 2 | 4 | True | 1 | ROZPOCET
132 | K | 622468055p | Vonkajšia omietka podhľadu (ref. Stolit MP), modulačná organická, frakcie 0,5mm, vysoko pružná nastavená proti plesniam a riasam frakcie, nanášanie v dvoch vrstvách,max. hr. kanelúry 4-5mm, kanelúrovaná štruktúra/hrebeňová úprava 10x10xhl.4, hr. 5-6 mm | m2 | 3.696 |  | 0 |  |  |  | znížená |  | 0 | 0.0063 | 0.023285 | 0 | 0 | 4 | K | 2 |  |  |  | ROZPOCET |  |  |  |  | 0 | 0 | 0 | 0 | 0 | 2 | 0 | 4 | -1037676597
| VV |  | POE1_MW350+POE2_MW350 |  | 3.696 | [13 empty] | VV | 2 | 2 | True | 0 | ROZPOCET
| VV |  | Súčet |  | 3.696 | [13 empty] | VV | 2 | 4 | True | 1 | ROZPOCET
| VV |  | "Pozn.: vrátane všetkých potrebných omietkových profilov | [15 empty] | VV | 2 | 1 | True | 0 | ROZPOCET
133 | K | 622468055r | Vonkajšia omietka stien (ref. Stolit MP), modulačná organická, frakcie 0,5mm, vysoko pružná nastavená proti plesniam a riasam frakcie, nanášanie v dvoch vrstvách,max. hr. kanelúry 4-5mm kanelúrovaná štruktúra/hrebeňová úprava 10x10xhl.4, hr. 5-6 mm | m2 | 1437.135 |  | 0 |  |  |  | znížená |  | 0 | 0.0063 | 9.054 | 0 | 0 | 4 | K | 2 |  |  |  | ROZPOCET |  |  |  |  | 0 | 0 | 0 | 0 | 0 | 2 | 0 | 4 | -1940337322
| VV |  | zs_xps50_om |  | 14.762 | [13 empty] | VV | 2 | 2 | True | 0 | ROZPOCET
| VV |  | zs_xps100_om+zs_mw100_om |  | 40.242 | [13 empty] | VV | 2 | 2 | True | 0 | ROZPOCET
| VV |  | zs_xps150_om+zs_mw150_om |  | 94.815 | [13 empty] | VV | 2 | 2 | True | 0 | ROZPOCET
| VV |  | zs_xps200_om+zs_mw200_om |  | 1028.72 | [13 empty] | VV | 2 | 2 | True | 0 | ROZPOCET
| VV |  | zs_xps240_om+zs_mw240_om |  | 241.996 | [13 empty] | VV | 2 | 2 | True | 0 | ROZPOCET
| VV |  | žalúzie |  | 16.6 | [13 empty] | VV | 2 | 2 | True | 0 | ROZPOCET
| VV |  | Súčet |  | 1437.135 | [13 empty] | VV | 2 | 4 | True | 1 | ROZPOCET
| VV |  | "Pozn.: vrátane všetkých potrebných omietkových profilov | [15 empty] | VV | 2 | 1 | True | 0 | ROZPOCET
134 | K | 622481119.S | Potiahnutie vonkajších stien sklotextilnou mriežkou s celoplošným prilepením | m2 | 128.916 |  | 0 |  |  |  | znížená |  | 0 | 0.00515 | 0.66392 | 0 | 0 | 4 | K | 2 |  |  |  | ROZPOCET |  |  |  |  | 0 | 0 | 0 | 0 | 0 | 2 | 0 | 4 | 802155603
| VV |  | ostenie |  | 112.316 | [13 empty] | VV | 2 | 2 | True | 0 | ROZPOCET
| VV |  | Medzisúčet |  | 112.316 | [13 empty] | VV | 2 | 3 | True | 0 | ROZPOCET
| VV |  | "žalúzie | [15 empty] | VV | 2 | 1 | True | 0 | ROZPOCET
| VV |  | "pohlad JZ (RP A3) | [15 empty] | VV | 2 | 1 | True | 0 | ROZPOCET
| VV |  | "2NP od +3,15 (+3,65) do +7,45 | [15 empty] | VV | 2 | 1 | True | 0 | ROZPOCET
| VV |  | ((5,5*0,32)+(4,225*0,32)+(1,65*0,32)) "žal |  | 3.64 | [13 empty] | VV | 2 | 2 | True | 0 | ROZPOCET
| VV |  | "2NP od +3,65 do +7,45 | [15 empty] | VV | 2 | 1 | True | 0 | ROZPOCET
| VV |  | ((2,275*0,32)*2+(1,9*0,32)+(2,5*0,32)+(2,5*0,32)*2+(2,275*0,32)*2) "žal. |  | 5.92 | [13 empty] | VV | 2 | 2 | True | 0 | ROZPOCET
| VV |  | "pohlad SV (RP A2 a A3) | [15 empty] | VV | 2 | 1 | True | 0 | ROZPOCET
| VV |  | "od cca +3,57 do +7,45 (+8,05) | [15 empty] | VV | 2 | 1 | True | 0 | ROZPOCET
| VV |  | ((5,5*0,32)*4) "žal. |  | 7.04 | [13 empty] | VV | 2 | 2 | True | 0 | ROZPOCET
| VV | žalúzie | Medzisúčet |  | 16.6 | [13 empty] | VV | 2 | 3 | True | 0 | ROZPOCET
| VV |  | Súčet |  | 128.916 | [13 empty] | VV | 2 | 4 | True | 1 | ROZPOCET
135 | K | 6252505430 | Kontaktný zatepľovací systém soklovej alebo vodou namáhanej časti XPS hr. 50 mm, lepený, arm. malta + sklotextilná sieťka (165g/m2), bez omietky - podropný popis viď. PD | m2 | 14.762 |  | 0 |  |  |  | znížená |  | 0 | 0.011359 | 0.16768 | 0 | 0 | 4 | K | 2 |  |  |  | ROZPOCET |  |  |  |  | 0 | 0 | 0 | 0 | 0 | 2 | 0 | 4 | 1342287926
| VV |  | " zs XPS50 mm +om F1.1 | [15 empty] | VV | 2 | 1 | True | 0 | ROZPOCET
| VV |  | "Atika strecha S5 | [15 empty] | VV | 2 | 1 | True | 0 | ROZPOCET
| VV |  | 0,685*(21,05+0,5) |  | 14.762 | [13 empty] | VV | 2 | 2 | True | 0 | ROZPOCET
| VV | zs_xps50_om | Medzisúčet |  | 14.762 | [13 empty] | VV | 2 | 3 | True | 0 | ROZPOCET
| VV |  | Súčet |  | 14.762 | [13 empty] | VV | 2 | 4 | True | 1 | ROZPOCET
| VV |  | "Pozn.: vrátane všetkých potrebných certifikovaných prvkov a profilov zatepľovacieho systému | [15 empty] | VV | 2 | 1 | True | 0 | ROZPOCET
136 | K | 6252505480 | Kontaktný zatepľovací systém soklovej alebo vodou namáhanej časti XPS hr. 100 mm, lepený, arm. malta + sklotextilná sieťka (165g/m2), bez omietky - podropný popis viď. PD | m2 | 2.47 |  | 0 |  |  |  | znížená |  | 0 | 0.012994 | 0.032095 | 0 | 0 | 4 | K | 2 |  |  |  | ROZPOCET |  |  |  |  | 0 | 0 | 0 | 0 | 0 | 2 | 0 | 4 | -1939534151
| VV |  | "W2 zs XPS100 mm +om F1.1 | [15 empty] | VV | 2 | 1 | True | 0 | ROZPOCET
| VV |  | "pohlad JZ (RP A3) | [15 empty] | VV | 2 | 1 | True | 0 | ROZPOCET
| VV |  | "od 0,0 do +8,05 | [15 empty] | VV | 2 | 1 | True | 0 | ROZPOCET
| VV |  | 0,5*(0,5+0,35) "XPS |  | 0.425 | [13 empty] | VV | 2 | 2 | True | 0 | ROZPOCET
| VV |  | "pohlad JZ (RP A2) | [15 empty] | VV | 2 | 1 | True | 0 | ROZPOCET
| VV |  | "od 0,0 do +8,05 | [15 empty] | VV | 2 | 1 | True | 0 | ROZPOCET
| VV |  | 0,5*(0,5+0,35) "XPS |  | 0.425 | [13 empty] | VV | 2 | 2 | True | 0 | ROZPOCET
| VV |  | "pohlad JV | [15 empty] | VV | 2 | 1 | True | 0 | ROZPOCET
| VV |  | "od 0,0 do +8,05 | [15 empty] | VV | 2 | 1 | True | 0 | ROZPOCET
| VV |  | 0,5*(0,5+0,31)*2 "XPS nad ter |  | 0.81 | [13 empty] | VV | 2 | 2 | True | 0 | ROZPOCET
| VV |  | "pohlad SZ | [15 empty] | VV | 2 | 1 | True | 0 | ROZPOCET
| VV |  | "od -0,5 do +8,05 | [15 empty] | VV | 2 | 1 | True | 0 | ROZPOCET
| VV |  | 0,5*(0,5+0,31)*2 "XPS nad UT |  | 0.81 | [13 empty] | VV | 2 | 2 | True | 0 | ROZPOCET
| VV | zs_xps100_om | Medzisúčet |  | 2.47 | [13 empty] | VV | 2 | 3 | True | 0 | ROZPOCET
| VV |  | Súčet |  | 2.47 | [13 empty] | VV | 2 | 4 | True | 1 | ROZPOCET
| VV |  | "Pozn.: vrátane všetkých potrebných certifikovaných prvkov a profilov zatepľovacieho systému | [15 empty] | VV | 2 | 1 | True | 0 | ROZPOCET
137 | K | 6252505530 | Kontaktný zatepľovací systém soklovej alebo vodou namáhanej časti XPS hr. 150 mm, lepený, arm. malta + sklotextilná sieťka (165g/m2), bez omietky - podropný popis viď. PD | m2 | 39.123 |  | 0 |  |  |  | znížená |  | 0 | 0.014629 | 0.57233 | 0 | 0 | 4 | K | 2 |  |  |  | ROZPOCET |  |  |  |  | 0 | 0 | 0 | 0 | 0 | 2 | 0 | 4 | 1301132583
| VV |  | "W2 zs XPS150 mm +om | [15 empty] | VV | 2 | 1 | True | 0 | ROZPOCET
| VV |  | "pohlad SV | [15 empty] | VV | 2 | 1 | True | 0 | ROZPOCET
| VV |  | "os C - G od -0,5 do +2,97 | [15 empty] | VV | 2 | 1 | True | 0 | ROZPOCET
| VV |  | 0,5*(23,95-(2,0*2)) "XPS nad P15 |  | 9.975 | [13 empty] | VV | 2 | 2 | True | 0 | ROZPOCET
| VV |  | "pohlad SZ | [15 empty] | VV | 2 | 1 | True | 0 | ROZPOCET
| VV |  | "od -1,95 do -0,5 | [15 empty] | VV | 2 | 1 | True | 0 | ROZPOCET
| VV |  | 1,45*(3,5+3,5+3,5) |  | 15.225 | [13 empty] | VV | 2 | 2 | True | 0 | ROZPOCET
| VV |  | -((0,9*0,85)+(1,8*0,85)*3) |  | -5.355 | [13 empty] | VV | 2 | 2 | True | 0 | ROZPOCET
| VV |  | "Atika z boku (SA4)- zo strany zelenej záhrady (S4a) | [15 empty] | VV | 2 | 1 | True | 0 | ROZPOCET
| VV |  | 0,9*(15,56+0,55*2+4,76) |  | 19.278 | [13 empty] | VV | 2 | 2 | True | 0 | ROZPOCET
| VV | zs_xps150_om | Medzisúčet |  | 39.123 | [13 empty] | VV | 2 | 3 | True | 0 | ROZPOCET
| VV |  | Súčet |  | 39.123 | [13 empty] | VV | 2 | 4 | True | 1 | ROZPOCET
| VV |  | "Pozn.: vrátane všetkých potrebných certifikovaných prvkov a profilov zatepľovacieho systému | [15 empty] | VV | 2 | 1 | True | 0 | ROZPOCET
138 | K | 6252505580 | Kontaktný zatepľovací systém soklovej alebo vodou namáhanej časti XPS hr. 200 mm, lepený, arm. malta + sklotextilná sieťka (165g/m2), bez omietky - podropný popis viď. PD | m2 | 99.093 |  | 0 |  |  |  | znížená |  | 0 | 0.016264 | 1.6116 | 0 | 0 | 4 | K | 2 |  |  |  | ROZPOCET |  |  |  |  | 0 | 0 | 0 | 0 | 0 | 2 | 0 | 4 | 968508153
| VV |  | "zs XPS 200 mm +om | [15 empty] | VV | 2 | 1 | True | 0 | ROZPOCET
| VV |  | "pohlad JZ | [15 empty] | VV | 2 | 1 | True | 0 | ROZPOCET
| VV |  | "od -0,5 až 0,00 do +8,05 | [15 empty] | VV | 2 | 1 | True | 0 | ROZPOCET
| VV |  | (((0,5)/2)+0,3)*12,2 "XPS nad UT |  | 6.71 | [13 empty] | VV | 2 | 2 | True | 0 | ROZPOCET
| VV |  | 0,3*12,2 "XPS nad UT |  | 3.66 | [13 empty] | VV | 2 | 2 | True | 0 | ROZPOCET
| VV |  | "pohlad JZ (RP A3) | [15 empty] | VV | 2 | 1 | True | 0 | ROZPOCET
| VV |  | "1NP(1PP) od -0,02, (+0,15) -2,87 (-2,02) do +2,97 | [15 empty] | VV | 2 | 1 | True | 0 | ROZPOCET
| VV |  | 0,3*(7,4+2,325-1,0) "XPS nad UT |  | 2.618 | [13 empty] | VV | 2 | 2 | True | 0 | ROZPOCET
| VV |  | 3,02*2,3 |  | 6.946 | [13 empty] | VV | 2 | 2 | True | 0 | ROZPOCET
| VV |  | 2,1*(0,95*2) |  | 3.99 | [13 empty] | VV | 2 | 2 | True | 0 | ROZPOCET
| VV |  | 2,17*1,975 |  | 4.286 | [13 empty] | VV | 2 | 2 | True | 0 | ROZPOCET
| VV |  | -((1,8*2,1)+(1,31*0,8)) |  | -4.828 | [13 empty] | VV | 2 | 2 | True | 0 | ROZPOCET
| VV |  | "2NP od +3,15 (+3,65) do +7,45 | [15 empty] | VV | 2 | 1 | True | 0 | ROZPOCET
| VV |  | 0,3*(9,3+4,8-(1,725+1,1)) "XPS nad str. PT1, PT2 |  | 3.383 | [13 empty] | VV | 2 | 2 | True | 0 | ROZPOCET
| VV |  | 0,3*7,55 "XPS nad str. S5 |  | 2.265 | [13 empty] | VV | 2 | 2 | True | 0 | ROZPOCET
| VV |  | "pohlad JZ | [15 empty] | VV | 2 | 1 | True | 0 | ROZPOCET
| VV |  | "1NP od -0,02 (+3,43) do +2,97 (+4,15) | [15 empty] | VV | 2 | 1 | True | 0 | ROZPOCET
| VV |  | 0,3*(23,6-(5,05+4,0+4,8+4,85)) "XPS nad UT |  | 1.47 | [13 empty] | VV | 2 | 2 | True | 0 | ROZPOCET
| VV |  | "2NP od +3,65 do +7,45 | [15 empty] | VV | 2 | 1 | True | 0 | ROZPOCET
| VV |  | 0,3*(23,6-(2,5*2+2,275*2)) "XPS nad str. S5 |  | 4.215 | [13 empty] | VV | 2 | 2 | True | 0 | ROZPOCET
| VV |  | "-1,73*0,9 "pož. pás | [15 empty] | VV | 2 | 1 | True | 0 | ROZPOCET
| VV |  | "pohlad JZ (RP A2) | [15 empty] | VV | 2 | 1 | True | 0 | ROZPOCET
| VV |  | "1NP, 2NP od -0,02 (+3,65) (+3,43) do +2,97 (+7,45) | [15 empty] | VV | 2 | 1 | True | 0 | ROZPOCET
| VV |  | 0,3*(6,7-1,5) "XPS nad str. S5 |  | 1.56 | [13 empty] | VV | 2 | 2 | True | 0 | ROZPOCET
| VV |  | 0,3*(14,45-(5,95*2)) "XPS nad UT |  | 0.765 | [13 empty] | VV | 2 | 2 | True | 0 | ROZPOCET
| VV |  | "pohlad SV | [15 empty] | VV | 2 | 1 | True | 0 | ROZPOCET
| VV |  | "os A-C od -0,5 (-0,02) do +8,05 | [15 empty] | VV | 2 | 1 | True | 0 | ROZPOCET
| VV |  | 0,5*9,19 "XPS nad UT |  | 4.595 | [13 empty] | VV | 2 | 2 | True | 0 | ROZPOCET
| VV |  | 0,5*(2,46-1,31) "XPS nad P15 |  | 0.575 | [13 empty] | VV | 2 | 2 | True | 0 | ROZPOCET
| VV |  | "os G-I od -0,5 do +8,05 | [15 empty] | VV | 2 | 1 | True | 0 | ROZPOCET
| VV |  | 0,5*(2,46+7,555+0,125-(1,4)) "XPS nad P15 |  | 4.37 | [13 empty] | VV | 2 | 2 | True | 0 | ROZPOCET
| VV |  | 0,5*1,21 "XPS nad UT |  | 0.605 | [13 empty] | VV | 2 | 2 | True | 0 | ROZPOCET
| VV |  | "pohlad SV (RP A2 a A3) | [15 empty] | VV | 2 | 1 | True | 0 | ROZPOCET
| VV |  | "od cca +3,57 do +7,45 (+8,05) | [15 empty] | VV | 2 | 1 | True | 0 | ROZPOCET
| VV |  | 0,55*(29,35*2+23,6)-0,25*(0,55*2+5,5*4) "XPS nad str S4 |  | 39.49 | [13 empty] | VV | 2 | 2 | True | 0 | ROZPOCET
| VV |  | "1NP od 0,0 do +2,58 | [15 empty] | VV | 2 | 1 | True | 0 | ROZPOCET
| VV |  | 0,5*(1,14*2) |  | 1.14 | [13 empty] | VV | 2 | 2 | True | 0 | ROZPOCET
| VV |  | "Atika z boku (SA4)- zo strany lóggie (PT2) | [15 empty] | VV | 2 | 1 | True | 0 | ROZPOCET
| VV |  | 0,555*(4,76+15,56) |  | 11.278 | [13 empty] | VV | 2 | 2 | True | 0 | ROZPOCET
| VV | zs_xps200_om | Medzisúčet |  | 99.093 | [13 empty] | VV | 2 | 3 | True | 0 | ROZPOCET
| VV |  | Súčet |  | 99.093 | [13 empty] | VV | 2 | 4 | True | 1 | ROZPOCET
| VV |  | "Pozn.: vrátane všetkých potrebných certifikovaných prvkov a profilov zatepľovacieho systému | [15 empty] | VV | 2 | 1 | True | 0 | ROZPOCET
139 | K | 6252505610 | Kontaktný zatepľovací systém soklovej alebo vodou namáhanej časti XPS hr. 240 mm, lepený, arm. malta + sklotextilná sieťka (165g/m2), bez omietky - podropný popis viď. PD | m2 | 33.437 |  | 0 |  |  |  | znížená |  | 0 | 0.017584 | 0.58796 | 0 | 0 | 4 | K | 2 |  |  |  | ROZPOCET |  |  |  |  | 0 | 0 | 0 | 0 | 0 | 2 | 0 | 4 | -2084897060
| VV |  | "W2 zs xps 240 mm +om | [15 empty] | VV | 2 | 1 | True | 0 | ROZPOCET
| VV |  | "pohlad JV | [15 empty] | VV | 2 | 1 | True | 0 | ROZPOCET
| VV |  | "2NP od +3,15 do +6,29 | [15 empty] | VV | 2 | 1 | True | 0 | ROZPOCET
| VV |  | 0,3*(72,1-(2,4*8+1,1+1,75+2,745)) "XPS nad log PT1 |  | 14.192 | [13 empty] | VV | 2 | 2 | True | 0 | ROZPOCET
| VV |  | "pohlad SZ | [15 empty] | VV | 2 | 1 | True | 0 | ROZPOCET
| VV |  | "1NP od -0,5 (0,0) do +2,97 | [15 empty] | VV | 2 | 1 | True | 0 | ROZPOCET
| VV |  | 0,5*(0,925+21,725) "XPS nad UT |  | 11.325 | [13 empty] | VV | 2 | 2 | True | 0 | ROZPOCET
| VV |  | ((0,5/2)+0,3)*(7,2*2) "XPS nad UT |  | 7.92 | [13 empty] | VV | 2 | 2 | True | 0 | ROZPOCET
| VV | zs_xps240_om | Medzisúčet |  | 33.437 | [13 empty] | VV | 2 | 3 | True | 0 | ROZPOCET
| VV |  | Súčet |  | 33.437 | [13 empty] | VV | 2 | 4 | True | 1 | ROZPOCET
| VV |  | "Pozn.: vrátane všetkých potrebných certifikovaných prvkov a profilov zatepľovacieho systému | [15 empty] | VV | 2 | 1 | True | 0 | ROZPOCET
140 | K | 6252507070 | Kontaktný zatepľovací systém stien (ref. Sto) z minerálnej vlny (ref. Sto Steinwolleplatte) hr. 100 mm, lepený+kotvený (6ks/m2), arm. malta + sklotextilná sieťka (165g/m2), bez omietky - podropný popis viď. PD (W2/MW100) | m2 | 37.772 |  | 0 |  |  |  | znížená |  | 0 | 0.027589 | 1.0421 | 0 | 0 | 4 | K | 2 |  |  |  | ROZPOCET |  |  |  |  | 0 | 0 | 0 | 0 | 0 | 2 | 0 | 4 | -385753824
| VV |  | "W2 zs MW100 mm +om F1.1 | [15 empty] | VV | 2 | 1 | True | 0 | ROZPOCET
| VV |  | "pohlad JZ (RP A3) | [15 empty] | VV | 2 | 1 | True | 0 | ROZPOCET
| VV |  | "od 0,0 do +8,05 | [15 empty] | VV | 2 | 1 | True | 0 | ROZPOCET
| VV |  | 8,05*(0,5+0,35) |  | 6.843 | [13 empty] | VV | 2 | 2 | True | 0 | ROZPOCET
| VV |  | -0,5*(0,5+0,35) "XPS |  | -0.425 | [13 empty] | VV | 2 | 2 | True | 0 | ROZPOCET
| VV |  | "pohlad JZ (RP A2) | [15 empty] | VV | 2 | 1 | True | 0 | ROZPOCET
| VV |  | "od 0,0 do +8,05 | [15 empty] | VV | 2 | 1 | True | 0 | ROZPOCET
| VV |  | 8,05*(0,5+0,35) |  | 6.843 | [13 empty] | VV | 2 | 2 | True | 0 | ROZPOCET
| VV |  | -0,5*(0,5+0,35) "XPS |  | -0.425 | [13 empty] | VV | 2 | 2 | True | 0 | ROZPOCET
| VV |  | "pohlad JV | [15 empty] | VV | 2 | 1 | True | 0 | ROZPOCET
| VV |  | "od 0,0 do +8,05 | [15 empty] | VV | 2 | 1 | True | 0 | ROZPOCET
| VV |  | 8,05*(0,5+0,31)*2 |  | 13.041 | [13 empty] | VV | 2 | 2 | True | 0 | ROZPOCET
| VV |  | -0,5*(0,5+0,31)*2 "XPS nad ter |  | -0.81 | [13 empty] | VV | 2 | 2 | True | 0 | ROZPOCET
| VV |  | "pohlad SZ | [15 empty] | VV | 2 | 1 | True | 0 | ROZPOCET
| VV |  | "od -0,5 do +8,05 | [15 empty] | VV | 2 | 1 | True | 0 | ROZPOCET
| VV |  | 8,55*(0,5*2) |  | 8.55 | [13 empty] | VV | 2 | 2 | True | 0 | ROZPOCET
| VV |  | 3,47*(0,31*2) |  | 2.151 | [13 empty] | VV | 2 | 2 | True | 0 | ROZPOCET
| VV |  | 4,02*(0,35*2) |  | 2.814 | [13 empty] | VV | 2 | 2 | True | 0 | ROZPOCET
| VV |  | -0,5*(0,5+0,31)*2 "XPS nad UT |  | -0.81 | [13 empty] | VV | 2 | 2 | True | 0 | ROZPOCET
| VV | zs_mw100_om | Medzisúčet |  | 37.772 | [13 empty] | VV | 2 | 3 | True | 0 | ROZPOCET
| VV |  | Súčet |  | 37.772 | [13 empty] | VV | 2 | 4 | True | 1 | ROZPOCET
| VV |  | "Pozn.:vrátane zhotovenia požiarných pásov | [15 empty] | VV | 2 | 1 | True | 0 | ROZPOCET
| VV |  | "Pozn.: vrátane všetkých potrebných certifikovaných prvkov a profilov zatepľovacieho systému | [15 empty] | VV | 2 | 1 | True | 0 | ROZPOCET
141 | K | 6252507100 | Kontaktný zatepľovací systém stien (ref. Sto) z minerálnej vlny (ref. Sto Steinwolleplatte) hr. 150 mm, lepený+kotvený (6ks/m2), arm. malta + sklotextilná sieťka (165g/m2), bez omietky - podropný popis viď. PD (W2/MW150) | m2 | 55.692 |  | 0 |  |  |  | znížená |  | 0 | 0.033634 | 1.8731 | 0 | 0 | 4 | K | 2 |  |  |  | ROZPOCET |  |  |  |  | 0 | 0 | 0 | 0 | 0 | 2 | 0 | 4 | -1441843871
| VV |  | "W2 zs MW150 mm +om | [15 empty] | VV | 2 | 1 | True | 0 | ROZPOCET
| VV |  | "pohlad SV | [15 empty] | VV | 2 | 1 | True | 0 | ROZPOCET
| VV |  | "os C - G od -0,5 do +2,97 | [15 empty] | VV | 2 | 1 | True | 0 | ROZPOCET
| VV |  | 3,47*23,95 |  | 83.107 | [13 empty] | VV | 2 | 2 | True | 0 | ROZPOCET
| VV |  | -0,5*(23,95-(2,0*2)) "XPS nad P15 |  | -9.975 | [13 empty] | VV | 2 | 2 | True | 0 | ROZPOCET
| VV |  | -((1,2*1,6)*2+(0,75*1,6)+(1,5*1,6)+(2,0*2,5)*2) |  | -17.44 | [13 empty] | VV | 2 | 2 | True | 0 | ROZPOCET
| VV | zs_mw150_om | Medzisúčet |  | 55.692 | [13 empty] | VV | 2 | 3 | True | 0 | ROZPOCET
| VV |  | Súčet |  | 55.692 | [13 empty] | VV | 2 | 4 | True | 1 | ROZPOCET
| VV |  | "Pozn.:vrátane zhotovenia požiarných pásov | [15 empty] | VV | 2 | 1 | True | 0 | ROZPOCET
| VV |  | "Pozn.: vrátane všetkých potrebných certifikovaných prvkov a profilov zatepľovacieho systému | [15 empty] | VV | 2 | 1 | True | 0 | ROZPOCET
142 | K | 6252507130 | Kontaktný zatepľovací systém stien (ref. Sto) z minerálnej vlny (ref. Sto Steinwolleplatte) hr. 200 mm, lepený+kotvený (6ks/m2), arm. malta + sklotextilná sieťka (165g/m2), bez omietky - podropný popis viď. PD (W2/MW200) | m2 | 929.627 |  | 0 |  |  |  | znížená |  | 0 | 0.039784 | 36.9843 | 0 | 0 | 4 | K | 2 |  |  |  | ROZPOCET |  |  |  |  | 0 | 0 | 0 | 0 | 0 | 2 | 0 | 4 | 1150736555
| VV |  | "W2 zs MW200 mm +om | [15 empty] | VV | 2 | 1 | True | 0 | ROZPOCET
| VV |  | "pohlad JZ | [15 empty] | VV | 2 | 1 | True | 0 | ROZPOCET
| VV |  | "od -0,5 až 0,00 do +8,05 | [15 empty] | VV | 2 | 1 | True | 0 | ROZPOCET
| VV |  | ((8,55+8,05)/2)*12,2 |  | 101.26 | [13 empty] | VV | 2 | 2 | True | 0 | ROZPOCET
| VV |  | 8,55*12,2 |  | 104.31 | [13 empty] | VV | 2 | 2 | True | 0 | ROZPOCET
| VV |  | -((0,5)/2)*12,2 "XPS nad UT |  | -3.05 | [13 empty] | VV | 2 | 2 | True | 0 | ROZPOCET
| VV |  | -0,3*(12,2*2) "XPS nad UT |  | -7.32 | [13 empty] | VV | 2 | 2 | True | 0 | ROZPOCET
| VV |  | "pohlad JZ (RP A3) | [15 empty] | VV | 2 | 1 | True | 0 | ROZPOCET
| VV |  | "1NP(1PP) od -0,02, (+0,15) -2,87 (-2,02) do +2,97 | [15 empty] | VV | 2 | 1 | True | 0 | ROZPOCET
| VV |  | 2,99*(1,755+2,325) |  | 12.199 | [13 empty] | VV | 2 | 2 | True | 0 | ROZPOCET
| VV |  | 2,82*(5,645+0,2+0,25) |  | 17.188 | [13 empty] | VV | 2 | 2 | True | 0 | ROZPOCET
| VV |  | (5,84-3,02)*2,3 |  | 6.486 | [13 empty] | VV | 2 | 2 | True | 0 | ROZPOCET
| VV |  | (4,99-2,17)*1,975 |  | 5.57 | [13 empty] | VV | 2 | 2 | True | 0 | ROZPOCET
| VV |  | -0,3*(7,4+2,325-1,0) "XPS nad UT |  | -2.618 | [13 empty] | VV | 2 | 2 | True | 0 | ROZPOCET
| VV |  | -(1,0*2,6+12,6*1,73) |  | -24.398 | [13 empty] | VV | 2 | 2 | True | 0 | ROZPOCET
| VV |  | "2NP od +3,15 (+3,65) do +7,45 | [15 empty] | VV | 2 | 1 | True | 0 | ROZPOCET
| VV |  | 4,3*9,3 |  | 39.99 | [13 empty] | VV | 2 | 2 | True | 0 | ROZPOCET
| VV |  | ((4,3+3,8)/2)*4,8 |  | 19.44 | [13 empty] | VV | 2 | 2 | True | 0 | ROZPOCET
| VV |  | 3,8*7,55 |  | 28.69 | [13 empty] | VV | 2 | 2 | True | 0 | ROZPOCET
| VV |  | -0,3*(9,3+4,8-(1,725+1,1)) "XPS nad str. PT1, PT2 |  | -3.383 | [13 empty] | VV | 2 | 2 | True | 0 | ROZPOCET
| VV |  | -0,3*7,55 "XPS nad str. S5 |  | -2.265 | [13 empty] | VV | 2 | 2 | True | 0 | ROZPOCET
| VV |  | -((1,725*2,85+(1,025+2,75)*1,73)+(1,1*2,85+3,125*1,73)+(1,65*1,73)) |  | -22.843 | [13 empty] | VV | 2 | 2 | True | 0 | ROZPOCET
| VV |  | -((5,5*0,32)+(4,225*0,32)+(1,65*0,32)) "žal |  | -3.64 | [13 empty] | VV | 2 | 2 | True | 0 | ROZPOCET
| VV |  | "pohlad JZ | [15 empty] | VV | 2 | 1 | True | 0 | ROZPOCET
| VV |  | "1NP od +3,43 do +4,15 (atika S5) | [15 empty] | VV | 2 | 1 | True | 0 | ROZPOCET
| VV |  | 0,72*21,05 |  | 15.156 | [13 empty] | VV | 2 | 2 | True | 0 | ROZPOCET
| VV |  | "2NP od +3,65 do +7,45 | [15 empty] | VV | 2 | 1 | True | 0 | ROZPOCET
| VV |  | 3,8*23,6 |  | 89.68 | [13 empty] | VV | 2 | 2 | True | 0 | ROZPOCET
| VV |  | -0,3*(23,6-(2,5*2+2,275*2)) "XPS nad str. S5 |  | -4.215 | [13 empty] | VV | 2 | 2 | True | 0 | ROZPOCET
| VV |  | -((2,275*1,73)*2+(1,9*1,73)+(2,5*1,73)+(2,5*2,18)*2+(2,275*2,18)*2) |  | -36.303 | [13 empty] | VV | 2 | 2 | True | 0 | ROZPOCET
| VV |  | -((2,275*0,32)*2+(1,9*0,32)+(2,5*0,32)+(2,5*0,32)*2+(2,275*0,32)*2) "žal. |  | -5.92 | [13 empty] | VV | 2 | 2 | True | 0 | ROZPOCET
| VV |  | "-1,73*0,9 "pož. pás | [15 empty] | VV | 2 | 1 | True | 0 | ROZPOCET
| VV |  | "pohlad JZ (RP A2) | [15 empty] | VV | 2 | 1 | True | 0 | ROZPOCET
| VV |  | "1NP, 2NP od -0,02 (+3,65) (+3,43) do +2,97 (+7,45) | [15 empty] | VV | 2 | 1 | True | 0 | ROZPOCET
| VV |  | 3,85*6,7 |  | 25.795 | [13 empty] | VV | 2 | 2 | True | 0 | ROZPOCET
| VV |  | 4,02*7,76 |  | 31.195 | [13 empty] | VV | 2 | 2 | True | 0 | ROZPOCET
| VV |  | -0,72*0,5 "atika |  | -0.36 | [13 empty] | VV | 2 | 2 | True | 0 | ROZPOCET
| VV |  | -0,3*(6,7-1,5) "XPS nad str. S5 |  | -1.56 | [13 empty] | VV | 2 | 2 | True | 0 | ROZPOCET
| VV |  | -((1,5*2,18)+(4,2*1,73)*2) |  | -17.802 | [13 empty] | VV | 2 | 2 | True | 0 | ROZPOCET
| VV |  | 2,99*7,26 |  | 21.707 | [13 empty] | VV | 2 | 2 | True | 0 | ROZPOCET
| VV |  | 7,47*7,19 |  | 53.709 | [13 empty] | VV | 2 | 2 | True | 0 | ROZPOCET
| VV |  | -0,3*(14,45-(5,95*2)) "XPS nad UT |  | -0.765 | [13 empty] | VV | 2 | 2 | True | 0 | ROZPOCET
| VV |  | -((5,95*2,5)*2) |  | -29.75 | [13 empty] | VV | 2 | 2 | True | 0 | ROZPOCET
| VV |  | "pohlad SV | [15 empty] | VV | 2 | 1 | True | 0 | ROZPOCET
| VV |  | "os A-C od -0,5 (-0,02) do +8,05 | [15 empty] | VV | 2 | 1 | True | 0 | ROZPOCET
| VV |  | 8,55*9,19 |  | 78.575 | [13 empty] | VV | 2 | 2 | True | 0 | ROZPOCET
| VV |  | -0,5*9,19 "XPS nad UT |  | -4.595 | [13 empty] | VV | 2 | 2 | True | 0 | ROZPOCET
| VV |  | 3,47*2,46 |  | 8.536 | [13 empty] | VV | 2 | 2 | True | 0 | ROZPOCET
| VV |  | -0,48*1,31 "žb. sch. |  | -0.629 | [13 empty] | VV | 2 | 2 | True | 0 | ROZPOCET
| VV |  | (3,14+1,3)*2,66 |  | 11.81 | [13 empty] | VV | 2 | 2 | True | 0 | ROZPOCET
| VV |  | -0,5*(2,46-1,31) "XPS nad P15 |  | -0.575 | [13 empty] | VV | 2 | 2 | True | 0 | ROZPOCET
| VV |  | -((1,1*2,52)+(1,55*2,68)) |  | -6.926 | [13 empty] | VV | 2 | 2 | True | 0 | ROZPOCET
| VV |  | "os G-I od -0,5 do +8,05 | [15 empty] | VV | 2 | 1 | True | 0 | ROZPOCET
| VV |  | 3,47*(2,46+7,555+0,125) |  | 35.186 | [13 empty] | VV | 2 | 2 | True | 0 | ROZPOCET
| VV |  | -0,5*(2,46+7,555+0,125-(1,4)) "XPS nad P15 |  | -4.37 | [13 empty] | VV | 2 | 2 | True | 0 | ROZPOCET
| VV |  | (((2,93+2,37)/2)+1,3)*8,55 |  | 33.773 | [13 empty] | VV | 2 | 2 | True | 0 | ROZPOCET
| VV |  | (3,14+1,3)*2,09 |  | 9.28 | [13 empty] | VV | 2 | 2 | True | 0 | ROZPOCET
| VV |  | 8,55*1,21 |  | 10.346 | [13 empty] | VV | 2 | 2 | True | 0 | ROZPOCET
| VV |  | -0,5*1,21 "XPS nad UT |  | -0.605 | [13 empty] | VV | 2 | 2 | True | 0 | ROZPOCET
| VV |  | -(1,4*2,4) |  | -3.36 | [13 empty] | VV | 2 | 2 | True | 0 | ROZPOCET
| VV |  | -(1,55*2,68) |  | -4.154 | [13 empty] | VV | 2 | 2 | True | 0 | ROZPOCET
| VV |  | "pohlad SV (RP A2 a A3) | [15 empty] | VV | 2 | 1 | True | 0 | ROZPOCET
| VV |  | "od cca +3,57 do +7,45 (+8,05) | [15 empty] | VV | 2 | 1 | True | 0 | ROZPOCET
| VV |  | 3,88*(29,35*2+23,6)+0,6*(0,5*2) |  | 319.924 | [13 empty] | VV | 2 | 2 | True | 0 | ROZPOCET
| VV |  | -0,98*(0,55*2) "žb. atika |  | -1.078 | [13 empty] | VV | 2 | 2 | True | 0 | ROZPOCET
| VV |  | -(0,55*(29,35*2+23,6)-0,25*(0,55*2+5,5*4)) "XPS nad str S4 |  | -39.49 | [13 empty] | VV | 2 | 2 | True | 0 | ROZPOCET
| VV |  | -((5,5*1,73)*4+(2,075*1,73)*4+(2,3*1,73)*4+(5,5*1,98)*4) |  | -111.895 | [13 empty] | VV | 2 | 2 | True | 0 | ROZPOCET
| VV |  | -((5,5*0,32)*4) "žal. |  | -7.04 | [13 empty] | VV | 2 | 2 | True | 0 | ROZPOCET
| VV |  | "pohlad SZ | [15 empty] | VV | 2 | 1 | True | 0 | ROZPOCET
| VV |  | "1NP od 0,0 do +2,58 | [15 empty] | VV | 2 | 1 | True | 0 | ROZPOCET
| VV |  | 2,58*(1,14*2) |  | 5.882 | [13 empty] | VV | 2 | 2 | True | 0 | ROZPOCET
| VV |  | -0,5*(1,14*2) |  | -1.14 | [13 empty] | VV | 2 | 2 | True | 0 | ROZPOCET
| VV |  | "2NP od +3,43 do +7,45 | [15 empty] | VV | 2 | 1 | True | 0 | ROZPOCET
| VV |  | 4,02*72,1 |  | 289.842 | [13 empty] | VV | 2 | 2 | True | 0 | ROZPOCET
| VV |  | -((5,5*1,73)*9+(2,0*1,73)+(2,75*1,73)) |  | -93.853 | [13 empty] | VV | 2 | 2 | True | 0 | ROZPOCET
| VV |  | "-1,73*(0,9*2) "pož. pás | [15 empty] | VV | 2 | 1 | True | 0 | ROZPOCET
| VV | zs_mw200_om | Medzisúčet |  | 929.627 | [13 empty] | VV | 2 | 3 | True | 0 | ROZPOCET
| VV |  | Súčet |  | 929.627 | [13 empty] | VV | 2 | 4 | True | 1 | ROZPOCET
| VV |  | "Pozn.:vrátane zhotovenia požiarných pásov | [15 empty] | VV | 2 | 1 | True | 0 | ROZPOCET
| VV |  | "Pozn.: vrátane všetkých potrebných certifikovaných prvkov a profilov zatepľovacieho systému | [15 empty] | VV | 2 | 1 | True | 0 | ROZPOCET
143 | K | 6252507150 | Kontaktný zatepľovací systém stien (ref. Sto) z minerálnej vlny (ref. Sto Steinwolleplatte) hr. 240 mm, lepený+kotvený (6ks/m2), arm. malta + sklotextilná sieťka (165g/m2), bez omietky - podropný popis viď. PD (W2/MW240) | m2 | 208.559 |  | 0 |  |  |  | znížená |  | 0 | 0.043834 | 9.142 | 0 | 0 | 4 | K | 2 |  |  |  | ROZPOCET |  |  |  |  | 0 | 0 | 0 | 0 | 0 | 2 | 0 | 4 | 738565238
| VV |  | "W2 zs mw 240 mm +om | [15 empty] | VV | 2 | 1 | True | 0 | ROZPOCET
| VV |  | "pohlad JV | [15 empty] | VV | 2 | 1 | True | 0 | ROZPOCET
| VV |  | "2NP od +3,15 do +6,29 | [15 empty] | VV | 2 | 1 | True | 0 | ROZPOCET
| VV |  | 3,14*72,1 |  | 226.394 | [13 empty] | VV | 2 | 2 | True | 0 | ROZPOCET
| VV |  | -0,3*(72,1-(2,4*8+1,1+1,75+2,745)) "XPS nad log PT1 |  | -14.192 | [13 empty] | VV | 2 | 2 | True | 0 | ROZPOCET
| VV |  | -(((1,55+1,55)*1,98+2,4*2,68)*8+(1,1*2,68+1,55*1,98)+(1,75*2,68)+(2,745*2,68)+(2,72*1,98)) |  | -124.009 | [13 empty] | VV | 2 | 2 | True | 0 | ROZPOCET
| VV |  | "-2,68*(0,9*2) "pož. pás | [15 empty] | VV | 2 | 1 | True | 0 | ROZPOCET
| VV |  | "od +6,75 do +7,45 | [15 empty] | VV | 2 | 1 | True | 0 | ROZPOCET
| VV |  | 0,7*72,1 |  | 50.47 | [13 empty] | VV | 2 | 2 | True | 0 | ROZPOCET
| VV |  | "pohlad SZ | [15 empty] | VV | 2 | 1 | True | 0 | ROZPOCET
| VV |  | "1NP od -0,5 (0,0) do +2,97 | [15 empty] | VV | 2 | 1 | True | 0 | ROZPOCET
| VV |  | 3,47*(0,925+21,725) |  | 78.596 | [13 empty] | VV | 2 | 2 | True | 0 | ROZPOCET
| VV |  | ((3,47+2,97)/2)*(7,2*2) |  | 46.368 | [13 empty] | VV | 2 | 2 | True | 0 | ROZPOCET
| VV |  | 2,97*7,05 |  | 20.939 | [13 empty] | VV | 2 | 2 | True | 0 | ROZPOCET
| VV |  | -0,5*(0,925+21,725) "XPS nad UT |  | -11.325 | [13 empty] | VV | 2 | 2 | True | 0 | ROZPOCET
| VV |  | -((0,5/2)+0,3)*(7,2*2) "XPS nad UT |  | -7.92 | [13 empty] | VV | 2 | 2 | True | 0 | ROZPOCET
| VV |  | -((2,15*1,68)*2+(2,075*2,58)+(12,7*1,68)+(13,6*1,68)) |  | -56.762 | [13 empty] | VV | 2 | 2 | True | 0 | ROZPOCET
| VV |  | "-(3,08*(1,2)+((2,875+2,795)/2)*1,2+2,58*(1,2+0,9)) "pož. pás | [15 empty] | VV | 2 | 1 | True | 0 | ROZPOCET
| VV | zs_mw240_om | Medzisúčet |  | 208.559 | [13 empty] | VV | 2 | 3 | True | 0 | ROZPOCET
| VV |  | Súčet |  | 208.559 | [13 empty] | VV | 2 | 4 | True | 1 | ROZPOCET
| VV |  | "Pozn.:vrátane zhotovenia požiarných pásov | [15 empty] | VV | 2 | 1 | True | 0 | ROZPOCET
| VV |  | "Pozn.: vrátane všetkých potrebných certifikovaných prvkov a profilov zatepľovacieho systému | [15 empty] | VV | 2 | 1 | True | 0 | ROZPOCET
144 | K | 6252507205 | Kontaktný zatepľovací systém podhľadu (ref. Sto) z minerálnej vlny (ref. Sto Steinwolleplatte) hr. 350 mm, lepený+kotvený (6ks/m2), arm. malta + sklotextilná sieťka (165g/m2), bez omietky - podropný popis viď. PD (POE1, POE2) | m2 | 3.696 |  | 0 |  |  |  | znížená |  | 0 | 0.047359 | 0.17504 | 0 | 0 | 4 | K | 2 |  |  |  | ROZPOCET |  |  |  |  | 0 | 0 | 0 | 0 | 0 | 2 | 0 | 4 | -1098290764
| VV |  | "POE1 mw 350 mm +omietka | [15 empty] | VV | 2 | 1 | True | 0 | ROZPOCET
| VV |  | "1NP vstup | [15 empty] | VV | 2 | 1 | True | 0 | ROZPOCET
| VV |  | 1,14*2,075 |  | 2.366 | [13 empty] | VV | 2 | 2 | True | 0 | ROZPOCET
| VV | POE1_MW350 | Medzisúčet |  | 2.366 | [13 empty] | VV | 2 | 3 | True | 0 | ROZPOCET
| VV |  | "POE2 mw 350 mm +omietka | [15 empty] | VV | 2 | 1 | True | 0 | ROZPOCET
| VV |  | "1PP vstup | [15 empty] | VV | 2 | 1 | True | 0 | ROZPOCET
| VV |  | 1,4*0,95 |  | 1.33 | [13 empty] | VV | 2 | 2 | True | 0 | ROZPOCET
| VV | POE2_MW350 | Medzisúčet |  | 1.33 | [13 empty] | VV | 2 | 3 | True | 0 | ROZPOCET
| VV |  | Súčet |  | 3.696 | [13 empty] | VV | 2 | 4 | True | 1 | ROZPOCET
| VV |  | "Pozn.: vrátane všetkých potrebných certifikovaných prvkov a profilov zatepľovacieho systému | [15 empty] | VV | 2 | 1 | True | 0 | ROZPOCET
145 | K | 631313611.S | Mazanina z betónu prostého (m3) tr. C 16/20 hr.nad 80 do 120 mm | m3 | 10.271 |  | 0 |  |  |  | znížená |  | 0 | 2.1941 | 22.5353 | 0 | 0 | 4 | K | 2 |  |  |  | ROZPOCET |  |  |  |  | 0 | 0 | 0 | 0 | 0 | 2 | 0 | 4 | -1469509172
| VV |  | "PT2 spád. betón hr. 75 - 95mm | [15 empty] | VV | 2 | 1 | True | 0 | ROZPOCET
| VV |  | ((0,075+0,095)/2)*(3,33*(9,0+15,0+9,0)) |  | 9.341 | [13 empty] | VV | 2 | 2 | True | 0 | ROZPOCET
| VV |  | ((0,075+0,095)/2)*(2,28*4,8) |  | 0.93 | [13 empty] | VV | 2 | 2 | True | 0 | ROZPOCET
| VV |  | Súčet |  | 10.271 | [13 empty] | VV | 2 | 4 | True | 1 | ROZPOCET
| VV |  | "Pozn.:vrátane spádovania a dilatovania | [15 empty] | VV | 2 | 1 | True | 0 | ROZPOCET
146 | K | 631313711.S | Mazanina z betónu prostého (m3) tr. C 25/30 hr.nad 80 do 120 mm | m3 | 4.717 |  | 0 |  |  |  | znížená |  | 0 | 2.4157 | 11.3949 | 0 | 0 | 4 | K | 2 |  |  |  | ROZPOCET |  |  |  |  | 0 | 0 | 0 | 0 | 0 | 2 | 0 | 4 | -1639805055
| VV |  | "Podkladný betón nový kanál KA1, KA2, KA3 | [15 empty] | VV | 2 | 1 | True | 0 | ROZPOCET
| VV |  | 28,535*0,1*1,035 |  | 2.953 | [13 empty] | VV | 2 | 2 | True | 0 | ROZPOCET
| VV |  | "Podkladný betón nový kanál KA2, KA5 | [15 empty] | VV | 2 | 1 | True | 0 | ROZPOCET
| VV |  | 17,046*0,1*1,035 |  | 1.764 | [13 empty] | VV | 2 | 2 | True | 0 | ROZPOCET
| VV |  | Súčet |  | 4.717 | [13 empty] | VV | 2 | 4 | True | 1 | ROZPOCET
| VV |  | "Pozn. vrátane príplatku 3,5 % za priamu betonáž na terén | [15 empty] | VV | 2 | 1 | True | 0 | ROZPOCET
147 | K | 631315711.S | Mazanina z betónu prostého (m3) tr. C 25/30 hr.nad 120 do 240 mm | m3 | 134.342 |  | 0 |  |  |  | znížená |  | 0 | 2.4157 | 324.5324 | 0 | 0 | 4 | K | 2 |  |  |  | ROZPOCET |  |  |  |  | 0 | 0 | 0 | 0 | 0 | 2 | 0 | 4 | 1381434593
| VV |  | "SS2 - podkladný betón , podlaha P15b | [15 empty] | VV | 2 | 1 | True | 0 | ROZPOCET
| VV |  | 28,175*34,125*(0,12+0,15)/2*1,035 |  | 134.342 | [13 empty] | VV | 2 | 2 | True | 0 | ROZPOCET
| VV |  | Súčet |  | 134.342 | [13 empty] | VV | 2 | 4 | True | 1 | ROZPOCET
| VV |  | "Pozn. vrátane príplatku 3,5 % za priamu betonáž na terén | [15 empty] | VV | 2 | 1 | True | 0 | ROZPOCET
148 | K | 631346355.S1 | Vyrovnávacia vrstva (m2), polystyrénbetón PsB 60 min 2% (obj. hm. max.650kg/m3, Pevnosť v tlaku=1,1MPa ) | m2 | 91.637 |  | 0 |  |  |  | znížená |  | 0 | 0.038537 | 3.5314 | 0 | 0 | 4 | K | 2 |  |  |  | ROZPOCET |  |  |  |  | 0 | 0 | 0 | 0 | 0 | 2 | 0 | 4 | -259173803
| VV |  | P25 |  | 91.637 | [13 empty] | VV | 2 | 2 | True | 0 | ROZPOCET
| VV |  | Súčet |  | 91.637 | [13 empty] | VV | 2 | 4 | True | 1 | ROZPOCET
149 | K | 631362422.S | Výstuž mazanín z betónov (z kameniva) a z ľahkých betónov zo sietí KARI, priemer drôtu 6/6 mm, veľkosť oka 150x150 mm | m2 | 1035.271 |  | 0 |  |  |  | znížená |  | 0 | 0.0035244 | 3.6487 | 0 | 0 | 4 | K | 2 |  |  |  | ROZPOCET |  |  |  |  | 0 | 0 | 0 | 0 | 0 | 2 | 0 | 4 | 1000818200
| VV |  | "vstup 1PP | [15 empty] | VV | 2 | 1 | True | 0 | ROZPOCET
| VV |  | PT7a |  | 4.53 | [13 empty] | VV | 2 | 2 | True | 0 | ROZPOCET
| VV |  | PT7b |  | 1.01 | [13 empty] | VV | 2 | 2 | True | 0 | ROZPOCET
| VV |  | "podkladný betón prístavba | [15 empty] | VV | 2 | 1 | True | 0 | ROZPOCET
| VV |  | SS2_vod |  | 984.15 | [13 empty] | VV | 2 | 2 | True | 0 | ROZPOCET
| VV |  | "podkladný betón inštal.kanala | [15 empty] | VV | 2 | 1 | True | 0 | ROZPOCET
| VV |  | "Podkladný betón nový kanál KA1, KA2, KA3 | [15 empty] | VV | 2 | 1 | True | 0 | ROZPOCET
| VV |  | 28,535 |  | 28.535 | [13 empty] | VV | 2 | 2 | True | 0 | ROZPOCET
| VV |  | "Podkladný betón nový kanál KA2, KA5 | [15 empty] | VV | 2 | 1 | True | 0 | ROZPOCET
| VV |  | 17,046 |  | 17.046 | [13 empty] | VV | 2 | 2 | True | 0 | ROZPOCET
| VV |  | Súčet |  | 1035.271 | [13 empty] | VV | 2 | 4 | True | 1 | ROZPOCET
150 | K | 631571003.S1 | Násyp zo štrkopiesku fr. 16-32 zhutnený, podľa návrhu statiky | m3 | 180.038 |  | 0 |  |  |  | znížená |  | 0 | 1.837 | 330.7298 | 0 | 0 | 4 | K | 2 |  |  |  | ROZPOCET |  |  |  |  | 0 | 0 | 0 | 0 | 0 | 2 | 0 | 4 | -1007884252
| VV |  | SS2_vod*0,15 |  | 147.623 | [13 empty] | VV | 2 | 2 | True | 0 | ROZPOCET
| VV |  | "SS3 (P15c) - pod priemyselnú podlahu | [15 empty] | VV | 2 | 1 | True | 0 | ROZPOCET
| VV |  | P15c*0,2 |  | 25.578 | [13 empty] | VV | 2 | 2 | True | 0 | ROZPOCET
| VV |  | "Podkladný betón nový kanál KA1, KA2, KA3 | [15 empty] | VV | 2 | 1 | True | 0 | ROZPOCET
| VV |  | 28,535*0,15 |  | 4.28 | [13 empty] | VV | 2 | 2 | True | 0 | ROZPOCET
| VV |  | "Podkladný betón nový kanál KA2, KA5 | [15 empty] | VV | 2 | 1 | True | 0 | ROZPOCET
| VV |  | 17,046*0,15 |  | 2.557 | [13 empty] | VV | 2 | 2 | True | 0 | ROZPOCET
| VV |  | Súčet |  | 180.038 | [13 empty] | VV | 2 | 4 | True | 1 | ROZPOCET
151 | K | 631571017.S | Násyp - ochranných pásov pri atike z praného kameniva fr. 16-32 mm s utlačením a urovnaním povrchu pre zelené strechy do 5° | m3 | 16.349 |  | 0 |  |  |  | znížená |  | 0 | 2.04 | 33.352 | 0 | 0 | 4 | K | 2 |  |  |  | ROZPOCET |  |  |  |  | 0 | 0 | 0 | 0 | 0 | 2 | 0 | 4 | -1072801393
| VV |  | "S3 - štrkový násyp š. 300 mm hr. 100 mm +okolo odvodnenia | [15 empty] | VV | 2 | 1 | True | 0 | ROZPOCET
| VV |  | "str. 2NP (JZ) | [15 empty] | VV | 2 | 1 | True | 0 | ROZPOCET
| VV |  | 0,1*0,3*(21,17*2+2*6,46) |  | 1.658 | [13 empty] | VV | 2 | 2 | True | 0 | ROZPOCET
| VV |  | 0,1*0,3*((0,3*2+0,3)*2+(0,3*2)) "odvodnenie |  | 0.072 | [13 empty] | VV | 2 | 2 | True | 0 | ROZPOCET
| VV |  | "str. 2NP (SZ) | [15 empty] | VV | 2 | 1 | True | 0 | ROZPOCET
| VV |  | 0,1*0,3*(71,75*2+1,63*2) |  | 4.403 | [13 empty] | VV | 2 | 2 | True | 0 | ROZPOCET
| VV |  | 0,1*0,3*((0,3*2+0,3)*4) "odvodnenie |  | 0.108 | [13 empty] | VV | 2 | 2 | True | 0 | ROZPOCET
| VV |  | Medzisúčet |  | 6.241 | [13 empty] | VV | 2 | 3 | True | 0 | ROZPOCET
| VV |  | "S4a - štrkový násyp š. 500 mm hr. 150-200 mm +okolo odvodnenia | [15 empty] | VV | 2 | 1 | True | 0 | ROZPOCET
| VV |  | ((0,15+0,2)/2)*0,5*(28,8*2+22,6*2-3,28) |  | 8.708 | [13 empty] | VV | 2 | 2 | True | 0 | ROZPOCET
| VV |  | ((0,15+0,2)/2)*(1,5*1,5-0,5*0,5)*4 |  | 1.4 | [13 empty] | VV | 2 | 2 | True | 0 | ROZPOCET
| VV |  | Medzisúčet |  | 10.108 | [13 empty] | VV | 2 | 3 | True | 0 | ROZPOCET
| VV |  | Súčet |  | 16.349 | [13 empty] | VV | 2 | 4 | True | 1 | ROZPOCET
152 | K | 632001011.S | Zhotovenie separačnej fólie v podlahových vrstvách z PE | m2 | 2369.546 |  | 0 |  |  |  | znížená |  | 0 | 0 | 0 | 0 | 0 | 4 | K | 2 |  |  |  | ROZPOCET |  |  |  |  | 0 | 0 | 0 | 0 | 0 | 2 | 0 | 4 | -1436859743
| VV |  | P21 |  | 702.152 | [13 empty] | VV | 2 | 2 | True | 0 | ROZPOCET
| VV |  | P22 |  | 106.715 | [13 empty] | VV | 2 | 2 | True | 0 | ROZPOCET
| VV |  | P22n |  | 100.425 | [13 empty] | VV | 2 | 2 | True | 0 | ROZPOCET
| VV |  | P23 |  | 617.601 | [13 empty] | VV | 2 | 2 | True | 0 | ROZPOCET
| VV |  | P23n |  | 217.402 | [13 empty] | VV | 2 | 2 | True | 0 | ROZPOCET
| VV |  | P25*2 |  | 183.274 | [13 empty] | VV | 2 | 2 | True | 0 | ROZPOCET
| VV |  | P26*2 |  | 24.56 | [13 empty] | VV | 2 | 2 | True | 0 | ROZPOCET
| VV | PE_folia | Medzisúčet |  | 1952.129 | [13 empty] | VV | 2 | 3 | True | 0 | ROZPOCET
| VV |  | P21n |  | 87.373 | [13 empty] | VV | 2 | 2 | True | 0 | ROZPOCET
| VV |  | P22n |  | 100.425 | [13 empty] | VV | 2 | 2 | True | 0 | ROZPOCET
| VV |  | P23n |  | 217.402 | [13 empty] | VV | 2 | 2 | True | 0 | ROZPOCET
| VV |  | P24b |  | 12.217 | [13 empty] | VV | 2 | 2 | True | 0 | ROZPOCET
| VV | PE_folia_125 | Medzisúčet |  | 417.417 | [13 empty] | VV | 2 | 3 | True | 0 | ROZPOCET
| VV |  | Súčet |  | 2369.546 | [13 empty] | VV | 2 | 4 | True | 1 | ROZPOCET
153 | M | 283290003600 | PE fólia | m2 | 2244.948 |  | 0 |  |  |  | znížená |  | 0 | 0.0001 | 0.22449 | 0 | 0 | 8 | M | 2 |  |  |  | ROZPOCET |  |  |  |  | 0 | 0 | 0 | 0 | 0 | 2 | 0 | 4 | -1686100683
| VV |  | PE_folia*1,15 |  | 2244.948 | [13 empty] | VV | 2 | 2 | True | 0 | ROZPOCET
| VV |  | Súčet |  | 2244.948 | [13 empty] | VV | 2 | 4 | True | 1 | ROZPOCET
154 | M | 283290003600.2 | PE fólia min. hr. 0,125mm | m2 | 480.03 |  | 0 |  |  |  | znížená |  | 0 | 0.0001 | 0.048003 | 0 | 0 | 8 | M | 2 |  |  |  | ROZPOCET |  |  |  |  | 0 | 0 | 0 | 0 | 0 | 2 | 0 | 4 | -1995352884
| VV |  | PE_folia_125*1,15 |  | 480.03 | [13 empty] | VV | 2 | 2 | True | 0 | ROZPOCET
| VV |  | Súčet |  | 480.03 | [13 empty] | VV | 2 | 4 | True | 1 | ROZPOCET
155 | K | 632200030r | Montáž dlažby 400x400 mm kladená na sucho na rektifikačné terče výšky 70 až 90 mm na plochých strechách, vrátane PVC podložiek | m2 | 179.773 |  | 0 |  |  |  | znížená |  | 0 | 0.00044 | 0.0791 | 0 | 0 | 4 | K | 2 |  |  |  | ROZPOCET |  |  |  |  | 0 | 0 | 0 | 0 | 0 | 2 | 0 | 4 | -572716271
| VV |  | "PT1 | [15 empty] | VV | 2 | 1 | True | 0 | ROZPOCET
| VV |  | "2NP loggia | [15 empty] | VV | 2 | 1 | True | 0 | ROZPOCET
| VV |  | 1,89*71,735+0,24*(2,4*8+2,745+1,75+1,1) |  | 141.53 | [13 empty] | VV | 2 | 2 | True | 0 | ROZPOCET
| VV |  | 3,48*1,89+0,2*1,55 |  | 6.887 | [13 empty] | VV | 2 | 2 | True | 0 | ROZPOCET
| VV |  | 3,48*2,01+0,2*1,55 |  | 7.305 | [13 empty] | VV | 2 | 2 | True | 0 | ROZPOCET
| VV |  | 2,43*9,665+0,2*(1,725+1,1) |  | 24.051 | [13 empty] | VV | 2 | 2 | True | 0 | ROZPOCET
| VV | dl_PT1 | Súčet |  | 179.773 | [13 empty] | VV | 2 | 4 | True | 1 | ROZPOCET
156 | K | 632200050r | Montáž dlažby 400x400 mm kladená na sucho na rektifikačné terče výšky 100 až 220 mm na plochých strechách, vrátane PVC podložiek | m2 | 162.21 |  | 0 |  |  |  | znížená |  | 0 | 0.0005 | 0.081105 | 0 | 0 | 4 | K | 2 |  |  |  | ROZPOCET |  |  |  |  | 0 | 0 | 0 | 0 | 0 | 2 | 0 | 4 | 353607119
| VV |  | "S5 | [15 empty] | VV | 2 | 1 | True | 0 | ROZPOCET
| VV |  | mPVC_S5 |  | 162.21 | [13 empty] | VV | 2 | 2 | True | 0 | ROZPOCET
| VV |  | Súčet |  | 162.21 | [13 empty] | VV | 2 | 4 | True | 1 | ROZPOCET
157 | M | 592460013700r | Betónová dlažba, tryskaná, bez mikrofázy - bez skosených hrán, rozmer 400x400x30 mm (ref. Granex Tryskaný) mrazuvzdorná, protišmyková, oteruvzdorná | m2 | 352.242 |  | 0 |  |  |  | znížená |  | 0 | 0.015 | 5.2836 | 0 | 0 | 8 | M | 2 |  |  |  | ROZPOCET |  |  |  |  | 0 | 0 | 0 | 0 | 0 | 2 | 0 | 4 | -657332201
| VV |  | "S5 | [15 empty] | VV | 2 | 1 | True | 0 | ROZPOCET
| VV |  | mPVC_S5*1,03 |  | 167.076 | [13 empty] | VV | 2 | 2 | True | 0 | ROZPOCET
| VV |  | "PT1 | [15 empty] | VV | 2 | 1 | True | 0 | ROZPOCET
| VV |  | dl_PT1*1,03 |  | 185.166 | [13 empty] | VV | 2 | 2 | True | 0 | ROZPOCET
| VV |  | Súčet |  | 352.242 | [13 empty] | VV | 2 | 4 | True | 1 | ROZPOCET
| VV |  | "Pozn:cena bude upravená po špecifikácii investorom | [15 empty] | VV | 2 | 1 | True | 0 | ROZPOCET
158 | K | 632450213.1 | Liaty cementový poter, trieda pevnosti CT-C20-min.F4 vrátane vystuženia systémovou výstužnou sieťovinou, prebrúsený, hr. 45 mm | m2 | 789.525 |  | 0 |  |  |  | znížená |  | 0 | 0.08034 | 63.4304 | 0 | 0 | 4 | K | 2 |  |  |  | ROZPOCET |  |  |  |  | 0 | 0 | 0 | 0 | 0 | 2 | 0 | 4 | -693669734
| VV |  | P21 |  | 702.152 | [13 empty] | VV | 2 | 2 | True | 0 | ROZPOCET
| VV |  | P21n |  | 87.373 | [13 empty] | VV | 2 | 2 | True | 0 | ROZPOCET
| VV |  | Súčet |  | 789.525 | [13 empty] | VV | 2 | 4 | True | 1 | ROZPOCET
159 | K | 632450213.2 | Liaty cementový poter, trieda pevnosti CT-C20-min.F5 vrátane vystuženia systémovou výstužnou sieťovinou, prebrúsený, hr. 45 mm | m2 | 835.003 |  | 0 |  |  |  | znížená |  | 0 | 0.08034 | 67.0841 | 0 | 0 | 4 | K | 2 |  |  |  | ROZPOCET |  |  |  |  | 0 | 0 | 0 | 0 | 0 | 2 | 0 | 4 | 1862504005
| VV |  | P23 |  | 617.601 | [13 empty] | VV | 2 | 2 | True | 0 | ROZPOCET
| VV |  | P23n |  | 217.402 | [13 empty] | VV | 2 | 2 | True | 0 | ROZPOCET
| VV |  | Súčet |  | 835.003 | [13 empty] | VV | 2 | 4 | True | 1 | ROZPOCET
160 | K | 632450213.3 | Liaty cementový poter, trieda pevnosti CT-C20-min.F4 vrátane vystuženia systémovou výstužnou sieťovinou, prebrúsený, hr. 47 mm | m2 | 13.989 |  | 0 |  |  |  | znížená |  | 0 | 0.08034 | 1.1239 | 0 | 0 | 4 | K | 2 |  |  |  | ROZPOCET |  |  |  |  | 0 | 0 | 0 | 0 | 0 | 2 | 0 | 4 | 770762309
| VV |  | P02k |  | 13.989 | [13 empty] | VV | 2 | 2 | True | 0 | ROZPOCET
| VV |  | Súčet |  | 13.989 | [13 empty] | VV | 2 | 4 | True | 1 | ROZPOCET
161 | K | 632450214 | Liaty cementový poter, trieda pevnosti CT-C20-min.F4 vrátane vystuženia systémovou výstužnou sieťovinou, prebrúsený hr. 50 mm | m2 | 103.854 |  | 0 |  |  |  | znížená |  | 0 | 0.10043 | 10.4295 | 0 | 0 | 4 | K | 2 |  |  |  | ROZPOCET |  |  |  |  | 0 | 0 | 0 | 0 | 0 | 2 | 0 | 4 | 303114700
| VV |  | P24b |  | 12.217 | [13 empty] | VV | 2 | 2 | True | 0 | ROZPOCET
| VV |  | P25 |  | 91.637 | [13 empty] | VV | 2 | 2 | True | 0 | ROZPOCET
| VV |  | Súčet |  | 103.854 | [13 empty] | VV | 2 | 4 | True | 1 | ROZPOCET
162 | K | 632450214.1 | Liaty cementový poter, trieda pevnosti CT-C20-min.F4 vrátane vystuženia systémovou výstužnou sieťovinou, prebrúsený, hr. 52 mm | m2 | 902.937 |  | 0 |  |  |  | znížená |  | 0 | 0.10043 | 90.6774 | 0 | 0 | 4 | K | 2 |  |  |  | ROZPOCET |  |  |  |  | 0 | 0 | 0 | 0 | 0 | 2 | 0 | 4 | -1769728038
| VV |  | P11a |  | 771.78 | [13 empty] | VV | 2 | 2 | True | 0 | ROZPOCET
| VV |  | P12a |  | 131.157 | [13 empty] | VV | 2 | 2 | True | 0 | ROZPOCET
| VV |  | Súčet |  | 902.937 | [13 empty] | VV | 2 | 4 | True | 1 | ROZPOCET
163 | K | 632450215.1 | Liaty cementový poter, trieda pevnosti CT-C20-min.F4 vrátane vystuženia systémovou výstužnou sieťovinou, prebrúsený, hr. 65 mm | m2 | 59.65 |  | 0 |  |  |  | znížená |  | 0 | 0.12051 | 7.1884 | 0 | 0 | 4 | K | 2 |  |  |  | ROZPOCET |  |  |  |  | 0 | 0 | 0 | 0 | 0 | 2 | 0 | 4 | -1831127158
| VV |  | P14 |  | 59.65 | [13 empty] | VV | 2 | 2 | True | 0 | ROZPOCET
| VV |  | Súčet |  | 59.65 | [13 empty] | VV | 2 | 4 | True | 1 | ROZPOCET
164 | K | 632450215.2 | Liaty cementový poter, trieda pevnosti CT-C20-min.F4 vrátane vystuženia systémovou výstužnou sieťovinou, prebrúsený, hr. 62 mm | m2 | 142.18 |  | 0 |  |  |  | znížená |  | 0 | 0.12051 | 17.1341 | 0 | 0 | 4 | K | 2 |  |  |  | ROZPOCET |  |  |  |  | 0 | 0 | 0 | 0 | 0 | 2 | 0 | 4 | -529061947
| VV |  | P01 |  | 32.46 | [13 empty] | VV | 2 | 2 | True | 0 | ROZPOCET
| VV |  | P01b |  | 109.72 | [13 empty] | VV | 2 | 2 | True | 0 | ROZPOCET
| VV |  | Súčet |  | 142.18 | [13 empty] | VV | 2 | 4 | True | 1 | ROZPOCET
165 | K | 632450216.1 | Liaty cementový poter, trieda pevnosti CT-C20-min.F4 vrátane vystuženia systémovou výstužnou sieťovinou, prebrúsený, hr. 72 mm | m2 | 271.72 |  | 0 |  |  |  | znížená |  | 0 | 0.14059 | 38.2025 | 0 | 0 | 4 | K | 2 |  |  |  | ROZPOCET |  |  |  |  | 0 | 0 | 0 | 0 | 0 | 2 | 0 | 4 | -1213967495
| VV |  | P11b |  | 271.72 | [13 empty] | VV | 2 | 2 | True | 0 | ROZPOCET
| VV |  | Súčet |  | 271.72 | [13 empty] | VV | 2 | 4 | True | 1 | ROZPOCET
166 | K | 632450217.1 | Liaty cementový poter oddelený, trieda pevnosti CT-C20-min.F4, vrátane vystuženia systémovou výstužnou sieťovinou hr. 80 mm | m2 | 405.2 |  | 0 |  |  |  | znížená |  | 0 | 0.16068 | 65.1075 | 0 | 0 | 4 | K | 2 |  |  |  | ROZPOCET |  |  |  |  | 0 | 0 | 0 | 0 | 0 | 2 | 0 | 4 | -1136317632
| VV |  | P21n |  | 87.373 | [13 empty] | VV | 2 | 2 | True | 0 | ROZPOCET
| VV |  | P22n |  | 100.425 | [13 empty] | VV | 2 | 2 | True | 0 | ROZPOCET
| VV |  | P23n |  | 217.402 | [13 empty] | VV | 2 | 2 | True | 0 | ROZPOCET
| VV |  | Súčet |  | 405.2 | [13 empty] | VV | 2 | 4 | True | 1 | ROZPOCET
167 | K | 632451421.1 | Lokálne vyspravenie, resp. vyspravenie exist. podkladného betónu podľa požiadavky dodávateľa hydroizolácie (súčasť dodávky hydroizolácie) - | m2 | 3061.445 |  | 0 |  |  |  | znížená |  | 0 | 0.039764 | 121.7353 | 0 | 0 | 4 | K | 2 |  |  |  | ROZPOCET |  |  |  |  | 0 | 0 | 0 | 0 | 0 | 2 | 0 | 4 | 1337371488
| VV |  | SS1_vod |  | 1973.314 | [13 empty] | VV | 2 | 2 | True | 0 | ROZPOCET
| VV |  | SS2_vod |  | 984.15 | [13 empty] | VV | 2 | 2 | True | 0 | ROZPOCET
| VV |  | inst_kanal |  | 45.581 | [13 empty] | VV | 2 | 2 | True | 0 | ROZPOCET
| VV |  | ss71+ss72 |  | 58.4 | [13 empty] | VV | 2 | 2 | True | 0 | ROZPOCET
| VV |  | Súčet |  | 3061.445 | [13 empty] | VV | 2 | 4 | True | 1 | ROZPOCET
168 | K | 632452218.1 | Cementový poter spádovaný zo zavlhnutej zmesi, trieda pevnosti CT-C20-min.F4 , vrátane vystuženia systémovou výstužnou sieťovinou, hr.40- 45 mm | m2 | 207.14 |  | 0 |  |  |  | znížená |  | 0 | 0.0927 | 19.2019 | 0 | 0 | 4 | K | 2 |  |  |  | ROZPOCET |  |  |  |  | 0 | 0 | 0 | 0 | 0 | 2 | 0 | 4 | 928093350
| VV |  | P22+P22n |  | 207.14 | [13 empty] | VV | 2 | 2 | True | 0 | ROZPOCET
| VV |  | Súčet |  | 207.14 | [13 empty] | VV | 2 | 4 | True | 1 | ROZPOCET
169 | K | 632452219.1 | Spádovaný cementový poter zo zavlhlej zmesi, trieda pevnosti CT-C20-min.F5, vrátane vystuženia systémovou výstužnou sieťovinou, hr.max. 52 mm | m2 | 20.223 |  | 0 |  |  |  | znížená |  | 0 | 0.103 | 2.083 | 0 | 0 | 4 | K | 2 |  |  |  | ROZPOCET |  |  |  |  | 0 | 0 | 0 | 0 | 0 | 2 | 0 | 4 | 1346639749
| VV |  | P12b |  | 20.223 | [13 empty] | VV | 2 | 2 | True | 0 | ROZPOCET
| VV |  | Súčet |  | 20.223 | [13 empty] | VV | 2 | 4 | True | 1 | ROZPOCET
170 | K | 632452223.1 | Cementový poter v spáde zo zavlhnutej zmesi, trieda pevnosti CT-C20-min.F4, hr. 70 mm | m2 | 12.28 |  | 0 |  |  |  | znížená |  | 0 | 0.1442 | 1.7708 | 0 | 0 | 4 | K | 2 |  |  |  | ROZPOCET |  |  |  |  | 0 | 0 | 0 | 0 | 0 | 2 | 0 | 4 | -1143534394
| VV |  | P26 |  | 12.28 | [13 empty] | VV | 2 | 2 | True | 0 | ROZPOCET
| VV |  | Súčet |  | 12.28 | [13 empty] | VV | 2 | 4 | True | 1 | ROZPOCET
171 | K | 632452255.S | Cementový poter (vhodný aj ako spádový), prebrúsený , hr. 52-77 mm | m2 | 1.01 |  | 0 |  |  |  | znížená |  | 0 | 0.15656 | 0.15813 | 0 | 0 | 4 | K | 2 |  |  |  | ROZPOCET |  |  |  |  | 0 | 0 | 0 | 0 | 0 | 2 | 0 | 4 | -1010471405
| VV |  | PT7b |  | 1.01 | [13 empty] | VV | 2 | 2 | True | 0 | ROZPOCET
| VV |  | Súčet |  | 1.01 | [13 empty] | VV | 2 | 4 | True | 1 | ROZPOCET
172 | K | 632452263.S | Cementový poter (vhodný aj ako spádový), prebrúsený, hr. 87-112 mm | m2 | 4.53 |  | 0 |  |  |  | znížená |  | 0 | 0.23484 | 1.0638 | 0 | 0 | 4 | K | 2 |  |  |  | ROZPOCET |  |  |  |  | 0 | 0 | 0 | 0 | 0 | 2 | 0 | 4 | 1520376962
| VV |  | PT7a |  | 4.53 | [13 empty] | VV | 2 | 2 | True | 0 | ROZPOCET
| VV |  | Súčet |  | 4.53 | [13 empty] | VV | 2 | 4 | True | 1 | ROZPOCET
173 | K | 632452615.S1 | Vyspravenie nástupnice a podstupnice nivelačnou stierkou, resp. reparačnou maltou hr. 7 mm | m2 | 33.123 |  | 0 |  |  |  | znížená |  | 0 | 0.011424 | 0.3784 | 0 | 0 | 4 | K | 2 |  |  |  | ROZPOCET |  |  |  |  | 0 | 0 | 0 | 0 | 0 | 2 | 0 | 4 | -350454805
| VV |  | P24a |  | 33.123 | [13 empty] | VV | 2 | 2 | True | 0 | ROZPOCET
| VV |  | Súčet |  | 33.123 | [13 empty] | VV | 2 | 4 | True | 1 | ROZPOCET
174 | K | 632921411r | Montáž dlažby z betónových dlaždíc, lepením (1. vrstva - Hydroizolačná stierka / lepidlo na báze polyuretánu+2. vrstva - Lepidlo do exteriéru na báze polyuretánu, flexibilné, mrazuvzdorné ref. výrobok SikaBond - T8 ) | m2 | 134.632 |  | 0 |  |  |  | znížená |  | 0 | 0.24762 | 33.3376 | 0 | 0 | 4 | K | 2 |  |  |  | ROZPOCET |  |  |  |  | 0 | 0 | 0 | 0 | 0 | 2 | 0 | 4 | 1159842885
| VV |  | "SA4 -atika zhora (, vrátane zafrezovania okapničky) | [15 empty] | VV | 2 | 1 | True | 0 | ROZPOCET
| VV |  | 0,4*(15,56+4,76) |  | 8.128 | [13 empty] | VV | 2 | 2 | True | 0 | ROZPOCET
| VV |  | Medzisúčet |  | 8.128 | [13 empty] | VV | 2 | 3 | True | 0 | ROZPOCET
| VV |  | "PT2 | [15 empty] | VV | 2 | 1 | True | 0 | ROZPOCET
| VV |  | 3,48*(9,0+15,0+9,0) |  | 114.84 | [13 empty] | VV | 2 | 2 | True | 0 | ROZPOCET
| VV |  | 2,43*4,8 |  | 11.664 | [13 empty] | VV | 2 | 2 | True | 0 | ROZPOCET
| VV |  | Medzisúčet |  | 126.504 | [13 empty] | VV | 2 | 3 | True | 0 | ROZPOCET
| VV | dl_PT2_SA4 | Súčet |  | 134.632 | [13 empty] | VV | 2 | 4 | True | 1 | ROZPOCET
| VV |  | "Pozn: na atike vrátane zafrezovania okapničky | [15 empty] | VV | 2 | 1 | True | 0 | ROZPOCET
175 | M | 592460013700r | Betónová dlažba, tryskaná, bez mikrofázy - bez skosených hrán, rozmer 400x400x30 mm (ref. Granex Tryskaný) mrazuvzdorná, protišmyková, oteruvzdorná | m2 | 138.671 |  | 0 |  |  |  | znížená |  | 0 | 0.015 | 2.0801 | 0 | 0 | 8 | M | 2 |  |  |  | ROZPOCET |  |  |  |  | 0 | 0 | 0 | 0 | 0 | 2 | 0 | 4 | 1582836965
| VV |  | dl_PT2_SA4*1,03 |  | 138.671 | [13 empty] | VV | 2 | 2 | True | 0 | ROZPOCET
| VV |  | Súčet |  | 138.671 | [13 empty] | VV | 2 | 4 | True | 1 | ROZPOCET
| VV |  | "Pozn:cena bude upravená po špecifikácii investorom | [15 empty] | VV | 2 | 1 | True | 0 | ROZPOCET
| D | 9 | Ostatné konštrukcie a práce-búranie |  |  |  | 0 | [5 empty] | 0 |  | 61.5446 |  | 3495.9155 | 1 | D | 1 |  |  |  | ROZPOCET | [10 empty] | 0
176 | K | 918101113.S | Lôžko pod obrubníky, krajníky alebo obruby z dlažobných kociek z betónu prostého tr. C 20/25 | m3 | 10.968 |  | 0 |  |  |  | znížená |  | 0 | 2.3083 | 25.3175 | 0 | 0 | 4 | K | 2 |  |  |  | ROZPOCET |  |  |  |  | 0 | 0 | 0 | 0 | 0 | 2 | 0 | 4 | 1945574528
| VV |  | "S4b2 - podbetonávka B25 (betón triedy C20/25), šírka 250-500, výška 150-270mm Horná hrana v rovine na kóte ~+3,720. | [15 empty] | VV | 2 | 1 | True | 0 | ROZPOCET
| VV |  | ((0,15+0,27)/2)*((0,5+0,25)/2)*(78,05+61,22) |  | 10.968 | [13 empty] | VV | 2 | 2 | True | 0 | ROZPOCET
| VV |  | Súčet |  | 10.968 | [13 empty] | VV | 2 | 4 | True | 1 | ROZPOCET
177 | K | 919735124.S | Rezanie existujúceho betónového krytu alebo podkladu hĺbky nad 150 do 200 mm | m | 173.455 |  | 0 |  |  |  | znížená |  | 0 | 1.11e-05 | 0.0019254 | 0 | 0 | 4 | K | 2 |  |  |  | ROZPOCET |  |  |  |  | 0 | 0 | 0 | 0 | 0 | 2 | 0 | 4 | 506870389
| VV |  | "B12 odrezanie od objektu(mimo miest búrania základového tramu) | [15 empty] | VV | 2 | 1 | True | 0 | ROZPOCET
| VV |  | 7,24+13,14+22,5+14,925+28,95+36,3+29,4+21,0 |  | 173.455 | [13 empty] | VV | 2 | 2 | True | 0 | ROZPOCET
| VV |  | Súčet |  | 173.455 | [13 empty] | VV | 2 | 4 | True | 1 | ROZPOCET
178 | K | 931961112.S1 | Vložky do dilatačných škár zvislé, z minerálnej vlny hr. 40 mm | m2 | 300.376 |  | 0 |  |  |  | znížená |  | 0 | 0.004305 | 1.2931 | 0 | 0 | 4 | K | 2 |  |  |  | ROZPOCET |  |  |  |  | 0 | 0 | 0 | 0 | 0 | 2 | 0 | 4 | -1846694760
| VV |  | "DE1.20 - VŠ | [15 empty] | VV | 2 | 1 | True | 0 | ROZPOCET
| VV |  | (2*3,085+2,22)*7,8 |  | 65.442 | [13 empty] | VV | 2 | 2 | True | 0 | ROZPOCET
| VV |  | "dilatácia medzi porobet. stenami | [15 empty] | VV | 2 | 1 | True | 0 | ROZPOCET
| VV |  | 29,4*4,38 "os C |  | 128.772 | [13 empty] | VV | 2 | 2 | True | 0 | ROZPOCET
| VV |  | 24,238*4,38 "os 5 |  | 106.162 | [13 empty] | VV | 2 | 2 | True | 0 | ROZPOCET
| VV |  | Súčet |  | 300.376 | [13 empty] | VV | 2 | 4 | True | 1 | ROZPOCET
179 | K | 931961112.S2 | Vložky do dilatačných škár zvislé, z minerálnej vlny hr. 25 mm | m2 | 234.934 |  | 0 |  |  |  | znížená |  | 0 | 0.00336 | 0.78938 | 0 | 0 | 4 | K | 2 |  |  |  | ROZPOCET |  |  |  |  | 0 | 0 | 0 | 0 | 0 | 2 | 0 | 4 | -1849467571
| VV |  | "dilatácia medzi porobet. stenami | [15 empty] | VV | 2 | 1 | True | 0 | ROZPOCET
| VV |  | 29,4*4,38 "os C |  | 128.772 | [13 empty] | VV | 2 | 2 | True | 0 | ROZPOCET
| VV |  | 24,238*4,38 "os 5 |  | 106.162 | [13 empty] | VV | 2 | 2 | True | 0 | ROZPOCET
| VV |  | Súčet |  | 234.934 | [13 empty] | VV | 2 | 4 | True | 1 | ROZPOCET
180 | K | 931961112.S3 | Vložky do dilatačných škár zvislé, z minerálnej vlny hr. 50 mm | m2 | 3.285 |  | 0 |  |  |  | znížená |  | 0 | 0.005355 | 0.017591 | 0 | 0 | 4 | K | 2 |  |  |  | ROZPOCET |  |  |  |  | 0 | 0 | 0 | 0 | 0 | 2 | 0 | 4 | -1940643989
| VV |  | "dilatácia medzi porobet. stenami | [15 empty] | VV | 2 | 1 | True | 0 | ROZPOCET
| VV |  | 0,2*4,38 "os C |  | 0.876 | [13 empty] | VV | 2 | 2 | True | 0 | ROZPOCET
| VV |  | 0,55*4,38 "os 5 |  | 2.409 | [13 empty] | VV | 2 | 2 | True | 0 | ROZPOCET
| VV |  | Súčet |  | 3.285 | [13 empty] | VV | 2 | 4 | True | 1 | ROZPOCET
181 | K | 941941041.S | Montáž lešenia ľahkého pracovného radového s podlahami šírky nad 1,00 do 1,20 m, výšky do 10 m | m2 | 396.159 |  | 0 |  |  |  | znížená |  | 0 | 0.02571 | 10.1852 | 0 | 0 | 4 | K | 2 |  |  |  | ROZPOCET |  |  |  |  | 0 | 0 | 0 | 0 | 0 | 2 | 0 | 4 | 2111982845
| VV |  | "pohlad JZ - RP A3 - RP A2 -JV | [15 empty] | VV | 2 | 1 | True | 0 | ROZPOCET
| VV |  | 8,5*(1,2) |  | 10.2 | [13 empty] | VV | 2 | 2 | True | 0 | ROZPOCET
| VV |  | ((8,5+8,05)/2)*12,2 |  | 100.955 | [13 empty] | VV | 2 | 2 | True | 0 | ROZPOCET
| VV |  | 8,05*0,5 |  | 4.025 | [13 empty] | VV | 2 | 2 | True | 0 | ROZPOCET
| VV |  | 7,47*7,19 |  | 53.709 | [13 empty] | VV | 2 | 2 | True | 0 | ROZPOCET
| VV |  | 8,05*(0,5+12,2+(1,2)) |  | 111.895 | [13 empty] | VV | 2 | 2 | True | 0 | ROZPOCET
| VV |  | 8,05*(0,5) |  | 4.025 | [13 empty] | VV | 2 | 2 | True | 0 | ROZPOCET
| VV |  | 8,5*(0,5+(1,2)) |  | 14.45 | [13 empty] | VV | 2 | 2 | True | 0 | ROZPOCET
| VV |  | "pohlad SV - SZ | [15 empty] | VV | 2 | 1 | True | 0 | ROZPOCET
| VV |  | 8,5*(9,19+1,21) |  | 88.4 | [13 empty] | VV | 2 | 2 | True | 0 | ROZPOCET
| VV |  | 8,5*(0,5*2) |  | 8.5 | [13 empty] | VV | 2 | 2 | True | 0 | ROZPOCET
| VV | leš | Súčet |  | 396.159 | [13 empty] | VV | 2 | 4 | True | 1 | ROZPOCET
| VV |  | "Pozn.: uvazované 2 mesiace / dodávateľ nacení podľa potreby, ostatné lešenia pomocné | [15 empty] | VV | 2 | 1 | True | 0 | ROZPOCET
182 | K | 941941291.S | Príplatok za prvý a každý ďalší i začatý mesiac použitia lešenia ľahkého pracovného radového s podlahami šírky nad 1,00 do 1,20 m, výšky do 10 m | m2 | 792.318 |  | 0 |  |  |  | znížená |  | 0 | 0 | 0 | 0 | 0 | 4 | K | 2 |  |  |  | ROZPOCET |  |  |  |  | 0 | 0 | 0 | 0 | 0 | 2 | 0 | 4 | 206147301
| VV |  | leš*2 |  | 792.318 | [13 empty] | VV | 2 | 2 | True | 1 | ROZPOCET
183 | K | 941941841.S | Demontáž lešenia ľahkého pracovného radového s podlahami šírky nad 1,00 do 1,20 m, výšky do 10 m | m2 | 396.159 |  | 0 |  |  |  | znížená |  | 0 | 0.02571 | 10.1852 | 0 | 0 | 4 | K | 2 |  |  |  | ROZPOCET |  |  |  |  | 0 | 0 | 0 | 0 | 0 | 2 | 0 | 4 | 1240043497
| VV |  | leš |  | 396.159 | [13 empty] | VV | 2 | 2 | True | 1 | ROZPOCET
184 | K | 941955001.S | Lešenie ľahké pracovné pomocné, s výškou lešeňovej podlahy do 1,20 m | m2 | 163.394 |  | 0 |  |  |  | znížená |  | 0 | 0.00153 | 0.24999 | 0 | 0 | 4 | K | 2 |  |  |  | ROZPOCET |  |  |  |  | 0 | 0 | 0 | 0 | 0 | 2 | 0 | 4 | -140946675
| VV |  | "pomocné lešenie - fasádne | [15 empty] | VV | 2 | 1 | True | 0 | ROZPOCET
| VV |  | "1NP (pohl. JZ - RP A3 - RP A2) | [15 empty] | VV | 2 | 1 | True | 0 | ROZPOCET
| VV |  | 1,5*(1,755+4,75+(23,6-1,5*2)+7,26) |  | 51.548 | [13 empty] | VV | 2 | 2 | True | 0 | ROZPOCET
| VV |  | "1NP (pohl. JV) | [15 empty] | VV | 2 | 1 | True | 0 | ROZPOCET
| VV |  | 1,5*72,1 |  | 108.15 | [13 empty] | VV | 2 | 2 | True | 0 | ROZPOCET
| VV |  | "vstup 1NP a 1PP | [15 empty] | VV | 2 | 1 | True | 0 | ROZPOCET
| VV |  | POE1_MW350+POE2_MW350 |  | 3.696 | [13 empty] | VV | 2 | 2 | True | 0 | ROZPOCET
| VV |  | Medzisúčet |  | 163.394 | [13 empty] | VV | 2 | 3 | True | 0 | ROZPOCET
| VV |  | Súčet |  | 163.394 | [13 empty] | VV | 2 | 4 | True | 1 | ROZPOCET
185 | K | 941955002.S | Lešenie ľahké pracovné pomocné s výškou lešeňovej podlahy nad 1,20 do 1,90 m | m2 | 5106.35 |  | 0 |  |  |  | znížená |  | 0 | 0.0019254 | 9.8319 | 0 | 0 | 4 | K | 2 |  |  |  | ROZPOCET |  |  |  |  | 0 | 0 | 0 | 0 | 0 | 2 | 0 | 4 | -1112761705
| VV |  | "1pp | [15 empty] | VV | 2 | 1 | True | 0 | ROZPOCET
| VV |  | 154,66 |  | 154.66 | [13 empty] | VV | 2 | 2 | True | 0 | ROZPOCET
| VV |  | "1np | [15 empty] | VV | 2 | 1 | True | 0 | ROZPOCET
| VV |  | 1565,48+489,73+452,46+286,17+107,92 |  | 2901.76 | [13 empty] | VV | 2 | 2 | True | 0 | ROZPOCET
| VV |  | "2np | [15 empty] | VV | 2 | 1 | True | 0 | ROZPOCET
| VV |  | 1487,42+376,28 |  | 1863.7 | [13 empty] | VV | 2 | 2 | True | 0 | ROZPOCET
| VV |  | 406,11-120,17 |  | 285.94 | [13 empty] | VV | 2 | 2 | True | 0 | ROZPOCET
| VV |  | -le_schod |  | -99.71 | [13 empty] | VV | 2 | 2 | True | 0 | ROZPOCET
| VV |  | Súčet |  | 5106.35 | [13 empty] | VV | 2 | 4 | True | 1 | ROZPOCET
186 | K | 941955002.S1 | Lešenie ľahké pracovné pomocné s výškou lešeňovej podlahy nad 1,20 do 1,90 m - pomocné fasádne | m2 | 290.963 |  | 0 |  |  |  | znížená |  | 0 | 0.00193 | 0.56156 | 0 | 0 | 4 | K | 2 |  |  |  | ROZPOCET |  |  |  |  | 0 | 0 | 0 | 0 | 0 | 2 | 0 | 4 | 2041497807
| VV |  | "pomocné lešenie - fasádne | [15 empty] | VV | 2 | 1 | True | 0 | ROZPOCET
| VV |  | "2NP (pohl. JV) | [15 empty] | VV | 2 | 1 | True | 0 | ROZPOCET
| VV |  | 1,5*72,1 |  | 108.15 | [13 empty] | VV | 2 | 2 | True | 0 | ROZPOCET
| VV |  | "1NP (pohl. SV) | [15 empty] | VV | 2 | 1 | True | 0 | ROZPOCET
| VV |  | 1,5*(28,92+7,555) |  | 54.713 | [13 empty] | VV | 2 | 2 | True | 0 | ROZPOCET
| VV |  | "2NP (pohl. SV) | [15 empty] | VV | 2 | 1 | True | 0 | ROZPOCET
| VV |  | 1,5*(2,66+10,64) |  | 19.95 | [13 empty] | VV | 2 | 2 | True | 0 | ROZPOCET
| VV |  | "1NP (pohl. SZ | [15 empty] | VV | 2 | 1 | True | 0 | ROZPOCET
| VV |  | 1,5*72,1 |  | 108.15 | [13 empty] | VV | 2 | 2 | True | 0 | ROZPOCET
| VV |  | Medzisúčet |  | 290.963 | [13 empty] | VV | 2 | 3 | True | 0 | ROZPOCET
| VV |  | Súčet |  | 290.963 | [13 empty] | VV | 2 | 4 | True | 1 | ROZPOCET
187 | K | 941955003.S | Lešenie ľahké pracovné pomocné s výškou lešeňovej podlahy nad 1,90 do 2,50 m | m2 | 328.133 |  | 0 |  |  |  | znížená |  | 0 | 0.00618 | 2.0279 | 0 | 0 | 4 | K | 2 |  |  |  | ROZPOCET |  |  |  |  | 0 | 0 | 0 | 0 | 0 | 2 | 0 | 4 | 1188370993
| VV |  | "pomocné lešenie fasádne | [15 empty] | VV | 2 | 1 | True | 0 | ROZPOCET
| VV |  | "1NP (pohl. JZ - RP A3 - RP A2) | [15 empty] | VV | 2 | 1 | True | 0 | ROZPOCET
| VV |  | 1,5*7,945 |  | 11.918 | [13 empty] | VV | 2 | 2 | True | 0 | ROZPOCET
| VV |  | "2NP (pohl. JZ - RP A3 - RP A2) | [15 empty] | VV | 2 | 1 | True | 0 | ROZPOCET
| VV |  | 1,5*(22,15+(23,6-1,5*2)+14,46) |  | 85.815 | [13 empty] | VV | 2 | 2 | True | 0 | ROZPOCET
| VV |  | "2NP (pohl. SV - strecha S4) | [15 empty] | VV | 2 | 1 | True | 0 | ROZPOCET
| VV |  | 1,5*(28,95*2+23,6) |  | 122.25 | [13 empty] | VV | 2 | 2 | True | 0 | ROZPOCET
| VV |  | "2NP (pohl. SZ) | [15 empty] | VV | 2 | 1 | True | 0 | ROZPOCET
| VV |  | 1,5*72,1 |  | 108.15 | [13 empty] | VV | 2 | 2 | True | 0 | ROZPOCET
| VV |  | Medzisúčet |  | 328.133 | [13 empty] | VV | 2 | 3 | True | 0 | ROZPOCET
| VV |  | Súčet |  | 328.133 | [13 empty] | VV | 2 | 4 | True | 1 | ROZPOCET
188 | K | 941955102.S | Lešenie ľahké pracovné v schodisku plochy do 6 m2, s výškou lešeňovej podlahy nad 1,50 do 3,5 m | m2 | 99.71 |  | 0 |  |  |  | znížená |  | 0 | 0.0063698 | 0.63514 | 0 | 0 | 4 | K | 2 |  |  |  | ROZPOCET |  |  |  |  | 0 | 0 | 0 | 0 | 0 | 2 | 0 | 4 | -715240858
| VV |  | "e1.01 | [15 empty] | VV | 2 | 1 | True | 0 | ROZPOCET
| VV |  | 25,57 |  | 25.57 | [13 empty] | VV | 2 | 2 | True | 0 | ROZPOCET
| VV |  | "e1.19 | [15 empty] | VV | 2 | 1 | True | 0 | ROZPOCET
| VV |  | 25,22 |  | 25.22 | [13 empty] | VV | 2 | 2 | True | 0 | ROZPOCET
| VV |  | "e2.01 | [15 empty] | VV | 2 | 1 | True | 0 | ROZPOCET
| VV |  | 25,39 |  | 25.39 | [13 empty] | VV | 2 | 2 | True | 0 | ROZPOCET
| VV |  | "de2.03 | [15 empty] | VV | 2 | 1 | True | 0 | ROZPOCET
| VV |  | 23,53 |  | 23.53 | [13 empty] | VV | 2 | 2 | True | 0 | ROZPOCET
| VV | le_schod | Súčet |  | 99.71 | [13 empty] | VV | 2 | 4 | True | 1 | ROZPOCET
189 | K | 944944103.S | Ochranná sieť na boku lešenia | m2 | 396.159 |  | 0 |  |  |  | znížená |  | 0 | 5.494e-05 | 0.021765 | 0 | 0 | 4 | K | 2 |  |  |  | ROZPOCET |  |  |  |  | 0 | 0 | 0 | 0 | 0 | 2 | 0 | 4 | -382032572
| VV |  | leš |  | 396.159 | [13 empty] | VV | 2 | 2 | True | 0 | ROZPOCET
| VV |  | Súčet |  | 396.159 | [13 empty] | VV | 2 | 4 | True | 1 | ROZPOCET
190 | K | 944944803.S | Demontáž ochrannej siete na boku lešenia | m2 | 396.159 |  | 0 |  |  |  | znížená |  | 0 | 0 | 0 | 0 | 0 | 4 | K | 2 |  |  |  | ROZPOCET |  |  |  |  | 0 | 0 | 0 | 0 | 0 | 2 | 0 | 4 | -1148958637
| VV |  | leš |  | 396.159 | [13 empty] | VV | 2 | 2 | True | 0 | ROZPOCET
| VV |  | Súčet |  | 396.159 | [13 empty] | VV | 2 | 4 | True | 1 | ROZPOCET
191 | K | 952901111.1 | Vyčistenie jestvujúceho podkladného betonu pred pokládkou hydroizolácie | m2 | 1973.314 |  | 0 |  |  |  | znížená |  | 0 | 4.9e-05 | 0.096692 | 0 | 0 | 4 | K | 2 |  |  |  | ROZPOCET |  |  |  |  | 0 | 0 | 0 | 0 | 0 | 2 | 0 | 4 | 1073762537
| VV |  | "SS1 - Hydroizolácia spodnej stavby na exist. podkladnom betóne | [15 empty] | VV | 2 | 1 | True | 0 | ROZPOCET
| VV |  | 1973,314 |  | 1973.314 | [13 empty] | VV | 2 | 2 | True | 0 | ROZPOCET
| VV |  | Súčet |  | 1973.314 | [13 empty] | VV | 2 | 4 | True | 1 | ROZPOCET
192 | K | 952901111.S | Vyčistenie budov pri výške podlaží do 4 m | m2 | 6457.923 |  | 0 |  |  |  | znížená |  | 0 | 4.9e-05 | 0.31644 | 0 | 0 | 4 | K | 2 |  |  |  | ROZPOCET |  |  |  |  | 0 | 0 | 0 | 0 | 0 | 2 | 0 | 4 | 217315668
| VV |  | "1PP | [15 empty] | VV | 2 | 1 | True | 0 | ROZPOCET
| VV |  | 224,923 |  | 224.923 | [13 empty] | VV | 2 | 2 | True | 0 | ROZPOCET
| VV |  | "1NP | [15 empty] | VV | 2 | 1 | True | 0 | ROZPOCET
| VV |  | 3886,80 |  | 3886.8 | [13 empty] | VV | 2 | 2 | True | 0 | ROZPOCET
| VV |  | "2.NP | [15 empty] | VV | 2 | 1 | True | 0 | ROZPOCET
| VV |  | 2346,20 |  | 2346.2 | [13 empty] | VV | 2 | 2 | True | 0 | ROZPOCET
| VV |  | Súčet |  | 6457.923 | [13 empty] | VV | 2 | 4 | True | 1 | ROZPOCET
193 | K | 9529012210 | M+D Stavebné úpravy pre jednotlivé profesie, prierazy, prestupy, drážky v stenách/stropoch nevykázané v statike | ks | 1 |  | 0 |  |  |  | znížená |  | 0 | 0.009 | 0.009 | 0 | 0 | 4 | K | 2 |  |  |  | ROZPOCET |  |  |  |  | 0 | 0 | 0 | 0 | 0 | 2 | 0 | 4 | 1018732017
194 | K | 961021311.S | Búranie základov alebo vybúranie otvorov plochy nad 4 m2, z muriva zmiešaného alebo kamenného, -2,40800t | m3 | 22.86 |  | 0 |  |  |  | znížená |  | 0 | 0 | 0 | 2.408 | 55.0469 | 4 | K | 2 |  |  |  | ROZPOCET |  |  |  |  | 0 | 0 | 0 | 0 | 0 | 2 | 0 | 4 | 2041070826
| VV |  | "B03 - bet. múrik a základ oplotenia | [15 empty] | VV | 2 | 1 | True | 0 | ROZPOCET
| VV |  | (9,80+35,02+14,53+9,72+7,13)*0,3*1,0 |  | 22.86 | [13 empty] | VV | 2 | 2 | True | 0 | ROZPOCET
| VV |  | Súčet |  | 22.86 | [13 empty] | VV | 2 | 4 | True | 1 | ROZPOCET
195 | K | 961055111.S | Búranie základov alebo vybúranie otvorov plochy nad 4 m2 v základoch železobetónových, -2,40000t | m3 | 106.368 |  | 0 |  |  |  | znížená |  | 0 | 0 | 0 | 2.4 | 255.2832 | 4 | K | 2 |  |  |  | ROZPOCET |  |  |  |  | 0 | 0 | 0 | 0 | 0 | 2 | 0 | 4 | 1548183996
| VV |  | "B22 - základová doska | [15 empty] | VV | 2 | 1 | True | 0 | ROZPOCET
| VV |  | (306,87+9,937+1,635+8,23)*0,15 |  | 49.001 | [13 empty] | VV | 2 | 2 | True | 0 | ROZPOCET
| VV |  | -(5,491+10,126+10,107+35,437)*0,15 "odpočet B28 v tejto časti |  | -9.174 | [13 empty] | VV | 2 | 2 | True | 0 | ROZPOCET
| VV |  | "B05 - základy vonkajšieho schodiska os 6-7 | [15 empty] | VV | 2 | 1 | True | 0 | ROZPOCET
| VV |  | (6,9+2*5,3)*0,3*0,8 |  | 4.2 | [13 empty] | VV | 2 | 2 | True | 0 | ROZPOCET
| VV |  | 4*0,35*0,5*0,8 |  | 0.56 | [13 empty] | VV | 2 | 2 | True | 0 | ROZPOCET
| VV |  | "B05 - základy vonkajšieho schodiska os 6 | [15 empty] | VV | 2 | 1 | True | 0 | ROZPOCET
| VV |  | (3,5+1,2)*0,3*0,8 |  | 1.128 | [13 empty] | VV | 2 | 2 | True | 0 | ROZPOCET
| VV |  | "B05 - základy vonkajšieho schodiska os 9 | [15 empty] | VV | 2 | 1 | True | 0 | ROZPOCET
| VV |  | (3,25+2*1,9)*0,3*0,8 |  | 1.692 | [13 empty] | VV | 2 | 2 | True | 0 | ROZPOCET
| VV |  | "B05 - základy vonkajšieho schodiska os 11 | [15 empty] | VV | 2 | 1 | True | 0 | ROZPOCET
| VV |  | (2,9+2*1,1)*0,3*1,0 |  | 1.53 | [13 empty] | VV | 2 | 2 | True | 0 | ROZPOCET
| VV |  | "B05 - schodisková doska os 6-7 | [15 empty] | VV | 2 | 1 | True | 0 | ROZPOCET
| VV |  | 6,9*4,95*0,23 |  | 7.856 | [13 empty] | VV | 2 | 2 | True | 0 | ROZPOCET
| VV |  | "B14 - vybúranie základovej dosky pre ZTI | [15 empty] | VV | 2 | 1 | True | 0 | ROZPOCET
| VV |  | (21,766+2,823+3,823+1,601+2,696+1,032+2,386+2,135+0,954+0,8955+2,454+23,633+11,137+0,477)*0,15 |  | 11.672 | [13 empty] | VV | 2 | 2 | True | 0 | ROZPOCET
| VV |  | (25,606+3,987+3,837+2,015+11,129+12,762+1,194*2+18,83+5,557+3,633+1,812+2,65+6,836+1,76+14,65+9,2+4,406)*0,15 |  | 19.659 | [13 empty] | VV | 2 | 2 | True | 0 | ROZPOCET
| VV |  | (2,717+6,498+0,739+8,0+11,0+6,554+8,987+4,057+11,0+6,576+3,881+7,385+1,526+2,537+7,95+4,953+7,85*2+0,83+6,38+2,921+1,434)*0,15 |  | 18.244 | [13 empty] | VV | 2 | 2 | True | 0 | ROZPOCET
| VV |  | Súčet |  | 106.368 | [13 empty] | VV | 2 | 4 | True | 1 | ROZPOCET
196 | K | 962031132.S | Búranie priečok alebo vybúranie otvorov plochy nad 4 m2 z tehál pálených, plných alebo dutých hr. do 150 mm,vrátane obkladu/omietky | m2 | 1768.597 |  | 0 |  |  |  | znížená |  | 0 | 0 | 0 | 0.196 | 346.645 | 4 | K | 2 |  |  |  | ROZPOCET |  |  |  |  | 0 | 0 | 0 | 0 | 0 | 2 | 0 | 4 | -1621756393
| VV |  | "B20 | [15 empty] | VV | 2 | 1 | True | 0 | ROZPOCET
| VV |  | "murované priečky tehlové | [15 empty] | VV | 2 | 1 | True | 0 | ROZPOCET
| VV |  | "1PP | [15 empty] | VV | 2 | 1 | True | 0 | ROZPOCET
| VV |  | 2,53*(2,675+10,6+1,5+1,25+2,875+9,725+3,6+2,4+3,05+1,75+3,53) |  | 108.676 | [13 empty] | VV | 2 | 2 | True | 0 | ROZPOCET
| VV |  | -0,9*2,05*8 |  | -14.76 | [13 empty] | VV | 2 | 2 | True | 0 | ROZPOCET
| VV |  | Medzisúčet |  | 93.916 | [13 empty] | VV | 2 | 3 | True | 0 | ROZPOCET
| VV |  | "1NP | [15 empty] | VV | 2 | 1 | True | 0 | ROZPOCET
| VV |  | 3,04*(5,31+3,595+2,09+7,85+1,215+1,325+1,765+2,825+2,8+0,44+3,34+1,525+2,05+0,35*2+0,135*2) |  | 112.784 | [13 empty] | VV | 2 | 2 | True | 0 | ROZPOCET
| VV |  | -(0,9*2,05*8) |  | -14.76 | [13 empty] | VV | 2 | 2 | True | 0 | ROZPOCET
| VV |  | 3,04*(3,95+2,438+1,075+0,75+5,6+3,575+0,4+5,1+2,9+2*1,6+3,4+3,51+2,375+5,6+5,85+1,75+1,6+3,4+3,15+1,4+3,15+2,2+0,85) |  | 204.358 | [13 empty] | VV | 2 | 2 | True | 0 | ROZPOCET
| VV |  | -(0,9*2,05*7+0,7*2,05*7+1,8*2,72) |  | -27.856 | [13 empty] | VV | 2 | 2 | True | 0 | ROZPOCET
| VV |  | 3,04*(5,85+2,55+6,9+5,6+6,9+4,95+5,75+1,5+0,175+4,2+6,9+7,125+5,6+2,975+1,875+6,9+2*6,9+2*6,9) |  | 314.184 | [13 empty] | VV | 2 | 2 | True | 0 | ROZPOCET
| VV |  | -(0,9*2,05*12+1,55*2,05*2) |  | -28.495 | [13 empty] | VV | 2 | 2 | True | 0 | ROZPOCET
| VV |  | 3,04*(8,75+1,85*3+5,865+6,05+1,25+1,325+1,8+2,725+2,765+2,725+0,865+0,86+5,8+5,85+15,15+2*8,05) |  | 253.627 | [13 empty] | VV | 2 | 2 | True | 0 | ROZPOCET
| VV |  | -(0,9*2,05*12+0,7*2,05*4) |  | -27.88 | [13 empty] | VV | 2 | 2 | True | 0 | ROZPOCET
| VV |  | Medzisúčet |  | 785.962 | [13 empty] | VV | 2 | 3 | True | 0 | ROZPOCET
| VV |  | "2NP | [15 empty] | VV | 2 | 1 | True | 0 | ROZPOCET
| VV |  | (1,95+5,6*4+7,9+8,1+1,25+1,325+1,8+2,825+2,8+3,375+0,475+1,9+7,95*2+1,8+7,28+6,865)*3,04 |  | 267.353 | [13 empty] | VV | 2 | 2 | True | 0 | ROZPOCET
| VV |  | -(0,9*2,05*8+1,0*2,05) |  | -16.81 | [13 empty] | VV | 2 | 2 | True | 0 | ROZPOCET
| VV |  | (6,9*4+2,55+5,6*3+0,175+2,75+7,125+2,725+5,6*3+7,125+1,8+4,215+1,8+1,115+1,8+1,275+1,35+6,9)*3,04 |  | 315.871 | [13 empty] | VV | 2 | 2 | True | 0 | ROZPOCET
| VV |  | -(2,1*2,72+0,9*2,05*3+1,0*2,05++1,0*2,05*2+0,9*2,05*4) |  | -24.777 | [13 empty] | VV | 2 | 2 | True | 0 | ROZPOCET
| VV |  | (10,6+5,6*4+8,05+1,9+7,65+1,25+1,3+1,8+2,725+2,8+3,675+1,9+0,15+8,435+7,8+2,25+1,325+1,8+1,325+1,8+3,687+1,9+0,15+8,05+5,6*3)*3,04 |  | 369.427 | [13 empty] | VV | 2 | 2 | True | 0 | ROZPOCET
| VV |  | -(1,0*2,05+0,9*2,05*6+0,9*2,05*5) |  | -22.345 | [13 empty] | VV | 2 | 2 | True | 0 | ROZPOCET
| VV |  | Medzisúčet |  | 888.719 | [13 empty] | VV | 2 | 3 | True | 0 | ROZPOCET
| VV |  | Súčet |  | 1768.597 | [13 empty] | VV | 2 | 4 | True | 1 | ROZPOCET
197 | K | 962032231.S | Búranie muriva alebo vybúranie otvorov plochy nad 4 m2 nadzákladového z tehál pálených, vápenopieskových, cementových na maltu, -1,90500t | m3 | 22.695 |  | 0 |  |  |  | znížená |  | 0 | 0 | 0 | 1.905 | 43.234 | 4 | K | 2 |  |  |  | ROZPOCET |  |  |  |  | 0 | 0 | 0 | 0 | 0 | 2 | 0 | 4 | -1640426517
| VV |  | "B43 | [15 empty] | VV | 2 | 1 | True | 0 | ROZPOCET
| VV |  | "1PP | [15 empty] | VV | 2 | 1 | True | 0 | ROZPOCET
| VV |  | "mc C0.10, C0.09 | [15 empty] | VV | 2 | 1 | True | 0 | ROZPOCET
| VV |  | 3,67*2,68*0,375*2 |  | 7.377 | [13 empty] | VV | 2 | 2 | True | 0 | ROZPOCET
| VV |  | (0,8+0,9)*2,1*0,3 |  | 1.071 | [13 empty] | VV | 2 | 2 | True | 0 | ROZPOCET
| VV |  | 0,9*2,68*0,25*2 |  | 1.206 | [13 empty] | VV | 2 | 2 | True | 0 | ROZPOCET
| VV |  | (1,99+1,2)*2,68*0,25 "schodiskový múr |  | 2.137 | [13 empty] | VV | 2 | 2 | True | 0 | ROZPOCET
| VV |  | "1NP | [15 empty] | VV | 2 | 1 | True | 0 | ROZPOCET
| VV |  | (7,25+2*2,45+2*1,075)*3,05*0,25 |  | 10.904 | [13 empty] | VV | 2 | 2 | True | 0 | ROZPOCET
| VV |  | Súčet |  | 22.695 | [13 empty] | VV | 2 | 4 | True | 1 | ROZPOCET
198 | K | 962041314.S | Búranie priečok alebo vybúranie otvorov plochy nad 4 m2 z betónu prostého hr.do 120 mm, -0,20000t | m2 | 126.746 |  | 0 |  |  |  | znížená |  | 0 | 0 | 0 | 0.2 | 25.3492 | 4 | K | 2 |  |  |  | ROZPOCET |  |  |  |  | 0 | 0 | 0 | 0 | 0 | 2 | 0 | 4 | -1644052865
| VV |  | "B28 steny inšt.kanála hr.100mm | [15 empty] | VV | 2 | 1 | True | 0 | ROZPOCET
| VV |  | 0,5*(18,351+32,314+32,34+1,5*2+8,575+1,5*2+1,5*2+6,25+6,1+5,0+4,3*2+30,8+28,291+1,2*2+24,15) |  | 106.086 | [13 empty] | VV | 2 | 2 | True | 0 | ROZPOCET
| VV |  | 0,65*(31,784) |  | 20.66 | [13 empty] | VV | 2 | 2 | True | 0 | ROZPOCET
| VV |  | Súčet |  | 126.746 | [13 empty] | VV | 2 | 4 | True | 1 | ROZPOCET
199 | K | 962041315.S | Buranie priečok alebo vybúranie otvorov plochy nad 4 m2 z betónu prostého hr.do 150 mm, -0,29700t | m2 | 166.086 |  | 0 |  |  |  | znížená |  | 0 | 0 | 0 | 0.297 | 49.3275 | 4 | K | 2 |  |  |  | ROZPOCET |  |  |  |  | 0 | 0 | 0 | 0 | 0 | 2 | 0 | 4 | 1929869665
| VV |  | "B28 steny inšt.kanála hr.150mm | [15 empty] | VV | 2 | 1 | True | 0 | ROZPOCET
| VV |  | 0,98*(125,767+43,709) |  | 166.086 | [13 empty] | VV | 2 | 2 | True | 0 | ROZPOCET
| VV |  | Súčet |  | 166.086 | [13 empty] | VV | 2 | 4 | True | 1 | ROZPOCET
200 | K | 962042321.S | Búranie muriva alebo vybúranie otvorov plochy nad 4 m2 z betónu prostého nadzákladného, -2,20000t | m3 | 27.189 |  | 0 |  |  |  | znížená |  | 0 | 0 | 0 | 2.2 | 59.8158 | 4 | K | 2 |  |  |  | ROZPOCET |  |  |  |  | 0 | 0 | 0 | 0 | 0 | 2 | 0 | 4 | -1098301983
| VV |  | "B07-steny a podlaha angl.dvorcov | [15 empty] | VV | 2 | 1 | True | 0 | ROZPOCET
| VV |  | 1,45*16,3*0,3 |  | 7.091 | [13 empty] | VV | 2 | 2 | True | 0 | ROZPOCET
| VV |  | 1,45*0,25*16,3 |  | 5.909 | [13 empty] | VV | 2 | 2 | True | 0 | ROZPOCET
| VV |  | 1,45*0,3*1,2*2 |  | 1.044 | [13 empty] | VV | 2 | 2 | True | 0 | ROZPOCET
| VV |  | 1,45*0,125*1,2 |  | 0.218 | [13 empty] | VV | 2 | 2 | True | 0 | ROZPOCET
| VV |  | Medzisúčet |  | 14.262 | [13 empty] | VV | 2 | 3 | True | 0 | ROZPOCET
| VV |  | 1,45*14,9*0,3 |  | 6.482 | [13 empty] | VV | 2 | 2 | True | 0 | ROZPOCET
| VV |  | 1,45*0,3*1,2*2 |  | 1.044 | [13 empty] | VV | 2 | 2 | True | 0 | ROZPOCET
| VV |  | 1,45*0,25*14,9 |  | 5.401 | [13 empty] | VV | 2 | 2 | True | 0 | ROZPOCET
| VV |  | Medzisúčet |  | 12.927 | [13 empty] | VV | 2 | 3 | True | 0 | ROZPOCET
| VV |  | Súčet |  | 27.189 | [13 empty] | VV | 2 | 4 | True | 1 | ROZPOCET
201 | K | 962081141.S | Búranie muriva priečok zo sklenených tvárnic, hr. do 150 mm, -0,08200t | m2 | 23.524 |  | 0 |  |  |  | znížená |  | 0 | 0 | 0 | 0.082 | 1.929 | 4 | K | 2 |  |  |  | ROZPOCET |  |  |  |  | 0 | 0 | 0 | 0 | 0 | 2 | 0 | 4 | 1332396676
| VV |  | "SV pohľad 2NP na fasáde | [15 empty] | VV | 2 | 1 | True | 0 | ROZPOCET
| VV |  | 2,8*1,83 |  | 5.124 | [13 empty] | VV | 2 | 2 | True | 0 | ROZPOCET
| VV |  | Medzisúčet |  | 5.124 | [13 empty] | VV | 2 | 3 | True | 0 | ROZPOCET
| VV |  | "B07 - prestrešenie angl.dvorcov | [15 empty] | VV | 2 | 1 | True | 0 | ROZPOCET
| VV |  | 3,0*1,0+2,0*1,0*2 |  | 7 | [13 empty] | VV | 2 | 2 | True | 0 | ROZPOCET
| VV |  | 2,0*1,0*5+1,4*1,0 |  | 11.4 | [13 empty] | VV | 2 | 2 | True | 0 | ROZPOCET
| VV | B7_sklobet | Medzisúčet |  | 18.4 | [13 empty] | VV | 2 | 3 | True | 0 | ROZPOCET
| VV |  | Súčet |  | 23.524 | [13 empty] | VV | 2 | 4 | True | 1 | ROZPOCET
202 | K | 962086111.S0 | Búranie muriva priečok hr.do 150mm z betonových a porobetonových panelov,vr.prípadného rezania | m2 | 423.36 |  | 0 |  |  |  | znížená |  | 0 | 0 | 0 | 0.075 | 31.752 | 4 | K | 2 |  |  |  | ROZPOCET |  |  |  |  | 0 | 0 | 0 | 0 | 0 | 2 | 0 | 4 | -1710596044
| VV |  | "B20 | [15 empty] | VV | 2 | 1 | True | 0 | ROZPOCET
| VV |  | "1NP | [15 empty] | VV | 2 | 1 | True | 0 | ROZPOCET
| VV |  | 2,78*(5,6*4+1,9*4+5,6+3,8+5,6+3,8) |  | 135.664 | [13 empty] | VV | 2 | 2 | True | 0 | ROZPOCET
| VV |  | 2,78*(5,6*7+1,9*7+3,8) |  | 156.514 | [13 empty] | VV | 2 | 2 | True | 0 | ROZPOCET
| VV |  | -(1,0*2,05) |  | -2.05 | [13 empty] | VV | 2 | 2 | True | 0 | ROZPOCET
| VV |  | "2.NP | [15 empty] | VV | 2 | 1 | True | 0 | ROZPOCET
| VV |  | 2,78*(1,9*4+3,8*6+3,8*3+1,9*2+3,8) |  | 137.332 | [13 empty] | VV | 2 | 2 | True | 0 | ROZPOCET
| VV |  | -(1,0*2,05*2) |  | -4.1 | [13 empty] | VV | 2 | 2 | True | 0 | ROZPOCET
| VV |  | Súčet |  | 423.36 | [13 empty] | VV | 2 | 4 | True | 1 | ROZPOCET
203 | K | 962086121.S | Búranie muriva priečok z pórobetónu hr. do 300 mm, -0,15000t | m2 | 43.226 |  | 0 |  |  |  | znížená |  | 0 | 0 | 0 | 0.15 | 6.4839 | 4 | K | 2 |  |  |  | ROZPOCET |  |  |  |  | 0 | 0 | 0 | 0 | 0 | 2 | 0 | 4 | -275788922
| VV |  | "B10 | [15 empty] | VV | 2 | 1 | True | 0 | ROZPOCET
| VV |  | 7,5*2,1 "S-Z, os 10-11 |  | 15.75 | [13 empty] | VV | 2 | 2 | True | 0 | ROZPOCET
| VV |  | -(1,5*1,5+0,6*0,6+0,9*0,6) |  | -3.15 | [13 empty] | VV | 2 | 2 | True | 0 | ROZPOCET
| VV |  | 7,5*2,1 "rez A3, os 10-11 |  | 15.75 | [13 empty] | VV | 2 | 2 | True | 0 | ROZPOCET
| VV |  | -1,5*1,5*2 |  | -4.5 | [13 empty] | VV | 2 | 2 | True | 0 | ROZPOCET
| VV |  | 0,95*6,95 "rez A2, os 8-9 |  | 6.603 | [13 empty] | VV | 2 | 2 | True | 0 | ROZPOCET
| VV |  | 6,9*2,825 "juhovýchod, os A - os 6-7 |  | 19.493 | [13 empty] | VV | 2 | 2 | True | 0 | ROZPOCET
| VV |  | -1,6*2,1*2 |  | -6.72 | [13 empty] | VV | 2 | 2 | True | 0 | ROZPOCET
| VV |  | Súčet |  | 43.226 | [13 empty] | VV | 2 | 4 | True | 1 | ROZPOCET
204 | K | 963012520.S | Búranie stropov z dosiek alebo panelov zo železobetónu prefabrikovaných s dutinami hr. nad 140 mm, -1,60000t | m3 | 185.446 |  | 0 |  |  |  | znížená |  | 0 | 0 | 0 | 1.6 | 296.7136 | 4 | K | 2 |  |  |  | ROZPOCET |  |  |  |  | 0 | 0 | 0 | 0 | 0 | 2 | 0 | 4 | 1669589551
| VV |  | "B27 | [15 empty] | VV | 2 | 1 | True | 0 | ROZPOCET
| VV |  | "strop nad 1PP | [15 empty] | VV | 2 | 1 | True | 0 | ROZPOCET
| VV |  | (10,737+2,2+3,6)*0,25 |  | 4.134 | [13 empty] | VV | 2 | 2 | True | 0 | ROZPOCET
| VV |  | "strop nad 1NP | [15 empty] | VV | 2 | 1 | True | 0 | ROZPOCET
| VV |  | (48,229+8,28*4+6,9+16,56+16,56+8,28*2+6,555+13,68+8,28+38,082+8,28+2,76+8,28+8,28+8,28+8,28+8,28+16,56*4+31,74+33,12+2,76*4+6,9)*0,25 |  | 101.502 | [13 empty] | VV | 2 | 2 | True | 0 | ROZPOCET
| VV |  | "strop nad 2NP | [15 empty] | VV | 2 | 1 | True | 0 | ROZPOCET
| VV |  | (8,28+16,559*4+2,76*3+8,07*3+8,28+2,76+8,28*2+8,28+2,76*2+16,56+8,28*2+8,28+2,76+4,14+2,76+16,6+8,28*4)*0,25 |  | 62.297 | [13 empty] | VV | 2 | 2 | True | 0 | ROZPOCET
| VV |  | "strop nad 2NP - B34, strecha | [15 empty] | VV | 2 | 1 | True | 0 | ROZPOCET
| VV |  | (24,633+13,68+31,74)*0,25 |  | 17.513 | [13 empty] | VV | 2 | 2 | True | 0 | ROZPOCET
| VV | B27 | Súčet |  | 185.446 | [13 empty] | VV | 2 | 4 | True | 1 | ROZPOCET
205 | K | 963012520.Sr | Búranie prefabrikovaných parapetov,atík,panelov,vrátane rezania | m3 | 374.529 |  | 0 |  |  |  | znížená |  | 0 | 0 | 0 | 1.6 | 599.2464 | 4 | K | 2 |  |  |  | ROZPOCET |  |  |  |  | 0 | 0 | 0 | 0 | 0 | 2 | 0 | 4 | -699936075
| VV |  | "B01 | [15 empty] | VV | 2 | 1 | True | 0 | ROZPOCET
| VV |  | "pohľad S-Z | [15 empty] | VV | 2 | 1 | True | 0 | ROZPOCET
| VV |  | 1,2*(36,15+15,046+10,763+72,3)*0,25 |  | 40.278 | [13 empty] | VV | 2 | 2 | True | 0 | ROZPOCET
| VV |  | "rez A2 | [15 empty] | VV | 2 | 1 | True | 0 | ROZPOCET
| VV |  | 1,2*(29,15*2+14,75*2)*0,25 |  | 26.34 | [13 empty] | VV | 2 | 2 | True | 0 | ROZPOCET
| VV |  | "pohľad S-V | [15 empty] | VV | 2 | 1 | True | 0 | ROZPOCET
| VV |  | 1,2*(24,0*2)*0,25 |  | 14.4 | [13 empty] | VV | 2 | 2 | True | 0 | ROZPOCET
| VV |  | "pohľad J-Z | [15 empty] | VV | 2 | 1 | True | 0 | ROZPOCET
| VV |  | 1,2*(24,0+12,0)*0,25 |  | 10.8 | [13 empty] | VV | 2 | 2 | True | 0 | ROZPOCET
| VV |  | "rez B2 | [15 empty] | VV | 2 | 1 | True | 0 | ROZPOCET
| VV |  | 0,95*12,0*0,25 |  | 2.85 | [13 empty] | VV | 2 | 2 | True | 0 | ROZPOCET
| VV |  | "pohľad J-V | [15 empty] | VV | 2 | 1 | True | 0 | ROZPOCET
| VV |  | 1,2*(36,606+28,95+72,3)*0,25 |  | 41.357 | [13 empty] | VV | 2 | 2 | True | 0 | ROZPOCET
| VV |  | "rez A3 | [15 empty] | VV | 2 | 1 | True | 0 | ROZPOCET
| VV |  | 1,2*(29,15*2+14,75*2)*0,25 |  | 26.34 | [13 empty] | VV | 2 | 2 | True | 0 | ROZPOCET
| VV |  | Medzisúčet |  | 162.365 | [13 empty] | VV | 2 | 3 | True | 0 | ROZPOCET
| VV |  | "B03 | [15 empty] | VV | 2 | 1 | True | 0 | ROZPOCET
| VV |  | "pohľad S-Z | [15 empty] | VV | 2 | 1 | True | 0 | ROZPOCET
| VV |  | 1,2*72,3*0,25 |  | 21.69 | [13 empty] | VV | 2 | 2 | True | 0 | ROZPOCET
| VV |  | "rez A2 | [15 empty] | VV | 2 | 1 | True | 0 | ROZPOCET
| VV |  | 1,2*21,95*0,25 |  | 6.585 | [13 empty] | VV | 2 | 2 | True | 0 | ROZPOCET
| VV |  | "pohľad S-V | [15 empty] | VV | 2 | 1 | True | 0 | ROZPOCET
| VV |  | 1,2*24,0*0,25 |  | 7.2 | [13 empty] | VV | 2 | 2 | True | 0 | ROZPOCET
| VV |  | "pohľad J-Z | [15 empty] | VV | 2 | 1 | True | 0 | ROZPOCET
| VV |  | 1,2*24,0*0,25 |  | 7.2 | [13 empty] | VV | 2 | 2 | True | 0 | ROZPOCET
| VV |  | "rez B2 | [15 empty] | VV | 2 | 1 | True | 0 | ROZPOCET
| VV |  | 1,2*24,0*0,25 |  | 7.2 | [13 empty] | VV | 2 | 2 | True | 0 | ROZPOCET
| VV |  | "pohľad J-V | [15 empty] | VV | 2 | 1 | True | 0 | ROZPOCET
| VV |  | 1,2*72,3*0,25 |  | 21.69 | [13 empty] | VV | 2 | 2 | True | 0 | ROZPOCET
| VV |  | "rez A3 | [15 empty] | VV | 2 | 1 | True | 0 | ROZPOCET
| VV |  | 1,2*(29,15*2)*0,25 |  | 17.49 | [13 empty] | VV | 2 | 2 | True | 0 | ROZPOCET
| VV |  | 0,95*6,95*0,25 |  | 1.651 | [13 empty] | VV | 2 | 2 | True | 0 | ROZPOCET
| VV |  | Medzisúčet |  | 90.706 | [13 empty] | VV | 2 | 3 | True | 0 | ROZPOCET
| VV |  | "B11 - štíty | [15 empty] | VV | 2 | 1 | True | 0 | ROZPOCET
| VV |  | 12,0*8,4*0,25*4 |  | 100.8 | [13 empty] | VV | 2 | 2 | True | 0 | ROZPOCET
| VV |  | -(0,95*2,75+0,66*0,67)*0,25 |  | -0.764 | [13 empty] | VV | 2 | 2 | True | 0 | ROZPOCET
| VV |  | Medzisúčet |  | 100.036 | [13 empty] | VV | 2 | 3 | True | 0 | ROZPOCET
| VV |  | "B41 | [15 empty] | VV | 2 | 1 | True | 0 | ROZPOCET
| VV |  | "mc C0.10 a C0.11, C0.01 | [15 empty] | VV | 2 | 1 | True | 0 | ROZPOCET
| VV |  | 0,9*0,25*0,3 |  | 0.068 | [13 empty] | VV | 2 | 2 | True | 0 | ROZPOCET
| VV |  | 3*1,8*0,25*0,3 |  | 0.405 | [13 empty] | VV | 2 | 2 | True | 0 | ROZPOCET
| VV |  | 1,31*0,25*0,3 |  | 0.098 | [13 empty] | VV | 2 | 2 | True | 0 | ROZPOCET
| VV |  | Medzisúčet |  | 0.571 | [13 empty] | VV | 2 | 3 | True | 0 | ROZPOCET
| VV |  | "B42 | [15 empty] | VV | 2 | 1 | True | 0 | ROZPOCET
| VV |  | "mc C0.02 | [15 empty] | VV | 2 | 1 | True | 0 | ROZPOCET
| VV |  | 1,8*1,405*0,3 |  | 0.759 | [13 empty] | VV | 2 | 2 | True | 0 | ROZPOCET
| VV |  | Medzisúčet |  | 0.759 | [13 empty] | VV | 2 | 3 | True | 0 | ROZPOCET
| VV |  | "B33 - atiky | [15 empty] | VV | 2 | 1 | True | 0 | ROZPOCET
| VV |  | "os G | [15 empty] | VV | 2 | 1 | True | 0 | ROZPOCET
| VV |  | (21,6+20,7)*0,95*0,25 |  | 10.046 | [13 empty] | VV | 2 | 2 | True | 0 | ROZPOCET
| VV |  | "os C | [15 empty] | VV | 2 | 1 | True | 0 | ROZPOCET
| VV |  | (21,6+20,7)*0,95*0,25 |  | 10.046 | [13 empty] | VV | 2 | 2 | True | 0 | ROZPOCET
| VV |  | Medzisúčet |  | 20.092 | [13 empty] | VV | 2 | 3 | True | 0 | ROZPOCET
| VV |  | Súčet |  | 374.529 | [13 empty] | VV | 2 | 4 | True | 1 | ROZPOCET
206 | K | 963012520.Sr1 | Búranie prefabrikovaných základových trámov,vrátane rezania | m3 | 4.986 |  | 0 |  |  |  | znížená |  | 0 | 0 | 0 | 1.6 | 7.9776 | 4 | K | 2 |  |  |  | ROZPOCET |  |  |  |  | 0 | 0 | 0 | 0 | 0 | 2 | 0 | 4 | -1946124082
| VV |  | "B02 | [15 empty] | VV | 2 | 1 | True | 0 | ROZPOCET
| VV |  | 2*28,95*0,36*0,2 "rezA3, pohľad S-Z |  | 4.169 | [13 empty] | VV | 2 | 2 | True | 0 | ROZPOCET
| VV |  | "pod B11, os 1 | [15 empty] | VV | 2 | 1 | True | 0 | ROZPOCET
| VV |  | 11,35*0,36*0,2 "pohľad S-V |  | 0.817 | [13 empty] | VV | 2 | 2 | True | 0 | ROZPOCET
| VV |  | Súčet |  | 4.986 | [13 empty] | VV | 2 | 4 | True | 1 | ROZPOCET
207 | K | 963012520.Sr2 | Búranie stropov z pórobetónových panelov spádových s výstuhou hr. nad 140 mm, -1,60000t | m3 | 507.488 |  | 0 |  |  |  | znížená |  | 0 | 0 | 0 | 1.6 | 811.9808 | 4 | K | 2 |  |  |  | ROZPOCET |  |  |  |  | 0 | 0 | 0 | 0 | 0 | 2 | 0 | 4 | 1297251720
| VV |  | "B30 - pórobetónový panel spádový s výstuhou hr. 230mm | [15 empty] | VV | 2 | 1 | True | 0 | ROZPOCET
| VV |  | B30*0,23 |  | 507.488 | [13 empty] | VV | 2 | 2 | True | 0 | ROZPOCET
| VV |  | Súčet |  | 507.488 | [13 empty] | VV | 2 | 4 | True | 1 | ROZPOCET
208 | K | 963015141.S1 | Demontáž prefabrikovanej krycej dosky kanála, šachty, s očistením a uložením na opätovné použitie | m3 | 26.583 |  | 0 |  |  |  | znížená |  | 0 | 0 | 0 | 0.058 | 1.5418 | 4 | K | 2 |  |  |  | ROZPOCET |  |  |  |  | 0 | 0 | 0 | 0 | 0 | 2 | 0 | 4 | 640993273
| VV |  | "B28 | [15 empty] | VV | 2 | 1 | True | 0 | ROZPOCET
| VV |  | 0,05*(5,491+10,126+10,107+0,975+2,833+0,975*2+1,82+1,082+1,202+0,975*2+9,587+8,983+0,78+7,637) |  | 3.226 | [13 empty] | VV | 2 | 2 | True | 0 | ROZPOCET
| VV |  | 0,1*(97,143+32,407+12,848) |  | 14.24 | [13 empty] | VV | 2 | 2 | True | 0 | ROZPOCET
| VV |  | "B28a | [15 empty] | VV | 2 | 1 | True | 0 | ROZPOCET
| VV |  | 0,05*(7,5+6,915+1,5+1,495+21,511+38,08+1,608) |  | 3.93 | [13 empty] | VV | 2 | 2 | True | 0 | ROZPOCET
| VV |  | 0,1*51,865 |  | 5.187 | [13 empty] | VV | 2 | 2 | True | 0 | ROZPOCET
| VV |  | Súčet |  | 26.583 | [13 empty] | VV | 2 | 4 | True | 1 | ROZPOCET
209 | K | 963051113.S | Búranie železobetónových stropov doskových hr.nad 80 mm, -2,40000t | m3 | 14.677 |  | 0 |  |  |  | znížená |  | 0 | 0 | 0 | 2.4 | 35.2248 | 4 | K | 2 |  |  |  | ROZPOCET |  |  |  |  | 0 | 0 | 0 | 0 | 0 | 2 | 0 | 4 | 82636352
| VV |  | "B28 - strop kanálu | [15 empty] | VV | 2 | 1 | True | 0 | ROZPOCET
| VV |  | 58,757*0,1 "medzi osami E-I a 6-8 |  | 5.876 | [13 empty] | VV | 2 | 2 | True | 0 | ROZPOCET
| VV |  | 39,771*0,1 "medzi osami B-C a 4-6 |  | 3.977 | [13 empty] | VV | 2 | 2 | True | 0 | ROZPOCET
| VV |  | 9,6*0,1 "medzi osami A-B a 5-6 |  | 0.96 | [13 empty] | VV | 2 | 2 | True | 0 | ROZPOCET
| VV |  | (0,993+0,975*2+0,57)*0,1 |  | 0.351 | [13 empty] | VV | 2 | 2 | True | 0 | ROZPOCET
| VV |  | 12,848*0,1 "os 9 |  | 1.285 | [13 empty] | VV | 2 | 2 | True | 0 | ROZPOCET
| VV |  | (1,82+1,08+1,202+0,78)*0,1 |  | 0.488 | [13 empty] | VV | 2 | 2 | True | 0 | ROZPOCET
| VV |  | 8,983*0,1 "os 7-8 |  | 0.898 | [13 empty] | VV | 2 | 2 | True | 0 | ROZPOCET
| VV |  | 0,78*0,1 |  | 0.078 | [13 empty] | VV | 2 | 2 | True | 0 | ROZPOCET
| VV |  | 7,637*0,1 "os 10-11 |  | 0.764 | [13 empty] | VV | 2 | 2 | True | 0 | ROZPOCET
| VV |  | Súčet |  | 14.677 | [13 empty] | VV | 2 | 4 | True | 1 | ROZPOCET
210 | K | 963053935.S | Búranie železobetónových schodiskových ramien monolitických, -0,39200t | m2 | 47.181 |  | 0 |  |  |  | znížená |  | 0 | 0 | 0 | 0.392 | 18.495 | 4 | K | 2 |  |  |  | ROZPOCET |  |  |  |  | 0 | 0 | 0 | 0 | 0 | 2 | 0 | 4 | -1118288059
| VV |  | "B05 - vonkajšie schodisko os 6-7 | [15 empty] | VV | 2 | 1 | True | 0 | ROZPOCET
| VV |  | 4,14 |  | 4.14 | [13 empty] | VV | 2 | 2 | True | 0 | ROZPOCET
| VV |  | "B05 - vonkajšie schodisko os 6 | [15 empty] | VV | 2 | 1 | True | 0 | ROZPOCET
| VV |  | 6,549 |  | 6.549 | [13 empty] | VV | 2 | 2 | True | 0 | ROZPOCET
| VV |  | "B05 - vonkajšie schodisko os 9 | [15 empty] | VV | 2 | 1 | True | 0 | ROZPOCET
| VV |  | 7,677 |  | 7.677 | [13 empty] | VV | 2 | 2 | True | 0 | ROZPOCET
| VV |  | "B05 - vonkajšie schodisko os 11 | [15 empty] | VV | 2 | 1 | True | 0 | ROZPOCET
| VV |  | 4,351 |  | 4.351 | [13 empty] | VV | 2 | 2 | True | 0 | ROZPOCET
| VV |  | "B23 - z 1PP na 1NP | [15 empty] | VV | 2 | 1 | True | 0 | ROZPOCET
| VV |  | 7,792 |  | 7.792 | [13 empty] | VV | 2 | 2 | True | 0 | ROZPOCET
| VV |  | "B23 - z 1NP na 2NP | [15 empty] | VV | 2 | 1 | True | 0 | ROZPOCET
| VV |  | 16,672 |  | 16.672 | [13 empty] | VV | 2 | 2 | True | 0 | ROZPOCET
| VV |  | Súčet |  | 47.181 | [13 empty] | VV | 2 | 4 | True | 1 | ROZPOCET
211 | K | 965042141.S | Búranie podkladov pod dlažby, liatych dlažieb a mazanín,betón alebo liaty asfalt hr.do 100 mm, plochy nad 4 m2 -2,20000t | m3 | 236.362 |  | 0 |  |  |  | znížená |  | 0 | 0 | 0 | 2.2 | 519.9964 | 4 | K | 2 |  |  |  | ROZPOCET |  |  |  |  | 0 | 0 | 0 | 0 | 0 | 2 | 0 | 4 | -1930289705
| VV |  | "B40 | [15 empty] | VV | 2 | 1 | True | 0 | ROZPOCET
| VV |  | "1PP | [15 empty] | VV | 2 | 1 | True | 0 | ROZPOCET
| VV |  | (21,4+10,08+15,75+13,943+23,221+4,725+21,494+21,75+13,843)*0,08 |  | 11.696 | [13 empty] | VV | 2 | 2 | True | 0 | ROZPOCET
| VV |  | Medzisúčet |  | 11.696 | [13 empty] | VV | 2 | 3 | True | 0 | ROZPOCET
| VV |  | B21_1NP*0,08 |  | 55.867 | [13 empty] | VV | 2 | 2 | True | 0 | ROZPOCET
| VV |  | B21a_2NP*0,08*0,3 "uvažuje sa 30% výmery podlahy |  | 2.945 | [13 empty] | VV | 2 | 2 | True | 0 | ROZPOCET
| VV |  | B21_1NP_pvc*0,08 |  | 119.01 | [13 empty] | VV | 2 | 2 | True | 0 | ROZPOCET
| VV |  | B21a_2NP_pvc*0,08*0,3 "uvažuje sa 30% výmery podlahy |  | 46.844 | [13 empty] | VV | 2 | 2 | True | 0 | ROZPOCET
| VV |  | Medzisúčet |  | 224.666 | [13 empty] | VV | 2 | 3 | True | 0 | ROZPOCET
| VV |  | Súčet |  | 236.362 | [13 empty] | VV | 2 | 4 | True | 1 | ROZPOCET
212 | K | 965049120.S | Príplatok za búranie betónovej mazaniny so zváranou sieťou alebo rabicovým pletivom hr. nad 100 mm | m3 | 116.706 |  | 0 |  |  |  | znížená |  | 0 | 0 | 0 | 0 | 0 | 4 | K | 2 |  |  |  | ROZPOCET |  |  |  |  | 0 | 0 | 0 | 0 | 0 | 2 | 0 | 4 | -1093869943
| VV |  | "B02 - chodník | [15 empty] | VV | 2 | 1 | True | 0 | ROZPOCET
| VV |  | B02_chod*0,15 |  | 116.706 | [13 empty] | VV | 2 | 2 | True | 0 | ROZPOCET
| VV |  | Súčet |  | 116.706 | [13 empty] | VV | 2 | 4 | True | 1 | ROZPOCET
213 | K | 965081712.S | Búranie dlažieb, bez podklad. lôžka z xylolit., alebo keramických dlaždíc hr. do 10 mm, vrátane soklov | m2 | 821.037 |  | 0 |  |  |  | znížená |  | 0 | 0 | 0 | 0.02 | 16.4207 | 4 | K | 2 |  |  |  | ROZPOCET |  |  |  |  | 0 | 0 | 0 | 0 | 0 | 2 | 0 | 4 | -259813556
| VV |  | "B21 -dlažba | [15 empty] | VV | 2 | 1 | True | 0 | ROZPOCET
| VV |  | "1NP | [15 empty] | VV | 2 | 1 | True | 0 | ROZPOCET
| VV |  | 4,246+11,7+2,396+3,967+7,981+12,52+2,88+1,772+1,997+4,17+3,052+2,728+1,21+1,017+1,204+1,032+11,88+3,816+7,993 "wc, predsiene |  | 87.561 | [13 empty] | VV | 2 | 2 | True | 0 | ROZPOCET
| VV |  | 12,528+161,514+42,217+43,897+68,712+142,545+54,625+15,36+20,70 " os 6-9 |  | 562.098 | [13 empty] | VV | 2 | 2 | True | 0 | ROZPOCET
| VV |  | 9,388+28,911+10,382 "nad podpivničenou časťou |  | 48.681 | [13 empty] | VV | 2 | 2 | True | 0 | ROZPOCET
| VV | B21_1NP | Medzisúčet |  | 698.34 | [13 empty] | VV | 2 | 3 | True | 0 | ROZPOCET
| VV |  | "2NP | [15 empty] | VV | 2 | 1 | True | 0 | ROZPOCET
| VV |  | 4,595+12,23+2,98+3,967+8,47+3,51+10,355+3,804+10,732+4,52+11,875+2,66+3,816+8,015+3,667+12,785+3,571+11,145 |  | 122.697 | [13 empty] | VV | 2 | 2 | True | 0 | ROZPOCET
| VV | B21a_2NP | Medzisúčet |  | 122.697 | [13 empty] | VV | 2 | 3 | True | 0 | ROZPOCET
| VV | B21_dlazba | Súčet |  | 821.037 | [13 empty] | VV | 2 | 4 | True | 1 | ROZPOCET
214 | K | 968061112.Sr | Vyvesenie dreveného/plastového okenného krídla do suti plochy do 1,5 m2, -0,01200t | ks | 12 |  | 0 |  |  |  | znížená |  | 0 | 0 | 0 | 0.012 | 0.144 | 4 | K | 2 |  |  |  | ROZPOCET |  |  |  |  | 0 | 0 | 0 | 0 | 0 | 2 | 0 | 4 | 1488130945
| VV |  | "B04 | [15 empty] | VV | 2 | 1 | True | 0 | ROZPOCET
| VV |  | "1PP | [15 empty] | VV | 2 | 1 | True | 0 | ROZPOCET
| VV |  | "900/600" | [15 empty] | VV | 2 | 1 | True | 0 | ROZPOCET
| VV |  | 1 |  | 1 | [13 empty] | VV | 2 | 2 | True | 0 | ROZPOCET
| VV |  | "1800/600" | [15 empty] | VV | 2 | 1 | True | 0 | ROZPOCET
| VV |  | 3 |  | 3 | [13 empty] | VV | 2 | 2 | True | 0 | ROZPOCET
| VV |  | "1NP | [15 empty] | VV | 2 | 1 | True | 0 | ROZPOCET
| VV |  | "600/670" | [15 empty] | VV | 2 | 1 | True | 0 | ROZPOCET
| VV |  | 1 |  | 1 | [13 empty] | VV | 2 | 2 | True | 0 | ROZPOCET
| VV |  | "600/600" | [15 empty] | VV | 2 | 1 | True | 0 | ROZPOCET
| VV |  | 1 |  | 1 | [13 empty] | VV | 2 | 2 | True | 0 | ROZPOCET
| VV |  | "900/600" | [15 empty] | VV | 2 | 1 | True | 0 | ROZPOCET
| VV |  | 1 |  | 1 | [13 empty] | VV | 2 | 2 | True | 0 | ROZPOCET
| VV |  | "B13 | [15 empty] | VV | 2 | 1 | True | 0 | ROZPOCET
| VV |  | "1PP | [15 empty] | VV | 2 | 1 | True | 0 | ROZPOCET
| VV |  | "2400/600" | [15 empty] | VV | 2 | 1 | True | 0 | ROZPOCET
| VV |  | 3 |  | 3 | [13 empty] | VV | 2 | 2 | True | 0 | ROZPOCET
| VV |  | "1200/600" | [15 empty] | VV | 2 | 1 | True | 0 | ROZPOCET
| VV |  | 2 |  | 2 | [13 empty] | VV | 2 | 2 | True | 0 | ROZPOCET
| VV |  | Súčet |  | 12 | [13 empty] | VV | 2 | 4 | True | 1 | ROZPOCET
215 | K | 968061113.Sr | Vyvesenie dreveného/plastového okenného krídla do suti plochy nad 1,5 m2, -0,01600t | ks | 3 |  | 0 |  |  |  | znížená |  | 0 | 0 | 0 | 0.016 | 0.048 | 4 | K | 2 |  |  |  | ROZPOCET |  |  |  |  | 0 | 0 | 0 | 0 | 0 | 2 | 0 | 4 | 1624673219
| VV |  | "B04 | [15 empty] | VV | 2 | 1 | True | 0 | ROZPOCET
| VV |  | "1NP | [15 empty] | VV | 2 | 1 | True | 0 | ROZPOCET
| VV |  | "1500/1500" 3 |  | 3 | [13 empty] | VV | 2 | 2 | True | 0 | ROZPOCET
| VV |  | Súčet |  | 3 | [13 empty] | VV | 2 | 4 | True | 1 | ROZPOCET
216 | K | 968061125.S | Vyvesenie dreveného dverného krídla do suti plochy do 2 m2, -0,02400t | ks | 106 |  | 0 |  |  |  | znížená |  | 0 | 0 | 0 | 0.024 | 2.544 | 4 | K | 2 |  |  |  | ROZPOCET |  |  |  |  | 0 | 0 | 0 | 0 | 0 | 2 | 0 | 4 | 705978233
| VV |  | "interiérové dvere | [15 empty] | VV | 2 | 1 | True | 0 | ROZPOCET
| VV |  | "1PP | [15 empty] | VV | 2 | 1 | True | 0 | ROZPOCET
| VV |  | "80/197" 8 |  | 8 | [13 empty] | VV | 2 | 2 | True | 0 | ROZPOCET
| VV |  | "1NP | [15 empty] | VV | 2 | 1 | True | 0 | ROZPOCET
| VV |  | "60/197" 11 |  | 11 | [13 empty] | VV | 2 | 2 | True | 0 | ROZPOCET
| VV |  | "80/197" 36 |  | 36 | [13 empty] | VV | 2 | 2 | True | 0 | ROZPOCET
| VV |  | "90/197" 3 |  | 3 | [13 empty] | VV | 2 | 2 | True | 0 | ROZPOCET
| VV |  | "145/197" 2*2 |  | 4 | [13 empty] | VV | 2 | 2 | True | 0 | ROZPOCET
| VV |  | "2NP | [15 empty] | VV | 2 | 1 | True | 0 | ROZPOCET
| VV |  | "80/197" 25 |  | 25 | [13 empty] | VV | 2 | 2 | True | 0 | ROZPOCET
| VV |  | "90/197" 6 |  | 6 | [13 empty] | VV | 2 | 2 | True | 0 | ROZPOCET
| VV |  | "exter. dvere na fasáde | [15 empty] | VV | 2 | 1 | True | 0 | ROZPOCET
| VV |  | "80/197" 1 |  | 1 | [13 empty] | VV | 2 | 2 | True | 0 | ROZPOCET
| VV |  | "160/210" 2*2 |  | 4 | [13 empty] | VV | 2 | 2 | True | 0 | ROZPOCET
| VV |  | "130/200" 2 |  | 2 | [13 empty] | VV | 2 | 2 | True | 0 | ROZPOCET
| VV |  | "165/215" 2*3 |  | 6 | [13 empty] | VV | 2 | 2 | True | 0 | ROZPOCET
| VV |  | Súčet |  | 106 | [13 empty] | VV | 2 | 4 | True | 1 | ROZPOCET
217 | K | 968062244.Sr | Vybúranie drevených/plastových rámov okien jednoduchých, vrátane odstránenia int. a ext.parapetu plochy do 1 m2 | m2 | 3.282 |  | 0 |  |  |  | znížená |  | 0 | 0 | 0 | 0.041 | 0.13456 | 4 | K | 2 |  |  |  | ROZPOCET |  |  |  |  | 0 | 0 | 0 | 0 | 0 | 2 | 0 | 4 | -1684311981
| VV |  | "B04 | [15 empty] | VV | 2 | 1 | True | 0 | ROZPOCET
| VV |  | "1PP | [15 empty] | VV | 2 | 1 | True | 0 | ROZPOCET
| VV |  | "900/600" | [15 empty] | VV | 2 | 1 | True | 0 | ROZPOCET
| VV |  | 0,9*0,6 |  | 0.54 | [13 empty] | VV | 2 | 2 | True | 0 | ROZPOCET
| VV |  | "1NP | [15 empty] | VV | 2 | 1 | True | 0 | ROZPOCET
| VV |  | "600/670" | [15 empty] | VV | 2 | 1 | True | 0 | ROZPOCET
| VV |  | 0,6*0,67 |  | 0.402 | [13 empty] | VV | 2 | 2 | True | 0 | ROZPOCET
| VV |  | "600/600" | [15 empty] | VV | 2 | 1 | True | 0 | ROZPOCET
| VV |  | 0,6*0,6 |  | 0.36 | [13 empty] | VV | 2 | 2 | True | 0 | ROZPOCET
| VV |  | "900/600" | [15 empty] | VV | 2 | 1 | True | 0 | ROZPOCET
| VV |  | 0,9*0,6 |  | 0.54 | [13 empty] | VV | 2 | 2 | True | 0 | ROZPOCET
| VV |  | "B13 | [15 empty] | VV | 2 | 1 | True | 0 | ROZPOCET
| VV |  | "1PP | [15 empty] | VV | 2 | 1 | True | 0 | ROZPOCET
| VV |  | "1200/600" | [15 empty] | VV | 2 | 1 | True | 0 | ROZPOCET
| VV |  | 1,2*0,6*2 |  | 1.44 | [13 empty] | VV | 2 | 2 | True | 0 | ROZPOCET
| VV |  | Súčet |  | 3.282 | [13 empty] | VV | 2 | 4 | True | 1 | ROZPOCET
218 | K | 968062245.Sr | Vybúranie drevených/plastových rámov okien jednoduchých, vrátane odstránenia int. a ext.parapetu, plochy do 2 m2 | m2 | 14.31 |  | 0 |  |  |  | znížená |  | 0 | 0 | 0 | 0.031 | 0.44361 | 4 | K | 2 |  |  |  | ROZPOCET |  |  |  |  | 0 | 0 | 0 | 0 | 0 | 2 | 0 | 4 | 524460728
| VV |  | "B04 | [15 empty] | VV | 2 | 1 | True | 0 | ROZPOCET
| VV |  | "1PP | [15 empty] | VV | 2 | 1 | True | 0 | ROZPOCET
| VV |  | "1800/600" | [15 empty] | VV | 2 | 1 | True | 0 | ROZPOCET
| VV |  | 1,8*0,6*3 |  | 3.24 | [13 empty] | VV | 2 | 2 | True | 0 | ROZPOCET
| VV |  | "B13 | [15 empty] | VV | 2 | 1 | True | 0 | ROZPOCET
| VV |  | "1PP | [15 empty] | VV | 2 | 1 | True | 0 | ROZPOCET
| VV |  | "2400/600" | [15 empty] | VV | 2 | 1 | True | 0 | ROZPOCET
| VV |  | 2,4*0,6*3 |  | 4.32 | [13 empty] | VV | 2 | 2 | True | 0 | ROZPOCET
| VV |  | "B04 | [15 empty] | VV | 2 | 1 | True | 0 | ROZPOCET
| VV |  | "1NP | [15 empty] | VV | 2 | 1 | True | 0 | ROZPOCET
| VV |  | "1500/1500" | [15 empty] | VV | 2 | 1 | True | 0 | ROZPOCET
| VV |  | 1,5*1,5*3 |  | 6.75 | [13 empty] | VV | 2 | 2 | True | 0 | ROZPOCET
| VV |  | Súčet |  | 14.31 | [13 empty] | VV | 2 | 4 | True | 1 | ROZPOCET
219 | K | 968062745.Sr | Vybúranie drevených stien plných, zasklených alebo výkladných,vrátane vyvesenia otváravých častí | m2 | 1144.607 |  | 0 |  |  |  | znížená |  | 0 | 0 | 0 | 0.024 | 27.4706 | 4 | K | 2 |  |  |  | ROZPOCET |  |  |  |  | 0 | 0 | 0 | 0 | 0 | 2 | 0 | 4 | -2132229702
| VV |  | "B04 - fasádne okná a ZS | [15 empty] | VV | 2 | 1 | True | 0 | ROZPOCET
| VV |  | "SZ pohľad | [15 empty] | VV | 2 | 1 | True | 0 | ROZPOCET
| VV |  | (36,4+15,0+3,8+72,3)*2,1 |  | 267.75 | [13 empty] | VV | 2 | 2 | True | 0 | ROZPOCET
| VV |  | (3,274+6,65)*2,95 "ZS s dverami |  | 29.276 | [13 empty] | VV | 2 | 2 | True | 0 | ROZPOCET
| VV |  | "rezopohľad A3 | [15 empty] | VV | 2 | 1 | True | 0 | ROZPOCET
| VV |  | (7,25+28,95+28,95+21,95)*2,1 |  | 182.91 | [13 empty] | VV | 2 | 2 | True | 0 | ROZPOCET
| VV |  | "JV pohľad | [15 empty] | VV | 2 | 1 | True | 0 | ROZPOCET
| VV |  | (28,95+36,6+72,3)*2,1+1,6*2,1*2 |  | 296.205 | [13 empty] | VV | 2 | 2 | True | 0 | ROZPOCET
| VV |  | "rezpohľad A2 | [15 empty] | VV | 2 | 1 | True | 0 | ROZPOCET
| VV |  | (29,15*2+14,75+21,95)*2,1 |  | 199.5 | [13 empty] | VV | 2 | 2 | True | 0 | ROZPOCET
| VV |  | "JZ pohľad | [15 empty] | VV | 2 | 1 | True | 0 | ROZPOCET
| VV |  | 23,7*1,83*2 |  | 86.742 | [13 empty] | VV | 2 | 2 | True | 0 | ROZPOCET
| VV |  | "SV pohľad | [15 empty] | VV | 2 | 1 | True | 0 | ROZPOCET
| VV |  | 2,8*2,7 "ZS s dverami |  | 7.56 | [13 empty] | VV | 2 | 2 | True | 0 | ROZPOCET
| VV |  | 20,4*1,83*2 |  | 74.664 | [13 empty] | VV | 2 | 2 | True | 0 | ROZPOCET
| VV |  | Súčet |  | 1144.607 | [13 empty] | VV | 2 | 4 | True | 1 | ROZPOCET
220 | K | 968062745.Szs | Vybúranie drevených interiérových stien plných, zasklených, pevných alebo otváravých | m2 | 48.528 |  | 0 |  |  |  | znížená |  | 0 | 0 | 0 | 0.024 | 1.1647 | 4 | K | 2 |  |  |  | ROZPOCET |  |  |  |  | 0 | 0 | 0 | 0 | 0 | 2 | 0 | 4 | -237301094
| VV |  | "B1.10 | [15 empty] | VV | 2 | 1 | True | 0 | ROZPOCET
| VV |  | 2,7*2,72 |  | 7.344 | [13 empty] | VV | 2 | 2 | True | 0 | ROZPOCET
| VV |  | "C1.13 | [15 empty] | VV | 2 | 1 | True | 0 | ROZPOCET
| VV |  | 1,8*2,72 |  | 4.896 | [13 empty] | VV | 2 | 2 | True | 0 | ROZPOCET
| VV |  | "B1.11 | [15 empty] | VV | 2 | 1 | True | 0 | ROZPOCET
| VV |  | 1,8*2,72 |  | 4.896 | [13 empty] | VV | 2 | 2 | True | 0 | ROZPOCET
| VV |  | "A1.18 | [15 empty] | VV | 2 | 1 | True | 0 | ROZPOCET
| VV |  | 6,3*3,04 |  | 19.152 | [13 empty] | VV | 2 | 2 | True | 0 | ROZPOCET
| VV |  | "B2.05 | [15 empty] | VV | 2 | 1 | True | 0 | ROZPOCET
| VV |  | 2,7*2,72 |  | 7.344 | [13 empty] | VV | 2 | 2 | True | 0 | ROZPOCET
| VV |  | "A2.13 | [15 empty] | VV | 2 | 1 | True | 0 | ROZPOCET
| VV |  | 1,8*2,72 |  | 4.896 | [13 empty] | VV | 2 | 2 | True | 0 | ROZPOCET
| VV |  | Súčet |  | 48.528 | [13 empty] | VV | 2 | 4 | True | 1 | ROZPOCET
221 | K | 968072455.S | Vybúranie kovových dverových zárubní plochy do 2 m2, -0,07600t | m2 | 137.703 |  | 0 |  |  |  | znížená |  | 0 | 0 | 0 | 0.076 | 10.4654 | 4 | K | 2 |  |  |  | ROZPOCET |  |  |  |  | 0 | 0 | 0 | 0 | 0 | 2 | 0 | 4 | -1728903653
| VV |  | "interiérové dvere | [15 empty] | VV | 2 | 1 | True | 0 | ROZPOCET
| VV |  | "1PP | [15 empty] | VV | 2 | 1 | True | 0 | ROZPOCET
| VV |  | "80/197" 8*0,8*1,97 |  | 12.608 | [13 empty] | VV | 2 | 2 | True | 0 | ROZPOCET
| VV |  | "1NP | [15 empty] | VV | 2 | 1 | True | 0 | ROZPOCET
| VV |  | "60/197" 11*0,6*1,97 |  | 13.002 | [13 empty] | VV | 2 | 2 | True | 0 | ROZPOCET
| VV |  | "80/197" 36*0,8*1,97 |  | 56.736 | [13 empty] | VV | 2 | 2 | True | 0 | ROZPOCET
| VV |  | "90/197" 3*0,9*1,97 |  | 5.319 | [13 empty] | VV | 2 | 2 | True | 0 | ROZPOCET
| VV |  | "2NP | [15 empty] | VV | 2 | 1 | True | 0 | ROZPOCET
| VV |  | "80/197" 25*0,8*1,97 |  | 39.4 | [13 empty] | VV | 2 | 2 | True | 0 | ROZPOCET
| VV |  | "90/197" 6*0,9*1,97 |  | 10.638 | [13 empty] | VV | 2 | 2 | True | 0 | ROZPOCET
| VV |  | Súčet |  | 137.703 | [13 empty] | VV | 2 | 4 | True | 1 | ROZPOCET
222 | K | 968072456.S | Vybúranie kovových dverových zárubní plochy nad 2 m2, -0,06300t | m2 | 5.713 |  | 0 |  |  |  | znížená |  | 0 | 0 | 0 | 0.063 | 0.35992 | 4 | K | 2 |  |  |  | ROZPOCET |  |  |  |  | 0 | 0 | 0 | 0 | 0 | 2 | 0 | 4 | -297556433
| VV |  | "interiérové dvere | [15 empty] | VV | 2 | 1 | True | 0 | ROZPOCET
| VV |  | "1NP | [15 empty] | VV | 2 | 1 | True | 0 | ROZPOCET
| VV |  | "145/197" 2*1,45*1,97 |  | 5.713 | [13 empty] | VV | 2 | 2 | True | 0 | ROZPOCET
| VV |  | Súčet |  | 5.713 | [13 empty] | VV | 2 | 4 | True | 1 | ROZPOCET
223 | K | 974083113.S | Rezanie betónových mazanín existujúcich vystužených hĺbky nad 100 do 150 mm | m | 844.22 |  | 0 |  |  |  | znížená |  | 0 | 5.04e-06 | 0.0042549 | 0 | 0 | 4 | K | 2 |  |  |  | ROZPOCET |  |  |  |  | 0 | 0 | 0 | 0 | 0 | 2 | 0 | 4 | -523345759
| VV |  | "B22 odrezanie v mieste napojenia na jestvujúcu ZD | [15 empty] | VV | 2 | 1 | True | 0 | ROZPOCET
| VV |  | 11,0+14,149+20,88+11,61+7,38+12,94 |  | 77.959 | [13 empty] | VV | 2 | 2 | True | 0 | ROZPOCET
| VV |  | "B14 - vybúranie podlahy 1.NP pre ZTI | [15 empty] | VV | 2 | 1 | True | 0 | ROZPOCET
| VV |  | 45,531+7,65+9,65+5,202+7,39+4,065+6,2+6,805+3,96+3,79+6,909+49,267+24,274 |  | 180.693 | [13 empty] | VV | 2 | 2 | True | 0 | ROZPOCET
| VV |  | 39,38+9,974+9,674+6,637+18,473+27,524+3,13+4,538*2+55,20+13,11+9,68+5,625+7,3+15,672+5,52+31,3+20,4+10,813 |  | 298.488 | [13 empty] | VV | 2 | 2 | True | 0 | ROZPOCET
| VV |  | 1,187+19,965+4,394+18,012+24,0+15,108+19,975+8,196+24,0+11,987+9,762+22,5+5,466+7,075+17,9+11,906+17,7*2+14,76+4,8+3,66+7,027 |  | 287.08 | [13 empty] | VV | 2 | 2 | True | 0 | ROZPOCET
| VV |  | Súčet |  | 844.22 | [13 empty] | VV | 2 | 4 | True | 1 | ROZPOCET
| VV |  | "pozn.:rozrezanie na menšie celky si dodávateľ zohľadní v JC podľa svojich možností a plánu búrania | [15 empty] | VV | 2 | 1 | True | 0 | ROZPOCET
224 | K | 976011211.x | Demontáž mantinelov asfaltového ihriska, vrátane odvozu a likvidácie | m | 144.57 |  | 0 |  |  |  | znížená |  | 0 | 0 | 0 | 0 | 0 | 4 | K | 2 |  |  |  | ROZPOCET |  |  |  |  | 0 | 0 | 0 | 0 | 0 | 2 | 0 | 4 | -2057992867
| VV |  | "B01 - mantinel | [15 empty] | VV | 2 | 1 | True | 0 | ROZPOCET
| VV |  | 144,57 |  | 144.57 | [13 empty] | VV | 2 | 2 | True | 0 | ROZPOCET
| VV |  | Súčet |  | 144.57 | [13 empty] | VV | 2 | 4 | True | 1 | ROZPOCET
225 | K | 976016111.Sr | Vybúranie prefabrikovaných bet. žľabov | m | 40.6 |  | 0 |  |  |  | znížená |  | 0 | 0 | 0 | 0.345 | 14.007 | 4 | K | 2 |  |  |  | ROZPOCET |  |  |  |  | 0 | 0 | 0 | 0 | 0 | 2 | 0 | 4 | -566082010
| VV |  | "B08 - bet. prefabr. žľab | [15 empty] | VV | 2 | 1 | True | 0 | ROZPOCET
| VV |  | 40,6 |  | 40.6 | [13 empty] | VV | 2 | 2 | True | 0 | ROZPOCET
| VV |  | Súčet |  | 40.6 | [13 empty] | VV | 2 | 4 | True | 1 | ROZPOCET
226 | K | 978011191.S | Otlčenie omietok stropov vnútorných vápenných alebo vápennocementových v rozsahu do 100 %, -0,05000t | m2 | 3486.748 |  | 0 |  |  |  | znížená |  | 0 | 0 | 0 | 0.05 | 174.3374 | 4 | K | 2 |  |  |  | ROZPOCET |  |  |  |  | 0 | 0 | 0 | 0 | 0 | 2 | 0 | 4 | 1740337871
| VV |  | "B29 | [15 empty] | VV | 2 | 1 | True | 0 | ROZPOCET
| VV |  | "1PP | [15 empty] | VV | 2 | 1 | True | 0 | ROZPOCET
| VV |  | 21,4+10,08+15,75+13,943+23,221+4,725+21,494+21,75+13,843 |  | 146.206 | [13 empty] | VV | 2 | 2 | True | 0 | ROZPOCET
| VV |  | Medzisúčet |  | 146.206 | [13 empty] | VV | 2 | 3 | True | 0 | ROZPOCET
| VV |  | "1NP | [15 empty] | VV | 2 | 1 | True | 0 | ROZPOCET
| VV |  | 48,197+22,93+66,035+58,47+58,47+58,526+28,167+4,246+11,70+2,396+3,967+7,981+68,712+161,514+11,722+0,806+0,99+28,674+7,975+8,039+12,52+2,88+1,772+9,388 |  | 686.077 | [13 empty] | VV | 2 | 2 | True | 0 | ROZPOCET
| VV |  | 19,04+20,6+10,30+2,625+11,787+4,17+1,997+1,73 |  | 72.249 | [13 empty] | VV | 2 | 2 | True | 0 | ROZPOCET
| VV |  | 20,7+142,545+18,806+44,771+14,442+14,917+11,642+20,99+15,852+2,625*2+235,005+42,217+43,897 |  | 631.034 | [13 empty] | VV | 2 | 2 | True | 0 | ROZPOCET
| VV |  | 76,08+58,527*2+58,471+62,744+21,813+3,052+2,728+11,88+1,204+1,032+1,211+1,017+3,816+7,993+54,625+15,36+46,482+31,893+25,015+28,526+27,269+58,527+77,52 |  | 735.312 | [13 empty] | VV | 2 | 2 | True | 0 | ROZPOCET
| VV |  | Medzisúčet |  | 2124.672 | [13 empty] | VV | 2 | 3 | True | 0 | ROZPOCET
| VV |  | "2NP | [15 empty] | VV | 2 | 1 | True | 0 | ROZPOCET
| VV |  | 11,684+59,52+67,027+58,527*3+29,183+4,595+12,23+2,98+3,967+8,47+66,99+45,567+29,28+29,22+72,292+43,581+75,96 |  | 738.127 | [13 empty] | VV | 2 | 2 | True | 0 | ROZPOCET
| VV |  | 121,953+17,974+23,41+20,559+73,184+25,469+30,743+22,217+50,497+67,578+3,51+10,355+3,803+10,732 |  | 481.984 | [13 empty] | VV | 2 | 2 | True | 0 | ROZPOCET
| VV |  | 74,105+62,472+58,527+58,499+58,527+26,022+4,52+11,875+2,66+3,816+8,015+70,795+46,261+3,667+12,785+1,933*1,9+11,145+25,642+58,499+58,527+77,511 |  | 737.543 | [13 empty] | VV | 2 | 2 | True | 0 | ROZPOCET
| VV |  | Medzisúčet |  | 1957.654 | [13 empty] | VV | 2 | 3 | True | 0 | ROZPOCET
| VV |  | -B27/0,25 "odpočet demontovaných strop. panelov |  | -741.784 | [13 empty] | VV | 2 | 2 | True | 0 | ROZPOCET
| VV |  | Medzisúčet |  | -741.784 | [13 empty] | VV | 2 | 3 | True | 0 | ROZPOCET
| VV |  | Súčet |  | 3486.748 | [13 empty] | VV | 2 | 4 | True | 1 | ROZPOCET
227 | K | 978013191.S | Otlčenie omietok stien vnútorných vápenných alebo vápennocementových v rozsahu do 100 %, -0,04600t | m2 | 708.344 |  | 0 |  |  |  | znížená |  | 0 | 0 | 0 | 0.046 | 32.5838 | 4 | K | 2 |  |  |  | ROZPOCET |  |  |  |  | 0 | 0 | 0 | 0 | 0 | 2 | 0 | 4 | -823464172
| VV |  | "B29 - stĺpy | [15 empty] | VV | 2 | 1 | True | 0 | ROZPOCET
| VV |  | "1NP | [15 empty] | VV | 2 | 1 | True | 0 | ROZPOCET
| VV |  | 2*(0,3+0,4)*2,78*(33+25+33) |  | 354.172 | [13 empty] | VV | 2 | 2 | True | 0 | ROZPOCET
| VV |  | "2NP | [15 empty] | VV | 2 | 1 | True | 0 | ROZPOCET
| VV |  | 2*(0,3+0,4)*2,78*(33+25+33) |  | 354.172 | [13 empty] | VV | 2 | 2 | True | 0 | ROZPOCET
| VV |  | Súčet |  | 708.344 | [13 empty] | VV | 2 | 4 | True | 1 | ROZPOCET
228 | K | 978059531.S | Odsekanie a odobratie obkladov stien z obkladačiek vnútorných vrátane podkladovej omietky nad 2 m2, -0,06800t | m2 | 702.23 |  | 0 |  |  |  | znížená |  | 0 | 0 | 0 | 0.068 | 47.7516 | 4 | K | 2 |  |  |  | ROZPOCET |  |  |  |  | 0 | 0 | 0 | 0 | 0 | 2 | 0 | 4 | -1050508326
| VV |  | "B20 - osekanie obkladov | [15 empty] | VV | 2 | 1 | True | 0 | ROZPOCET
| VV |  | "sociálne zariadenia v. 1,80 m | [15 empty] | VV | 2 | 1 | True | 0 | ROZPOCET
| VV |  | "1NP | [15 empty] | VV | 2 | 1 | True | 0 | ROZPOCET
| VV |  | 8,85*1,8 |  | 15.93 | [13 empty] | VV | 2 | 2 | True | 0 | ROZPOCET
| VV |  | -(0,9*1,8)*2 |  | -3.24 | [13 empty] | VV | 2 | 2 | True | 0 | ROZPOCET
| VV |  | 11,70*1,8 |  | 21.06 | [13 empty] | VV | 2 | 2 | True | 0 | ROZPOCET
| VV |  | -(0,9*1,8) |  | -1.62 | [13 empty] | VV | 2 | 2 | True | 0 | ROZPOCET
| VV |  | 6,85*1,8 |  | 12.33 | [13 empty] | VV | 2 | 2 | True | 0 | ROZPOCET
| VV |  | -(0,9*1,8) |  | -1.62 | [13 empty] | VV | 2 | 2 | True | 0 | ROZPOCET
| VV |  | 8,6*1,8 |  | 15.48 | [13 empty] | VV | 2 | 2 | True | 0 | ROZPOCET
| VV |  | -(0,9*1,8)*2 |  | -3.24 | [13 empty] | VV | 2 | 2 | True | 0 | ROZPOCET
| VV |  | 14,25*1,8 |  | 25.65 | [13 empty] | VV | 2 | 2 | True | 0 | ROZPOCET
| VV |  | -(0,9*1,8) |  | -1.62 | [13 empty] | VV | 2 | 2 | True | 0 | ROZPOCET
| VV |  | 9,5*1,8 |  | 17.1 | [13 empty] | VV | 2 | 2 | True | 0 | ROZPOCET
| VV |  | 8,5*1,8 |  | 15.3 | [13 empty] | VV | 2 | 2 | True | 0 | ROZPOCET
| VV |  | -(0,7*1,8)*2 |  | -2.52 | [13 empty] | VV | 2 | 2 | True | 0 | ROZPOCET
| VV |  | (1,85+0,895)*1,8 |  | 4.941 | [13 empty] | VV | 2 | 2 | True | 0 | ROZPOCET
| VV |  | 4,5*1,8 |  | 8.1 | [13 empty] | VV | 2 | 2 | True | 0 | ROZPOCET
| VV |  | 6,4*1,8 |  | 11.52 | [13 empty] | VV | 2 | 2 | True | 0 | ROZPOCET
| VV |  | -(0,7*1,8) |  | -1.26 | [13 empty] | VV | 2 | 2 | True | 0 | ROZPOCET
| VV |  | 8,3*1,8 |  | 14.94 | [13 empty] | VV | 2 | 2 | True | 0 | ROZPOCET
| VV |  | -(0,7*1,8) |  | -1.26 | [13 empty] | VV | 2 | 2 | True | 0 | ROZPOCET
| VV |  | (0,41+1,78+0,44)*1,8 |  | 4.734 | [13 empty] | VV | 2 | 2 | True | 0 | ROZPOCET
| VV |  | (1,39+2,8+1,135+2,035+1,615)*1,8 |  | 16.155 | [13 empty] | VV | 2 | 2 | True | 0 | ROZPOCET
| VV |  | 4,52*1,8 |  | 8.136 | [13 empty] | VV | 2 | 2 | True | 0 | ROZPOCET
| VV |  | -(0,7*1,8)*2 |  | -2.52 | [13 empty] | VV | 2 | 2 | True | 0 | ROZPOCET
| VV |  | 4,12*1,8 |  | 7.416 | [13 empty] | VV | 2 | 2 | True | 0 | ROZPOCET
| VV |  | -(0,7*1,8) |  | -1.26 | [13 empty] | VV | 2 | 2 | True | 0 | ROZPOCET
| VV |  | 4,53*1,8 |  | 8.154 | [13 empty] | VV | 2 | 2 | True | 0 | ROZPOCET
| VV |  | -(0,7*1,8)*2 |  | -2.52 | [13 empty] | VV | 2 | 2 | True | 0 | ROZPOCET
| VV |  | 4,095*1,8 |  | 7.371 | [13 empty] | VV | 2 | 2 | True | 0 | ROZPOCET
| VV |  | -(0,7*1,8) |  | -1.26 | [13 empty] | VV | 2 | 2 | True | 0 | ROZPOCET
| VV |  | 8,39*1,8 |  | 15.102 | [13 empty] | VV | 2 | 2 | True | 0 | ROZPOCET
| VV |  | -(0,9*1,8)*2 |  | -3.24 | [13 empty] | VV | 2 | 2 | True | 0 | ROZPOCET
| VV |  | 13,56*1,8 |  | 24.408 | [13 empty] | VV | 2 | 2 | True | 0 | ROZPOCET
| VV |  | -(0,9*1,8) |  | -1.62 | [13 empty] | VV | 2 | 2 | True | 0 | ROZPOCET
| VV |  | "2NP | [15 empty] | VV | 2 | 1 | True | 0 | ROZPOCET
| VV |  | 8,85*1,8 |  | 15.93 | [13 empty] | VV | 2 | 2 | True | 0 | ROZPOCET
| VV |  | -(0,9*1,8)*2 |  | -3.24 | [13 empty] | VV | 2 | 2 | True | 0 | ROZPOCET
| VV |  | 18,57*1,8 |  | 33.426 | [13 empty] | VV | 2 | 2 | True | 0 | ROZPOCET
| VV |  | -(0,9*1,8) |  | -1.62 | [13 empty] | VV | 2 | 2 | True | 0 | ROZPOCET
| VV |  | 7,35*1,8 |  | 13.23 | [13 empty] | VV | 2 | 2 | True | 0 | ROZPOCET
| VV |  | -(0,9*1,8) |  | -1.62 | [13 empty] | VV | 2 | 2 | True | 0 | ROZPOCET
| VV |  | 8,6*1,8 |  | 15.48 | [13 empty] | VV | 2 | 2 | True | 0 | ROZPOCET
| VV |  | -(0,9*1,8)*2 |  | -3.24 | [13 empty] | VV | 2 | 2 | True | 0 | ROZPOCET
| VV |  | 14,88*1,8 |  | 26.784 | [13 empty] | VV | 2 | 2 | True | 0 | ROZPOCET
| VV |  | -(0,9*1,8) |  | -1.62 | [13 empty] | VV | 2 | 2 | True | 0 | ROZPOCET
| VV |  | 7,5*1,8 |  | 13.5 | [13 empty] | VV | 2 | 2 | True | 0 | ROZPOCET
| VV |  | -(0,9*1,8)*2 |  | -3.24 | [13 empty] | VV | 2 | 2 | True | 0 | ROZPOCET
| VV |  | 17,3*1,8 |  | 31.14 | [13 empty] | VV | 2 | 2 | True | 0 | ROZPOCET
| VV |  | -(0,9*1,8) |  | -1.62 | [13 empty] | VV | 2 | 2 | True | 0 | ROZPOCET
| VV |  | 7,88*1,8 |  | 14.184 | [13 empty] | VV | 2 | 2 | True | 0 | ROZPOCET
| VV |  | -(0,9*1,8)*2 |  | -3.24 | [13 empty] | VV | 2 | 2 | True | 0 | ROZPOCET
| VV |  | 16,529*1,8 |  | 29.752 | [13 empty] | VV | 2 | 2 | True | 0 | ROZPOCET
| VV |  | -(0,9*1,8) |  | -1.62 | [13 empty] | VV | 2 | 2 | True | 0 | ROZPOCET
| VV |  | 8,7*1,8 |  | 15.66 | [13 empty] | VV | 2 | 2 | True | 0 | ROZPOCET
| VV |  | -(0,9*1,8)*2 |  | -3.24 | [13 empty] | VV | 2 | 2 | True | 0 | ROZPOCET
| VV |  | (1,385+2,8+1,135+2,035+1,65)*1,8 |  | 16.209 | [13 empty] | VV | 2 | 2 | True | 0 | ROZPOCET
| VV |  | -(0,9*1,8) |  | -1.62 | [13 empty] | VV | 2 | 2 | True | 0 | ROZPOCET
| VV |  | 6,6*1,8 |  | 11.88 | [13 empty] | VV | 2 | 2 | True | 0 | ROZPOCET
| VV |  | -(0,9*1,8) |  | -1.62 | [13 empty] | VV | 2 | 2 | True | 0 | ROZPOCET
| VV |  | 8,39*1,8 |  | 15.102 | [13 empty] | VV | 2 | 2 | True | 0 | ROZPOCET
| VV |  | -(0,9*1,8)*2 |  | -3.24 | [13 empty] | VV | 2 | 2 | True | 0 | ROZPOCET
| VV |  | 13,725*1,8 |  | 24.705 | [13 empty] | VV | 2 | 2 | True | 0 | ROZPOCET
| VV |  | -(0,9*1,8) |  | -1.62 | [13 empty] | VV | 2 | 2 | True | 0 | ROZPOCET
| VV |  | (0,68+1,9+0,68)*1,8 |  | 5.868 | [13 empty] | VV | 2 | 2 | True | 0 | ROZPOCET
| VV |  | -(0,9*1,8)*2 |  | -3.24 | [13 empty] | VV | 2 | 2 | True | 0 | ROZPOCET
| VV |  | 19,524*1,8 |  | 35.143 | [13 empty] | VV | 2 | 2 | True | 0 | ROZPOCET
| VV |  | -(0,9*1,8) |  | -1.62 | [13 empty] | VV | 2 | 2 | True | 0 | ROZPOCET
| VV |  | (0,67+1,75+0,983+1,9)*1,8 |  | 9.545 | [13 empty] | VV | 2 | 2 | True | 0 | ROZPOCET
| VV |  | -(0,9*1,8)*2 |  | -3.24 | [13 empty] | VV | 2 | 2 | True | 0 | ROZPOCET
| VV |  | (1,512+1,765+1,2+2,0+0,4+2,465)*1,8 |  | 16.816 | [13 empty] | VV | 2 | 2 | True | 0 | ROZPOCET
| VV |  | -(0,9*1,8) |  | -1.62 | [13 empty] | VV | 2 | 2 | True | 0 | ROZPOCET
| VV |  | Medzisúčet |  | 527.261 | [13 empty] | VV | 2 | 3 | True | 0 | ROZPOCET
| VV |  | "kuchyňa+zázemie | [15 empty] | VV | 2 | 1 | True | 0 | ROZPOCET
| VV |  | (10,2+0,16*4+4,05)*2,02 |  | 30.078 | [13 empty] | VV | 2 | 2 | True | 0 | ROZPOCET
| VV |  | 17,35*2,02 |  | 35.047 | [13 empty] | VV | 2 | 2 | True | 0 | ROZPOCET
| VV |  | -(0,9*2,02+1,8*2,02) |  | -5.454 | [13 empty] | VV | 2 | 2 | True | 0 | ROZPOCET
| VV |  | Medzisúčet |  | 59.671 | [13 empty] | VV | 2 | 3 | True | 0 | ROZPOCET
| VV |  | "za umývadlom v triede | [15 empty] | VV | 2 | 1 | True | 0 | ROZPOCET
| VV |  | "1NP | [15 empty] | VV | 2 | 1 | True | 0 | ROZPOCET
| VV |  | 21*1,2*1,5 |  | 37.8 | [13 empty] | VV | 2 | 2 | True | 0 | ROZPOCET
| VV |  | (0,4+0,25+1,45)*1,5*6 |  | 18.9 | [13 empty] | VV | 2 | 2 | True | 0 | ROZPOCET
| VV |  | 2,25*1,5 |  | 3.375 | [13 empty] | VV | 2 | 2 | True | 0 | ROZPOCET
| VV |  | "2NP | [15 empty] | VV | 2 | 1 | True | 0 | ROZPOCET
| VV |  | (0,4+0,25+1,45)*1,5*6 |  | 18.9 | [13 empty] | VV | 2 | 2 | True | 0 | ROZPOCET
| VV |  | (0,35+0,2+1,45)*1,5 |  | 3 | [13 empty] | VV | 2 | 2 | True | 0 | ROZPOCET
| VV |  | (0,35+0,2+1,565)*1,5 |  | 3.173 | [13 empty] | VV | 2 | 2 | True | 0 | ROZPOCET
| VV |  | 1,85*1,5 |  | 2.775 | [13 empty] | VV | 2 | 2 | True | 0 | ROZPOCET
| VV |  | (1,6+2,15)*1,5 |  | 5.625 | [13 empty] | VV | 2 | 2 | True | 0 | ROZPOCET
| VV |  | (0,44+0,25+1,45)*1,5*5 |  | 16.05 | [13 empty] | VV | 2 | 2 | True | 0 | ROZPOCET
| VV |  | 1,9*1,5*2 |  | 5.7 | [13 empty] | VV | 2 | 2 | True | 0 | ROZPOCET
| VV |  | Medzisúčet |  | 115.298 | [13 empty] | VV | 2 | 3 | True | 0 | ROZPOCET
| VV |  | Súčet |  | 702.23 | [13 empty] | VV | 2 | 4 | True | 1 | ROZPOCET
229 | K | 978059631.S | Odsekanie a odobratie obkladov stien z obkladačiek vonkajších vrátane podkladovej omietky nad 2 m2, -0,08900t | m2 | 22.442 |  | 0 |  |  |  | znížená |  | 0 | 0 | 0 | 0.089 | 1.9973 | 4 | K | 2 |  |  |  | ROZPOCET |  |  |  |  | 0 | 0 | 0 | 0 | 0 | 2 | 0 | 4 | -1589998088
| VV |  | "B09 | [15 empty] | VV | 2 | 1 | True | 0 | ROZPOCET
| VV |  | "SZ pohľad | [15 empty] | VV | 2 | 1 | True | 0 | ROZPOCET
| VV |  | 0,12*(15,053+11,763) |  | 3.218 | [13 empty] | VV | 2 | 2 | True | 0 | ROZPOCET
| VV |  | "JV pohľad | [15 empty] | VV | 2 | 1 | True | 0 | ROZPOCET
| VV |  | 0,12*(29,13+36,466) |  | 7.872 | [13 empty] | VV | 2 | 2 | True | 0 | ROZPOCET
| VV |  | "rez A3 | [15 empty] | VV | 2 | 1 | True | 0 | ROZPOCET
| VV |  | 0,12*(15) |  | 1.8 | [13 empty] | VV | 2 | 2 | True | 0 | ROZPOCET
| VV |  | "rez A2 | [15 empty] | VV | 2 | 1 | True | 0 | ROZPOCET
| VV |  | 0,12*(29,35+14,95) |  | 5.316 | [13 empty] | VV | 2 | 2 | True | 0 | ROZPOCET
| VV |  | "JZ pohľad | [15 empty] | VV | 2 | 1 | True | 0 | ROZPOCET
| VV |  | 0,12*(11,9+11,9) |  | 2.856 | [13 empty] | VV | 2 | 2 | True | 0 | ROZPOCET
| VV |  | "SV pohľad | [15 empty] | VV | 2 | 1 | True | 0 | ROZPOCET
| VV |  | 0,12*11,5 |  | 1.38 | [13 empty] | VV | 2 | 2 | True | 0 | ROZPOCET
| VV |  | Súčet |  | 22.442 | [13 empty] | VV | 2 | 4 | True | 1 | ROZPOCET
230 | K | 979081111.S | Odvoz sutiny a vybúraných hmôt na skládku do 1 km | t | 4788.189 |  | 0 |  |  |  | znížená |  | 0 | 0 | 0 | 0 | 0 | 4 | K | 2 |  |  |  | ROZPOCET |  |  |  |  | 0 | 0 | 0 | 0 | 0 | 2 | 0 | 4 | -1601508643
231 | K | 979081121.S | Odvoz sutiny a vybúraných hmôt na skládku za každý ďalší 1 km, uvažovaná vzd.do 15km ,dodávateľ zohľadní v JC podľa svojich možností | t | 67034.646 |  | 0 |  |  |  | znížená |  | 0 | 0 | 0 | 0 | 0 | 4 | K | 2 |  |  |  | ROZPOCET |  |  |  |  | 0 | 0 | 0 | 0 | 0 | 2 | 0 | 4 | -1530149413
| VV |  | 4788,189*14 'Prepočítané koeficientom množstva |  | 67034.646 | [13 empty] | VV | 2 | 2 | False | 1 | ROZPOCET
232 | K | 979082111.S | Vnútrostavenisková doprava sutiny a vybúraných hmôt do 10 m | t | 4788.189 |  | 0 |  |  |  | znížená |  | 0 | 0 | 0 | 0 | 0 | 4 | K | 2 |  |  |  | ROZPOCET |  |  |  |  | 0 | 0 | 0 | 0 | 0 | 2 | 0 | 4 | 668527476
233 | K | 979082121.S | Vnútrostavenisková doprava sutiny a vybúraných hmôt za každých ďalších 5 m | t | 19152.756 |  | 0 |  |  |  | znížená |  | 0 | 0 | 0 | 0 | 0 | 4 | K | 2 |  |  |  | ROZPOCET |  |  |  |  | 0 | 0 | 0 | 0 | 0 | 2 | 0 | 4 | 583794613
| VV |  | 4788,189*4 'Prepočítané koeficientom množstva |  | 19152.756 | [13 empty] | VV | 2 | 2 | False | 1 | ROZPOCET
234 | K | 979089012.S | Poplatok za skládku - betón, tehly, dlaždice (17 01) ostatné | t | 949.174 |  | 0 |  |  |  | znížená |  | 0 | 0 | 0 | 0 | 0 | 4 | K | 2 |  |  |  | ROZPOCET |  |  |  |  | 0 | 0 | 0 | 0 | 0 | 2 | 0 | 4 | -919732291
| VV |  | 4788,189 |  | 4788.189 | [13 empty] | VV | 2 | 2 | True | 0 | ROZPOCET
| VV |  | -sut_bet |  | -3704.051 | [13 empty] | VV | 2 | 2 | True | 0 | ROZPOCET
| VV |  | -sut_drevo |  | -31.35 | [13 empty] | VV | 2 | 2 | True | 0 | ROZPOCET
| VV |  | -sut_bit |  | -63.898 | [13 empty] | VV | 2 | 2 | True | 0 | ROZPOCET
| VV |  | -sut_izol |  | -39.716 | [13 empty] | VV | 2 | 2 | True | 0 | ROZPOCET
| VV |  | Súčet |  | 949.174 | [13 empty] | VV | 2 | 4 | True | 1 | ROZPOCET
235 | K | 979089012.S1 | Poplatok za skládku - betón | t | 3704.051 |  | 0 |  |  |  | znížená |  | 0 | 0 | 0 | 0 | 0 | 4 | K | 2 |  |  |  | ROZPOCET |  |  |  |  | 0 | 0 | 0 | 0 | 0 | 2 | 0 | 4 | 1540723716
| VV |  | 255,283+31,752+516,421+296,714+599,246+7,978+811,981+35,225+18,495 "žb |  | 2573.095 | [13 empty] | VV | 2 | 2 | True | 0 | ROZPOCET
| VV |  | 124,033+101,837+175,059+55,047+25,349+49,328+59,816+6,484+519,996+14,007 "bet |  | 1130.956 | [13 empty] | VV | 2 | 2 | True | 0 | ROZPOCET
| VV | sut_bet | Súčet |  | 3704.051 | [13 empty] | VV | 2 | 4 | True | 1 | ROZPOCET
236 | K | 979089112.S | Poplatok za skládku - drevo, sklo, plasty (17 02 ), ostatné | t | 31.35 |  | 0 |  |  |  | znížená |  | 0 | 0 | 0 | 0 | 0 | 4 | K | 2 |  |  |  | ROZPOCET |  |  |  |  | 0 | 0 | 0 | 0 | 0 | 2 | 0 | 4 | 1463049002
| VV |  | 3,441+0,144+0,048+0,135+0,111+27,471 |  | 31.35 | [13 empty] | VV | 2 | 2 | True | 0 | ROZPOCET
| VV | sut_drevo | Súčet |  | 31.35 | [13 empty] | VV | 2 | 4 | True | 1 | ROZPOCET
237 | K | 979089212.S | Poplatok za skládku - bitúmenové zmesi, uholný decht, dechtové výrobky (17 03 ), ostatné | t | 63.898 |  | 0 |  |  |  | znížená |  | 0 | 0 | 0 | 0 | 0 | 4 | K | 2 |  |  |  | ROZPOCET |  |  |  |  | 0 | 0 | 0 | 0 | 0 | 2 | 0 | 4 | -247716755
| VV |  | 13,239+44,129+6,53 |  | 63.898 | [13 empty] | VV | 2 | 2 | True | 0 | ROZPOCET
| VV | sut_bit | Súčet |  | 63.898 | [13 empty] | VV | 2 | 4 | True | 1 | ROZPOCET
238 | K | 979089612.S1 | Poplatok za skladovanie - iné odpady zo stavieb a demolácií (17 09), ostatné - moze obsahovať sadrokartón a izolačné materiály | t | 39.716 |  | 0 |  |  |  | znížená |  | 0 | 0 | 0 | 0 | 0 | 4 | K | 2 |  |  |  | ROZPOCET |  |  |  |  | 0 | 0 | 0 | 0 | 0 | 2 | 0 | 4 | -770247384
| VV |  | 39,716 |  | 39.716 | [13 empty] | VV | 2 | 2 | True | 0 | ROZPOCET
| VV | sut_izol | Súčet |  | 39.716 | [13 empty] | VV | 2 | 4 | True | 1 | ROZPOCET
| D | 99 | Presun hmôt HSV |  |  |  | 0 | [5 empty] | 0 |  | 0 |  | 0 | 1 | D | 1 |  |  |  | ROZPOCET | [10 empty] | 0
239 | K | 999281111.S | Presun hmôt pre opravy a údržbu objektov vrátane vonkajších plášťov výšky do 25 m | t | 7374.092 |  | 0 |  |  |  | znížená |  | 0 | 0 | 0 | 0 | 0 | 4 | K | 2 |  |  |  | ROZPOCET |  |  |  |  | 0 | 0 | 0 | 0 | 0 | 2 | 0 | 4 | -1191335679
| D | PSV | Práce a dodávky PSV |  |  |  | 0 | [5 empty] | 0 |  | 613.3553 |  | 110.0079 | 2 | D | 0 |  |  |  | ROZPOCET | [10 empty] | 0
| D | 711 | Izolácie proti vode a vlhkosti |  |  |  | 0 | [5 empty] | 0 |  | 21.829 |  | 0 | 2 | D | 1 |  |  |  | ROZPOCET | [10 empty] | 0
240 | K | 711111001.S | Zhotovenie izolácie proti zemnej vlhkosti vodorovná náterom penetračným za studena | m2 | 3101.246 |  | 0 |  |  |  | znížená |  | 0 | 0 | 0 | 0 | 0 | 16 | K | 2 |  |  |  | ROZPOCET |  |  |  |  | 0 | 0 | 0 | 0 | 0 | 2 | 0 | 16 | -562446231
| VV |  | "SS1 - Hydroizolácia spodnej stavby na exist. podkladnom betóne | [15 empty] | VV | 2 | 1 | True | 0 | ROZPOCET
| VV |  | 1973,314 |  | 1973.314 | [13 empty] | VV | 2 | 2 | True | 0 | ROZPOCET
| VV | SS1_vod | Medzisúčet |  | 1973.314 | [13 empty] | VV | 2 | 3 | True | 0 | ROZPOCET
| VV |  | "SS2 - Hydroizolácia spodnej stavby nová časť - prístavba | [15 empty] | VV | 2 | 1 | True | 0 | ROZPOCET
| VV |  | P15b |  | 984.15 | [13 empty] | VV | 2 | 2 | True | 0 | ROZPOCET
| VV | SS2_vod | Medzisúčet |  | 984.15 | [13 empty] | VV | 2 | 3 | True | 0 | ROZPOCET
| VV |  | "SS4 výťah DE1.20 | [15 empty] | VV | 2 | 1 | True | 0 | ROZPOCET
| VV |  | 2,6*3,265 |  | 8.489 | [13 empty] | VV | 2 | 2 | True | 0 | ROZPOCET
| VV |  | "SS4 výťah E1.03 | [15 empty] | VV | 2 | 1 | True | 0 | ROZPOCET
| VV |  | 3,045*2,16 |  | 6.577 | [13 empty] | VV | 2 | 2 | True | 0 | ROZPOCET
| VV | SS4_vod | Medzisúčet |  | 15.066 | [13 empty] | VV | 2 | 3 | True | 0 | ROZPOCET
| VV |  | PT7b |  | 1.01 | [13 empty] | VV | 2 | 2 | True | 0 | ROZPOCET
| VV |  | 4,693*0,15 "po obvode žb dosky |  | 0.704 | [13 empty] | VV | 2 | 2 | True | 0 | ROZPOCET
| VV |  | Medzisúčet |  | 1.714 | [13 empty] | VV | 2 | 3 | True | 0 | ROZPOCET
| VV |  | "žb doska schodiska komunitný dvor | [15 empty] | VV | 2 | 1 | True | 0 | ROZPOCET
| VV |  | 23,021 |  | 23.021 | [13 empty] | VV | 2 | 2 | True | 0 | ROZPOCET
| VV |  | Medzisúčet |  | 23.021 | [13 empty] | VV | 2 | 3 | True | 0 | ROZPOCET
| VV |  | "Podkladný betón nový kanál KA1, KA2, KA3 | [15 empty] | VV | 2 | 1 | True | 0 | ROZPOCET
| VV |  | 28,535 |  | 28.535 | [13 empty] | VV | 2 | 2 | True | 0 | ROZPOCET
| VV |  | "Podkladný betón nový kanál KA2, KA5 | [15 empty] | VV | 2 | 1 | True | 0 | ROZPOCET
| VV |  | 17,046 |  | 17.046 | [13 empty] | VV | 2 | 2 | True | 0 | ROZPOCET
| VV | inst_kanal | Medzisúčet |  | 45.581 | [13 empty] | VV | 2 | 3 | True | 0 | ROZPOCET
| VV |  | ss71 |  | 20 | [13 empty] | VV | 2 | 2 | True | 0 | ROZPOCET
| VV |  | ss72 |  | 38.4 | [13 empty] | VV | 2 | 2 | True | 0 | ROZPOCET
| VV |  | Medzisúčet |  | 58.4 | [13 empty] | VV | 2 | 3 | True | 0 | ROZPOCET
| VV | hi_vod | Súčet |  | 3101.246 | [13 empty] | VV | 2 | 4 | True | 1 | ROZPOCET
241 | M | 246170000900.S | Lak asfaltový penetračný | t | 0.93 |  | 0 |  |  |  | znížená |  | 0 | 1 | 0.93 | 0 | 0 | 32 | M | 2 |  |  |  | ROZPOCET |  |  |  |  | 0 | 0 | 0 | 0 | 0 | 2 | 0 | 16 | 656859054
| VV |  | 3101,246*0,0003 'Prepočítané koeficientom množstva |  | 0.93 | [13 empty] | VV | 2 | 2 | False | 1 | ROZPOCET
242 | K | 711112001.S | Zhotovenie izolácie proti zemnej vlhkosti zvislá penetračným náterom za studena | m2 | 503.815 |  | 0 |  |  |  | znížená |  | 0 | 0 | 0 | 0 | 0 | 16 | K | 2 |  |  |  | ROZPOCET |  |  |  |  | 0 | 0 | 0 | 0 | 0 | 2 | 0 | 16 | 562749551
| VV |  | "SS1 a SS2 vytiahnutie na fasádu po obvode | [15 empty] | VV | 2 | 1 | True | 0 | ROZPOCET
| VV |  | (44,20-2,0)*0,61 "os I |  | 25.742 | [13 empty] | VV | 2 | 2 | True | 0 | ROZPOCET
| VV |  | (28,0-1,2)*0,31 "os I, rez B2 |  | 8.308 | [13 empty] | VV | 2 | 2 | True | 0 | ROZPOCET
| VV |  | (73,10-1,7-8,4-1,2)*0,2 "pri zasklených stenách fasády os A |  | 12.36 | [13 empty] | VV | 2 | 2 | True | 0 | ROZPOCET
| VV |  | (1,7+8,4+1,2)*0,2 "os A pri murive |  | 2.26 | [13 empty] | VV | 2 | 2 | True | 0 | ROZPOCET
| VV |  | 47,3*0,81 "os 1 |  | 38.313 | [13 empty] | VV | 2 | 2 | True | 0 | ROZPOCET
| VV |  | 24,4*0,6 "nová prístavba rez A2, os 5 |  | 14.64 | [13 empty] | VV | 2 | 2 | True | 0 | ROZPOCET
| VV |  | 11,375*0,61 "nová prístavba rez A1, os5 |  | 6.939 | [13 empty] | VV | 2 | 2 | True | 0 | ROZPOCET
| VV |  | 29,4*0,61 "nová prístavba rez B2, os C |  | 17.934 | [13 empty] | VV | 2 | 2 | True | 0 | ROZPOCET
| VV |  | 12,10*0,5 "štítová stena os 11 |  | 6.05 | [13 empty] | VV | 2 | 2 | True | 0 | ROZPOCET
| VV |  | (2,7+24,0+14,95)*0,2 "komunitný dvor |  | 8.33 | [13 empty] | VV | 2 | 2 | True | 0 | ROZPOCET
| VV |  | 12,10*(2,55+0,75) " podpivničená časť |  | 39.93 | [13 empty] | VV | 2 | 2 | True | 0 | ROZPOCET
| VV |  | Medzisúčet |  | 180.806 | [13 empty] | VV | 2 | 3 | True | 0 | ROZPOCET
| VV |  | "SS4 výťah DE1.20 | [15 empty] | VV | 2 | 1 | True | 0 | ROZPOCET
| VV |  | 2*(2,6+3,265)*1,3 |  | 15.249 | [13 empty] | VV | 2 | 2 | True | 0 | ROZPOCET
| VV |  | "SS4 výťah E1.03 | [15 empty] | VV | 2 | 1 | True | 0 | ROZPOCET
| VV |  | 2*(2,16+3,045)*1,3 |  | 13.533 | [13 empty] | VV | 2 | 2 | True | 0 | ROZPOCET
| VV | SS4_zv | Medzisúčet |  | 28.782 | [13 empty] | VV | 2 | 3 | True | 0 | ROZPOCET
| VV |  | "žb steny schodiska - komunitný dvor | [15 empty] | VV | 2 | 1 | True | 0 | ROZPOCET
| VV |  | 25,18*2,95 |  | 74.281 | [13 empty] | VV | 2 | 2 | True | 0 | ROZPOCET
| VV |  | -(1,285*0,85+1,4*2,1) |  | -4.032 | [13 empty] | VV | 2 | 2 | True | 0 | ROZPOCET
| VV |  | Medzisúčet |  | 70.249 | [13 empty] | VV | 2 | 3 | True | 0 | ROZPOCET
| VV |  | "Podkladný betón nový kanál KA1, KA2, KA3 | [15 empty] | VV | 2 | 1 | True | 0 | ROZPOCET
| VV |  | 44,135*1,75 |  | 77.236 | [13 empty] | VV | 2 | 2 | True | 0 | ROZPOCET
| VV |  | "Podkladný betón nový kanál KA2, KA5 | [15 empty] | VV | 2 | 1 | True | 0 | ROZPOCET
| VV |  | 25,978*1,75 |  | 45.462 | [13 empty] | VV | 2 | 2 | True | 0 | ROZPOCET
| VV | kanal_steny | Medzisúčet |  | 122.698 | [13 empty] | VV | 2 | 3 | True | 0 | ROZPOCET
| VV |  | "vytiahnutie na stlpy | [15 empty] | VV | 2 | 1 | True | 0 | ROZPOCET
| VV |  | "SS7.1 | [15 empty] | VV | 2 | 1 | True | 0 | ROZPOCET
| VV |  | "stlpy S1, S2, S3, S4, S5 | [15 empty] | VV | 2 | 1 | True | 0 | ROZPOCET
| VV |  | 4*0,4*(4+8+2+4+2)*0,81 |  | 25.92 | [13 empty] | VV | 2 | 2 | True | 0 | ROZPOCET
| VV |  | Medzisúčet |  | 25.92 | [13 empty] | VV | 2 | 3 | True | 0 | ROZPOCET
| VV |  | "SS7.2 | [15 empty] | VV | 2 | 1 | True | 0 | ROZPOCET
| VV |  | "vytiahnutie na štítové steny | [15 empty] | VV | 2 | 1 | True | 0 | ROZPOCET
| VV |  | 4*12,0*(0,5+0,3) |  | 38.4 | [13 empty] | VV | 2 | 2 | True | 0 | ROZPOCET
| VV |  | 4*12,0*(0,46+0,31) |  | 36.96 | [13 empty] | VV | 2 | 2 | True | 0 | ROZPOCET
| VV |  | Medzisúčet |  | 75.36 | [13 empty] | VV | 2 | 3 | True | 0 | ROZPOCET
| VV | pn_zv | Súčet |  | 503.815 | [13 empty] | VV | 2 | 4 | True | 1 | ROZPOCET
243 | M | 246170000900.S | Lak asfaltový penetračný | t | 0.176 |  | 0 |  |  |  | znížená |  | 0 | 1 | 0.176 | 0 | 0 | 32 | M | 2 |  |  |  | ROZPOCET |  |  |  |  | 0 | 0 | 0 | 0 | 0 | 2 | 0 | 16 | -1277277202
| VV |  | 503,815*0,00035 'Prepočítané koeficientom množstva |  | 0.176 | [13 empty] | VV | 2 | 2 | False | 1 | ROZPOCET
244 | K | 711113131.1 | Poistný hydroizolačný náter podlahy (na báze cementu a pod), na ploche vodorovnej hr. 3 mm | m2 | 18.347 |  | 0 |  |  |  | znížená |  | 0 | 0.0035 | 0.064215 | 0 | 0 | 16 | K | 2 |  |  |  | ROZPOCET |  |  |  |  | 0 | 0 | 0 | 0 | 0 | 2 | 0 | 16 | 2134341203
| VV |  | P02k |  | 13.989 | [13 empty] | VV | 2 | 2 | True | 0 | ROZPOCET
| VV |  | "vytiahnutie na stenu do výšky 15 cm | [15 empty] | VV | 2 | 1 | True | 0 | ROZPOCET
| VV |  | "c0.04" (8,72-2*0,8)*0,15 |  | 1.068 | [13 empty] | VV | 2 | 2 | True | 0 | ROZPOCET
| VV |  | "c0.05" (5,392-0,8)*0,15 |  | 0.689 | [13 empty] | VV | 2 | 2 | True | 0 | ROZPOCET
| VV |  | "c0.06" (7,246-2*0,8)*0,15 |  | 0.847 | [13 empty] | VV | 2 | 2 | True | 0 | ROZPOCET
| VV |  | "c0.07" (6,731-0,8)*0,15 |  | 0.89 | [13 empty] | VV | 2 | 2 | True | 0 | ROZPOCET
| VV |  | "c0.08" (6,557-0,8)*0,15 |  | 0.864 | [13 empty] | VV | 2 | 2 | True | 0 | ROZPOCET
| VV |  | Súčet |  | 18.347 | [13 empty] | VV | 2 | 4 | True | 1 | ROZPOCET
| VV |  | "Pozn.: spotrebu si dodávateľ upresní podľa technologického návrhu výrobcu, vrátane rohových pások a príslušenstva | [15 empty] | VV | 2 | 1 | True | 0 | ROZPOCET
245 | K | 711113131.2 | Hydroizolačný náter podlahy na báze cementu na ploche vodorovnej hr. 5 mm | m2 | 5.747 |  | 0 |  |  |  | znížená |  | 0 | 0.0035 | 0.020115 | 0 | 0 | 16 | K | 2 |  |  |  | ROZPOCET |  |  |  |  | 0 | 0 | 0 | 0 | 0 | 2 | 0 | 16 | 892164451
| VV |  | PT7a |  | 4.53 | [13 empty] | VV | 2 | 2 | True | 0 | ROZPOCET
| VV |  | 8,116*0,15 |  | 1.217 | [13 empty] | VV | 2 | 2 | True | 0 | ROZPOCET
| VV |  | Súčet |  | 5.747 | [13 empty] | VV | 2 | 4 | True | 1 | ROZPOCET
| VV |  | "Pozn.: spotrebu si dodávateľ upresní podľa technologického návrhu výrobcu, vrátane rohových pások a príslušenstva | [15 empty] | VV | 2 | 1 | True | 0 | ROZPOCET
246 | K | 711131106.S | Zhotovenie izolácie proti zemnej vlhkosti nopovou fóliou položenou voľne na ploche vodorovnej | m2 | 5.54 |  | 0 |  |  |  | znížená |  | 0 | 0.00075 | 0.004155 | 0 | 0 | 16 | K | 2 |  |  |  | ROZPOCET |  |  |  |  | 0 | 0 | 0 | 0 | 0 | 2 | 0 | 16 | 2140809405
| VV |  | PT7a |  | 4.53 | [13 empty] | VV | 2 | 2 | True | 0 | ROZPOCET
| VV |  | PT7b |  | 1.01 | [13 empty] | VV | 2 | 2 | True | 0 | ROZPOCET
| VV |  | Súčet |  | 5.54 | [13 empty] | VV | 2 | 4 | True | 1 | ROZPOCET
247 | M | 283230002400.1 | Drenážna fólia z uzavretej PE fólie s výliskami a s nakašírovanou filtračnou tkaninou pevnosť v tlaku 39t/m2, hr. 8 mm | m2 | 6.371 |  | 0 |  |  |  | znížená |  | 0 | 0.00094 | 0.0059887 | 0 | 0 | 32 | M | 2 |  |  |  | ROZPOCET |  |  |  |  | 0 | 0 | 0 | 0 | 0 | 2 | 0 | 16 | 1947485454
| VV |  | 5,54*1,15 'Prepočítané koeficientom množstva |  | 6.371 | [13 empty] | VV | 2 | 2 | False | 1 | ROZPOCET
248 | K | 711132107.S | Zhotovenie izolácie proti zemnej vlhkosti nopovou fóliou položenou voľne na ploche zvislej | m2 | 235.447 |  | 0 |  |  |  | znížená |  | 0 | 0.00075 | 0.17659 | 0 | 0 | 16 | K | 2 |  |  |  | ROZPOCET |  |  |  |  | 0 | 0 | 0 | 0 | 0 | 2 | 0 | 16 | 375905394
| VV |  | "nopová folia pod UT na XPS | [15 empty] | VV | 2 | 1 | True | 0 | ROZPOCET
| VV |  | nop_podUT |  | 235.447 | [13 empty] | VV | 2 | 2 | True | 0 | ROZPOCET
| VV |  | Súčet |  | 235.447 | [13 empty] | VV | 2 | 4 | True | 1 | ROZPOCET
249 | M | 283230002700.S | Nopová HDPE fólia hrúbky 0,5 mm, výška nopu 8 mm, proti zemnej vlhkosti s radónovou ochranou, pre spodnú stavbu | m2 | 270.764 |  | 0 |  |  |  | znížená |  | 0 | 0.002 | 0.54153 | 0 | 0 | 32 | M | 2 |  |  |  | ROZPOCET |  |  |  |  | 0 | 0 | 0 | 0 | 0 | 2 | 0 | 16 | 476404028
| VV |  | nop_podUT*1,15 |  | 270.764 | [13 empty] | VV | 2 | 2 | True | 1 | ROZPOCET
250 | K | 711141559.S | Zhotovenie izolácie proti zemnej vlhkosti a tlakovej vode vodorovná NAIP pritavením | m2 | 3101.246 |  | 0 |  |  |  | znížená |  | 0 | 0.00054 | 1.6747 | 0 | 0 | 16 | K | 2 |  |  |  | ROZPOCET |  |  |  |  | 0 | 0 | 0 | 0 | 0 | 2 | 0 | 16 | -1477687506
| VV |  | hi_vod |  | 3101.246 | [13 empty] | VV | 2 | 2 | True | 0 | ROZPOCET
| VV |  | Súčet |  | 3101.246 | [13 empty] | VV | 2 | 4 | True | 1 | ROZPOCET
| VV |  | "Poznámka | [15 empty] | VV | 2 | 1 | True | 0 | ROZPOCET
| VV |  | "Asfaltové pásy vytiahnuť na steny min. do v=150mm na úroveň podlahy a napojiť na exitujúce pásy s presahom. | [15 empty] | VV | 2 | 1 | True | 0 | ROZPOCET
251 | M | 628310001001 | Hydroizolačný systém proti zemnej vlhkosti na báze natavených modifikovaných asfaltových pásov 1x NAIP, hr. 5 mm | m2 | 3566.433 |  | 0 |  |  |  | znížená |  | 0 | 0.00425 | 15.1573 | 0 | 0 | 32 | M | 2 |  |  |  | ROZPOCET |  |  |  |  | 0 | 0 | 0 | 0 | 0 | 2 | 0 | 16 | 591757582
| VV |  | hi_vod*1,15 |  | 3566.433 | [13 empty] | VV | 2 | 2 | True | 0 | ROZPOCET
| VV |  | Súčet |  | 3566.433 | [13 empty] | VV | 2 | 4 | True | 1 | ROZPOCET
252 | K | 711142559.S | Zhotovenie izolácie proti zemnej vlhkosti a tlakovej vode zvislá NAIP pritavením | m2 | 503.815 |  | 0 |  |  |  | znížená |  | 0 | 0.00054226 | 0.2732 | 0 | 0 | 16 | K | 2 |  |  |  | ROZPOCET |  |  |  |  | 0 | 0 | 0 | 0 | 0 | 2 | 0 | 16 | -153521500
| VV |  | pn_zv |  | 503.815 | [13 empty] | VV | 2 | 2 | True | 0 | ROZPOCET
| VV | hi_zv | Súčet |  | 503.815 | [13 empty] | VV | 2 | 4 | True | 1 | ROZPOCET
253 | M | 628310001001 | Hydroizolačný systém proti zemnej vlhkosti na báze natavených modifikovaných asfaltových pásov 1x NAIP, hr. 5 mm | m2 | 579.387 |  | 0 |  |  |  | znížená |  | 0 | 0.00425 | 2.4624 | 0 | 0 | 32 | M | 2 |  |  |  | ROZPOCET |  |  |  |  | 0 | 0 | 0 | 0 | 0 | 2 | 0 | 16 | -435142704
| VV |  | hi_zv*1,15 |  | 579.387 | [13 empty] | VV | 2 | 2 | True | 0 | ROZPOCET
| VV |  | Súčet |  | 579.387 | [13 empty] | VV | 2 | 4 | True | 1 | ROZPOCET
254 | K | 711411011.S | Hydroizolačný náter na kryštalickej báze 2-vrstvový, 1.vrstva náter z portlan. cementu s kremič. pieskom a aktív. chem. bázou , 2.vrstva náter na zosil. účinku - kompozitná zmes z portland. cementu s jemným krem.pieskom aktív.chem bázou - viď. PD SS8 | m2 | 49.683 |  | 0 |  |  |  | znížená |  | 0 | 0 | 0 | 0 | 0 | 16 | K | 2 |  |  |  | ROZPOCET |  |  |  |  | 0 | 0 | 0 | 0 | 0 | 2 | 0 | 16 | -1271424657
| VV |  | "SS8 | [15 empty] | VV | 2 | 1 | True | 0 | ROZPOCET
| VV |  | 3*3,5*1,2 "vodorovné plochy |  | 12.6 | [13 empty] | VV | 2 | 2 | True | 0 | ROZPOCET
| VV |  | 3*2*(3,5+1,2)*1,315 "zvislé plochy |  | 37.083 | [13 empty] | VV | 2 | 2 | True | 0 | ROZPOCET
| VV |  | Súčet |  | 49.683 | [13 empty] | VV | 2 | 4 | True | 1 | ROZPOCET
255 | K | 711411411.1 | Hydroizolačný systém proti zemnej vlhkosti, náterová hydroizolácia na báze cementu v mieste nových stĺpov, žb stien | m2 | 58.4 |  | 0 |  |  |  | znížená |  | 0 | 0.0056 | 0.32704 | 0 | 0 | 16 | K | 2 |  |  |  | ROZPOCET |  |  |  |  | 0 | 0 | 0 | 0 | 0 | 2 | 0 | 16 | 1995270777
| VV |  | "SS7.1 | [15 empty] | VV | 2 | 1 | True | 0 | ROZPOCET
| VV |  | "stlpy S1, S2, S3, S4, S5 | [15 empty] | VV | 2 | 1 | True | 0 | ROZPOCET
| VV |  | 1,0*1,0*(4+8+2+4+2) |  | 20 | [13 empty] | VV | 2 | 2 | True | 0 | ROZPOCET
| VV | ss71 | Medzisúčet |  | 20 | [13 empty] | VV | 2 | 3 | True | 0 | ROZPOCET
| VV |  | "SS7.2 | [15 empty] | VV | 2 | 1 | True | 0 | ROZPOCET
| VV |  | "štítové steny | [15 empty] | VV | 2 | 1 | True | 0 | ROZPOCET
| VV |  | 4*12,0*(0,5+0,3) |  | 38.4 | [13 empty] | VV | 2 | 2 | True | 0 | ROZPOCET
| VV | ss72 | Medzisúčet |  | 38.4 | [13 empty] | VV | 2 | 3 | True | 0 | ROZPOCET
| VV |  | Súčet |  | 58.4 | [13 empty] | VV | 2 | 4 | True | 1 | ROZPOCET
256 | K | 711491172.S | Zhotovenie ochrannej vrstvy izolácie z textílie na ploche vodorovnej, pre izolácie proti zemnej vlhkosti, podpovrchovej a tlakovej vode | m2 | 45.581 |  | 0 |  |  |  | znížená |  | 0 | 0 | 0 | 0 | 0 | 16 | K | 2 |  |  |  | ROZPOCET |  |  |  |  | 0 | 0 | 0 | 0 | 0 | 2 | 0 | 16 | 689675781
| VV |  | "inštalačný kanál nový SSK | [15 empty] | VV | 2 | 1 | True | 0 | ROZPOCET
| VV |  | inst_kanal |  | 45.581 | [13 empty] | VV | 2 | 2 | True | 0 | ROZPOCET
| VV |  | Súčet |  | 45.581 | [13 empty] | VV | 2 | 4 | True | 1 | ROZPOCET
257 | M | 693110004500.S | Separačná a ochranná geotextília 300 g/m2 | m2 | 52.418 |  | 0 |  |  |  | znížená |  | 0 | 0.0003 | 0.015725 | 0 | 0 | 32 | M | 2 |  |  |  | ROZPOCET |  |  |  |  | 0 | 0 | 0 | 0 | 0 | 2 | 0 | 16 | -1918392953
| VV |  | 45,581*1,15 'Prepočítané koeficientom množstva |  | 52.418 | [13 empty] | VV | 2 | 2 | False | 1 | ROZPOCET
258 | K | 998711202.S | Presun hmôt pre izoláciu proti vode v objektoch výšky nad 6 do 12 m | % |  |  | 0 |  |  |  | znížená |  | 0 | 0 | 0 | 0 | 0 | 16 | K | 2 |  |  |  | ROZPOCET |  |  |  |  | 0 | 0 | 0 | 0 | 0 | 2 | 0 | 16 | -751694753
| D | 712 | Izolácie striech, povlakové krytiny |  |  |  | 0 | [5 empty] | 0 |  | 21.2128 |  | 63.8981 | 2 | D | 1 |  |  |  | ROZPOCET | [10 empty] | 0
259 | K | 712300831.S | Odstránenie povlakovej krytiny na strechách plochých 10° jednovrstvovej, -0,00600t | m2 | 2206.47 |  | 0 |  |  |  | znížená |  | 0 | 0 | 0 | 0.006 | 13.2388 | 16 | K | 2 |  |  |  | ROZPOCET |  |  |  |  | 0 | 0 | 0 | 0 | 0 | 2 | 0 | 16 | 1782694558
| VV |  | "B30 | [15 empty] | VV | 2 | 1 | True | 0 | ROZPOCET
| VV |  | "parozábrana - lepenka | [15 empty] | VV | 2 | 1 | True | 0 | ROZPOCET
| VV |  | 166,44 "nad 1NP |  | 166.44 | [13 empty] | VV | 2 | 2 | True | 0 | ROZPOCET
| VV |  | 2040,03 "nad 2NP |  | 2040.03 | [13 empty] | VV | 2 | 2 | True | 0 | ROZPOCET
| VV | B30 | Súčet |  | 2206.47 | [13 empty] | VV | 2 | 4 | True | 1 | ROZPOCET
260 | K | 712300832.S | Odstránenie povlakovej krytiny na strechách plochých 10° dvojvrstvovej, -0,01000t | m2 | 4412.94 |  | 0 |  |  |  | znížená |  | 0 | 0 | 0 | 0.01 | 44.1294 | 16 | K | 2 |  |  |  | ROZPOCET |  |  |  |  | 0 | 0 | 0 | 0 | 0 | 2 | 0 | 16 | -1337777548
| VV |  | "B30 | [15 empty] | VV | 2 | 1 | True | 0 | ROZPOCET
| VV |  | "povlak. krytina-2xasf.pás+2x vrstva oprava | [15 empty] | VV | 2 | 1 | True | 0 | ROZPOCET
| VV |  | B30*2 |  | 4412.94 | [13 empty] | VV | 2 | 2 | True | 0 | ROZPOCET
| VV |  | Súčet |  | 4412.94 | [13 empty] | VV | 2 | 4 | True | 1 | ROZPOCET
261 | K | 712300832.S0 | Odstránenie hydroizolácie spodnej stavby | m2 | 652.993 |  | 0 |  |  |  | znížená |  | 0 | 0 | 0 | 0.01 | 6.5299 | 16 | K | 2 |  |  |  | ROZPOCET |  |  |  |  | 0 | 0 | 0 | 0 | 0 | 2 | 0 | 16 | 1409121528
| VV |  | "B22 - základová doska vr. B28 v tejto časti | [15 empty] | VV | 2 | 1 | True | 0 | ROZPOCET
| VV |  | (306,87+9,937+8,23) |  | 325.037 | [13 empty] | VV | 2 | 2 | True | 0 | ROZPOCET
| VV |  | "B14 - vybúranie podlahy 1.NP pre ZTI | [15 empty] | VV | 2 | 1 | True | 0 | ROZPOCET
| VV |  | (21,766+2,823+3,823+1,601+2,696+1,032+2,386+2,135+0,954+0,8955+2,454+23,633+11,137) |  | 77.336 | [13 empty] | VV | 2 | 2 | True | 0 | ROZPOCET
| VV |  | (25,606+3,987+3,837+2,015+11,129+12,762+1,194*2+18,83+5,557+3,633+1,183+2,65+6,836+1,76+14,65+9,2+4,406) |  | 130.429 | [13 empty] | VV | 2 | 2 | True | 0 | ROZPOCET
| VV |  | (2,717+6,498+0,739+8,0+11,0+6,554+8,987+4,057+11,0+6,576+3,881+7,385+1,526+2,537+7,95+4,953+7,85*2+0,83+6,38+2,921) |  | 120.191 | [13 empty] | VV | 2 | 2 | True | 0 | ROZPOCET
| VV |  | Súčet |  | 652.993 | [13 empty] | VV | 2 | 4 | True | 1 | ROZPOCET
262 | K | 712311101.S | Zhotovenie povlakovej krytiny striech plochých do 10° za studena náterom penetračným | m2 | 3398.514 |  | 0 |  |  |  | znížená |  | 0 | 0 | 0 | 0 | 0 | 16 | K | 2 |  |  |  | ROZPOCET |  |  |  |  | 0 | 0 | 0 | 0 | 0 | 2 | 0 | 16 | -1454672593
| VV |  | "penetračý náter | [15 empty] | VV | 2 | 1 | True | 0 | ROZPOCET
| VV |  | par_v |  | 3398.514 | [13 empty] | VV | 2 | 2 | True | 0 | ROZPOCET
| VV |  | Súčet |  | 3398.514 | [13 empty] | VV | 2 | 4 | True | 1 | ROZPOCET
263 | K | 712331120.S | Zhotovenie povlak. krytiny striech plochých do 10° plnoplošným prilepením AIP, NAIP alebo tkaniny, so zvareným spojom | m2 | 969.356 |  | 0 |  |  |  | znížená |  | 0 | 0.00055 | 0.53315 | 0 | 0 | 16 | K | 2 |  |  |  | ROZPOCET |  |  |  |  | 0 | 0 | 0 | 0 | 0 | 2 | 0 | 16 | -1076226424
| VV |  | "parozábrana - vytiahnutie | [15 empty] | VV | 2 | 1 | True | 0 | ROZPOCET
| VV |  | "S1 | [15 empty] | VV | 2 | 1 | True | 0 | ROZPOCET
| VV |  | "na atiku | [15 empty] | VV | 2 | 1 | True | 0 | ROZPOCET
| VV |  | (1,55+0,2)*(10,6*4-0,7) |  | 72.975 | [13 empty] | VV | 2 | 2 | True | 0 | ROZPOCET
| VV |  | (0,95+0,2)*(72,3*2+29,4*2+24,5*2+22,2*2-1,2) |  | 339.94 | [13 empty] | VV | 2 | 2 | True | 0 | ROZPOCET
| VV |  | (0,6+0,25)*(20,7*4) "dil. atiky (rez B1) |  | 70.38 | [13 empty] | VV | 2 | 2 | True | 0 | ROZPOCET
| VV |  | "výťah S1.1 -vytiahnutie | [15 empty] | VV | 2 | 1 | True | 0 | ROZPOCET
| VV |  | 0,7*((3,045*2+2,16)+(3,045*2+2,16*2-2,28)) |  | 11.466 | [13 empty] | VV | 2 | 2 | True | 0 | ROZPOCET
| VV |  | "výlez | [15 empty] | VV | 2 | 1 | True | 0 | ROZPOCET
| VV |  | 0,25*(1,0*2+2*1,95) |  | 1.475 | [13 empty] | VV | 2 | 2 | True | 0 | ROZPOCET
| VV |  | "VZT S1.2 -vytiahnutie | [15 empty] | VV | 2 | 1 | True | 0 | ROZPOCET
| VV |  | 0,8*((2,1*2+2*0,675)+(3,75*2+2*0,675)+(3,525*2+2*0,675)+(3,675*2+2*0,675)) |  | 25.2 | [13 empty] | VV | 2 | 2 | True | 0 | ROZPOCET
| VV |  | 0,8*(1,15*2+0,65)+1,55*(1,56*2+0,115+1,625)+0,75*0,65+0,9*2,16 |  | 12.325 | [13 empty] | VV | 2 | 2 | True | 0 | ROZPOCET
| VV |  | 0,8*((3,35*2+2*0,7)+(2,545*2+2*0,7)+(4,25*2+2*0,7)+(2,3*2+2*0,7)+(1,2*2+2*0,65)+(2,975*2+2*0,7)+(2,25*2+0,7)) |  | 37.392 | [13 empty] | VV | 2 | 2 | True | 0 | ROZPOCET
| VV |  | 0,8*((1,775*2+2*0,765)+(0,9*2+2*0,62)+(0,9*2+2*0,71)+(1,16*2+2*0,69)) |  | 12.032 | [13 empty] | VV | 2 | 2 | True | 0 | ROZPOCET
| VV |  | 1,55*(1,545*2+2,28)+0,9*2,28 |  | 10.376 | [13 empty] | VV | 2 | 2 | True | 0 | ROZPOCET
| VV |  | 0,8*((1,0*2+2*0,625)+(2,325*2+2*0,625)+(2,25*2+2*0,625)+(2,25*2+2*0,625)+(1,05*2+2*0,625)+(1,525*2+2*0,7)) |  | 22.76 | [13 empty] | VV | 2 | 2 | True | 0 | ROZPOCET
| VV |  | 0,8*((0,75*2+2*1,21)+(0,6*2+2*1,1)+(0,7*2+2*1,135)+(1,2*2+2*0,62)+(0,9*2+2*0,62)) |  | 14.136 | [13 empty] | VV | 2 | 2 | True | 0 | ROZPOCET
| VV |  | Medzisúčet |  | 630.457 | [13 empty] | VV | 2 | 3 | True | 0 | ROZPOCET
| VV |  | "S2 | [15 empty] | VV | 2 | 1 | True | 0 | ROZPOCET
| VV |  | (0,3+0,2)*(2,13*2+71,72)+0,3*71,72 |  | 59.506 | [13 empty] | VV | 2 | 2 | True | 0 | ROZPOCET
| VV |  | (0,3+0,2)*(3,48*2+2*36,5) |  | 39.98 | [13 empty] | VV | 2 | 2 | True | 0 | ROZPOCET
| VV |  | Medzisúčet |  | 99.486 | [13 empty] | VV | 2 | 3 | True | 0 | ROZPOCET
| VV |  | "S3 | [15 empty] | VV | 2 | 1 | True | 0 | ROZPOCET
| VV |  | (0,3+0,2)*(21,37+4,845)+0,3*(2,415+21,37+7,26) |  | 22.421 | [13 empty] | VV | 2 | 2 | True | 0 | ROZPOCET
| VV |  | (0,3+0,2)*(2,43*2+71,75)+0,3*71,75 |  | 59.83 | [13 empty] | VV | 2 | 2 | True | 0 | ROZPOCET
| VV |  | Medzisúčet |  | 82.251 | [13 empty] | VV | 2 | 3 | True | 0 | ROZPOCET
| VV |  | "S4a, S4b, S4b | [15 empty] | VV | 2 | 1 | True | 0 | ROZPOCET
| VV |  | (0,42+0,225+0,3)*(23,49+28,91*2) |  | 76.838 | [13 empty] | VV | 2 | 2 | True | 0 | ROZPOCET
| VV |  | (0,42+0,3)*(23,56+0,28*2) |  | 17.366 | [13 empty] | VV | 2 | 2 | True | 0 | ROZPOCET
| VV |  | 1,25*(1,22*4)*2 |  | 12.2 | [13 empty] | VV | 2 | 2 | True | 0 | ROZPOCET
| VV |  | Medzisúčet |  | 106.404 | [13 empty] | VV | 2 | 3 | True | 0 | ROZPOCET
| VV |  | "S5 | [15 empty] | VV | 2 | 1 | True | 0 | ROZPOCET
| VV |  | (0,52+0,3)*(6,95*2+2*24,0) |  | 50.758 | [13 empty] | VV | 2 | 2 | True | 0 | ROZPOCET
| VV |  | Medzisúčet |  | 50.758 | [13 empty] | VV | 2 | 3 | True | 0 | ROZPOCET
| VV | par_zv | Súčet |  | 969.356 | [13 empty] | VV | 2 | 4 | True | 1 | ROZPOCET
264 | M | 628330000200r | Parozábrana - Asfaltový pás modifikovaný s nosnou vložkou zo stabilizovaného PES s jemnozrnným pieskovým posypom, ekvivalentná difúzna hrúbka Sd=120m, hr. 3-5 mm | m2 | 5023.051 |  | 0 |  |  |  | znížená |  | 0 | 0.00025 | 1.2558 | 0 | 0 | 32 | M | 2 |  |  |  | ROZPOCET |  |  |  |  | 0 | 0 | 0 | 0 | 0 | 2 | 0 | 16 | -1443857935
| VV |  | (par_v+par_zv)*1,15 |  | 5023.051 | [13 empty] | VV | 2 | 2 | True | 1 | ROZPOCET
265 | K | 712370070.S | Zhotovenie povlakovej krytiny striech plochých do 10° PVC-P fóliou upevnenou prikotvením so zvarením spoju | m2 | 3542.53 |  | 0 |  |  |  | znížená |  | 0 | 0 | 0 | 0 | 0 | 16 | K | 2 |  |  |  | ROZPOCET |  |  |  |  | 0 | 0 | 0 | 0 | 0 | 2 | 0 | 16 | 1940555600
| VV |  | "mPVC (napr. Sikaplan U-15 ) | [15 empty] | VV | 2 | 1 | True | 0 | ROZPOCET
| VV |  | "S1 | [15 empty] | VV | 2 | 1 | True | 0 | ROZPOCET
| VV |  | (72,1*10,4*2+20,5*24,7) |  | 2006.03 | [13 empty] | VV | 2 | 2 | True | 0 | ROZPOCET
| VV |  | "-výťah S1.1 | [15 empty] | VV | 2 | 1 | True | 0 | ROZPOCET
| VV |  | -((3,045*2,56)+(3,445*2,56-0,4*2,68)) |  | -15.542 | [13 empty] | VV | 2 | 2 | True | 0 | ROZPOCET
| VV |  | "-VZT S1.2 | [15 empty] | VV | 2 | 1 | True | 0 | ROZPOCET
| VV |  | -((2,35*0,975)+(4,05*0,975)+(3,825*0,975)+(3,975*0,975)+(1,15*1,05+1,96*2,675)) |  | -20.296 | [13 empty] | VV | 2 | 2 | True | 0 | ROZPOCET
| VV |  | -((3,65*1,0)+(2,845*1,0)+(4,55*1,0)+(2,6*1,0)+(1,5*0,7)+(3,275*1,0)+(2,3*1,0)) |  | -20.27 | [13 empty] | VV | 2 | 2 | True | 0 | ROZPOCET
| VV |  | -((2,075*1,065)+(1,2*0,92)+(1,1*0,91)+(1,56*1,04)+(1,895*2,68)) |  | -11.016 | [13 empty] | VV | 2 | 2 | True | 0 | ROZPOCET
| VV |  | -((1,25*0,925)+(2,625*0,925)+(2,55*0,925)*2+(1,35*0,925)+(1,825*0,9)) |  | -11.193 | [13 empty] | VV | 2 | 2 | True | 0 | ROZPOCET
| VV |  | -((1,05*1,51)+(0,9*1,4)+(1,0*1,435)+(1,5*0,92)+(1,2*0,92)) |  | -6.765 | [13 empty] | VV | 2 | 2 | True | 0 | ROZPOCET
| VV |  | "výlez | [15 empty] | VV | 2 | 1 | True | 0 | ROZPOCET
| VV |  | -(0,9*1,85) |  | -1.665 | [13 empty] | VV | 2 | 2 | True | 0 | ROZPOCET
| VV | mPVC_S1 | Medzisúčet |  | 1919.283 | [13 empty] | VV | 2 | 3 | True | 0 | ROZPOCET
| VV |  | "výťah S1.1 | [15 empty] | VV | 2 | 1 | True | 0 | ROZPOCET
| VV |  | ((3,045*2,56)+(3,445*2,56-0,4*2,68)) |  | 15.542 | [13 empty] | VV | 2 | 2 | True | 0 | ROZPOCET
| VV | mPVC_S11 | Medzisúčet |  | 15.542 | [13 empty] | VV | 2 | 3 | True | 0 | ROZPOCET
| VV |  | "VZT S1.2 | [15 empty] | VV | 2 | 1 | True | 0 | ROZPOCET
| VV |  | ((2,35*0,975)+(4,05*0,975)+(3,825*0,975)+(3,975*0,975)+(1,15*1,05+1,96*2,675)) |  | 20.296 | [13 empty] | VV | 2 | 2 | True | 0 | ROZPOCET
| VV |  | ((3,65*1,0)+(2,845*1,0)+(4,55*1,0)+(2,6*1,0)+(1,5*0,7)+(3,275*1,0)+(2,3*1,0)) |  | 20.27 | [13 empty] | VV | 2 | 2 | True | 0 | ROZPOCET
| VV |  | ((2,075*1,065)+(1,2*0,92)+(1,1*0,91)+(1,56*1,04)+(1,895*2,68)) |  | 11.016 | [13 empty] | VV | 2 | 2 | True | 0 | ROZPOCET
| VV |  | ((1,25*0,925)+(2,625*0,925)+(2,55*0,925)*2+(1,35*0,925)+(1,825*0,9)) |  | 11.193 | [13 empty] | VV | 2 | 2 | True | 0 | ROZPOCET
| VV |  | ((1,05*1,51)+(0,9*1,4)+(1,0*1,435)+(1,5*0,92)+(1,2*0,92)) |  | 6.765 | [13 empty] | VV | 2 | 2 | True | 0 | ROZPOCET
| VV | mPVC_S12 | Medzisúčet |  | 69.54 | [13 empty] | VV | 2 | 3 | True | 0 | ROZPOCET
| VV |  | "S2 | [15 empty] | VV | 2 | 1 | True | 0 | ROZPOCET
| VV |  | (1,93*71,72) |  | 138.42 | [13 empty] | VV | 2 | 2 | True | 0 | ROZPOCET
| VV |  | (3,2*36,5+0,28*23,44) |  | 123.363 | [13 empty] | VV | 2 | 2 | True | 0 | ROZPOCET
| VV | mPVC_S2 | Medzisúčet |  | 261.783 | [13 empty] | VV | 2 | 3 | True | 0 | ROZPOCET
| VV |  | "mPVC (napr. Sikaplan U-18 ) | [15 empty] | VV | 2 | 1 | True | 0 | ROZPOCET
| VV |  | "S3 | [15 empty] | VV | 2 | 1 | True | 0 | ROZPOCET
| VV |  | (2,215*21,17+4,845*2,54) |  | 59.198 | [13 empty] | VV | 2 | 2 | True | 0 | ROZPOCET
| VV |  | (2,23*71,75) |  | 160.003 | [13 empty] | VV | 2 | 2 | True | 0 | ROZPOCET
| VV | mPVC_S3 | Medzisúčet |  | 219.201 | [13 empty] | VV | 2 | 3 | True | 0 | ROZPOCET
| VV |  | "S5 | [15 empty] | VV | 2 | 1 | True | 0 | ROZPOCET
| VV |  | (6,7*23,6+0,8*2,35+0,2*(2,5*2+2,275*2+1,5)) |  | 162.21 | [13 empty] | VV | 2 | 2 | True | 0 | ROZPOCET
| VV | mPVC_S5 | Medzisúčet |  | 162.21 | [13 empty] | VV | 2 | 3 | True | 0 | ROZPOCET
| VV |  | "PT1 | [15 empty] | VV | 2 | 1 | True | 0 | ROZPOCET
| VV |  | "2NP loggia | [15 empty] | VV | 2 | 1 | True | 0 | ROZPOCET
| VV |  | 2,33*72,135 |  | 168.075 | [13 empty] | VV | 2 | 2 | True | 0 | ROZPOCET
| VV |  | 3,68*1,89 |  | 6.955 | [13 empty] | VV | 2 | 2 | True | 0 | ROZPOCET
| VV |  | 3,68*2,01 |  | 7.397 | [13 empty] | VV | 2 | 2 | True | 0 | ROZPOCET
| VV |  | 2,63*9,665 |  | 25.419 | [13 empty] | VV | 2 | 2 | True | 0 | ROZPOCET
| VV | mPVC_PT1 | Medzisúčet |  | 207.846 | [13 empty] | VV | 2 | 3 | True | 0 | ROZPOCET
| VV |  | "mPVC (napr. Sikaplan U-20 ) | [15 empty] | VV | 2 | 1 | True | 0 | ROZPOCET
| VV |  | "S4a, S4b, S4b2 | [15 empty] | VV | 2 | 1 | True | 0 | ROZPOCET
| VV |  | (28,99*23,84+0,36*3,48) |  | 692.374 | [13 empty] | VV | 2 | 2 | True | 0 | ROZPOCET
| VV |  | -(1,62*1,62)*2 |  | -5.249 | [13 empty] | VV | 2 | 2 | True | 0 | ROZPOCET
| VV | mPVC_S4 | Medzisúčet |  | 687.125 | [13 empty] | VV | 2 | 3 | True | 0 | ROZPOCET
| VV | mPVC_v | Súčet |  | 3542.53 | [13 empty] | VV | 2 | 4 | True | 1 | ROZPOCET
| VV |  | "Pozn.: vrátane všetkých potrebných prvkov HI systému | [15 empty] | VV | 2 | 1 | True | 0 | ROZPOCET
266 | K | 712811101.S | Zhotovenie povlak. krytiny striech vytiahnutím izolačného povlaku za studena náterom penetračným | m2 | 969.356 |  | 0 |  |  |  | znížená |  | 0 | 0 | 0 | 0 | 0 | 16 | K | 2 |  |  |  | ROZPOCET |  |  |  |  | 0 | 0 | 0 | 0 | 0 | 2 | 0 | 16 | 1991446742
| VV |  | "penetračý náter - vytiahnutie | [15 empty] | VV | 2 | 1 | True | 0 | ROZPOCET
| VV |  | par_zv |  | 969.356 | [13 empty] | VV | 2 | 2 | True | 0 | ROZPOCET
| VV |  | Súčet |  | 969.356 | [13 empty] | VV | 2 | 4 | True | 1 | ROZPOCET
267 | M | 246170000900.S | Lak asfaltový penetračný | t | 1.31 |  | 0 |  |  |  | znížená |  | 0 | 1 | 1.31 | 0 | 0 | 32 | M | 2 |  |  |  | ROZPOCET |  |  |  |  | 0 | 0 | 0 | 0 | 0 | 2 | 0 | 16 | -2145941139
| VV |  | (par_v+par_zv)*0,0003 |  | 1.31 | [13 empty] | VV | 2 | 2 | True | 1 | ROZPOCET
268 | K | 712831120.S | Zhotovenie povlakovej krytiny striech vytiahnutím izolačného povlaku pásmi AIP, NAIP celoplošným prilepením, so zvareným spojom | m2 | 3398.514 |  | 0 |  |  |  | znížená |  | 0 | 0.00055 | 1.8692 | 0 | 0 | 16 | K | 2 |  |  |  | ROZPOCET |  |  |  |  | 0 | 0 | 0 | 0 | 0 | 2 | 0 | 16 | -1479093626
| VV |  | "parozábrana | [15 empty] | VV | 2 | 1 | True | 0 | ROZPOCET
| VV |  | "S1 | [15 empty] | VV | 2 | 1 | True | 0 | ROZPOCET
| VV |  | (72,3*10,6*2+20,7*24,5) |  | 2039.91 | [13 empty] | VV | 2 | 2 | True | 0 | ROZPOCET
| VV |  | "-výťah S1.1 | [15 empty] | VV | 2 | 1 | True | 0 | ROZPOCET
| VV |  | -((3,045*2,16)*2) |  | -13.154 | [13 empty] | VV | 2 | 2 | True | 0 | ROZPOCET
| VV |  | "-VZT S1.2 | [15 empty] | VV | 2 | 1 | True | 0 | ROZPOCET
| VV |  | -((2,1*0,675)+(3,75*0,675)+(3,525*0,675)+(3,675*0,675)+(1,15*0,65+1,56*2,275)) |  | -13.105 | [13 empty] | VV | 2 | 2 | True | 0 | ROZPOCET
| VV |  | -((3,35*0,7)+(2,545*0,7)+(4,25*0,7)+(2,3*0,7)+(1,2*0,65)+(2,975*0,7)+(2,25*0,7)) |  | -13.149 | [13 empty] | VV | 2 | 2 | True | 0 | ROZPOCET
| VV |  | -((1,775*0,765)+(0,9*0,62)+(0,9*0,71)+(1,16*0,69)+(1,545*2,28)) |  | -6.878 | [13 empty] | VV | 2 | 2 | True | 0 | ROZPOCET
| VV |  | -((1,0*0,625)+(2,325*0,625)+(2,25*0,625)+(2,25*0,625)+(1,05*0,625)+(1,525*0,7)) |  | -6.614 | [13 empty] | VV | 2 | 2 | True | 0 | ROZPOCET
| VV |  | -((0,75*1,21)+(0,6*1,1)+(0,7*1,135)+(1,2*0,62)+(0,9*0,62)) |  | -3.664 | [13 empty] | VV | 2 | 2 | True | 0 | ROZPOCET
| VV |  | "výlez | [15 empty] | VV | 2 | 1 | True | 0 | ROZPOCET
| VV |  | -(0,9*1,85) |  | -1.665 | [13 empty] | VV | 2 | 2 | True | 0 | ROZPOCET
| VV | par_S1 | Medzisúčet |  | 1981.681 | [13 empty] | VV | 2 | 3 | True | 0 | ROZPOCET
| VV |  | "výťah S1.1 | [15 empty] | VV | 2 | 1 | True | 0 | ROZPOCET
| VV |  | ((3,045*2,16)*2) |  | 13.154 | [13 empty] | VV | 2 | 2 | True | 0 | ROZPOCET
| VV | par_S11 | Medzisúčet |  | 13.154 | [13 empty] | VV | 2 | 3 | True | 0 | ROZPOCET
| VV |  | "VZT S1.2 | [15 empty] | VV | 2 | 1 | True | 0 | ROZPOCET
| VV |  | ((2,1*0,675)+(3,75*0,675)+(3,525*0,675)+(3,675*0,675)+(1,15*0,65+1,56*2,275)) |  | 13.105 | [13 empty] | VV | 2 | 2 | True | 0 | ROZPOCET
| VV |  | ((3,35*0,7)+(2,545*0,7)+(4,25*0,7)+(2,3*0,7)+(1,2*0,65)+(2,975*0,7)+(2,25*0,7)) |  | 13.149 | [13 empty] | VV | 2 | 2 | True | 0 | ROZPOCET
| VV |  | ((1,775*0,765)+(0,9*0,62)+(0,9*0,71)+(1,16*0,69)+(1,545*2,28)) |  | 6.878 | [13 empty] | VV | 2 | 2 | True | 0 | ROZPOCET
| VV |  | ((1,0*0,625)+(2,325*0,625)+(2,25*0,625)+(2,25*0,625)+(1,05*0,625)+(1,525*0,7)) |  | 6.614 | [13 empty] | VV | 2 | 2 | True | 0 | ROZPOCET
| VV |  | ((0,75*1,21)+(0,6*1,1)+(0,7*1,135)+(1,2*0,62)+(0,9*0,62)) |  | 3.664 | [13 empty] | VV | 2 | 2 | True | 0 | ROZPOCET
| VV | par_S12 | Medzisúčet |  | 43.41 | [13 empty] | VV | 2 | 3 | True | 0 | ROZPOCET
| VV |  | "S2 | [15 empty] | VV | 2 | 1 | True | 0 | ROZPOCET
| VV |  | (2,13*71,72) |  | 152.764 | [13 empty] | VV | 2 | 2 | True | 0 | ROZPOCET
| VV |  | (3,2*36,5+0,28*23,44) |  | 123.363 | [13 empty] | VV | 2 | 2 | True | 0 | ROZPOCET
| VV |  | Medzisúčet |  | 276.127 | [13 empty] | VV | 2 | 3 | True | 0 | ROZPOCET
| VV |  | "S3 | [15 empty] | VV | 2 | 1 | True | 0 | ROZPOCET
| VV |  | (2,415*21,37+4,845*2,74) |  | 64.884 | [13 empty] | VV | 2 | 2 | True | 0 | ROZPOCET
| VV |  | (2,43*71,75) |  | 174.353 | [13 empty] | VV | 2 | 2 | True | 0 | ROZPOCET
| VV |  | Medzisúčet |  | 239.237 | [13 empty] | VV | 2 | 3 | True | 0 | ROZPOCET
| VV |  | "S4a, S4b, S4b | [15 empty] | VV | 2 | 1 | True | 0 | ROZPOCET
| VV |  | 681,082 |  | 681.082 | [13 empty] | VV | 2 | 2 | True | 0 | ROZPOCET
| VV |  | -(1,22*1,22)*2 |  | -2.977 | [13 empty] | VV | 2 | 2 | True | 0 | ROZPOCET
| VV | par_S4 | Medzisúčet |  | 678.105 | [13 empty] | VV | 2 | 3 | True | 0 | ROZPOCET
| VV |  | "S5 | [15 empty] | VV | 2 | 1 | True | 0 | ROZPOCET
| VV |  | (6,95*24,0) |  | 166.8 | [13 empty] | VV | 2 | 2 | True | 0 | ROZPOCET
| VV | par_S5 | Medzisúčet |  | 166.8 | [13 empty] | VV | 2 | 3 | True | 0 | ROZPOCET
| VV | par_v | Súčet |  | 3398.514 | [13 empty] | VV | 2 | 4 | True | 1 | ROZPOCET
269 | K | 712873240.S | Zhotovenie povlakovej krytiny vytiahnutím izol. povlaku PVC-P na konštrukcie prevyšujúce úroveň strechy nad 50 cm prikotvením so zváraným spojom | m2 | 814.952 |  | 0 |  |  |  | znížená |  | 0 | 0 | 0 | 0 | 0 | 16 | K | 2 |  |  |  | ROZPOCET |  |  |  |  | 0 | 0 | 0 | 0 | 0 | 2 | 0 | 16 | 1952849938
| VV |  | "mPVC (napr. Sikaplan U-15 ) | [15 empty] | VV | 2 | 1 | True | 0 | ROZPOCET
| VV |  | "S1, S1.1, S1.2 | [15 empty] | VV | 2 | 1 | True | 0 | ROZPOCET
| VV |  | "SA1-Atika z boku a zhora | [15 empty] | VV | 2 | 1 | True | 0 | ROZPOCET
| VV |  | (0,6+0,5)*(72,1*2+29,4*2+22,2*2-1,2+24,7*2) |  | 325.16 | [13 empty] | VV | 2 | 2 | True | 0 | ROZPOCET
| VV |  | (1,2+0,5)*(10,4*4)-0,63*(0,975+1,0+0,925) |  | 68.893 | [13 empty] | VV | 2 | 2 | True | 0 | ROZPOCET
| VV |  | 0,375*(20,5*4-(1,56+4,055*2+2,845)) "na dil. múrik |  | 26.057 | [13 empty] | VV | 2 | 2 | True | 0 | ROZPOCET
| VV |  | " na výťah S1.1 -bočné steny | [15 empty] | VV | 2 | 1 | True | 0 | ROZPOCET
| VV |  | 0,6*(3,045+2,56+3,045) |  | 5.19 | [13 empty] | VV | 2 | 2 | True | 0 | ROZPOCET
| VV |  | 0,6*(0,765+2,56+3,445+2,16) |  | 5.358 | [13 empty] | VV | 2 | 2 | True | 0 | ROZPOCET
| VV |  | "na VZT S1.2 -bočné steny | [15 empty] | VV | 2 | 1 | True | 0 | ROZPOCET
| VV |  | 0,69*((2,35*2+0,975)+(4,05*2+2*0,975)+(3,825*2+2*0,975)+(3,975*2+2*0,975))+0,55*(0,975*2+0,4*2)*3 |  | 28.843 | [13 empty] | VV | 2 | 2 | True | 0 | ROZPOCET
| VV |  | 0,69*(1,15*2+1,05+0,115)+1,435*(1,625+1,96*2)+0,75*1,05+0,9*2,56 |  | 13.439 | [13 empty] | VV | 2 | 2 | True | 0 | ROZPOCET
| VV |  | 0,69*((3,65*2+2*1,0)+(2,845*2+2*1,0)+(4,55*2+2*1,0)+(2,6*2+2*1,0)+(1,5+2*0,7)+(3,275*2+2*1,0)+(2,3*2+1,0))+0,55*(1,0*2+0,4*2)*4 |  | 42.275 | [13 empty] | VV | 2 | 2 | True | 0 | ROZPOCET
| VV |  | 0,69*((2,075*2+2*1,065)+(1,2*2+2*0,92)+(1,1*2+2*0,91)+(1,56*2+2*1,04)) |  | 13.621 | [13 empty] | VV | 2 | 2 | True | 0 | ROZPOCET
| VV |  | 1,44*(1,495+2,68+1,895)+0,915*(0,4+2,68) |  | 11.559 | [13 empty] | VV | 2 | 2 | True | 0 | ROZPOCET
| VV |  | 0,69*((1,25*2+0,925)+(2,625*2+2*0,925)+(2,55*2+2*0,925)*2+(1,35*2+2*0,925)+(1,825*2+2*0,9))+0,55*(0,925*2+0,4*2)*3 |  | 28.126 | [13 empty] | VV | 2 | 2 | True | 0 | ROZPOCET
| VV |  | 0,69*((1,05*2+2*1,51)+(0,9*2+2*1,4)+(1,0*2+2*1,435)+(1,5*2+2*0,92)+(1,2*2+2*0,92)) |  | 16.332 | [13 empty] | VV | 2 | 2 | True | 0 | ROZPOCET
| VV |  | "výlez | [15 empty] | VV | 2 | 1 | True | 0 | ROZPOCET
| VV |  | 0,3*(0,9*2+2*1,85) |  | 1.65 | [13 empty] | VV | 2 | 2 | True | 0 | ROZPOCET
| VV | mPVC_S1_zv | Medzisúčet |  | 586.503 | [13 empty] | VV | 2 | 3 | True | 0 | ROZPOCET
| VV |  | "S2 | [15 empty] | VV | 2 | 1 | True | 0 | ROZPOCET
| VV |  | (0,21+0,2)*(1,93*2+71,72)+0,21*71,72 |  | 46.049 | [13 empty] | VV | 2 | 2 | True | 0 | ROZPOCET
| VV |  | (((0,19+0,23)/2)+0,2)*(2*36,5+2*3,48) |  | 32.784 | [13 empty] | VV | 2 | 2 | True | 0 | ROZPOCET
| VV | mPVC_S2_zv | Medzisúčet |  | 78.833 | [13 empty] | VV | 2 | 3 | True | 0 | ROZPOCET
| VV |  | "mPVC (napr. Sikaplan U-18 ) | [15 empty] | VV | 2 | 1 | True | 0 | ROZPOCET
| VV |  | "S3 | [15 empty] | VV | 2 | 1 | True | 0 | ROZPOCET
| VV |  | (((0,21+0,235)/2)+0,2)*(21,17+4,845)+0,235*(7,06+21,7+2,215) |  | 18.27 | [13 empty] | VV | 2 | 2 | True | 0 | ROZPOCET
| VV |  | (((0,21+0,235)/2)+0,2)*(2,23*2+71,75)+0,235*71,75 |  | 49.06 | [13 empty] | VV | 2 | 2 | True | 0 | ROZPOCET
| VV | mPVC_S3_zv | Medzisúčet |  | 67.33 | [13 empty] | VV | 2 | 3 | True | 0 | ROZPOCET
| VV |  | "S5 | [15 empty] | VV | 2 | 1 | True | 0 | ROZPOCET
| VV |  | 0,3*(6,75*2+2*23,6+0,5*2-2,55) |  | 17.745 | [13 empty] | VV | 2 | 2 | True | 0 | ROZPOCET
| VV |  | -0,25*(2,5*2+2,275*2+1,5) |  | -2.763 | [13 empty] | VV | 2 | 2 | True | 0 | ROZPOCET
| VV | mPVC_S5_zv | Medzisúčet |  | 14.982 | [13 empty] | VV | 2 | 3 | True | 0 | ROZPOCET
| VV |  | "PT1 | [15 empty] | VV | 2 | 1 | True | 0 | ROZPOCET
| VV |  | "2NP loggia | [15 empty] | VV | 2 | 1 | True | 0 | ROZPOCET
| VV |  | 0,07*72,135 |  | 5.049 | [13 empty] | VV | 2 | 2 | True | 0 | ROZPOCET
| VV |  | 0,07*(3,68*2+2*2,01) |  | 0.797 | [13 empty] | VV | 2 | 2 | True | 0 | ROZPOCET
| VV |  | 0,07*(3,68*2+2*1,89) |  | 0.78 | [13 empty] | VV | 2 | 2 | True | 0 | ROZPOCET
| VV |  | 0,07*(2,63*2+2*9,665) |  | 1.721 | [13 empty] | VV | 2 | 2 | True | 0 | ROZPOCET
| VV | mPVC_PT1_zv | Medzisúčet |  | 8.347 | [13 empty] | VV | 2 | 3 | True | 0 | ROZPOCET
| VV |  | "mPVC (napr. Sikaplan U-20 ) | [15 empty] | VV | 2 | 1 | True | 0 | ROZPOCET
| VV |  | "S4a, S4b, S4b2 | [15 empty] | VV | 2 | 1 | True | 0 | ROZPOCET
| VV |  | 0,38*(28,99*2+2*23,84+0,36*2) |  | 40.424 | [13 empty] | VV | 2 | 2 | True | 0 | ROZPOCET
| VV |  | (1,1+0,33)*(1,62*4)*2 |  | 18.533 | [13 empty] | VV | 2 | 2 | True | 0 | ROZPOCET
| VV | mPVC_S4_zv | Medzisúčet |  | 58.957 | [13 empty] | VV | 2 | 3 | True | 0 | ROZPOCET
| VV | mPVC_zv | Súčet |  | 814.952 | [13 empty] | VV | 2 | 4 | True | 1 | ROZPOCET
| VV |  | "Pozn.: vrátane všetkých potrebných prvkov HI systému | [15 empty] | VV | 2 | 1 | True | 0 | ROZPOCET
270 | M | 283220002501r | Hydroizolačný pás z fólie PVC-P hr. 1,5 mm, izolácia plochých striech s UV ochranou (ref. výrobok: napr. Sikaplan U-15 alebo ekvivalentné) | m2 | 3273.362 |  | 0 |  |  |  | znížená |  | 0 | 0.00195 | 6.3831 | 0 | 0 | 32 | M | 2 |  |  |  | ROZPOCET |  |  |  |  | 0 | 0 | 0 | 0 | 0 | 2 | 0 | 16 | 1472526897
| VV |  | (mPVC_S1+mPVC_S1_zv)*1,15 |  | 2881.654 | [13 empty] | VV | 2 | 2 | True | 0 | ROZPOCET
| VV |  | (mPVC_S2+mPVC_S2_zv)*1,15 |  | 391.708 | [13 empty] | VV | 2 | 2 | True | 0 | ROZPOCET
| VV |  | Súčet |  | 3273.362 | [13 empty] | VV | 2 | 4 | True | 1 | ROZPOCET
271 | M | 283220002600r | Hydroizolačný pás z fólie PVC-P hr. 1,8 mm, izolácia plochých striech s UV ochranou (ref. výrobok: napr. Sikaplan U-18 alebo ekvivalentné) | m2 | 781.904 |  | 0 |  |  |  | znížená |  | 0 | 0.0023 | 1.7984 | 0 | 0 | 32 | M | 2 |  |  |  | ROZPOCET |  |  |  |  | 0 | 0 | 0 | 0 | 0 | 2 | 0 | 16 | -1084520263
| VV |  | (mPVC_S3+mPVC_S3_zv)*1,15 |  | 329.511 | [13 empty] | VV | 2 | 2 | True | 0 | ROZPOCET
| VV |  | (mPVC_S5+mPVC_S5_zv)*1,15 |  | 203.771 | [13 empty] | VV | 2 | 2 | True | 0 | ROZPOCET
| VV |  | (mPVC_PT1+mPVC_PT1_zv)*1,15 |  | 248.622 | [13 empty] | VV | 2 | 2 | True | 0 | ROZPOCET
| VV |  | Súčet |  | 781.904 | [13 empty] | VV | 2 | 4 | True | 1 | ROZPOCET
272 | M | 283220002900r | Hydroizolačný pás z fólie PVC-P hr. 2,0 mm, izolácia plochých striech s UV ochranou (ref. výrobok: napr. Sikaplan U-20 alebo ekvivalentné) | m2 | 857.994 |  | 0 |  |  |  | znížená |  | 0 | 0.0023 | 1.9734 | 0 | 0 | 32 | M | 2 |  |  |  | ROZPOCET |  |  |  |  | 0 | 0 | 0 | 0 | 0 | 2 | 0 | 16 | 1862969739
| VV |  | (mPVC_S4+mPVC_S4_zv)*1,15 |  | 857.994 | [13 empty] | VV | 2 | 2 | True | 1 | ROZPOCET
273 | K | 712990040.S | Položenie geotextílie vodorovne alebo zvislo na strechy ploché do 10° | m2 | 4357.482 |  | 0 |  |  |  | znížená |  | 0 | 0 | 0 | 0 | 0 | 16 | K | 2 |  |  |  | ROZPOCET |  |  |  |  | 0 | 0 | 0 | 0 | 0 | 2 | 0 | 16 | 684927973
| VV |  | "Separačná a ochranná geotextília 300g/m2 (pod mPVC) (S1,S2,S3,S4,S5) | [15 empty] | VV | 2 | 1 | True | 0 | ROZPOCET
| VV |  | mPVC_v+mPVC_zv |  | 4357.482 | [13 empty] | VV | 2 | 2 | True | 0 | ROZPOCET
| VV |  | Súčet |  | 4357.482 | [13 empty] | VV | 2 | 4 | True | 1 | ROZPOCET
274 | M | 693110004500.S.1 | Geotextília polypropylénová netkaná 300 g/m2 | m2 | 5011.104 |  | 0 |  |  |  | znížená |  | 0 | 0.0003 | 1.5033 | 0 | 0 | 32 | M | 2 |  |  |  | ROZPOCET |  |  |  |  | 0 | 0 | 0 | 0 | 0 | 2 | 0 | 16 | -438115070
| VV |  | (mPVC_v+mPVC_zv)*1,15 |  | 5011.104 | [13 empty] | VV | 2 | 2 | True | 1 | ROZPOCET
275 | K | 712990335.S | Osadenie ochrannej kačírkovej lišty tvaru L natavením na hydroizoláciu pre zelené strechy | m | 310.74 |  | 0 |  |  |  | znížená |  | 0 | 0.00285 | 0.88561 | 0 | 0 | 16 | K | 2 |  |  |  | ROZPOCET |  |  |  |  | 0 | 0 | 0 | 0 | 0 | 2 | 0 | 16 | 923127523
| VV |  | "S3 - lišta v. 100 mm | [15 empty] | VV | 2 | 1 | True | 0 | ROZPOCET
| VV |  | "str. 2NP (JZ) | [15 empty] | VV | 2 | 1 | True | 0 | ROZPOCET
| VV |  | (20,57*2+2*6,46+0,3*2*2) |  | 55.26 | [13 empty] | VV | 2 | 2 | True | 0 | ROZPOCET
| VV |  | "str. 2NP (SZ) | [15 empty] | VV | 2 | 1 | True | 0 | ROZPOCET
| VV |  | (71,15*2+1,63*2+0,3*2*4) |  | 147.96 | [13 empty] | VV | 2 | 2 | True | 0 | ROZPOCET
| VV | L_v100mm | Medzisúčet |  | 203.22 | [13 empty] | VV | 2 | 3 | True | 0 | ROZPOCET
| VV |  | "S4a - lišta v. 200 mm | [15 empty] | VV | 2 | 1 | True | 0 | ROZPOCET
| VV |  | 28,3*2+22,6*2-3,28 |  | 98.52 | [13 empty] | VV | 2 | 2 | True | 0 | ROZPOCET
| VV |  | (1,5*1,5)*4 |  | 9 | [13 empty] | VV | 2 | 2 | True | 0 | ROZPOCET
| VV | L_v200mm | Medzisúčet |  | 107.52 | [13 empty] | VV | 2 | 3 | True | 0 | ROZPOCET
| VV |  | Súčet |  | 310.74 | [13 empty] | VV | 2 | 4 | True | 1 | ROZPOCET
276 | M | 553430005651r | Lišta kačírková z poplastovaného plechu výšky 100mm | m | 205.252 |  | 0 |  |  |  | znížená |  | 0 | 0.00042 | 0.086206 | 0 | 0 | 32 | M | 2 |  |  |  | ROZPOCET |  |  |  |  | 0 | 0 | 0 | 0 | 0 | 2 | 0 | 16 | -527994188
| VV |  | L_v100mm*1,01 |  | 205.252 | [13 empty] | VV | 2 | 2 | True | 1 | ROZPOCET
277 | M | 553430005652r | Lišta kačírková z poplastovaného plechu výšky 200mm | m | 108.595 |  | 0 |  |  |  | znížená |  | 0 | 0.00042 | 0.04561 | 0 | 0 | 32 | M | 2 |  |  |  | ROZPOCET |  |  |  |  | 0 | 0 | 0 | 0 | 0 | 2 | 0 | 16 | 1046769976
| VV |  | L_v200mm*1,01 |  | 108.595 | [13 empty] | VV | 2 | 2 | True | 1 | ROZPOCET
278 | K | 712990335r | Osadenie okrajovej lišty tvaru L vrátane kotvenia do podbetonávky | m | 139.27 |  | 0 |  |  |  | znížená |  | 0 | 0.00285 | 0.39692 | 0 | 0 | 16 | K | 2 |  |  |  | ROZPOCET |  |  |  |  | 0 | 0 | 0 | 0 | 0 | 2 | 0 | 16 | 1681404148
| VV |  | "S4b2 - „L“ profil z pozinkovanej ocele hr. plechu hr. min. 1mm, výška max 75mm. | [15 empty] | VV | 2 | 1 | True | 0 | ROZPOCET
| VV |  | 78,05+61,22 |  | 139.27 | [13 empty] | VV | 2 | 2 | True | 0 | ROZPOCET
| VV |  | Súčet |  | 139.27 | [13 empty] | VV | 2 | 4 | True | 1 | ROZPOCET
279 | M | 553430004401r | Okrajová lišta na ukončenie liatej EPDM podlahy „L“ profil z pozinkovanej ocele hr. plechu hr. min. 1mm, výška max 75mm. | m | 140.663 |  | 0 |  |  |  | znížená |  | 0 | 0.00023 | 0.032352 | 0 | 0 | 32 | M | 2 |  |  |  | ROZPOCET |  |  |  |  | 0 | 0 | 0 | 0 | 0 | 2 | 0 | 16 | -49157605
| VV |  | (78,05+61,22)*1,01 |  | 140.663 | [13 empty] | VV | 2 | 2 | True | 1 | ROZPOCET
280 | K | 712991010.S | Montáž podkladnej konštrukcie z OSB dosiek na atike šírky 200 - 250 mm pod klampiarske konštrukcie, vrátane kotvenia | m | 245.505 |  | 0 |  |  |  | znížená |  | 0 | 3e-05 | 0.0073651 | 0 | 0 | 16 | K | 2 |  |  |  | ROZPOCET |  |  |  |  | 0 | 0 | 0 | 0 | 0 | 2 | 0 | 16 | 1687565586
| VV |  | "OSB 25 mm | [15 empty] | VV | 2 | 1 | True | 0 | ROZPOCET
| VV |  | "atika strechy S2 - SA2 | [15 empty] | VV | 2 | 1 | True | 0 | ROZPOCET
| VV |  | "š. 200 mm | [15 empty] | VV | 2 | 1 | True | 0 | ROZPOCET
| VV |  | (1,93*2+72,12) |  | 75.98 | [13 empty] | VV | 2 | 2 | True | 0 | ROZPOCET
| VV |  | (3,2*2+36,9+23,6) |  | 66.9 | [13 empty] | VV | 2 | 2 | True | 0 | ROZPOCET
| VV |  | "atika strechy S3 - SA3 | [15 empty] | VV | 2 | 1 | True | 0 | ROZPOCET
| VV |  | "š. 200 mm | [15 empty] | VV | 2 | 1 | True | 0 | ROZPOCET
| VV |  | (21,17+4,845) |  | 26.015 | [13 empty] | VV | 2 | 2 | True | 0 | ROZPOCET
| VV |  | (71,75+2*2,43) |  | 76.61 | [13 empty] | VV | 2 | 2 | True | 0 | ROZPOCET
| VV |  | Medzisúčet |  | 245.505 | [13 empty] | VV | 2 | 3 | True | 0 | ROZPOCET
| VV |  | Súčet |  | 245.505 | [13 empty] | VV | 2 | 4 | True | 1 | ROZPOCET
281 | K | 712991040.S | Montáž podkladnej konštrukcie z OSB dosiek na atike šírky 411 - 620 mm pod klampiarske konštrukcie, vrátane kotvenia | m | 384.07 |  | 0 |  |  |  | znížená |  | 0 | 3e-05 | 0.011522 | 0 | 0 | 16 | K | 2 |  |  |  | ROZPOCET |  |  |  |  | 0 | 0 | 0 | 0 | 0 | 2 | 0 | 16 | 1345413565
| VV |  | "OSB 25 mm | [15 empty] | VV | 2 | 1 | True | 0 | ROZPOCET
| VV |  | "atika strechy S1 - SA1 | [15 empty] | VV | 2 | 1 | True | 0 | ROZPOCET
| VV |  | "š. 500 mm | [15 empty] | VV | 2 | 1 | True | 0 | ROZPOCET
| VV |  | 11,85*2+12,2*2 |  | 48.1 | [13 empty] | VV | 2 | 2 | True | 0 | ROZPOCET
| VV |  | "š. 550 mm | [15 empty] | VV | 2 | 1 | True | 0 | ROZPOCET
| VV |  | 72,1*2+29,4*2+22,2*2+23,6*2 |  | 294.6 | [13 empty] | VV | 2 | 2 | True | 0 | ROZPOCET
| VV |  | Medzisúčet |  | 342.7 | [13 empty] | VV | 2 | 3 | True | 0 | ROZPOCET
| VV |  | "atika strechy S4 - SA4 | [15 empty] | VV | 2 | 1 | True | 0 | ROZPOCET
| VV |  | "š. 550 mm | [15 empty] | VV | 2 | 1 | True | 0 | ROZPOCET
| VV |  | (4,76+15,56) |  | 20.32 | [13 empty] | VV | 2 | 2 | True | 0 | ROZPOCET
| VV |  | Medzisúčet |  | 20.32 | [13 empty] | VV | 2 | 3 | True | 0 | ROZPOCET
| VV |  | "atika strechy S5 - SA1 | [15 empty] | VV | 2 | 1 | True | 0 | ROZPOCET
| VV |  | "š. 500 mm | [15 empty] | VV | 2 | 1 | True | 0 | ROZPOCET
| VV |  | 21,05 |  | 21.05 | [13 empty] | VV | 2 | 2 | True | 0 | ROZPOCET
| VV |  | Medzisúčet |  | 21.05 | [13 empty] | VV | 2 | 3 | True | 0 | ROZPOCET
| VV |  | Súčet |  | 384.07 | [13 empty] | VV | 2 | 4 | True | 1 | ROZPOCET
282 | M | 607260000450.S | Doska OSB nebrúsená hr. 25 mm | m2 | 283.728 |  | 0 |  |  |  | znížená |  | 0 | 0.011 | 3.121 | 0 | 0 | 32 | M | 2 |  |  |  | ROZPOCET |  |  |  |  | 0 | 0 | 0 | 0 | 0 | 2 | 0 | 16 | -358984192
| VV |  | "OSB 25 mm | [15 empty] | VV | 2 | 1 | True | 0 | ROZPOCET
| VV |  | "atika strechy S1 - SA1 | [15 empty] | VV | 2 | 1 | True | 0 | ROZPOCET
| VV |  | "š. 500 mm | [15 empty] | VV | 2 | 1 | True | 0 | ROZPOCET
| VV |  | (11,85*2+12,2*2)*0,5*1,1 |  | 26.455 | [13 empty] | VV | 2 | 2 | True | 0 | ROZPOCET
| VV |  | "š. 550 mm | [15 empty] | VV | 2 | 1 | True | 0 | ROZPOCET
| VV |  | (72,1*2+29,4*2+22,2*2+23,6*2)*0,55*1,1 |  | 178.233 | [13 empty] | VV | 2 | 2 | True | 0 | ROZPOCET
| VV |  | Medzisúčet |  | 204.688 | [13 empty] | VV | 2 | 3 | True | 0 | ROZPOCET
| VV |  | "OSB 25 mm | [15 empty] | VV | 2 | 1 | True | 0 | ROZPOCET
| VV |  | "atika strechy S2 - SA2 | [15 empty] | VV | 2 | 1 | True | 0 | ROZPOCET
| VV |  | "š. 200 mm | [15 empty] | VV | 2 | 1 | True | 0 | ROZPOCET
| VV |  | (1,93*2+72,12)*0,2*1,1 |  | 16.716 | [13 empty] | VV | 2 | 2 | True | 0 | ROZPOCET
| VV |  | (3,2*2+36,9+23,6)*0,2*1,1 |  | 14.718 | [13 empty] | VV | 2 | 2 | True | 0 | ROZPOCET
| VV |  | "atika strechy S3 - SA3 | [15 empty] | VV | 2 | 1 | True | 0 | ROZPOCET
| VV |  | "š. 200 mm | [15 empty] | VV | 2 | 1 | True | 0 | ROZPOCET
| VV |  | (21,17+4,845)*0,2*1,1 |  | 5.723 | [13 empty] | VV | 2 | 2 | True | 0 | ROZPOCET
| VV |  | (71,75+2*2,43)*0,2*1,1 |  | 16.854 | [13 empty] | VV | 2 | 2 | True | 0 | ROZPOCET
| VV |  | Medzisúčet |  | 54.011 | [13 empty] | VV | 2 | 3 | True | 0 | ROZPOCET
| VV |  | "OSB 25 mm | [15 empty] | VV | 2 | 1 | True | 0 | ROZPOCET
| VV |  | "atika strechy S4 - SA4 | [15 empty] | VV | 2 | 1 | True | 0 | ROZPOCET
| VV |  | "š. 550 mm | [15 empty] | VV | 2 | 1 | True | 0 | ROZPOCET
| VV |  | (4,76+15,56)*0,55*1,1 |  | 12.294 | [13 empty] | VV | 2 | 2 | True | 0 | ROZPOCET
| VV |  | Medzisúčet |  | 12.294 | [13 empty] | VV | 2 | 3 | True | 0 | ROZPOCET
| VV |  | "atika strechy S5 - SA1 | [15 empty] | VV | 2 | 1 | True | 0 | ROZPOCET
| VV |  | "š. 500 mm | [15 empty] | VV | 2 | 1 | True | 0 | ROZPOCET
| VV |  | 21,05*0,55*1,1 |  | 12.735 | [13 empty] | VV | 2 | 2 | True | 0 | ROZPOCET
| VV |  | Medzisúčet |  | 12.735 | [13 empty] | VV | 2 | 3 | True | 0 | ROZPOCET
| VV |  | Súčet |  | 283.728 | [13 empty] | VV | 2 | 4 | True | 1 | ROZPOCET
283 | K | 998712202.S | Presun hmôt pre izoláciu povlakovej krytiny v objektoch výšky nad 6 do 12 m | % |  |  | 0 |  |  |  | znížená |  | 0 | 0 | 0 | 0 | 0 | 16 | K | 2 |  |  |  | ROZPOCET |  |  |  |  | 0 | 0 | 0 | 0 | 0 | 2 | 0 | 16 | 187326041
| D | 713 | Izolácie tepelné |  |  |  | 0 | [5 empty] | 0 |  | 69.0328 |  | 39.7165 | 2 | D | 1 |  |  |  | ROZPOCET | [10 empty] | 0
284 | K | 713000041.S | Odstránenie nadstresnej tepelnej izolácie striech plochých kladenej voľne z vláknitých materiálov hr. nad 10 cm -0,018t | m2 | 2206.47 |  | 0 |  |  |  | znížená |  | 0 | 0 | 0 | 0.018 | 39.7165 | 16 | K | 2 |  |  |  | ROZPOCET |  |  |  |  | 0 | 0 | 0 | 0 | 0 | 2 | 0 | 16 | 209165707
| VV |  | "čadičová vata | [15 empty] | VV | 2 | 1 | True | 0 | ROZPOCET
| VV |  | B30 |  | 2206.47 | [13 empty] | VV | 2 | 2 | True | 0 | ROZPOCET
| VV |  | Súčet |  | 2206.47 | [13 empty] | VV | 2 | 4 | True | 1 | ROZPOCET
285 | K | 713120010.S | Zakrývanie tepelnej izolácie podláh fóliou | m2 | 4853.991 |  | 0 |  |  |  | znížená |  | 0 | 2e-06 | 0.009708 | 0 | 0 | 16 | K | 2 |  |  |  | ROZPOCET |  |  |  |  | 0 | 0 | 0 | 0 | 0 | 2 | 0 | 16 | -982859130
| VV |  | P11a+P11b |  | 1043.5 | [13 empty] | VV | 2 | 2 | True | 0 | ROZPOCET
| VV |  | P12a+P12b |  | 151.38 | [13 empty] | VV | 2 | 2 | True | 0 | ROZPOCET
| VV |  | P14 |  | 59.65 | [13 empty] | VV | 2 | 2 | True | 0 | ROZPOCET
| VV |  | P15a+P15b |  | 1507.77 | [13 empty] | VV | 2 | 2 | True | 0 | ROZPOCET
| VV |  | P21+P21n |  | 789.525 | [13 empty] | VV | 2 | 2 | True | 0 | ROZPOCET
| VV |  | P22+P22n |  | 207.14 | [13 empty] | VV | 2 | 2 | True | 0 | ROZPOCET
| VV |  | P23+P23n |  | 835.003 | [13 empty] | VV | 2 | 2 | True | 0 | ROZPOCET
| VV |  | P24b |  | 12.217 | [13 empty] | VV | 2 | 2 | True | 0 | ROZPOCET
| VV |  | P25 |  | 91.637 | [13 empty] | VV | 2 | 2 | True | 0 | ROZPOCET
| VV |  | P01+P01b |  | 142.18 | [13 empty] | VV | 2 | 2 | True | 0 | ROZPOCET
| VV |  | P02k |  | 13.989 | [13 empty] | VV | 2 | 2 | True | 0 | ROZPOCET
| VV | PEFE_folia | Súčet |  | 4853.991 | [13 empty] | VV | 2 | 4 | True | 1 | ROZPOCET
286 | M | 283230011400.S | PE/FE fólia | m2 | 5582.09 |  | 0 |  |  |  | znížená |  | 0 | 0.0001 | 0.55821 | 0 | 0 | 32 | M | 2 |  |  |  | ROZPOCET |  |  |  |  | 0 | 0 | 0 | 0 | 0 | 2 | 0 | 16 | 882011618
| VV |  | PEFE_folia*1,15 |  | 5582.09 | [13 empty] | VV | 2 | 2 | True | 0 | ROZPOCET
| VV |  | Súčet |  | 5582.09 | [13 empty] | VV | 2 | 4 | True | 1 | ROZPOCET
287 | K | 713121111.S | Montáž tepelnej izolácie podláh minerálnou vlnou, kladená voľne v jednej vrstve | m2 | 1935.522 |  | 0 |  |  |  | znížená |  | 0 | 0 | 0 | 0 | 0 | 16 | K | 2 |  |  |  | ROZPOCET |  |  |  |  | 0 | 0 | 0 | 0 | 0 | 2 | 0 | 16 | -352772151
| VV |  | P21+P21n |  | 789.525 | [13 empty] | VV | 2 | 2 | True | 0 | ROZPOCET
| VV |  | P22+P22n |  | 207.14 | [13 empty] | VV | 2 | 2 | True | 0 | ROZPOCET
| VV |  | P23+P23n |  | 835.003 | [13 empty] | VV | 2 | 2 | True | 0 | ROZPOCET
| VV | P_mw25 | Medzisúčet |  | 1831.668 | [13 empty] | VV | 2 | 3 | True | 0 | ROZPOCET
| VV |  | P24b |  | 12.217 | [13 empty] | VV | 2 | 2 | True | 0 | ROZPOCET
| VV |  | P25 |  | 91.637 | [13 empty] | VV | 2 | 2 | True | 0 | ROZPOCET
| VV | P24b_mw50 | Medzisúčet |  | 103.854 | [13 empty] | VV | 2 | 3 | True | 0 | ROZPOCET
| VV |  | Súčet |  | 1935.522 | [13 empty] | VV | 2 | 4 | True | 1 | ROZPOCET
288 | M | 631440020900.1 | Tepelná izolácia - Minerálna vlna hydrofobizovaná hr. 25mm, obj. hmotnosť max. 155kg/m3, úž. zaťaženie ≤ 4.0 KN, hr. ~ 22 mm | m2 | 1905.667 |  | 0 |  |  |  | znížená |  | 0 | 0.0025 | 4.7642 | 0 | 0 | 32 | M | 2 |  |  |  | ROZPOCET |  |  |  |  | 0 | 0 | 0 | 0 | 0 | 2 | 0 | 16 | -1106743495
| VV |  | P_mw25*1,02 |  | 1868.301 | [13 empty] | VV | 2 | 2 | True | 0 | ROZPOCET
| VV |  | Súčet |  | 1868.301 | [13 empty] | VV | 2 | 4 | True | 1 | ROZPOCET
| VV |  | 1868,301*1,02 'Prepočítané koeficientom množstva |  | 1905.667 | [13 empty] | VV | 2 | 2 | False | 1 | ROZPOCET
289 | M | 631440021200.1 | Tepelná izolácia - Minerálna vlna hydrofobizovaná hr. 50mm, obj. hmotnosť max. 155kg/m3, úž. zaťaženie ≤ 3.0 KN, hr. ~ 47 mm | m2 | 105.931 |  | 0 |  |  |  | znížená |  | 0 | 0.005 | 0.52965 | 0 | 0 | 32 | M | 2 |  |  |  | ROZPOCET |  |  |  |  | 0 | 0 | 0 | 0 | 0 | 2 | 0 | 16 | 641230260
| VV |  | P24b_mw50*1,02 |  | 105.931 | [13 empty] | VV | 2 | 2 | True | 0 | ROZPOCET
| VV |  | Súčet |  | 105.931 | [13 empty] | VV | 2 | 4 | True | 1 | ROZPOCET
290 | K | 713122111.S | Montáž tepelnej izolácie podláh polystyrénom, kladeným voľne v jednej vrstve | m2 | 2931.759 |  | 0 |  |  |  | znížená |  | 0 | 0 | 0 | 0 | 0 | 16 | K | 2 |  |  |  | ROZPOCET |  |  |  |  | 0 | 0 | 0 | 0 | 0 | 2 | 0 | 16 | -2081986424
| VV |  | P11a |  | 771.78 | [13 empty] | VV | 2 | 2 | True | 0 | ROZPOCET
| VV | P11a_eps140 | Medzisúčet |  | 771.78 | [13 empty] | VV | 2 | 3 | True | 0 | ROZPOCET
| VV |  | P11b |  | 271.72 | [13 empty] | VV | 2 | 2 | True | 0 | ROZPOCET
| VV |  | P14 |  | 59.65 | [13 empty] | VV | 2 | 2 | True | 0 | ROZPOCET
| VV |  | P15a |  | 523.62 | [13 empty] | VV | 2 | 2 | True | 0 | ROZPOCET
| VV | PTI_xps120 | Medzisúčet |  | 854.99 | [13 empty] | VV | 2 | 3 | True | 0 | ROZPOCET
| VV |  | P12a |  | 131.157 | [13 empty] | VV | 2 | 2 | True | 0 | ROZPOCET
| VV |  | P12b |  | 20.223 | [13 empty] | VV | 2 | 2 | True | 0 | ROZPOCET
| VV | P12ab_eps140 | Medzisúčet |  | 151.38 | [13 empty] | VV | 2 | 3 | True | 0 | ROZPOCET
| VV |  | P15b |  | 984.15 | [13 empty] | VV | 2 | 2 | True | 0 | ROZPOCET
| VV | P15b_xps100 | Medzisúčet |  | 984.15 | [13 empty] | VV | 2 | 3 | True | 0 | ROZPOCET
| VV |  | P01+P01B |  | 142.18 | [13 empty] | VV | 2 | 2 | True | 0 | ROZPOCET
| VV |  | P02k |  | 13.989 | [13 empty] | VV | 2 | 2 | True | 0 | ROZPOCET
| VV | P01_eps80 | Medzisúčet |  | 156.169 | [13 empty] | VV | 2 | 3 | True | 0 | ROZPOCET
| VV |  | PT7b |  | 1.01 | [13 empty] | VV | 2 | 2 | True | 0 | ROZPOCET
| VV | PT7b_xps60 | Medzisúčet |  | 1.01 | [13 empty] | VV | 2 | 3 | True | 0 | ROZPOCET
| VV |  | P26 |  | 12.28 | [13 empty] | VV | 2 | 2 | True | 0 | ROZPOCET
| VV | P26_xpsspad | Medzisúčet |  | 12.28 | [13 empty] | VV | 2 | 3 | True | 0 | ROZPOCET
| VV |  | Súčet |  | 2931.759 | [13 empty] | VV | 2 | 4 | True | 1 | ROZPOCET
291 | M | 283720010200.1 | Tepelná izolácia - Expandovaný polystyrén EPS, obj. hm. max. 30kg/m3, ʎv=0,035 W/mK, pevnosť v tlaku pri 10% stlačení ≥ 200 kPa, trvalá zaťažiteľnosť 3600kg/m2, hr. 140 mm | m2 | 864.665 |  | 0 |  |  |  | znížená |  | 0 | 0.00406 | 3.5105 | 0 | 0 | 32 | M | 2 |  |  |  | ROZPOCET |  |  |  |  | 0 | 0 | 0 | 0 | 0 | 2 | 0 | 16 | 1212978048
292 | M | 283720009900.1 | Tepelná izolácia - Expandovaný polystyrén EPS, obj. hm. max. 30kg/m3, ʎv=0,035 W/mK, pevnosť v tlaku pri 10% stlačení ≥ 200 kPa, trvalá zaťažiteľnosť 3600kg/m2, hr. 80 mm | m2 | 159.292 |  | 0 |  |  |  | znížená |  | 0 | 0.00232 | 0.36956 | 0 | 0 | 32 | M | 2 |  |  |  | ROZPOCET |  |  |  |  | 0 | 0 | 0 | 0 | 0 | 2 | 0 | 16 | -640255918
| VV |  | P01_eps80*1,02 |  | 159.292 | [13 empty] | VV | 2 | 2 | True | 0 | ROZPOCET
| VV |  | Súčet |  | 159.292 | [13 empty] | VV | 2 | 4 | True | 1 | ROZPOCET
293 | M | 283720009200.1 | Tepelná izolácia - Expandovaný polystyrén EPS, obj. hm. max. 30kg/m3, ʎv=0,035-0,038 W/mK, pevnosť v tlaku pri 10% stlačení ≥ 150 kPa, trvalá zaťažiteľnosť 3000kg/m2, hr. 140 mm | m2 | 154.408 |  | 0 |  |  |  | znížená |  | 0 | 0.00343 | 0.52962 | 0 | 0 | 32 | M | 2 |  |  |  | ROZPOCET |  |  |  |  | 0 | 0 | 0 | 0 | 0 | 2 | 0 | 16 | -466577615
| VV |  | P12ab_eps140*1,02 |  | 154.408 | [13 empty] | VV | 2 | 2 | True | 0 | ROZPOCET
| VV |  | Súčet |  | 154.408 | [13 empty] | VV | 2 | 4 | True | 1 | ROZPOCET
294 | M | 283750002200.1 | Tepelná izolácia - Extrudovaný polystyrén XPS, obj. hm. max. 35 kg/m3, ʎv=0,033-0,036 W/mK, pevnosť v tlaku pri 10% stlačení ≥ 300 kPa, dovolené tlakové napätie pre trvalé zaťaženie 50 rokov a stlačenie <2%, CC(2/1,5/50) min.110 kPa, hr. 120 mm | m2 | 872.09 |  | 0 |  |  |  | znížená |  | 0 | 0.00396 | 3.4535 | 0 | 0 | 32 | M | 2 |  |  |  | ROZPOCET |  |  |  |  | 0 | 0 | 0 | 0 | 0 | 2 | 0 | 16 | -1157618042
| VV |  | PTI_xps120*1,02 |  | 872.09 | [13 empty] | VV | 2 | 2 | True | 0 | ROZPOCET
| VV |  | Súčet |  | 872.09 | [13 empty] | VV | 2 | 4 | True | 1 | ROZPOCET
295 | M | 283750001900.S | Tepelná izolácia - Extrudovaný polystyrén XPS, obj. hm. max. 35 kg/m3, ʎv=0,033-0,036 W/mK, pevnosť v tlaku pri 10% stlačení ≥ 300 kPa, dovolené tlakové napätie pre trvalé zaťaženie 50 rokov a stlačenie <2%, CC(2/1,5/50) min.110 kPa, hr. 60 mm | m2 | 1.03 |  | 0 |  |  |  | znížená |  | 0 | 0.00198 | 0.0020394 | 0 | 0 | 32 | M | 2 |  |  |  | ROZPOCET |  |  |  |  | 0 | 0 | 0 | 0 | 0 | 2 | 0 | 16 | 400718738
| VV |  | PT7b_xps60*1,02 |  | 1.03 | [13 empty] | VV | 2 | 2 | True | 1 | ROZPOCET
296 | M | 283750003800.1 | Tepelná izolácia - Extrudovaný polystyrén XPS, obj. hm. max. 45 kg/m3, ʎv=0,036 W/mK, pevnosť v tlaku pri 10% stlačení ≥ 700 kPa, dovolené tlakové napätie pre trvalé zaťaženie 50 rokov a stlačenie <2%, CC(2/1,5/50) min.250 kPa, hr. 100 mm | m2 | 1003.833 |  | 0 |  |  |  | znížená |  | 0 | 0.0045 | 4.5172 | 0 | 0 | 32 | M | 2 |  |  |  | ROZPOCET |  |  |  |  | 0 | 0 | 0 | 0 | 0 | 2 | 0 | 16 | -672131160
| VV |  | P15b_xps100*1,02 |  | 1003.833 | [13 empty] | VV | 2 | 2 | True | 0 | ROZPOCET
| VV |  | Súčet |  | 1003.833 | [13 empty] | VV | 2 | 4 | True | 1 | ROZPOCET
297 | M | 283720033850.1 | Tepelná izolácia - Extrudovaný polystyrén XPS spádovaný, obj. hm. max. 35 kg/m3, ʎv=0,033-0,036 W/mK , Pevnosť v tlaku pri 10% stlačení ≥ 300 kPa | m3 | 2.505 |  | 0 |  |  |  | znížená |  | 0 | 0.029 | 0.072645 | 0 | 0 | 32 | M | 2 |  |  |  | ROZPOCET |  |  |  |  | 0 | 0 | 0 | 0 | 0 | 2 | 0 | 16 | 707770480
| VV |  | P26*0,4/2*1,02 |  | 2.505 | [13 empty] | VV | 2 | 2 | True | 0 | ROZPOCET
| VV |  | Súčet |  | 2.505 | [13 empty] | VV | 2 | 4 | True | 1 | ROZPOCET
298 | K | 713132132.S | Montáž tepelnej izolácie stien polystyrénom, celoplošným prilepením | m2 | 222.572 |  | 0 |  |  |  | znížená |  | 0 | 0.005 | 1.1129 | 0 | 0 | 16 | K | 2 |  |  |  | ROZPOCET |  |  |  |  | 0 | 0 | 0 | 0 | 0 | 2 | 0 | 16 | 2067337967
| VV |  | "EPS200S hr. 200 mm | [15 empty] | VV | 2 | 1 | True | 0 | ROZPOCET
| VV |  | "vyťahová šachta zboku | [15 empty] | VV | 2 | 1 | True | 0 | ROZPOCET
| VV |  | 0,3*(3,045*2+2,16) |  | 2.475 | [13 empty] | VV | 2 | 2 | True | 0 | ROZPOCET
| VV |  | 0,3*(2,56+2,16+3,045+0,565) |  | 2.499 | [13 empty] | VV | 2 | 2 | True | 0 | ROZPOCET
| VV | EPS200S_200mm | Medzisúčet |  | 4.974 | [13 empty] | VV | 2 | 3 | True | 0 | ROZPOCET
| VV |  | "EPS200S hr. 150 mm | [15 empty] | VV | 2 | 1 | True | 0 | ROZPOCET
| VV |  | "na VZT S1.2 -bočné steny | [15 empty] | VV | 2 | 1 | True | 0 | ROZPOCET
| VV |  | 0,49*((2,35*2+0,975)+(4,05*2+2*0,975)+(3,825*2+2*0,975)+(3,975*2+2*0,975))+0,45*(0,4*2*3) |  | 18.34 | [13 empty] | VV | 2 | 2 | True | 0 | ROZPOCET
| VV |  | 0,49*(1,15*2+1,05)+1,235*(1,625+1,96*2)+0,55*1,05+0,7*2,56 |  | 10.859 | [13 empty] | VV | 2 | 2 | True | 0 | ROZPOCET
| VV |  | 0,49*((3,65*2+2*1,0)+(2,845*2+2*1,0)+(4,55*2+2*1,0)+(2,6*2+2*1,0)+(1,5+2*0,7)+(3,275*2+2*1,0)+(2,3*2+1,0))+0,45*(0,4*2*4) |  | 27.087 | [13 empty] | VV | 2 | 2 | True | 0 | ROZPOCET
| VV |  | 0,49*((2,075*2+2*1,065)+(1,2*2+2*0,92)+(1,1*2+2*0,91)+(1,56*2+2*1,04)) |  | 9.673 | [13 empty] | VV | 2 | 2 | True | 0 | ROZPOCET
| VV |  | 1,44*(1,495+2,68+1,895)+0,715*(0,4+2,68) |  | 10.943 | [13 empty] | VV | 2 | 2 | True | 0 | ROZPOCET
| VV |  | 0,49*((1,25*2+0,925)+(2,625*2+2*0,925)+(2,55*2+2*0,925)*2+(1,35*2+2*0,925)+(1,825*2+2*0,9))+0,45*(0,4*2*3) |  | 17.948 | [13 empty] | VV | 2 | 2 | True | 0 | ROZPOCET
| VV |  | 0,49*((1,05*2+2*1,51)+(0,9*2+2*1,4)+(1,0*2+2*1,435)+(1,5*2+2*0,92)+(1,2*2+2*0,92)) |  | 11.598 | [13 empty] | VV | 2 | 2 | True | 0 | ROZPOCET
| VV | EPS200S_150mm | Medzisúčet |  | 106.448 | [13 empty] | VV | 2 | 3 | True | 0 | ROZPOCET
| VV |  | "EPS200S hr. 100 mm | [15 empty] | VV | 2 | 1 | True | 0 | ROZPOCET
| VV |  | "na VZT S1.2 -bočné steny -deliace medzistienky (rez A4) | [15 empty] | VV | 2 | 1 | True | 0 | ROZPOCET
| VV |  | 0,45*(0,675*2*3)+0,4*(0,975*3) |  | 2.993 | [13 empty] | VV | 2 | 2 | True | 0 | ROZPOCET
| VV |  | 0,45*(0,7*2*4)+0,4*(1,0*4) |  | 4.12 | [13 empty] | VV | 2 | 2 | True | 0 | ROZPOCET
| VV |  | 0,45*(0,625*2*3)+0,4*(0,925*3) |  | 2.798 | [13 empty] | VV | 2 | 2 | True | 0 | ROZPOCET
| VV | EPS200S_100mm | Medzisúčet |  | 9.911 | [13 empty] | VV | 2 | 3 | True | 0 | ROZPOCET
| VV |  | "XPS 200 mm( strecha S4a, S4b, S4b2) - na OV5 | [15 empty] | VV | 2 | 1 | True | 0 | ROZPOCET
| VV |  | (0,855+0,34)*(1,62*2+1,22)*2 |  | 10.659 | [13 empty] | VV | 2 | 2 | True | 0 | ROZPOCET
| VV | XPS_200mm_st | Medzisúčet |  | 10.659 | [13 empty] | VV | 2 | 3 | True | 0 | ROZPOCET
| VV |  | "XPS 80 mm( strecha S4a, S4b, S4b2) -na steny objektu a múrik (nesedí so skladbou S4) | [15 empty] | VV | 2 | 1 | True | 0 | ROZPOCET
| VV |  | 0,38*(28,99*2+24,0*2-3,48) |  | 38.95 | [13 empty] | VV | 2 | 2 | True | 0 | ROZPOCET
| VV | XPS_80mm_st | Medzisúčet |  | 38.95 | [13 empty] | VV | 2 | 3 | True | 0 | ROZPOCET
| VV |  | "XPS 220 mm | [15 empty] | VV | 2 | 1 | True | 0 | ROZPOCET
| VV |  | "srecha S2 - na stenu | [15 empty] | VV | 2 | 1 | True | 0 | ROZPOCET
| VV |  | 0,3*71,72 |  | 21.516 | [13 empty] | VV | 2 | 2 | True | 0 | ROZPOCET
| VV | XPS_220mm_st | Medzisúčet |  | 21.516 | [13 empty] | VV | 2 | 3 | True | 0 | ROZPOCET
| VV |  | "XPS 180 mm | [15 empty] | VV | 2 | 1 | True | 0 | ROZPOCET
| VV |  | "srecha S3 - na stenu | [15 empty] | VV | 2 | 1 | True | 0 | ROZPOCET
| VV |  | 0,3*(21,37+7,26) |  | 8.589 | [13 empty] | VV | 2 | 2 | True | 0 | ROZPOCET
| VV |  | 0,3*(71,75) |  | 21.525 | [13 empty] | VV | 2 | 2 | True | 0 | ROZPOCET
| VV | XPS_180mm_st | Medzisúčet |  | 30.114 | [13 empty] | VV | 2 | 3 | True | 0 | ROZPOCET
| VV |  | Súčet |  | 222.572 | [13 empty] | VV | 2 | 4 | True | 1 | ROZPOCET
299 | M | 283720010500.S | Doska EPS hr. 200 mm, pevnosť v tlaku 200 kPa, na zateplenie podláh a plochých striech | m2 | 5.471 |  | 0 |  |  |  | znížená |  | 0 | 0.0058 | 0.031732 | 0 | 0 | 32 | M | 2 |  |  |  | ROZPOCET |  |  |  |  | 0 | 0 | 0 | 0 | 0 | 2 | 0 | 16 | -401189229
| VV |  | EPS200S_200mm*1,1 |  | 5.471 | [13 empty] | VV | 2 | 2 | True | 1 | ROZPOCET
300 | M | 283720010205.S | Doska EPS hr. 150 mm, pevnosť v tlaku 200 kPa, na zateplenie podláh a plochých striech | m2 | 108.577 |  | 0 |  |  |  | znížená |  | 0 | 0.00406 | 0.44082 | 0 | 0 | 32 | M | 2 |  |  |  | ROZPOCET |  |  |  |  | 0 | 0 | 0 | 0 | 0 | 2 | 0 | 16 | -1688472815
| VV |  | EPS200S_150mm*1,02 |  | 108.577 | [13 empty] | VV | 2 | 2 | True | 1 | ROZPOCET
301 | M | 283720010000.S | Doska EPS hr. 100 mm, pevnosť v tlaku 200 kPa, na zateplenie podláh a plochých striech | m2 | 10.902 |  | 0 |  |  |  | znížená |  | 0 | 0.0029 | 0.031616 | 0 | 0 | 32 | M | 2 |  |  |  | ROZPOCET |  |  |  |  | 0 | 0 | 0 | 0 | 0 | 2 | 0 | 16 | -954877733
| VV |  | EPS200S_100mm*1,1 |  | 10.902 | [13 empty] | VV | 2 | 2 | True | 1 | ROZPOCET
302 | M | 283750002000.S | Doska XPS 300 hr. 80 mm, zakladanie stavieb, podlahy, obrátené ploché strechy | m2 | 42.845 |  | 0 |  |  |  | znížená |  | 0 | 0.00264 | 0.11311 | 0 | 0 | 32 | M | 2 |  |  |  | ROZPOCET |  |  |  |  | 0 | 0 | 0 | 0 | 0 | 2 | 0 | 16 | 836576225
| VV |  | XPS_80mm_st*1,1 |  | 42.845 | [13 empty] | VV | 2 | 2 | True | 1 | ROZPOCET
303 | M | 283750002300.S | Doska XPS 300 hr. 180 mm, zakladanie stavieb, podlahy, obrátené ploché strechy | m2 | 33.125 |  | 0 |  |  |  | znížená |  | 0 | 0.00594 | 0.19676 | 0 | 0 | 32 | M | 2 |  |  |  | ROZPOCET |  |  |  |  | 0 | 0 | 0 | 0 | 0 | 2 | 0 | 16 | -701098970
| VV |  | XPS_180mm_st*1,1 |  | 33.125 | [13 empty] | VV | 2 | 2 | True | 1 | ROZPOCET
304 | M | 283750002600.S | Doska XPS 300 hr. 200 mm, zakladanie stavieb, podlahy, obrátené ploché strechy | m2 | 11.725 |  | 0 |  |  |  | znížená |  | 0 | 0.0066 | 0.077385 | 0 | 0 | 32 | M | 2 |  |  |  | ROZPOCET |  |  |  |  | 0 | 0 | 0 | 0 | 0 | 2 | 0 | 16 | 934242951
| VV |  | XPS_200mm_st*1,1 |  | 11.725 | [13 empty] | VV | 2 | 2 | True | 1 | ROZPOCET
305 | M | 283750002605.S | Doska XPS 300 hr. 220 mm, zakladanie stavieb, podlahy, obrátené ploché strechy | m2 | 23.668 |  | 0 |  |  |  | znížená |  | 0 | 0.0066 | 0.15621 | 0 | 0 | 32 | M | 2 |  |  |  | ROZPOCET |  |  |  |  | 0 | 0 | 0 | 0 | 0 | 2 | 0 | 16 | 1464164638
| VV |  | XPS_220mm_st*1,1 |  | 23.668 | [13 empty] | VV | 2 | 2 | True | 1 | ROZPOCET
306 | K | 713132211r | Montáž tepelnej izolácie podzemných stien a základov xps celoplošným prilepením (Lepidlo na báze polymérmi modifikovanej bitúmenovej stierky) | m2 | 235.447 |  | 0 |  |  |  | znížená |  | 0 | 0.0035 | 0.82406 | 0 | 0 | 16 | K | 2 |  |  |  | ROZPOCET |  |  |  |  | 0 | 0 | 0 | 0 | 0 | 2 | 0 | 16 | -207109145
| VV |  | "WS2 -XPS 80 mm (pod UT) | [15 empty] | VV | 2 | 1 | True | 0 | ROZPOCET
| VV |  | "pohlad JV | [15 empty] | VV | 2 | 1 | True | 0 | ROZPOCET
| VV |  | "os 11 až 1 od -0,45 do 0,0 | [15 empty] | VV | 2 | 1 | True | 0 | ROZPOCET
| VV |  | 0,45*73,1 |  | 32.895 | [13 empty] | VV | 2 | 2 | True | 0 | ROZPOCET
| VV |  | "pohlad SV | [15 empty] | VV | 2 | 1 | True | 0 | ROZPOCET
| VV |  | " os B-C od -0,81 do -0,5 | [15 empty] | VV | 2 | 1 | True | 0 | ROZPOCET
| VV |  | 0,31*2,46 |  | 0.763 | [13 empty] | VV | 2 | 2 | True | 0 | ROZPOCET
| VV | XPS80mm_podUT | Medzisúčet |  | 33.658 | [13 empty] | VV | 2 | 3 | True | 0 | ROZPOCET
| VV |  | "WS2 -XPS 100 mm (pod UT) | [15 empty] | VV | 2 | 1 | True | 0 | ROZPOCET
| VV |  | "pohlad JZ | [15 empty] | VV | 2 | 1 | True | 0 | ROZPOCET
| VV |  | "os 11-9 od -3,0 do -0,02 (+0,15) (-2,87) (-2,02) | [15 empty] | VV | 2 | 1 | True | 0 | ROZPOCET
| VV |  | 3,15*(0,4+0,2+0,25) |  | 2.678 | [13 empty] | VV | 2 | 2 | True | 0 | ROZPOCET
| VV |  | 2,98*0,35 |  | 1.043 | [13 empty] | VV | 2 | 2 | True | 0 | ROZPOCET
| VV |  | "os G-C, 9-11 od -0,45 do -0,2 | [15 empty] | VV | 2 | 1 | True | 0 | ROZPOCET
| VV |  | 0,25*(23,6+14,95) |  | 9.638 | [13 empty] | VV | 2 | 2 | True | 0 | ROZPOCET
| VV |  | "pohlad SV | [15 empty] | VV | 2 | 1 | True | 0 | ROZPOCET
| VV |  | "os G až I od -1,71 do -0,2 | [15 empty] | VV | 2 | 1 | True | 0 | ROZPOCET
| VV |  | 1,01*(11,34-(1,6+1,2)) |  | 8.625 | [13 empty] | VV | 2 | 2 | True | 0 | ROZPOCET
| VV |  | "pohlad SZ | [15 empty] | VV | 2 | 1 | True | 0 | ROZPOCET
| VV |  | "os 1 až 5 od -1,7 do -0,5 | [15 empty] | VV | 2 | 1 | True | 0 | ROZPOCET
| VV |  | 1,2*(29,225-(0,95+1,4*3+0,775)) |  | 27.96 | [13 empty] | VV | 2 | 2 | True | 0 | ROZPOCET
| VV | XPS100mm_podUT | Medzisúčet |  | 49.944 | [13 empty] | VV | 2 | 3 | True | 0 | ROZPOCET
| VV |  | "WS2 -XPS 120 mm (pod UT) | [15 empty] | VV | 2 | 1 | True | 0 | ROZPOCET
| VV |  | "pohlad JV | [15 empty] | VV | 2 | 1 | True | 0 | ROZPOCET
| VV |  | "os 11 až 1 od -0,81 do -0,45 | [15 empty] | VV | 2 | 1 | True | 0 | ROZPOCET
| VV |  | 0,36*73,1 |  | 26.316 | [13 empty] | VV | 2 | 2 | True | 0 | ROZPOCET
| VV |  | "pohlad SV | [15 empty] | VV | 2 | 1 | True | 0 | ROZPOCET
| VV |  | " os C až G od -1,71 do -0,2 | [15 empty] | VV | 2 | 1 | True | 0 | ROZPOCET
| VV |  | 1,01*(23,95-(1,6*4+1,0*3)) |  | 14.696 | [13 empty] | VV | 2 | 2 | True | 0 | ROZPOCET
| VV | XPS120mm_podUT | Medzisúčet |  | 41.012 | [13 empty] | VV | 2 | 3 | True | 0 | ROZPOCET
| VV |  | "WS2 -XPS 150 mm (pod UT) | [15 empty] | VV | 2 | 1 | True | 0 | ROZPOCET
| VV |  | "pohlad JZ | [15 empty] | VV | 2 | 1 | True | 0 | ROZPOCET
| VV |  | "os I-G od -3,0 do -0,45 | [15 empty] | VV | 2 | 1 | True | 0 | ROZPOCET
| VV |  | 2,55*11,55 |  | 29.453 | [13 empty] | VV | 2 | 2 | True | 0 | ROZPOCET
| VV |  | "os G-C od -0,81 do -0,45 | [15 empty] | VV | 2 | 1 | True | 0 | ROZPOCET
| VV |  | 0,36*(23,6+14,95) |  | 13.878 | [13 empty] | VV | 2 | 2 | True | 0 | ROZPOCET
| VV |  | "os C-A od -0,45 do +0,2 | [15 empty] | VV | 2 | 1 | True | 0 | ROZPOCET
| VV |  | 0,25*11,54 |  | 2.885 | [13 empty] | VV | 2 | 2 | True | 0 | ROZPOCET
| VV | XPS150mm_podUT | Medzisúčet |  | 46.216 | [13 empty] | VV | 2 | 3 | True | 0 | ROZPOCET
| VV |  | "WS2 -XPS 200 mm (pod UT) | [15 empty] | VV | 2 | 1 | True | 0 | ROZPOCET
| VV |  | "pohlad JZ | [15 empty] | VV | 2 | 1 | True | 0 | ROZPOCET
| VV |  | "os I-G od -0,45 do UT (-0,45 až 0,0) | [15 empty] | VV | 2 | 1 | True | 0 | ROZPOCET
| VV |  | (0,45/2)*12,2 |  | 2.745 | [13 empty] | VV | 2 | 2 | True | 0 | ROZPOCET
| VV |  | "os 11-9 od -3,0 do -0,02 (+0,15) (-2,87) (-2,02) | [15 empty] | VV | 2 | 1 | True | 0 | ROZPOCET
| VV |  | 2,98*(2,255+2,175) |  | 13.201 | [13 empty] | VV | 2 | 2 | True | 0 | ROZPOCET
| VV |  | 3,15*5,245 |  | 16.522 | [13 empty] | VV | 2 | 2 | True | 0 | ROZPOCET
| VV |  | 0,13*2,3 |  | 0.299 | [13 empty] | VV | 2 | 2 | True | 0 | ROZPOCET
| VV |  | 0,98*1,975 |  | 1.936 | [13 empty] | VV | 2 | 2 | True | 0 | ROZPOCET
| VV |  | "os C-A od -0,81 do -0,45 a od +0,2 do 0,0 | [15 empty] | VV | 2 | 1 | True | 0 | ROZPOCET
| VV |  | (0,36+0,2)*11,54 |  | 6.462 | [13 empty] | VV | 2 | 2 | True | 0 | ROZPOCET
| VV |  | "pohlad SV | [15 empty] | VV | 2 | 1 | True | 0 | ROZPOCET
| VV |  | " os A-B od -0,81 do -0,5 | [15 empty] | VV | 2 | 1 | True | 0 | ROZPOCET
| VV |  | 0,31*9,19 |  | 2.849 | [13 empty] | VV | 2 | 2 | True | 0 | ROZPOCET
| VV | XPS200mm_podUT | Medzisúčet |  | 44.014 | [13 empty] | VV | 2 | 3 | True | 0 | ROZPOCET
| VV |  | "WS2 -XPS 240 mm (pod UT) | [15 empty] | VV | 2 | 1 | True | 0 | ROZPOCET
| VV |  | "pohlad SZ | [15 empty] | VV | 2 | 1 | True | 0 | ROZPOCET
| VV |  | "os 1 až 5 od -0,81 do -0,5 až 0,0 | [15 empty] | VV | 2 | 1 | True | 0 | ROZPOCET
| VV |  | ((0,31+0,81)/2)*7,2 |  | 4.032 | [13 empty] | VV | 2 | 2 | True | 0 | ROZPOCET
| VV |  | 0,81*7,05 |  | 5.711 | [13 empty] | VV | 2 | 2 | True | 0 | ROZPOCET
| VV |  | ((0,31+0,81)/2)*7,2 |  | 4.032 | [13 empty] | VV | 2 | 2 | True | 0 | ROZPOCET
| VV |  | 0,31*22,025 |  | 6.828 | [13 empty] | VV | 2 | 2 | True | 0 | ROZPOCET
| VV | XPS240mm_podUT | Medzisúčet |  | 20.603 | [13 empty] | VV | 2 | 3 | True | 0 | ROZPOCET
| VV | nop_podUT | Súčet |  | 235.447 | [13 empty] | VV | 2 | 4 | True | 1 | ROZPOCET
307 | M | 283750000900r | Doska XPS ref. STYRODUR 2800 C hr. 80 mm, zateplenie soklov, suterénov, podláh | m2 | 37.024 |  | 0 |  |  |  | znížená |  | 0 | 0.0024 | 0.088858 | 0 | 0 | 32 | M | 2 |  |  |  | ROZPOCET |  |  |  |  | 0 | 0 | 0 | 0 | 0 | 2 | 0 | 16 | 1855186705
| VV |  | XPS80mm_podUT*1,1 |  | 37.024 | [13 empty] | VV | 2 | 2 | True | 1 | ROZPOCET
308 | M | 283750001000r | Doska XPS ref. STYRODUR 2800 C hr. 100 mm, zateplenie soklov, suterénov, podláh | m2 | 54.938 |  | 0 |  |  |  | znížená |  | 0 | 0.003 | 0.16481 | 0 | 0 | 32 | M | 2 |  |  |  | ROZPOCET |  |  |  |  | 0 | 0 | 0 | 0 | 0 | 2 | 0 | 16 | -1693211140
| VV |  | XPS100mm_podUT*1,1 |  | 54.938 | [13 empty] | VV | 2 | 2 | True | 1 | ROZPOCET
309 | M | 283750001100r | Doska XPS ref. STYRODUR 2800 C hr. 120 mm, zateplenie soklov, suterénov, podláh | m2 | 45.113 |  | 0 |  |  |  | znížená |  | 0 | 0.0036 | 0.16241 | 0 | 0 | 32 | M | 2 |  |  |  | ROZPOCET |  |  |  |  | 0 | 0 | 0 | 0 | 0 | 2 | 0 | 16 | 291157500
| VV |  | XPS120mm_podUT*1,1 |  | 45.113 | [13 empty] | VV | 2 | 2 | True | 1 | ROZPOCET
310 | M | 283750009120r | Doska XPS ref. STYRODUR 2800 C hr. 150 mm, zateplenie soklov, suterénov, podláh | m2 | 50.838 |  | 0 |  |  |  | znížená |  | 0 | 0.00555 | 0.28215 | 0 | 0 | 32 | M | 2 |  |  |  | ROZPOCET |  |  |  |  | 0 | 0 | 0 | 0 | 0 | 2 | 0 | 16 | -1139825197
| VV |  | XPS150mm_podUT*1,1 |  | 50.838 | [13 empty] | VV | 2 | 2 | True | 1 | ROZPOCET
311 | M | 283750009150r | Doska XPS ref. STYRODUR 2800 C hr. 200 mm, zateplenie soklov, suterénov, podláh | m2 | 48.415 |  | 0 |  |  |  | znížená |  | 0 | 0.0074 | 0.35827 | 0 | 0 | 32 | M | 2 |  |  |  | ROZPOCET |  |  |  |  | 0 | 0 | 0 | 0 | 0 | 2 | 0 | 16 | -2023986679
| VV |  | XPS200mm_podUT*1,1 |  | 48.415 | [13 empty] | VV | 2 | 2 | True | 1 | ROZPOCET
312 | M | 283750009180r | Doska XPS ref. STYRODUR 2800 C hr. 240 mm, zateplenie soklov, suterénov, podláh | m2 | 22.663 |  | 0 |  |  |  | znížená |  | 0 | 0.00814 | 0.18448 | 0 | 0 | 32 | M | 2 |  |  |  | ROZPOCET |  |  |  |  | 0 | 0 | 0 | 0 | 0 | 2 | 0 | 16 | 1974756266
| VV |  | XPS240mm_podUT*1,1 |  | 22.663 | [13 empty] | VV | 2 | 2 | True | 1 | ROZPOCET
313 | K | 713132215.S | Montáž tepelnej izolácie podzemných stien a základov xps kotvením a lepením | m2 | 23.463 |  | 0 |  |  |  | znížená |  | 0 | 0.00362 | 0.084936 | 0 | 0 | 16 | K | 2 |  |  |  | ROZPOCET |  |  |  |  | 0 | 0 | 0 | 0 | 0 | 2 | 0 | 16 | -380209704
| VV |  | 24,4*0,36 "nová prístavba rez A2, os 5 |  | 8.784 | [13 empty] | VV | 2 | 2 | True | 0 | ROZPOCET
| VV |  | 11,375*0,36 "nová prístavba rez A1, os5 |  | 4.095 | [13 empty] | VV | 2 | 2 | True | 0 | ROZPOCET
| VV |  | 29,4*0,36 "nová prístavba rez B2, os C |  | 10.584 | [13 empty] | VV | 2 | 2 | True | 0 | ROZPOCET
| VV | xps50_zaklad | Medzisúčet - xps 50 mm |  | 23.463 | [13 empty] | VV | 2 | 3 | True | 0 | ROZPOCET
| VV |  | Súčet |  | 23.463 | [13 empty] | VV | 2 | 4 | True | 1 | ROZPOCET
314 | M | 283750003500.S | Doska XPS hr. 50 mm | m2 | 24.411 |  | 0 |  |  |  | znížená |  | 0 | 0.00155 | 0.037837 | 0 | 0 | 32 | M | 2 |  |  |  | ROZPOCET |  |  |  |  | 0 | 0 | 0 | 0 | 0 | 2 | 0 | 16 | -1766709691
| VV |  | xps50_zaklad*1,02 |  | 23.932 | [13 empty] | VV | 2 | 2 | True | 0 | ROZPOCET
| VV |  | Súčet |  | 23.932 | [13 empty] | VV | 2 | 4 | True | 1 | ROZPOCET
| VV |  | 23,932*1,02 'Prepočítané koeficientom množstva |  | 24.411 | [13 empty] | VV | 2 | 2 | False | 1 | ROZPOCET
315 | K | 713142151.S | Montáž tepelnej izolácie striech plochých do 10° polystyrénom, jednovrstvová kladenými voľne | m2 | 53.667 |  | 0 |  |  |  | znížená |  | 0 | 0 | 0 | 0 | 0 | 16 | K | 2 |  |  |  | ROZPOCET |  |  |  |  | 0 | 0 | 0 | 0 | 0 | 2 | 0 | 16 | -1738423497
| VV |  | "tepelná izolácia EPS200S hr. 200 (S1.2) | [15 empty] | VV | 2 | 1 | True | 0 | ROZPOCET
| VV |  | ((1,95*0,675)+((1,35+1,9)*0,675)+((1,075+1,95)*0,675)+((1,275+1,9)*0,675)+((1,05*0,75)+(1,66*2,375))) |  | 12.425 | [13 empty] | VV | 2 | 2 | True | 0 | ROZPOCET
| VV |  | (((1,95+0,9)*0,7)+(2,545*0,7)+((2,1+1,65)*0,7)+((0,9+0,9)*0,7)+(1,2*0,5)+((1,425+1,05)*0,7)+(2,1*0,7)) |  | 11.464 | [13 empty] | VV | 2 | 2 | True | 0 | ROZPOCET
| VV |  | ((1,775*0,765)+(0,9*0,62)+(0,9*0,71)+(1,26*0,74)+(1,595*2,38)) |  | 7.283 | [13 empty] | VV | 2 | 2 | True | 0 | ROZPOCET
| VV |  | ((1,0*0,625)+((1,025+0,8)*0,625)+((0,95+0,8)*0,625)+((0,95+0,8)*0,625)+(1,05*0,625)+(1,525*0,7)) |  | 5.677 | [13 empty] | VV | 2 | 2 | True | 0 | ROZPOCET
| VV |  | ((0,75*1,21)+(0,6*1,1)+(0,7*1,135)+(1,2*0,62)+(0,9*0,62)) |  | 3.664 | [13 empty] | VV | 2 | 2 | True | 0 | ROZPOCET
| VV | S1_2_EPS200S_200mm | Medzisúčet |  | 40.513 | [13 empty] | VV | 2 | 3 | True | 0 | ROZPOCET
| VV |  | "tepelná izolácia (spádovaná) EPS200S hr. 200 - 350 (resp. 200 mm+ 0 až 150 mm) (S1.1) | [15 empty] | VV | 2 | 1 | True | 0 | ROZPOCET
| VV |  | "EPS200S hr. 200 mm | [15 empty] | VV | 2 | 1 | True | 0 | ROZPOCET
| VV |  | par_S11 |  | 13.154 | [13 empty] | VV | 2 | 2 | True | 0 | ROZPOCET
| VV |  | Medzisúčet |  | 13.154 | [13 empty] | VV | 2 | 3 | True | 0 | ROZPOCET
| VV |  | Súčet |  | 53.667 | [13 empty] | VV | 2 | 4 | True | 1 | ROZPOCET
316 | M | 283720010500.S | Doska EPS hr. 200 mm, pevnosť v tlaku 200 kPa, na zateplenie podláh a plochých striech | m2 | 54.74 |  | 0 |  |  |  | znížená |  | 0 | 0.0058 | 0.31749 | 0 | 0 | 32 | M | 2 |  |  |  | ROZPOCET |  |  |  |  | 0 | 0 | 0 | 0 | 0 | 2 | 0 | 16 | -1361337912
| VV |  | (par_S11+S1_2_EPS200S_200mm)*1,02 |  | 54.74 | [13 empty] | VV | 2 | 2 | True | 1 | ROZPOCET
317 | K | 713142160.S | Montáž tepelnej izolácie striech plochých do 10° spádovými doskami z polystyrénu v jednej vrstve | m2 | 3408.68 |  | 0 |  |  |  | znížená |  | 0 | 0 | 0 | 0 | 0 | 16 | K | 2 |  |  |  | ROZPOCET |  |  |  |  | 0 | 0 | 0 | 0 | 0 | 2 | 0 | 16 | 1909704401
| VV |  | "tepelná izolácia (spádovaná) EPS200S hr. 300 - 420 (resp. 300 mm+ 0 až 120 mm) (S1) | [15 empty] | VV | 2 | 1 | True | 0 | ROZPOCET
| VV |  | "EPS200S hr. 0 až 120 mm | [15 empty] | VV | 2 | 1 | True | 0 | ROZPOCET
| VV |  | par_S1 |  | 1981.681 | [13 empty] | VV | 2 | 2 | True | 0 | ROZPOCET
| VV |  | Medzisúčet |  | 1981.681 | [13 empty] | VV | 2 | 3 | True | 0 | ROZPOCET
| VV |  | "tepelná izolácia (spádovaná) EPS200S hr. 200 - 350 (resp. 200 mm+ 0 až 150 mm) (S1.1) | [15 empty] | VV | 2 | 1 | True | 0 | ROZPOCET
| VV |  | "EPS200S hr. 0 až 150 mm | [15 empty] | VV | 2 | 1 | True | 0 | ROZPOCET
| VV |  | par_S11 |  | 13.154 | [13 empty] | VV | 2 | 2 | True | 0 | ROZPOCET
| VV |  | Medzisúčet |  | 13.154 | [13 empty] | VV | 2 | 3 | True | 0 | ROZPOCET
| VV |  | "tepelná izolácia (spádovaná) EPS100S hr. 40 - 100 (S2) | [15 empty] | VV | 2 | 1 | True | 0 | ROZPOCET
| VV |  | mPVC_S2 |  | 261.783 | [13 empty] | VV | 2 | 2 | True | 0 | ROZPOCET
| VV |  | Medzisúčet |  | 261.783 | [13 empty] | VV | 2 | 3 | True | 0 | ROZPOCET
| VV |  | "tepelná izolácia (spádovaná) EPS200S hr. 40 - 100 (S3) | [15 empty] | VV | 2 | 1 | True | 0 | ROZPOCET
| VV |  | mPVC_S3 |  | 219.201 | [13 empty] | VV | 2 | 2 | True | 0 | ROZPOCET
| VV |  | Medzisúčet |  | 219.201 | [13 empty] | VV | 2 | 3 | True | 0 | ROZPOCET
| VV |  | "tepelná izolácia (spádovaná) XPS3000CS hr. 300 - 450 (resp. 300 mm+0 až 150 mm) (S4a) | [15 empty] | VV | 2 | 1 | True | 0 | ROZPOCET
| VV |  | "XPS hr. 0 až 150 mm | [15 empty] | VV | 2 | 1 | True | 0 | ROZPOCET
| VV |  | (698,154-192,962)-(1,22*1,22)*2 |  | 502.215 | [13 empty] | VV | 2 | 2 | True | 0 | ROZPOCET
| VV | S4a_TI | Medzisúčet |  | 502.215 | [13 empty] | VV | 2 | 3 | True | 0 | ROZPOCET
| VV |  | "tepelná izolácia (spádovaná) XPS3000CS hr. 300 - 420 (resp. 300 mm+0 až 120 mm) (S4b, S4b2) | [15 empty] | VV | 2 | 1 | True | 0 | ROZPOCET
| VV |  | "XPS hr. 0 až 120 mm | [15 empty] | VV | 2 | 1 | True | 0 | ROZPOCET
| VV |  | 192,962 |  | 192.962 | [13 empty] | VV | 2 | 2 | True | 0 | ROZPOCET
| VV | S4b_TI | Medzisúčet |  | 192.962 | [13 empty] | VV | 2 | 3 | True | 0 | ROZPOCET
| VV |  | "tepelná izolácia (spádovaná) XPS3000CS hr. 300 - 420 (resp. 300 mm+0 až 120 mm) (S5) | [15 empty] | VV | 2 | 1 | True | 0 | ROZPOCET
| VV |  | "XPS hr. 0 až 120 mm | [15 empty] | VV | 2 | 1 | True | 0 | ROZPOCET
| VV |  | par_S5 |  | 166.8 | [13 empty] | VV | 2 | 2 | True | 0 | ROZPOCET
| VV |  | Medzisúčet |  | 166.8 | [13 empty] | VV | 2 | 3 | True | 0 | ROZPOCET
| VV |  | "tepelná izolácia (spádovaná) XPS3000CS hr. 0 - 550 (PT2) | [15 empty] | VV | 2 | 1 | True | 0 | ROZPOCET
| VV |  | "XPS hr. 0 až 550 mm - rampy | [15 empty] | VV | 2 | 1 | True | 0 | ROZPOCET
| VV |  | (3,33*9,0)*2+(2,28*4,8) |  | 70.884 | [13 empty] | VV | 2 | 2 | True | 0 | ROZPOCET
| VV |  | Medzisúčet |  | 70.884 | [13 empty] | VV | 2 | 3 | True | 0 | ROZPOCET
| VV |  | Súčet |  | 3408.68 | [13 empty] | VV | 2 | 4 | True | 1 | ROZPOCET
318 | M | 283720000_150r | Doska spádová EPS200S hr. 0 až 150 mm, pevnosť v tlaku 200 kPa, na zateplenie podláh a plochých striech (S1.1) | m2 | 14.469 |  | 0 |  |  |  | znížená |  | 0 | 0.00638 | 0.092312 | 0 | 0 | 32 | M | 2 |  |  |  | ROZPOCET |  |  |  |  | 0 | 0 | 0 | 0 | 0 | 2 | 0 | 16 | -441074026
| VV |  | "tepelná izolácia (spádovaná) EPS200S hr. 200 - 350 (resp. 200 mm+ 0 až 150 mm) (S1.1) | [15 empty] | VV | 2 | 1 | True | 0 | ROZPOCET
| VV |  | "EPS200S hr. 0 až 150 mm | [15 empty] | VV | 2 | 1 | True | 0 | ROZPOCET
| VV |  | par_S11*1,1 |  | 14.469 | [13 empty] | VV | 2 | 2 | True | 0 | ROZPOCET
| VV |  | Súčet |  | 14.469 | [13 empty] | VV | 2 | 4 | True | 1 | ROZPOCET
319 | M | 283720000_120r | Doska spádová EPS100S hr. 0 až 120 mm, pevnosť v tlaku 200 kPa, na zateplenie podláh a plochých striech (S1) | m2 | 2021.315 |  | 0 |  |  |  | znížená |  | 0 | 0.00638 | 12.896 | 0 | 0 | 32 | M | 2 |  |  |  | ROZPOCET |  |  |  |  | 0 | 0 | 0 | 0 | 0 | 2 | 0 | 16 | -608014496
| VV |  | par_S1*1,02 |  | 2021.315 | [13 empty] | VV | 2 | 2 | True | 1 | ROZPOCET
320 | M | 283720040_100r | Doska spádová EPS100S hr. 40 až 100 mm, pevnosť v tlaku 200 kPa, na zateplenie podláh a plochých striech (S3) | m2 | 223.585 |  | 0 |  |  |  | znížená |  | 0 | 0.00638 | 1.4265 | 0 | 0 | 32 | M | 2 |  |  |  | ROZPOCET |  |  |  |  | 0 | 0 | 0 | 0 | 0 | 2 | 0 | 16 | 1918518198
| VV |  | "tepelná izolácia (spádovaná) EPS100S hr. 40 - 100 (S3) | [15 empty] | VV | 2 | 1 | True | 0 | ROZPOCET
| VV |  | mPVC_S3*1,02 |  | 223.585 | [13 empty] | VV | 2 | 2 | True | 0 | ROZPOCET
| VV |  | Medzisúčet |  | 223.585 | [13 empty] | VV | 2 | 3 | True | 0 | ROZPOCET
| VV |  | Súčet |  | 223.585 | [13 empty] | VV | 2 | 4 | True | 1 | ROZPOCET
321 | M | 283710040_100r | Doska spádová EPS100S hr. 40 až 100 mm, pevnosť v tlaku 100 kPa, na zateplenie podláh a plochých striech (S2) | m2 | 267.019 |  | 0 |  |  |  | znížená |  | 0 | 0.00638 | 1.7036 | 0 | 0 | 32 | M | 2 |  |  |  | ROZPOCET |  |  |  |  | 0 | 0 | 0 | 0 | 0 | 2 | 0 | 16 | -488241448
| VV |  | "tepelná izolácia (spádovaná) EPS100S hr. 40 - 100 (S2) | [15 empty] | VV | 2 | 1 | True | 0 | ROZPOCET
| VV |  | mPVC_S2*1,02 |  | 267.019 | [13 empty] | VV | 2 | 2 | True | 0 | ROZPOCET
| VV |  | Medzisúčet |  | 267.019 | [13 empty] | VV | 2 | 3 | True | 0 | ROZPOCET
| VV |  | Súčet |  | 267.019 | [13 empty] | VV | 2 | 4 | True | 1 | ROZPOCET
322 | M | 283750000_150r | Doska spádová XPS 300 hr. 0 až 150 mm, zakladanie stavieb, podlahy, obrátené ploché strechy (S4a) | m2 | 512.259 |  | 0 |  |  |  | znížená |  | 0 | 0.00099 | 0.50714 | 0 | 0 | 32 | M | 2 |  |  |  | ROZPOCET |  |  |  |  | 0 | 0 | 0 | 0 | 0 | 2 | 0 | 16 | 1806139745
| VV |  | S4a_TI*1,02 |  | 512.259 | [13 empty] | VV | 2 | 2 | True | 1 | ROZPOCET
323 | M | 283750000_120r | Doska spádová XPS 300 hr. 0 až 120 mm, zakladanie stavieb, podlahy, obrátené ploché strechy (S4b, S4b2, S5) | m2 | 366.957 |  | 0 |  |  |  | znížená |  | 0 | 0.00099 | 0.36329 | 0 | 0 | 32 | M | 2 |  |  |  | ROZPOCET |  |  |  |  | 0 | 0 | 0 | 0 | 0 | 2 | 0 | 16 | 63296940
| VV |  | (S4b_TI+par_S5)*1,02 |  | 366.957 | [13 empty] | VV | 2 | 2 | True | 1 | ROZPOCET
324 | M | 283750000_550r | Doska spádová XPS 300 hr. 0 až 550 mm, zakladanie stavieb, podlahy, obrátené ploché strechy (PT2) | m2 | 70.644 |  | 0 |  |  |  | znížená |  | 0 | 0.00099 | 0.069938 | 0 | 0 | 32 | M | 2 |  |  |  | ROZPOCET |  |  |  |  | 0 | 0 | 0 | 0 | 0 | 2 | 0 | 16 | -1128654070
| VV |  | "tepelná izolácia (spádovaná) XPS3000CS hr. 0 - 550 (PT2) | [15 empty] | VV | 2 | 1 | True | 0 | ROZPOCET
| VV |  | "XPS hr. 0 až 550 mm - rampy | [15 empty] | VV | 2 | 1 | True | 0 | ROZPOCET
| VV |  | (3,33*9,0)*2+(2,23*4,8) |  | 70.644 | [13 empty] | VV | 2 | 2 | True | 0 | ROZPOCET
| VV |  | Medzisúčet |  | 70.644 | [13 empty] | VV | 2 | 3 | True | 0 | ROZPOCET
| VV |  | Súčet |  | 70.644 | [13 empty] | VV | 2 | 4 | True | 1 | ROZPOCET
325 | K | 713142250.S | Montáž tepelnej izolácie striech plochých do 10° polystyrénom, dvojvrstvová kladenými voľne | m2 | 2826.586 |  | 0 |  |  |  | znížená |  | 0 | 0 | 0 | 0 | 0 | 16 | K | 2 |  |  |  | ROZPOCET |  |  |  |  | 0 | 0 | 0 | 0 | 0 | 2 | 0 | 16 | 2143798784
| VV |  | "tepelná izolácia (spádovaná) EPS200S hr. 300 - 420 (resp. 300 mm+0 až 120 mm) (S1) | [15 empty] | VV | 2 | 1 | True | 0 | ROZPOCET
| VV |  | "EPS200S hr. 300 mm (napr. 160+140 mm) | [15 empty] | VV | 2 | 1 | True | 0 | ROZPOCET
| VV |  | par_S1 |  | 1981.681 | [13 empty] | VV | 2 | 2 | True | 0 | ROZPOCET
| VV |  | Medzisúčet |  | 1981.681 | [13 empty] | VV | 2 | 3 | True | 0 | ROZPOCET
| VV |  | "tepelná izolácia (spádovaná) XPS3000CS hr. 300 - 450 (resp. 300 mm+0 až 150 mm) (S4a) a hr. 300 - 420 (resp. 300 mm+0 až 120 mm) (S4b, S4b2) | [15 empty] | VV | 2 | 1 | True | 0 | ROZPOCET
| VV |  | "XPS hr. 300 mm( napr. 160+140 mm) | [15 empty] | VV | 2 | 1 | True | 0 | ROZPOCET
| VV |  | par_S4 |  | 678.105 | [13 empty] | VV | 2 | 2 | True | 0 | ROZPOCET
| VV |  | Medzisúčet |  | 678.105 | [13 empty] | VV | 2 | 3 | True | 0 | ROZPOCET
| VV |  | "tepelná izolácia (spádovaná) XPS3000CS hr. 300 - 420 (resp. 300 mm+0 až 120 mm) (S4b, S4b2) | [15 empty] | VV | 2 | 1 | True | 0 | ROZPOCET
| VV |  | "XPS hr. 300 mm( napr. 160+140 mm) | [15 empty] | VV | 2 | 1 | True | 0 | ROZPOCET
| VV |  | par_S5 |  | 166.8 | [13 empty] | VV | 2 | 2 | True | 0 | ROZPOCET
| VV |  | Medzisúčet |  | 166.8 | [13 empty] | VV | 2 | 3 | True | 0 | ROZPOCET
| VV |  | Súčet |  | 2826.586 | [13 empty] | VV | 2 | 4 | True | 1 | ROZPOCET
326 | M | 283720010300.S | Doska EPS hr. 160 mm, pevnosť v tlaku 200 kPa, na zateplenie podláh a plochých striech | m2 | 2021.315 |  | 0 |  |  |  | znížená |  | 0 | 0.00464 | 9.3789 | 0 | 0 | 32 | M | 2 |  |  |  | ROZPOCET |  |  |  |  | 0 | 0 | 0 | 0 | 0 | 2 | 0 | 16 | -1126002420
| VV |  | "EPS200S hr. 300 mm (napr. 160+140 mm) (S1) | [15 empty] | VV | 2 | 1 | True | 0 | ROZPOCET
| VV |  | par_S1*1,02 |  | 2021.315 | [13 empty] | VV | 2 | 2 | True | 0 | ROZPOCET
| VV |  | Medzisúčet |  | 2021.315 | [13 empty] | VV | 2 | 3 | True | 0 | ROZPOCET
| VV |  | Súčet |  | 2021.315 | [13 empty] | VV | 2 | 4 | True | 1 | ROZPOCET
327 | M | 283720010200.S | Doska EPS hr. 140 mm, pevnosť v tlaku 200 kPa, na zateplenie podláh a plochých striech | m2 | 2021.315 |  | 0 |  |  |  | znížená |  | 0 | 0.00406 | 8.2065 | 0 | 0 | 32 | M | 2 |  |  |  | ROZPOCET |  |  |  |  | 0 | 0 | 0 | 0 | 0 | 2 | 0 | 16 | -106680980
| VV |  | "EPS200S hr. 300 mm (napr. 160+140 mm) (S1) | [15 empty] | VV | 2 | 1 | True | 0 | ROZPOCET
| VV |  | par_S1*1,02 |  | 2021.315 | [13 empty] | VV | 2 | 2 | True | 0 | ROZPOCET
| VV |  | Medzisúčet |  | 2021.315 | [13 empty] | VV | 2 | 3 | True | 0 | ROZPOCET
| VV |  | Súčet |  | 2021.315 | [13 empty] | VV | 2 | 4 | True | 1 | ROZPOCET
328 | M | 283750002400.S | Doska XPS 300 hr. 140 mm, zakladanie stavieb, podlahy, obrátené ploché strechy | m2 | 861.803 |  | 0 |  |  |  | znížená |  | 0 | 0.00462 | 3.9815 | 0 | 0 | 32 | M | 2 |  |  |  | ROZPOCET |  |  |  |  | 0 | 0 | 0 | 0 | 0 | 2 | 0 | 16 | 1727925135
| VV |  | "XPS hr. 300 mm( 160+140 mm) (S4a, S4b, S4b2, S5) | [15 empty] | VV | 2 | 1 | True | 0 | ROZPOCET
| VV |  | (par_S4+par_S5)*1,02 |  | 861.803 | [13 empty] | VV | 2 | 2 | True | 0 | ROZPOCET
| VV |  | Súčet |  | 861.803 | [13 empty] | VV | 2 | 4 | True | 1 | ROZPOCET
329 | M | 283750002500.S | Doska XPS 300 hr. 160 mm, zakladanie stavieb, podlahy, obrátené ploché strechy | m2 | 861.803 |  | 0 |  |  |  | znížená |  | 0 | 0.00528 | 4.5503 | 0 | 0 | 32 | M | 2 |  |  |  | ROZPOCET |  |  |  |  | 0 | 0 | 0 | 0 | 0 | 2 | 0 | 16 | 407486863
| VV |  | "XPS hr. 300 mm( 160+140 mm) (S4a, S4b, S4b2, S5) | [15 empty] | VV | 2 | 1 | True | 0 | ROZPOCET
| VV |  | (par_S4+par_S5)*1,02 |  | 861.803 | [13 empty] | VV | 2 | 2 | True | 0 | ROZPOCET
| VV |  | Súčet |  | 861.803 | [13 empty] | VV | 2 | 4 | True | 1 | ROZPOCET
330 | K | 713142250r | Montáž tepelnej izolácie striech plochých do 10° polystyrénom, trojvrstvová kladenými voľne | m2 | 49.95 |  | 0 |  |  |  | znížená |  | 0 | 0 | 0 | 0 | 0 | 16 | K | 2 |  |  |  | ROZPOCET |  |  |  |  | 0 | 0 | 0 | 0 | 0 | 2 | 0 | 16 | -1623995581
| VV |  | "tepelná izolácia (spádovaná) XPS3000CS hr. - 550 (PT2) | [15 empty] | VV | 2 | 1 | True | 0 | ROZPOCET
| VV |  | "XPS hr. 550 mm - mimo rampu | [15 empty] | VV | 2 | 1 | True | 0 | ROZPOCET
| VV |  | (3,33*15,0) |  | 49.95 | [13 empty] | VV | 2 | 2 | True | 0 | ROZPOCET
| VV | XPS550_PT2 | Medzisúčet |  | 49.95 | [13 empty] | VV | 2 | 3 | True | 0 | ROZPOCET
| VV |  | Súčet |  | 49.95 | [13 empty] | VV | 2 | 4 | True | 1 | ROZPOCET
331 | M | 283750002600.S | Doska XPS 300 hr. 200 mm, zakladanie stavieb, podlahy, obrátené ploché strechy | m2 | 101.898 |  | 0 |  |  |  | znížená |  | 0 | 0.0066 | 0.67253 | 0 | 0 | 32 | M | 2 |  |  |  | ROZPOCET |  |  |  |  | 0 | 0 | 0 | 0 | 0 | 2 | 0 | 16 | 782267711
| VV |  | XPS550_PT2*2*1,02 |  | 101.898 | [13 empty] | VV | 2 | 2 | True | 1 | ROZPOCET
332 | M | 283750002405.S | Doska XPS 300 hr. 150 mm, zakladanie stavieb, podlahy, obrátené ploché strechy | m2 | 50.949 |  | 0 |  |  |  | znížená |  | 0 | 0.00462 | 0.23538 | 0 | 0 | 32 | M | 2 |  |  |  | ROZPOCET |  |  |  |  | 0 | 0 | 0 | 0 | 0 | 2 | 0 | 16 | 1701765373
| VV |  | XPS550_PT2*1,02 |  | 50.949 | [13 empty] | VV | 2 | 2 | True | 1 | ROZPOCET
333 | K | 713144020.S | Montáž tepelnej izolácie na atiku polystyrénom do lepidla | m2 | 228 |  | 0 |  |  |  | znížená |  | 0 | 0.004 | 0.912 | 0 | 0 | 16 | K | 2 |  |  |  | ROZPOCET |  |  |  |  | 0 | 0 | 0 | 0 | 0 | 2 | 0 | 16 | -1479092458
| VV |  | "SA1-Atika z boku - vnútorná strana EPS100S hr. 100 mm | [15 empty] | VV | 2 | 1 | True | 0 | ROZPOCET
| VV |  | "EPS100S hr. 100 mm | [15 empty] | VV | 2 | 1 | True | 0 | ROZPOCET
| VV |  | 0,6*(72,1*2+29,4*2+22,2*2-1,2+24,5*2) |  | 177.12 | [13 empty] | VV | 2 | 2 | True | 0 | ROZPOCET
| VV |  | 1,2*(10,6*4) |  | 50.88 | [13 empty] | VV | 2 | 2 | True | 0 | ROZPOCET
| VV | SA1_EPS100S_100mm | Medzisúčet |  | 228 | [13 empty] | VV | 2 | 3 | True | 0 | ROZPOCET
| VV |  | Súčet |  | 228 | [13 empty] | VV | 2 | 4 | True | 1 | ROZPOCET
334 | M | 283720008000.S | Doska EPS hr. 100 mm, pevnosť v tlaku 100 kPa, na zateplenie podláh a plochých striech | m2 | 232.56 |  | 0 |  |  |  | znížená |  | 0 | 0.00195 | 0.45349 | 0 | 0 | 32 | M | 2 |  |  |  | ROZPOCET |  |  |  |  | 0 | 0 | 0 | 0 | 0 | 2 | 0 | 16 | -1043592950
| VV |  | SA1_EPS100S_100mm*1,02 |  | 232.56 | [13 empty] | VV | 2 | 2 | True | 1 | ROZPOCET
335 | K | 713144080.S | Montáž tepelnej izolácie na atiku z XPS do lepidla | m2 | 92.657 |  | 0 |  |  |  | znížená |  | 0 | 0.004 | 0.37063 | 0 | 0 | 16 | K | 2 |  |  |  | ROZPOCET |  |  |  |  | 0 | 0 | 0 | 0 | 0 | 2 | 0 | 16 | 1491735021
| VV |  | "SA1-Atika z zhora - XPS hr. 50 -70 mm | [15 empty] | VV | 2 | 1 | True | 0 | ROZPOCET
| VV |  | 0,2*(11,55*2+12,0*2)+0,25*(72,3*2+29,4*2+22,2*2+24,0*2) |  | 83.37 | [13 empty] | VV | 2 | 2 | True | 0 | ROZPOCET
| VV |  | "SA4-Atika z zhora - XPS hr. 50 -70 mm | [15 empty] | VV | 2 | 1 | True | 0 | ROZPOCET
| VV |  | 0,2*(15,46+4,66) |  | 4.024 | [13 empty] | VV | 2 | 2 | True | 0 | ROZPOCET
| VV |  | "atika zhora (S5) - XPS hr. 50 -70 mm | [15 empty] | VV | 2 | 1 | True | 0 | ROZPOCET
| VV |  | 0,25*21,05 |  | 5.263 | [13 empty] | VV | 2 | 2 | True | 0 | ROZPOCET
| VV | at_XPS_50_70mm | Medzisúčet |  | 92.657 | [13 empty] | VV | 2 | 3 | True | 0 | ROZPOCET
| VV |  | Súčet |  | 92.657 | [13 empty] | VV | 2 | 4 | True | 1 | ROZPOCET
336 | M | 283750050_070r | Doska spádová XPS 300 hr. 50 až 70 mm, zakladanie stavieb, podlahy, obrátené ploché strechy | m2 | 101.923 |  | 0 |  |  |  | znížená |  | 0 | 0.00198 | 0.20181 | 0 | 0 | 32 | M | 2 |  |  |  | ROZPOCET |  |  |  |  | 0 | 0 | 0 | 0 | 0 | 2 | 0 | 16 | 1659197463
| VV |  | at_XPS_50_70mm*1,1 |  | 101.923 | [13 empty] | VV | 2 | 2 | True | 1 | ROZPOCET
337 | K | 713510200-1 | D+M požiarne utesnenie otvorov, v zmysle PBS | ks | 1 |  | 0 |  |  |  | znížená |  | 0 | 0.02826 | 0.02826 | 0 | 0 | 16 | K | 2 |  |  |  | ROZPOCET |  |  |  |  | 0 | 0 | 0 | 0 | 0 | 2 | 0 | 16 | 1029570256
338 | K | 998713202.S | Presun hmôt pre izolácie tepelné v objektoch výšky nad 6 m do 12 m | % |  |  | 0 |  |  |  | znížená |  | 0 | 0 | 0 | 0 | 0 | 16 | K | 2 |  |  |  | ROZPOCET |  |  |  |  | 0 | 0 | 0 | 0 | 0 | 2 | 0 | 16 | -1917509522
| D | 714 | Akustické a protiotrasové opatrenie |  |  |  | 0 | [5 empty] | 0 |  | 0.3137 |  | 0 | 2 | D | 1 |  |  |  | ROZPOCET | [10 empty] | 0
339 | K | 714110130.S1 | M+D Akustický obklad stien z akustickej obkladovej dosky z drevovláknitej vlny pojená minerálnym spojivom, plošná hmotnosť max. 15kg/m2, hr. 25mm, vrátane dodávky kotviaceho príslušenstva - podrob. viď. PD PU6 | m2 | 184.075 |  | 0 |  |  |  | znížená |  | 0 | 0.0017042 | 0.3137 | 0 | 0 | 16 | K | 2 |  |  |  | ROZPOCET |  |  |  |  | 0 | 0 | 0 | 0 | 0 | 2 | 0 | 16 | 2036688751
| VV |  | "akustický obklad | [15 empty] | VV | 2 | 1 | True | 0 | ROZPOCET
| VV |  | PU6 |  | 184.075 | [13 empty] | VV | 2 | 2 | True | 0 | ROZPOCET
| VV |  | Súčet |  | 184.075 | [13 empty] | VV | 2 | 4 | True | 1 | ROZPOCET
340 | K | 998714202.S | Presun hmôt pre izolácie akustické a protiotrasové opatrenia v objektoch výšky (hĺbky) nad 6 do 12 m | % |  |  | 0 |  |  |  | znížená |  | 0 | 0 | 0 | 0 | 0 | 16 | K | 2 |  |  |  | ROZPOCET |  |  |  |  | 0 | 0 | 0 | 0 | 0 | 2 | 0 | 16 | -492940985
| D | 722 | Zdravotechnika - vnútorný vodovod |  |  |  | 0 | [5 empty] | 0 |  | 1.2152 |  | 0 | 2 | D | 1 |  |  |  | ROZPOCET | [10 empty] | 0
341 | K | 722250180.S | Montáž hasiaceho prístroja | ks | 57 |  | 0 |  |  |  | znížená |  | 0 | 0 | 0 | 0 | 0 | 16 | K | 2 |  |  |  | ROZPOCET |  |  |  |  | 0 | 0 | 0 | 0 | 0 | 2 | 0 | 16 | 12986762
| VV |  | "práškový 6 kg | [15 empty] | VV | 2 | 1 | True | 0 | ROZPOCET
| VV |  | 11 |  | 11 | [13 empty] | VV | 2 | 2 | True | 0 | ROZPOCET
| VV |  | "práškový 12 kg | [15 empty] | VV | 2 | 1 | True | 0 | ROZPOCET
| VV |  | 22 |  | 22 | [13 empty] | VV | 2 | 2 | True | 0 | ROZPOCET
| VV |  | "práškový 18 kg | [15 empty] | VV | 2 | 1 | True | 0 | ROZPOCET
| VV |  | 6 |  | 6 | [13 empty] | VV | 2 | 2 | True | 0 | ROZPOCET
| VV |  | "práškový 24 kg | [15 empty] | VV | 2 | 1 | True | 0 | ROZPOCET
| VV |  | 12 |  | 12 | [13 empty] | VV | 2 | 2 | True | 0 | ROZPOCET
| VV |  | "práškový 36 kg | [15 empty] | VV | 2 | 1 | True | 0 | ROZPOCET
| VV |  | 6 |  | 6 | [13 empty] | VV | 2 | 2 | True | 0 | ROZPOCET
| VV |  | Súčet |  | 57 | [13 empty] | VV | 2 | 4 | True | 1 | ROZPOCET
342 | M | 449170000900.S | Prenosný hasiaci prístroj práškový 6 kg | ks | 11 |  | 0 |  |  |  | znížená |  | 0 | 0.02132 | 0.23452 | 0 | 0 | 32 | M | 2 |  |  |  | ROZPOCET |  |  |  |  | 0 | 0 | 0 | 0 | 0 | 2 | 0 | 16 | -1840893842
| VV |  | "práškový 6 kg | [15 empty] | VV | 2 | 1 | True | 0 | ROZPOCET
| VV |  | 11 |  | 11 | [13 empty] | VV | 2 | 2 | True | 0 | ROZPOCET
| VV |  | Súčet |  | 11 | [13 empty] | VV | 2 | 4 | True | 1 | ROZPOCET
343 | M | 449170000900.S1 | Prenosný hasiaci prístroj práškový 12 kg | ks | 22 |  | 0 |  |  |  | znížená |  | 0 | 0.02132 | 0.46904 | 0 | 0 | 32 | M | 2 |  |  |  | ROZPOCET |  |  |  |  | 0 | 0 | 0 | 0 | 0 | 2 | 0 | 16 | 311074094
| VV |  | "práškový 12 kg | [15 empty] | VV | 2 | 1 | True | 0 | ROZPOCET
| VV |  | 22 |  | 22 | [13 empty] | VV | 2 | 2 | True | 0 | ROZPOCET
| VV |  | Súčet |  | 22 | [13 empty] | VV | 2 | 4 | True | 1 | ROZPOCET
344 | M | 449170000900.S2 | Prenosný hasiaci prístroj práškový 18 kg | ks | 6 |  | 0 |  |  |  | znížená |  | 0 | 0.02132 | 0.12792 | 0 | 0 | 32 | M | 2 |  |  |  | ROZPOCET |  |  |  |  | 0 | 0 | 0 | 0 | 0 | 2 | 0 | 16 | 248139523
| VV |  | "práškový 18 kg | [15 empty] | VV | 2 | 1 | True | 0 | ROZPOCET
| VV |  | 6 |  | 6 | [13 empty] | VV | 2 | 2 | True | 0 | ROZPOCET
| VV |  | Súčet |  | 6 | [13 empty] | VV | 2 | 4 | True | 1 | ROZPOCET
345 | M | 449170000900.S3 | Prenosný hasiaci prístroj práškový 24 kg | ks | 12 |  | 0 |  |  |  | znížená |  | 0 | 0.02132 | 0.25584 | 0 | 0 | 32 | M | 2 |  |  |  | ROZPOCET |  |  |  |  | 0 | 0 | 0 | 0 | 0 | 2 | 0 | 16 | 1346585653
| VV |  | "práškový 24 kg | [15 empty] | VV | 2 | 1 | True | 0 | ROZPOCET
| VV |  | 12 |  | 12 | [13 empty] | VV | 2 | 2 | True | 0 | ROZPOCET
| VV |  | Súčet |  | 12 | [13 empty] | VV | 2 | 4 | True | 1 | ROZPOCET
346 | M | 449170000900.S4 | Prenosný hasiaci prístroj práškový 36 kg | ks | 6 |  | 0 |  |  |  | znížená |  | 0 | 0.02132 | 0.12792 | 0 | 0 | 32 | M | 2 |  |  |  | ROZPOCET |  |  |  |  | 0 | 0 | 0 | 0 | 0 | 2 | 0 | 16 | -1579013677
| VV |  | "práškový 36 kg | [15 empty] | VV | 2 | 1 | True | 0 | ROZPOCET
| VV |  | 6 |  | 6 | [13 empty] | VV | 2 | 2 | True | 0 | ROZPOCET
| VV |  | Súčet |  | 6 | [13 empty] | VV | 2 | 4 | True | 1 | ROZPOCET
347 | K | 998722202.S | Presun hmôt pre vnútorný vodovod v objektoch výšky nad 6 do 12 m | % |  |  | 0 |  |  |  | znížená |  | 0 | 0 | 0 | 0 | 0 | 16 | K | 2 |  |  |  | ROZPOCET |  |  |  |  | 0 | 0 | 0 | 0 | 0 | 2 | 0 | 16 | 1191809418
| D | 725 | Zdravotechnika - zariaďovacie predmety |  |  |  | 0 | [5 empty] | 0 |  | 0 |  | 0.59158 | 2 | D | 1 |  |  |  | ROZPOCET | [10 empty] | 0
348 | K | 725190102.S | Demontáž sanitárnej priečky (WC kabínka) vrátane dverí | m2 | 33.999 |  | 0 |  |  |  | znížená |  | 0 | 0 | 0 | 0.0174 | 0.59158 | 16 | K | 2 |  |  |  | ROZPOCET |  |  |  |  | 0 | 0 | 0 | 0 | 0 | 2 | 0 | 16 | 597207624
| VV |  | 2*(2,8+2*1,165)*2,1 |  | 21.546 | [13 empty] | VV | 2 | 2 | True | 0 | ROZPOCET
| VV |  | 2*(1,8+1,165)*2,1 |  | 12.453 | [13 empty] | VV | 2 | 2 | True | 0 | ROZPOCET
| VV |  | Súčet |  | 33.999 | [13 empty] | VV | 2 | 4 | True | 1 | ROZPOCET
| D | 762 | Konštrukcie tesárske |  |  |  | 0 | [5 empty] | 0 |  | 4.7113 |  | 0 | 2 | D | 1 |  |  |  | ROZPOCET | [10 empty] | 0
349 | K | 7624213060r | M+D Obloženie stropov alebo strešných podhľadov z dosiek OSB hr. dosky 25 mm, vrátane podkonštrukcie (dvojúrovňová krížová podk. z HR-CD prof. doplnená o hydrozávesy nónius + krížové spojky hydro. ) kotv. do žb stropu (POE-2) | m2 | 1.35 |  | 0 |  |  |  | znížená |  | 0 | 0.01174 | 0.015849 | 0 | 0 | 16 | K | 2 |  |  |  | ROZPOCET |  |  |  |  | 0 | 0 | 0 | 0 | 0 | 2 | 0 | 16 | -1738455996
| VV |  | "POE-2 (vstup 1PP) | [15 empty] | VV | 2 | 1 | True | 0 | ROZPOCET
| VV |  | 0,75*1,8 |  | 1.35 | [13 empty] | VV | 2 | 2 | True | 0 | ROZPOCET
| VV |  | Súčet |  | 1.35 | [13 empty] | VV | 2 | 4 | True | 1 | ROZPOCET
| VV |  | "Pozn.: V mieste Oceľ nosníka HEA 240 požiarna doska hr. 20 mm | [15 empty] | VV | 2 | 1 | True | 0 | ROZPOCET
350 | K | 762810017.S | Záklop stropov z dosiek OSB skrutkovaných na trámy na zraz hr. dosky 25 mm | m2 | 135.618 |  | 0 |  |  |  | znížená |  | 0 | 0.01226 | 1.6627 | 0 | 0 | 16 | K | 2 |  |  |  | ROZPOCET |  |  |  |  | 0 | 0 | 0 | 0 | 0 | 2 | 0 | 16 | 2037119389
| VV |  | "2x OSB 3 doska do ext. prostredia (1x pri hornom a 1x pri spodnom okraji) S1.2 | [15 empty] | VV | 2 | 1 | True | 0 | ROZPOCET
| VV |  | ((2,35*0,975)+((4,05-0,2)*0,975)+((3,825-0,2)*0,975)+((3,975-0,2)*0,975)+(1,35*1,05)+(1,96*2,675))*2 |  | 39.841 | [13 empty] | VV | 2 | 2 | True | 0 | ROZPOCET
| VV |  | (((3,65-0,2)*1,0)+(2,845*1,0)+((4,55-0,2)*1,0)+((2,6-0,2)*1,0)+(1,5*0,7)+((3,275-0,2)*1,0)+(2,3*1,0))*2 |  | 38.94 | [13 empty] | VV | 2 | 2 | True | 0 | ROZPOCET
| VV |  | ((2,075*1,065)+(1,2*0,92)+(1,1*0,91)+(1,56*1,04)+(1,895*2,68))*2 |  | 22.032 | [13 empty] | VV | 2 | 2 | True | 0 | ROZPOCET
| VV |  | ((1,25*0,925)+((2,625-0,2)*0,925)+((2,55-0,2)*0,925)*2+(1,35*0,925)+(1,825*0,9))*2 |  | 21.276 | [13 empty] | VV | 2 | 2 | True | 0 | ROZPOCET
| VV |  | ((1,05*1,51)+(0,9*1,4)+(1,0*1,435)+(1,5*0,92)+(1,2*0,92))*2 |  | 13.529 | [13 empty] | VV | 2 | 2 | True | 0 | ROZPOCET
| VV | OSB25_S12 | Medzisúčet |  | 135.618 | [13 empty] | VV | 2 | 3 | True | 0 | ROZPOCET
| VV |  | Súčet |  | 135.618 | [13 empty] | VV | 2 | 4 | True | 1 | ROZPOCET
351 | K | 762822130.S | Montáž stropníc z hraneného a polohraneného reziva prierezovej plochy 288 - 450 cm2 | m | 182.22 |  | 0 |  |  |  | znížená |  | 0 | 0 | 0 | 0 | 0 | 16 | K | 2 |  |  |  | ROZPOCET |  |  |  |  | 0 | 0 | 0 | 0 | 0 | 2 | 0 | 16 | 706687635
| VV |  | "Rám po obvode - drevený profil 150x200mm S1.2 | [15 empty] | VV | 2 | 1 | True | 0 | ROZPOCET
| VV |  | ((1,95*2+2*0,975)+((1,35+1,9)*2+4*0,975)+((1,075+1,95)*2+4*0,975)+((1,275+1,9)*2+4*0,975)+((1,05*2+2*1,05)+(1,66*2+2*2,675))) |  | 49.32 | [13 empty] | VV | 2 | 2 | True | 0 | ROZPOCET
| VV |  | (((1,95+0,9)*2+4*0,9)+(2,545*2+2*0,9)+((2,1+1,65)*2+4*0,9)+((0,9+0,9)*2+4*0,9)+(1,2*2+2*0,8)+((1,425+1,05)*2+2*1,0)+(2,1*2+2*1,0)) |  | 51.64 | [13 empty] | VV | 2 | 2 | True | 0 | ROZPOCET
| VV |  | ((1,775*2+2*1,065)+(0,9*2+2*0,92)+(0,9*2+2*0,91)+(1,26*2+2*1,04)+(1,595*2+2*2,68)) |  | 26.09 | [13 empty] | VV | 2 | 2 | True | 0 | ROZPOCET
| VV |  | ((0,95*2+2*0,925)+((1,025+0,8)*2+4*0,925)+((0,95+0,8)*2+4*0,925)+((0,95+0,8)*2+4*0,925)+(1,05*2+2*0,925)+(1,525*2+2*1,0)) |  | 34.5 | [13 empty] | VV | 2 | 2 | True | 0 | ROZPOCET
| VV |  | ((0,75*2+2*1,51)+(0,6*2+2*1,4)+(0,7*2+2*1,435)+(1,2*2+2*0,92)+(0,9*2+2*0,92)) |  | 20.67 | [13 empty] | VV | 2 | 2 | True | 0 | ROZPOCET
| VV | hr | Medzisúčet |  | 182.22 | [13 empty] | VV | 2 | 3 | True | 0 | ROZPOCET
| VV |  | Súčet |  | 182.22 | [13 empty] | VV | 2 | 4 | True | 1 | ROZPOCET
352 | M | 605120002900r | Rezivo - Hranoly | m3 | 5.467 |  | 0 |  |  |  | znížená |  | 0 | 0.55 | 3.0069 | 0 | 0 | 32 | M | 2 |  |  |  | ROZPOCET |  |  |  |  | 0 | 0 | 0 | 0 | 0 | 2 | 0 | 16 | -231451457
| VV |  | "Rám po obvode - drevený profil 150x200mm S1.2 | [15 empty] | VV | 2 | 1 | True | 0 | ROZPOCET
| VV |  | hr*(0,15*0,2) |  | 5.467 | [13 empty] | VV | 2 | 2 | True | 0 | ROZPOCET
| VV |  | Súčet |  | 5.467 | [13 empty] | VV | 2 | 4 | True | 1 | ROZPOCET
| VV |  | "uvažované stratné 10% | [15 empty] | VV | 2 | 1 | True | 0 | ROZPOCET
353 | K | 762895000.S | Spojovacie prostriedky pre záklop, stropnice, podbíjanie - klince, svorky | m3 | 8.857 |  | 0 |  |  |  | znížená |  | 0 | 0.00293 | 0.025951 | 0 | 0 | 16 | K | 2 |  |  |  | ROZPOCET |  |  |  |  | 0 | 0 | 0 | 0 | 0 | 2 | 0 | 16 | -127445109
| VV |  | "Rám po obvode - drevený profil 150x200mm S1.2 | [15 empty] | VV | 2 | 1 | True | 0 | ROZPOCET
| VV |  | hr*(0,15*0,2) |  | 5.467 | [13 empty] | VV | 2 | 2 | True | 0 | ROZPOCET
| VV |  | "záklop | [15 empty] | VV | 2 | 1 | True | 0 | ROZPOCET
| VV |  | OSB25_S12*0,025 |  | 3.39 | [13 empty] | VV | 2 | 2 | True | 0 | ROZPOCET
| VV |  | Súčet |  | 8.857 | [13 empty] | VV | 2 | 4 | True | 1 | ROZPOCET
354 | K | 998762202.S | Presun hmôt pre konštrukcie tesárske v objektoch výšky do 12 m | % |  |  | 0 |  |  |  | znížená |  | 0 | 0 | 0 | 0 | 0 | 16 | K | 2 |  |  |  | ROZPOCET |  |  |  |  | 0 | 0 | 0 | 0 | 0 | 2 | 0 | 16 | -19373583
| D | 763 | Konštrukcie - drevostavby |  |  |  | 0 | [5 empty] | 0 |  | 309.6961 |  | 0 | 2 | D | 1 |  |  |  | ROZPOCET | [10 empty] | 0
355 | K | 763112244.S1 | Priečka SDK akustická hr. 155 mm, PO EI90,kca CW+UW 75, dvojito opláštená doskou protipož. impreg. DFRIH1 2x12,5 mm, TI MW hr.50 mm s min. obj. hm. 15 kg/m3 , viď PD SK155A.11 | m2 | 62.035 |  | 0 |  |  |  | znížená |  | 0 | 0.05554 | 3.4454 | 0 | 0 | 16 | K | 2 |  |  |  | ROZPOCET |  |  |  |  | 0 | 0 | 0 | 0 | 0 | 2 | 0 | 16 | 425144441
| VV |  | "SK155A.11 | [15 empty] | VV | 2 | 1 | True | 0 | ROZPOCET
| VV |  | "1NP | [15 empty] | VV | 2 | 1 | True | 0 | ROZPOCET
| VV |  | "c1.17a - c1.21 | [15 empty] | VV | 2 | 1 | True | 0 | ROZPOCET
| VV |  | 4,195*3,05*3+3,625*2,78 |  | 48.462 | [13 empty] | VV | 2 | 2 | True | 0 | ROZPOCET
| VV |  | (4,175+0,275)*3,05 |  | 13.573 | [13 empty] | VV | 2 | 2 | True | 0 | ROZPOCET
| VV |  | Súčet |  | 62.035 | [13 empty] | VV | 2 | 4 | True | 1 | ROZPOCET
| VV |  | "POZNAMKA PLATI PRE VSETKY POLOŽKY SDK STIEN A PREDSTIEN: | [15 empty] | VV | 2 | 1 | True | 0 | ROZPOCET
| VV |  | "Vrátane rohových a ukonč.líšt, presieťkovania a prebrúsenia na kvalitu Q2, prípadného zosilnenia nosných profilov, silikónovania a tmelenia spojov | [15 empty] | VV | 2 | 1 | True | 0 | ROZPOCET
| VV |  | "Vrátane systémových riešení pre upevňovanie kuch. skriniek, sanity, hydrantov, vykurovacích telies a iného príslušenstva | [15 empty] | VV | 2 | 1 | True | 0 | ROZPOCET
| VV |  | "Pri montáži nosného systému zariadovacích prvkov je potrebné dodržať predpísané technické postupy, kotvenia a detaily výrobcu. | [15 empty] | VV | 2 | 1 | True | 0 | ROZPOCET
| VV |  | "vrátane tesniacich tmelov a samolepiacich tesniacich pások, dilatačných škár | [15 empty] | VV | 2 | 1 | True | 0 | ROZPOCET
| VV |  | "Pri napojení priečky na poter odporúčame prerušiť (dilatovať) poter v mieste priečky | [15 empty] | VV | 2 | 1 | True | 0 | ROZPOCET
| VV |  | "Napojenie SDK priečky alebo podhľadu na omietanú konštrukciu je potrebné oddeliť klznou páskou. | [15 empty] | VV | 2 | 1 | True | 0 | ROZPOCET
| VV |  | "Omietky a stierky ktoré sa napájajú k SDK konštrukcií je potrebné ukončiť ukončovacím profilom alebo oddeliť klznou páskou. | [15 empty] | VV | 2 | 1 | True | 0 | ROZPOCET
356 | K | 763115813.S1 | Priečka SDK požiarna hr. 125 mm, PO EI90,kca CW+UW 75, dvojito opláštená doskou protipož. impreg. DFRIH1 2x12,5 mm, TI MW hr.60 mm s min. obj. hm. 15 kg/m3 , viď PD SK125P.11 | m2 | 443.439 |  | 0 |  |  |  | znížená |  | 0 | 0.048745 | 21.6155 | 0 | 0 | 16 | K | 2 |  |  |  | ROZPOCET |  |  |  |  | 0 | 0 | 0 | 0 | 0 | 2 | 0 | 16 | -2103960872
| VV |  | "SK125P.11 | [15 empty] | VV | 2 | 1 | True | 0 | ROZPOCET
| VV |  | "1NP | [15 empty] | VV | 2 | 1 | True | 0 | ROZPOCET
| VV |  | "e1.02 a a1.05 | [15 empty] | VV | 2 | 1 | True | 0 | ROZPOCET
| VV |  | (5,6+2,83+0,35+1,095)*2,78 |  | 27.453 | [13 empty] | VV | 2 | 2 | True | 0 | ROZPOCET
| VV |  | "e1.02 a e1.04 | [15 empty] | VV | 2 | 1 | True | 0 | ROZPOCET
| VV |  | 2,72*3,05-2,72*2,55 |  | 1.36 | [13 empty] | VV | 2 | 2 | True | 0 | ROZPOCET
| VV |  | "a1.05 a b1.01 | [15 empty] | VV | 2 | 1 | True | 0 | ROZPOCET
| VV |  | (5,6+3,8)*2,78 |  | 26.132 | [13 empty] | VV | 2 | 2 | True | 0 | ROZPOCET
| VV |  | "e1.05 a e1.04 | [15 empty] | VV | 2 | 1 | True | 0 | ROZPOCET
| VV |  | (2,59+1,775+0,425+1,725)*3,05 |  | 19.871 | [13 empty] | VV | 2 | 2 | True | 0 | ROZPOCET
| VV |  | -(0,9*2,02*2) |  | -3.636 | [13 empty] | VV | 2 | 2 | True | 0 | ROZPOCET
| VV |  | "b1.02 | [15 empty] | VV | 2 | 1 | True | 0 | ROZPOCET
| VV |  | (2,55+0,425+1,4+0,425)*3,05 |  | 14.64 | [13 empty] | VV | 2 | 2 | True | 0 | ROZPOCET
| VV |  | 6,145*2,85-6,145*2,5 |  | 2.151 | [13 empty] | VV | 2 | 2 | True | 0 | ROZPOCET
| VV |  | "de1.27 | [15 empty] | VV | 2 | 1 | True | 0 | ROZPOCET
| VV |  | (2,6+2,4+1,725+0,425+0,625+0,425*2+0,95+0,9)*3,05 |  | 31.949 | [13 empty] | VV | 2 | 2 | True | 0 | ROZPOCET
| VV |  | -(-0,9*2,02) |  | 1.818 | [13 empty] | VV | 2 | 2 | True | 0 | ROZPOCET
| VV |  | "c1.10 | [15 empty] | VV | 2 | 1 | True | 0 | ROZPOCET
| VV |  | (3,5+0,515+0,64) |  | 4.655 | [13 empty] | VV | 2 | 2 | True | 0 | ROZPOCET
| VV |  | Medzisúčet |  | 126.393 | [13 empty] | VV | 2 | 3 | True | 0 | ROZPOCET
| VV |  | "2NP | [15 empty] | VV | 2 | 1 | True | 0 | ROZPOCET
| VV |  | "medzi osami I a G | [15 empty] | VV | 2 | 1 | True | 0 | ROZPOCET
| VV |  | (36,60+0,4*2*2)*2,97 |  | 113.454 | [13 empty] | VV | 2 | 2 | True | 0 | ROZPOCET
| VV |  | (8,115+0,625+0,425)*2,97 |  | 27.22 | [13 empty] | VV | 2 | 2 | True | 0 | ROZPOCET
| VV |  | -(1,2*2,02*5+4,025*2,605+1,85*2,605+0,9*2,02*4) |  | -34.696 | [13 empty] | VV | 2 | 2 | True | 0 | ROZPOCET
| VV |  | "de2.01 a de2.03 | [15 empty] | VV | 2 | 1 | True | 0 | ROZPOCET
| VV |  | 3,75*3,05-3,75*2,80 |  | 0.938 | [13 empty] | VV | 2 | 2 | True | 0 | ROZPOCET
| VV |  | "e2.05 - chodba os 1-6 | [15 empty] | VV | 2 | 1 | True | 0 | ROZPOCET
| VV |  | 28,91*2,97+3*0,4*2,97*2 |  | 92.991 | [13 empty] | VV | 2 | 2 | True | 0 | ROZPOCET
| VV |  | -(1,2*2,02*4) |  | -9.696 | [13 empty] | VV | 2 | 2 | True | 0 | ROZPOCET
| VV |  | "e.2.27a - e2.30 | [15 empty] | VV | 2 | 1 | True | 0 | ROZPOCET
| VV |  | (1,375+0,3+0,825+8,425+2,188)*2,97 |  | 38.946 | [13 empty] | VV | 2 | 2 | True | 0 | ROZPOCET
| VV |  | "e2.05 a 2.05a chodba os 9-11 | [15 empty] | VV | 2 | 1 | True | 0 | ROZPOCET
| VV |  | (28,757+2*0,4+2*0,55*3)*2,97 |  | 97.585 | [13 empty] | VV | 2 | 2 | True | 0 | ROZPOCET
| VV |  | -(1,2*2,02*4) |  | -9.696 | [13 empty] | VV | 2 | 2 | True | 0 | ROZPOCET
| VV |  | Medzisúčet |  | 317.046 | [13 empty] | VV | 2 | 3 | True | 0 | ROZPOCET
| VV |  | Súčet |  | 443.439 | [13 empty] | VV | 2 | 4 | True | 1 | ROZPOCET
| VV |  | "Poznámka: | [15 empty] | VV | 2 | 1 | True | 0 | ROZPOCET
| VV |  | "Výška priečky až po ŽB stropnú konštrukciu | [15 empty] | VV | 2 | 1 | True | 0 | ROZPOCET
357 | K | 763115813.S2 | Priečka SDK požiarna, akustická hr. 125 mm, PO EI90,kca CW+UW 75, dvojito opláštená doskou protipož. impreg. DFRIH1 2x12,5 mm, TI MW hr.60mm s min. obj. hm. 15 kg/m3 , viď PD SK125PA.11 | m2 | 470.056 |  | 0 |  |  |  | znížená |  | 0 | 0.048745 | 22.9129 | 0 | 0 | 16 | K | 2 |  |  |  | ROZPOCET |  |  |  |  | 0 | 0 | 0 | 0 | 0 | 2 | 0 | 16 | 210220277
| VV |  | "SK125PA.11 | [15 empty] | VV | 2 | 1 | True | 0 | ROZPOCET
| VV |  | "1NP | [15 empty] | VV | 2 | 1 | True | 0 | ROZPOCET
| VV |  | "na osi C | [15 empty] | VV | 2 | 1 | True | 0 | ROZPOCET
| VV |  | (6,9*2+4,275+0,775+2,0+0,425)*3,05 |  | 64.889 | [13 empty] | VV | 2 | 2 | True | 0 | ROZPOCET
| VV |  | "b1.13 | [15 empty] | VV | 2 | 1 | True | 0 | ROZPOCET
| VV |  | (5,6+3,8)*2,78 " os 9 |  | 26.132 | [13 empty] | VV | 2 | 2 | True | 0 | ROZPOCET
| VV |  | "a1.06 | [15 empty] | VV | 2 | 1 | True | 0 | ROZPOCET
| VV |  | (5,6+3,8)*2,78 " os 10 |  | 26.132 | [13 empty] | VV | 2 | 2 | True | 0 | ROZPOCET
| VV |  | "na osi E | [15 empty] | VV | 2 | 1 | True | 0 | ROZPOCET
| VV |  | (5,70+6,9*2)*2,78 |  | 54.21 | [13 empty] | VV | 2 | 2 | True | 0 | ROZPOCET
| VV |  | -(1,9*2,02+1,6*2,02) |  | -7.07 | [13 empty] | VV | 2 | 2 | True | 0 | ROZPOCET
| VV |  | "b1.17 | [15 empty] | VV | 2 | 1 | True | 0 | ROZPOCET
| VV |  | (2,95*2+3,80)*3,05 |  | 29.585 | [13 empty] | VV | 2 | 2 | True | 0 | ROZPOCET
| VV |  | "c1.12 | [15 empty] | VV | 2 | 1 | True | 0 | ROZPOCET
| VV |  | (7,8+3,8+0,635+4,175+7,375)*3,05 |  | 72.544 | [13 empty] | VV | 2 | 2 | True | 0 | ROZPOCET
| VV |  | -(2,7*2,55+2,675*2,55) |  | -13.706 | [13 empty] | VV | 2 | 2 | True | 0 | ROZPOCET
| VV |  | "na osi H | [15 empty] | VV | 2 | 1 | True | 0 | ROZPOCET
| VV |  | (0,315+6,90+1,15+0,45*2+0,95+4,925+6,90*2)*3,05 |  | 88.267 | [13 empty] | VV | 2 | 2 | True | 0 | ROZPOCET
| VV |  | -(2,575*2,555+4,90*2,555+5,05*2,555+6,2*2,555) |  | -47.842 | [13 empty] | VV | 2 | 2 | True | 0 | ROZPOCET
| VV |  | "c1.13-c1.16 | [15 empty] | VV | 2 | 1 | True | 0 | ROZPOCET
| VV |  | 3,8*2,78*3 |  | 31.692 | [13 empty] | VV | 2 | 2 | True | 0 | ROZPOCET
| VV |  | Medzisúčet |  | 324.833 | [13 empty] | VV | 2 | 3 | True | 0 | ROZPOCET
| VV |  | "2NP | [15 empty] | VV | 2 | 1 | True | 0 | ROZPOCET
| VV |  | "d2.07a | [15 empty] | VV | 2 | 1 | True | 0 | ROZPOCET
| VV |  | (1,325+2*0,4+0,9+2,525+0,82)*2,97 |  | 18.919 | [13 empty] | VV | 2 | 2 | True | 0 | ROZPOCET
| VV |  | "d2.04 a d2.07 | [15 empty] | VV | 2 | 1 | True | 0 | ROZPOCET
| VV |  | 2,0*2,97 |  | 5.94 | [13 empty] | VV | 2 | 2 | True | 0 | ROZPOCET
| VV |  | -2,0*2,07 |  | -4.14 | [13 empty] | VV | 2 | 2 | True | 0 | ROZPOCET
| VV |  | "d2.07 a e2.65a | [15 empty] | VV | 2 | 1 | True | 0 | ROZPOCET
| VV |  | (1,125+0,45+5,75)*2,97 |  | 21.755 | [13 empty] | VV | 2 | 2 | True | 0 | ROZPOCET
| VV |  | "e2.32 | [15 empty] | VV | 2 | 1 | True | 0 | ROZPOCET
| VV |  | 14,513*2,70 |  | 39.185 | [13 empty] | VV | 2 | 2 | True | 0 | ROZPOCET
| VV |  | -(0,9*2,02*7) |  | -12.726 | [13 empty] | VV | 2 | 2 | True | 0 | ROZPOCET
| VV |  | 22,50*3,05 |  | 68.625 | [13 empty] | VV | 2 | 2 | True | 0 | ROZPOCET
| VV |  | -(10,575*2,605) |  | -27.548 | [13 empty] | VV | 2 | 2 | True | 0 | ROZPOCET
| VV |  | "e2.04 a e2.04a | [15 empty] | VV | 2 | 1 | True | 0 | ROZPOCET
| VV |  | 0,5*2,97 |  | 1.485 | [13 empty] | VV | 2 | 2 | True | 0 | ROZPOCET
| VV |  | 6,42*2,97 |  | 19.067 | [13 empty] | VV | 2 | 2 | True | 0 | ROZPOCET
| VV |  | -(2,945*2,28+3,35*2,28) |  | -14.353 | [13 empty] | VV | 2 | 2 | True | 0 | ROZPOCET
| VV |  | "e2.04 a e2.06 | [15 empty] | VV | 2 | 1 | True | 0 | ROZPOCET
| VV |  | 6,3*2,97 |  | 18.711 | [13 empty] | VV | 2 | 2 | True | 0 | ROZPOCET
| VV |  | "e2.07, e2.06 a e2.05 | [15 empty] | VV | 2 | 1 | True | 0 | ROZPOCET
| VV |  | 3,482*2,97 |  | 10.342 | [13 empty] | VV | 2 | 2 | True | 0 | ROZPOCET
| VV |  | -(1,2*2,02) |  | -2.424 | [13 empty] | VV | 2 | 2 | True | 0 | ROZPOCET
| VV |  | "e2.64 a e2.31a | [15 empty] | VV | 2 | 1 | True | 0 | ROZPOCET
| VV |  | 3,5*2,97 |  | 10.395 | [13 empty] | VV | 2 | 2 | True | 0 | ROZPOCET
| VV |  | -(3,075*2,605) |  | -8.01 | [13 empty] | VV | 2 | 2 | True | 0 | ROZPOCET
| VV |  | Medzisúčet - 2NP |  | 145.223 | [13 empty] | VV | 2 | 3 | True | 0 | ROZPOCET
| VV |  | Súčet |  | 470.056 | [13 empty] | VV | 2 | 4 | True | 1 | ROZPOCET
| VV |  | "Poznámka: | [15 empty] | VV | 2 | 1 | True | 0 | ROZPOCET
| VV |  | "Výška priečky až po ŽB stropnú konštrukciu | [15 empty] | VV | 2 | 1 | True | 0 | ROZPOCET
358 | K | 763115814.S1 | Priečka SDK požiarna hr. 150 mm,PO EI90, kca CW+UW 100, dvojito opláštená doskou protipož. impreg. DFRIH1 2x12,5 mm, TI MW hr. 100 mm s min. obj. hm. 15 kg/m3 , viď PD SK150P.11 | m2 | 101.948 |  | 0 |  |  |  | znížená |  | 0 | 0.049447 | 5.041 | 0 | 0 | 16 | K | 2 |  |  |  | ROZPOCET |  |  |  |  | 0 | 0 | 0 | 0 | 0 | 2 | 0 | 16 | -1651612996
| VV |  | "SK150P.11 | [15 empty] | VV | 2 | 1 | True | 0 | ROZPOCET
| VV |  | "1NP | [15 empty] | VV | 2 | 1 | True | 0 | ROZPOCET
| VV |  | "e1.16 | [15 empty] | VV | 2 | 1 | True | 0 | ROZPOCET
| VV |  | (8,525+3,775+3,925+3,30+1,65)*3,05 |  | 64.584 | [13 empty] | VV | 2 | 2 | True | 0 | ROZPOCET
| VV |  | -(1,0*2,07+1,65*2,07) |  | -5.486 | [13 empty] | VV | 2 | 2 | True | 0 | ROZPOCET
| VV |  | "c1.01a | [15 empty] | VV | 2 | 1 | True | 0 | ROZPOCET
| VV |  | 18,325*3,05 |  | 55.891 | [13 empty] | VV | 2 | 2 | True | 0 | ROZPOCET
| VV |  | -(0,9*2,07*6+0,9*2,07) |  | -13.041 | [13 empty] | VV | 2 | 2 | True | 0 | ROZPOCET
| VV |  | Medzisúčet |  | 101.948 | [13 empty] | VV | 2 | 3 | True | 0 | ROZPOCET
| VV |  | Súčet |  | 101.948 | [13 empty] | VV | 2 | 4 | True | 1 | ROZPOCET
| VV |  | "Poznámka: | [15 empty] | VV | 2 | 1 | True | 0 | ROZPOCET
| VV |  | "Výška priečky až po ŽB stropnú konštrukciu | [15 empty] | VV | 2 | 1 | True | 0 | ROZPOCET
359 | K | 763116522.S1 | Priečka SDK hr. 250 mm, 2x12,5mm SDK impreg.doska, kov. podkonštr. R-CW 75, inštal.priestor 100mm, kov. podkonštr. R-CW 75, 2x12,5mm SDK impreg. doska, viď. PD SK250.22 | m2 | 13.268 |  | 0 |  |  |  | znížená |  | 0 | 0.048289 | 0.6407 | 0 | 0 | 16 | K | 2 |  |  |  | ROZPOCET |  |  |  |  | 0 | 0 | 0 | 0 | 0 | 2 | 0 | 16 | 525859375
| VV |  | "SK250.22 | [15 empty] | VV | 2 | 1 | True | 0 | ROZPOCET
| VV |  | "1NP | [15 empty] | VV | 2 | 1 | True | 0 | ROZPOCET
| VV |  | "c1.08 a c1.09 | [15 empty] | VV | 2 | 1 | True | 0 | ROZPOCET
| VV |  | 4,35*3,05 |  | 13.268 | [13 empty] | VV | 2 | 2 | True | 0 | ROZPOCET
| VV |  | Súčet |  | 13.268 | [13 empty] | VV | 2 | 4 | True | 1 | ROZPOCET
| VV |  | "Poznámka: | [15 empty] | VV | 2 | 1 | True | 0 | ROZPOCET
| VV |  | "Výška priečky až po ŽB stropnú konštrukciu | [15 empty] | VV | 2 | 1 | True | 0 | ROZPOCET
| VV |  | "V miestach so zvýš. vlhkosťou vzduchu (zo strany kúpeľní a pod.) namiesto dosiek typu A, DF a pod. použiť impreg.dosky typu napr. H1, H2, DFH2 a pod | [15 empty] | VV | 2 | 1 | True | 0 | ROZPOCET
360 | K | 763116522.S2 | Priečka SDK hr. 300 mm, 2x12,5mm SDK impreg.doska, kov. podkonštr. R-CW 75, inštal.priest. 150 mm, kov. podkonštr. R-CW 75, 2x12,5mm SDK impreg. doska, viď. PD SK300.22 | m2 | 20.685 |  | 0 |  |  |  | znížená |  | 0 | 0.04829 | 0.99888 | 0 | 0 | 16 | K | 2 |  |  |  | ROZPOCET |  |  |  |  | 0 | 0 | 0 | 0 | 0 | 2 | 0 | 16 | 433755070
| VV |  | "SK300.22 | [15 empty] | VV | 2 | 1 | True | 0 | ROZPOCET
| VV |  | "1NP | [15 empty] | VV | 2 | 1 | True | 0 | ROZPOCET
| VV |  | "e1.12 a e1.13 | [15 empty] | VV | 2 | 1 | True | 0 | ROZPOCET
| VV |  | (1,25+1,225+2,025)*3,05 |  | 13.725 | [13 empty] | VV | 2 | 2 | True | 0 | ROZPOCET
| VV |  | "b1.11 a b1.12a | [15 empty] | VV | 2 | 1 | True | 0 | ROZPOCET
| VV |  | 2,4*3,05 |  | 7.32 | [13 empty] | VV | 2 | 2 | True | 0 | ROZPOCET
| VV |  | -0,6*0,6 "OV21 |  | -0.36 | [13 empty] | VV | 2 | 2 | True | 0 | ROZPOCET
| VV |  | Súčet |  | 20.685 | [13 empty] | VV | 2 | 4 | True | 1 | ROZPOCET
| VV |  | "Poznámka: | [15 empty] | VV | 2 | 1 | True | 0 | ROZPOCET
| VV |  | "Výška priečky až po ŽB stropnú konštrukciu | [15 empty] | VV | 2 | 1 | True | 0 | ROZPOCET
| VV |  | "V miestach so zvýš. vlhkosťou vzduchu (zo strany kúpeľní a pod.) namiesto dosiek typu A, DF a pod. použiť impreg.dosky typu napr. H1, H2, DFH2 a pod | [15 empty] | VV | 2 | 1 | True | 0 | ROZPOCET
361 | K | 763116522.S3 | Priečka SDK hr. 350 mm, 2x12,5mm SDK impreg.doska, kov. podkonštr. R-CW 75, inštal.priest. 200 mm, kov. podkonštr. R-CW 75, 2x12,5mm SDK impreg. doska, viď. PD SK350.22 | m2 | 7.32 |  | 0 |  |  |  | znížená |  | 0 | 0.04829 | 0.35348 | 0 | 0 | 16 | K | 2 |  |  |  | ROZPOCET |  |  |  |  | 0 | 0 | 0 | 0 | 0 | 2 | 0 | 16 | -1043728167
| VV |  | "SK350.22 | [15 empty] | VV | 2 | 1 | True | 0 | ROZPOCET
| VV |  | "1NP | [15 empty] | VV | 2 | 1 | True | 0 | ROZPOCET
| VV |  | "e1.11 a e1.26 | [15 empty] | VV | 2 | 1 | True | 0 | ROZPOCET
| VV |  | 2,4*3,05 |  | 7.32 | [13 empty] | VV | 2 | 2 | True | 0 | ROZPOCET
| VV |  | Súčet |  | 7.32 | [13 empty] | VV | 2 | 4 | True | 1 | ROZPOCET
| VV |  | "Poznámka: | [15 empty] | VV | 2 | 1 | True | 0 | ROZPOCET
| VV |  | "Výška priečky až po ŽB stropnú konštrukciu | [15 empty] | VV | 2 | 1 | True | 0 | ROZPOCET
| VV |  | "V miestach so zvýš. vlhkosťou vzduchu (zo strany kúpeľní a pod.) namiesto dosiek typu A, DF a pod. použiť impreg.dosky typu napr. H1, H2, DFH2 a pod | [15 empty] | VV | 2 | 1 | True | 0 | ROZPOCET
362 | K | 763116522.S4 | Priečka SDK hr. 400 mm, 2x12,5mm SDK impreg.doska, kov. podkonštr. R-CW 75, inštal.priest. 250 mm, kov. podkonštr. R-CW 75, 2x12,5mm SDK impreg. doska, viď. PD SK400.22 | m2 | 10.315 |  | 0 |  |  |  | znížená |  | 0 | 0.04829 | 0.49811 | 0 | 0 | 16 | K | 2 |  |  |  | ROZPOCET |  |  |  |  | 0 | 0 | 0 | 0 | 0 | 2 | 0 | 16 | -1468248059
| VV |  | "SK400.22 | [15 empty] | VV | 2 | 1 | True | 0 | ROZPOCET
| VV |  | "1NP | [15 empty] | VV | 2 | 1 | True | 0 | ROZPOCET
| VV |  | "c1.05 a c1.06 | [15 empty] | VV | 2 | 1 | True | 0 | ROZPOCET
| VV |  | 3,5*3,05 |  | 10.675 | [13 empty] | VV | 2 | 2 | True | 0 | ROZPOCET
| VV |  | -0,6*0,6 |  | -0.36 | [13 empty] | VV | 2 | 2 | True | 0 | ROZPOCET
| VV |  | Súčet |  | 10.315 | [13 empty] | VV | 2 | 4 | True | 1 | ROZPOCET
| VV |  | "Poznámka: | [15 empty] | VV | 2 | 1 | True | 0 | ROZPOCET
| VV |  | "Výška priečky až po ŽB stropnú konštrukciu | [15 empty] | VV | 2 | 1 | True | 0 | ROZPOCET
| VV |  | "V miestach so zvýš. vlhkosťou vzduchu (zo strany kúpeľní a pod.) namiesto dosiek typu A, DF a pod. použiť impreg.dosky typu napr. H1, H2, DFH2 a pod | [15 empty] | VV | 2 | 1 | True | 0 | ROZPOCET
363 | K | 763116803.S1 | Bezpečnostná priečka hr. 125 mm, PO EI90, kca CW+UW 75 s profilom CD, dvojito oplášt. doskou protipožiar.impreg. typ DFRIH1 2x12,5 mm, TI MW hr.60mm s min. obj. hm. 15 kg/m3 , viď PD SK125.11 | m2 | 139.227 |  | 0 |  |  |  | znížená |  | 0 | 0.067845 | 9.4458 | 0 | 0 | 16 | K | 2 |  |  |  | ROZPOCET |  |  |  |  | 0 | 0 | 0 | 0 | 0 | 2 | 0 | 16 | 1270247292
| VV |  | "SK125.11 | [15 empty] | VV | 2 | 1 | True | 0 | ROZPOCET
| VV |  | "1NP | [15 empty] | VV | 2 | 1 | True | 0 | ROZPOCET
| VV |  | "a1.01 - a1.04 | [15 empty] | VV | 2 | 1 | True | 0 | ROZPOCET
| VV |  | 3*(5,6+3,8)*3,195 |  | 90.099 | [13 empty] | VV | 2 | 2 | True | 0 | ROZPOCET
| VV |  | "b1.13 - b1.15 | [15 empty] | VV | 2 | 1 | True | 0 | ROZPOCET
| VV |  | 1,225*3,05 |  | 3.736 | [13 empty] | VV | 2 | 2 | True | 0 | ROZPOCET
| VV |  | "de1.28 a d1.18 | [15 empty] | VV | 2 | 1 | True | 0 | ROZPOCET
| VV |  | 2,45*3,05 |  | 7.473 | [13 empty] | VV | 2 | 2 | True | 0 | ROZPOCET
| VV |  | -(1,75*2,02) |  | -3.535 | [13 empty] | VV | 2 | 2 | True | 0 | ROZPOCET
| VV |  | "c1.01a a c1.03, c1.04 | [15 empty] | VV | 2 | 1 | True | 0 | ROZPOCET
| VV |  | 2,2*3,05 |  | 6.71 | [13 empty] | VV | 2 | 2 | True | 0 | ROZPOCET
| VV |  | 5,6*2,78 |  | 15.568 | [13 empty] | VV | 2 | 2 | True | 0 | ROZPOCET
| VV |  | -(0,9*2,02+1,0*2,02) |  | -3.838 | [13 empty] | VV | 2 | 2 | True | 0 | ROZPOCET
| VV |  | "c1.11 a c.10 | [15 empty] | VV | 2 | 1 | True | 0 | ROZPOCET
| VV |  | 4,125*3,05 |  | 12.581 | [13 empty] | VV | 2 | 2 | True | 0 | ROZPOCET
| VV |  | Medzisúčet |  | 128.794 | [13 empty] | VV | 2 | 3 | True | 0 | ROZPOCET
| VV |  | "2NP | [15 empty] | VV | 2 | 1 | True | 0 | ROZPOCET
| VV |  | "e2.25 | [15 empty] | VV | 2 | 1 | True | 0 | ROZPOCET
| VV |  | (2,8+1,325)*2,97 |  | 12.251 | [13 empty] | VV | 2 | 2 | True | 0 | ROZPOCET
| VV |  | -(0,9*2,02) |  | -1.818 | [13 empty] | VV | 2 | 2 | True | 0 | ROZPOCET
| VV |  | Medzisúčet |  | 10.433 | [13 empty] | VV | 2 | 3 | True | 0 | ROZPOCET
| VV |  | Súčet |  | 139.227 | [13 empty] | VV | 2 | 4 | True | 1 | ROZPOCET
| VV |  | "Poznámka: | [15 empty] | VV | 2 | 1 | True | 0 | ROZPOCET
| VV |  | "Výška priečky až po ŽB stropnú konštrukciu | [15 empty] | VV | 2 | 1 | True | 0 | ROZPOCET
364 | K | 763116803.S2 | Bezpečnostná priečka akustická hr. 125 mm, PO EI90, kca CW+UW 75 s profilom CD, dvojito oplášt. doskou protipožiar.impreg. typ DFRIH1 2x12,5 mm, TI MW hr.60mm s min. obj. hm. 15 kg/m3 , viď PD SK125A.11 | m2 | 77.14 |  | 0 |  |  |  | znížená |  | 0 | 0.067845 | 5.2335 | 0 | 0 | 16 | K | 2 |  |  |  | ROZPOCET |  |  |  |  | 0 | 0 | 0 | 0 | 0 | 2 | 0 | 16 | -1347650313
| VV |  | "SK125.A11 | [15 empty] | VV | 2 | 1 | True | 0 | ROZPOCET
| VV |  | "1NP | [15 empty] | VV | 2 | 1 | True | 0 | ROZPOCET
| VV |  | "c1.17a - c1.21 | [15 empty] | VV | 2 | 1 | True | 0 | ROZPOCET
| VV |  | 15,15*3,05 |  | 46.208 | [13 empty] | VV | 2 | 2 | True | 0 | ROZPOCET
| VV |  | -(1,0*2,02*6) |  | -12.12 | [13 empty] | VV | 2 | 2 | True | 0 | ROZPOCET
| VV |  | "c1.13 - c1.16 | [15 empty] | VV | 2 | 1 | True | 0 | ROZPOCET
| VV |  | 3,8*2,78*3 |  | 31.692 | [13 empty] | VV | 2 | 2 | True | 0 | ROZPOCET
| VV |  | Medzisúčet |  | 65.78 | [13 empty] | VV | 2 | 3 | True | 0 | ROZPOCET
| VV |  | "2NP | [15 empty] | VV | 2 | 1 | True | 0 | ROZPOCET
| VV |  | "e2.04a a e2.04 | [15 empty] | VV | 2 | 1 | True | 0 | ROZPOCET
| VV |  | 3,825*2,97 |  | 11.36 | [13 empty] | VV | 2 | 2 | True | 0 | ROZPOCET
| VV |  | Medzisúčet |  | 11.36 | [13 empty] | VV | 2 | 3 | True | 0 | ROZPOCET
| VV |  | Súčet |  | 77.14 | [13 empty] | VV | 2 | 4 | True | 1 | ROZPOCET
| VV |  | "Poznámka: | [15 empty] | VV | 2 | 1 | True | 0 | ROZPOCET
| VV |  | "Výška priečky až po ŽB stropnú konštrukciu | [15 empty] | VV | 2 | 1 | True | 0 | ROZPOCET
| VV |  | "V miestach so zvýš. vlhkosťou vzduchu (zo strany kúpeľní a pod.) namiesto dosiek typu A, DF a pod. použiť impreg.dosky typu napr. H1, H2, DFH2 a pod | [15 empty] | VV | 2 | 1 | True | 0 | ROZPOCET
365 | K | 763116860.S1 | Priečka SDK hr. 100 mm, PO EI60,kca CW+UW 75, dvojito opláštená 1x SDK doska typ A/H2+1x SDK doska typ A/H2, 2x12,5 mm TI MW hr.50mm s min. obj. hm. 15 kg/m3 , viď PD SK100.12 | m2 | 94.114 |  | 0 |  |  |  | znížená |  | 0 | 0.04601 | 4.3302 | 0 | 0 | 16 | K | 2 |  |  |  | ROZPOCET |  |  |  |  | 0 | 0 | 0 | 0 | 0 | 2 | 0 | 16 | 1186542991
| VV |  | "SK100.12 | [15 empty] | VV | 2 | 1 | True | 0 | ROZPOCET
| VV |  | "1NP | [15 empty] | VV | 2 | 1 | True | 0 | ROZPOCET
| VV |  | "a1.01 až a1.04 | [15 empty] | VV | 2 | 1 | True | 0 | ROZPOCET
| VV |  | "šachty | [15 empty] | VV | 2 | 1 | True | 0 | ROZPOCET
| VV |  | (0,75+0,40)*3,195 |  | 3.674 | [13 empty] | VV | 2 | 2 | True | 0 | ROZPOCET
| VV |  | (1,325+0,575)*3,195 |  | 6.071 | [13 empty] | VV | 2 | 2 | True | 0 | ROZPOCET
| VV |  | (1,0+0,575)*3,195 |  | 5.032 | [13 empty] | VV | 2 | 2 | True | 0 | ROZPOCET
| VV |  | (1,05+0,575)*3,195 |  | 5.192 | [13 empty] | VV | 2 | 2 | True | 0 | ROZPOCET
| VV |  | (0,65+0,575)*3,195 |  | 3.914 | [13 empty] | VV | 2 | 2 | True | 0 | ROZPOCET
| VV |  | (1,25+0,575)*3,195 |  | 5.831 | [13 empty] | VV | 2 | 2 | True | 0 | ROZPOCET
| VV |  | (1,0+0,575)*3,195 |  | 5.032 | [13 empty] | VV | 2 | 2 | True | 0 | ROZPOCET
| VV |  | (1,25+0,575)*3,195 |  | 5.831 | [13 empty] | VV | 2 | 2 | True | 0 | ROZPOCET
| VV |  | "a1.05 | [15 empty] | VV | 2 | 1 | True | 0 | ROZPOCET
| VV |  | (1,05+0,55)*3,05 |  | 4.88 | [13 empty] | VV | 2 | 2 | True | 0 | ROZPOCET
| VV |  | "deliace steny | [15 empty] | VV | 2 | 1 | True | 0 | ROZPOCET
| VV |  | "c1.06-c1.08 | [15 empty] | VV | 2 | 1 | True | 0 | ROZPOCET
| VV |  | (4,35*2+1,9+1,4)*3,05 |  | 36.6 | [13 empty] | VV | 2 | 2 | True | 0 | ROZPOCET
| VV |  | -(0,8*2,02) |  | -1.616 | [13 empty] | VV | 2 | 2 | True | 0 | ROZPOCET
| VV |  | "c1.09 | [15 empty] | VV | 2 | 1 | True | 0 | ROZPOCET
| VV |  | 2,825*3,05 |  | 8.616 | [13 empty] | VV | 2 | 2 | True | 0 | ROZPOCET
| VV |  | -(0,9*2,02) |  | -1.818 | [13 empty] | VV | 2 | 2 | True | 0 | ROZPOCET
| VV |  | "c1.10 | [15 empty] | VV | 2 | 1 | True | 0 | ROZPOCET
| VV |  | 2,85*3,05 |  | 8.693 | [13 empty] | VV | 2 | 2 | True | 0 | ROZPOCET
| VV |  | -(0,9*2,02) |  | -1.818 | [13 empty] | VV | 2 | 2 | True | 0 | ROZPOCET
| VV |  | Medzisúčet |  | 94.114 | [13 empty] | VV | 2 | 3 | True | 0 | ROZPOCET
| VV |  | Súčet |  | 94.114 | [13 empty] | VV | 2 | 4 | True | 1 | ROZPOCET
| VV |  | "Poznámka: | [15 empty] | VV | 2 | 1 | True | 0 | ROZPOCET
| VV |  | "- Výška priečky až po požiarny podhľad | [15 empty] | VV | 2 | 1 | True | 0 | ROZPOCET
| VV |  | "-V miestach so zvýšenou vlhkosťou vzduchu (zo strany kúpeľní a pod.) namiesto dosiek typu A, DF a pod. použiť impregnované dosky | [15 empty] | VV | 2 | 1 | True | 0 | ROZPOCET
| VV |  | " typu napr. H1, H2, , DFH2, a pod | [15 empty] | VV | 2 | 1 | True | 0 | ROZPOCET
| VV |  | "Poznámka: | [15 empty] | VV | 2 | 1 | True | 0 | ROZPOCET
| VV |  | "Výška priečky až po požiarny podhľad | [15 empty] | VV | 2 | 1 | True | 0 | ROZPOCET
| VV |  | "V miestach so zvýš. vlhkosťou vzduchu (zo strany kúpeľní a pod.) namiesto dosiek typu A, DF a pod. použiť impreg.dosky typu napr. H1, H2, DFH2 a pod | [15 empty] | VV | 2 | 1 | True | 0 | ROZPOCET
366 | K | 763116860.S2 | Priečka SDK požiarna hr. 100 mm, PO EI60,kca CW+UW 75, dvojito opláštená 1x SDK doska typ A+1x SDK doska typ DFRIH1,TI MW MW hr.50mm s min. obj. hm. 15 kg/m3 dvojito opláštená 1x SDK doska typ A+1x SDK doska typ DFRIH1, viď PD SK100.P12 | m2 | 14.4 |  | 0 |  |  |  | znížená |  | 0 | 0.04601 | 0.66254 | 0 | 0 | 16 | K | 2 |  |  |  | ROZPOCET |  |  |  |  | 0 | 0 | 0 | 0 | 0 | 2 | 0 | 16 | 869033946
| VV |  | "SK100P.12 | [15 empty] | VV | 2 | 1 | True | 0 | ROZPOCET
| VV |  | "2NP | [15 empty] | VV | 2 | 1 | True | 0 | ROZPOCET
| VV |  | "e2.71, e2.75, e2.79 | [15 empty] | VV | 2 | 1 | True | 0 | ROZPOCET
| VV |  | 2,0*2,4*3 "B1-5 |  | 14.4 | [13 empty] | VV | 2 | 2 | True | 0 | ROZPOCET
| VV |  | Súčet |  | 14.4 | [13 empty] | VV | 2 | 4 | True | 1 | ROZPOCET
367 | K | 763116861.S1 | Priečka SDK hr. 125 mm, PO EI60,kca CW+UW 75, dvojito opláštená 1x SDK doska typ A/H2+1x SDK doska typ A/H2, 2x12,5 mm TI MW hr.60mm s min. obj. hm. 15 kg/m3 , viď PD SK125.12 | m2 | 753.442 |  | 0 |  |  |  | znížená |  | 0 | 0.046691 | 35.1787 | 0 | 0 | 16 | K | 2 |  |  |  | ROZPOCET |  |  |  |  | 0 | 0 | 0 | 0 | 0 | 2 | 0 | 16 | -486649355
| VV |  | "SK125.12 | [15 empty] | VV | 2 | 1 | True | 0 | ROZPOCET
| VV |  | "1NP | [15 empty] | VV | 2 | 1 | True | 0 | ROZPOCET
| VV |  | "b1.01 až b1.09 | [15 empty] | VV | 2 | 1 | True | 0 | ROZPOCET
| VV |  | (11,55+4,475+2,325+4,20+4,475+2,30+4,95+2,05)*3,05 |  | 110.791 | [13 empty] | VV | 2 | 2 | True | 0 | ROZPOCET
| VV |  | -(0,9*2,02*7+1,0*2,02) |  | -14.746 | [13 empty] | VV | 2 | 2 | True | 0 | ROZPOCET
| VV |  | "b1.13 až b1.16 | [15 empty] | VV | 2 | 1 | True | 0 | ROZPOCET
| VV |  | (3,245+2,15+3,4+2,15+2,275+0,65)*3,05 |  | 42.304 | [13 empty] | VV | 2 | 2 | True | 0 | ROZPOCET
| VV |  | -(0,9*2,02+1,0*2,02) |  | -3.838 | [13 empty] | VV | 2 | 2 | True | 0 | ROZPOCET
| VV |  | "a1.06 | [15 empty] | VV | 2 | 1 | True | 0 | ROZPOCET
| VV |  | (1,275+0,525)*3,05 |  | 5.49 | [13 empty] | VV | 2 | 2 | True | 0 | ROZPOCET
| VV |  | "e1.08 | [15 empty] | VV | 2 | 1 | True | 0 | ROZPOCET
| VV |  | 2,65*3,05 |  | 8.083 | [13 empty] | VV | 2 | 2 | True | 0 | ROZPOCET
| VV |  | "e1.09 | [15 empty] | VV | 2 | 1 | True | 0 | ROZPOCET
| VV |  | 2,975*3,05 |  | 9.074 | [13 empty] | VV | 2 | 2 | True | 0 | ROZPOCET
| VV |  | "e1.10 | [15 empty] | VV | 2 | 1 | True | 0 | ROZPOCET
| VV |  | 2,65*3,05 |  | 8.083 | [13 empty] | VV | 2 | 2 | True | 0 | ROZPOCET
| VV |  | "e1.13 | [15 empty] | VV | 2 | 1 | True | 0 | ROZPOCET
| VV |  | 2,975*3,05 |  | 9.074 | [13 empty] | VV | 2 | 2 | True | 0 | ROZPOCET
| VV |  | -(0,9*2,02) |  | -1.818 | [13 empty] | VV | 2 | 2 | True | 0 | ROZPOCET
| VV |  | "e1.06 | [15 empty] | VV | 2 | 1 | True | 0 | ROZPOCET
| VV |  | 21,85*3,05 |  | 66.643 | [13 empty] | VV | 2 | 2 | True | 0 | ROZPOCET
| VV |  | "b1.11 | [15 empty] | VV | 2 | 1 | True | 0 | ROZPOCET
| VV |  | 2,4*3,05 |  | 7.32 | [13 empty] | VV | 2 | 2 | True | 0 | ROZPOCET
| VV |  | "b1.12 | [15 empty] | VV | 2 | 1 | True | 0 | ROZPOCET
| VV |  | (2,4+2+2,2)*3,05 |  | 20.13 | [13 empty] | VV | 2 | 2 | True | 0 | ROZPOCET
| VV |  | "e1.11 | [15 empty] | VV | 2 | 1 | True | 0 | ROZPOCET
| VV |  | 2,4*3,05 |  | 7.32 | [13 empty] | VV | 2 | 2 | True | 0 | ROZPOCET
| VV |  | "e1.26 | [15 empty] | VV | 2 | 1 | True | 0 | ROZPOCET
| VV |  | 2,4*3,05*2 |  | 14.64 | [13 empty] | VV | 2 | 2 | True | 0 | ROZPOCET
| VV |  | -(0,9*2,02) |  | -1.818 | [13 empty] | VV | 2 | 2 | True | 0 | ROZPOCET
| VV |  | "e1.15 | [15 empty] | VV | 2 | 1 | True | 0 | ROZPOCET
| VV |  | (2,45+1,6)*3,05 |  | 12.353 | [13 empty] | VV | 2 | 2 | True | 0 | ROZPOCET
| VV |  | -(0,7*2,02) |  | -1.414 | [13 empty] | VV | 2 | 2 | True | 0 | ROZPOCET
| VV |  | "e1.16 | [15 empty] | VV | 2 | 1 | True | 0 | ROZPOCET
| VV |  | (1,5+0,425)*3,05 |  | 5.871 | [13 empty] | VV | 2 | 2 | True | 0 | ROZPOCET
| VV |  | "e1.24c, e1.24a, de1.21 | [15 empty] | VV | 2 | 1 | True | 0 | ROZPOCET
| VV |  | (5,575+1,775+3,875+1,975+1,1+0,3+4,5+1,87+3,975+0,8+9,35)*3,05 |  | 107.04 | [13 empty] | VV | 2 | 2 | True | 0 | ROZPOCET
| VV |  | -(0,9*2,02*4+1,75*2,02+1,0*2,02*3) |  | -16.867 | [13 empty] | VV | 2 | 2 | True | 0 | ROZPOCET
| VV |  | "c1.05 | [15 empty] | VV | 2 | 1 | True | 0 | ROZPOCET
| VV |  | 1,45*3,05 |  | 4.423 | [13 empty] | VV | 2 | 2 | True | 0 | ROZPOCET
| VV |  | Medzisúčet - 1NP |  | 398.138 | [13 empty] | VV | 2 | 3 | True | 0 | ROZPOCET
| VV |  | "2NP | [15 empty] | VV | 2 | 1 | True | 0 | ROZPOCET
| VV |  | "os I - G | [15 empty] | VV | 2 | 1 | True | 0 | ROZPOCET
| VV |  | 2,4*2,97*2+2,4*2,97+2,125*2,97+2,4*2,97+2,125*2,97+2,4*2,97*2+3,9*2,97+(3,9+0,175)*2,97 "os 1-5 |  | 79.076 | [13 empty] | VV | 2 | 2 | True | 0 | ROZPOCET
| VV |  | -(0,955*2,02*8) |  | -15.433 | [13 empty] | VV | 2 | 2 | True | 0 | ROZPOCET
| VV |  | (3,9+0,175+7,465+4,40+3,375+1,70+2*2,075)*2,97 "os 5-6 |  | 74.74 | [13 empty] | VV | 2 | 2 | True | 0 | ROZPOCET
| VV |  | -(0,9*2,02*2) |  | -3.636 | [13 empty] | VV | 2 | 2 | True | 0 | ROZPOCET
| VV |  | (2,05+0,425*2+0,95+2,025+2,0+4,175+3,35+3,75+2,4+0,425*2+0,6)*2,97 "os 8 |  | 68.31 | [13 empty] | VV | 2 | 2 | True | 0 | ROZPOCET
| VV |  | -(1,0*2,02*2+1,0*2,02*2) |  | -8.08 | [13 empty] | VV | 2 | 2 | True | 0 | ROZPOCET
| VV |  | (5,575+2,3+3,275+1,875+3,675+2,05+2,075)*2,97 "os 9 |  | 61.85 | [13 empty] | VV | 2 | 2 | True | 0 | ROZPOCET
| VV |  | -(0,9*2,02*5) |  | -9.09 | [13 empty] | VV | 2 | 2 | True | 0 | ROZPOCET
| VV |  | "d2.07a | [15 empty] | VV | 2 | 1 | True | 0 | ROZPOCET
| VV |  | (0,9+1,775)*2,97 |  | 7.945 | [13 empty] | VV | 2 | 2 | True | 0 | ROZPOCET
| VV |  | "e2.65a | [15 empty] | VV | 2 | 1 | True | 0 | ROZPOCET
| VV |  | 0,8*2,97 |  | 2.376 | [13 empty] | VV | 2 | 2 | True | 0 | ROZPOCET
| VV |  | "os A - C | [15 empty] | VV | 2 | 1 | True | 0 | ROZPOCET
| VV |  | 2,4*2,87*5+2,125*2,87*3 "os 1-5 |  | 52.736 | [13 empty] | VV | 2 | 2 | True | 0 | ROZPOCET
| VV |  | -(1,0*2,02*8) |  | -16.16 | [13 empty] | VV | 2 | 2 | True | 0 | ROZPOCET
| VV |  | 2,625*2,87*4+2,2*2,87*4 "os 6-11 |  | 55.391 | [13 empty] | VV | 2 | 2 | True | 0 | ROZPOCET
| VV |  | -(1,0*2,02*8) |  | -16.16 | [13 empty] | VV | 2 | 2 | True | 0 | ROZPOCET
| VV |  | "mc e2.29 a e2.28 | [15 empty] | VV | 2 | 1 | True | 0 | ROZPOCET
| VV |  | (2,075+1,65+2,075)*2,87 |  | 16.646 | [13 empty] | VV | 2 | 2 | True | 0 | ROZPOCET
| VV |  | "mc e2.25 a e2.24 | [15 empty] | VV | 2 | 1 | True | 0 | ROZPOCET
| VV |  | 1,775*2,70 |  | 4.793 | [13 empty] | VV | 2 | 2 | True | 0 | ROZPOCET
| VV |  | Medzisúčet |  | 355.304 | [13 empty] | VV | 2 | 3 | True | 0 | ROZPOCET
| VV |  | Súčet |  | 753.442 | [13 empty] | VV | 2 | 4 | True | 1 | ROZPOCET
| VV |  | "Poznámka: | [15 empty] | VV | 2 | 1 | True | 0 | ROZPOCET
| VV |  | "Výška priečky 10 cm nad požiarny podhľad | [15 empty] | VV | 2 | 1 | True | 0 | ROZPOCET
| VV |  | "V miestach so zvýš. vlhkosťou vzduchu (zo strany kúpeľní a pod.) namiesto dosiek typu A, DF a pod. použiť impreg.dosky typu napr. H1, H2, DFH2 a pod | [15 empty] | VV | 2 | 1 | True | 0 | ROZPOCET
368 | K | 763116861.S2 | Priečka SDK akustická hr. 125 mm, PO EI60,kca CW+UW 75, dvojito opláštená 1x SDK doska typ A/H2+1x SDK doska typ A/H2, 2x12,5 mm TI MW hr.50mm s min. obj. hm. 15 kg/m3 , viď PD SK125.A12 | m2 | 691.647 |  | 0 |  |  |  | znížená |  | 0 | 0.046691 | 32.2934 | 0 | 0 | 16 | K | 2 |  |  |  | ROZPOCET |  |  |  |  | 0 | 0 | 0 | 0 | 0 | 2 | 0 | 16 | 586230572
| VV |  | "SK125.A12 | [15 empty] | VV | 2 | 1 | True | 0 | ROZPOCET
| VV |  | "2NP | [15 empty] | VV | 2 | 1 | True | 0 | ROZPOCET
| VV |  | "osi I - G | [15 empty] | VV | 2 | 1 | True | 0 | ROZPOCET
| VV |  | (7,285+7,075*3)*2,87+6,045*2,87*4 "os 1-5 |  | 151.22 | [13 empty] | VV | 2 | 2 | True | 0 | ROZPOCET
| VV |  | 4,795*2,87*3+2,1*2,87+0,9*2,7+1,975*2,7+10,77*2,97+10,60*2,97+0,725*2,97 "os 7-11 |  | 120.697 | [13 empty] | VV | 2 | 2 | True | 0 | ROZPOCET
| VV |  | -(1,7*2,02+1,9*2,02) |  | -7.272 | [13 empty] | VV | 2 | 2 | True | 0 | ROZPOCET
| VV |  | " osi G-C | [15 empty] | VV | 2 | 1 | True | 0 | ROZPOCET
| VV |  | "mc d2.05 | [15 empty] | VV | 2 | 1 | True | 0 | ROZPOCET
| VV |  | 2,525*2,97 + 6,75*2,97 "os 5-7 |  | 27.547 | [13 empty] | VV | 2 | 2 | True | 0 | ROZPOCET
| VV |  | 7,075*2,97*6+6,75*2,97 |  | 146.124 | [13 empty] | VV | 2 | 2 | True | 0 | ROZPOCET
| VV |  | "osi C-A | [15 empty] | VV | 2 | 1 | True | 0 | ROZPOCET
| VV |  | (7,285+7,075*3)*2,97 "os 1-5 |  | 84.675 | [13 empty] | VV | 2 | 2 | True | 0 | ROZPOCET
| VV |  | -(1,2*2,02*8) |  | -19.392 | [13 empty] | VV | 2 | 2 | True | 0 | ROZPOCET
| VV |  | 6,045*2,97*4 |  | 71.815 | [13 empty] | VV | 2 | 2 | True | 0 | ROZPOCET
| VV |  | (2,165+7,075*4)*2,97 |  | 90.481 | [13 empty] | VV | 2 | 2 | True | 0 | ROZPOCET
| VV |  | -(1,2*2,02*8) |  | -19.392 | [13 empty] | VV | 2 | 2 | True | 0 | ROZPOCET
| VV |  | 3,8*2,97*4 "os 6 - 11 |  | 45.144 | [13 empty] | VV | 2 | 2 | True | 0 | ROZPOCET
| VV |  | Medzisúčet |  | 691.647 | [13 empty] | VV | 2 | 3 | True | 0 | ROZPOCET
| VV |  | Súčet |  | 691.647 | [13 empty] | VV | 2 | 4 | True | 1 | ROZPOCET
| VV |  | "Poznámka: | [15 empty] | VV | 2 | 1 | True | 0 | ROZPOCET
| VV |  | "Výška priečky až po požiarny podhľad | [15 empty] | VV | 2 | 1 | True | 0 | ROZPOCET
| VV |  | "V miestach so zvýš. vlhkosťou vzduchu (zo strany kúpeľní a pod.) namiesto dosiek typu A, DF a pod. použiť impreg.dosky typu napr. H1, H2, DFH2 a pod | [15 empty] | VV | 2 | 1 | True | 0 | ROZPOCET
369 | K | 763116861.S3 | Priečka SDK akustická požiarna hr. 125 mm, PO EI60,kca CW+UW 75, dvojito opláštená 1x SDK doska typ A+1x SDK doska typ DFRIH1,TI MW MW hr.60mm s min. obj. hm. 15 kg/m3 dvojito opláštená 1x SDK doska typ A+1x SDK doska typ DFRIH1, viď PD SK125.PA12 | m2 | 237.308 |  | 0 |  |  |  | znížená |  | 0 | 0.046691 | 11.0801 | 0 | 0 | 16 | K | 2 |  |  |  | ROZPOCET |  |  |  |  | 0 | 0 | 0 | 0 | 0 | 2 | 0 | 16 | 1498824141
| VV |  | "SK125PA12 | [15 empty] | VV | 2 | 1 | True | 0 | ROZPOCET
| VV |  | "2NP | [15 empty] | VV | 2 | 1 | True | 0 | ROZPOCET
| VV |  | "os I-G | [15 empty] | VV | 2 | 1 | True | 0 | ROZPOCET
| VV |  | 5,6*2,70*4 "os 1-5 |  | 60.48 | [13 empty] | VV | 2 | 2 | True | 0 | ROZPOCET
| VV |  | 0,315*3,05 |  | 0.961 | [13 empty] | VV | 2 | 2 | True | 0 | ROZPOCET
| VV |  | "e2.64 | [15 empty] | VV | 2 | 1 | True | 0 | ROZPOCET
| VV |  | 5,315*2,97 |  | 15.786 | [13 empty] | VV | 2 | 2 | True | 0 | ROZPOCET
| VV |  | -(1,75*2,655) |  | -4.646 | [13 empty] | VV | 2 | 2 | True | 0 | ROZPOCET
| VV |  | "e2.65 | [15 empty] | VV | 2 | 1 | True | 0 | ROZPOCET
| VV |  | (3,375+3,235+0,65+0,8)*2,97 |  | 23.938 | [13 empty] | VV | 2 | 2 | True | 0 | ROZPOCET
| VV |  | -(1,0*2,02+2,625*2,605) |  | -8.858 | [13 empty] | VV | 2 | 2 | True | 0 | ROZPOCET
| VV |  | (4,425+4,825+0,425+1,60)*3,05 |  | 34.389 | [13 empty] | VV | 2 | 2 | True | 0 | ROZPOCET
| VV |  | -(1,2*2,605) |  | -3.126 | [13 empty] | VV | 2 | 2 | True | 0 | ROZPOCET
| VV |  | "os A-C | [15 empty] | VV | 2 | 1 | True | 0 | ROZPOCET
| VV |  | 5,6*2,97*3 "os 1-5 |  | 49.896 | [13 empty] | VV | 2 | 2 | True | 0 | ROZPOCET
| VV |  | 5,6*2,97*4 "os 7-10 |  | 66.528 | [13 empty] | VV | 2 | 2 | True | 0 | ROZPOCET
| VV |  | "e2.05b | [15 empty] | VV | 2 | 1 | True | 0 | ROZPOCET
| VV |  | 1,85*2,97 |  | 5.495 | [13 empty] | VV | 2 | 2 | True | 0 | ROZPOCET
| VV |  | -1,75*2,02 |  | -3.535 | [13 empty] | VV | 2 | 2 | True | 0 | ROZPOCET
| VV |  | Medzisúčet |  | 237.308 | [13 empty] | VV | 2 | 3 | True | 0 | ROZPOCET
| VV |  | Súčet |  | 237.308 | [13 empty] | VV | 2 | 4 | True | 1 | ROZPOCET
370 | K | 763116862.S | Priečka SDK hr. 150 mm, PO EI90, kca CW+UW 100, dvojito opláštená doskou vysokopevnostnou protipožiarnou impregnovanou DFRIH1 2x12,5mm, viď PD SK150PA11 | m2 | 61.797 |  | 0 |  |  |  | znížená |  | 0 | 0.047393 | 2.9287 | 0 | 0 | 16 | K | 2 |  |  |  | ROZPOCET |  |  |  |  | 0 | 0 | 0 | 0 | 0 | 2 | 0 | 16 | 535776274
| VV |  | "SK150PA11 | [15 empty] | VV | 2 | 1 | True | 0 | ROZPOCET
| VV |  | "1NP | [15 empty] | VV | 2 | 1 | True | 0 | ROZPOCET
| VV |  | "de1.22 - VŠ | [15 empty] | VV | 2 | 1 | True | 0 | ROZPOCET
| VV |  | (1,8+1,01)*3,45 |  | 9.695 | [13 empty] | VV | 2 | 2 | True | 0 | ROZPOCET
| VV |  | -(0,72*0,8) |  | -0.576 | [13 empty] | VV | 2 | 2 | True | 0 | ROZPOCET
| VV |  | 1,26*3,09 |  | 3.893 | [13 empty] | VV | 2 | 2 | True | 0 | ROZPOCET
| VV |  | "e1.24 - VŠ | [15 empty] | VV | 2 | 1 | True | 0 | ROZPOCET
| VV |  | (1,41+2*1,16)*3,09 |  | 11.526 | [13 empty] | VV | 2 | 2 | True | 0 | ROZPOCET
| VV |  | 1,41*3,45 |  | 4.865 | [13 empty] | VV | 2 | 2 | True | 0 | ROZPOCET
| VV |  | -0,72*0,8 |  | -0.576 | [13 empty] | VV | 2 | 2 | True | 0 | ROZPOCET
| VV |  | "2NP | [15 empty] | VV | 2 | 1 | True | 0 | ROZPOCET
| VV |  | "d2.07a | [15 empty] | VV | 2 | 1 | True | 0 | ROZPOCET
| VV |  | 4,2*2,9 |  | 12.18 | [13 empty] | VV | 2 | 2 | True | 0 | ROZPOCET
| VV |  | -(0,9*2,02*2) |  | -3.636 | [13 empty] | VV | 2 | 2 | True | 0 | ROZPOCET
| VV |  | "d2.07b - VŠ | [15 empty] | VV | 2 | 1 | True | 0 | ROZPOCET
| VV |  | (2*1,26+1,16)*2,9 |  | 10.672 | [13 empty] | VV | 2 | 2 | True | 0 | ROZPOCET
| VV |  | -(0,72*0,8) |  | -0.576 | [13 empty] | VV | 2 | 2 | True | 0 | ROZPOCET
| VV |  | "e2.65b | [15 empty] | VV | 2 | 1 | True | 0 | ROZPOCET
| VV |  | (2*1,41+2*1,16)*2,9 |  | 14.906 | [13 empty] | VV | 2 | 2 | True | 0 | ROZPOCET
| VV |  | -0,72*0,8 |  | -0.576 | [13 empty] | VV | 2 | 2 | True | 0 | ROZPOCET
| VV |  | Súčet |  | 61.797 | [13 empty] | VV | 2 | 4 | True | 1 | ROZPOCET
| VV |  | "Poznámka: | [15 empty] | VV | 2 | 1 | True | 0 | ROZPOCET
| VV |  | "Výška priečky až po ŽB stropnú konštrukciu | [15 empty] | VV | 2 | 1 | True | 0 | ROZPOCET
| VV |  | "V miestach so zvýš. vlhkosťou vzduchu (zo strany kúpeľní a pod.) namiesto dosiek typu A, DF a pod. použiť impreg.dosky typu napr. H1, H2, DFH2 a pod | [15 empty] | VV | 2 | 1 | True | 0 | ROZPOCET
371 | K | 763116862.S1 | Priečka SDK hr. 150 mm, PO EI60,kca CW+UW 100, dvojito opláštená 1x SDK doska typ A/H2+1x SDK doska typ A/H2, 2x12,5 mm TI MW hr.60mm s min. obj. hm. 15 kg/m3 , viď PD SK150.12 | m2 | 1 |  | 0 |  |  |  | znížená |  | 0 | 0.047393 | 0.047393 | 0 | 0 | 16 | K | 2 |  |  |  | ROZPOCET |  |  |  |  | 0 | 0 | 0 | 0 | 0 | 2 | 0 | 16 | -421778095
| VV |  | 1 |  | 1 | [13 empty] | VV | 2 | 2 | True | 1 | ROZPOCET
| VV |  | "Poznámka: | [15 empty] | VV | 2 | 1 | True | 0 | ROZPOCET
| VV |  | "Výška priečky až po požiarny podhľad | [15 empty] | VV | 2 | 1 | True | 0 | ROZPOCET
| VV |  | "V miestach so zvýš. vlhkosťou vzduchu (zo strany kúpeľní a pod.) namiesto dosiek typu A, DF a pod. použiť impreg.dosky typu napr. H1, H2, DFH2 a pod | [15 empty] | VV | 2 | 1 | True | 0 | ROZPOCET
372 | K | 763116871.S1 | Priečka SDK hr. 200 mm, kca CW+UW 150, dvojito opláštená doskou vysokopevnostnou impregnovanou DFRIH1 2x12,5mm, viď PD SK200.11 | m2 | 28.824 |  | 0 |  |  |  | znížená |  | 0 | 0.047477 | 1.3685 | 0 | 0 | 16 | K | 2 |  |  |  | ROZPOCET |  |  |  |  | 0 | 0 | 0 | 0 | 0 | 2 | 0 | 16 | 2102501336
| VV |  | "SK200.11 | [15 empty] | VV | 2 | 1 | True | 0 | ROZPOCET
| VV |  | "2NP | [15 empty] | VV | 2 | 1 | True | 0 | ROZPOCET
| VV |  | "e2.31 a e2.65a | [15 empty] | VV | 2 | 1 | True | 0 | ROZPOCET
| VV |  | (6,105+3,6)*2,97 |  | 28.824 | [13 empty] | VV | 2 | 2 | True | 0 | ROZPOCET
| VV |  | Súčet |  | 28.824 | [13 empty] | VV | 2 | 4 | True | 1 | ROZPOCET
373 | K | 763124142.S | Predsadená SDK stena hr. 100 mm, kca CW+UW 75, dvojito opláštená doskou DFH2 2x12.5 mm, podrob. PD - Skš100.22 | m2 | 4.69 |  | 0 |  |  |  | znížená |  | 0 | 0.026422 | 0.12392 | 0 | 0 | 16 | K | 2 |  |  |  | ROZPOCET |  |  |  |  | 0 | 0 | 0 | 0 | 0 | 2 | 0 | 16 | 806471594
| VV |  | "Skš100.22 - šachty a predsadené steny pri dilatácii | [15 empty] | VV | 2 | 1 | True | 0 | ROZPOCET
| VV |  | "2NP | [15 empty] | VV | 2 | 1 | True | 0 | ROZPOCET
| VV |  | "e2.35 | [15 empty] | VV | 2 | 1 | True | 0 | ROZPOCET
| VV |  | 1,675*2,80 |  | 4.69 | [13 empty] | VV | 2 | 2 | True | 0 | ROZPOCET
| VV |  | Súčet |  | 4.69 | [13 empty] | VV | 2 | 4 | True | 1 | ROZPOCET
| VV |  | "POZNÁMKA PLATÍ PRE VŠETKY SDK Inštalačné steny / Predsteny: | [15 empty] | VV | 2 | 1 | True | 0 | ROZPOCET
| VV |  | "Poznámka: | [15 empty] | VV | 2 | 1 | True | 0 | ROZPOCET
| VV |  | "- Výška predsadených a šachtový stien až po požiarny podhľad. | [15 empty] | VV | 2 | 1 | True | 0 | ROZPOCET
374 | K | 763124143.S | Predsadená SDK stena hr. 125 mm, PO EI30, kca CW+UW 100, dvojito opláštená doskou protipožiarnou impregnovanou DFRIH1 2x12.5 mm, podrob. PD - Skš125P11 | m2 | 38.121 |  | 0 |  |  |  | znížená |  | 0 | 0.028674 | 1.0931 | 0 | 0 | 16 | K | 2 |  |  |  | ROZPOCET |  |  |  |  | 0 | 0 | 0 | 0 | 0 | 2 | 0 | 16 | 1690253535
| VV |  | "Skš125P11 - šachty UK rozvádzačov | [15 empty] | VV | 2 | 1 | True | 0 | ROZPOCET
| VV |  | "d.1.21 | [15 empty] | VV | 2 | 1 | True | 0 | ROZPOCET
| VV |  | 3,175*2,75 |  | 8.731 | [13 empty] | VV | 2 | 2 | True | 0 | ROZPOCET
| VV |  | -0,6*0,6 "OV21 |  | -0.36 | [13 empty] | VV | 2 | 2 | True | 0 | ROZPOCET
| VV |  | "e2.32 | [15 empty] | VV | 2 | 1 | True | 0 | ROZPOCET
| VV |  | 2,3*2,80 |  | 6.44 | [13 empty] | VV | 2 | 2 | True | 0 | ROZPOCET
| VV |  | "d2.07a | [15 empty] | VV | 2 | 1 | True | 0 | ROZPOCET
| VV |  | 0,65*2,80 |  | 1.82 | [13 empty] | VV | 2 | 2 | True | 0 | ROZPOCET
| VV |  | "e2.05 | [15 empty] | VV | 2 | 1 | True | 0 | ROZPOCET
| VV |  | "1,375*2,80 | [15 empty] | VV | 2 | 1 | True | 0 | ROZPOCET
| VV |  | 0,875*2,80 |  | 2.45 | [13 empty] | VV | 2 | 2 | True | 0 | ROZPOCET
| VV |  | 0,7*2,80 |  | 1.96 | [13 empty] | VV | 2 | 2 | True | 0 | ROZPOCET
| VV |  | -0,7*0,7 "HN |  | -0.49 | [13 empty] | VV | 2 | 2 | True | 0 | ROZPOCET
| VV |  | 0,8*2,80 |  | 2.24 | [13 empty] | VV | 2 | 2 | True | 0 | ROZPOCET
| VV |  | "e2.27 | [15 empty] | VV | 2 | 1 | True | 0 | ROZPOCET
| VV |  | 4,95*2,80 |  | 13.86 | [13 empty] | VV | 2 | 2 | True | 0 | ROZPOCET
| VV |  | 0,7*2,80 |  | 1.96 | [13 empty] | VV | 2 | 2 | True | 0 | ROZPOCET
| VV |  | -0,7*0,7 "HN |  | -0.49 | [13 empty] | VV | 2 | 2 | True | 0 | ROZPOCET
| VV |  | Medzisúčet |  | 38.121 | [13 empty] | VV | 2 | 3 | True | 0 | ROZPOCET
| VV |  | Súčet |  | 38.121 | [13 empty] | VV | 2 | 4 | True | 1 | ROZPOCET
375 | K | 763126623.1 | Predsadená SDK stena hr. 75 mm, PO EI30, na oceľovej podkonštrukcií , dvojito opláštená doskou impreg.typ DFRIH1 2x12.5 mm, podrob. PD - Skš75.11 | m2 | 488.956 |  | 0 |  |  |  | znížená |  | 0 | 0.026978 | 13.1911 | 0 | 0 | 16 | K | 2 |  |  |  | ROZPOCET |  |  |  |  | 0 | 0 | 0 | 0 | 0 | 2 | 0 | 16 | -1053997796
| VV |  | "SKš75.11 - šachty | [15 empty] | VV | 2 | 1 | True | 0 | ROZPOCET
| VV |  | "1NP | [15 empty] | VV | 2 | 1 | True | 0 | ROZPOCET
| VV |  | "b1.12a | [15 empty] | VV | 2 | 1 | True | 0 | ROZPOCET
| VV |  | (2,2+0,65)*2,75 |  | 7.838 | [13 empty] | VV | 2 | 2 | True | 0 | ROZPOCET
| VV |  | "de1.27 | [15 empty] | VV | 2 | 1 | True | 0 | ROZPOCET
| VV |  | (1,575+0,55+0,425+0,825)*2,75 |  | 9.281 | [13 empty] | VV | 2 | 2 | True | 0 | ROZPOCET
| VV |  | -0,3*0,4 "OV22 |  | -0.12 | [13 empty] | VV | 2 | 2 | True | 0 | ROZPOCET
| VV |  | "b1.10 | [15 empty] | VV | 2 | 1 | True | 0 | ROZPOCET
| VV |  | 2,55*2,75 |  | 7.013 | [13 empty] | VV | 2 | 2 | True | 0 | ROZPOCET
| VV |  | 1,9*2,75 |  | 5.225 | [13 empty] | VV | 2 | 2 | True | 0 | ROZPOCET
| VV |  | (0,675+0,6+0,845)*2,75 |  | 5.83 | [13 empty] | VV | 2 | 2 | True | 0 | ROZPOCET
| VV |  | (5,65+6,85+4,85)*2,75 |  | 47.713 | [13 empty] | VV | 2 | 2 | True | 0 | ROZPOCET
| VV |  | "c1.12 | [15 empty] | VV | 2 | 1 | True | 0 | ROZPOCET
| VV |  | (0,95+0,45+0,725)*2,75 |  | 5.844 | [13 empty] | VV | 2 | 2 | True | 0 | ROZPOCET
| VV |  | -0,3*0,4 "OV22 |  | -0.12 | [13 empty] | VV | 2 | 2 | True | 0 | ROZPOCET
| VV |  | 2*0,425*2,75 |  | 2.338 | [13 empty] | VV | 2 | 2 | True | 0 | ROZPOCET
| VV |  | "c1.01 | [15 empty] | VV | 2 | 1 | True | 0 | ROZPOCET
| VV |  | (0,845+0,925)*2,75 |  | 4.868 | [13 empty] | VV | 2 | 2 | True | 0 | ROZPOCET
| VV |  | "c1.03 | [15 empty] | VV | 2 | 1 | True | 0 | ROZPOCET
| VV |  | 2,09*2,75 |  | 5.748 | [13 empty] | VV | 2 | 2 | True | 0 | ROZPOCET
| VV |  | -0,3*0,4 "OV22 |  | -0.12 | [13 empty] | VV | 2 | 2 | True | 0 | ROZPOCET
| VV |  | "c1.01a | [15 empty] | VV | 2 | 1 | True | 0 | ROZPOCET
| VV |  | 1,8*2,75 |  | 4.95 | [13 empty] | VV | 2 | 2 | True | 0 | ROZPOCET
| VV |  | "c1.21 | [15 empty] | VV | 2 | 1 | True | 0 | ROZPOCET
| VV |  | (0,648+0,7)*2,75 |  | 3.707 | [13 empty] | VV | 2 | 2 | True | 0 | ROZPOCET
| VV |  | -0,3*0,4 "OV22 |  | -0.12 | [13 empty] | VV | 2 | 2 | True | 0 | ROZPOCET
| VV |  | "b1.08 | [15 empty] | VV | 2 | 1 | True | 0 | ROZPOCET
| VV |  | 2,3*2,75 |  | 6.325 | [13 empty] | VV | 2 | 2 | True | 0 | ROZPOCET
| VV |  | Medzisúčet - 1NP |  | 116.2 | [13 empty] | VV | 2 | 3 | True | 0 | ROZPOCET
| VV |  | "2NP | [15 empty] | VV | 2 | 1 | True | 0 | ROZPOCET
| VV |  | "de2.04 | [15 empty] | VV | 2 | 1 | True | 0 | ROZPOCET
| VV |  | (0,3+1,625)*2,80 |  | 5.39 | [13 empty] | VV | 2 | 2 | True | 0 | ROZPOCET
| VV |  | "d2.06 | [15 empty] | VV | 2 | 1 | True | 0 | ROZPOCET
| VV |  | (1,8+2,05)*2,8 |  | 10.78 | [13 empty] | VV | 2 | 2 | True | 0 | ROZPOCET
| VV |  | "d2.10 | [15 empty] | VV | 2 | 1 | True | 0 | ROZPOCET
| VV |  | (1,775+2,05)*2,8 |  | 10.71 | [13 empty] | VV | 2 | 2 | True | 0 | ROZPOCET
| VV |  | "e2.57 | [15 empty] | VV | 2 | 1 | True | 0 | ROZPOCET
| VV |  | (0,9+0,175)*2,80 |  | 3.01 | [13 empty] | VV | 2 | 2 | True | 0 | ROZPOCET
| VV |  | -0,60*0,60 "OV21 |  | -0.36 | [13 empty] | VV | 2 | 2 | True | 0 | ROZPOCET
| VV |  | "e2.39 | [15 empty] | VV | 2 | 1 | True | 0 | ROZPOCET
| VV |  | (3,925+1,2+0,15)*2,80 |  | 14.77 | [13 empty] | VV | 2 | 2 | True | 0 | ROZPOCET
| VV |  | "e2.43 | [15 empty] | VV | 2 | 1 | True | 0 | ROZPOCET
| VV |  | (1,825+2,025)*2,80 |  | 10.78 | [13 empty] | VV | 2 | 2 | True | 0 | ROZPOCET
| VV |  | "e2.41 | [15 empty] | VV | 2 | 1 | True | 0 | ROZPOCET
| VV |  | (1,825+2,025)*2,80 |  | 10.78 | [13 empty] | VV | 2 | 2 | True | 0 | ROZPOCET
| VV |  | -0,60*0,60 "OV21 |  | -0.36 | [13 empty] | VV | 2 | 2 | True | 0 | ROZPOCET
| VV |  | "e2.47 | [15 empty] | VV | 2 | 1 | True | 0 | ROZPOCET
| VV |  | (1,825+2,025)*2,80 |  | 10.78 | [13 empty] | VV | 2 | 2 | True | 0 | ROZPOCET
| VV |  | -0,60*0,60 "OV21 |  | -0.36 | [13 empty] | VV | 2 | 2 | True | 0 | ROZPOCET
| VV |  | "e2.45 | [15 empty] | VV | 2 | 1 | True | 0 | ROZPOCET
| VV |  | (1,825+2,025)*2,80 |  | 10.78 | [13 empty] | VV | 2 | 2 | True | 0 | ROZPOCET
| VV |  | "e2.51 | [15 empty] | VV | 2 | 1 | True | 0 | ROZPOCET
| VV |  | (1,825+2,025)*2,80 |  | 10.78 | [13 empty] | VV | 2 | 2 | True | 0 | ROZPOCET
| VV |  | "e2.49 | [15 empty] | VV | 2 | 1 | True | 0 | ROZPOCET
| VV |  | (1,825+2,025)*2,80 |  | 10.78 | [13 empty] | VV | 2 | 2 | True | 0 | ROZPOCET
| VV |  | -0,60*0,60 "OV21 |  | -0.36 | [13 empty] | VV | 2 | 2 | True | 0 | ROZPOCET
| VV |  | "e2.55 | [15 empty] | VV | 2 | 1 | True | 0 | ROZPOCET
| VV |  | (1,825+2,025)*2,80 |  | 10.78 | [13 empty] | VV | 2 | 2 | True | 0 | ROZPOCET
| VV |  | -0,60*0,60 "OV21 |  | -0.36 | [13 empty] | VV | 2 | 2 | True | 0 | ROZPOCET
| VV |  | "e2.53 | [15 empty] | VV | 2 | 1 | True | 0 | ROZPOCET
| VV |  | (1,825+2,025)*2,80 |  | 10.78 | [13 empty] | VV | 2 | 2 | True | 0 | ROZPOCET
| VV |  | "e2.31a | [15 empty] | VV | 2 | 1 | True | 0 | ROZPOCET
| VV |  | (3,7+5,2)*2,80 |  | 24.92 | [13 empty] | VV | 2 | 2 | True | 0 | ROZPOCET
| VV |  | (2*0,375+0,4)*2,80 |  | 3.22 | [13 empty] | VV | 2 | 2 | True | 0 | ROZPOCET
| VV |  | (2,15+0,513)*2,80 |  | 7.456 | [13 empty] | VV | 2 | 2 | True | 0 | ROZPOCET
| VV |  | 1,0*2,80 |  | 2.8 | [13 empty] | VV | 2 | 2 | True | 0 | ROZPOCET
| VV |  | -0,4*0,6 "OV23 |  | -0.24 | [13 empty] | VV | 2 | 2 | True | 0 | ROZPOCET
| VV |  | "d2.07 | [15 empty] | VV | 2 | 1 | True | 0 | ROZPOCET
| VV |  | (1,225+0,325)*2,80 |  | 4.34 | [13 empty] | VV | 2 | 2 | True | 0 | ROZPOCET
| VV |  | -0,7*0,7 "OV24 |  | -0.49 | [13 empty] | VV | 2 | 2 | True | 0 | ROZPOCET
| VV |  | (2,35+2,55)*2,80 |  | 13.72 | [13 empty] | VV | 2 | 2 | True | 0 | ROZPOCET
| VV |  | "e2.07 | [15 empty] | VV | 2 | 1 | True | 0 | ROZPOCET
| VV |  | (1,825+2,1)*2,80 |  | 10.99 | [13 empty] | VV | 2 | 2 | True | 0 | ROZPOCET
| VV |  | -0,6*0,6 "OV21 |  | -0.36 | [13 empty] | VV | 2 | 2 | True | 0 | ROZPOCET
| VV |  | "e2.09 | [15 empty] | VV | 2 | 1 | True | 0 | ROZPOCET
| VV |  | (1,825+2,1)*2,80 |  | 10.99 | [13 empty] | VV | 2 | 2 | True | 0 | ROZPOCET
| VV |  | "e2.11 | [15 empty] | VV | 2 | 1 | True | 0 | ROZPOCET
| VV |  | (1,825+2,1)*2,80 |  | 10.99 | [13 empty] | VV | 2 | 2 | True | 0 | ROZPOCET
| VV |  | -0,6*0,6 "OV21 |  | -0.36 | [13 empty] | VV | 2 | 2 | True | 0 | ROZPOCET
| VV |  | "e2.13 | [15 empty] | VV | 2 | 1 | True | 0 | ROZPOCET
| VV |  | (1,825+2,1)*2,80 |  | 10.99 | [13 empty] | VV | 2 | 2 | True | 0 | ROZPOCET
| VV |  | -0,6*0,6 "OV21 |  | -0.36 | [13 empty] | VV | 2 | 2 | True | 0 | ROZPOCET
| VV |  | "e2.15 | [15 empty] | VV | 2 | 1 | True | 0 | ROZPOCET
| VV |  | (1,825+2,1)*2,80 |  | 10.99 | [13 empty] | VV | 2 | 2 | True | 0 | ROZPOCET
| VV |  | "e2.17 | [15 empty] | VV | 2 | 1 | True | 0 | ROZPOCET
| VV |  | (1,825+2,1)*2,80 |  | 10.99 | [13 empty] | VV | 2 | 2 | True | 0 | ROZPOCET
| VV |  | "e2.19 | [15 empty] | VV | 2 | 1 | True | 0 | ROZPOCET
| VV |  | (1,825+2,1)*2,80 |  | 10.99 | [13 empty] | VV | 2 | 2 | True | 0 | ROZPOCET
| VV |  | -0,6*0,6 "OV21 |  | -0.36 | [13 empty] | VV | 2 | 2 | True | 0 | ROZPOCET
| VV |  | "e2.21 | [15 empty] | VV | 2 | 1 | True | 0 | ROZPOCET
| VV |  | (1,825+2,1)*2,80 |  | 10.99 | [13 empty] | VV | 2 | 2 | True | 0 | ROZPOCET
| VV |  | -0,6*0,6 "OV21 |  | -0.36 | [13 empty] | VV | 2 | 2 | True | 0 | ROZPOCET
| VV |  | "e2.23 | [15 empty] | VV | 2 | 1 | True | 0 | ROZPOCET
| VV |  | (1,825+2,1)*2,80 |  | 10.99 | [13 empty] | VV | 2 | 2 | True | 0 | ROZPOCET
| VV |  | "e2.81 | [15 empty] | VV | 2 | 1 | True | 0 | ROZPOCET
| VV |  | (1,825+2,025)*2,80 |  | 10.78 | [13 empty] | VV | 2 | 2 | True | 0 | ROZPOCET
| VV |  | "e2.79 | [15 empty] | VV | 2 | 1 | True | 0 | ROZPOCET
| VV |  | (1,825+2,025)*2,80 |  | 10.78 | [13 empty] | VV | 2 | 2 | True | 0 | ROZPOCET
| VV |  | -0,6*0,6 "OV21 |  | -0.36 | [13 empty] | VV | 2 | 2 | True | 0 | ROZPOCET
| VV |  | "e2.77 | [15 empty] | VV | 2 | 1 | True | 0 | ROZPOCET
| VV |  | (1,825+2,025)*2,80 |  | 10.78 | [13 empty] | VV | 2 | 2 | True | 0 | ROZPOCET
| VV |  | -0,6*0,6 "OV21 |  | -0.36 | [13 empty] | VV | 2 | 2 | True | 0 | ROZPOCET
| VV |  | "e2.75 | [15 empty] | VV | 2 | 1 | True | 0 | ROZPOCET
| VV |  | (1,825+2,025)*2,80 |  | 10.78 | [13 empty] | VV | 2 | 2 | True | 0 | ROZPOCET
| VV |  | "e2.73 | [15 empty] | VV | 2 | 1 | True | 0 | ROZPOCET
| VV |  | (1,825+2,025)*2,80 |  | 10.78 | [13 empty] | VV | 2 | 2 | True | 0 | ROZPOCET
| VV |  | "e2.71 | [15 empty] | VV | 2 | 1 | True | 0 | ROZPOCET
| VV |  | (1,825+2,025)*2,80 |  | 10.78 | [13 empty] | VV | 2 | 2 | True | 0 | ROZPOCET
| VV |  | -0,6*0,6 "OV21 |  | -0.36 | [13 empty] | VV | 2 | 2 | True | 0 | ROZPOCET
| VV |  | "e2.69 | [15 empty] | VV | 2 | 1 | True | 0 | ROZPOCET
| VV |  | (1,825+2,025)*2,80 |  | 10.78 | [13 empty] | VV | 2 | 2 | True | 0 | ROZPOCET
| VV |  | -0,6*0,6 "OV21 |  | -0.36 | [13 empty] | VV | 2 | 2 | True | 0 | ROZPOCET
| VV |  | "e2.67 | [15 empty] | VV | 2 | 1 | True | 0 | ROZPOCET
| VV |  | (1,825+2,025)*2,80 |  | 10.78 | [13 empty] | VV | 2 | 2 | True | 0 | ROZPOCET
| VV |  | "e2.30 | [15 empty] | VV | 2 | 1 | True | 0 | ROZPOCET
| VV |  | 2,15*2,80 |  | 6.02 | [13 empty] | VV | 2 | 2 | True | 0 | ROZPOCET
| VV |  | Medzisúčet - 2NP |  | 372.756 | [13 empty] | VV | 2 | 3 | True | 0 | ROZPOCET
| VV |  | Súčet |  | 488.956 | [13 empty] | VV | 2 | 4 | True | 1 | ROZPOCET
376 | K | 763126623.2 | Predsadená SDK stena hr. 75 mm, PO EI30, na oceľovej podkonštrukcií , dvojito opláštená doskou impreg.typ DFRIH1 2x12.5 mm, podrob. PD - Skš75P.11 | m2 | 57.771 |  | 0 |  |  |  | znížená |  | 0 | 0.026978 | 1.5586 | 0 | 0 | 16 | K | 2 |  |  |  | ROZPOCET |  |  |  |  | 0 | 0 | 0 | 0 | 0 | 2 | 0 | 16 | -2049507266
| VV |  | "SKš75P.11 - predsadené steny pri dilatácii | [15 empty] | VV | 2 | 1 | True | 0 | ROZPOCET
| VV |  | "de1.20b | [15 empty] | VV | 2 | 1 | True | 0 | ROZPOCET
| VV |  | (0,605+0,7+0,205)*2,85 |  | 4.304 | [13 empty] | VV | 2 | 2 | True | 0 | ROZPOCET
| VV |  | "e1.05 | [15 empty] | VV | 2 | 1 | True | 0 | ROZPOCET
| VV |  | 1,11*2,75 |  | 3.053 | [13 empty] | VV | 2 | 2 | True | 0 | ROZPOCET
| VV |  | "e1.01 | [15 empty] | VV | 2 | 1 | True | 0 | ROZPOCET
| VV |  | 6,35*3,25 |  | 20.638 | [13 empty] | VV | 2 | 2 | True | 0 | ROZPOCET
| VV |  | Medzisúčet 1.NP |  | 27.995 | [13 empty] | VV | 2 | 3 | True | 0 | ROZPOCET
| VV |  | "2NP | [15 empty] | VV | 2 | 1 | True | 0 | ROZPOCET
| VV |  | "de2.01 | [15 empty] | VV | 2 | 1 | True | 0 | ROZPOCET
| VV |  | (0,605+0,475+1,33)*2,80 |  | 6.748 | [13 empty] | VV | 2 | 2 | True | 0 | ROZPOCET
| VV |  | "d2.07 | [15 empty] | VV | 2 | 1 | True | 0 | ROZPOCET
| VV |  | 1,375*2,80 |  | 3.85 | [13 empty] | VV | 2 | 2 | True | 0 | ROZPOCET
| VV |  | "e2.32 | [15 empty] | VV | 2 | 1 | True | 0 | ROZPOCET
| VV |  | (0,425+0,3)*2,80 |  | 2.03 | [13 empty] | VV | 2 | 2 | True | 0 | ROZPOCET
| VV |  | 0,775*2,80 "HN |  | 2.17 | [13 empty] | VV | 2 | 2 | True | 0 | ROZPOCET
| VV |  | -0,7*0,7 |  | -0.49 | [13 empty] | VV | 2 | 2 | True | 0 | ROZPOCET
| VV |  | "e2.05 | [15 empty] | VV | 2 | 1 | True | 0 | ROZPOCET
| VV |  | (3,225+0,55+0,725)*2,80 |  | 12.6 | [13 empty] | VV | 2 | 2 | True | 0 | ROZPOCET
| VV |  | -0,4*0,6 "OV3 |  | -0.24 | [13 empty] | VV | 2 | 2 | True | 0 | ROZPOCET
| VV |  | 1,11*2,80 |  | 3.108 | [13 empty] | VV | 2 | 2 | True | 0 | ROZPOCET
| VV |  | Medzisúčet - 2NP |  | 29.776 | [13 empty] | VV | 2 | 3 | True | 0 | ROZPOCET
| VV |  | Súčet |  | 57.771 | [13 empty] | VV | 2 | 4 | True | 1 | ROZPOCET
377 | K | 763126623.S | Predsadená SDK stena hr. 75 mm, na oceľovej podkonštrukcií , dvojito opláštená doskou DFH2 2x12.5 mm, podrob. PD - Skš75.22 | m2 | 363.393 |  | 0 |  |  |  | znížená |  | 0 | 0.023828 | 8.659 | 0 | 0 | 16 | K | 2 |  |  |  | ROZPOCET |  |  |  |  | 0 | 0 | 0 | 0 | 0 | 2 | 0 | 16 | 927645519
| VV |  | "SKš75.22 - šachty | [15 empty] | VV | 2 | 1 | True | 0 | ROZPOCET
| VV |  | "1pp | [15 empty] | VV | 2 | 1 | True | 0 | ROZPOCET
| VV |  | "c0.04 | [15 empty] | VV | 2 | 1 | True | 0 | ROZPOCET
| VV |  | 2,325*2,4 |  | 5.58 | [13 empty] | VV | 2 | 2 | True | 0 | ROZPOCET
| VV |  | "c0.05 | [15 empty] | VV | 2 | 1 | True | 0 | ROZPOCET
| VV |  | 1,1*2,4 |  | 2.64 | [13 empty] | VV | 2 | 2 | True | 0 | ROZPOCET
| VV |  | "c0.06 | [15 empty] | VV | 2 | 1 | True | 0 | ROZPOCET
| VV |  | 1,2*2,4 |  | 2.88 | [13 empty] | VV | 2 | 2 | True | 0 | ROZPOCET
| VV |  | "c0.07 | [15 empty] | VV | 2 | 1 | True | 0 | ROZPOCET
| VV |  | 0,95*2,4 |  | 2.28 | [13 empty] | VV | 2 | 2 | True | 0 | ROZPOCET
| VV |  | "c0.08 | [15 empty] | VV | 2 | 1 | True | 0 | ROZPOCET
| VV |  | 1,05*2,4 |  | 2.52 | [13 empty] | VV | 2 | 2 | True | 0 | ROZPOCET
| VV |  | Medzisúčet - 1PP |  | 15.9 | [13 empty] | VV | 2 | 3 | True | 0 | ROZPOCET
| VV |  | "1np | [15 empty] | VV | 2 | 1 | True | 0 | ROZPOCET
| VV |  | "a1.07 | [15 empty] | VV | 2 | 1 | True | 0 | ROZPOCET
| VV |  | (2*0,456+0,375)*2,75 |  | 3.539 | [13 empty] | VV | 2 | 2 | True | 0 | ROZPOCET
| VV |  | "e1.14 | [15 empty] | VV | 2 | 1 | True | 0 | ROZPOCET
| VV |  | (2,825+0,425)*2,75 |  | 8.938 | [13 empty] | VV | 2 | 2 | True | 0 | ROZPOCET
| VV |  | -0,6*0,6 "OV21 |  | -0.36 | [13 empty] | VV | 2 | 2 | True | 0 | ROZPOCET
| VV |  | (1,094+1,875+0,65)*2,75 |  | 9.952 | [13 empty] | VV | 2 | 2 | True | 0 | ROZPOCET
| VV |  | -0,6*0,6 "OV21 |  | -0.36 | [13 empty] | VV | 2 | 2 | True | 0 | ROZPOCET
| VV |  | "e1.07 | [15 empty] | VV | 2 | 1 | True | 0 | ROZPOCET
| VV |  | 0,55*2,75 |  | 1.513 | [13 empty] | VV | 2 | 2 | True | 0 | ROZPOCET
| VV |  | -0,4*0,6 "OV3 |  | -0.24 | [13 empty] | VV | 2 | 2 | True | 0 | ROZPOCET
| VV |  | "b1.11 | [15 empty] | VV | 2 | 1 | True | 0 | ROZPOCET
| VV |  | 2,2*2,75 |  | 6.05 | [13 empty] | VV | 2 | 2 | True | 0 | ROZPOCET
| VV |  | -0,3*0,4 "OV22 |  | -0.12 | [13 empty] | VV | 2 | 2 | True | 0 | ROZPOCET
| VV |  | 2,025*2,75 |  | 5.569 | [13 empty] | VV | 2 | 2 | True | 0 | ROZPOCET
| VV |  | -0,3*0,4 "OV22 |  | -0.12 | [13 empty] | VV | 2 | 2 | True | 0 | ROZPOCET
| VV |  | "b1.12a | [15 empty] | VV | 2 | 1 | True | 0 | ROZPOCET
| VV |  | 1,65*2,75 |  | 4.538 | [13 empty] | VV | 2 | 2 | True | 0 | ROZPOCET
| VV |  | 2,475*2,75 |  | 6.806 | [13 empty] | VV | 2 | 2 | True | 0 | ROZPOCET
| VV |  | -0,3*0,4 "OV22 |  | -0.12 | [13 empty] | VV | 2 | 2 | True | 0 | ROZPOCET
| VV |  | "e1.24d | [15 empty] | VV | 2 | 1 | True | 0 | ROZPOCET
| VV |  | (1,075+0,325)*2,75 |  | 3.85 | [13 empty] | VV | 2 | 2 | True | 0 | ROZPOCET
| VV |  | -0,3*0,4 "OV22 |  | -0.12 | [13 empty] | VV | 2 | 2 | True | 0 | ROZPOCET
| VV |  | "e1.26 | [15 empty] | VV | 2 | 1 | True | 0 | ROZPOCET
| VV |  | (1,075+0,495)*2,75 |  | 4.318 | [13 empty] | VV | 2 | 2 | True | 0 | ROZPOCET
| VV |  | "e1.15 | [15 empty] | VV | 2 | 1 | True | 0 | ROZPOCET
| VV |  | 2,325*2,75 |  | 6.394 | [13 empty] | VV | 2 | 2 | True | 0 | ROZPOCET
| VV |  | "e1.16 | [15 empty] | VV | 2 | 1 | True | 0 | ROZPOCET
| VV |  | 1,4*2,75 |  | 3.85 | [13 empty] | VV | 2 | 2 | True | 0 | ROZPOCET
| VV |  | -0,6*0,6 "OV21 |  | -0.36 | [13 empty] | VV | 2 | 2 | True | 0 | ROZPOCET
| VV |  | "de1.23 | [15 empty] | VV | 2 | 1 | True | 0 | ROZPOCET
| VV |  | (0,695+0,675+0,5)*2,75 |  | 5.143 | [13 empty] | VV | 2 | 2 | True | 0 | ROZPOCET
| VV |  | "de1.24a | [15 empty] | VV | 2 | 1 | True | 0 | ROZPOCET
| VV |  | 0,995*2,75 |  | 2.736 | [13 empty] | VV | 2 | 2 | True | 0 | ROZPOCET
| VV |  | "c1.07 | [15 empty] | VV | 2 | 1 | True | 0 | ROZPOCET
| VV |  | 1,115*2,75 |  | 3.066 | [13 empty] | VV | 2 | 2 | True | 0 | ROZPOCET
| VV |  | -0,3*0,4 "OV22 |  | -0.12 | [13 empty] | VV | 2 | 2 | True | 0 | ROZPOCET
| VV |  | "c1.08 | [15 empty] | VV | 2 | 1 | True | 0 | ROZPOCET
| VV |  | 0,95*2,75*2 |  | 5.225 | [13 empty] | VV | 2 | 2 | True | 0 | ROZPOCET
| VV |  | -0,6*0,6 "OV21 |  | -0.36 | [13 empty] | VV | 2 | 2 | True | 0 | ROZPOCET
| VV |  | "c1.09 | [15 empty] | VV | 2 | 1 | True | 0 | ROZPOCET
| VV |  | (1,85+2,4)*2,75 |  | 11.688 | [13 empty] | VV | 2 | 2 | True | 0 | ROZPOCET
| VV |  | "c1.10 | [15 empty] | VV | 2 | 1 | True | 0 | ROZPOCET
| VV |  | (1,85+2,175)*2,75 |  | 11.069 | [13 empty] | VV | 2 | 2 | True | 0 | ROZPOCET
| VV |  | -0,6*0,6 "OV21 |  | -0.36 | [13 empty] | VV | 2 | 2 | True | 0 | ROZPOCET
| VV |  | "c1.13 | [15 empty] | VV | 2 | 1 | True | 0 | ROZPOCET
| VV |  | (0,29+0,64+0,425)*2,75 |  | 3.726 | [13 empty] | VV | 2 | 2 | True | 0 | ROZPOCET
| VV |  | (1,732+0,2)*2,75 |  | 5.313 | [13 empty] | VV | 2 | 2 | True | 0 | ROZPOCET
| VV |  | "c1.14 | [15 empty] | VV | 2 | 1 | True | 0 | ROZPOCET
| VV |  | (1,732+0,175+0,825)*2,75 |  | 7.513 | [13 empty] | VV | 2 | 2 | True | 0 | ROZPOCET
| VV |  | -0,6*0,6 "OV21 |  | -0.36 | [13 empty] | VV | 2 | 2 | True | 0 | ROZPOCET
| VV |  | "c1.15 | [15 empty] | VV | 2 | 1 | True | 0 | ROZPOCET
| VV |  | (1,325+0,312)*2,75 |  | 4.502 | [13 empty] | VV | 2 | 2 | True | 0 | ROZPOCET
| VV |  | (0,775+0,337)*2,75 |  | 3.058 | [13 empty] | VV | 2 | 2 | True | 0 | ROZPOCET
| VV |  | -0,6*0,6 "OV21 |  | -0.36 | [13 empty] | VV | 2 | 2 | True | 0 | ROZPOCET
| VV |  | (1,732+0,175)*2,75 |  | 5.244 | [13 empty] | VV | 2 | 2 | True | 0 | ROZPOCET
| VV |  | "c1.16 | [15 empty] | VV | 2 | 1 | True | 0 | ROZPOCET
| VV |  | (0,675+0,337)*2,75 |  | 2.783 | [13 empty] | VV | 2 | 2 | True | 0 | ROZPOCET
| VV |  | (1,732+0,20)*2,75 |  | 5.313 | [13 empty] | VV | 2 | 2 | True | 0 | ROZPOCET
| VV |  | "a1.01 | [15 empty] | VV | 2 | 1 | True | 0 | ROZPOCET
| VV |  | (0,65+1,225)*2,75 |  | 5.156 | [13 empty] | VV | 2 | 2 | True | 0 | ROZPOCET
| VV |  | -0,6*0,6 "OV21 |  | -0.36 | [13 empty] | VV | 2 | 2 | True | 0 | ROZPOCET
| VV |  | -0,3*0,4 "OV22 |  | -0.12 | [13 empty] | VV | 2 | 2 | True | 0 | ROZPOCET
| VV |  | "a1.02 | [15 empty] | VV | 2 | 1 | True | 0 | ROZPOCET
| VV |  | (0,90+0,95)*2,75 |  | 5.088 | [13 empty] | VV | 2 | 2 | True | 0 | ROZPOCET
| VV |  | -0,6*0,6 "OV21 |  | -0.36 | [13 empty] | VV | 2 | 2 | True | 0 | ROZPOCET
| VV |  | -0,3*0,4 "OV22 |  | -0.12 | [13 empty] | VV | 2 | 2 | True | 0 | ROZPOCET
| VV |  | "a1.03 | [15 empty] | VV | 2 | 1 | True | 0 | ROZPOCET
| VV |  | (0,55+1,15)*2,75 |  | 4.675 | [13 empty] | VV | 2 | 2 | True | 0 | ROZPOCET
| VV |  | -0,6*0,6 "OV21 |  | -0.36 | [13 empty] | VV | 2 | 2 | True | 0 | ROZPOCET
| VV |  | -0,3*0,4 "OV22 |  | -0.12 | [13 empty] | VV | 2 | 2 | True | 0 | ROZPOCET
| VV |  | "a1.04 | [15 empty] | VV | 2 | 1 | True | 0 | ROZPOCET
| VV |  | (0,9+1,15)*2,75 |  | 5.638 | [13 empty] | VV | 2 | 2 | True | 0 | ROZPOCET
| VV |  | -0,6*0,6 "OV21 |  | -0.36 | [13 empty] | VV | 2 | 2 | True | 0 | ROZPOCET
| VV |  | -0,3*0,4 "OV22 |  | -0.12 | [13 empty] | VV | 2 | 2 | True | 0 | ROZPOCET
| VV |  | "e1.04 | [15 empty] | VV | 2 | 1 | True | 0 | ROZPOCET
| VV |  | (0,2+0,229)*2,75 |  | 1.18 | [13 empty] | VV | 2 | 2 | True | 0 | ROZPOCET
| VV |  | 0,775*2,75 "pri HN |  | 2.131 | [13 empty] | VV | 2 | 2 | True | 0 | ROZPOCET
| VV |  | -0,7*0,7 |  | -0.49 | [13 empty] | VV | 2 | 2 | True | 0 | ROZPOCET
| VV |  | "a1.05 | [15 empty] | VV | 2 | 1 | True | 0 | ROZPOCET
| VV |  | 0,95*2,75 |  | 2.613 | [13 empty] | VV | 2 | 2 | True | 0 | ROZPOCET
| VV |  | -0,6*0,6 "OV21 |  | -0.36 | [13 empty] | VV | 2 | 2 | True | 0 | ROZPOCET
| VV |  | (0,9+0,375)*2,75 |  | 3.506 | [13 empty] | VV | 2 | 2 | True | 0 | ROZPOCET
| VV |  | -0,3*0,4 "OV22 |  | -0.12 | [13 empty] | VV | 2 | 2 | True | 0 | ROZPOCET
| VV |  | "b1.05 | [15 empty] | VV | 2 | 1 | True | 0 | ROZPOCET
| VV |  | (1,025+0,375)*2,75 |  | 3.85 | [13 empty] | VV | 2 | 2 | True | 0 | ROZPOCET
| VV |  | -0,3*0,4 "OV22 |  | -0.12 | [13 empty] | VV | 2 | 2 | True | 0 | ROZPOCET
| VV |  | "b1.04 | [15 empty] | VV | 2 | 1 | True | 0 | ROZPOCET
| VV |  | (1,9+0,9+0,425+1,175)*2,75 |  | 12.1 | [13 empty] | VV | 2 | 2 | True | 0 | ROZPOCET
| VV |  | "b1.06 | [15 empty] | VV | 2 | 1 | True | 0 | ROZPOCET
| VV |  | 2*1,85*2,75 |  | 10.175 | [13 empty] | VV | 2 | 2 | True | 0 | ROZPOCET
| VV |  | "b1.07 | [15 empty] | VV | 2 | 1 | True | 0 | ROZPOCET
| VV |  | 1,475*2,75 |  | 4.056 | [13 empty] | VV | 2 | 2 | True | 0 | ROZPOCET
| VV |  | -0,6*0,6 "OV21 |  | -0.36 | [13 empty] | VV | 2 | 2 | True | 0 | ROZPOCET
| VV |  | "b1.01 | [15 empty] | VV | 2 | 1 | True | 0 | ROZPOCET
| VV |  | (1,524+0,425)*2,75 |  | 5.36 | [13 empty] | VV | 2 | 2 | True | 0 | ROZPOCET
| VV |  | -0,6*0,6 "OV21 |  | -0.36 | [13 empty] | VV | 2 | 2 | True | 0 | ROZPOCET
| VV |  | "b1.09 | [15 empty] | VV | 2 | 1 | True | 0 | ROZPOCET
| VV |  | 2,05*2,75 |  | 5.638 | [13 empty] | VV | 2 | 2 | True | 0 | ROZPOCET
| VV |  | "b1.02 | [15 empty] | VV | 2 | 1 | True | 0 | ROZPOCET
| VV |  | (0,3+0,45)*2,75 |  | 2.063 | [13 empty] | VV | 2 | 2 | True | 0 | ROZPOCET
| VV |  | 0,7*2,75 "NH |  | 1.925 | [13 empty] | VV | 2 | 2 | True | 0 | ROZPOCET
| VV |  | -0,7*0,7 |  | -0.49 | [13 empty] | VV | 2 | 2 | True | 0 | ROZPOCET
| VV |  | 0,475*2,75 |  | 1.306 | [13 empty] | VV | 2 | 2 | True | 0 | ROZPOCET
| VV |  | "b1.16 | [15 empty] | VV | 2 | 1 | True | 0 | ROZPOCET
| VV |  | (0,573+1,2)*2,75 |  | 4.876 | [13 empty] | VV | 2 | 2 | True | 0 | ROZPOCET
| VV |  | "b1.13 | [15 empty] | VV | 2 | 1 | True | 0 | ROZPOCET
| VV |  | (0,625+0,325)*2,75 |  | 2.613 | [13 empty] | VV | 2 | 2 | True | 0 | ROZPOCET
| VV |  | -0,3*0,4 "OV22 |  | -0.12 | [13 empty] | VV | 2 | 2 | True | 0 | ROZPOCET
| VV |  | "b1.16a | [15 empty] | VV | 2 | 1 | True | 0 | ROZPOCET
| VV |  | (1,925+2,075)*2,75 |  | 11 | [13 empty] | VV | 2 | 2 | True | 0 | ROZPOCET
| VV |  | -0,6*0,6 "OV21 |  | -0.36 | [13 empty] | VV | 2 | 2 | True | 0 | ROZPOCET
| VV |  | "b1.15 | [15 empty] | VV | 2 | 1 | True | 0 | ROZPOCET
| VV |  | 1,1*2,75 |  | 3.025 | [13 empty] | VV | 2 | 2 | True | 0 | ROZPOCET
| VV |  | "b1.15a | [15 empty] | VV | 2 | 1 | True | 0 | ROZPOCET
| VV |  | 1,6*2,75 |  | 4.4 | [13 empty] | VV | 2 | 2 | True | 0 | ROZPOCET
| VV |  | "1.06 | [15 empty] | VV | 2 | 1 | True | 0 | ROZPOCET
| VV |  | 1,15*2,75 |  | 3.163 | [13 empty] | VV | 2 | 2 | True | 0 | ROZPOCET
| VV |  | (2*0,75+0,45)*2,75 |  | 5.363 | [13 empty] | VV | 2 | 2 | True | 0 | ROZPOCET
| VV |  | Medzisúčet 1.NP |  | 244.536 | [13 empty] | VV | 2 | 3 | True | 0 | ROZPOCET
| VV |  | "2NP | [15 empty] | VV | 2 | 1 | True | 0 | ROZPOCET
| VV |  | "d2.05 | [15 empty] | VV | 2 | 1 | True | 0 | ROZPOCET
| VV |  | 1,45*2,80 |  | 4.06 | [13 empty] | VV | 2 | 2 | True | 0 | ROZPOCET
| VV |  | -0,6*0,6 "OV21 |  | -0.36 | [13 empty] | VV | 2 | 2 | True | 0 | ROZPOCET
| VV |  | "d2.09 | [15 empty] | VV | 2 | 1 | True | 0 | ROZPOCET
| VV |  | 1,175*2,80 |  | 3.29 | [13 empty] | VV | 2 | 2 | True | 0 | ROZPOCET
| VV |  | "d2.19 | [15 empty] | VV | 2 | 1 | True | 0 | ROZPOCET
| VV |  | 1,875*2,80 |  | 5.25 | [13 empty] | VV | 2 | 2 | True | 0 | ROZPOCET
| VV |  | -0,6*0,6 "OV21 |  | -0.36 | [13 empty] | VV | 2 | 2 | True | 0 | ROZPOCET
| VV |  | "d2.15 | [15 empty] | VV | 2 | 1 | True | 0 | ROZPOCET
| VV |  | 1,1*2,80 |  | 3.08 | [13 empty] | VV | 2 | 2 | True | 0 | ROZPOCET
| VV |  | "d2.21 | [15 empty] | VV | 2 | 1 | True | 0 | ROZPOCET
| VV |  | 1,5*2,80 |  | 4.2 | [13 empty] | VV | 2 | 2 | True | 0 | ROZPOCET
| VV |  | "d2.22 | [15 empty] | VV | 2 | 1 | True | 0 | ROZPOCET
| VV |  | 0,9*2,80 |  | 2.52 | [13 empty] | VV | 2 | 2 | True | 0 | ROZPOCET
| VV |  | "d2.17 | [15 empty] | VV | 2 | 1 | True | 0 | ROZPOCET
| VV |  | 1,875*2,80 |  | 5.25 | [13 empty] | VV | 2 | 2 | True | 0 | ROZPOCET
| VV |  | "d2.11 | [15 empty] | VV | 2 | 1 | True | 0 | ROZPOCET
| VV |  | 0,45*2,80 |  | 1.26 | [13 empty] | VV | 2 | 2 | True | 0 | ROZPOCET
| VV |  | "d2.13 | [15 empty] | VV | 2 | 1 | True | 0 | ROZPOCET
| VV |  | 2*0,315*2,80 |  | 1.764 | [13 empty] | VV | 2 | 2 | True | 0 | ROZPOCET
| VV |  | "e2.33a | [15 empty] | VV | 2 | 1 | True | 0 | ROZPOCET
| VV |  | (1,225+0,375)*2,80 |  | 4.48 | [13 empty] | VV | 2 | 2 | True | 0 | ROZPOCET
| VV |  | "e2.37 | [15 empty] | VV | 2 | 1 | True | 0 | ROZPOCET
| VV |  | (1,9+1,675)*2,80 |  | 10.01 | [13 empty] | VV | 2 | 2 | True | 0 | ROZPOCET
| VV |  | "e2.35 | [15 empty] | VV | 2 | 1 | True | 0 | ROZPOCET
| VV |  | (1,8+1,675)*2,80 |  | 9.73 | [13 empty] | VV | 2 | 2 | True | 0 | ROZPOCET
| VV |  | -0,6*0,6 "OV21 |  | -0.36 | [13 empty] | VV | 2 | 2 | True | 0 | ROZPOCET
| VV |  | "e2.38 | [15 empty] | VV | 2 | 1 | True | 0 | ROZPOCET
| VV |  | 1,45*2,80 |  | 4.06 | [13 empty] | VV | 2 | 2 | True | 0 | ROZPOCET
| VV |  | "e2.56 | [15 empty] | VV | 2 | 1 | True | 0 | ROZPOCET
| VV |  | (0,35+0,425+0,762+0,1)*2,80 |  | 4.584 | [13 empty] | VV | 2 | 2 | True | 0 | ROZPOCET
| VV |  | "e2.59 | [15 empty] | VV | 2 | 1 | True | 0 | ROZPOCET
| VV |  | (0,495+1,05+1,109+0,125)*2,80 |  | 7.781 | [13 empty] | VV | 2 | 2 | True | 0 | ROZPOCET
| VV |  | -0,4*0,4 |  | -0.16 | [13 empty] | VV | 2 | 2 | True | 0 | ROZPOCET
| VV |  | "e2.61 | [15 empty] | VV | 2 | 1 | True | 0 | ROZPOCET
| VV |  | (0,325+1,1+0,825+0,125)*2,80 |  | 6.65 | [13 empty] | VV | 2 | 2 | True | 0 | ROZPOCET
| VV |  | "e2.63 | [15 empty] | VV | 2 | 1 | True | 0 | ROZPOCET
| VV |  | (0,475+1,975+1,0+0,125)*2,80 |  | 10.01 | [13 empty] | VV | 2 | 2 | True | 0 | ROZPOCET
| VV |  | "e2.26 | [15 empty] | VV | 2 | 1 | True | 0 | ROZPOCET
| VV |  | 1,45*2,80 |  | 4.06 | [13 empty] | VV | 2 | 2 | True | 0 | ROZPOCET
| VV |  | -0,6*0,6 "OV21 |  | -0.36 | [13 empty] | VV | 2 | 2 | True | 0 | ROZPOCET
| VV |  | "e2.28 | [15 empty] | VV | 2 | 1 | True | 0 | ROZPOCET
| VV |  | 2,287*2,80 |  | 6.404 | [13 empty] | VV | 2 | 2 | True | 0 | ROZPOCET
| VV |  | -0,6*0,6 "OV21 |  | -0.36 | [13 empty] | VV | 2 | 2 | True | 0 | ROZPOCET
| VV |  | "e2.29 | [15 empty] | VV | 2 | 1 | True | 0 | ROZPOCET
| VV |  | 2,312*2,80 |  | 6.474 | [13 empty] | VV | 2 | 2 | True | 0 | ROZPOCET
| VV |  | Medzisúčet - 2NP |  | 102.957 | [13 empty] | VV | 2 | 3 | True | 0 | ROZPOCET
| VV |  | Súčet |  | 363.393 | [13 empty] | VV | 2 | 4 | True | 1 | ROZPOCET
378 | K | 763138202.1 | SDK kapotáž pod stropom | m2 | 7.032 |  | 0 |  |  |  | znížená |  | 0 | 0.012237 | 0.086051 | 0 | 0 | 16 | K | 2 |  |  |  | ROZPOCET |  |  |  |  | 0 | 0 | 0 | 0 | 0 | 2 | 0 | 16 | 165667563
| VV |  | "b1.01a | [15 empty] | VV | 2 | 1 | True | 0 | ROZPOCET
| VV |  | 1,175*(0,425+0,3) |  | 0.852 | [13 empty] | VV | 2 | 2 | True | 0 | ROZPOCET
| VV |  | "b1.08 | [15 empty] | VV | 2 | 1 | True | 0 | ROZPOCET
| VV |  | 1,95*(0,425+0,3) |  | 1.414 | [13 empty] | VV | 2 | 2 | True | 0 | ROZPOCET
| VV |  | "de1.21 | [15 empty] | VV | 2 | 1 | True | 0 | ROZPOCET
| VV |  | 1,2*(0,3+0,3) |  | 0.72 | [13 empty] | VV | 2 | 2 | True | 0 | ROZPOCET
| VV |  | "e2.56 | [15 empty] | VV | 2 | 1 | True | 0 | ROZPOCET
| VV |  | 6,225*(0,35+0,3) |  | 4.046 | [13 empty] | VV | 2 | 2 | True | 0 | ROZPOCET
| VV |  | Súčet |  | 7.032 | [13 empty] | VV | 2 | 4 | True | 1 | ROZPOCET
379 | K | 763138213.S1 | Podhľad SDK protipožiarny závesný, PO REI 15 min, kovová podkonštrukcia CD, mineral. izol. hr. 40 mm obj. hm. min. 13kg/m3, 2x12,5 mm SDK doska impregnovaná typ DFRIH1 hr.25mm, podrob. viď. PD PK100P.11 | m2 | 1872.42 |  | 0 |  |  |  | znížená |  | 0 | 0.028416 | 53.2072 | 0 | 0 | 16 | K | 2 |  |  |  | ROZPOCET |  |  |  |  | 0 | 0 | 0 | 0 | 0 | 2 | 0 | 16 | -988360989
| VV |  | 2np | [15 empty] | VV | 2 | 1 | True | 0 | ROZPOCET
| VV |  | cast e | [15 empty] | VV | 2 | 1 | True | 0 | ROZPOCET
| VV |  | 1487,72-0,95 "odpočet VŠ |  | 1486.77 | [13 empty] | VV | 2 | 2 | True | 0 | ROZPOCET
| VV |  | cast d | [15 empty] | VV | 2 | 1 | True | 0 | ROZPOCET
| VV |  | 391,43-0,95-4,83 "odpočet VŠ |  | 385.65 | [13 empty] | VV | 2 | 2 | True | 0 | ROZPOCET
| VV |  | Medzisúčet |  | 1872.42 | [13 empty] | VV | 2 | 3 | True | 0 | ROZPOCET
| VV | PK100P_11_REI15 | Súčet |  | 1872.42 | [13 empty] | VV | 2 | 4 | True | 1 | ROZPOCET
| VV |  | "POZNAMKA PLATI PRE VSETKY POLOŽKY SDK PODHĽADOV | [15 empty] | VV | 2 | 1 | True | 0 | ROZPOCET
| VV |  | " vrátane pretmelenia a prepáskovania spojov, rohových a ukončovacích líšt | [15 empty] | VV | 2 | 1 | True | 0 | ROZPOCET
| VV |  | "vrátane zosilenia podkonštr. v mieste otvorov | [15 empty] | VV | 2 | 1 | True | 0 | ROZPOCET
| VV |  | "vrátane úpravy pre svietidlá a pod. | [15 empty] | VV | 2 | 1 | True | 0 | ROZPOCET
380 | K | 763138213.S2 | Podhľad SDK protipožiarny závesný, PO REI 30 min, kovová podkonštrukcia CD, mineral. izol. hr. 40 mm obj. hm. min. 13kg/m3, 2x12,5 mm SDK doska impreg. typ DFRIH1 hr.25mm, akustická obklad. doska, podrob. viď. PD PK100PA.11 | m2 | 470.13 |  | 0 |  |  |  | znížená |  | 0 | 0.01344 | 6.3185 | 0 | 0 | 16 | K | 2 |  |  |  | ROZPOCET |  |  |  |  | 0 | 0 | 0 | 0 | 0 | 2 | 0 | 16 | 1997616740
| VV |  | 1np | [15 empty] | VV | 2 | 1 | True | 0 | ROZPOCET
| VV |  | cast b | [15 empty] | VV | 2 | 1 | True | 0 | ROZPOCET
| VV |  | b110 | [15 empty] | VV | 2 | 1 | True | 0 | ROZPOCET
| VV |  | 243,79 |  | 243.79 | [13 empty] | VV | 2 | 2 | True | 0 | ROZPOCET
| VV |  | cast c | [15 empty] | VV | 2 | 1 | True | 0 | ROZPOCET
| VV |  | c112-c116 | [15 empty] | VV | 2 | 1 | True | 0 | ROZPOCET
| VV |  | 59,65+34,09+29,89+31,41+33,15 |  | 188.19 | [13 empty] | VV | 2 | 2 | True | 0 | ROZPOCET
| VV |  | c118-c121 | [15 empty] | VV | 2 | 1 | True | 0 | ROZPOCET
| VV |  | 9,47+9,36+10,17+9,15 |  | 38.15 | [13 empty] | VV | 2 | 2 | True | 0 | ROZPOCET
| VV | PK100PA_11 | Medzisúčet |  | 470.13 | [13 empty] | VV | 2 | 3 | True | 0 | ROZPOCET
| VV |  | Súčet |  | 470.13 | [13 empty] | VV | 2 | 4 | True | 1 | ROZPOCET
| VV |  | "Pozn.: vrátane rohových a ukončovacích líšt, presieťkovania a prebrúsenia, úpravy pre svietidlá a pod. | [15 empty] | VV | 2 | 1 | True | 0 | ROZPOCET
381 | K | 763138213.S3 | Podhľad SDK protipožiarny závesný, PO REI 30 min, kovová podkonštrukcia CD, mineral. izol. hr. 40 mm obj. hm. min. 13kg/m3, 2x12,5 mm SDK doska impregnovaná typ DFRIH1 hr.25mm, podrob. viď. PD PK100P.11 | m2 | 846.068 |  | 0 |  |  |  | znížená |  | 0 | 0.01344 | 11.3712 | 0 | 0 | 16 | K | 2 |  |  |  | ROZPOCET |  |  |  |  | 0 | 0 | 0 | 0 | 0 | 2 | 0 | 16 | 1310177187
| VV |  | 1np | [15 empty] | VV | 2 | 1 | True | 0 | ROZPOCET
| VV |  | cast b | [15 empty] | VV | 2 | 1 | True | 0 | ROZPOCET
| VV |  | b101,101a,102,103,104,105,106,107 | [15 empty] | VV | 2 | 1 | True | 0 | ROZPOCET
| VV |  | 70,17+5,55+27,93+4,18+4,29+8,12+6,94+2,58 |  | 129.76 | [13 empty] | VV | 2 | 2 | True | 0 | ROZPOCET
| VV |  | b108,109,110,111,212,212a,113,114,115,115a,116,116a,117 | [15 empty] | VV | 2 | 1 | True | 0 | ROZPOCET
| VV |  | 4,48+6,51+243,79+11,01+9,08+4,45+29,45+6,7+2,12+3,12+24,63+4,04+10,47 |  | 359.85 | [13 empty] | VV | 2 | 2 | True | 0 | ROZPOCET
| VV |  | cast c | [15 empty] | VV | 2 | 1 | True | 0 | ROZPOCET
| VV |  | c101-c121 | [15 empty] | VV | 2 | 1 | True | 0 | ROZPOCET
| VV |  | 452,46 |  | 452.46 | [13 empty] | VV | 2 | 2 | True | 0 | ROZPOCET
| VV |  | -PK100PA_11 |  | -470.13 | [13 empty] | VV | 2 | 2 | True | 0 | ROZPOCET
| VV |  | cast e | [15 empty] | VV | 2 | 1 | True | 0 | ROZPOCET
| VV |  | 25,57+17,73+13,72+6,6+49,06+9,38+7,07+17,07+17,64+6,48+5,28+5,64+41,42+3,06+25,42 |  | 251.14 | [13 empty] | VV | 2 | 2 | True | 0 | ROZPOCET
| VV |  | 13,86+5,24+3,01+7,13+7,65+1,86*0,3 |  | 37.448 | [13 empty] | VV | 2 | 2 | True | 0 | ROZPOCET
| VV |  | cast de | [15 empty] | VV | 2 | 1 | True | 0 | ROZPOCET
| VV |  | 15,01+8,62+9,21+13,26+9,84+6,85+5,23+4,02+9,3+4,2 |  | 85.54 | [13 empty] | VV | 2 | 2 | True | 0 | ROZPOCET
| VV | PK100P_11_REI30 | Medzisúčet |  | 846.068 | [13 empty] | VV | 2 | 3 | True | 0 | ROZPOCET
| VV |  | Súčet |  | 846.068 | [13 empty] | VV | 2 | 4 | True | 1 | ROZPOCET
| VV |  | "Pozn.: vrátane rohových a ukončovacích líšt, presieťkovania a prebrúsenia, úpravy pre svietidlá a pod. | [15 empty] | VV | 2 | 1 | True | 0 | ROZPOCET
382 | K | 763138213.S4 | Podhľad SDK protipožiarny závesný, PO REI 45 min, kovová podkonštrukcia CD, mineral. izol. hr. 40 mm obj. hm. min. 13kg/m3, 2x12,5 mm SDK doska impregnovaná typ DFRIH1 hr.25mm, podrob. viď. PD PK100P.11o | m2 | 453.45 |  | 0 |  |  |  | znížená |  | 0 | 0.01344 | 6.0944 | 0 | 0 | 16 | K | 2 |  |  |  | ROZPOCET |  |  |  |  | 0 | 0 | 0 | 0 | 0 | 2 | 0 | 16 | 1753963620
| VV |  | 1np | [15 empty] | VV | 2 | 1 | True | 0 | ROZPOCET
| VV |  | cast a | [15 empty] | VV | 2 | 1 | True | 0 | ROZPOCET
| VV |  | a101,02,03,04,05,06 | [15 empty] | VV | 2 | 1 | True | 0 | ROZPOCET
| VV |  | 75,74+74,69+74,77+75,59+73,57+79,09 |  | 453.45 | [13 empty] | VV | 2 | 2 | True | 0 | ROZPOCET
| VV |  | Medzisúčet |  | 453.45 | [13 empty] | VV | 2 | 3 | True | 0 | ROZPOCET
| VV | PK100P_11o | Súčet |  | 453.45 | [13 empty] | VV | 2 | 4 | True | 1 | ROZPOCET
383 | K | 763138313.S | Podhľad SDK protipožiarny PO REI 90, dvojúrovňová krížová podkonštruckia R-CD, mineral. izol. hr. 40 mm obj. hm. min. 13kg/m3, 3x15 mm SDK doska protipožiarna DF hr.45 mm, podrob. viď. PD PK100P.44 | m2 | 827.63 |  | 0 |  |  |  | znížená |  | 0 | 0.03895 | 32.2361 | 0 | 0 | 16 | K | 2 |  |  |  | ROZPOCET |  |  |  |  | 0 | 0 | 0 | 0 | 0 | 2 | 0 | 16 | -1790559172
| VV |  | 1np | [15 empty] | VV | 2 | 1 | True | 0 | ROZPOCET
| VV |  | cast a | [15 empty] | VV | 2 | 1 | True | 0 | ROZPOCET
| VV |  | a107c,a109,a107 | [15 empty] | VV | 2 | 1 | True | 0 | ROZPOCET
| VV |  | 41,06+156+630,57 |  | 827.63 | [13 empty] | VV | 2 | 2 | True | 0 | ROZPOCET
| VV |  | Medzisúčet |  | 827.63 | [13 empty] | VV | 2 | 3 | True | 0 | ROZPOCET
| VV | PK110P_44 | Súčet |  | 827.63 | [13 empty] | VV | 2 | 4 | True | 1 | ROZPOCET
384 | K | 763138313.x | Podhľad protipožiarny PO REI 45, kovová podkonštrukcia CD profil 60/27/0,6 2x 15mm požiarna doska na báze minerálne viazaného materiálu, obj. hmotnosť 850kg/m3 podrob. viď. PD PK100P.55 | m2 | 154.66 |  | 0 |  |  |  | znížená |  | 0 | 0.0266 | 4.1139 | 0 | 0 | 16 | K | 2 |  |  |  | ROZPOCET |  |  |  |  | 0 | 0 | 0 | 0 | 0 | 2 | 0 | 16 | 1734253358
| VV |  | 1pp | [15 empty] | VV | 2 | 1 | True | 0 | ROZPOCET
| VV |  | c001 - c011 | [15 empty] | VV | 2 | 1 | True | 0 | ROZPOCET
| VV |  | 154,66 |  | 154.66 | [13 empty] | VV | 2 | 2 | True | 0 | ROZPOCET
| VV | PK100P_55 | Medzisúčet |  | 154.66 | [13 empty] | VV | 2 | 3 | True | 0 | ROZPOCET
| VV |  | Súčet |  | 154.66 | [13 empty] | VV | 2 | 4 | True | 1 | ROZPOCET
385 | K | 763147111.S | SDK obklad ŽB stĺpov a prievlakov, hr. konštrukcie 25 mm, PO 45 min,1x Sadrokartónová doska typ A/H2, hr. 12,5 mm, lepidlo - SKo1 | m2 | 807.724 |  | 0 |  |  |  | znížená |  | 0 | 0.013851 | 11.1878 | 0 | 0 | 16 | K | 2 |  |  |  | ROZPOCET |  |  |  |  | 0 | 0 | 0 | 0 | 0 | 2 | 0 | 16 | 1952919157
| VV |  | "SKo1 | [15 empty] | VV | 2 | 1 | True | 0 | ROZPOCET
| VV |  | "1NP | [15 empty] | VV | 2 | 1 | True | 0 | ROZPOCET
| VV |  | "stlpy | [15 empty] | VV | 2 | 1 | True | 0 | ROZPOCET
| VV |  | (0,925+0,2)*2,57 "I |  | 2.891 | [13 empty] | VV | 2 | 2 | True | 0 | ROZPOCET
| VV |  | (0,35+0,4)*2,57 |  | 1.928 | [13 empty] | VV | 2 | 2 | True | 0 | ROZPOCET
| VV |  | (0,6+0,225+0,60)*2,57*2 |  | 7.325 | [13 empty] | VV | 2 | 2 | True | 0 | ROZPOCET
| VV |  | (0,425+0,225+0,425)*2,57 |  | 2.763 | [13 empty] | VV | 2 | 2 | True | 0 | ROZPOCET
| VV |  | (0,425+0,325)*2,57 |  | 1.928 | [13 empty] | VV | 2 | 2 | True | 0 | ROZPOCET
| VV |  | (2*0,2+0,45)*2,57 "H |  | 2.185 | [13 empty] | VV | 2 | 2 | True | 0 | ROZPOCET
| VV |  | (2*0,35+0,325)*2,57 |  | 2.634 | [13 empty] | VV | 2 | 2 | True | 0 | ROZPOCET
| VV |  | (0,35+0,325)*2,57 |  | 1.735 | [13 empty] | VV | 2 | 2 | True | 0 | ROZPOCET
| VV |  | (0,35+0,325+0,2)*2,57 |  | 2.249 | [13 empty] | VV | 2 | 2 | True | 0 | ROZPOCET
| VV |  | 0,35*2,57 |  | 0.9 | [13 empty] | VV | 2 | 2 | True | 0 | ROZPOCET
| VV |  | (0,325+2*0,35)*2,57 |  | 2.634 | [13 empty] | VV | 2 | 2 | True | 0 | ROZPOCET
| VV |  | 0,3*2,57 "G |  | 0.771 | [13 empty] | VV | 2 | 2 | True | 0 | ROZPOCET
| VV |  | (0,425+0,225)*2,57 |  | 1.671 | [13 empty] | VV | 2 | 2 | True | 0 | ROZPOCET
| VV |  | 0,425*2,57 |  | 1.092 | [13 empty] | VV | 2 | 2 | True | 0 | ROZPOCET
| VV |  | (0,2+2*0,6)*2,57 |  | 3.598 | [13 empty] | VV | 2 | 2 | True | 0 | ROZPOCET
| VV |  | (0,45+0,325)*2,57 |  | 1.992 | [13 empty] | VV | 2 | 2 | True | 0 | ROZPOCET
| VV |  | (0,325+0,425)*2,57 "pri dilatácií |  | 1.928 | [13 empty] | VV | 2 | 2 | True | 0 | ROZPOCET
| VV |  | 0,4*2,57 |  | 1.028 | [13 empty] | VV | 2 | 2 | True | 0 | ROZPOCET
| VV |  | (2*0,4+0,35)*2,57 |  | 2.956 | [13 empty] | VV | 2 | 2 | True | 0 | ROZPOCET
| VV |  | (0,325+2*0,325)*2,57 "F |  | 2.506 | [13 empty] | VV | 2 | 2 | True | 0 | ROZPOCET
| VV |  | 0,40*2,57 |  | 1.028 | [13 empty] | VV | 2 | 2 | True | 0 | ROZPOCET
| VV |  | (0,35+2*0,45)*2,57 |  | 3.213 | [13 empty] | VV | 2 | 2 | True | 0 | ROZPOCET
| VV |  | (0,325+0,425)*2,57 "E |  | 1.928 | [13 empty] | VV | 2 | 2 | True | 0 | ROZPOCET
| VV |  | (0,2+0,325)*2,57 |  | 1.349 | [13 empty] | VV | 2 | 2 | True | 0 | ROZPOCET
| VV |  | (0,425+0,325+0,35)*2,57 |  | 2.827 | [13 empty] | VV | 2 | 2 | True | 0 | ROZPOCET
| VV |  | (0,225+2*0,325+0,35)*2,57 |  | 3.148 | [13 empty] | VV | 2 | 2 | True | 0 | ROZPOCET
| VV |  | (0,325+0,325+0,325)*2,57 |  | 2.506 | [13 empty] | VV | 2 | 2 | True | 0 | ROZPOCET
| VV |  | 3*0,325*2,57 "D |  | 2.506 | [13 empty] | VV | 2 | 2 | True | 0 | ROZPOCET
| VV |  | (2*0,425+0,225)*2,57 |  | 2.763 | [13 empty] | VV | 2 | 2 | True | 0 | ROZPOCET
| VV |  | 0,3*2,57 "pri dilatácií |  | 0.771 | [13 empty] | VV | 2 | 2 | True | 0 | ROZPOCET
| VV |  | (0,2+0,225+0,325)*2,57 |  | 1.928 | [13 empty] | VV | 2 | 2 | True | 0 | ROZPOCET
| VV |  | 2*(2*0,325+0,35)*2,57 |  | 5.14 | [13 empty] | VV | 2 | 2 | True | 0 | ROZPOCET
| VV |  | (0,325+0,425)*2,57 |  | 1.928 | [13 empty] | VV | 2 | 2 | True | 0 | ROZPOCET
| VV |  | 3*(2*0,425+0,225)*2,57 "C |  | 8.288 | [13 empty] | VV | 2 | 2 | True | 0 | ROZPOCET
| VV |  | (2*0,3+0,225)*2,57 |  | 2.12 | [13 empty] | VV | 2 | 2 | True | 0 | ROZPOCET
| VV |  | (0,2+0,425)*2,57 |  | 1.606 | [13 empty] | VV | 2 | 2 | True | 0 | ROZPOCET
| VV |  | (0,235+2*0,425)*2,57 |  | 2.788 | [13 empty] | VV | 2 | 2 | True | 0 | ROZPOCET
| VV |  | (0,322+0,425)*2,57 |  | 1.92 | [13 empty] | VV | 2 | 2 | True | 0 | ROZPOCET
| VV |  | 3*(2*0,225+2*0,4)*2,57 "B |  | 9.638 | [13 empty] | VV | 2 | 2 | True | 0 | ROZPOCET
| VV |  | (2*0,225+0,375+0,45)*2,57 |  | 3.277 | [13 empty] | VV | 2 | 2 | True | 0 | ROZPOCET
| VV |  | 2*0,223*2,57 |  | 1.146 | [13 empty] | VV | 2 | 2 | True | 0 | ROZPOCET
| VV |  | (0,3+0,695)*2,57 |  | 2.557 | [13 empty] | VV | 2 | 2 | True | 0 | ROZPOCET
| VV |  | 2*(0,225+2*0,67)*2,57 |  | 8.044 | [13 empty] | VV | 2 | 2 | True | 0 | ROZPOCET
| VV |  | (0,225+2*0,4)*2,57 |  | 2.634 | [13 empty] | VV | 2 | 2 | True | 0 | ROZPOCET
| VV |  | 2*(0,225+2*0,425)*2,57 |  | 5.526 | [13 empty] | VV | 2 | 2 | True | 0 | ROZPOCET
| VV |  | (0,3+0,695)*2,57 |  | 2.557 | [13 empty] | VV | 2 | 2 | True | 0 | ROZPOCET
| VV |  | (0,225+2*0,425)*2,57 |  | 2.763 | [13 empty] | VV | 2 | 2 | True | 0 | ROZPOCET
| VV |  | (0,3+0,695)*2,57 |  | 2.557 | [13 empty] | VV | 2 | 2 | True | 0 | ROZPOCET
| VV |  | "prievlaky | [15 empty] | VV | 2 | 1 | True | 0 | ROZPOCET
| VV |  | 3,80*(0,425*2+0,55*5) |  | 13.68 | [13 empty] | VV | 2 | 2 | True | 0 | ROZPOCET
| VV |  | 5,55*(0,425*2+0,55*5) |  | 19.98 | [13 empty] | VV | 2 | 2 | True | 0 | ROZPOCET
| VV |  | 2*0,295*10,6*7 |  | 43.778 | [13 empty] | VV | 2 | 2 | True | 0 | ROZPOCET
| VV |  | 5,55*(0,425*4*2+0,55*4*3) |  | 55.5 | [13 empty] | VV | 2 | 2 | True | 0 | ROZPOCET
| VV |  | 2*0,295*24,4*4 |  | 57.584 | [13 empty] | VV | 2 | 2 | True | 0 | ROZPOCET
| VV |  | (5,6+3,75)*0,55*8 |  | 41.14 | [13 empty] | VV | 2 | 2 | True | 0 | ROZPOCET
| VV |  | (5,6+3,75)*0,425*3 |  | 11.921 | [13 empty] | VV | 2 | 2 | True | 0 | ROZPOCET
| VV |  | 2*0,295*10,87*9 |  | 57.72 | [13 empty] | VV | 2 | 2 | True | 0 | ROZPOCET
| VV |  | Medzisúčet 1NP |  | 436.473 | [13 empty] | VV | 2 | 3 | True | 0 | ROZPOCET
| VV |  | (0,3+0,4)*2,675 "I |  | 1.873 | [13 empty] | VV | 2 | 2 | True | 0 | ROZPOCET
| VV |  | (0,3+2*0,4)*2,675*5 |  | 14.713 | [13 empty] | VV | 2 | 2 | True | 0 | ROZPOCET
| VV |  | (0,3+0,4)*2,675 |  | 1.873 | [13 empty] | VV | 2 | 2 | True | 0 | ROZPOCET
| VV |  | (0,2+2*0,4)*2,675 |  | 2.675 | [13 empty] | VV | 2 | 2 | True | 0 | ROZPOCET
| VV |  | (0,3+2*0,4)*2,675*2 |  | 5.885 | [13 empty] | VV | 2 | 2 | True | 0 | ROZPOCET
| VV |  | (0,3+0,4)*2,675 |  | 1.873 | [13 empty] | VV | 2 | 2 | True | 0 | ROZPOCET
| VV |  | (0,5+0,4)*2,675 "H |  | 2.408 | [13 empty] | VV | 2 | 2 | True | 0 | ROZPOCET
| VV |  | (2*0,3+0,4)*2,675*4 |  | 10.7 | [13 empty] | VV | 2 | 2 | True | 0 | ROZPOCET
| VV |  | (0,3+0,4)*2,675 |  | 1.873 | [13 empty] | VV | 2 | 2 | True | 0 | ROZPOCET
| VV |  | (0,3+0,4)*2,675 "G |  | 1.873 | [13 empty] | VV | 2 | 2 | True | 0 | ROZPOCET
| VV |  | (2*0,4+0,175)*2,675*3 |  | 7.824 | [13 empty] | VV | 2 | 2 | True | 0 | ROZPOCET
| VV |  | (0,40+0,087)*2,675 |  | 1.303 | [13 empty] | VV | 2 | 2 | True | 0 | ROZPOCET
| VV |  | 2*0,325*2,675 |  | 1.739 | [13 empty] | VV | 2 | 2 | True | 0 | ROZPOCET
| VV |  | 0,4*2,675*2 |  | 2.14 | [13 empty] | VV | 2 | 2 | True | 0 | ROZPOCET
| VV |  | (0,3+2*0,4)*2,675 |  | 2.943 | [13 empty] | VV | 2 | 2 | True | 0 | ROZPOCET
| VV |  | (0,3+0,4)*2,675 |  | 1.873 | [13 empty] | VV | 2 | 2 | True | 0 | ROZPOCET
| VV |  | (0,3+0,275)*2,675 |  | 1.538 | [13 empty] | VV | 2 | 2 | True | 0 | ROZPOCET
| VV |  | (0,3+0,4)*2,675 |  | 1.873 | [13 empty] | VV | 2 | 2 | True | 0 | ROZPOCET
| VV |  | (0,3+0,3)*2,675 |  | 1.605 | [13 empty] | VV | 2 | 2 | True | 0 | ROZPOCET
| VV |  | (0,3+0,4)*2,675 "F |  | 1.873 | [13 empty] | VV | 2 | 2 | True | 0 | ROZPOCET
| VV |  | (2*0,3+0,4)*2,675 |  | 2.675 | [13 empty] | VV | 2 | 2 | True | 0 | ROZPOCET
| VV |  | 2*0,3*2,67 |  | 1.602 | [13 empty] | VV | 2 | 2 | True | 0 | ROZPOCET
| VV |  | (0,3+0,3)*2,675 "E |  | 1.605 | [13 empty] | VV | 2 | 2 | True | 0 | ROZPOCET
| VV |  | (2*0,3+0,4)*2,675 |  | 2.675 | [13 empty] | VV | 2 | 2 | True | 0 | ROZPOCET
| VV |  | 2*(0,3+0,4)*2,675 |  | 3.745 | [13 empty] | VV | 2 | 2 | True | 0 | ROZPOCET
| VV |  | (2*0,3+0,4)*2,675 |  | 2.675 | [13 empty] | VV | 2 | 2 | True | 0 | ROZPOCET
| VV |  | (0,3+0,45)*2,675 "D |  | 2.006 | [13 empty] | VV | 2 | 2 | True | 0 | ROZPOCET
| VV |  | (2*0,3+0,4)*2,675*3 |  | 8.025 | [13 empty] | VV | 2 | 2 | True | 0 | ROZPOCET
| VV |  | 0,3*2,675 "pri dilatácií |  | 0.803 | [13 empty] | VV | 2 | 2 | True | 0 | ROZPOCET
| VV |  | 2*(0,3+0,4)*2,675 |  | 3.745 | [13 empty] | VV | 2 | 2 | True | 0 | ROZPOCET
| VV |  | (0,3+2*0,325)*2,675 |  | 2.541 | [13 empty] | VV | 2 | 2 | True | 0 | ROZPOCET
| VV |  | (0,3+0,3)*2,675 |  | 1.605 | [13 empty] | VV | 2 | 2 | True | 0 | ROZPOCET
| VV |  | (0,3+0,4)*2,675 "C |  | 1.873 | [13 empty] | VV | 2 | 2 | True | 0 | ROZPOCET
| VV |  | (0,3+2*0,4)*2,67*4 |  | 11.748 | [13 empty] | VV | 2 | 2 | True | 0 | ROZPOCET
| VV |  | (0,3+2*0,4)*2,675 |  | 2.943 | [13 empty] | VV | 2 | 2 | True | 0 | ROZPOCET
| VV |  | 2*0,3*2,675 |  | 1.605 | [13 empty] | VV | 2 | 2 | True | 0 | ROZPOCET
| VV |  | 0,4*2,675 |  | 1.07 | [13 empty] | VV | 2 | 2 | True | 0 | ROZPOCET
| VV |  | (0,175+2*0,4)*2,675 |  | 2.608 | [13 empty] | VV | 2 | 2 | True | 0 | ROZPOCET
| VV |  | (0,3+0,4)*2,675 |  | 1.873 | [13 empty] | VV | 2 | 2 | True | 0 | ROZPOCET
| VV |  | 2*(0,3+0,4)*2,675 "B |  | 3.745 | [13 empty] | VV | 2 | 2 | True | 0 | ROZPOCET
| VV |  | 0,3*2,675*4 |  | 3.21 | [13 empty] | VV | 2 | 2 | True | 0 | ROZPOCET
| VV |  | 0,3*2,675 |  | 0.803 | [13 empty] | VV | 2 | 2 | True | 0 | ROZPOCET
| VV |  | (0,3+0,4)*2,675 "A |  | 1.873 | [13 empty] | VV | 2 | 2 | True | 0 | ROZPOCET
| VV |  | (0,175+2*0,4)*2,675*7 |  | 18.257 | [13 empty] | VV | 2 | 2 | True | 0 | ROZPOCET
| VV |  | (0,1+0,4)*2,675 |  | 1.338 | [13 empty] | VV | 2 | 2 | True | 0 | ROZPOCET
| VV |  | (0,2+2*0,4)*2,675 |  | 2.675 | [13 empty] | VV | 2 | 2 | True | 0 | ROZPOCET
| VV |  | (0,3+0,4)*2,675 |  | 1.873 | [13 empty] | VV | 2 | 2 | True | 0 | ROZPOCET
| VV |  | "prievlaky | [15 empty] | VV | 2 | 1 | True | 0 | ROZPOCET
| VV |  | 3,8*(0,425*2+0,55*9) |  | 22.04 | [13 empty] | VV | 2 | 2 | True | 0 | ROZPOCET
| VV |  | 5,6*(0,425*2+0,55*9) |  | 32.48 | [13 empty] | VV | 2 | 2 | True | 0 | ROZPOCET
| VV |  | 2*0,295*24,4*3 |  | 43.188 | [13 empty] | VV | 2 | 2 | True | 0 | ROZPOCET
| VV |  | 3,8*(0,425*2+0,55*8) |  | 19.95 | [13 empty] | VV | 2 | 2 | True | 0 | ROZPOCET
| VV |  | 5,6*(0,425*2+0,55*8) |  | 29.4 | [13 empty] | VV | 2 | 2 | True | 0 | ROZPOCET
| VV |  | 2*0,295*10,6*10 |  | 62.54 | [13 empty] | VV | 2 | 2 | True | 0 | ROZPOCET
| VV |  | Medzisúčet |  | 371.251 | [13 empty] | VV | 2 | 3 | True | 0 | ROZPOCET
| VV |  | Súčet |  | 807.724 | [13 empty] | VV | 2 | 4 | True | 1 | ROZPOCET
386 | K | 763147111.S1 | SDK Požiarny obklad ŽB stĺpov a prievlakov,hr. konštr. 25 mm, PO EI90 min,1x SDK doska typ A/H2, hr. 12,5 mm, lepidlo + protipož. doska na báze cementom spojenej dosky z ľahčen. betónu vystuž. sklen. vláknami, obj. hm. 640-950kg/m2 hr. 15 mm viď.PD-SKo2 | m2 | 88.9 |  | 0 |  |  |  | znížená |  | 0 | 0.026776 | 2.3804 | 0 | 0 | 16 | K | 2 |  |  |  | ROZPOCET |  |  |  |  | 0 | 0 | 0 | 0 | 0 | 2 | 0 | 16 | 1527866169
| VV |  | "SKo2 - – SDK Požiarny obklad ŽB stĺpov a prievlakov | [15 empty] | VV | 2 | 1 | True | 0 | ROZPOCET
| VV |  | "1NP | [15 empty] | VV | 2 | 1 | True | 0 | ROZPOCET
| VV |  | "a1.07 | [15 empty] | VV | 2 | 1 | True | 0 | ROZPOCET
| VV |  | "stĺpy | [15 empty] | VV | 2 | 1 | True | 0 | ROZPOCET
| VV |  | (0,35+2*0,4)*3,11*2 |  | 7.153 | [13 empty] | VV | 2 | 2 | True | 0 | ROZPOCET
| VV |  | 2*(0,35+0,4)*3,11*4 |  | 18.66 | [13 empty] | VV | 2 | 2 | True | 0 | ROZPOCET
| VV |  | "prievlak | [15 empty] | VV | 2 | 1 | True | 0 | ROZPOCET
| VV |  | 2*(2*0,295*10,6)+ 0,55*(3,8+5,6)*2 |  | 22.848 | [13 empty] | VV | 2 | 2 | True | 0 | ROZPOCET
| VV |  | "a1.09 | [15 empty] | VV | 2 | 1 | True | 0 | ROZPOCET
| VV |  | "stĺpy | [15 empty] | VV | 2 | 1 | True | 0 | ROZPOCET
| VV |  | (0,325+0,4)*3,11 |  | 2.255 | [13 empty] | VV | 2 | 2 | True | 0 | ROZPOCET
| VV |  | (0,35+2*0,4)*3,11 |  | 3.577 | [13 empty] | VV | 2 | 2 | True | 0 | ROZPOCET
| VV |  | (2*0,325+0,4)*3,11*2 |  | 6.531 | [13 empty] | VV | 2 | 2 | True | 0 | ROZPOCET
| VV |  | 2*(0,35+0,4)*3,11*2 |  | 9.33 | [13 empty] | VV | 2 | 2 | True | 0 | ROZPOCET
| VV |  | "prievlak | [15 empty] | VV | 2 | 1 | True | 0 | ROZPOCET
| VV |  | 0,425*(3,8+5,6) |  | 3.995 | [13 empty] | VV | 2 | 2 | True | 0 | ROZPOCET
| VV |  | 0,55*(3,8+5,6) |  | 5.17 | [13 empty] | VV | 2 | 2 | True | 0 | ROZPOCET
| VV |  | 3*0,295*10,6 |  | 9.381 | [13 empty] | VV | 2 | 2 | True | 0 | ROZPOCET
| VV |  | Súčet |  | 88.9 | [13 empty] | VV | 2 | 4 | True | 1 | ROZPOCET
387 | K | 998763403.S | Presun hmôt pre sadrokartónové konštrukcie v stavbách (objektoch) výšky od 7 do 24 m | % |  |  | 0 |  |  |  | znížená |  | 0 | 0 | 0 | 0 | 0 | 16 | K | 2 |  |  |  | ROZPOCET |  |  |  |  | 0 | 0 | 0 | 0 | 0 | 2 | 0 | 16 | -1759416060
| D | 764 | Konštrukcie klampiarske |  |  |  | 0 | [5 empty] | 0 |  | 2.5597 |  | 1.02 | 2 | D | 1 |  |  |  | ROZPOCET | [10 empty] | 0
388 | K | 76443.K1 | M+D oplechovanie atiky štítových stien, rš 750mm hliníkový plech, vr. príponky, OSB3 25mm, spádová doska XPS - podrob. popis viď výkaz klampiarskych výrobkov - K1 | m | 48.8 |  | 0 |  |  |  | znížená |  | 0 | 0.00286 | 0.13957 | 0 | 0 | 16 | K | 2 |  |  |  | ROZPOCET |  |  |  |  | 0 | 0 | 0 | 0 | 0 | 2 | 0 | 16 | 932954867
| VV |  | 48,8 |  | 48.8 | [13 empty] | VV | 2 | 2 | True | 0 | ROZPOCET
| VV |  | Súčet |  | 48.8 | [13 empty] | VV | 2 | 4 | True | 1 | ROZPOCET
389 | K | 76443.K10 | M+D oplechovanie atiky štítových stien, rš 750mm hliníkový plech, vr. príponky, OSB3 25mm, spádová doska XPS - podrob. popis viď výkaz klampiarskych výrobkov - K10 | m | 21.2 |  | 0 |  |  |  | znížená |  | 0 | 0.00286 | 0.060632 | 0 | 0 | 16 | K | 2 |  |  |  | ROZPOCET |  |  |  |  | 0 | 0 | 0 | 0 | 0 | 2 | 0 | 16 | -523184751
| VV |  | 21,2 |  | 21.2 | [13 empty] | VV | 2 | 2 | True | 0 | ROZPOCET
| VV |  | Súčet |  | 21.2 | [13 empty] | VV | 2 | 4 | True | 1 | ROZPOCET
390 | K | 76443.K11 | M+D lemovanie okraju logii/balkonov, rš 220mm hliníkový plech, vr. príponky - podrob. popis viď výkaz klampiarskych výrobkov - K11 | m | 76 |  | 0 |  |  |  | znížená |  | 0 | 0.00286 | 0.21736 | 0 | 0 | 16 | K | 2 |  |  |  | ROZPOCET |  |  |  |  | 0 | 0 | 0 | 0 | 0 | 2 | 0 | 16 | 1515676055
| VV |  | 76 |  | 76 | [13 empty] | VV | 2 | 2 | True | 0 | ROZPOCET
| VV |  | Súčet |  | 76 | [13 empty] | VV | 2 | 4 | True | 1 | ROZPOCET
391 | K | 76443.K2 | M+D oplechovanie atiky štítových stien, rš 800mm hliníkový plech, vr. príponky, OSB3 25mm, spádová doska XPS - podrob. popis viď výkaz klampiarskych výrobkov - K2 | m | 296.8 |  | 0 |  |  |  | znížená |  | 0 | 0.00286 | 0.84885 | 0 | 0 | 16 | K | 2 |  |  |  | ROZPOCET |  |  |  |  | 0 | 0 | 0 | 0 | 0 | 2 | 0 | 16 | -1055027874
| VV |  | 296,8 |  | 296.8 | [13 empty] | VV | 2 | 2 | True | 0 | ROZPOCET
| VV |  | Súčet |  | 296.8 | [13 empty] | VV | 2 | 4 | True | 1 | ROZPOCET
392 | K | 76443.K3 | M+D oplechovanie dilatácie hlavn. strechy, rš 350+300mm hliníkový plech, vr. príponky, OSB3 25mm, spádová doska XPS - podrob. popis viď výkaz klampiarskych výrobkov - K3 | m | 42.6 |  | 0 |  |  |  | znížená |  | 0 | 0.00286 | 0.12184 | 0 | 0 | 16 | K | 2 |  |  |  | ROZPOCET |  |  |  |  | 0 | 0 | 0 | 0 | 0 | 2 | 0 | 16 | 1417639261
| VV |  | 42,6 |  | 42.6 | [13 empty] | VV | 2 | 2 | True | 0 | ROZPOCET
| VV |  | Súčet |  | 42.6 | [13 empty] | VV | 2 | 4 | True | 1 | ROZPOCET
393 | K | 76443.K4 | M+D oplechovanie atiky štítových stien, rš 330mm hliníkový plech, vr. príponky, OSB3 25mm, spádová doska XPS - podrob. popis viď výkaz klampiarskych výrobkov - K4 | m | 247.2 |  | 0 |  |  |  | znížená |  | 0 | 0.00286 | 0.70699 | 0 | 0 | 16 | K | 2 |  |  |  | ROZPOCET |  |  |  |  | 0 | 0 | 0 | 0 | 0 | 2 | 0 | 16 | -617960515
| VV |  | 247,2 |  | 247.2 | [13 empty] | VV | 2 | 2 | True | 0 | ROZPOCET
| VV |  | Súčet |  | 247.2 | [13 empty] | VV | 2 | 4 | True | 1 | ROZPOCET
394 | K | 76443.K5 | M+D lemovanie okraju logii/balkonov, rš 260mm hliníkový plech, vr. príponky - podrob. popis viď výkaz klampiarskych výrobkov - K5 | m | 62.2 |  | 0 |  |  |  | znížená |  | 0 | 0.00286 | 0.17789 | 0 | 0 | 16 | K | 2 |  |  |  | ROZPOCET |  |  |  |  | 0 | 0 | 0 | 0 | 0 | 2 | 0 | 16 | 899418923
| VV |  | 62,2 |  | 62.2 | [13 empty] | VV | 2 | 2 | True | 0 | ROZPOCET
| VV |  | Súčet |  | 62.2 | [13 empty] | VV | 2 | 4 | True | 1 | ROZPOCET
395 | K | 76443.K6 | M+D lemovanie sokla, rš 300mm hliníkový plech, vr. príponky - podrob. popis viď výkaz klampiarskych výrobkov - K6 | m | 36 |  | 0 |  |  |  | znížená |  | 0 | 0.00286 | 0.10296 | 0 | 0 | 16 | K | 2 |  |  |  | ROZPOCET |  |  |  |  | 0 | 0 | 0 | 0 | 0 | 2 | 0 | 16 | 1379201336
| VV |  | 36 |  | 36 | [13 empty] | VV | 2 | 2 | True | 0 | ROZPOCET
| VV |  | Súčet |  | 36 | [13 empty] | VV | 2 | 4 | True | 1 | ROZPOCET
396 | K | 76443.K7 | M+D lemovanie styku steny a strechy, rš 200mm, krycia lišta 135mm hliníkový plech, vr. príponky - podrob. popis viď výkaz klampiarskych výrobkov - K7 | m | 14.2 |  | 0 |  |  |  | znížená |  | 0 | 0.00286 | 0.040612 | 0 | 0 | 16 | K | 2 |  |  |  | ROZPOCET |  |  |  |  | 0 | 0 | 0 | 0 | 0 | 2 | 0 | 16 | 261983071
| VV |  | 14,2 |  | 14.2 | [13 empty] | VV | 2 | 2 | True | 0 | ROZPOCET
| VV |  | Súčet |  | 14.2 | [13 empty] | VV | 2 | 4 | True | 1 | ROZPOCET
397 | K | 76443.K8 | M+D poistný prepad na loggiach, 100x50mm, PVC, integr. PVC manžeta, biela farba - podrob. popis viď výkaz klampiarskych výrobkov - K8 | ks | 8 |  | 0 |  |  |  | znížená |  | 0 | 0.00286 | 0.02288 | 0 | 0 | 16 | K | 2 |  |  |  | ROZPOCET |  |  |  |  | 0 | 0 | 0 | 0 | 0 | 2 | 0 | 16 | 737851650
| VV |  | 8 |  | 8 | [13 empty] | VV | 2 | 2 | True | 0 | ROZPOCET
| VV |  | Súčet |  | 8 | [13 empty] | VV | 2 | 4 | True | 1 | ROZPOCET
398 | K | 76443.K9a | M+D daždový zvod logie, DN100, žiar pozink, vr. objímok, kolien, odbočiek, redukcie - podrob. popis viď výkaz klampiarskych výrobkov - K9 | m | 27 |  | 0 |  |  |  | znížená |  | 0 | 0.00286 | 0.07722 | 0 | 0 | 16 | K | 2 |  |  |  | ROZPOCET |  |  |  |  | 0 | 0 | 0 | 0 | 0 | 2 | 0 | 16 | -1118132854
| VV |  | 27 |  | 27 | [13 empty] | VV | 2 | 2 | True | 0 | ROZPOCET
| VV |  | Súčet |  | 27 | [13 empty] | VV | 2 | 4 | True | 1 | ROZPOCET
399 | K | 76443.K9b | M+D daždový zvod logie, DN75, žiar pozink, vr. objímok, kolien, odbočiek, redukcie - podrob. popis viď výkaz klampiarskych výrobkov - K9 | m | 15 |  | 0 |  |  |  | znížená |  | 0 | 0.00286 | 0.0429 | 0 | 0 | 16 | K | 2 |  |  |  | ROZPOCET |  |  |  |  | 0 | 0 | 0 | 0 | 0 | 2 | 0 | 16 | 1340794929
| VV |  | 15 |  | 15 | [13 empty] | VV | 2 | 2 | True | 0 | ROZPOCET
| VV |  | Súčet |  | 15 | [13 empty] | VV | 2 | 4 | True | 1 | ROZPOCET
400 | K | 764430840.S1 | Demontáž vetracích hlavíc,dažďových zvodov,kotlíkov,žlabov a ostatných klamp.konštrukcií mimo samostatne vykázaných,vrátane odvozu a likvidácie-B32 | ks | 1 |  | 0 |  |  |  | znížená |  | 0 | 0 | 0 | 0.0023 | 0.0023 | 16 | K | 2 |  |  |  | ROZPOCET |  |  |  |  | 0 | 0 | 0 | 0 | 0 | 2 | 0 | 16 | 561574355
401 | K | 764430840.Sx | Demontáž oplechovania múrov a nadmuroviek, vrátane všetkých podkladných vrstiev a pomocných oplechovaní(príponky,spádové kliny,tep.izolácie,podklad.hranoly,dosky a pod.) | m | 442.5 |  | 0 |  |  |  | znížená |  | 0 | 0 | 0 | 0.0023 | 1.0177 | 16 | K | 2 |  |  |  | ROZPOCET |  |  |  |  | 0 | 0 | 0 | 0 | 0 | 2 | 0 | 16 | 112634969
| VV |  | "B31 | [15 empty] | VV | 2 | 1 | True | 0 | ROZPOCET
| VV |  | "strecha nad 2NP | [15 empty] | VV | 2 | 1 | True | 0 | ROZPOCET
| VV |  | 339,20 |  | 339.2 | [13 empty] | VV | 2 | 2 | True | 0 | ROZPOCET
| VV |  | 20,7*2 |  | 41.4 | [13 empty] | VV | 2 | 2 | True | 0 | ROZPOCET
| VV |  | "strecha nad 1NP | [15 empty] | VV | 2 | 1 | True | 0 | ROZPOCET
| VV |  | 61,9 |  | 61.9 | [13 empty] | VV | 2 | 2 | True | 0 | ROZPOCET
| VV |  | Súčet |  | 442.5 | [13 empty] | VV | 2 | 4 | True | 1 | ROZPOCET
402 | K | 998764202.S | Presun hmôt pre konštrukcie klampiarske v objektoch výšky nad 6 do 12 m | % |  |  | 0 |  |  |  | znížená |  | 0 | 0 | 0 | 0 | 0 | 16 | K | 2 |  |  |  | ROZPOCET |  |  |  |  | 0 | 0 | 0 | 0 | 0 | 2 | 0 | 16 | -351290657
| D | 766 | Konštrukcie stolárske |  |  |  | 0 | [5 empty] | 0 |  | 0.035428 |  | 0.99924 | 2 | D | 1 |  |  |  | ROZPOCET | [10 empty] | 0
403 | K | 766421811.S | Demontáž obloženia podhľadu - heraklitové dosky, vrátane prípadnej podkonštrukcie | m2 | 40.537 |  | 0 |  |  |  | znížená |  | 0 | 0 | 0 | 0.02465 | 0.99924 | 16 | K | 2 |  |  |  | ROZPOCET |  |  |  |  | 0 | 0 | 0 | 0 | 0 | 2 | 0 | 16 | -2092793962
| VV |  | "B26 | [15 empty] | VV | 2 | 1 | True | 0 | ROZPOCET
| VV |  | "2NP - mc B2.08 až B2.12 | [15 empty] | VV | 2 | 1 | True | 0 | ROZPOCET
| VV |  | 40,537 |  | 40.537 | [13 empty] | VV | 2 | 2 | True | 0 | ROZPOCET
| VV |  | Súčet |  | 40.537 | [13 empty] | VV | 2 | 4 | True | 1 | ROZPOCET
404 | K | 766621400.D1 | M+D inter. dvere 800x1970 mm, obl. zárubna, zárub. RAL 9016, krídlo RAL 3012, kľučka-kľučka, cylindrická vložka - podrob. popis viď výkaz int. dverí - D1 | ks | 0.036 |  | 0 |  |  |  | znížená |  | 0 | 0.00022 | 7.92e-06 | 0 | 0 | 16 | K | 2 |  |  |  | ROZPOCET |  |  |  |  | 0 | 0 | 0 | 0 | 0 | 2 | 0 | 16 | 461653232
405 | K | 766621400.D10 | M+D inter. dvere 800x1970 mm, obl. zárubna, zárub. RAL 9016, krídlo RAL 3012, kľučka-kľučka, cylindrická vložka - podrob. popis viď výkaz int. dverí - D10 | ks | 17 |  | 0 |  |  |  | znížená |  | 0 | 0.00022 | 0.00374 | 0 | 0 | 16 | K | 2 |  |  |  | ROZPOCET |  |  |  |  | 0 | 0 | 0 | 0 | 0 | 2 | 0 | 16 | -1498398193
| VV |  | 4+13 |  | 17 | [13 empty] | VV | 2 | 2 | True | 0 | ROZPOCET
| VV |  | Súčet |  | 17 | [13 empty] | VV | 2 | 4 | True | 1 | ROZPOCET
406 | K | 766621400.D10a | M+D inter. dvere 800x1970 mm, obl. zárubna, zárub. RAL 7044, krídlo RAL 7044, kľučka-kľučka, cylindrická vložka - podrob. popis viď výkaz int. dverí - D10a | ks | 7 |  | 0 |  |  |  | znížená |  | 0 | 0.00022 | 0.00154 | 0 | 0 | 16 | K | 2 |  |  |  | ROZPOCET |  |  |  |  | 0 | 0 | 0 | 0 | 0 | 2 | 0 | 16 | 2124850291
| VV |  | 2+5 |  | 7 | [13 empty] | VV | 2 | 2 | True | 0 | ROZPOCET
| VV |  | Súčet |  | 7 | [13 empty] | VV | 2 | 4 | True | 1 | ROZPOCET
407 | K | 766621400.D10b | M+D inter. dvere 900x1970 mm, obl. zárubna, zárub. RAL 7044, krídlo RAL 7044, kľučka-kľučka, cylindrická vložka - podrob. popis viď výkaz int. dverí - D10b | ks | 1 |  | 0 |  |  |  | znížená |  | 0 | 0.00022 | 0.00022 | 0 | 0 | 16 | K | 2 |  |  |  | ROZPOCET |  |  |  |  | 0 | 0 | 0 | 0 | 0 | 2 | 0 | 16 | 259411198
| VV |  | 1 |  | 1 | [13 empty] | VV | 2 | 2 | True | 0 | ROZPOCET
| VV |  | Súčet |  | 1 | [13 empty] | VV | 2 | 4 | True | 1 | ROZPOCET
408 | K | 766621400.D11 | M+D inter. dvere 900x1970 mm, obl. zárubna, zárub. RAL 9016, krídlo RAL 9077, kľučka-kľučka, cylindrická vložka - podrob. popis viď výkaz int. dverí - D11 | ks | 5 |  | 0 |  |  |  | znížená |  | 0 | 0.00022 | 0.0011 | 0 | 0 | 16 | K | 2 |  |  |  | ROZPOCET |  |  |  |  | 0 | 0 | 0 | 0 | 0 | 2 | 0 | 16 | 2002932753
| VV |  | 3+2 |  | 5 | [13 empty] | VV | 2 | 2 | True | 0 | ROZPOCET
| VV |  | Súčet |  | 5 | [13 empty] | VV | 2 | 4 | True | 1 | ROZPOCET
409 | K | 766621400.D12 | M+D inter. dvere 1000x1970 mm, obl. zárubna, zárub. RAL 9016, krídlo RAL 9077, kľučka-kľučka, cylindrická vložka - podrob. popis viď výkaz int. dverí - D12 | ks | 1 |  | 0 |  |  |  | znížená |  | 0 | 0.00022 | 0.00022 | 0 | 0 | 16 | K | 2 |  |  |  | ROZPOCET |  |  |  |  | 0 | 0 | 0 | 0 | 0 | 2 | 0 | 16 | 1499095183
| VV |  | 1 |  | 1 | [13 empty] | VV | 2 | 2 | True | 0 | ROZPOCET
| VV |  | Súčet |  | 1 | [13 empty] | VV | 2 | 4 | True | 1 | ROZPOCET
410 | K | 766621400.D15 | M+D inter. dvere 200+900x1970 mm, obl. zárubna, zárub. RAL 9016, krídlo RAL 3012, kľučka-kľučka, cylindrická vložka - podrob. popis viď výkaz int. dverí - D15 | ks | 24 |  | 0 |  |  |  | znížená |  | 0 | 0.00022 | 0.00528 | 0 | 0 | 16 | K | 2 |  |  |  | ROZPOCET |  |  |  |  | 0 | 0 | 0 | 0 | 0 | 2 | 0 | 16 | 1397319818
| VV |  | 12+12 |  | 24 | [13 empty] | VV | 2 | 2 | True | 0 | ROZPOCET
| VV |  | Súčet |  | 24 | [13 empty] | VV | 2 | 4 | True | 1 | ROZPOCET
411 | K | 766621400.D16 | M+D inter. dvere 750+750x1970 mm, obl. zárubna, zárub. RAL 9016, krídlo RAL 3012, kľučka-kľučka, cylindrická vložka - podrob. popis viď výkaz int. dverí - D16 | ks | 1 |  | 0 |  |  |  | znížená |  | 0 | 0.00022 | 0.00022 | 0 | 0 | 16 | K | 2 |  |  |  | ROZPOCET |  |  |  |  | 0 | 0 | 0 | 0 | 0 | 2 | 0 | 16 | 1236330484
| VV |  | 1 |  | 1 | [13 empty] | VV | 2 | 2 | True | 0 | ROZPOCET
| VV |  | Súčet |  | 1 | [13 empty] | VV | 2 | 4 | True | 1 | ROZPOCET
412 | K | 766621400.D17 | M+D inter. dvere 825+825x1970 mm, obl. zárubna, zárub. RAL 3012, krídlo RAL 3012, kľučka-kľučka, cylindrická vložka, magn. zámok + čítačka - podrob. popis viď výkaz int. dverí - D17 | ks | 1 |  | 0 |  |  |  | znížená |  | 0 | 0.00022 | 0.00022 | 0 | 0 | 16 | K | 2 |  |  |  | ROZPOCET |  |  |  |  | 0 | 0 | 0 | 0 | 0 | 2 | 0 | 16 | 1646617402
| VV |  | 1 |  | 1 | [13 empty] | VV | 2 | 2 | True | 0 | ROZPOCET
| VV |  | Súčet |  | 1 | [13 empty] | VV | 2 | 4 | True | 1 | ROZPOCET
413 | K | 766621400.D18 | M+D inter. dvere 900+900x1970 mm, obl. zárubna, zárub. RAL 3012, krídlo RAL 3012, kľučka-kľučka, cylindrická vložka, magn. zámok + čítačka - podrob. popis viď výkaz int. dverí - D18 | ks | 1 |  | 0 |  |  |  | znížená |  | 0 | 0.00022 | 0.00022 | 0 | 0 | 16 | K | 2 |  |  |  | ROZPOCET |  |  |  |  | 0 | 0 | 0 | 0 | 0 | 2 | 0 | 16 | 1106488317
| VV |  | 1 |  | 1 | [13 empty] | VV | 2 | 2 | True | 0 | ROZPOCET
| VV |  | Súčet |  | 1 | [13 empty] | VV | 2 | 4 | True | 1 | ROZPOCET
414 | K | 766621400.D2 | M+D inter. dvere 900x1970 mm, obl. zárubna, zárub. RAL 9016, krídlo RAL 3012, kľučka-kľučka, cylindrická vložka - podrob. popis viď výkaz int. dverí - D2 | ks | 5 |  | 0 |  |  |  | znížená |  | 0 | 0.00022 | 0.0011 | 0 | 0 | 16 | K | 2 |  |  |  | ROZPOCET |  |  |  |  | 0 | 0 | 0 | 0 | 0 | 2 | 0 | 16 | 751614014
| VV |  | 2+3 |  | 5 | [13 empty] | VV | 2 | 2 | True | 0 | ROZPOCET
| VV |  | Súčet |  | 5 | [13 empty] | VV | 2 | 4 | True | 1 | ROZPOCET
415 | K | 766621400.D20 | M+D inter. dvere 900+900x1970 mm, obl. zárubna, zárub. RAL 3012, krídlo RAL 3012, kľučka-kľučka, cylindrická vložka, kruh výrez 400mm sklo - podrob. popis viď výkaz int. dverí - D20 | ks | 2 |  | 0 |  |  |  | znížená |  | 0 | 0.00022 | 0.00044 | 0 | 0 | 16 | K | 2 |  |  |  | ROZPOCET |  |  |  |  | 0 | 0 | 0 | 0 | 0 | 2 | 0 | 16 | -1873457335
| VV |  | 2 |  | 2 | [13 empty] | VV | 2 | 2 | True | 0 | ROZPOCET
| VV |  | Súčet |  | 2 | [13 empty] | VV | 2 | 4 | True | 1 | ROZPOCET
416 | K | 766621400.D21 | M+D inter. dvere 800x1970 mm, obl. zárubna, zákl. biela farba, kľučka-kľučka, cylindrická vložka - podrob. popis viď výkaz int. dverí - D21 | ks | 1 |  | 0 |  |  |  | znížená |  | 0 | 0.00022 | 0.00022 | 0 | 0 | 16 | K | 2 |  |  |  | ROZPOCET |  |  |  |  | 0 | 0 | 0 | 0 | 0 | 2 | 0 | 16 | 757310335
| VV |  | 1 |  | 1 | [13 empty] | VV | 2 | 2 | True | 0 | ROZPOCET
| VV |  | Súčet |  | 1 | [13 empty] | VV | 2 | 4 | True | 1 | ROZPOCET
417 | K | 766621400.D22 | M+D inter. dvere 900x1970 mm, obl. zárubna, zákl. biela farba, kľučka-kľučka, cylindrická vložka - podrob. popis viď výkaz int. dverí - D22 | ks | 1 |  | 0 |  |  |  | znížená |  | 0 | 0.00022 | 0.00022 | 0 | 0 | 16 | K | 2 |  |  |  | ROZPOCET |  |  |  |  | 0 | 0 | 0 | 0 | 0 | 2 | 0 | 16 | 690943516
| VV |  | 1 |  | 1 | [13 empty] | VV | 2 | 2 | True | 0 | ROZPOCET
| VV |  | Súčet |  | 1 | [13 empty] | VV | 2 | 4 | True | 1 | ROZPOCET
418 | K | 766621400.D24 | M+D inter. dvere posuvné 900x1970 mm, stavebné púzdro, zárub. RAL 9016, krídlo RAL 3012, zákl. biela farba, 2x zapust. mušla, cylindrická vložka - podrob. popis viď výkaz int. dverí - D24 | ks | 25 |  | 0 |  |  |  | znížená |  | 0 | 0.00022 | 0.0055 | 0 | 0 | 16 | K | 2 |  |  |  | ROZPOCET |  |  |  |  | 0 | 0 | 0 | 0 | 0 | 2 | 0 | 16 | 1359806328
| VV |  | 25 |  | 25 | [13 empty] | VV | 2 | 2 | True | 0 | ROZPOCET
| VV |  | Súčet |  | 25 | [13 empty] | VV | 2 | 4 | True | 1 | ROZPOCET
419 | K | 766621400.D3 | M+D inter. dvere 800x1970 mm, obl. zárubna, zárub. RAL 9016, krídlo RAL 3012, kľučka-kľučka, cylindrická vložka, kruh výrez 400mm sklo - podrob. popis viď výkaz int. dverí - D3 | ks | 2 |  | 0 |  |  |  | znížená |  | 0 | 0.00022 | 0.00044 | 0 | 0 | 16 | K | 2 |  |  |  | ROZPOCET |  |  |  |  | 0 | 0 | 0 | 0 | 0 | 2 | 0 | 16 | -806956946
| VV |  | 1+1 |  | 2 | [13 empty] | VV | 2 | 2 | True | 0 | ROZPOCET
| VV |  | Súčet |  | 2 | [13 empty] | VV | 2 | 4 | True | 1 | ROZPOCET
420 | K | 766621400.D5 | M+D inter. dvere 800x1970 mm, obl. zárubna, zárub. RAL 9016, krídlo RAL 3012, kľučka-kľučka, cylindrická vložka - podrob. popis viď výkaz int. dverí - D5 | ks | 17 |  | 0 |  |  |  | znížená |  | 0 | 0.00022 | 0.00374 | 0 | 0 | 16 | K | 2 |  |  |  | ROZPOCET |  |  |  |  | 0 | 0 | 0 | 0 | 0 | 2 | 0 | 16 | -368311497
| VV |  | 12+5 |  | 17 | [13 empty] | VV | 2 | 2 | True | 0 | ROZPOCET
| VV |  | Súčet |  | 17 | [13 empty] | VV | 2 | 4 | True | 1 | ROZPOCET
421 | K | 766621400.D6 | M+D inter. dvere 900x1970 mm, obl. zárubna, zárub. RAL 9016, krídlo RAL 3012, kľučka-kľučka, cylindrická vložka, magn zámok, napojenie na EPS - podrob. popis viď výkaz int. dverí - D6 | ks | 10 |  | 0 |  |  |  | znížená |  | 0 | 0.00022 | 0.0022 | 0 | 0 | 16 | K | 2 |  |  |  | ROZPOCET |  |  |  |  | 0 | 0 | 0 | 0 | 0 | 2 | 0 | 16 | -1292436903
| VV |  | 4+6 |  | 10 | [13 empty] | VV | 2 | 2 | True | 0 | ROZPOCET
| VV |  | Súčet |  | 10 | [13 empty] | VV | 2 | 4 | True | 1 | ROZPOCET
422 | K | 766621400.D7 | M+D inter. dvere 700x1970 mm, obl. zárubna, zárub. RAL 9016, krídlo RAL 3012, kľučka-kľučka, cylindrická vložka - podrob. popis viď výkaz int. dverí - D7 | ks | 1 |  | 0 |  |  |  | znížená |  | 0 | 0.00022 | 0.00022 | 0 | 0 | 16 | K | 2 |  |  |  | ROZPOCET |  |  |  |  | 0 | 0 | 0 | 0 | 0 | 2 | 0 | 16 | -667716359
| VV |  | 1 |  | 1 | [13 empty] | VV | 2 | 2 | True | 0 | ROZPOCET
| VV |  | Súčet |  | 1 | [13 empty] | VV | 2 | 4 | True | 1 | ROZPOCET
423 | K | 766621400.D8 | M+D inter. dvere 600x1970 mm, obl. zárubna, zárub. RAL 9016, krídlo RAL 7044, kľučka-kľučka, cylindrická vložka - podrob. popis viď výkaz int. dverí - D8 | ks | 1 |  | 0 |  |  |  | znížená |  | 0 | 0.00022 | 0.00022 | 0 | 0 | 16 | K | 2 |  |  |  | ROZPOCET |  |  |  |  | 0 | 0 | 0 | 0 | 0 | 2 | 0 | 16 | 1541777506
| VV |  | 1 |  | 1 | [13 empty] | VV | 2 | 2 | True | 0 | ROZPOCET
| VV |  | Súčet |  | 1 | [13 empty] | VV | 2 | 4 | True | 1 | ROZPOCET
424 | K | 766621400.D9 | M+D inter. dvere 700x1970 mm, obl. zárubna, zárub. RAL 9016, krídlo RAL 3012, kľučka-kľučka, cylindrická vložka - podrob. popis viď výkaz int. dverí - D9 | ks | 7 |  | 0 |  |  |  | znížená |  | 0 | 0.00022 | 0.00154 | 0 | 0 | 16 | K | 2 |  |  |  | ROZPOCET |  |  |  |  | 0 | 0 | 0 | 0 | 0 | 2 | 0 | 16 | 903816037
| VV |  | 6+1 |  | 7 | [13 empty] | VV | 2 | 2 | True | 0 | ROZPOCET
| VV |  | Súčet |  | 7 | [13 empty] | VV | 2 | 4 | True | 1 | ROZPOCET
425 | K | 766621400.PO1 | M+D protip. dvere 800x1970 mm, EI15 D3-C, obl. zárubna, zárub. RAL 9016, krídlo RAL 3012, kľučka-kľučka, cylindrická vložka - podrob. popis viď výkaz int. dverí - PO1 | ks | 6 |  | 0 |  |  |  | znížená |  | 0 | 0.00022 | 0.00132 | 0 | 0 | 16 | K | 2 |  |  |  | ROZPOCET |  |  |  |  | 0 | 0 | 0 | 0 | 0 | 2 | 0 | 16 | 1632918026
| VV |  | 3+3 |  | 6 | [13 empty] | VV | 2 | 2 | True | 0 | ROZPOCET
| VV |  | Súčet |  | 6 | [13 empty] | VV | 2 | 4 | True | 1 | ROZPOCET
426 | K | 766621400.PO12 | M+D protip. dvere 900x1970 mm, EI45 D3-C, obl. zárubna, zárub. RAL 9016, krídlo RAL 3012, kľučka-kľučka, cylindrická vložka, magn. zámok, samozatvárač, EPS - podrob. popis viď výkaz int. dverí - PO12 | ks | 1 |  | 0 |  |  |  | znížená |  | 0 | 0.00022 | 0.00022 | 0 | 0 | 16 | K | 2 |  |  |  | ROZPOCET |  |  |  |  | 0 | 0 | 0 | 0 | 0 | 2 | 0 | 16 | -219180125
| VV |  | 1 |  | 1 | [13 empty] | VV | 2 | 2 | True | 0 | ROZPOCET
| VV |  | Súčet |  | 1 | [13 empty] | VV | 2 | 4 | True | 1 | ROZPOCET
427 | K | 766621400.PO13 | M+D protip. dvere 825+825x1970 mm, S-C, obl. zárubna, zárub. RAL 3012, krídlo RAL 3012, kľučka-kľučka, cylindrická vložka, magn. zámok, samozatvárač, EPS - podrob. popis viď výkaz int. dverí - PO13 | ks | 2 |  | 0 |  |  |  | znížená |  | 0 | 0.00022 | 0.00044 | 0 | 0 | 16 | K | 2 |  |  |  | ROZPOCET |  |  |  |  | 0 | 0 | 0 | 0 | 0 | 2 | 0 | 16 | -577618089
| VV |  | 2 |  | 2 | [13 empty] | VV | 2 | 2 | True | 0 | ROZPOCET
| VV |  | Súčet |  | 2 | [13 empty] | VV | 2 | 4 | True | 1 | ROZPOCET
428 | K | 766621400.PO1a | M+D protip. dvere 800x1970 mm, EI15 D3-C, obl. zárubna, zárub. RAL 3012, krídlo RAL 3012, kľučka-kľučka, cylindrická vložka - podrob. popis viď výkaz int. dverí - PO1a | ks | 2 |  | 0 |  |  |  | znížená |  | 0 | 0.00022 | 0.00044 | 0 | 0 | 16 | K | 2 |  |  |  | ROZPOCET |  |  |  |  | 0 | 0 | 0 | 0 | 0 | 2 | 0 | 16 | 298966198
| VV |  | 2 |  | 2 | [13 empty] | VV | 2 | 2 | True | 0 | ROZPOCET
| VV |  | Súčet |  | 2 | [13 empty] | VV | 2 | 4 | True | 1 | ROZPOCET
429 | K | 766621400.PO1a1 | M+D protip. dvere 800x1970 mm, EI45 D3-C, obl. zárubna, zárub. RAL 9016, krídlo RAL 3012, kľučka-kľučka, cylindrická vložka - podrob. popis viď výkaz int. dverí - PO1a | ks | 1 |  | 0 |  |  |  | znížená |  | 0 | 0.00022 | 0.00022 | 0 | 0 | 16 | K | 2 |  |  |  | ROZPOCET |  |  |  |  | 0 | 0 | 0 | 0 | 0 | 2 | 0 | 16 | -414644738
| VV |  | 1 |  | 1 | [13 empty] | VV | 2 | 2 | True | 0 | ROZPOCET
| VV |  | Súčet |  | 1 | [13 empty] | VV | 2 | 4 | True | 1 | ROZPOCET
430 | K | 766621400.PO2 | M+D protip. dvere 900x1970 mm, EI15 D3-C, obl. zárubna, zárub. RAL 9016, krídlo RAL 3012, kľučka-kľučka, cylindrická vložka - podrob. popis viď výkaz int. dverí - PO2 | ks | 1 |  | 0 |  |  |  | znížená |  | 0 | 0.00022 | 0.00022 | 0 | 0 | 16 | K | 2 |  |  |  | ROZPOCET |  |  |  |  | 0 | 0 | 0 | 0 | 0 | 2 | 0 | 16 | 203777734
| VV |  | 1 |  | 1 | [13 empty] | VV | 2 | 2 | True | 0 | ROZPOCET
| VV |  | Súčet |  | 1 | [13 empty] | VV | 2 | 4 | True | 1 | ROZPOCET
431 | K | 766621400.PO3 | M+D protip. dvere 1100x1970 mm, EI15 D3-C, obl. zárubna, zárub. RAL 9016, krídlo RAL 3012, kľučka-kľučka, cylindrická vložka - podrob. popis viď výkaz int. dverí - PO3 | ks | 1 |  | 0 |  |  |  | znížená |  | 0 | 0.00022 | 0.00022 | 0 | 0 | 16 | K | 2 |  |  |  | ROZPOCET |  |  |  |  | 0 | 0 | 0 | 0 | 0 | 2 | 0 | 16 | 1356529363
| VV |  | 1 |  | 1 | [13 empty] | VV | 2 | 2 | True | 0 | ROZPOCET
| VV |  | Súčet |  | 1 | [13 empty] | VV | 2 | 4 | True | 1 | ROZPOCET
432 | K | 766621400.PO5 | M+D protip. dvere 900+200x1970 mm, EI15 D3-C, obl. zárubna, zárub. RAL 9016, krídlo RAL 3012, kľučka-kľučka, cylindrická vložka, magn. zámok, samozatvárač, EPS - podrob. popis viď výkaz int. dverí - PO5 | ks | 13 |  | 0 |  |  |  | znížená |  | 0 | 0.00022 | 0.00286 | 0 | 0 | 16 | K | 2 |  |  |  | ROZPOCET |  |  |  |  | 0 | 0 | 0 | 0 | 0 | 2 | 0 | 16 | 487151703
| VV |  | 13 |  | 13 | [13 empty] | VV | 2 | 2 | True | 0 | ROZPOCET
| VV |  | Súčet |  | 13 | [13 empty] | VV | 2 | 4 | True | 1 | ROZPOCET
433 | K | 766621400.SD12 | M+D sanitárne steny v.2000mm. konštr. z al. profilov kotvená do steny a podlahy, výplň rámu DTD doska hr 28mm s melamín povrchom, dvere 5x700/2000, kovanie klučky, - podrob. popis viď výkaz int. dverí - SD1 a SD2 | ks | 1 |  | 0 |  |  |  | znížená |  | 0 | 0.00022 | 0.00022 | 0 | 0 | 16 | K | 2 |  |  |  | ROZPOCET |  |  |  |  | 0 | 0 | 0 | 0 | 0 | 2 | 0 | 16 | 1086732305
| VV |  | 1 |  | 1 | [13 empty] | VV | 2 | 2 | True | 0 | ROZPOCET
| VV |  | Súčet |  | 1 | [13 empty] | VV | 2 | 4 | True | 1 | ROZPOCET
434 | K | 766621400.SD34 | M+D sanitárne steny v.2000mm. konštr. z al. profilov kotvená do steny a podlahy, výplň rámu DTD doska hr 28mm s melamín povrchom, dvere 3x600/2000, kovanie klučky, - podrob. popis viď výkaz int. dverí - SD3 a SD4 | ks | 1 |  | 0 |  |  |  | znížená |  | 0 | 0.00022 | 0.00022 | 0 | 0 | 16 | K | 2 |  |  |  | ROZPOCET |  |  |  |  | 0 | 0 | 0 | 0 | 0 | 2 | 0 | 16 | 850533179
| VV |  | 1 |  | 1 | [13 empty] | VV | 2 | 2 | True | 0 | ROZPOCET
| VV |  | Súčet |  | 1 | [13 empty] | VV | 2 | 4 | True | 1 | ROZPOCET
435 | K | 766621400.SD56 | M+D sanitárne steny v.2000mm. konštr. z al. profilov kotvená do steny a podlahy, výplň rámu DTD doska hr 28mm s melamín povrchom, dvere 3x600/2000, kovanie klučky, - podrob. popis viď výkaz int. dverí - SD5 a SD6 | ks | 1 |  | 0 |  |  |  | znížená |  | 0 | 0.00022 | 0.00022 | 0 | 0 | 16 | K | 2 |  |  |  | ROZPOCET |  |  |  |  | 0 | 0 | 0 | 0 | 0 | 2 | 0 | 16 | -1781075494
| VV |  | 1 |  | 1 | [13 empty] | VV | 2 | 2 | True | 0 | ROZPOCET
| VV |  | Súčet |  | 1 | [13 empty] | VV | 2 | 4 | True | 1 | ROZPOCET
436 | K | 766621400.SD78 | M+D sanitárne steny v.2000mm. konštr. z al. profilov kotvená do steny a podlahy, výplň rámu DTD doska hr 28mm s melamín povrchom, dvere 2x600/2000, kovanie klučky, - podrob. popis viď výkaz int. dverí - SD7 a SD8 | ks | 1 |  | 0 |  |  |  | znížená |  | 0 | 0.00022 | 0.00022 | 0 | 0 | 16 | K | 2 |  |  |  | ROZPOCET |  |  |  |  | 0 | 0 | 0 | 0 | 0 | 2 | 0 | 16 | -129822032
| VV |  | 1 |  | 1 | [13 empty] | VV | 2 | 2 | True | 0 | ROZPOCET
| VV |  | Súčet |  | 1 | [13 empty] | VV | 2 | 4 | True | 1 | ROZPOCET
437 | K | 998766202.S | Presun hmot pre konštrukcie stolárske v objektoch výšky nad 6 do 12 m | % |  |  | 0 |  |  |  | znížená |  | 0 | 0 | 0 | 0 | 0 | 16 | K | 2 |  |  |  | ROZPOCET |  |  |  |  | 0 | 0 | 0 | 0 | 0 | 2 | 0 | 16 | 154638915
| D | 767 | Konštrukcie doplnkové kovové |  |  |  | 0 | [5 empty] | 0 |  | 135.2512 |  | 0.3429 | 2 | D | 1 |  |  |  | ROZPOCET | [10 empty] | 0
438 | K | 767914830.S | Demontáž oplotenia rámového na oceľové stĺpiky, výšky nad 1 do 2 m, -0,00900t | m | 38.1 |  | 0 |  |  |  | znížená |  | 0 | 0 | 0 | 0.009 | 0.3429 | 16 | K | 2 |  |  |  | ROZPOCET |  |  |  |  | 0 | 0 | 0 | 0 | 0 | 2 | 0 | 16 | 1112967703
| VV |  | "B03 - kovové oplotenie 50% výmery | [15 empty] | VV | 2 | 1 | True | 0 | ROZPOCET
| VV |  | (9,80+35,02+14,53+9,72+7,13)*0,5 |  | 38.1 | [13 empty] | VV | 2 | 2 | True | 0 | ROZPOCET
| VV |  | Súčet |  | 38.1 | [13 empty] | VV | 2 | 4 | True | 1 | ROZPOCET
439 | K | 767995.D25 | M+D al. dvere 900x1970mm, al. rámová zárub., zárub. RAL 3012, krídlo RAL 3012, kľučka-kľučka, cylindrická vložka - podrob. popis viď výkaz int. dverí - D25 | ks | 1 |  | 0 |  |  |  | znížená |  | 0 | 0 | 0 | 0 | 0 | 16 | K | 2 |  |  |  | ROZPOCET |  |  |  |  | 0 | 0 | 0 | 0 | 0 | 2 | 0 | 16 | -1147252718
| VV |  | 1 |  | 1 | [13 empty] | VV | 2 | 2 | True | 0 | ROZPOCET
| VV |  | Súčet |  | 1 | [13 empty] | VV | 2 | 4 | True | 1 | ROZPOCET
440 | K | 767995.D26 | M+D oc. dvere 400+800x1970mm, oc. rámová zárub., zárub. RAL 7044, krídlo RAL 7044, kľučka-kľučka, cylindrická vložka - podrob. popis viď výkaz int. dverí - D26 | ks | 1 |  | 0 |  |  |  | znížená |  | 0 | 0 | 0 | 0 | 0 | 16 | K | 2 |  |  |  | ROZPOCET |  |  |  |  | 0 | 0 | 0 | 0 | 0 | 2 | 0 | 16 | 926753770
| VV |  | 1 |  | 1 | [13 empty] | VV | 2 | 2 | True | 0 | ROZPOCET
| VV |  | Súčet |  | 1 | [13 empty] | VV | 2 | 4 | True | 1 | ROZPOCET
441 | K | 767995.D27 | M+D oc. dvere 800+800x1970mm, oc. rámová zárub., zárub. RAL 7044, krídlo RAL 7044, kľučka-kľučka, cylindrická vložka - podrob. popis viď výkaz int. dverí - D27 | ks | 1 |  | 0 |  |  |  | znížená |  | 0 | 0 | 0 | 0 | 0 | 16 | K | 2 |  |  |  | ROZPOCET |  |  |  |  | 0 | 0 | 0 | 0 | 0 | 2 | 0 | 16 | 1291173350
| VV |  | 1 |  | 1 | [13 empty] | VV | 2 | 2 | True | 0 | ROZPOCET
| VV |  | Súčet |  | 1 | [13 empty] | VV | 2 | 4 | True | 1 | ROZPOCET
442 | K | 767995.D28 | M+D oc. dvere 400+800x1970mm, oc. rámová zárub., zárub. RAL 7044, krídlo RAL 7044, kľučka-kľučka, cylindrická vložka - podrob. popis viď výkaz int. dverí - D28 | ks | 1 |  | 0 |  |  |  | znížená |  | 0 | 0 | 0 | 0 | 0 | 16 | K | 2 |  |  |  | ROZPOCET |  |  |  |  | 0 | 0 | 0 | 0 | 0 | 2 | 0 | 16 | -1255052305
| VV |  | 1 |  | 1 | [13 empty] | VV | 2 | 2 | True | 0 | ROZPOCET
| VV |  | Súčet |  | 1 | [13 empty] | VV | 2 | 4 | True | 1 | ROZPOCET
443 | K | 767995.HL | M+D valcovanej ocele S235 vr.kotvenia, povrchovej úpravy a krycieho náteru - podrob. popis PD statika | kg | 135251.159 |  | 0 |  |  |  | znížená |  | 0 | 0.001 | 135.2512 | 0 | 0 | 16 | K | 2 |  |  |  | ROZPOCET |  |  |  |  | 0 | 0 | 0 | 0 | 0 | 2 | 0 | 16 | -152514751
| VV |  | "strop nad 2np | [15 empty] | VV | 2 | 1 | True | 0 | ROZPOCET
| VV |  | 35734,19 |  | 35734.19 | [13 empty] | VV | 2 | 2 | True | 0 | ROZPOCET
| VV |  | 1125,54 |  | 1125.54 | [13 empty] | VV | 2 | 2 | True | 0 | ROZPOCET
| VV |  | "strop nad 1np | [15 empty] | VV | 2 | 1 | True | 0 | ROZPOCET
| VV |  | 634,93 |  | 634.93 | [13 empty] | VV | 2 | 2 | True | 0 | ROZPOCET
| VV |  | 28029,33 |  | 28029.33 | [13 empty] | VV | 2 | 2 | True | 0 | ROZPOCET
| VV |  | "základ | [15 empty] | VV | 2 | 1 | True | 0 | ROZPOCET
| VV |  | 2621,53 |  | 2621.53 | [13 empty] | VV | 2 | 2 | True | 0 | ROZPOCET
| VV |  | "pavlac pod osou I a 1-11 | [15 empty] | VV | 2 | 1 | True | 0 | ROZPOCET
| VV |  | 5797,18 |  | 5797.18 | [13 empty] | VV | 2 | 2 | True | 0 | ROZPOCET
| VV |  | 7309,5 |  | 7309.5 | [13 empty] | VV | 2 | 2 | True | 0 | ROZPOCET
| VV |  | 1358,06 |  | 1358.06 | [13 empty] | VV | 2 | 2 | True | 0 | ROZPOCET
| VV |  | 2018,71 |  | 2018.71 | [13 empty] | VV | 2 | 2 | True | 0 | ROZPOCET
| VV |  | "pavlac nad osou I a 1-11 | [15 empty] | VV | 2 | 1 | True | 0 | ROZPOCET
| VV |  | 6135,31 |  | 6135.31 | [13 empty] | VV | 2 | 2 | True | 0 | ROZPOCET
| VV |  | 10957,023 |  | 10957.023 | [13 empty] | VV | 2 | 2 | True | 0 | ROZPOCET
| VV |  | 14074,94 |  | 14074.94 | [13 empty] | VV | 2 | 2 | True | 0 | ROZPOCET
| VV |  | "pavlac pred osou 1 a B-I | [15 empty] | VV | 2 | 1 | True | 0 | ROZPOCET
| VV |  | 8765,24 |  | 8765.24 | [13 empty] | VV | 2 | 2 | True | 0 | ROZPOCET
| VV |  | 99,84 |  | 99.84 | [13 empty] | VV | 2 | 2 | True | 0 | ROZPOCET
| VV |  | "pavlac medz osami C až G a 9 až 11 | [15 empty] | VV | 2 | 1 | True | 0 | ROZPOCET
| VV |  | 4581,57 |  | 4581.57 | [13 empty] | VV | 2 | 2 | True | 0 | ROZPOCET
| VV |  | 177,716 |  | 177.716 | [13 empty] | VV | 2 | 2 | True | 0 | ROZPOCET
| VV |  | 33,033 |  | 33.033 | [13 empty] | VV | 2 | 2 | True | 0 | ROZPOCET
| VV |  | 60,654 |  | 60.654 | [13 empty] | VV | 2 | 2 | True | 0 | ROZPOCET
| VV |  | 37,4 |  | 37.4 | [13 empty] | VV | 2 | 2 | True | 0 | ROZPOCET
| VV |  | "stĺpy os4-os9 a kotvenie k1-k5 | [15 empty] | VV | 2 | 1 | True | 0 | ROZPOCET
| VV |  | 716,584 |  | 716.584 | [13 empty] | VV | 2 | 2 | True | 0 | ROZPOCET
| VV |  | 13,607 |  | 13.607 | [13 empty] | VV | 2 | 2 | True | 0 | ROZPOCET
| VV |  | 11,022 |  | 11.022 | [13 empty] | VV | 2 | 2 | True | 0 | ROZPOCET
| VV |  | 11,022 |  | 11.022 | [13 empty] | VV | 2 | 2 | True | 0 | ROZPOCET
| VV |  | 21,428 |  | 21.428 | [13 empty] | VV | 2 | 2 | True | 0 | ROZPOCET
| VV |  | 4925,8 |  | 4925.8 | [13 empty] | VV | 2 | 2 | True | 0 | ROZPOCET
| VV |  | Súčet |  | 135251.159 | [13 empty] | VV | 2 | 4 | True | 1 | ROZPOCET
444 | K | 767995.O01 | M+D Al.ext. okno, dvere otvár/sklop krídlami+fix 2x1100x2630, 2x600x2030 mm, ext. parap hliník, int. parap DTD, izolačné 3 sklo hr, kľučka/madlo, farba elox.hlin. - podrob. popis viď výkaz ext. okien a dverí - O01 | ks | 8 |  | 0 |  |  |  | znížená |  | 0 | 0 | 0 | 0 | 0 | 16 | K | 2 |  |  |  | ROZPOCET |  |  |  |  | 0 | 0 | 0 | 0 | 0 | 2 | 0 | 16 | -1620956910
| VV |  | 8 |  | 8 | [13 empty] | VV | 2 | 2 | True | 0 | ROZPOCET
| VV |  | Súčet |  | 8 | [13 empty] | VV | 2 | 4 | True | 1 | ROZPOCET
445 | K | 767995.O02 | M+D Al.ext. okno, dvere otvár/sklop krídlami+fix 1100x2630, 600x2030 mm, ext. parap hliník, int. parap DTD, izolačné 3 sklo hr, kľučka/madlo, farba elox.hlin. - podrob. popis viď výkaz ext. okien a dverí - O02 | ks | 1 |  | 0 |  |  |  | znížená |  | 0 | 0 | 0 | 0 | 0 | 16 | K | 2 |  |  |  | ROZPOCET |  |  |  |  | 0 | 0 | 0 | 0 | 0 | 2 | 0 | 16 | -1687276672
| VV |  | 1 |  | 1 | [13 empty] | VV | 2 | 2 | True | 0 | ROZPOCET
| VV |  | Súčet |  | 1 | [13 empty] | VV | 2 | 4 | True | 1 | ROZPOCET
446 | K | 767995.O03 | M+D Al.ext. okno, dvere otvár/sklop krídlami+fix 1750x2630 mm, ext. parap hliník, int. bezbarier. prah, izolačné 3 sklo hr, kľučka/madlo, farba elox.hlin. - podrob. popis viď výkaz ext. okien a dverí - O03 | ks | 1 |  | 0 |  |  |  | znížená |  | 0 | 0 | 0 | 0 | 0 | 16 | K | 2 |  |  |  | ROZPOCET |  |  |  |  | 0 | 0 | 0 | 0 | 0 | 2 | 0 | 16 | 1116486432
| VV |  | 1 |  | 1 | [13 empty] | VV | 2 | 2 | True | 0 | ROZPOCET
| VV |  | Súčet |  | 1 | [13 empty] | VV | 2 | 4 | True | 1 | ROZPOCET
447 | K | 767995.O04 | M+D Al.ext. okno, dvere otvár/sklop krídlami+fix 2745x2630 mm, bezbarier. prah, izolačné 3 sklo hr, kľučka/madlo, farba elox.hlin. - podrob. popis viď výkaz ext. okien a dverí - O04 | ks | 1 |  | 0 |  |  |  | znížená |  | 0 | 0 | 0 | 0 | 0 | 16 | K | 2 |  |  |  | ROZPOCET |  |  |  |  | 0 | 0 | 0 | 0 | 0 | 2 | 0 | 16 | -215216950
| VV |  | 1 |  | 1 | [13 empty] | VV | 2 | 2 | True | 0 | ROZPOCET
| VV |  | Súčet |  | 1 | [13 empty] | VV | 2 | 4 | True | 1 | ROZPOCET
448 | K | 767995.O05 | M+D Al.ext. okno otvár/sklop krídlami+fix 2720x2030 mm, ext. parap lak. hliník, int. parap DTD, izolačné 3 sklo hr, kľučka, RAL 3012 - podrob. popis viď výkaz ext. okien a dverí - O05 | ks | 1 |  | 0 |  |  |  | znížená |  | 0 | 0 | 0 | 0 | 0 | 16 | K | 2 |  |  |  | ROZPOCET |  |  |  |  | 0 | 0 | 0 | 0 | 0 | 2 | 0 | 16 | 1820567149
| VV |  | 1 |  | 1 | [13 empty] | VV | 2 | 2 | True | 0 | ROZPOCET
| VV |  | Súčet |  | 1 | [13 empty] | VV | 2 | 4 | True | 1 | ROZPOCET
449 | K | 767995.O06 | M+D Al.ext. okno, dvere otváravé, krídlami+fix 2720x2030 mm, bezbarier. prah, izolačné 3 sklo hr, kľučka-kľučka, RAL 3012 - podrob. popis viď výkaz ext. okien a dverí - O06 | ks | 2 |  | 0 |  |  |  | znížená |  | 0 | 0 | 0 | 0 | 0 | 16 | K | 2 |  |  |  | ROZPOCET |  |  |  |  | 0 | 0 | 0 | 0 | 0 | 2 | 0 | 16 | 161123362
| VV |  | 1+1 |  | 2 | [13 empty] | VV | 2 | 2 | True | 0 | ROZPOCET
| VV |  | Súčet |  | 2 | [13 empty] | VV | 2 | 4 | True | 1 | ROZPOCET
450 | K | 767995.O07 | M+D Al.ext. okno otvár/sklop krídlami+fix 2075x1780 mm, ext. parap lak. hliník, int. parap DTD, izolačné 3 sklo hr, kľučka, RAL 3012 - podrob. popis viď výkaz ext. okien a dverí - O07 | ks | 3 |  | 0 |  |  |  | znížená |  | 0 | 0 | 0 | 0 | 0 | 16 | K | 2 |  |  |  | ROZPOCET |  |  |  |  | 0 | 0 | 0 | 0 | 0 | 2 | 0 | 16 | -1400492464
| VV |  | 3 |  | 3 | [13 empty] | VV | 2 | 2 | True | 0 | ROZPOCET
| VV |  | Súčet |  | 3 | [13 empty] | VV | 2 | 4 | True | 1 | ROZPOCET
451 | K | 767995.O08 | M+D Al.ext. okno otvár/sklop krídlami+fix 2300x1780 mm, ext. parap lak. hliník, int. parap DTD, izolačné 3 sklo hr, kľučka, RAL 3012 - podrob. popis viď výkaz ext. okien a dverí - O08 | ks | 4 |  | 0 |  |  |  | znížená |  | 0 | 0 | 0 | 0 | 0 | 16 | K | 2 |  |  |  | ROZPOCET |  |  |  |  | 0 | 0 | 0 | 0 | 0 | 2 | 0 | 16 | 565124764
| VV |  | 4 |  | 4 | [13 empty] | VV | 2 | 2 | True | 0 | ROZPOCET
| VV |  | Súčet |  | 4 | [13 empty] | VV | 2 | 4 | True | 1 | ROZPOCET
452 | K | 767995.O09 | M+D Al.ext. okno fix 2075x1780 mm, ext. parap lak. hliník, int. parap DTD, izolačné 3 sklo hr, RAL 3012 - podrob. popis viď výkaz ext. okien a dverí - O09 | ks | 1 |  | 0 |  |  |  | znížená |  | 0 | 0 | 0 | 0 | 0 | 16 | K | 2 |  |  |  | ROZPOCET |  |  |  |  | 0 | 0 | 0 | 0 | 0 | 2 | 0 | 16 | 164778790
| VV |  | 1 |  | 1 | [13 empty] | VV | 2 | 2 | True | 0 | ROZPOCET
| VV |  | Súčet |  | 1 | [13 empty] | VV | 2 | 4 | True | 1 | ROZPOCET
453 | K | 767995.O10 | M+D Al.ext. okno otvár/sklop krídlami+fix 5500x2030 mm, ext. parap lak. hliník, int. parap DTD, izolačné 3 sklo hr, kľučka, RAL 3012 - podrob. popis viď výkaz ext. okien a dverí - O10 | ks | 4 |  | 0 |  |  |  | znížená |  | 0 | 0 | 0 | 0 | 0 | 16 | K | 2 |  |  |  | ROZPOCET |  |  |  |  | 0 | 0 | 0 | 0 | 0 | 2 | 0 | 16 | 1871923807
| VV |  | 4 |  | 4 | [13 empty] | VV | 2 | 2 | True | 0 | ROZPOCET
| VV |  | Súčet |  | 4 | [13 empty] | VV | 2 | 4 | True | 1 | ROZPOCET
454 | K | 767995.O11 | M+D Al.ext. okno otvár/sklop krídlami+fix 5500x1780 mm, ext. parap lak. hliník, int. parap DTD, izolačné 3 sklo hr, kľučka, RAL 3012 - podrob. popis viď výkaz ext. okien a dverí - O11 | ks | 3 |  | 0 |  |  |  | znížená |  | 0 | 0 | 0 | 0 | 0 | 16 | K | 2 |  |  |  | ROZPOCET |  |  |  |  | 0 | 0 | 0 | 0 | 0 | 2 | 0 | 16 | -725498383
| VV |  | 3 |  | 3 | [13 empty] | VV | 2 | 2 | True | 0 | ROZPOCET
| VV |  | Súčet |  | 3 | [13 empty] | VV | 2 | 4 | True | 1 | ROZPOCET
455 | K | 767995.O12 | M+D Al.ext. okno otvár/sklop krídlami+fix 5500x1780 mm, ext. parap lak. hliník, int. parap DTD, izolačné 3 sklo hr, kľučka, RAL 3012 - podrob. popis viď výkaz ext. okien a dverí - O12 | ks | 1 |  | 0 |  |  |  | znížená |  | 0 | 0 | 0 | 0 | 0 | 16 | K | 2 |  |  |  | ROZPOCET |  |  |  |  | 0 | 0 | 0 | 0 | 0 | 2 | 0 | 16 | -1368762667
| VV |  | 1 |  | 1 | [13 empty] | VV | 2 | 2 | True | 0 | ROZPOCET
| VV |  | Súčet |  | 1 | [13 empty] | VV | 2 | 4 | True | 1 | ROZPOCET
456 | K | 767995.O13 | M+D Al.ext. okno otvár/sklop krídlami+fix 5500x1780 mm, ext. parap lak. hliník, int. parap DTD, izolačné 3 sklo hr, kľučka, RAL 3012 - podrob. popis viď výkaz ext. okien a dverí - O13 | ks | 6 |  | 0 |  |  |  | znížená |  | 0 | 0 | 0 | 0 | 0 | 16 | K | 2 |  |  |  | ROZPOCET |  |  |  |  | 0 | 0 | 0 | 0 | 0 | 2 | 0 | 16 | 843767865
| VV |  | 6 |  | 6 | [13 empty] | VV | 2 | 2 | True | 0 | ROZPOCET
| VV |  | Súčet |  | 6 | [13 empty] | VV | 2 | 4 | True | 1 | ROZPOCET
457 | K | 767995.O14 | M+D Al.ext. okno otvár/sklop krídlami+fix 2000x1780 mm, ext. parap lak. hliník, int. parap DTD, izolačné 3 sklo hr, kľučka, RAL 3012 - podrob. popis viď výkaz ext. okien a dverí - O14 | ks | 1 |  | 0 |  |  |  | znížená |  | 0 | 0 | 0 | 0 | 0 | 16 | K | 2 |  |  |  | ROZPOCET |  |  |  |  | 0 | 0 | 0 | 0 | 0 | 2 | 0 | 16 | 1406712125
| VV |  | 1 |  | 1 | [13 empty] | VV | 2 | 2 | True | 0 | ROZPOCET
| VV |  | Súčet |  | 1 | [13 empty] | VV | 2 | 4 | True | 1 | ROZPOCET
458 | K | 767995.O15 | M+D Al.ext. okno otvár/sklop krídlami+fix 2750x1780 mm, ext. parap lak. hliník, int. parap DTD, izolačné 3 sklo hr, kľučka, RAL 3012 - podrob. popis viď výkaz ext. okien a dverí - O15 | ks | 1 |  | 0 |  |  |  | znížená |  | 0 | 0 | 0 | 0 | 0 | 16 | K | 2 |  |  |  | ROZPOCET |  |  |  |  | 0 | 0 | 0 | 0 | 0 | 2 | 0 | 16 | 28721463
| VV |  | 1 |  | 1 | [13 empty] | VV | 2 | 2 | True | 0 | ROZPOCET
| VV |  | Súčet |  | 1 | [13 empty] | VV | 2 | 4 | True | 1 | ROZPOCET
459 | K | 767995.O16 | M+D Al.ext. okno otvár/sklop krídlami+fix 5500x1780 mm, ext. parap lak. hliník, int. parap DTD, izolačné 3 sklo hr, kľučka, RAL 3012 - podrob. popis viď výkaz ext. okien a dverí - O16 | ks | 1 |  | 0 |  |  |  | znížená |  | 0 | 0 | 0 | 0 | 0 | 16 | K | 2 |  |  |  | ROZPOCET |  |  |  |  | 0 | 0 | 0 | 0 | 0 | 2 | 0 | 16 | -1217110764
| VV |  | 1 |  | 1 | [13 empty] | VV | 2 | 2 | True | 0 | ROZPOCET
| VV |  | Súčet |  | 1 | [13 empty] | VV | 2 | 4 | True | 1 | ROZPOCET
460 | K | 767995.O17 | M+D Al.ext. okno otvár/sklop krídlami+fix 5500x1780 mm, ext. parap lak. hliník, int. parap DTD, izolačné 3 sklo hr, kľučka, RAL 3012 - podrob. popis viď výkaz ext. okien a dverí - O17 | ks | 1 |  | 0 |  |  |  | znížená |  | 0 | 0 | 0 | 0 | 0 | 16 | K | 2 |  |  |  | ROZPOCET |  |  |  |  | 0 | 0 | 0 | 0 | 0 | 2 | 0 | 16 | -773764393
| VV |  | 1 |  | 1 | [13 empty] | VV | 2 | 2 | True | 0 | ROZPOCET
| VV |  | Súčet |  | 1 | [13 empty] | VV | 2 | 4 | True | 1 | ROZPOCET
461 | K | 767995.O18 | M+D Al.ext. okno otvár/sklop krídlami+fix 5500x1780 mm, ext. parap lak. hliník, int. parap DTD, izolačné 3 sklo hr, kľučka, RAL 3012 - podrob. popis viď výkaz ext. okien a dverí - O18 | ks | 1 |  | 0 |  |  |  | znížená |  | 0 | 0 | 0 | 0 | 0 | 16 | K | 2 |  |  |  | ROZPOCET |  |  |  |  | 0 | 0 | 0 | 0 | 0 | 2 | 0 | 16 | -1127985620
| VV |  | 1 |  | 1 | [13 empty] | VV | 2 | 2 | True | 0 | ROZPOCET
| VV |  | Súčet |  | 1 | [13 empty] | VV | 2 | 4 | True | 1 | ROZPOCET
462 | K | 767995.O19 | M+D Al.ext. okno otvár/sklop krídlami+fix 2275x1780 mm, ext. parap lak. hliník, int. parap DTD, izolačné 3 sklo, kastlík pre rolety E115, kľučka, RAL 3012 - podrob. popis viď výkaz ext. okien a dverí - O19 | ks | 2 |  | 0 |  |  |  | znížená |  | 0 | 0 | 0 | 0 | 0 | 16 | K | 2 |  |  |  | ROZPOCET |  |  |  |  | 0 | 0 | 0 | 0 | 0 | 2 | 0 | 16 | -1910669568
| VV |  | 2 |  | 2 | [13 empty] | VV | 2 | 2 | True | 0 | ROZPOCET
| VV |  | Súčet |  | 2 | [13 empty] | VV | 2 | 4 | True | 1 | ROZPOCET
463 | K | 767995.O20 | M+D Al.ext. okno otvár/sklop krídlami+fix 1900x1780 mm, ext. parap lak. hliník, int. parap DTD, izolačné 3 sklo, kastlík pre rolety E115, kľučka, RAL 3012 - podrob. popis viď výkaz ext. okien a dverí - O20 | ks | 1 |  | 0 |  |  |  | znížená |  | 0 | 0 | 0 | 0 | 0 | 16 | K | 2 |  |  |  | ROZPOCET |  |  |  |  | 0 | 0 | 0 | 0 | 0 | 2 | 0 | 16 | 316896988
| VV |  | 1 |  | 1 | [13 empty] | VV | 2 | 2 | True | 0 | ROZPOCET
| VV |  | Súčet |  | 1 | [13 empty] | VV | 2 | 4 | True | 1 | ROZPOCET
464 | K | 767995.O21 | M+D Al.ext. okno otvár/sklop krídlami+fix 2500x1780 mm, ext. parap lak. hliník, int. parap DTD, izolačné 3 sklo, kastlík pre rolety E115, kľučka, RAL 3012 - podrob. popis viď výkaz ext. okien a dverí - O21 | ks | 1 |  | 0 |  |  |  | znížená |  | 0 | 0 | 0 | 0 | 0 | 16 | K | 2 |  |  |  | ROZPOCET |  |  |  |  | 0 | 0 | 0 | 0 | 0 | 2 | 0 | 16 | 1332636778
| VV |  | 1 |  | 1 | [13 empty] | VV | 2 | 2 | True | 0 | ROZPOCET
| VV |  | Súčet |  | 1 | [13 empty] | VV | 2 | 4 | True | 1 | ROZPOCET
465 | K | 767995.O22 | M+D Al.ext. okno otvár/sklop krídlami+fix 2500x2230 mm, ext. parap lak. hliník, int. parap DTD, izolačné 3 sklo, kastlík pre rolety E115, kľučka, RAL 3012 - podrob. popis viď výkaz ext. okien a dverí - O22 | ks | 1 |  | 0 |  |  |  | znížená |  | 0 | 0 | 0 | 0 | 0 | 16 | K | 2 |  |  |  | ROZPOCET |  |  |  |  | 0 | 0 | 0 | 0 | 0 | 2 | 0 | 16 | 2116293014
| VV |  | 1 |  | 1 | [13 empty] | VV | 2 | 2 | True | 0 | ROZPOCET
| VV |  | Súčet |  | 1 | [13 empty] | VV | 2 | 4 | True | 1 | ROZPOCET
466 | K | 767995.O23 | M+D Al.ext. okno otvár/sklop krídlami+fix 2500x2230 mm, ext. parap lak. hliník, int. parap DTD, izolačné 3 sklo, kastlík pre rolety E115, kľučka/madlo, magnet zámok, RAL 3012 - podrob. popis viď výkaz ext. okien a dverí - O23 | ks | 1 |  | 0 |  |  |  | znížená |  | 0 | 0 | 0 | 0 | 0 | 16 | K | 2 |  |  |  | ROZPOCET |  |  |  |  | 0 | 0 | 0 | 0 | 0 | 2 | 0 | 16 | -195037278
| VV |  | 1 |  | 1 | [13 empty] | VV | 2 | 2 | True | 0 | ROZPOCET
| VV |  | Súčet |  | 1 | [13 empty] | VV | 2 | 4 | True | 1 | ROZPOCET
467 | K | 767995.O24 | M+D Al.ext. okno otvár/sklop krídlami+fix 2275x2230 mm, ext. parap lak. hliník, int. parap DTD, izolačné 3 sklo, kastlík pre rolety E115, kľučka/madlo, RAL 3012 - podrob. popis viď výkaz ext. okien a dverí - O24 | ks | 2 |  | 0 |  |  |  | znížená |  | 0 | 0 | 0 | 0 | 0 | 16 | K | 2 |  |  |  | ROZPOCET |  |  |  |  | 0 | 0 | 0 | 0 | 0 | 2 | 0 | 16 | 849369043
| VV |  | 2 |  | 2 | [13 empty] | VV | 2 | 2 | True | 0 | ROZPOCET
| VV |  | Súčet |  | 2 | [13 empty] | VV | 2 | 4 | True | 1 | ROZPOCET
468 | K | 767995.O25 | M+D Al.ext. okno otvár/sklop krídlami+fix 4200x1780 mm, ext. parap lak. hliník, int. parap DTD, izolačné 3 sklo, kastlík pre rolety E115, kľučka/madlo, RAL 3012 - podrob. popis viď výkaz ext. okien a dverí - O25 | ks | 2 |  | 0 |  |  |  | znížená |  | 0 | 0 | 0 | 0 | 0 | 16 | K | 2 |  |  |  | ROZPOCET |  |  |  |  | 0 | 0 | 0 | 0 | 0 | 2 | 0 | 16 | -64036949
| VV |  | 2 |  | 2 | [13 empty] | VV | 2 | 2 | True | 0 | ROZPOCET
| VV |  | Súčet |  | 2 | [13 empty] | VV | 2 | 4 | True | 1 | ROZPOCET
469 | K | 767995.O26 | M+D Al.ext. okno, dvere otvár/sklop krídlami+fix 1500x2230 mm, ext. parap hliník, int. bezbarier. prah, izolačné 3 sklo hr, kľučka/madlo, farba elox.hlin. - podrob. popis viď výkaz ext. okien a dverí - O26 | ks | 1 |  | 0 |  |  |  | znížená |  | 0 | 0 | 0 | 0 | 0 | 16 | K | 2 |  |  |  | ROZPOCET |  |  |  |  | 0 | 0 | 0 | 0 | 0 | 2 | 0 | 16 | -1060729897
| VV |  | 1 |  | 1 | [13 empty] | VV | 2 | 2 | True | 0 | ROZPOCET
| VV |  | Súčet |  | 1 | [13 empty] | VV | 2 | 4 | True | 1 | ROZPOCET
470 | K | 767995.O27 | M+D Al.ext. okno, dvere otvár/sklop krídlami+fix 5500x2630 mm, ext. parap hliník, int. bezbarier. prah, izolačné 3 sklo hr, kľučka/madlo, farba elox.hlin. - podrob. popis viď výkaz ext. okien a dverí - O27 | ks | 1 |  | 0 |  |  |  | znížená |  | 0 | 0 | 0 | 0 | 0 | 16 | K | 2 |  |  |  | ROZPOCET |  |  |  |  | 0 | 0 | 0 | 0 | 0 | 2 | 0 | 16 | 1201298858
| VV |  | 1 |  | 1 | [13 empty] | VV | 2 | 2 | True | 0 | ROZPOCET
| VV |  | Súčet |  | 1 | [13 empty] | VV | 2 | 4 | True | 1 | ROZPOCET
471 | K | 767995.O28 | M+D Al.ext. okno, dvere otvár/sklop krídlami+fix 4225x2630 mm, ext. parap hliník, int. bezbarier. prah, izolačné 3 sklo, kľučka/madlo, magn. zámok, farba elox.hlin. - podrob. popis viď výkaz ext. okien a dverí - O28 | ks | 1 |  | 0 |  |  |  | znížená |  | 0 | 0 | 0 | 0 | 0 | 16 | K | 2 |  |  |  | ROZPOCET |  |  |  |  | 0 | 0 | 0 | 0 | 0 | 2 | 0 | 16 | 1277242140
| VV |  | 1 |  | 1 | [13 empty] | VV | 2 | 2 | True | 0 | ROZPOCET
| VV |  | Súčet |  | 1 | [13 empty] | VV | 2 | 4 | True | 1 | ROZPOCET
472 | K | 767995.O29 | M+D Al.ext. okno otvár/sklop krídlami+fix 1650x1780 mm, ext. parap lak. hliník, int. parap DTD, izolačné 3 sklo, kastlík pre rolety E115, kľučka, RAL 3012 - podrob. popis viď výkaz ext. okien a dverí - O29 | ks | 1 |  | 0 |  |  |  | znížená |  | 0 | 0 | 0 | 0 | 0 | 16 | K | 2 |  |  |  | ROZPOCET |  |  |  |  | 0 | 0 | 0 | 0 | 0 | 2 | 0 | 16 | -1029668106
| VV |  | 1 |  | 1 | [13 empty] | VV | 2 | 2 | True | 0 | ROZPOCET
| VV |  | Súčet |  | 1 | [13 empty] | VV | 2 | 4 | True | 1 | ROZPOCET
473 | K | 767995.O30 | M+D Al.ext. zaskl. stena 6250x2580 mm, bezbariér. prah, izolačné 3 sklo, kľučka/kľučka, elox. hliník - podrob. popis viď výkaz ext. okien a dverí - O30 | ks | 1 |  | 0 |  |  |  | znížená |  | 0 | 0 | 0 | 0 | 0 | 16 | K | 2 |  |  |  | ROZPOCET |  |  |  |  | 0 | 0 | 0 | 0 | 0 | 2 | 0 | 16 | 1739520287
| VV |  | 1 |  | 1 | [13 empty] | VV | 2 | 2 | True | 0 | ROZPOCET
| VV |  | Súčet |  | 1 | [13 empty] | VV | 2 | 4 | True | 1 | ROZPOCET
474 | K | 767995.O31 | M+D Al.ext. zaskl. stena 21300x2580 mm, bezbariér. prah, izolačné 3 sklo, kľučka/kľučka, elox. hliník - podrob. popis viď výkaz ext. okien a dverí - O31 | ks | 1 |  | 0 |  |  |  | znížená |  | 0 | 0 | 0 | 0 | 0 | 16 | K | 2 |  |  |  | ROZPOCET |  |  |  |  | 0 | 0 | 0 | 0 | 0 | 2 | 0 | 16 | 815448091
| VV |  | 1 |  | 1 | [13 empty] | VV | 2 | 2 | True | 0 | ROZPOCET
| VV |  | Súčet |  | 1 | [13 empty] | VV | 2 | 4 | True | 1 | ROZPOCET
475 | K | 767995.O32 | M+D Al.ext. zaskl. stena 5100x2580 mm, bezbariér. prah, izolačné 3 sklo, kľučka/kľučka, elox. hliník - podrob. popis viď výkaz ext. okien a dverí - O32 | ks | 1 |  | 0 |  |  |  | znížená |  | 0 | 0 | 0 | 0 | 0 | 16 | K | 2 |  |  |  | ROZPOCET |  |  |  |  | 0 | 0 | 0 | 0 | 0 | 2 | 0 | 16 | -1638582764
| VV |  | 1 |  | 1 | [13 empty] | VV | 2 | 2 | True | 0 | ROZPOCET
| VV |  | Súčet |  | 1 | [13 empty] | VV | 2 | 4 | True | 1 | ROZPOCET
476 | K | 767995.O33 | M+D Al.ext. zaskl. stena 2745x2580 mm, bezbariér. prah, izolačné 3 sklo, kľučka/kľučka, magnet zámok, 2xčítačka kariet, elox. hliník - podrob. popis viď výkaz ext. okien a dverí - O33 | ks | 1 |  | 0 |  |  |  | znížená |  | 0 | 0 | 0 | 0 | 0 | 16 | K | 2 |  |  |  | ROZPOCET |  |  |  |  | 0 | 0 | 0 | 0 | 0 | 2 | 0 | 16 | 1147570179
| VV |  | 1 |  | 1 | [13 empty] | VV | 2 | 2 | True | 0 | ROZPOCET
| VV |  | Súčet |  | 1 | [13 empty] | VV | 2 | 4 | True | 1 | ROZPOCET
477 | K | 767995.O34 | M+D Al.ext. zaskl. stena 13400+13700x2580 mm, bezbariér. prah, izolačné 3 sklo, kľučka/kľučka, elox. hliník - podrob. popis viď výkaz ext. okien a dverí - O34 | ks | 1 |  | 0 |  |  |  | znížená |  | 0 | 0 | 0 | 0 | 0 | 16 | K | 2 |  |  |  | ROZPOCET |  |  |  |  | 0 | 0 | 0 | 0 | 0 | 2 | 0 | 16 | -181736290
| VV |  | 1 |  | 1 | [13 empty] | VV | 2 | 2 | True | 0 | ROZPOCET
| VV |  | Súčet |  | 1 | [13 empty] | VV | 2 | 4 | True | 1 | ROZPOCET
478 | K | 767995.O35 | M+D Al.ext. zaskl. stena 10300x3080 mm,2x auto. posuvné dvere napojené na tepelnú clonu a EPS, bezbariér. prah, izolačné 3 sklo, elox. hliník - podrob. popis viď výkaz ext. okien a dverí - O35 | ks | 1 |  | 0 |  |  |  | znížená |  | 0 | 0 | 0 | 0 | 0 | 16 | K | 2 |  |  |  | ROZPOCET |  |  |  |  | 0 | 0 | 0 | 0 | 0 | 2 | 0 | 16 | -1207708064
| VV |  | 1 |  | 1 | [13 empty] | VV | 2 | 2 | True | 0 | ROZPOCET
| VV |  | Súčet |  | 1 | [13 empty] | VV | 2 | 4 | True | 1 | ROZPOCET
479 | K | 767995.O36 | M+D Al.ext. zaskl. stena 16550x3080 mm,2x auto. posuvné dvere napojené na tepelnú clonu a EPS, bezbariér. prah, izolačné 3 sklo, elox. hliník - podrob. popis viď výkaz ext. okien a dverí - O36 | ks | 1 |  | 0 |  |  |  | znížená |  | 0 | 0 | 0 | 0 | 0 | 16 | K | 2 |  |  |  | ROZPOCET |  |  |  |  | 0 | 0 | 0 | 0 | 0 | 2 | 0 | 16 | 1907685780
| VV |  | 1 |  | 1 | [13 empty] | VV | 2 | 2 | True | 0 | ROZPOCET
| VV |  | Súčet |  | 1 | [13 empty] | VV | 2 | 4 | True | 1 | ROZPOCET
480 | K | 767995.O37 | M+D Al.ext. okno otvár/sklop krídlami 12700x1730 mm, ext. parap bet.dlaž., int. parap DTD, izolačné 3 sklo, kľučka, elox. hliník - podrob. popis viď výkaz ext. okien a dverí - O37 | ks | 1 |  | 0 |  |  |  | znížená |  | 0 | 0 | 0 | 0 | 0 | 16 | K | 2 |  |  |  | ROZPOCET |  |  |  |  | 0 | 0 | 0 | 0 | 0 | 2 | 0 | 16 | -251549895
| VV |  | 1 |  | 1 | [13 empty] | VV | 2 | 2 | True | 0 | ROZPOCET
| VV |  | Súčet |  | 1 | [13 empty] | VV | 2 | 4 | True | 1 | ROZPOCET
481 | K | 767995.O38 | M+D Al.ext. okno otvár/sklop krídlami 13700x1730 mm, ext. parap bet.dlaž., int. parap DTD, izolačné 3 sklo, kľučka, elox. hliník - podrob. popis viď výkaz ext. okien a dverí - O38 | ks | 1 |  | 0 |  |  |  | znížená |  | 0 | 0 | 0 | 0 | 0 | 16 | K | 2 |  |  |  | ROZPOCET |  |  |  |  | 0 | 0 | 0 | 0 | 0 | 2 | 0 | 16 | -1993713077
| VV |  | 1 |  | 1 | [13 empty] | VV | 2 | 2 | True | 0 | ROZPOCET
| VV |  | Súčet |  | 1 | [13 empty] | VV | 2 | 4 | True | 1 | ROZPOCET
482 | K | 767995.O39 | M+D Al.ext. okno otvár/sklop krídlami 2x 2150x1730 mm, ext. parap bet.dlaž., int. parap DTD, izolačné 3 sklo, kľučka, elox. hliník - podrob. popis viď výkaz ext. okien a dverí - O39 | ks | 1 |  | 0 |  |  |  | znížená |  | 0 | 0 | 0 | 0 | 0 | 16 | K | 2 |  |  |  | ROZPOCET |  |  |  |  | 0 | 0 | 0 | 0 | 0 | 2 | 0 | 16 | 663185645
| VV |  | 1 |  | 1 | [13 empty] | VV | 2 | 2 | True | 0 | ROZPOCET
| VV |  | Súčet |  | 1 | [13 empty] | VV | 2 | 4 | True | 1 | ROZPOCET
483 | K | 767995.O40 | M+D Al.ext. dvere 2475x2580 mm, bezbariérový prah, izolačné 3 sklo, napojenie na EPS, kľučka/kľučka, magnet. zámok + 2xčítačka kariet, RAL 3012 - podrob. popis viď výkaz ext. okien a dverí - O40 | ks | 1 |  | 0 |  |  |  | znížená |  | 0 | 0 | 0 | 0 | 0 | 16 | K | 2 |  |  |  | ROZPOCET |  |  |  |  | 0 | 0 | 0 | 0 | 0 | 2 | 0 | 16 | 1670343377
| VV |  | 1 |  | 1 | [13 empty] | VV | 2 | 2 | True | 0 | ROZPOCET
| VV |  | Súčet |  | 1 | [13 empty] | VV | 2 | 4 | True | 1 | ROZPOCET
484 | K | 767995.O41 | M+D Al.ext. dvere 1100x2500 mm, bezbariérový prah, izolačné 3 sklo, kľučka/kľučka,farba elox. hliník - podrob. popis viď výkaz ext. okien a dverí - O41 | ks | 1 |  | 0 |  |  |  | znížená |  | 0 | 0 | 0 | 0 | 0 | 16 | K | 2 |  |  |  | ROZPOCET |  |  |  |  | 0 | 0 | 0 | 0 | 0 | 2 | 0 | 16 | -989626330
| VV |  | 1 |  | 1 | [13 empty] | VV | 2 | 2 | True | 0 | ROZPOCET
| VV |  | Súčet |  | 1 | [13 empty] | VV | 2 | 4 | True | 1 | ROZPOCET
485 | K | 767995.O42 | M+D Al.ext. okno otvár/sklop krídlami 2x 1200x1600 mm, DTD s HPL biel RAL 9003 lak. hliník, izolačné 3 sklo, kľučka, elox. hliník - podrob. popis viď výkaz ext. okien a dverí - O42 | ks | 2 |  | 0 |  |  |  | znížená |  | 0 | 0 | 0 | 0 | 0 | 16 | K | 2 |  |  |  | ROZPOCET |  |  |  |  | 0 | 0 | 0 | 0 | 0 | 2 | 0 | 16 | -444070015
| VV |  | 2 |  | 2 | [13 empty] | VV | 2 | 2 | True | 0 | ROZPOCET
| VV |  | Súčet |  | 2 | [13 empty] | VV | 2 | 4 | True | 1 | ROZPOCET
486 | K | 767995.O43 | M+D Al.ext. dvere 2000x2500 mm, bezbariérový prah, izolačné 3 sklo, kľučka/kľučka,farba elox. hliník - podrob. popis viď výkaz ext. okien a dverí - O43 | ks | 1 |  | 0 |  |  |  | znížená |  | 0 | 0 | 0 | 0 | 0 | 16 | K | 2 |  |  |  | ROZPOCET |  |  |  |  | 0 | 0 | 0 | 0 | 0 | 2 | 0 | 16 | -396082531
| VV |  | 1 |  | 1 | [13 empty] | VV | 2 | 2 | True | 0 | ROZPOCET
| VV |  | Súčet |  | 1 | [13 empty] | VV | 2 | 4 | True | 1 | ROZPOCET
487 | K | 767995.O44 | M+D Al.ext. dvere 2000x2500 mm, bezbariérový prah, izolačné 3 sklo, kľučka/kľučka,farba elox. hliník - podrob. popis viď výkaz ext. okien a dverí - O44 | ks | 1 |  | 0 |  |  |  | znížená |  | 0 | 0 | 0 | 0 | 0 | 16 | K | 2 |  |  |  | ROZPOCET |  |  |  |  | 0 | 0 | 0 | 0 | 0 | 2 | 0 | 16 | -1222785827
| VV |  | 1 |  | 1 | [13 empty] | VV | 2 | 2 | True | 0 | ROZPOCET
| VV |  | Súčet |  | 1 | [13 empty] | VV | 2 | 4 | True | 1 | ROZPOCET
488 | K | 767995.O45 | M+D Al.ext. okno otvár/sklop krídlami 1500x1600 mm, DTD s HPL biel RAL 9003 lak. hliník, izolačné 3 sklo, kľučka, elox. hliník - podrob. popis viď výkaz ext. okien a dverí - O45 | ks | 1 |  | 0 |  |  |  | znížená |  | 0 | 0 | 0 | 0 | 0 | 16 | K | 2 |  |  |  | ROZPOCET |  |  |  |  | 0 | 0 | 0 | 0 | 0 | 2 | 0 | 16 | -842805946
| VV |  | 1 |  | 1 | [13 empty] | VV | 2 | 2 | True | 0 | ROZPOCET
| VV |  | Súčet |  | 1 | [13 empty] | VV | 2 | 4 | True | 1 | ROZPOCET
489 | K | 767995.O46 | M+D Al.ext. okno otvár/sklop krídlami 750x1600 mm, DTD s HPL biel RAL 9003 lak. hliník, izolačné 3 sklo, kľučka, elox. hliník - podrob. popis viď výkaz ext. okien a dverí - O46 | ks | 1 |  | 0 |  |  |  | znížená |  | 0 | 0 | 0 | 0 | 0 | 16 | K | 2 |  |  |  | ROZPOCET |  |  |  |  | 0 | 0 | 0 | 0 | 0 | 2 | 0 | 16 | -1484429522
| VV |  | 1 |  | 1 | [13 empty] | VV | 2 | 2 | True | 0 | ROZPOCET
| VV |  | Súčet |  | 1 | [13 empty] | VV | 2 | 4 | True | 1 | ROZPOCET
490 | K | 767995.O47 | M+D Al.ext. dvere 1400x2500 mm, bezbariérový prah, izolačné 3 sklo, kľučka/kľučka,farba elox. hliník - podrob. popis viď výkaz ext. okien a dverí - O47 | ks | 1 |  | 0 |  |  |  | znížená |  | 0 | 0 | 0 | 0 | 0 | 16 | K | 2 |  |  |  | ROZPOCET |  |  |  |  | 0 | 0 | 0 | 0 | 0 | 2 | 0 | 16 | 386038525
| VV |  | 1 |  | 1 | [13 empty] | VV | 2 | 2 | True | 0 | ROZPOCET
| VV |  | Súčet |  | 1 | [13 empty] | VV | 2 | 4 | True | 1 | ROZPOCET
491 | K | 767995.O48 | M+D Al.ext. zaskl. stena 5050x2580 mm, bezbariér. prah, izolačné 3 sklo, kľučka/kľučka, jednokr. dvere. vložkový cylindrický, dvojkr dvere magnetický + 2x čítačka kariet, elox. hliník - podrob. popis viď výkaz ext. okien a dverí - O48 | ks | 1 |  | 0 |  |  |  | znížená |  | 0 | 0 | 0 | 0 | 0 | 16 | K | 2 |  |  |  | ROZPOCET |  |  |  |  | 0 | 0 | 0 | 0 | 0 | 2 | 0 | 16 | -1356083255
| VV |  | 1 |  | 1 | [13 empty] | VV | 2 | 2 | True | 0 | ROZPOCET
| VV |  | Súčet |  | 1 | [13 empty] | VV | 2 | 4 | True | 1 | ROZPOCET
492 | K | 767995.O49 | M+D Al.ext. zaskl. stena 4000x2580 mm, bezbariér. prah, izolačné 3 sklo, kľučka/kľučka, zámok vložkový cylindrický, elox. hliník - podrob. popis viď výkaz ext. okien a dverí - O49 | ks | 1 |  | 0 |  |  |  | znížená |  | 0 | 0 | 0 | 0 | 0 | 16 | K | 2 |  |  |  | ROZPOCET |  |  |  |  | 0 | 0 | 0 | 0 | 0 | 2 | 0 | 16 | 1104785769
| VV |  | 1 |  | 1 | [13 empty] | VV | 2 | 2 | True | 0 | ROZPOCET
| VV |  | Súčet |  | 1 | [13 empty] | VV | 2 | 4 | True | 1 | ROZPOCET
493 | K | 767995.O50 | M+D Al.ext. zaskl. stena 4800x2580 mm, bezbariér. prah, izolačné 3 sklo, kľučka/kľučka, zámok vložkový cylindrický, elox. hliník - podrob. popis viď výkaz ext. okien a dverí - O50 | ks | 1 |  | 0 |  |  |  | znížená |  | 0 | 0 | 0 | 0 | 0 | 16 | K | 2 |  |  |  | ROZPOCET |  |  |  |  | 0 | 0 | 0 | 0 | 0 | 2 | 0 | 16 | -168828340
| VV |  | 1 |  | 1 | [13 empty] | VV | 2 | 2 | True | 0 | ROZPOCET
| VV |  | Súčet |  | 1 | [13 empty] | VV | 2 | 4 | True | 1 | ROZPOCET
494 | K | 767995.O51 | M+D Al.ext. zaskl. stena 4850x2580 mm, bezbariér. prah, izolačné 3 sklo, kľučka/kľučka, zámok vložkový cylindrický, elox. hliník - podrob. popis viď výkaz ext. okien a dverí - O51 | ks | 1 |  | 0 |  |  |  | znížená |  | 0 | 0 | 0 | 0 | 0 | 16 | K | 2 |  |  |  | ROZPOCET |  |  |  |  | 0 | 0 | 0 | 0 | 0 | 2 | 0 | 16 | -422978651
| VV |  | 1 |  | 1 | [13 empty] | VV | 2 | 2 | True | 0 | ROZPOCET
| VV |  | Súčet |  | 1 | [13 empty] | VV | 2 | 4 | True | 1 | ROZPOCET
495 | K | 767995.O52 | M+D Al.ext. zaskl. stena 5950x2580 mm, bezbariér. prah, izolačné 3 sklo, kľučka/kľučka, zámok vložkový cylindrický, elox. hliník - podrob. popis viď výkaz ext. okien a dverí - O52 | ks | 1 |  | 0 |  |  |  | znížená |  | 0 | 0 | 0 | 0 | 0 | 16 | K | 2 |  |  |  | ROZPOCET |  |  |  |  | 0 | 0 | 0 | 0 | 0 | 2 | 0 | 16 | 1368164972
| VV |  | 1 |  | 1 | [13 empty] | VV | 2 | 2 | True | 0 | ROZPOCET
| VV |  | Súčet |  | 1 | [13 empty] | VV | 2 | 4 | True | 1 | ROZPOCET
496 | K | 767995.O53 | M+D Al.ext. zaskl. stena 5950x2580 mm, bezbariér. prah, izolačné 3 sklo, kľučka/kľučka, zámok vložkový cylindrický, elox. hliník - podrob. popis viď výkaz ext. okien a dverí - O53 | ks | 1 |  | 0 |  |  |  | znížená |  | 0 | 0 | 0 | 0 | 0 | 16 | K | 2 |  |  |  | ROZPOCET |  |  |  |  | 0 | 0 | 0 | 0 | 0 | 2 | 0 | 16 | 1339663627
| VV |  | 1 |  | 1 | [13 empty] | VV | 2 | 2 | True | 0 | ROZPOCET
| VV |  | Súčet |  | 1 | [13 empty] | VV | 2 | 4 | True | 1 | ROZPOCET
497 | K | 767995.O54 | M+D Al.ext. zaskl. stena 13600x2580 mm, ext. parap lak. hliník, int. parap DTD, izolačné 3 sklo, kľučka/kľučka, zámok vložkový cylindrický, elox. hliník - podrob. popis viď výkaz ext. okien a dverí - O54 | ks | 1 |  | 0 |  |  |  | znížená |  | 0 | 0 | 0 | 0 | 0 | 16 | K | 2 |  |  |  | ROZPOCET |  |  |  |  | 0 | 0 | 0 | 0 | 0 | 2 | 0 | 16 | 1295000444
| VV |  | 1 |  | 1 | [13 empty] | VV | 2 | 2 | True | 0 | ROZPOCET
| VV |  | Súčet |  | 1 | [13 empty] | VV | 2 | 4 | True | 1 | ROZPOCET
498 | K | 767995.O55 | M+D Al.ext. okno sklop. krídlami 1800x850 mm, DTD s HPL biel RAL 9003 lak. hliník, izolačné 3 sklo, kľučka, elox. hliník - podrob. popis viď výkaz ext. okien a dverí - O55 | ks | 3 |  | 0 |  |  |  | znížená |  | 0 | 0 | 0 | 0 | 0 | 16 | K | 2 |  |  |  | ROZPOCET |  |  |  |  | 0 | 0 | 0 | 0 | 0 | 2 | 0 | 16 | -1970042454
| VV |  | 3 |  | 3 | [13 empty] | VV | 2 | 2 | True | 0 | ROZPOCET
| VV |  | Súčet |  | 3 | [13 empty] | VV | 2 | 4 | True | 1 | ROZPOCET
499 | K | 767995.O56 | M+D Al.ext. okno sklop. krídlami 900x850 mm, DTD s HPL biel RAL 9003 lak. hliník, izolačné 3 sklo, kľučka, elox. hliník - podrob. popis viď výkaz ext. okien a dverí - O56 | ks | 1 |  | 0 |  |  |  | znížená |  | 0 | 0 | 0 | 0 | 0 | 16 | K | 2 |  |  |  | ROZPOCET |  |  |  |  | 0 | 0 | 0 | 0 | 0 | 2 | 0 | 16 | 713191083
| VV |  | 1 |  | 1 | [13 empty] | VV | 2 | 2 | True | 0 | ROZPOCET
| VV |  | Súčet |  | 1 | [13 empty] | VV | 2 | 4 | True | 1 | ROZPOCET
500 | K | 767995.O57 | M+D Al.ext. dvere 1400x2500 mm, bezbariérový prah, plný sendvič, kľučka/kľučka,farba elox. hliník - podrob. popis viď výkaz ext. okien a dverí - O57 | ks | 1 |  | 0 |  |  |  | znížená |  | 0 | 0 | 0 | 0 | 0 | 16 | K | 2 |  |  |  | ROZPOCET |  |  |  |  | 0 | 0 | 0 | 0 | 0 | 2 | 0 | 16 | -1362730224
| VV |  | 1 |  | 1 | [13 empty] | VV | 2 | 2 | True | 0 | ROZPOCET
| VV |  | Súčet |  | 1 | [13 empty] | VV | 2 | 4 | True | 1 | ROZPOCET
501 | K | 767995.O58 | M+D Al.ext. okno sklop. krídlami 1285x850 mm, DTD s HPL biel RAL 9003 lak. hliník, izolačné 3 sklo, kľučka, elox. hliník - podrob. popis viď výkaz ext. okien a dverí - O58 | ks | 1 |  | 0 |  |  |  | znížená |  | 0 | 0 | 0 | 0 | 0 | 16 | K | 2 |  |  |  | ROZPOCET |  |  |  |  | 0 | 0 | 0 | 0 | 0 | 2 | 0 | 16 | 429472526
| VV |  | 1 |  | 1 | [13 empty] | VV | 2 | 2 | True | 0 | ROZPOCET
| VV |  | Súčet |  | 1 | [13 empty] | VV | 2 | 4 | True | 1 | ROZPOCET
502 | K | 767995.OV1 | M+D cyklostojanov z oc. rúry 40x1,5mm, pozink, kotvené do bet. základu C20/25 350x350x700mm ktorý je súčasťou dodávky - podrob. popis viď Z1 cyklostojany - Z1 | ks | 14 |  | 0 |  |  |  | znížená |  | 0 | 0 | 0 | 0 | 0 | 16 | K | 2 |  |  |  | ROZPOCET |  |  |  |  | 0 | 0 | 0 | 0 | 0 | 2 | 0 | 16 | 966731084
| VV |  | 14 |  | 14 | [13 empty] | VV | 2 | 2 | True | 0 | ROZPOCET
| VV |  | Súčet |  | 14 | [13 empty] | VV | 2 | 4 | True | 1 | ROZPOCET
503 | K | 767995.OV11 | M+D varovný a vodiaci indikátor z nerez ocele priem. 30mm, v. 4mm, osadené s lepením do predvr. otvoru s kotevným tŕňom - podrob. popis viď varovný a vodiaci indikátor z nerez ocele | ks | 4050 |  | 0 |  |  |  | znížená |  | 0 | 0 | 0 | 0 | 0 | 16 | K | 2 |  |  |  | ROZPOCET |  |  |  |  | 0 | 0 | 0 | 0 | 0 | 2 | 0 | 16 | 1286388530
| VV |  | 4050 |  | 4050 | [13 empty] | VV | 2 | 2 | True | 0 | ROZPOCET
| VV |  | Súčet |  | 4050 | [13 empty] | VV | 2 | 4 | True | 1 | ROZPOCET
504 | K | 767995.OV12 | M+D posuvná stena loggie z panelov 1160x3040mm, z al. rámu s výplňou z bezp. skla 6mm, horná a spodná vodiaca koľajnica - podrob. popis viď OV12 posuvná stena - loggia, OV12 | ks | 64 |  | 0 |  |  |  | znížená |  | 0 | 0 | 0 | 0 | 0 | 16 | K | 2 |  |  |  | ROZPOCET |  |  |  |  | 0 | 0 | 0 | 0 | 0 | 2 | 0 | 16 | -913267420
| VV |  | 20*3 |  | 60 | [13 empty] | VV | 2 | 2 | True | 0 | ROZPOCET
| VV |  | 2*2 |  | 4 | [13 empty] | VV | 2 | 2 | True | 0 | ROZPOCET
| VV |  | Súčet |  | 64 | [13 empty] | VV | 2 | 4 | True | 1 | ROZPOCET
505 | K | 767995.OV13K1 | M+D vybavenie wc pre imobilných, madlo 800x780mm, madlo s drziak. na WC papier 800x780mm, madlo 500x830mm, zrkadlo 700x900mm, sklop.odklad. plocha 300x200mm, vešiak. max v. 1200mm, prebal. pult. hh. 900mm - podrob. popis viď výkaz ostatných výrobkov K1 | ks | 1 |  | 0 |  |  |  | znížená |  | 0 | 0 | 0 | 0 | 0 | 16 | K | 2 |  |  |  | ROZPOCET |  |  |  |  | 0 | 0 | 0 | 0 | 0 | 2 | 0 | 16 | 296393170
| VV |  | 1 |  | 1 | [13 empty] | VV | 2 | 2 | True | 0 | ROZPOCET
| VV |  | Súčet |  | 1 | [13 empty] | VV | 2 | 4 | True | 1 | ROZPOCET
506 | K | 767995.OV13K2 | M+D vybavenie wc pre imobilných, madlo 800x780mm, madlo s drziak. na WC papier 800x780mm, madlo 500x830mm, zrkadlo 700x900mm, sklop.odklad. plocha 300x200mm, vešiak. max v. 1200mm, prebal. pult. hh. 900mm - podrob. popis viď výkaz ostatných výrobkov K2 | ks | 1 |  | 0 |  |  |  | znížená |  | 0 | 0 | 0 | 0 | 0 | 16 | K | 2 |  |  |  | ROZPOCET |  |  |  |  | 0 | 0 | 0 | 0 | 0 | 2 | 0 | 16 | 1141803390
| VV |  | 1 |  | 1 | [13 empty] | VV | 2 | 2 | True | 0 | ROZPOCET
| VV |  | Súčet |  | 1 | [13 empty] | VV | 2 | 4 | True | 1 | ROZPOCET
507 | K | 767995.OV13K3 | M+D vybavenie wc pre imobilných, madlo 800x780mm, 800x780mm, 500x830mm, 500x800 , sedad. sprch. 450x400, zrkadlo 700x900mm, sklop.odklad. plocha 300x200mm, vešiak. max v. 1200mm, - podrob. popis viď výkaz ostatných výrobkov K3 | ks | 1 |  | 0 |  |  |  | znížená |  | 0 | 0 | 0 | 0 | 0 | 16 | K | 2 |  |  |  | ROZPOCET |  |  |  |  | 0 | 0 | 0 | 0 | 0 | 2 | 0 | 16 | -1566174787
| VV |  | 1 |  | 1 | [13 empty] | VV | 2 | 2 | True | 0 | ROZPOCET
| VV |  | Súčet |  | 1 | [13 empty] | VV | 2 | 4 | True | 1 | ROZPOCET
508 | K | 767995.OV13K4 | M+D vybavenie wc pre imobilných, madlo 800x780mm, 800x780mm, 500x830mm, 500x800 , sedad. sprch. 450x400, zrkadlo 700x900mm, sklop.odklad. plocha 300x200mm, vešiak. max v. 1200mm, núdz. tlač - podrob. popis viď výkaz ostatných výrobkov K4 | ks | 1 |  | 0 |  |  |  | znížená |  | 0 | 0 | 0 | 0 | 0 | 16 | K | 2 |  |  |  | ROZPOCET |  |  |  |  | 0 | 0 | 0 | 0 | 0 | 2 | 0 | 16 | -1580247426
| VV |  | 1 |  | 1 | [13 empty] | VV | 2 | 2 | True | 0 | ROZPOCET
| VV |  | Súčet |  | 1 | [13 empty] | VV | 2 | 4 | True | 1 | ROZPOCET
509 | K | 767995.OV13K5 | M+D vybavenie wc pre imobilných, madlo 800x780mm, 800x780mm, 500x830mm, 500x800 , sedad. sprch. 450x400, zrkadlo 700x900mm, sklop.odklad. plocha 300x200mm, vešiak. max v. 1200mm, - podrob. popis viď výkaz ostatných výrobkov K5 | ks | 1 |  | 0 |  |  |  | znížená |  | 0 | 0 | 0 | 0 | 0 | 16 | K | 2 |  |  |  | ROZPOCET |  |  |  |  | 0 | 0 | 0 | 0 | 0 | 2 | 0 | 16 | 1203364115
| VV |  | 1 |  | 1 | [13 empty] | VV | 2 | 2 | True | 0 | ROZPOCET
| VV |  | Súčet |  | 1 | [13 empty] | VV | 2 | 4 | True | 1 | ROZPOCET
510 | K | 767995.OV13K6 | M+D vybavenie wc pre imobilných, madlo 800x780mm, madlo s drziak. na WC papier 800x780mm, madlo 500x830mm, zrkadlo 700x900mm, sklop.odklad. plocha 300x200mm, vešiak. max v. 1200mm - podrob. popis viď výkaz ostatných výrobkov K6 | ks | 1 |  | 0 |  |  |  | znížená |  | 0 | 0 | 0 | 0 | 0 | 16 | K | 2 |  |  |  | ROZPOCET |  |  |  |  | 0 | 0 | 0 | 0 | 0 | 2 | 0 | 16 | -213489013
| VV |  | 1 |  | 1 | [13 empty] | VV | 2 | 2 | True | 0 | ROZPOCET
| VV |  | Súčet |  | 1 | [13 empty] | VV | 2 | 4 | True | 1 | ROZPOCET
511 | K | 767995.OV13K7 | M+D vybavenie wc pre imobilných, madlo 800x780mm, madlo s drziak. na WC papier 800x780mm, madlo 500x830mm, zrkadlo 700x900mm, sklop.odklad. plocha 300x200mm, vešiak. max v. 1200mm - podrob. popis viď výkaz ostatných výrobkov K7 | ks | 1 |  | 0 |  |  |  | znížená |  | 0 | 0 | 0 | 0 | 0 | 16 | K | 2 |  |  |  | ROZPOCET |  |  |  |  | 0 | 0 | 0 | 0 | 0 | 2 | 0 | 16 | -1722765413
| VV |  | 1 |  | 1 | [13 empty] | VV | 2 | 2 | True | 0 | ROZPOCET
| VV |  | Súčet |  | 1 | [13 empty] | VV | 2 | 4 | True | 1 | ROZPOCET
512 | K | 767995.OV2 | M+D výlez a rebrík na plochú strechu 700x1400mm, svetlá výška 2800mm, požiar. prev EI30, požiarne tesnenie po obvode, hr. stropu 580mm, zabudované s kompl. montáž. prísluš. - podrob. popis viď OV2 - rebrík na strechu a výlez | ks | 1 |  | 0 |  |  |  | znížená |  | 0 | 0 | 0 | 0 | 0 | 16 | K | 2 |  |  |  | ROZPOCET |  |  |  |  | 0 | 0 | 0 | 0 | 0 | 2 | 0 | 16 | 81243782
| VV |  | 1 |  | 1 | [13 empty] | VV | 2 | 2 | True | 0 | ROZPOCET
| VV |  | Súčet |  | 1 | [13 empty] | VV | 2 | 4 | True | 1 | ROZPOCET
513 | K | 767995.OV20 | M+D revízne dvierka 600x600, jednokr. otvár. oc plech, štvorhran. zámok, odolnosť EI30 - podrob. popis viď výkaz ostatných výrobkov OV20 | ks | 1 |  | 0 |  |  |  | znížená |  | 0 | 0 | 0 | 0 | 0 | 16 | K | 2 |  |  |  | ROZPOCET |  |  |  |  | 0 | 0 | 0 | 0 | 0 | 2 | 0 | 16 | -208160428
| VV |  | 1 |  | 1 | [13 empty] | VV | 2 | 2 | True | 0 | ROZPOCET
| VV |  | Súčet |  | 1 | [13 empty] | VV | 2 | 4 | True | 1 | ROZPOCET
514 | K | 767995.OV21 | M+D revízne dvierka 600x600, jednokr. otvár. al. rám s výplňou SDK, štvorhran. zámok - podrob. popis viď výkaz ostatných výrobkov OV21 | ks | 40 |  | 0 |  |  |  | znížená |  | 0 | 0 | 0 | 0 | 0 | 16 | K | 2 |  |  |  | ROZPOCET |  |  |  |  | 0 | 0 | 0 | 0 | 0 | 2 | 0 | 16 | 1602219449
| VV |  | 40 |  | 40 | [13 empty] | VV | 2 | 2 | True | 0 | ROZPOCET
| VV |  | Súčet |  | 40 | [13 empty] | VV | 2 | 4 | True | 1 | ROZPOCET
515 | K | 767995.OV22 | M+D revízne dvierka 300x400, jednokr. otvár. al. rám s výplňou SDK, štvorhran. zámok - podrob. popis viď výkaz ostatných výrobkov OV22 | ks | 18 |  | 0 |  |  |  | znížená |  | 0 | 0 | 0 | 0 | 0 | 16 | K | 2 |  |  |  | ROZPOCET |  |  |  |  | 0 | 0 | 0 | 0 | 0 | 2 | 0 | 16 | 1169629779
| VV |  | 18 |  | 18 | [13 empty] | VV | 2 | 2 | True | 0 | ROZPOCET
| VV |  | Súčet |  | 18 | [13 empty] | VV | 2 | 4 | True | 1 | ROZPOCET
516 | K | 767995.OV23 | M+D revízne dvierka 400x600, jednokr. otvár. al. rám s výplňou SDK, štvorhran. zámok - podrob. popis viď výkaz ostatných výrobkov OV23 | ks | 2 |  | 0 |  |  |  | znížená |  | 0 | 0 | 0 | 0 | 0 | 16 | K | 2 |  |  |  | ROZPOCET |  |  |  |  | 0 | 0 | 0 | 0 | 0 | 2 | 0 | 16 | 1149334327
| VV |  | 2 |  | 2 | [13 empty] | VV | 2 | 2 | True | 0 | ROZPOCET
| VV |  | Súčet |  | 2 | [13 empty] | VV | 2 | 4 | True | 1 | ROZPOCET
517 | K | 767995.OV24 | M+D revízne dvierka 700x700, jednokr. otvár. al. rám s výplňou SDK, štvorhran. zámok - podrob. popis viď výkaz ostatných výrobkov OV24 | ks | 1 |  | 0 |  |  |  | znížená |  | 0 | 0 | 0 | 0 | 0 | 16 | K | 2 |  |  |  | ROZPOCET |  |  |  |  | 0 | 0 | 0 | 0 | 0 | 2 | 0 | 16 | 1759978962
| VV |  | 1 |  | 1 | [13 empty] | VV | 2 | 2 | True | 0 | ROZPOCET
| VV |  | Súčet |  | 1 | [13 empty] | VV | 2 | 4 | True | 1 | ROZPOCET
518 | K | 767995.OV3 | M+D zhod prádla D465mm, materiál nerez, revízne dvierka s výplň GKF hr. 25mm EI30 - podrob. popis viď OV3 - zhod prádla | ks | 1 |  | 0 |  |  |  | znížená |  | 0 | 0 | 0 | 0 | 0 | 16 | K | 2 |  |  |  | ROZPOCET |  |  |  |  | 0 | 0 | 0 | 0 | 0 | 2 | 0 | 16 | -829497851
| VV |  | 1 |  | 1 | [13 empty] | VV | 2 | 2 | True | 0 | ROZPOCET
| VV |  | Súčet |  | 1 | [13 empty] | VV | 2 | 4 | True | 1 | ROZPOCET
519 | K | 767995.OV4 | M+D odvodňovací lineárny žľab š. 100 mm s komplet.montáž. prísluš., dierovaný nerez rošt - podrob. popis viď OV4 - odvodňovací žľab | ks | 8 |  | 0 |  |  |  | znížená |  | 0 | 0 | 0 | 0 | 0 | 16 | K | 2 |  |  |  | ROZPOCET |  |  |  |  | 0 | 0 | 0 | 0 | 0 | 2 | 0 | 16 | -1448309626
| VV |  | 1*2 |  | 2 | [13 empty] | VV | 2 | 2 | True | 0 | ROZPOCET
| VV |  | 2*3 |  | 6 | [13 empty] | VV | 2 | 2 | True | 0 | ROZPOCET
| VV |  | Súčet |  | 8 | [13 empty] | VV | 2 | 4 | True | 1 | ROZPOCET
520 | K | 767995.OV5 | M+D oc. výmena pod ventil. ZOTaSH 100x80mm, kotvenie do žb. obruby, protipož. obklad, pozink. oc. protikoroz úprava C4 - podrob. popis viď OV5 | ks | 1 |  | 0 |  |  |  | znížená |  | 0 | 0 | 0 | 0 | 0 | 16 | K | 2 |  |  |  | ROZPOCET |  |  |  |  | 0 | 0 | 0 | 0 | 0 | 2 | 0 | 16 | -1295616998
| VV |  | 1 |  | 1 | [13 empty] | VV | 2 | 2 | True | 0 | ROZPOCET
| VV |  | Súčet |  | 1 | [13 empty] | VV | 2 | 4 | True | 1 | ROZPOCET
521 | K | 767995.OV6 | M+D záchytného systému - podrob. popis viď OV6-záchytný systém | ks | 1 |  | 0 |  |  |  | znížená |  | 0 | 0 | 0 | 0 | 0 | 16 | K | 2 |  |  |  | ROZPOCET |  |  |  |  | 0 | 0 | 0 | 0 | 0 | 2 | 0 | 16 | -1899853258
| VV |  | 1 |  | 1 | [13 empty] | VV | 2 | 2 | True | 0 | ROZPOCET
| VV |  | Súčet |  | 1 | [13 empty] | VV | 2 | 4 | True | 1 | ROZPOCET
522 | K | 767995.PO06 | M+D protip. dvere 600+600x1970 mm, EI45 D3-C, obl. zárubna, zárub. RAL 3012, krídlo RAL 3012, kľučka-kľučka, cylindrická vložka, - podrob. popis viď výkaz int. dverí - PO6 | ks | 1 |  | 0 |  |  |  | znížená |  | 0 | 0 | 0 | 0 | 0 | 16 | K | 2 |  |  |  | ROZPOCET |  |  |  |  | 0 | 0 | 0 | 0 | 0 | 2 | 0 | 16 | -397830050
| VV |  | 1 |  | 1 | [13 empty] | VV | 2 | 2 | True | 0 | ROZPOCET
| VV |  | Súčet |  | 1 | [13 empty] | VV | 2 | 4 | True | 1 | ROZPOCET
523 | K | 767995.PO07 | M+D protip. dvere 725+725x1970 mm, EI45 D3-C, obl. zárubna, zárub. RAL 3012, krídlo RAL 3012, kľučka-kľučka, cylindrická vložka, - podrob. popis viď výkaz int. dverí - PO7 | ks | 1 |  | 0 |  |  |  | znížená |  | 0 | 0 | 0 | 0 | 0 | 16 | K | 2 |  |  |  | ROZPOCET |  |  |  |  | 0 | 0 | 0 | 0 | 0 | 2 | 0 | 16 | 1781255222
| VV |  | 1 |  | 1 | [13 empty] | VV | 2 | 2 | True | 0 | ROZPOCET
| VV |  | Súčet |  | 1 | [13 empty] | VV | 2 | 4 | True | 1 | ROZPOCET
524 | K | 767995.PO08 | M+D protip. dvere 825+825x1970 mm, EI45 D3-C, obl. zárubna, zárub. RAL 3012, krídlo RAL 3012, kľučka-kľučka, cylindrická vložka,magn. zámok, 2xčítačka - podrob. popis viď výkaz int. dverí - PO8 | ks | 3 |  | 0 |  |  |  | znížená |  | 0 | 0 | 0 | 0 | 0 | 16 | K | 2 |  |  |  | ROZPOCET |  |  |  |  | 0 | 0 | 0 | 0 | 0 | 2 | 0 | 16 | -878971235
| VV |  | 1+2 |  | 3 | [13 empty] | VV | 2 | 2 | True | 0 | ROZPOCET
| VV |  | Súčet |  | 3 | [13 empty] | VV | 2 | 4 | True | 1 | ROZPOCET
525 | K | 767995.PO09 | M+D protip. dvere 900x1970 mm, EI15 D3-C, obl. zárubna, zárub. RAL 3012, krídlo RAL 3012, kľučka-kľučka, cylindrická vložka, - podrob. popis viď výkaz int. dverí - PO9 | ks | 1 |  | 0 |  |  |  | znížená |  | 0 | 0 | 0 | 0 | 0 | 16 | K | 2 |  |  |  | ROZPOCET |  |  |  |  | 0 | 0 | 0 | 0 | 0 | 2 | 0 | 16 | -764011181
| VV |  | 1 |  | 1 | [13 empty] | VV | 2 | 2 | True | 0 | ROZPOCET
| VV |  | Súčet |  | 1 | [13 empty] | VV | 2 | 4 | True | 1 | ROZPOCET
526 | K | 767995.PO10 | M+D al. protip. dvere 900+900x1970 mm, EW60 D3-C, obl. zárubna, zárub. RAL 3012, krídlo RAL 3012, kľučka-kľučka, cylindrická vložka, - podrob. popis viď výkaz int. dverí - PO10 | ks | 1 |  | 0 |  |  |  | znížená |  | 0 | 0 | 0 | 0 | 0 | 16 | K | 2 |  |  |  | ROZPOCET |  |  |  |  | 0 | 0 | 0 | 0 | 0 | 2 | 0 | 16 | 1774612338
| VV |  | 1 |  | 1 | [13 empty] | VV | 2 | 2 | True | 0 | ROZPOCET
| VV |  | Súčet |  | 1 | [13 empty] | VV | 2 | 4 | True | 1 | ROZPOCET
527 | K | 767995.PO11 | M+D protip. dvere 800x1970 mm, EW30 D3-C, obl. zárubna, zárub. RAL 9016, krídlo RAL 7044, kľučka-kľučka, cylindrická vložka, - podrob. popis viď výkaz int. dverí - PO11 | ks | 1 |  | 0 |  |  |  | znížená |  | 0 | 0 | 0 | 0 | 0 | 16 | K | 2 |  |  |  | ROZPOCET |  |  |  |  | 0 | 0 | 0 | 0 | 0 | 2 | 0 | 16 | -1312959260
| VV |  | 1 |  | 1 | [13 empty] | VV | 2 | 2 | True | 0 | ROZPOCET
| VV |  | Súčet |  | 1 | [13 empty] | VV | 2 | 4 | True | 1 | ROZPOCET
528 | K | 767995.Z1 | M+D oc. konštrukcia - komunitný dvor z pororoštovej steny - podrob. popis viď výpis zámočníckych výrobkov - Z1 | ks | 1 |  | 0 |  |  |  | znížená |  | 0 | 0 | 0 | 0 | 0 | 16 | K | 2 |  |  |  | ROZPOCET |  |  |  |  | 0 | 0 | 0 | 0 | 0 | 2 | 0 | 16 | -590568541
| VV |  | 1 |  | 1 | [13 empty] | VV | 2 | 2 | True | 0 | ROZPOCET
| VV |  | Súčet |  | 1 | [13 empty] | VV | 2 | 4 | True | 1 | ROZPOCET
529 | K | 767995.Z10 | M+D oc. madlo na rampe 4x9400+36835 mm, z rúry 40mm hr. 5mm, farebnosť, protikorózna aprotipožiarna ochrana viď. PD - podrob. popis viď výpis zámočníckych výrobkov - Z10 | ks | 1 |  | 0 |  |  |  | znížená |  | 0 | 0 | 0 | 0 | 0 | 16 | K | 2 |  |  |  | ROZPOCET |  |  |  |  | 0 | 0 | 0 | 0 | 0 | 2 | 0 | 16 | -67555322
| VV |  | 1 |  | 1 | [13 empty] | VV | 2 | 2 | True | 0 | ROZPOCET
| VV |  | Súčet |  | 1 | [13 empty] | VV | 2 | 4 | True | 1 | ROZPOCET
530 | K | 767995.Z11 | M+D oc. zábradlie z pororoštu uchytené na nonej konštrukcii 3440mm, farebnosť, protikorózna aprotipožiarna ochrana viď. PD - podrob. popis viď výpis zámočníckych výrobkov - Z11 | ks | 1 |  | 0 |  |  |  | znížená |  | 0 | 0 | 0 | 0 | 0 | 16 | K | 2 |  |  |  | ROZPOCET |  |  |  |  | 0 | 0 | 0 | 0 | 0 | 2 | 0 | 16 | 204217298
| VV |  | 1 |  | 1 | [13 empty] | VV | 2 | 2 | True | 0 | ROZPOCET
| VV |  | Súčet |  | 1 | [13 empty] | VV | 2 | 4 | True | 1 | ROZPOCET
531 | K | 767995.Z12 | M+D oc. zábradlie z pororoštu uchytené na nonej konštrukcii 1740mm, farebnosť, protikorózna aprotipožiarna ochrana viď. PD - podrob. popis viď výpis zámočníckych výrobkov - Z12 | ks | 1 |  | 0 |  |  |  | znížená |  | 0 | 0 | 0 | 0 | 0 | 16 | K | 2 |  |  |  | ROZPOCET |  |  |  |  | 0 | 0 | 0 | 0 | 0 | 2 | 0 | 16 | 2145299629
| VV |  | 1 |  | 1 | [13 empty] | VV | 2 | 2 | True | 0 | ROZPOCET
| VV |  | Súčet |  | 1 | [13 empty] | VV | 2 | 4 | True | 1 | ROZPOCET
532 | K | 767995.Z13 | M+D oc. deliaca stena z pororoštu v. 1050mm uchytené na nosnej konštrukcii 2055mm, farebnosť, protikorózna a protipožiarna ochrana viď. PD - podrob. popis viď výpis zámočníckych výrobkov - Z13 | ks | 1 |  | 0 |  |  |  | znížená |  | 0 | 0 | 0 | 0 | 0 | 16 | K | 2 |  |  |  | ROZPOCET |  |  |  |  | 0 | 0 | 0 | 0 | 0 | 2 | 0 | 16 | 595210728
| VV |  | 1 |  | 1 | [13 empty] | VV | 2 | 2 | True | 0 | ROZPOCET
| VV |  | Súčet |  | 1 | [13 empty] | VV | 2 | 4 | True | 1 | ROZPOCET
533 | K | 767995.Z14 | M+D oc. deliaca stena z pororoštu v. 1050mm uchytené na nosnej konštrukcii 2255+2400mm, farebnosť, protikorózna a protipožiarna ochrana viď. PD - podrob. popis viď výpis zámočníckych výrobkov - Z14 | ks | 1 |  | 0 |  |  |  | znížená |  | 0 | 0 | 0 | 0 | 0 | 16 | K | 2 |  |  |  | ROZPOCET |  |  |  |  | 0 | 0 | 0 | 0 | 0 | 2 | 0 | 16 | -698665902
| VV |  | 1 |  | 1 | [13 empty] | VV | 2 | 2 | True | 0 | ROZPOCET
| VV |  | Súčet |  | 1 | [13 empty] | VV | 2 | 4 | True | 1 | ROZPOCET
534 | K | 767995.Z15 | M+D oc. zábradlie z pororoštu uchytené na nonej konštrukcii 17840mm, farebnosť, protikorózna aprotipožiarna ochrana viď. PD - podrob. popis viď výpis zámočníckych výrobkov - Z15 | ks | 1 |  | 0 |  |  |  | znížená |  | 0 | 0 | 0 | 0 | 0 | 16 | K | 2 |  |  |  | ROZPOCET |  |  |  |  | 0 | 0 | 0 | 0 | 0 | 2 | 0 | 16 | -792226103
| VV |  | 1 |  | 1 | [13 empty] | VV | 2 | 2 | True | 0 | ROZPOCET
| VV |  | Súčet |  | 1 | [13 empty] | VV | 2 | 4 | True | 1 | ROZPOCET
535 | K | 767995.Z16 | M+D oc. madlo v. 1100mm z rúry 40mm hr 5mm, uchytené do zákl. dosky 18040+10800 mm, farebnosť, protikorózna aprotipožiarna ochrana viď. PD - podrob. popis viď výpis zámočníckych výrobkov - Z16 | ks | 1 |  | 0 |  |  |  | znížená |  | 0 | 0 | 0 | 0 | 0 | 16 | K | 2 |  |  |  | ROZPOCET |  |  |  |  | 0 | 0 | 0 | 0 | 0 | 2 | 0 | 16 | -259260629
| VV |  | 1 |  | 1 | [13 empty] | VV | 2 | 2 | True | 0 | ROZPOCET
| VV |  | Súčet |  | 1 | [13 empty] | VV | 2 | 4 | True | 1 | ROZPOCET
536 | K | 767995.Z17 | M+D oc. zábradlie z pororoštu uchytené na nonej konštrukcii 2x2056+2056mm, farebnosť, protikorózna aprotipožiarna ochrana, betónové základy sú súčasťou tohoto výrobku viď. PD - podrob. popis viď výpis zámočníckych výrobkov - Z17 | ks | 1 |  | 0 |  |  |  | znížená |  | 0 | 0 | 0 | 0 | 0 | 16 | K | 2 |  |  |  | ROZPOCET |  |  |  |  | 0 | 0 | 0 | 0 | 0 | 2 | 0 | 16 | 975191449
| VV |  | 1 |  | 1 | [13 empty] | VV | 2 | 2 | True | 0 | ROZPOCET
| VV |  | Súčet |  | 1 | [13 empty] | VV | 2 | 4 | True | 1 | ROZPOCET
537 | K | 767995.Z18 | M+D oc. zábradlie z pororoštu uchytené na nonej konštrukcii 2x9260+2520+4235mm, farebnosť, protikorózna aprotipožiarna ochrana, betónové základy sú súčasťou tohoto výrobku , viď. PD - podrob. popis viď výpis zámočníckych výrobkov - Z18 | ks | 1 |  | 0 |  |  |  | znížená |  | 0 | 0 | 0 | 0 | 0 | 16 | K | 2 |  |  |  | ROZPOCET |  |  |  |  | 0 | 0 | 0 | 0 | 0 | 2 | 0 | 16 | 1924175559
| VV |  | 1 |  | 1 | [13 empty] | VV | 2 | 2 | True | 0 | ROZPOCET
| VV |  | Súčet |  | 1 | [13 empty] | VV | 2 | 4 | True | 1 | ROZPOCET
538 | K | 767995.Z19 | M+D oc. madlo v. 1100mm z rúry 40mm hr 5mm, uchytené do zákl. dosky 5048 mm, farebnosť, protikorózna aprotipožiarna ochrana viď. PD - podrob. popis viď výpis zámočníckych výrobkov - Z19 | ks | 1 |  | 0 |  |  |  | znížená |  | 0 | 0 | 0 | 0 | 0 | 16 | K | 2 |  |  |  | ROZPOCET |  |  |  |  | 0 | 0 | 0 | 0 | 0 | 2 | 0 | 16 | 720007506
| VV |  | 1 |  | 1 | [13 empty] | VV | 2 | 2 | True | 0 | ROZPOCET
| VV |  | Súčet |  | 1 | [13 empty] | VV | 2 | 4 | True | 1 | ROZPOCET
539 | K | 767995.Z2 | M+D oc. konštrukcia exter. točitého schodiska, polomer 90mm, výška 3250 mm, stupne z pororoštov 11x34mm, zábradlie 40mm s výškou 1000 mm, farebnosť, protikorózna aprotipožiarna ochrana viď. PD - podrob. popis viď výpis zámočníckych výrobkov - Z2 | ks | 1 |  | 0 |  |  |  | znížená |  | 0 | 0 | 0 | 0 | 0 | 16 | K | 2 |  |  |  | ROZPOCET |  |  |  |  | 0 | 0 | 0 | 0 | 0 | 2 | 0 | 16 | -672337105
| VV |  | 1 |  | 1 | [13 empty] | VV | 2 | 2 | True | 0 | ROZPOCET
| VV |  | Súčet |  | 1 | [13 empty] | VV | 2 | 4 | True | 1 | ROZPOCET
540 | K | 767995.Z20 | M+D oc. zábradlie z pororoštu uchytené na nonej konštrukcii 2x6251mm, farebnosť, protikorózna aprotipožiarna ochrana , betónové základy sú súčasťou tohoto výrobku viď. PD - podrob. popis viď výpis zámočníckych výrobkov - Z20 | ks | 1 |  | 0 |  |  |  | znížená |  | 0 | 0 | 0 | 0 | 0 | 16 | K | 2 |  |  |  | ROZPOCET |  |  |  |  | 0 | 0 | 0 | 0 | 0 | 2 | 0 | 16 | 640735596
| VV |  | 1 |  | 1 | [13 empty] | VV | 2 | 2 | True | 0 | ROZPOCET
| VV |  | Súčet |  | 1 | [13 empty] | VV | 2 | 4 | True | 1 | ROZPOCET
541 | K | 767995.Z21 | M+D oc. madlo v. 900mm z rúry 40mm hr 5mm, uchytené do zákl. dosky 2731+6930+6666 mm, farebnosť, protikorózna aprotipožiarna ochrana viď. PD - podrob. popis viď výpis zámočníckych výrobkov - Z21 | ks | 1 |  | 0 |  |  |  | znížená |  | 0 | 0 | 0 | 0 | 0 | 16 | K | 2 |  |  |  | ROZPOCET |  |  |  |  | 0 | 0 | 0 | 0 | 0 | 2 | 0 | 16 | 1951133683
| VV |  | 1 |  | 1 | [13 empty] | VV | 2 | 2 | True | 0 | ROZPOCET
| VV |  | Súčet |  | 1 | [13 empty] | VV | 2 | 4 | True | 1 | ROZPOCET
542 | K | 767995.Z22 | M+D oc. zábradlie z pororoštu uchytené na nonej konštrukcii 4936+7015mm, farebnosť, protikorózna aprotipožiarna ochrana viď. PD - podrob. popis viď výpis zámočníckych výrobkov - Z22 | ks | 1 |  | 0 |  |  |  | znížená |  | 0 | 0 | 0 | 0 | 0 | 16 | K | 2 |  |  |  | ROZPOCET |  |  |  |  | 0 | 0 | 0 | 0 | 0 | 2 | 0 | 16 | 1595283847
| VV |  | 1 |  | 1 | [13 empty] | VV | 2 | 2 | True | 0 | ROZPOCET
| VV |  | Súčet |  | 1 | [13 empty] | VV | 2 | 4 | True | 1 | ROZPOCET
543 | K | 767995.Z23 | M+D oc. zábradlie z pororoštu uchytené na nonej konštrukcii 7015mm, farebnosť, protikorózna aprotipožiarna ochrana viď. PD - podrob. popis viď výpis zámočníckych výrobkov - Z23 | ks | 1 |  | 0 |  |  |  | znížená |  | 0 | 0 | 0 | 0 | 0 | 16 | K | 2 |  |  |  | ROZPOCET |  |  |  |  | 0 | 0 | 0 | 0 | 0 | 2 | 0 | 16 | -1651206288
| VV |  | 1 |  | 1 | [13 empty] | VV | 2 | 2 | True | 0 | ROZPOCET
| VV |  | Súčet |  | 1 | [13 empty] | VV | 2 | 4 | True | 1 | ROZPOCET
544 | K | 767995.Z24 | M+D oc. madlo na schodisku 7486+7611mm, z rúry 40mm hr. 5mm, farebnosť, protikorózna aprotipožiarna ochrana viď. PD - podrob. popis viď výpis zámočníckych výrobkov - Z24 | ks | 1 |  | 0 |  |  |  | znížená |  | 0 | 0 | 0 | 0 | 0 | 16 | K | 2 |  |  |  | ROZPOCET |  |  |  |  | 0 | 0 | 0 | 0 | 0 | 2 | 0 | 16 | 720077150
| VV |  | 1 |  | 1 | [13 empty] | VV | 2 | 2 | True | 0 | ROZPOCET
| VV |  | Súčet |  | 1 | [13 empty] | VV | 2 | 4 | True | 1 | ROZPOCET
545 | K | 767995.Z25 | M+D oc. madlo na schodisku 569+7364+3836+7371mm, z rúry 40mm hr. 5mm, farebnosť, protikorózna aprotipožiarna ochrana viď. PD - podrob. popis viď výpis zámočníckych výrobkov - Z25 | ks | 1 |  | 0 |  |  |  | znížená |  | 0 | 0 | 0 | 0 | 0 | 16 | K | 2 |  |  |  | ROZPOCET |  |  |  |  | 0 | 0 | 0 | 0 | 0 | 2 | 0 | 16 | 2063124118
| VV |  | 1 |  | 1 | [13 empty] | VV | 2 | 2 | True | 0 | ROZPOCET
| VV |  | Súčet |  | 1 | [13 empty] | VV | 2 | 4 | True | 1 | ROZPOCET
546 | K | 767995.Z26 | M+D oc. konštrukcia pororoštová stena - podrob. popis viď výpis zámočníckych výrobkov - Z26 | ks | 4 |  | 0 |  |  |  | znížená |  | 0 | 0 | 0 | 0 | 0 | 16 | K | 2 |  |  |  | ROZPOCET |  |  |  |  | 0 | 0 | 0 | 0 | 0 | 2 | 0 | 16 | 402924895
| VV |  | 4 |  | 4 | [13 empty] | VV | 2 | 2 | True | 0 | ROZPOCET
| VV |  | Súčet |  | 4 | [13 empty] | VV | 2 | 4 | True | 1 | ROZPOCET
547 | K | 767995.Z27 | M+D oc. podlahové rošty typu P, velk oka 33x33mm, nosná páska 40x3mm, farebnosť, protikorózna aprotipožiarna ochrana viď. PD - podrob. popis viď výpis zámočníckych výrobkov - Z27 | ks | 1 |  | 0 |  |  |  | znížená |  | 0 | 0 | 0 | 0 | 0 | 16 | K | 2 |  |  |  | ROZPOCET |  |  |  |  | 0 | 0 | 0 | 0 | 0 | 2 | 0 | 16 | -753021028
| VV |  | 1 |  | 1 | [13 empty] | VV | 2 | 2 | True | 0 | ROZPOCET
| VV |  | Súčet |  | 1 | [13 empty] | VV | 2 | 4 | True | 1 | ROZPOCET
548 | K | 767995.Z28 | M+D oc. madlo pred trafostanicou, farebnosť, protikorózna aprotipožiarna ochrana viď. PD - podrob. popis viď výpis zámočníckych výrobkov - Z28 | ks | 1 |  | 0 |  |  |  | znížená |  | 0 | 0 | 0 | 0 | 0 | 16 | K | 2 |  |  |  | ROZPOCET |  |  |  |  | 0 | 0 | 0 | 0 | 0 | 2 | 0 | 16 | -202129421
| VV |  | 1 |  | 1 | [13 empty] | VV | 2 | 2 | True | 0 | ROZPOCET
| VV |  | Súčet |  | 1 | [13 empty] | VV | 2 | 4 | True | 1 | ROZPOCET
549 | K | 767995.Z29 | M+D oc. schodisko v technickom priestore, madlo z jaklových profilov, farebnosť, protikorózna aprotipožiarna ochrana viď. PD - podrob. popis viď výpis zámočníckych výrobkov - Z29 | ks | 1 |  | 0 |  |  |  | znížená |  | 0 | 0 | 0 | 0 | 0 | 16 | K | 2 |  |  |  | ROZPOCET |  |  |  |  | 0 | 0 | 0 | 0 | 0 | 2 | 0 | 16 | -325576007
| VV |  | 1 |  | 1 | [13 empty] | VV | 2 | 2 | True | 0 | ROZPOCET
| VV |  | Súčet |  | 1 | [13 empty] | VV | 2 | 4 | True | 1 | ROZPOCET
550 | K | 767995.Z3 | M+D oc. madlo na rampe 5100+5200 mm, z rúry 40mm hr. 5mm, farebnosť, protikorózna aprotipožiarna ochrana viď. PD - podrob. popis viď výpis zámočníckych výrobkov - Z3 | ks | 1 |  | 0 |  |  |  | znížená |  | 0 | 0 | 0 | 0 | 0 | 16 | K | 2 |  |  |  | ROZPOCET |  |  |  |  | 0 | 0 | 0 | 0 | 0 | 2 | 0 | 16 | 432866071
| VV |  | 1 |  | 1 | [13 empty] | VV | 2 | 2 | True | 0 | ROZPOCET
| VV |  | Súčet |  | 1 | [13 empty] | VV | 2 | 4 | True | 1 | ROZPOCET
551 | K | 767995.Z4 | M+D oc. podlahové rošty typu P, velk oka 33x33mm, nosná páska 40x3mm, vzialenost nosných podpier 1040mm, farebnosť, protikorózna aprotipožiarna ochrana viď. PD - podrob. popis viď výpis zámočníckych výrobkov - Z4 | ks | 1 |  | 0 |  |  |  | znížená |  | 0 | 0 | 0 | 0 | 0 | 16 | K | 2 |  |  |  | ROZPOCET |  |  |  |  | 0 | 0 | 0 | 0 | 0 | 2 | 0 | 16 | -926677464
| VV |  | 1 |  | 1 | [13 empty] | VV | 2 | 2 | True | 0 | ROZPOCET
| VV |  | Súčet |  | 1 | [13 empty] | VV | 2 | 4 | True | 1 | ROZPOCET
552 | K | 767995.Z40 | M+D oc. pororoštová stena a madlo v zrkadle schodiska E.201 uchytené na nonej konštrukcii 4250/2845x2510mm a 3230+3340mm, farebnosť, protikorózna aprotipožiarna ochrana viď. PD - podrob. popis viď výpis zámočníckych výrobkov - Z40 | ks | 1 |  | 0 |  |  |  | znížená |  | 0 | 0 | 0 | 0 | 0 | 16 | K | 2 |  |  |  | ROZPOCET |  |  |  |  | 0 | 0 | 0 | 0 | 0 | 2 | 0 | 16 | -1666152886
| VV |  | 1 |  | 1 | [13 empty] | VV | 2 | 2 | True | 0 | ROZPOCET
| VV |  | Súčet |  | 1 | [13 empty] | VV | 2 | 4 | True | 1 | ROZPOCET
553 | K | 767995.Z41 | M+D oc. pororoštová stena a madlo v zrkadle schodiska E.201 uchytené na nonej konštrukcii 4250/2845x2510mm a 3230+3340mm, farebnosť, protikorózna aprotipožiarna ochrana viď. PD - podrob. popis viď výpis zámočníckych výrobkov - Z41 | ks | 1 |  | 0 |  |  |  | znížená |  | 0 | 0 | 0 | 0 | 0 | 16 | K | 2 |  |  |  | ROZPOCET |  |  |  |  | 0 | 0 | 0 | 0 | 0 | 2 | 0 | 16 | 1705586048
| VV |  | 1 |  | 1 | [13 empty] | VV | 2 | 2 | True | 0 | ROZPOCET
| VV |  | Súčet |  | 1 | [13 empty] | VV | 2 | 4 | True | 1 | ROZPOCET
554 | K | 767995.Z42 | M+D madlo buk d40, vr. držiaku madla na stenu SDK a na rám zasklenia, protikorózna a protipožiarna ochrana viď. PD - podrob. popis viď výpis zámočníckych výrobkov - Z42 | m | 130.54 |  | 0 |  |  |  | znížená |  | 0 | 0 | 0 | 0 | 0 | 16 | K | 2 |  |  |  | ROZPOCET |  |  |  |  | 0 | 0 | 0 | 0 | 0 | 2 | 0 | 16 | -1895173281
| VV |  | 24,67 |  | 24.67 | [13 empty] | VV | 2 | 2 | True | 0 | ROZPOCET
| VV |  | 17,96 |  | 17.96 | [13 empty] | VV | 2 | 2 | True | 0 | ROZPOCET
| VV |  | 28,3 |  | 28.3 | [13 empty] | VV | 2 | 2 | True | 0 | ROZPOCET
| VV |  | 25,16 |  | 25.16 | [13 empty] | VV | 2 | 2 | True | 0 | ROZPOCET
| VV |  | 20,7 |  | 20.7 | [13 empty] | VV | 2 | 2 | True | 0 | ROZPOCET
| VV |  | 13,75 |  | 13.75 | [13 empty] | VV | 2 | 2 | True | 0 | ROZPOCET
| VV |  | Súčet |  | 130.54 | [13 empty] | VV | 2 | 4 | True | 1 | ROZPOCET
555 | K | 767995.Z43 | M+D oc. madlo pred trafostanicou, farebnosť, protikorózna aprotipožiarna ochrana viď. PD - podrob. popis viď výpis zámočníckych výrobkov - Z43 | ks | 1 |  | 0 |  |  |  | znížená |  | 0 | 0 | 0 | 0 | 0 | 16 | K | 2 |  |  |  | ROZPOCET |  |  |  |  | 0 | 0 | 0 | 0 | 0 | 2 | 0 | 16 | 1585682237
| VV |  | 1 |  | 1 | [13 empty] | VV | 2 | 2 | True | 0 | ROZPOCET
| VV |  | Súčet |  | 1 | [13 empty] | VV | 2 | 4 | True | 1 | ROZPOCET
556 | K | 767995.Z44 | M+D oc. pororoštová stena a madlo medzi rampou a chodbou uchytené na nonej konštrukcii 6600mm a 6600+4850mm, farebnosť, protikorózna aprotipožiarna ochrana viď. PD - podrob. popis viď výpis zámočníckych výrobkov - Z44 | ks | 1 |  | 0 |  |  |  | znížená |  | 0 | 0 | 0 | 0 | 0 | 16 | K | 2 |  |  |  | ROZPOCET |  |  |  |  | 0 | 0 | 0 | 0 | 0 | 2 | 0 | 16 | 580652755
| VV |  | 1 |  | 1 | [13 empty] | VV | 2 | 2 | True | 0 | ROZPOCET
| VV |  | Súčet |  | 1 | [13 empty] | VV | 2 | 4 | True | 1 | ROZPOCET
557 | K | 767995.Z5 | M+D oc. zábradlie z pororoštu uchytené na nonej konštrukcii 10255+2085mm, farebnosť, protikorózna a protipožiarna ochrana viď. PD - podrob. popis viď výpis zámočníckych výrobkov - Z5 | ks | 1 |  | 0 |  |  |  | znížená |  | 0 | 0 | 0 | 0 | 0 | 16 | K | 2 |  |  |  | ROZPOCET |  |  |  |  | 0 | 0 | 0 | 0 | 0 | 2 | 0 | 16 | 2078881659
| VV |  | 1 |  | 1 | [13 empty] | VV | 2 | 2 | True | 0 | ROZPOCET
| VV |  | Súčet |  | 1 | [13 empty] | VV | 2 | 4 | True | 1 | ROZPOCET
558 | K | 767995.Z50 | M+D oc. konštr. pod VZT jednotku a dieselagregát, 12300x6100mm, kotvenie do strechy objektu, protikorózna a protipožiarna ochrana viď. PD - podrob. popis viď výpis zámočníckych výrobkov - Z50 | ks | 1 |  | 0 |  |  |  | znížená |  | 0 | 0 | 0 | 0 | 0 | 16 | K | 2 |  |  |  | ROZPOCET |  |  |  |  | 0 | 0 | 0 | 0 | 0 | 2 | 0 | 16 | 1114348998
| VV |  | 1 |  | 1 | [13 empty] | VV | 2 | 2 | True | 0 | ROZPOCET
| VV |  | Súčet |  | 1 | [13 empty] | VV | 2 | 4 | True | 1 | ROZPOCET
559 | K | 767995.Z51 | M+D oc. konštr. pod VZT jednotku, 6100x2722mm, kotvenie do strechy objektu, protikorózna a protipožiarna ochrana viď. PD - podrob. popis viď výpis zámočníckych výrobkov - Z51 | ks | 1 |  | 0 |  |  |  | znížená |  | 0 | 0 | 0 | 0 | 0 | 16 | K | 2 |  |  |  | ROZPOCET |  |  |  |  | 0 | 0 | 0 | 0 | 0 | 2 | 0 | 16 | 1243342846
| VV |  | 1 |  | 1 | [13 empty] | VV | 2 | 2 | True | 0 | ROZPOCET
| VV |  | Súčet |  | 1 | [13 empty] | VV | 2 | 4 | True | 1 | ROZPOCET
560 | K | 767995.Z52 | M+D oc. konštr. pod VZT jednotku, 7300x2200mm, kotvenie do strechy objektu, protikorózna a protipožiarna ochrana viď. PD - podrob. popis viď výpis zámočníckych výrobkov - Z52 | ks | 1 |  | 0 |  |  |  | znížená |  | 0 | 0 | 0 | 0 | 0 | 16 | K | 2 |  |  |  | ROZPOCET |  |  |  |  | 0 | 0 | 0 | 0 | 0 | 2 | 0 | 16 | 424330271
| VV |  | 1 |  | 1 | [13 empty] | VV | 2 | 2 | True | 0 | ROZPOCET
| VV |  | Súčet |  | 1 | [13 empty] | VV | 2 | 4 | True | 1 | ROZPOCET
561 | K | 767995.Z6 | M+D oc. zábradlie z pororoštu uchytené na nonej konštrukcii 21030+595mm, farebnosť, protikorózna aprotipožiarna ochrana viď. PD - podrob. popis viď výpis zámočníckych výrobkov - Z6 | ks | 1 |  | 0 |  |  |  | znížená |  | 0 | 0 | 0 | 0 | 0 | 16 | K | 2 |  |  |  | ROZPOCET |  |  |  |  | 0 | 0 | 0 | 0 | 0 | 2 | 0 | 16 | 2066142138
| VV |  | 1 |  | 1 | [13 empty] | VV | 2 | 2 | True | 0 | ROZPOCET
| VV |  | Súčet |  | 1 | [13 empty] | VV | 2 | 4 | True | 1 | ROZPOCET
562 | K | 767995.Z60 | M+D oc. kotviace platničky v HEB fasáde, protikorózna a protipožiarna ochrana viď. PD - podrob. popis viď výpis zámočníckych výrobkov - Z60 | ks | 1 |  | 0 |  |  |  | znížená |  | 0 | 0 | 0 | 0 | 0 | 16 | K | 2 |  |  |  | ROZPOCET |  |  |  |  | 0 | 0 | 0 | 0 | 0 | 2 | 0 | 16 | 1058364366
| VV |  | 1 |  | 1 | [13 empty] | VV | 2 | 2 | True | 0 | ROZPOCET
| VV |  | Súčet |  | 1 | [13 empty] | VV | 2 | 4 | True | 1 | ROZPOCET
563 | K | 767995.Z61 | M+D podpora vápennopieskového prekladu v nadpraží stupných dverí, L250/250/18mm dl. 240mm kotvený do ŽB steny, protikorózna a protipožiarna ochrana viď. PD - podrob. popis viď výpis zámočníckych výrobkov - Z61 | ks | 1 |  | 0 |  |  |  | znížená |  | 0 | 0 | 0 | 0 | 0 | 16 | K | 2 |  |  |  | ROZPOCET |  |  |  |  | 0 | 0 | 0 | 0 | 0 | 2 | 0 | 16 | -322047934
| VV |  | 1 |  | 1 | [13 empty] | VV | 2 | 2 | True | 0 | ROZPOCET
| VV |  | Súčet |  | 1 | [13 empty] | VV | 2 | 4 | True | 1 | ROZPOCET
564 | K | 767995.Z62 | M+D výstužné stĺpiky interiérových zasklených stien, L60x60x4 a L80x80x4mm, protikorózna a protipožiarna ochrana viď. PD - podrob. popis viď výpis zámočníckych výrobkov - Z62 | ks | 1 |  | 0 |  |  |  | znížená |  | 0 | 0 | 0 | 0 | 0 | 16 | K | 2 |  |  |  | ROZPOCET |  |  |  |  | 0 | 0 | 0 | 0 | 0 | 2 | 0 | 16 | -1247240801
| VV |  | 1 |  | 1 | [13 empty] | VV | 2 | 2 | True | 0 | ROZPOCET
| VV |  | Súčet |  | 1 | [13 empty] | VV | 2 | 4 | True | 1 | ROZPOCET
565 | K | 767995.Z63 | M+D podopretie krycích dosiek inštalačného kanála, U120, protikorózna a protipožiarna ochrana viď. PD - podrob. popis viď výpis zámočníckych výrobkov - Z63 | ks | 1 |  | 0 |  |  |  | znížená |  | 0 | 0 | 0 | 0 | 0 | 16 | K | 2 |  |  |  | ROZPOCET |  |  |  |  | 0 | 0 | 0 | 0 | 0 | 2 | 0 | 16 | -1104447667
| VV |  | 1 |  | 1 | [13 empty] | VV | 2 | 2 | True | 0 | ROZPOCET
| VV |  | Súčet |  | 1 | [13 empty] | VV | 2 | 4 | True | 1 | ROZPOCET
566 | K | 767995.Z7 | M+D oc. deliaca stena z pororoštu uchytené na nonej konštrukcii 6550mm, dvere s el.zámkom napojený na EPS, farebnosť, protikorózna aprotipožiarna ochrana viď. PD - podrob. popis viď výpis zámočníckych výrobkov - Z7 | ks | 1 |  | 0 |  |  |  | znížená |  | 0 | 0 | 0 | 0 | 0 | 16 | K | 2 |  |  |  | ROZPOCET |  |  |  |  | 0 | 0 | 0 | 0 | 0 | 2 | 0 | 16 | 1851183105
| VV |  | 1 |  | 1 | [13 empty] | VV | 2 | 2 | True | 0 | ROZPOCET
| VV |  | Súčet |  | 1 | [13 empty] | VV | 2 | 4 | True | 1 | ROZPOCET
567 | K | 767995.Z8 | M+D oc. konštrukcia - komunitný dvor , podlaha z pororoštu, vrátane bet. základov - podrob. popis viď výpis zámočníckych výrobkov - Z8 | ks | 1 |  | 0 |  |  |  | znížená |  | 0 | 0 | 0 | 0 | 0 | 16 | K | 2 |  |  |  | ROZPOCET |  |  |  |  | 0 | 0 | 0 | 0 | 0 | 2 | 0 | 16 | 894435084
| VV |  | 1 |  | 1 | [13 empty] | VV | 2 | 2 | True | 0 | ROZPOCET
| VV |  | Súčet |  | 1 | [13 empty] | VV | 2 | 4 | True | 1 | ROZPOCET
568 | K | 767995.Z9 | M+D oc. konštrukcia - komunitný dvor z pororoštovej steny - podrob. popis viď výpis zámočníckych výrobkov - Z9 | ks | 1 |  | 0 |  |  |  | znížená |  | 0 | 0 | 0 | 0 | 0 | 16 | K | 2 |  |  |  | ROZPOCET |  |  |  |  | 0 | 0 | 0 | 0 | 0 | 2 | 0 | 16 | -679962886
| VV |  | 1 |  | 1 | [13 empty] | VV | 2 | 2 | True | 0 | ROZPOCET
| VV |  | Súčet |  | 1 | [13 empty] | VV | 2 | 4 | True | 1 | ROZPOCET
569 | K | 767995.Zs01 | M+D Al.int. zaskl. stena, 6155x2500 mm, izolačné dvojsklo, kľučka/kľučka, zámok bezp. vlož., RAL 3012 - podrob. popis viď výkaz ext. okien a dverí - Zs01 | ks | 1 |  | 0 |  |  |  | znížená |  | 0 | 0 | 0 | 0 | 0 | 16 | K | 2 |  |  |  | ROZPOCET |  |  |  |  | 0 | 0 | 0 | 0 | 0 | 2 | 0 | 16 | -1026014149
| VV |  | 1 |  | 1 | [13 empty] | VV | 2 | 2 | True | 0 | ROZPOCET
| VV |  | Súčet |  | 1 | [13 empty] | VV | 2 | 4 | True | 1 | ROZPOCET
570 | K | 767995.Zs02 | M+D Al.int. zaskl. stena, 3950x2555 mm, izolačné dvojsklo, kľučka/kľučka, zámok vložk. cylindr., RAL 3012 - podrob. popis viď výkaz ext. okien a dverí - Zs02 | ks | 1 |  | 0 |  |  |  | znížená |  | 0 | 0 | 0 | 0 | 0 | 16 | K | 2 |  |  |  | ROZPOCET |  |  |  |  | 0 | 0 | 0 | 0 | 0 | 2 | 0 | 16 | -624601520
| VV |  | 1 |  | 1 | [13 empty] | VV | 2 | 2 | True | 0 | ROZPOCET
| VV |  | Súčet |  | 1 | [13 empty] | VV | 2 | 4 | True | 1 | ROZPOCET
571 | K | 767995.Zs03 | M+D Al.int. zaskl. stena, 4400x2555 mm, izolačné dvojsklo, kľučka/kľučka, zámok vložk. cylindr., RAL 3012 - podrob. popis viď výkaz ext. okien a dverí - Zs03 | ks | 1 |  | 0 |  |  |  | znížená |  | 0 | 0 | 0 | 0 | 0 | 16 | K | 2 |  |  |  | ROZPOCET |  |  |  |  | 0 | 0 | 0 | 0 | 0 | 2 | 0 | 16 | -1643459380
| VV |  | 1 |  | 1 | [13 empty] | VV | 2 | 2 | True | 0 | ROZPOCET
| VV |  | Súčet |  | 1 | [13 empty] | VV | 2 | 4 | True | 1 | ROZPOCET
572 | K | 767995.Zs04 | M+D Al.int. zaskl. stena, 2700+2675x2555 mm, izolačné dvojsklo, kľučka/kľučka, zámok vložk. cylindr., RAL 3012 - podrob. popis viď výkaz ext. okien a dverí - Zs04 | ks | 1 |  | 0 |  |  |  | znížená |  | 0 | 0 | 0 | 0 | 0 | 16 | K | 2 |  |  |  | ROZPOCET |  |  |  |  | 0 | 0 | 0 | 0 | 0 | 2 | 0 | 16 | 970509957
| VV |  | 1 |  | 1 | [13 empty] | VV | 2 | 2 | True | 0 | ROZPOCET
| VV |  | Súčet |  | 1 | [13 empty] | VV | 2 | 4 | True | 1 | ROZPOCET
573 | K | 767995.Zs05 | M+D Al.int. zaskl. stena, 2575x2555 mm, izolačné dvojsklo, kľučka/kľučka, zámok vložk. cylindr., RAL 3012 - podrob. popis viď výkaz ext. okien a dverí - Zs05 | ks | 1 |  | 0 |  |  |  | znížená |  | 0 | 0 | 0 | 0 | 0 | 16 | K | 2 |  |  |  | ROZPOCET |  |  |  |  | 0 | 0 | 0 | 0 | 0 | 2 | 0 | 16 | -480630823
| VV |  | 1 |  | 1 | [13 empty] | VV | 2 | 2 | True | 0 | ROZPOCET
| VV |  | Súčet |  | 1 | [13 empty] | VV | 2 | 4 | True | 1 | ROZPOCET
574 | K | 767995.Zs06 | M+D Al.int. zaskl. stena, 4900x2555 mm, izolačné dvojsklo, kľučka/kľučka, zámok vložk. cylindr., RAL 3012 - podrob. popis viď výkaz ext. okien a dverí - Zs06 | ks | 1 |  | 0 |  |  |  | znížená |  | 0 | 0 | 0 | 0 | 0 | 16 | K | 2 |  |  |  | ROZPOCET |  |  |  |  | 0 | 0 | 0 | 0 | 0 | 2 | 0 | 16 | 1929607161
| VV |  | 1 |  | 1 | [13 empty] | VV | 2 | 2 | True | 0 | ROZPOCET
| VV |  | Súčet |  | 1 | [13 empty] | VV | 2 | 4 | True | 1 | ROZPOCET
575 | K | 767995.Zs07 | M+D Al.int. zaskl. stena, 5050x2555 mm, izolačné dvojsklo, kľučka/kľučka, zámok vložk. cylindr., RAL 3012 - podrob. popis viď výkaz ext. okien a dverí - Zs07 | ks | 1 |  | 0 |  |  |  | znížená |  | 0 | 0 | 0 | 0 | 0 | 16 | K | 2 |  |  |  | ROZPOCET |  |  |  |  | 0 | 0 | 0 | 0 | 0 | 2 | 0 | 16 | 1956733198
| VV |  | 1 |  | 1 | [13 empty] | VV | 2 | 2 | True | 0 | ROZPOCET
| VV |  | Súčet |  | 1 | [13 empty] | VV | 2 | 4 | True | 1 | ROZPOCET
576 | K | 767995.Zs08 | M+D Al.int. zaskl. stena, 6200x2555 mm, izolačné dvojsklo, kľučka/kľučka, zámok vložk. cylindr., RAL 3012 - podrob. popis viď výkaz ext. okien a dverí - Zs08 | ks | 1 |  | 0 |  |  |  | znížená |  | 0 | 0 | 0 | 0 | 0 | 16 | K | 2 |  |  |  | ROZPOCET |  |  |  |  | 0 | 0 | 0 | 0 | 0 | 2 | 0 | 16 | -1838901443
| VV |  | 1 |  | 1 | [13 empty] | VV | 2 | 2 | True | 0 | ROZPOCET
| VV |  | Súčet |  | 1 | [13 empty] | VV | 2 | 4 | True | 1 | ROZPOCET
577 | K | 767995.Zs09 | M+D Al.int. zaskl. stena, 2720x2555 mm, izolačné dvojsklo, kľučka/kľučka, zámok vložk. cylindr., RAL 3012 - podrob. popis viď výkaz ext. okien a dverí - Zs09 | ks | 1 |  | 0 |  |  |  | znížená |  | 0 | 0 | 0 | 0 | 0 | 16 | K | 2 |  |  |  | ROZPOCET |  |  |  |  | 0 | 0 | 0 | 0 | 0 | 2 | 0 | 16 | 794057518
| VV |  | 1 |  | 1 | [13 empty] | VV | 2 | 2 | True | 0 | ROZPOCET
| VV |  | Súčet |  | 1 | [13 empty] | VV | 2 | 4 | True | 1 | ROZPOCET
578 | K | 767995.Zs10 | M+D Al.int. zaskl. stena, 3750x2100 mm, izolačné dvojsklo, kľučka/kľučka, zámok vložk. cylindr., RAL 3012 - podrob. popis viď výkaz ext. okien a dverí - Zs10 | ks | 1 |  | 0 |  |  |  | znížená |  | 0 | 0 | 0 | 0 | 0 | 16 | K | 2 |  |  |  | ROZPOCET |  |  |  |  | 0 | 0 | 0 | 0 | 0 | 2 | 0 | 16 | -1452470151
| VV |  | 1 |  | 1 | [13 empty] | VV | 2 | 2 | True | 0 | ROZPOCET
| VV |  | Súčet |  | 1 | [13 empty] | VV | 2 | 4 | True | 1 | ROZPOCET
579 | K | 767995.Zs11 | M+D Al.int. zaskl. stena, 3840x2605 mm, izolačné dvojsklo, kľučka/kľučka, zámok vložk. cylindr., RAL 3012 - podrob. popis viď výkaz ext. okien a dverí - Zs11 | ks | 1 |  | 0 |  |  |  | znížená |  | 0 | 0 | 0 | 0 | 0 | 16 | K | 2 |  |  |  | ROZPOCET |  |  |  |  | 0 | 0 | 0 | 0 | 0 | 2 | 0 | 16 | -25475209
| VV |  | 1 |  | 1 | [13 empty] | VV | 2 | 2 | True | 0 | ROZPOCET
| VV |  | Súčet |  | 1 | [13 empty] | VV | 2 | 4 | True | 1 | ROZPOCET
580 | K | 767995.Zs12 | M+D Al.int. zaskl. stena, 2335x2605 mm, izolačné dvojsklo, kľučka/kľučka, zámok vložk. cylindr., RAL 3012 - podrob. popis viď výkaz ext. okien a dverí - Zs12 | ks | 1 |  | 0 |  |  |  | znížená |  | 0 | 0 | 0 | 0 | 0 | 16 | K | 2 |  |  |  | ROZPOCET |  |  |  |  | 0 | 0 | 0 | 0 | 0 | 2 | 0 | 16 | 121372028
| VV |  | 1 |  | 1 | [13 empty] | VV | 2 | 2 | True | 0 | ROZPOCET
| VV |  | Súčet |  | 1 | [13 empty] | VV | 2 | 4 | True | 1 | ROZPOCET
581 | K | 767995.Zs13 | M+D Al.int. zaskl. stena, 1735x2605 mm, izolačné dvojsklo, kľučka/kľučka, zámok vložk. cylindr., RAL 3012 - podrob. popis viď výkaz ext. okien a dverí - Zs13 | ks | 1 |  | 0 |  |  |  | znížená |  | 0 | 0 | 0 | 0 | 0 | 16 | K | 2 |  |  |  | ROZPOCET |  |  |  |  | 0 | 0 | 0 | 0 | 0 | 2 | 0 | 16 | -1269492103
| VV |  | 1 |  | 1 | [13 empty] | VV | 2 | 2 | True | 0 | ROZPOCET
| VV |  | Súčet |  | 1 | [13 empty] | VV | 2 | 4 | True | 1 | ROZPOCET
582 | K | 767995.Zs14 | M+D Al.int. zaskl. stena, 2725x2605 mm, izolačné dvojsklo, kľučka/kľučka, zámok vložk. cylindr., RAL 3012 - podrob. popis viď výkaz ext. okien a dverí - Zs14 | ks | 1 |  | 0 |  |  |  | znížená |  | 0 | 0 | 0 | 0 | 0 | 16 | K | 2 |  |  |  | ROZPOCET |  |  |  |  | 0 | 0 | 0 | 0 | 0 | 2 | 0 | 16 | 750451374
| VV |  | 1 |  | 1 | [13 empty] | VV | 2 | 2 | True | 0 | ROZPOCET
| VV |  | Súčet |  | 1 | [13 empty] | VV | 2 | 4 | True | 1 | ROZPOCET
583 | K | 767995.Zs15 | M+D Al.int. zaskl. stena, 2135x2605 mm, izolačné dvojsklo, kľučka/kľučka, zámok vložk. cylindr., RAL 3012 - podrob. popis viď výkaz ext. okien a dverí - Zs15 | ks | 1 |  | 0 |  |  |  | znížená |  | 0 | 0 | 0 | 0 | 0 | 16 | K | 2 |  |  |  | ROZPOCET |  |  |  |  | 0 | 0 | 0 | 0 | 0 | 2 | 0 | 16 | -1498443938
| VV |  | 1 |  | 1 | [13 empty] | VV | 2 | 2 | True | 0 | ROZPOCET
| VV |  | Súčet |  | 1 | [13 empty] | VV | 2 | 4 | True | 1 | ROZPOCET
584 | K | 767995.Zs16 | M+D Al.int. zaskl. stena, 1800x2070 mm, izolačné dvojsklo, kľučka/kľučka, zámok vložk. cylindr., RAL 3012 - podrob. popis viď výkaz ext. okien a dverí - Zs16 | ks | 1 |  | 0 |  |  |  | znížená |  | 0 | 0 | 0 | 0 | 0 | 16 | K | 2 |  |  |  | ROZPOCET |  |  |  |  | 0 | 0 | 0 | 0 | 0 | 2 | 0 | 16 | 284401494
| VV |  | 1 |  | 1 | [13 empty] | VV | 2 | 2 | True | 0 | ROZPOCET
| VV |  | Súčet |  | 1 | [13 empty] | VV | 2 | 4 | True | 1 | ROZPOCET
585 | K | 767995.Zs17 | M+D Al.int. zaskl. stena, 2000x2070 mm, izolačné dvojsklo, kľučka/kľučka, zámok vložk. cylindr., RAL 3012 - podrob. popis viď výkaz ext. okien a dverí - Zs17 | ks | 1 |  | 0 |  |  |  | znížená |  | 0 | 0 | 0 | 0 | 0 | 16 | K | 2 |  |  |  | ROZPOCET |  |  |  |  | 0 | 0 | 0 | 0 | 0 | 2 | 0 | 16 | 712237716
| VV |  | 1 |  | 1 | [13 empty] | VV | 2 | 2 | True | 0 | ROZPOCET
| VV |  | Súčet |  | 1 | [13 empty] | VV | 2 | 4 | True | 1 | ROZPOCET
586 | K | 767995.Zs18 | M+D Al.int. zaskl. stena, 7200x2605 mm, izolačné dvojsklo, kľučka/kľučka, zámok vložk. cylindr., RAL 3012 - podrob. popis viď výkaz ext. okien a dverí - Zs18 | ks | 1 |  | 0 |  |  |  | znížená |  | 0 | 0 | 0 | 0 | 0 | 16 | K | 2 |  |  |  | ROZPOCET |  |  |  |  | 0 | 0 | 0 | 0 | 0 | 2 | 0 | 16 | -488675133
| VV |  | 1 |  | 1 | [13 empty] | VV | 2 | 2 | True | 0 | ROZPOCET
| VV |  | Súčet |  | 1 | [13 empty] | VV | 2 | 4 | True | 1 | ROZPOCET
587 | K | 767995.Zs19 | M+D Al.int. zaskl. stena, 7070x2800 mm, izolačné dvojsklo, biodoska, KVH-Si, prírodný smrek - podrob. popis viď výkaz ext. okien a dverí - Zs19 | ks | 1 |  | 0 |  |  |  | znížená |  | 0 | 0 | 0 | 0 | 0 | 16 | K | 2 |  |  |  | ROZPOCET |  |  |  |  | 0 | 0 | 0 | 0 | 0 | 2 | 0 | 16 | 1814580144
| VV |  | 1 |  | 1 | [13 empty] | VV | 2 | 2 | True | 0 | ROZPOCET
| VV |  | Súčet |  | 1 | [13 empty] | VV | 2 | 4 | True | 1 | ROZPOCET
588 | K | 767995.Zs20 | M+D Al.int. zaskl. stena, 1850x2800 mm, izolačné dvojsklo, kľučka/kľučka, zámok vložk. cylindr., RAL 3012 - podrob. popis viď výkaz ext. okien a dverí - Zs20 | ks | 1 |  | 0 |  |  |  | znížená |  | 0 | 0 | 0 | 0 | 0 | 16 | K | 2 |  |  |  | ROZPOCET |  |  |  |  | 0 | 0 | 0 | 0 | 0 | 2 | 0 | 16 | 1826244439
| VV |  | 1 |  | 1 | [13 empty] | VV | 2 | 2 | True | 0 | ROZPOCET
| VV |  | Súčet |  | 1 | [13 empty] | VV | 2 | 4 | True | 1 | ROZPOCET
589 | K | 767995.Zs21 | M+D Al.int. zaskl. stena, 3750x2605 mm, izolačné dvojsklo, kľučka/kľučka, zámok vložk. cylindr., RAL 3012 - podrob. popis viď výkaz ext. okien a dverí - Zs21 | ks | 1 |  | 0 |  |  |  | znížená |  | 0 | 0 | 0 | 0 | 0 | 16 | K | 2 |  |  |  | ROZPOCET |  |  |  |  | 0 | 0 | 0 | 0 | 0 | 2 | 0 | 16 | -11338501
| VV |  | 1 |  | 1 | [13 empty] | VV | 2 | 2 | True | 0 | ROZPOCET
| VV |  | Súčet |  | 1 | [13 empty] | VV | 2 | 4 | True | 1 | ROZPOCET
590 | K | 767995.Zs22 | M+D Al.int. zaskl. stena, 10600x2605 mm, izolačné dvojsklo, kľučka/kľučka, zámok vložk. cylindr., RAL 3012 - podrob. popis viď výkaz ext. okien a dverí - Zs22 | ks | 1 |  | 0 |  |  |  | znížená |  | 0 | 0 | 0 | 0 | 0 | 16 | K | 2 |  |  |  | ROZPOCET |  |  |  |  | 0 | 0 | 0 | 0 | 0 | 2 | 0 | 16 | 1363380581
| VV |  | 1 |  | 1 | [13 empty] | VV | 2 | 2 | True | 0 | ROZPOCET
| VV |  | Súčet |  | 1 | [13 empty] | VV | 2 | 4 | True | 1 | ROZPOCET
591 | K | 767995.Zs23 | M+D Al.int. zaskl. stena, 3075+1850x2605 mm, izolačné dvojsklo, kľučka/kľučka, zámok vložk. cylindr., EI15 D3-C, RAL 3012 - podrob. popis viď výkaz ext. okien a dverí - Zs23 | ks | 1 |  | 0 |  |  |  | znížená |  | 0 | 0 | 0 | 0 | 0 | 16 | K | 2 |  |  |  | ROZPOCET |  |  |  |  | 0 | 0 | 0 | 0 | 0 | 2 | 0 | 16 | 940373410
| VV |  | 1 |  | 1 | [13 empty] | VV | 2 | 2 | True | 0 | ROZPOCET
| VV |  | Súčet |  | 1 | [13 empty] | VV | 2 | 4 | True | 1 | ROZPOCET
592 | K | 767995.Zs24 | M+D Al.int. zaskl. stena, 1200x2605 mm, izolačné dvojsklo, kľučka/kľučka, zámok vložk. cylindr., EW15 D3-C, RAL 3012 - podrob. popis viď výkaz ext. okien a dverí - Zs24 | ks | 1 |  | 0 |  |  |  | znížená |  | 0 | 0 | 0 | 0 | 0 | 16 | K | 2 |  |  |  | ROZPOCET |  |  |  |  | 0 | 0 | 0 | 0 | 0 | 2 | 0 | 16 | 1847871796
| VV |  | 1 |  | 1 | [13 empty] | VV | 2 | 2 | True | 0 | ROZPOCET
| VV |  | Súčet |  | 1 | [13 empty] | VV | 2 | 4 | True | 1 | ROZPOCET
593 | K | 767995.Zs25 | M+D Al.int. zaskl. stena, 1850x2280 mm, izolačné dvojsklo, kľučka/kľučka, zámok vložk. cylindr., EI15 D3-C, RAL 3012 - podrob. popis viď výkaz ext. okien a dverí - Zs25 | ks | 1 |  | 0 |  |  |  | znížená |  | 0 | 0 | 0 | 0 | 0 | 16 | K | 2 |  |  |  | ROZPOCET |  |  |  |  | 0 | 0 | 0 | 0 | 0 | 2 | 0 | 16 | 668478817
| VV |  | 1 |  | 1 | [13 empty] | VV | 2 | 2 | True | 0 | ROZPOCET
| VV |  | Súčet |  | 1 | [13 empty] | VV | 2 | 4 | True | 1 | ROZPOCET
594 | K | 767995.Zs26 | M+D Al.int. zaskl. stena, 2625x2605 mm, izolačné dvojsklo, kľučka/kľučka, zámok vložk. cylindr., E15 D3-C, RAL 3012 - podrob. popis viď výkaz ext. okien a dverí - Zs26 | ks | 1 |  | 0 |  |  |  | znížená |  | 0 | 0 | 0 | 0 | 0 | 16 | K | 2 |  |  |  | ROZPOCET |  |  |  |  | 0 | 0 | 0 | 0 | 0 | 2 | 0 | 16 | -1116859786
| VV |  | 1 |  | 1 | [13 empty] | VV | 2 | 2 | True | 0 | ROZPOCET
| VV |  | Súčet |  | 1 | [13 empty] | VV | 2 | 4 | True | 1 | ROZPOCET
595 | K | 767995.Zs27 | M+D Al.int. zaskl. stena, 1850x2605 mm, izolačné dvojsklo, kľučka/kľučka, zámok vložk. cylindr., E15 D3-C, RAL 3012 - podrob. popis viď výkaz ext. okien a dverí - Zs27 | ks | 1 |  | 0 |  |  |  | znížená |  | 0 | 0 | 0 | 0 | 0 | 16 | K | 2 |  |  |  | ROZPOCET |  |  |  |  | 0 | 0 | 0 | 0 | 0 | 2 | 0 | 16 | 1599714033
| VV |  | 1 |  | 1 | [13 empty] | VV | 2 | 2 | True | 0 | ROZPOCET
| VV |  | Súčet |  | 1 | [13 empty] | VV | 2 | 4 | True | 1 | ROZPOCET
596 | K | 767995.Zs28 | M+D Al.int. zaskl. stena, 4025+1850x2605 mm, izolačné dvojsklo, kľučka/kľučka, zámok vložk. cylindr., E15 D3-C, RAL 3012 - podrob. popis viď výkaz ext. okien a dverí - Zs28 | ks | 1 |  | 0 |  |  |  | znížená |  | 0 | 0 | 0 | 0 | 0 | 16 | K | 2 |  |  |  | ROZPOCET |  |  |  |  | 0 | 0 | 0 | 0 | 0 | 2 | 0 | 16 | 405449941
| VV |  | 1 |  | 1 | [13 empty] | VV | 2 | 2 | True | 0 | ROZPOCET
| VV |  | Súčet |  | 1 | [13 empty] | VV | 2 | 4 | True | 1 | ROZPOCET
597 | K | 767995.Zs29 | M+D Al.int. zaskl. stena, 6420x2280 mm, izolačné dvojsklo, kľučka/kľučka, zámok vložk. cylindr., E15 D1-C, RAL 3012 - podrob. popis viď výkaz ext. okien a dverí - Zs29 | ks | 1 |  | 0 |  |  |  | znížená |  | 0 | 0 | 0 | 0 | 0 | 16 | K | 2 |  |  |  | ROZPOCET |  |  |  |  | 0 | 0 | 0 | 0 | 0 | 2 | 0 | 16 | 1435135648
| VV |  | 1 |  | 1 | [13 empty] | VV | 2 | 2 | True | 0 | ROZPOCET
| VV |  | Súčet |  | 1 | [13 empty] | VV | 2 | 4 | True | 1 | ROZPOCET
598 | K | 998767202.S | Presun hmôt pre kovové stavebné doplnkové konštrukcie v objektoch výšky nad 6 do 12 m | % |  |  | 0 |  |  |  | znížená |  | 0 | 0 | 0 | 0 | 0 | 16 | K | 2 |  |  |  | ROZPOCET |  |  |  |  | 0 | 0 | 0 | 0 | 0 | 2 | 0 | 16 | -493227422
| D | 771 | Podlahy z dlaždíc |  |  |  | 0 | [5 empty] | 0 |  | 0.38348 |  | 0 | 2 | D | 1 |  |  |  | ROZPOCET | [10 empty] | 0
599 | K | 771576315.S | Montáž podláh z dlaždíc keramických do tmelu flexibilného, vrátane všetkých potrebných profilov a špárovania | m2 | 13.989 |  | 0 |  |  |  | znížená |  | 0 | 0.00297 | 0.041547 | 0 | 0 | 16 | K | 2 |  |  |  | ROZPOCET |  |  |  |  | 0 | 0 | 0 | 0 | 0 | 2 | 0 | 16 | 1821397331
| VV |  | P02k |  | 13.989 | [13 empty] | VV | 2 | 2 | True | 0 | ROZPOCET
| VV |  | Súčet |  | 13.989 | [13 empty] | VV | 2 | 4 | True | 1 | ROZPOCET
600 | M | 597740003300.S1 | Keramická dlažba /Gress/, veľkoformátová, protišmyková hr. 10 mm /PODĽA VÝBERU INVESTORA/ | m2 | 14.828 |  | 0 |  |  |  | znížená |  | 0 | 0.02306 | 0.34193 | 0 | 0 | 32 | M | 2 |  |  |  | ROZPOCET |  |  |  |  | 0 | 0 | 0 | 0 | 0 | 2 | 0 | 16 | -1944872636
| VV |  | P02k*1,06 |  | 14.828 | [13 empty] | VV | 2 | 2 | True | 0 | ROZPOCET
| VV |  | Súčet |  | 14.828 | [13 empty] | VV | 2 | 4 | True | 1 | ROZPOCET
| VV |  | "Pozn.: cena bude upravená po upresnení špecifikácie investorom | [15 empty] | VV | 2 | 1 | True | 0 | ROZPOCET
601 | K | 998771202.S | Presun hmôt pre podlahy z dlaždíc v objektoch výšky nad 6 do 12 m | % |  |  | 0 |  |  |  | znížená |  | 0 | 0 | 0 | 0 | 0 | 16 | K | 2 |  |  |  | ROZPOCET |  |  |  |  | 0 | 0 | 0 | 0 | 0 | 2 | 0 | 16 | 749148673
| D | 776 | Podlahy povlakové |  |  |  | 0 | [5 empty] | 0 |  | 0.75439 |  | 3.4395 | 2 | D | 1 |  |  |  | ROZPOCET | [10 empty] | 0
602 | K | 776511820.S | Odstránenie povlakových podláh z nášľapnej plochy lepených s podložkou, -0,00100t | m2 | 3439.478 |  | 0 |  |  |  | znížená |  | 0 | 0 | 0 | 0.001 | 3.4395 | 16 | K | 2 |  |  |  | ROZPOCET |  |  |  |  | 0 | 0 | 0 | 0 | 0 | 2 | 0 | 16 | -1752774039
| VV |  | "B21 - PVC | [15 empty] | VV | 2 | 1 | True | 0 | ROZPOCET
| VV |  | "1NP | [15 empty] | VV | 2 | 1 | True | 0 | ROZPOCET
| VV |  | 48,197+22,936+58,471+58,471+58,527+66,035+28,167+8,039+1,43+10,307+2,625+1,73+19,04+20,60 |  | 404.575 | [13 empty] | VV | 2 | 2 | True | 0 | ROZPOCET
| VV |  | 235,0+18,806+44,771+11,642+14,442+14,917+20,99+15,852+2,625*2 |  | 381.67 | [13 empty] | VV | 2 | 2 | True | 0 | ROZPOCET
| VV |  | 76,08+58,527+58,527+58,471+21,813+62,744+54,625+15,36+46,482+31,893+25,015+28,526+27,269+58,527+77,521 |  | 701.38 | [13 empty] | VV | 2 | 2 | True | 0 | ROZPOCET
| VV | B21_1NP_pvc | Medzisúčet |  | 1487.625 | [13 empty] | VV | 2 | 3 | True | 0 | ROZPOCET
| VV |  | "2NP | [15 empty] | VV | 2 | 1 | True | 0 | ROZPOCET
| VV |  | 59,52+58,527+58,527+58,527+29,183+11,684+67,027+58,527+58,527+58,527+29,183+66,99+29,28+29,22+72,292+43,581+75,96+46,567 |  | 911.649 | [13 empty] | VV | 2 | 2 | True | 0 | ROZPOCET
| VV |  | 121,953+23,411+20,56+73,184+25,469+30,743+22,217+50,497+67,578 |  | 435.612 | [13 empty] | VV | 2 | 2 | True | 0 | ROZPOCET
| VV |  | 74,105+58,527+58,499+58,527+26,023+ 62,472+46,261+25,642+58,499+58,526+77,511 |  | 604.592 | [13 empty] | VV | 2 | 2 | True | 0 | ROZPOCET
| VV | B21a_2NP_pvc | Medzisúčet |  | 1951.853 | [13 empty] | VV | 2 | 3 | True | 0 | ROZPOCET
| VV | B21_pvc | Súčet |  | 3439.478 | [13 empty] | VV | 2 | 4 | True | 1 | ROZPOCET
603 | K | 776572210.S | Položenie textilných podláh - tanečných kobercov | m2 | 59.65 |  | 0 |  |  |  | znížená |  | 0 | 7.5e-06 | 0.00044738 | 0 | 0 | 16 | K | 2 |  |  |  | ROZPOCET |  |  |  |  | 0 | 0 | 0 | 0 | 0 | 2 | 0 | 16 | 356755762
| VV |  | P14 |  | 59.65 | [13 empty] | VV | 2 | 2 | True | 0 | ROZPOCET
| VV |  | Súčet |  | 59.65 | [13 empty] | VV | 2 | 4 | True | 1 | ROZPOCET
604 | M | 697410002700.1 | Tanečný koberec univerzálny určený na stálu alebo dočasnú pokládku vrát. povrch. baletizovej pásky, farba podľa baletizolu a podkladnej pásky /PODĽA VÝBERU INVESTORA/ | m2 | 65.765 |  | 0 |  |  |  | znížená |  | 0 | 0.00058 | 0.038144 | 0 | 0 | 32 | M | 2 |  |  |  | ROZPOCET |  |  |  |  | 0 | 0 | 0 | 0 | 0 | 2 | 0 | 16 | -1306641963
| VV |  | P14*1,05 |  | 62.633 | [13 empty] | VV | 2 | 2 | True | 0 | ROZPOCET
| VV |  | Súčet |  | 62.633 | [13 empty] | VV | 2 | 4 | True | 1 | ROZPOCET
| VV |  | "Pozn.: cena bude upravená po upresnení špecifikácie investorom | [15 empty] | VV | 2 | 1 | True | 0 | ROZPOCET
| VV |  | 62,633*1,05 'Prepočítané koeficientom množstva |  | 65.765 | [13 empty] | VV | 2 | 2 | False | 1 | ROZPOCET
605 | K | 776992121.S1 | Vyspravenie povrchu a rovinatosť podľa požiadavky dodávateľa hr. 3 mm | m2 | 59.65 |  | 0 |  |  |  | znížená |  | 0 | 0.0045 | 0.26842 | 0 | 0 | 16 | K | 2 |  |  |  | ROZPOCET |  |  |  |  | 0 | 0 | 0 | 0 | 0 | 2 | 0 | 16 | -1084264661
| VV |  | P14 |  | 59.65 | [13 empty] | VV | 2 | 2 | True | 0 | ROZPOCET
| VV |  | Súčet |  | 59.65 | [13 empty] | VV | 2 | 4 | True | 1 | ROZPOCET
606 | K | 776992127.S1 | Vyspravenie podkladu nivelačnou stierkou hr. 7 mm | m2 | 59.65 |  | 0 |  |  |  | znížená |  | 0 | 0.0075 | 0.44737 | 0 | 0 | 16 | K | 2 |  |  |  | ROZPOCET |  |  |  |  | 0 | 0 | 0 | 0 | 0 | 2 | 0 | 16 | 806664600
| VV |  | P14 |  | 59.65 | [13 empty] | VV | 2 | 2 | True | 0 | ROZPOCET
| VV |  | Súčet |  | 59.65 | [13 empty] | VV | 2 | 4 | True | 1 | ROZPOCET
607 | K | 998776202.S | Presun hmôt pre podlahy povlakové v objektoch výšky nad 6 do 12 m | % |  |  | 0 |  |  |  | znížená |  | 0 | 0 | 0 | 0 | 0 | 16 | K | 2 |  |  |  | ROZPOCET |  |  |  |  | 0 | 0 | 0 | 0 | 0 | 2 | 0 | 16 | 1785068992
| D | 777 | Podlahy syntetické |  |  |  | 0 | [5 empty] | 0 |  | 41.3849 |  | 0 | 2 | D | 1 |  |  |  | ROZPOCET | [10 empty] | 0
608 | K | 777130020.1 | Polyuretánová liata podlaha Ref 1 - PUR systém povrch.úprav dekoratívny v zložení - epoxid.penetrácia hr.1-1,5mm, polyuretán. fareb. stierka hr. cca 2mm, polyuretán. uzatvár. náter hr. cca 0,25 mm, ochranná disperzia hr. cca 0,1mm - podrob. viď PD REF 1 | m2 | 3272.582 |  | 0 |  |  |  | znížená |  | 0 | 0.01199 | 39.2383 | 0 | 0 | 16 | K | 2 |  |  |  | ROZPOCET |  |  |  |  | 0 | 0 | 0 | 0 | 0 | 2 | 0 | 16 | -149793153
| VV |  | P11a+P11b |  | 1043.5 | [13 empty] | VV | 2 | 2 | True | 0 | ROZPOCET
| VV |  | P12a+P12b |  | 151.38 | [13 empty] | VV | 2 | 2 | True | 0 | ROZPOCET
| VV |  | P21+P21n |  | 789.525 | [13 empty] | VV | 2 | 2 | True | 0 | ROZPOCET
| VV |  | P22+P22n |  | 207.14 | [13 empty] | VV | 2 | 2 | True | 0 | ROZPOCET
| VV |  | P23+P23n |  | 835.003 | [13 empty] | VV | 2 | 2 | True | 0 | ROZPOCET
| VV |  | P24b |  | 12.217 | [13 empty] | VV | 2 | 2 | True | 0 | ROZPOCET
| VV |  | P25 |  | 91.637 | [13 empty] | VV | 2 | 2 | True | 0 | ROZPOCET
| VV |  | P01+P01b |  | 142.18 | [13 empty] | VV | 2 | 2 | True | 0 | ROZPOCET
| VV |  | Súčet |  | 3272.582 | [13 empty] | VV | 2 | 4 | True | 1 | ROZPOCET
| VV |  | "POZNÁMKA PLATÍ PRE VŠETKY PODLAHY (P) | [15 empty] | VV | 2 | 1 | True | 0 | ROZPOCET
| VV |  | "Poznámka P1: | [15 empty] | VV | 2 | 1 | True | 0 | ROZPOCET
| VV |  | "Všetky podlahy je nutné realizovať v súlade s STN 744505 a požiadavkami podľa TP a odporúčaní dodávateľov podláh. | [15 empty] | VV | 2 | 1 | True | 0 | ROZPOCET
| VV |  | "Poznámka P2: | [15 empty] | VV | 2 | 1 | True | 0 | ROZPOCET
| VV |  | "Príprava povrchu, vrátane vysprávok, impregnácii a pod. v zmysle TP dodávateľov podlahových vrstiev sú súčasťou dodávky podláh. | [15 empty] | VV | 2 | 1 | True | 0 | ROZPOCET
| VV |  | "Poznámka P3: | [15 empty] | VV | 2 | 1 | True | 0 | ROZPOCET
| VV |  | "Vystuženie poterov a priemyselných podláh: | [15 empty] | VV | 2 | 1 | True | 0 | ROZPOCET
| VV |  | " Vystuženie cementových poterov systémovými sklovláknitými, resp. oceľovými sieťami je súčasťou dodávky cementových poterov. | [15 empty] | VV | 2 | 1 | True | 0 | ROZPOCET
| VV |  | " Priemyselné podlahy v obchodných priestoroch sú navrhované na úžitkové zaťaženie 15kN (Požiadavka investora). Trieda betónu, vystuženie a požiadavky | [15 empty] | VV | 2 | 1 | True | 0 | ROZPOCET
| VV |  | "Poznámka P4: | [15 empty] | VV | 2 | 1 | True | 0 | ROZPOCET
| VV |  | "Ak to neustanovuje bližšie technologický predpis (TP) dodávateľa, v projektovej dokumentácii sú navrhované rovinatosti podláh následovne: | [15 empty] | VV | 2 | 1 | True | 0 | ROZPOCET
| VV |  | "Celková rovinatosť: | [15 empty] | VV | 2 | 1 | True | 0 | ROZPOCET
| VV |  | "Najväčšia dovolená odchýlka od celkovej rovinatosti povrchu nášľapnej vrstvy je navrhovaná pre: | [15 empty] | VV | 2 | 1 | True | 0 | ROZPOCET
| VV |  | "- všetky miestnosti na: | [15 empty] | VV | 2 | 1 | True | 0 | ROZPOCET
| VV |  | "- Medzná odchýlka v mm pre dlhší rozmer plochy v m: viac ako 10m = ±4 mm. | [15 empty] | VV | 2 | 1 | True | 0 | ROZPOCET
| VV |  | "- pre priemyselné podlahy na: | [15 empty] | VV | 2 | 1 | True | 0 | ROZPOCET
| VV |  | "- Medzná odchýlka v mm pre dlhší rozmer plochy v m: viac ako 10m = ±7 mm. | [15 empty] | VV | 2 | 1 | True | 0 | ROZPOCET
| VV |  | "( Rovinatosť priemyselných podláh je potrebné pred realizáciou overiť u investora. ) | [15 empty] | VV | 2 | 1 | True | 0 | ROZPOCET
| VV |  | "Miestna rovinatosť: | [15 empty] | VV | 2 | 1 | True | 0 | ROZPOCET
| VV |  | "Najväčšia dovolená odchýlka miestnej rovinatosti nášľapnej vrstvy je navrhovaná pre: | [15 empty] | VV | 2 | 1 | True | 0 | ROZPOCET
| VV |  | "- Všetky miestnosti vrátane priemyselných podláh (ak to nestanovuje TP dodávateľa ináč): | [15 empty] | VV | 2 | 1 | True | 0 | ROZPOCET
| VV |  | "- Medzná odchýlka na dvojmetrovej late: ±2 mm | [15 empty] | VV | 2 | 1 | True | 0 | ROZPOCET
| VV |  | "- Maximálny dovolený rozdiel vo výškovej úrovni nášľapnej vrstvy (aj prekrytý prechodovou lištou alebo prahom) je 20mm. | [15 empty] | VV | 2 | 1 | True | 0 | ROZPOCET
| VV |  | "- Medzná odchýlka vo výškovej úrovni nášľapnej vrstvy v dilatačnej alebo kontraktačnej škáre pre všetky miestnosti je 2 mm | [15 empty] | VV | 2 | 1 | True | 0 | ROZPOCET
| VV |  | "Priamosť škár: | [15 empty] | VV | 2 | 1 | True | 0 | ROZPOCET
| VV |  | "Medzná odchýlka celkovej priamosti hrán viditeľných škár: viac ako 8m = ±6 mm | [15 empty] | VV | 2 | 1 | True | 0 | ROZPOCET
| VV |  | "Stanovené odchýlky sa týkajú finálnej podlahy. Pre dosiahnutie rovinnosti je však nutné už vrch podlahového poteru vyhotoviť s danou presnosťou. | [15 empty] | VV | 2 | 1 | True | 0 | ROZPOCET
| VV |  | "Ak finálna nášľapná vrstva podlahy vyžaduje podľa TP výrobcu vyššiu rovinnosť poteru, je nutné túto vyššiu rovinnosť dodržať. | [15 empty] | VV | 2 | 1 | True | 0 | ROZPOCET
| VV |  | "Poznámka P5: | [15 empty] | VV | 2 | 1 | True | 0 | ROZPOCET
| VV |  | "Klzkosť (šmykľavosť): | [15 empty] | VV | 2 | 1 | True | 0 | ROZPOCET
| VV |  | "- Podlahy obytných a pobytových miestností musia mať súčiniteľ šmykového trenia najmenej 0,3. | [15 empty] | VV | 2 | 1 | True | 0 | ROZPOCET
| VV |  | "- Podlahy a povrch pochôdznych plôch častí verejných budov musia mať súčiniteľ šmykového trenia najmenej 0,5. | [15 empty] | VV | 2 | 1 | True | 0 | ROZPOCET
| VV |  | "Poznámka P6: | [15 empty] | VV | 2 | 1 | True | 0 | ROZPOCET
| VV |  | "Hrúbky cementových poterov (plávajúcich) sú navrhované v zmysle úžitkového zaťaženia podľa tab. 6 STN 74 4505. | [15 empty] | VV | 2 | 1 | True | 0 | ROZPOCET
| VV |  | "Poznámka P7: | [15 empty] | VV | 2 | 1 | True | 0 | ROZPOCET
| VV |  | "Všetky prestupy podlahou sa musia realizovať tak aby sa umožnila voľná dilatácia podlahy. | [15 empty] | VV | 2 | 1 | True | 0 | ROZPOCET
| VV |  | "Poznámka P8: | [15 empty] | VV | 2 | 1 | True | 0 | ROZPOCET
| VV |  | "Dilatácie: | [15 empty] | VV | 2 | 1 | True | 0 | ROZPOCET
| VV |  | "Objektové dilatácie - Existujúce objektové dilatácie v objekte je nutné rešpektovať v cementových poteroch po celej výške poteru a v hrúbke | [15 empty] | VV | 2 | 1 | True | 0 | ROZPOCET
| VV |  | "objektovej dilatácie | [15 empty] | VV | 2 | 1 | True | 0 | ROZPOCET
| VV |  | "Pracovné škáry sa navrhujú v mieste pohybových dilatačných špár. Tie sú navrhnuté na hrane priečky a v pracovnom zábere pri dĺžke hrany max 20m, | [15 empty] | VV | 2 | 1 | True | 0 | ROZPOCET
| VV |  | " prípadne podľa pokynov dodávateľa, tvaru miestnosti a pod. | [15 empty] | VV | 2 | 1 | True | 0 | ROZPOCET
| VV |  | "Maju zabezpečiť voľne a nezávisle pohyby poterových dosiek. Realizovať na celú výšku prierezu pomocou dilatačného profilu L prilepeného k podkladu | [15 empty] | VV | 2 | 1 | True | 0 | ROZPOCET
| VV |  | "po celej ploche a Okrajovej dilatačnej pásky PE. Pri nevykurovaných poteroch sa pritom používa páska hrúbky 5 mm (napr. typ RSS 100/5, resp | [15 empty] | VV | 2 | 1 | True | 0 | ROZPOCET
| VV |  | "RST 100/5 alebo ekvivalent), pri poteroch s podlahovým vykurovaním sa používa páska hrúbky 10 mm (napr. typ RSS 120/10, resp. RST 120/10 alebo | [15 empty] | VV | 2 | 1 | True | 0 | ROZPOCET
| VV |  | "ekvivalent | [15 empty] | VV | 2 | 1 | True | 0 | ROZPOCET
| VV |  | "Okrajové dilatačné škáry - Po obvode poterovej dosky je potrebne zrealizovať okrajove škáry na oddelenie poteru od steny, resp. iných zvislých | [15 empty] | VV | 2 | 1 | True | 0 | ROZPOCET
| VV |  | "konštrukcií , ktoré sú v styku s poterom | [15 empty] | VV | 2 | 1 | True | 0 | ROZPOCET
| VV |  | "Realizácia okrajových škár je nutná pri všetkých typoch poterov. Použiť dilatačnú páska PE, pričom hrúbky dilatačných pások sú závisle od typu | [15 empty] | VV | 2 | 1 | True | 0 | ROZPOCET
| VV |  | "poteru a dĺžky dilatačných poli. Pri poteroch s podlahovým vykurovaním je potrebne, aby okrajove škáry umožňovali pohyb minimálne 5 mm, z čoho | [15 empty] | VV | 2 | 1 | True | 0 | ROZPOCET
| VV |  | "na základe stlačiteľnosti pásky vyplýva, že okrajová páska musí byť hrúbky min. 10 mm. . Pri dilatačných poliach s dĺžkou nad 8 m musia byť použite | [15 empty] | VV | 2 | 1 | True | 0 | ROZPOCET
| VV |  | "okrajove škáry väčšej hrúbky – na každy meter dĺžky poľa je potrebná šírka okrajovej škáry 1 mm. | [15 empty] | VV | 2 | 1 | True | 0 | ROZPOCET
| VV |  | "Pri nevykurovaných poteroch je minimálna hrúbka okrajovej dilatačnej pásky 5 mm. | [15 empty] | VV | 2 | 1 | True | 0 | ROZPOCET
| VV |  | "Zmrašťovacie škáry – Pri cementových poteroch je na zamedzenie tvorby nekontrolovaných trhlín potrebné v potere vytvoriť zmrašťovacie škáry. | [15 empty] | VV | 2 | 1 | True | 0 | ROZPOCET
| VV |  | "Vytvárajú sa zarezaním do čerstvého poteru (najneskôr 3 dni po realizácii) do hĺbky cca 1/3-1/2 hrúbky vrstvy. . Nedostatočne hlboká škára neplní | [15 empty] | VV | 2 | 1 | True | 0 | ROZPOCET
| VV |  | "svoj účel a môže spôsobiť vytváranie divokých trhlín. Zmrašťovacie škáry realizovať tak aby vzniknuté polia neboli väčšie ako 4x4m, resp. 20 m2, | [15 empty] | VV | 2 | 1 | True | 0 | ROZPOCET
| VV |  | "ďalej v prípade ak dĺžka strany je väčšia ako 8m alebo pomer strán miestnosti je väčší ako 2:1. Okrem toho sa zmrašťovacie škáry vytvárajú pri | [15 empty] | VV | 2 | 1 | True | 0 | ROZPOCET
| VV |  | "uskakujúcich alebo zužujúcich sa plochách, pri stĺpoch a pod. Zmrašťovaciu škáru po vyzretí vyplniť materiálom, ktorý zabezpečí pevné spojenie | [15 empty] | VV | 2 | 1 | True | 0 | ROZPOCET
| VV |  | "medzi oddelenými plochami | [15 empty] | VV | 2 | 1 | True | 0 | ROZPOCET
| VV |  | "Zmrašťovacie / dilatačné škáry podlahových poterov „v strede“ miestnosti ošetriť na finálnych povrchoch bezlištovo pomocou polyuretánových tmelov. | [15 empty] | VV | 2 | 1 | True | 0 | ROZPOCET
| VV |  | "Pri polyuretánových podlahách vyhotoviť ošetrenie povrchu bezošvo podľa TP výrobcu. | [15 empty] | VV | 2 | 1 | True | 0 | ROZPOCET
| VV |  | Poznámka 9: | [15 empty] | VV | 2 | 1 | True | 0 | ROZPOCET
| VV |  | " Aby sa zamedzilo praskaniu podlahy je potrebné cementový, resp. anhydritový poter dilatovať a dilatačné škáry priznať aj v nášľapnej vrstve v súlade | [15 empty] | VV | 2 | 1 | True | 0 | ROZPOCET
| VV |  | "s vykonávacími predpismi dodávateľov jednotlivých materiálov. Potery musia spĺňať požiadavky STN 74 4505_Podlahy spoločné ustanovenia | [15 empty] | VV | 2 | 1 | True | 0 | ROZPOCET
| VV |  | "- Prípadné podlahové krabice a boxy pre rozvody elektroinštalácii viď. časť Elektroinštalácie. | [15 empty] | VV | 2 | 1 | True | 0 | ROZPOCET
| VV |  | "Poznámka P10: | [15 empty] | VV | 2 | 1 | True | 0 | ROZPOCET
| VV |  | "V prípade nerovnomernej hrúbky existujúcich poterov je potrebné vyrovnať povrch podľa požiadavky dodávateľa finálnych poterov (napr. nivelačnými | [15 empty] | VV | 2 | 1 | True | 0 | ROZPOCET
| VV |  | "stierkami, resp. zálievkami) | [15 empty] | VV | 2 | 1 | True | 0 | ROZPOCET
| VV |  | "V prípade zistenia menšej hrúbky existujúcich cementových poterov (ako 80mm), je potrebné celkovú hrúbku podlahy (napr. na 2.np 150mm, resp. na 1. np | [15 empty] | VV | 2 | 1 | True | 0 | ROZPOCET
| VV |  | "200mm) dorovnať väčšou hrúbkou minerálnej vlny. Dorovnanie v hrúbke finálneho (nového) poteru len po odsúhlasení statikom! | [15 empty] | VV | 2 | 1 | True | 0 | ROZPOCET
| VV |  | "Cementové potery v hrúbke väčšej ako 70mm sa navrhuje realizovať v 2 záberoch. | [15 empty] | VV | 2 | 1 | True | 0 | ROZPOCET
| VV |  | "Poznámka 11: | [15 empty] | VV | 2 | 1 | True | 0 | ROZPOCET
| VV |  | "V hrúbky minerálnej izolácie (MW) sú v skladbách podláh uvádzané po normatívnom stlačení. | [15 empty] | VV | 2 | 1 | True | 0 | ROZPOCET
| VV |  | "Poznámka P12: | [15 empty] | VV | 2 | 1 | True | 0 | ROZPOCET
| VV |  | " Násypy pod ŽB doskou (priemyselnými podlahami) zhutniť po vrstvách max. 200 mm na Edef=80 MPa (Edef2/Edef1 - 2,5) | [15 empty] | VV | 2 | 1 | True | 0 | ROZPOCET
| VV |  | "Poznámka 13: | [15 empty] | VV | 2 | 1 | True | 0 | ROZPOCET
| VV |  | "Špecifikácia - typ soklov viď. koncepcia farebnosti. | [15 empty] | VV | 2 | 1 | True | 0 | ROZPOCET
| VV |  | "Farebnosť, typ a špecifikácia podlahy koncepcia farebnosti. | [15 empty] | VV | 2 | 1 | True | 0 | ROZPOCET
609 | K | 777130020.2N | Polyuretánová liata podlaha Ref 2 - PUR systém povrch.úprav dekoratívny v zložení - epoxid.penetrácia hr.1-1,5mm, polyuretán. fareb. stierka hr. cca 2mm, polyuretán. uzatvár. náter hr. cca 0,25 mm, ochranná disperzia hr. cca 0,1mm - podrob. viď PD REF 2 | m2 | 33.123 |  | 0 |  |  |  | znížená |  | 0 | 0.01199 | 0.39714 | 0 | 0 | 16 | K | 2 |  |  |  | ROZPOCET |  |  |  |  | 0 | 0 | 0 | 0 | 0 | 2 | 0 | 16 | -1855756297
| VV |  | "P24a - nástupnice | [15 empty] | VV | 2 | 1 | True | 0 | ROZPOCET
| VV |  | P24a |  | 33.123 | [13 empty] | VV | 2 | 2 | True | 0 | ROZPOCET
| VV |  | Súčet |  | 33.123 | [13 empty] | VV | 2 | 4 | True | 1 | ROZPOCET
610 | K | 777130020.2P | Polyuretánová liata podlaha Ref 2 - PUR systém povrch.úprav dekoratívny v zložení - organ..penetrácia , organ. brusiteľ. stierka hr. 2-4mm, polyuretán. uzatvár. náter hr. cca 0,25 mm, ochranná disperzia hr. cca 0,1mm - podrob. viď PD REF 2 | m2 | 33.123 |  | 0 |  |  |  | znížená |  | 0 | 0.01199 | 0.39714 | 0 | 0 | 16 | K | 2 |  |  |  | ROZPOCET |  |  |  |  | 0 | 0 | 0 | 0 | 0 | 2 | 0 | 16 | -2038237448
| VV |  | "P24a - nástupnice a podstupnice | [15 empty] | VV | 2 | 1 | True | 0 | ROZPOCET
| VV |  | P24a |  | 33.123 | [13 empty] | VV | 2 | 2 | True | 0 | ROZPOCET
| VV |  | Súčet |  | 33.123 | [13 empty] | VV | 2 | 4 | True | 1 | ROZPOCET
611 | K | 777130020.3 | Polyuretánová liata podlaha Ref 3 - PUR systém povrch.úprav dekoratívny v zložení - epoxid.penetrácia hr.1-1,5mm, polyuretán. fareb. stierka hr. cca 2mm, polyuretán. uzatvár. náter hr. cca 0,25 mm, ochranná disperzia hr. cca 0,1mm - podrob. viď PD REF 3 | m2 | 12.28 |  | 0 |  |  |  | znížená |  | 0 | 0.01199 | 0.14724 | 0 | 0 | 16 | K | 2 |  |  |  | ROZPOCET |  |  |  |  | 0 | 0 | 0 | 0 | 0 | 2 | 0 | 16 | 993907397
| VV |  | P26 |  | 12.28 | [13 empty] | VV | 2 | 2 | True | 0 | ROZPOCET
| VV |  | Súčet |  | 12.28 | [13 empty] | VV | 2 | 4 | True | 1 | ROZPOCET
612 | K | 777610035.1 | Ochranný náter systémový odolný olejom 3x (ekvivalent Sikafloor Multicryl Plus) | m2 | 200.371 |  | 0 |  |  |  | znížená |  | 0 | 0.000765 | 0.15328 | 0 | 0 | 16 | K | 2 |  |  |  | ROZPOCET |  |  |  |  | 0 | 0 | 0 | 0 | 0 | 2 | 0 | 16 | -1283829472
| VV |  | "SS4 | [15 empty] | VV | 2 | 1 | True | 0 | ROZPOCET
| VV |  | "DE1.20 | [15 empty] | VV | 2 | 1 | True | 0 | ROZPOCET
| VV | SS4_podl | 1,8*2,685 "podlaha |  | 4.833 | [13 empty] | VV | 2 | 2 | True | 0 | ROZPOCET
| VV |  | 2*(1,8+2,685)*1,25 "stena vane po +-0,000 |  | 11.213 | [13 empty] | VV | 2 | 2 | True | 0 | ROZPOCET
| VV |  | Medzisúčet |  | 16.046 | [13 empty] | VV | 2 | 3 | True | 0 | ROZPOCET
| VV |  | "SS5 | [15 empty] | VV | 2 | 1 | True | 0 | ROZPOCET
| VV |  | "E1.03 | [15 empty] | VV | 2 | 1 | True | 0 | ROZPOCET
| VV |  | 2,685*1,8 "podlaha |  | 4.833 | [13 empty] | VV | 2 | 2 | True | 0 | ROZPOCET
| VV |  | 2*(1,8+2,685)*1,25 "stena vane po +-0,000 |  | 11.213 | [13 empty] | VV | 2 | 2 | True | 0 | ROZPOCET
| VV | SS5_podl | Medzisúčet |  | 16.046 | [13 empty] | VV | 2 | 3 | True | 0 | ROZPOCET
| VV |  | "SSK kanal podlaha | [15 empty] | VV | 2 | 1 | True | 0 | ROZPOCET
| VV |  | inst_kanal |  | 45.581 | [13 empty] | VV | 2 | 2 | True | 0 | ROZPOCET
| VV |  | "steny kanala | [15 empty] | VV | 2 | 1 | True | 0 | ROZPOCET
| VV |  | kanal_steny |  | 122.698 | [13 empty] | VV | 2 | 2 | True | 0 | ROZPOCET
| VV |  | Medzisúčet |  | 168.279 | [13 empty] | VV | 2 | 3 | True | 0 | ROZPOCET
| VV |  | Súčet |  | 200.371 | [13 empty] | VV | 2 | 4 | True | 1 | ROZPOCET
613 | K | 7776900201 | Uzatvárajúci transparentný exteriérový podlahový náter betón. povrchov (v dvoch vrstvách) - exteriérový podlahový náter v dvoch vrstvách+ exteriérový penetračný náter na podklad - podrob. viď PD Ref T1 | m2 | 216.36 |  | 0 |  |  |  | znížená |  | 0 | 0.00089 | 0.19256 | 0 | 0 | 4 | K | 2 |  |  |  | ROZPOCET |  |  |  |  | 0 | 0 | 0 | 0 | 0 | 2 | 0 | 4 | 1054628490
| VV |  | PT3b |  | 15.17 | [13 empty] | VV | 2 | 2 | True | 0 | ROZPOCET
| VV |  | PT5 |  | 201.19 | [13 empty] | VV | 2 | 2 | True | 0 | ROZPOCET
| VV |  | Súčet |  | 216.36 | [13 empty] | VV | 2 | 4 | True | 1 | ROZPOCET
| VV |  | "POZNÁMKA PLATÍ PRE VŠETKY PODLAHY EXTERIÉROVÉ (PT) | [15 empty] | VV | 2 | 1 | True | 0 | ROZPOCET
| VV |  | "Poznámka PT1: | [15 empty] | VV | 2 | 1 | True | 0 | ROZPOCET
| VV |  | "Všetky podlahy je nutné realizovať v súlade s STN 744505 a požiadavkami podľa TP a odporúčaní dodávateľov podláh. | [15 empty] | VV | 2 | 1 | True | 0 | ROZPOCET
| VV |  | "Poznámka PT2: | [15 empty] | VV | 2 | 1 | True | 0 | ROZPOCET
| VV |  | "Zvýraznenie vstupov a rámp: | [15 empty] | VV | 2 | 1 | True | 0 | ROZPOCET
| VV |  | "Dlažba kamenná - Žulové kocky rezané, rozmer 60x60x60xcm, farba tmavá sivá | [15 empty] | VV | 2 | 1 | True | 0 | ROZPOCET
| VV |  | "Dlažba reliéfna pre nevidiacich, umiestnenie podľa časti PD Komunikácie a spev. Plochy. | [15 empty] | VV | 2 | 1 | True | 0 | ROZPOCET
| VV |  | "Dlažba 400x400x80, šedá, prevedenie pásmi. Š=400mm dĺžka 800mm | [15 empty] | VV | 2 | 1 | True | 0 | ROZPOCET
| VV |  | "Poznámka PT3: | [15 empty] | VV | 2 | 1 | True | 0 | ROZPOCET
| VV |  | "Násypy pod cementobetónmi (metličkové betóny) zhutniť po vrstvách max. 200 mm NA Edef=45 MPa | [15 empty] | VV | 2 | 1 | True | 0 | ROZPOCET
614 | K | 7776900202 | Uzatvárajúci transparentný exteriérový podlahový náter betón. porvchov (v dvoch vrstvách) - exteriérový podlahový náter (v dvoch vrstvách+ exteriérový penetračný náter na podklad - podrob. viď PD Ref T2 | m2 | 252.795 |  | 0 |  |  |  | znížená |  | 0 | 0.00089 | 0.22499 | 0 | 0 | 4 | K | 2 |  |  |  | ROZPOCET |  |  |  |  | 0 | 0 | 0 | 0 | 0 | 2 | 0 | 4 | -1634048826
| VV |  | PT3c |  | 247.255 | [13 empty] | VV | 2 | 2 | True | 0 | ROZPOCET
| VV |  | PT7a+PT7b |  | 5.54 | [13 empty] | VV | 2 | 2 | True | 0 | ROZPOCET
| VV |  | Súčet |  | 252.795 | [13 empty] | VV | 2 | 4 | True | 1 | ROZPOCET
615 | K | 777990010.1 | M+D soklová lišta s tvrdého polystyténu alebo plastu, škára zatmelená pružným tmelom | m | 1122.245 |  | 0 |  |  |  | znížená |  | 0 | 0.00021 | 0.23567 | 0 | 0 | 16 | K | 2 |  |  |  | ROZPOCET |  |  |  |  | 0 | 0 | 0 | 0 | 0 | 2 | 0 | 16 | -1192457199
| VV |  | 2np (RAL 9016) | [15 empty] | VV | 2 | 1 | True | 0 | ROZPOCET
| VV |  | e266 | [15 empty] | VV | 2 | 1 | True | 0 | ROZPOCET
| VV |  | 3,65*2+6,045*2-1,2-1 |  | 17.19 | [13 empty] | VV | 2 | 2 | True | 0 | ROZPOCET
| VV |  | e268 | [15 empty] | VV | 2 | 1 | True | 0 | ROZPOCET
| VV |  | 3,6*2+6,12*2-1,2-1 |  | 17.24 | [13 empty] | VV | 2 | 2 | True | 0 | ROZPOCET
| VV |  | e267a,e271a,275a,279a | [15 empty] | VV | 2 | 1 | True | 0 | ROZPOCET
| VV |  | (2,75*2+2,475*2-1,2*3-1*2)*4 |  | 19.4 | [13 empty] | VV | 2 | 2 | True | 0 | ROZPOCET
| VV |  | e270,272,276,274,278,280 | [15 empty] | VV | 2 | 1 | True | 0 | ROZPOCET
| VV |  | (3,4175*2+6,045*2-1-1,2)*6 |  | 100.35 | [13 empty] | VV | 2 | 2 | True | 0 | ROZPOCET
| VV |  | e252 | [15 empty] | VV | 2 | 1 | True | 0 | ROZPOCET
| VV |  | 3,688*2+5,875*2-1,2 |  | 17.926 | [13 empty] | VV | 2 | 2 | True | 0 | ROZPOCET
| VV |  | e254 | [15 empty] | VV | 2 | 1 | True | 0 | ROZPOCET
| VV |  | 3,538*2+5,875*2-1,2 |  | 17.626 | [13 empty] | VV | 2 | 2 | True | 0 | ROZPOCET
| VV |  | e248,250,244,246,240,242 | [15 empty] | VV | 2 | 1 | True | 0 | ROZPOCET
| VV |  | (3,475*2+5,875*2-1,2)*6 |  | 105 | [13 empty] | VV | 2 | 2 | True | 0 | ROZPOCET
| VV |  | e253a,249a,245a,241a | [15 empty] | VV | 2 | 1 | True | 0 | ROZPOCET
| VV |  | (2,75*2+2,4*2-1,2*3-1*2)*4 |  | 18.8 | [13 empty] | VV | 2 | 2 | True | 0 | ROZPOCET
| VV |  | e265 | [15 empty] | VV | 2 | 1 | True | 0 | ROZPOCET
| VV |  | 4,075*2+3,375*2+0,375*2-2,625 |  | 13.025 | [13 empty] | VV | 2 | 2 | True | 0 | ROZPOCET
| VV |  | e263 | [15 empty] | VV | 2 | 1 | True | 0 | ROZPOCET
| VV |  | 7,075*2+2,35*2+0,475*2-0,9 |  | 18.9 | [13 empty] | VV | 2 | 2 | True | 0 | ROZPOCET
| VV |  | e262 | [15 empty] | VV | 2 | 1 | True | 0 | ROZPOCET
| VV |  | 7,075*2+2,7*2-0,9 |  | 18.65 | [13 empty] | VV | 2 | 2 | True | 0 | ROZPOCET
| VV |  | e261 | [15 empty] | VV | 2 | 1 | True | 0 | ROZPOCET
| VV |  | 7,075*2+2,575*2+0,325*2-0,9 |  | 19.05 | [13 empty] | VV | 2 | 2 | True | 0 | ROZPOCET
| VV |  | e260 | [15 empty] | VV | 2 | 1 | True | 0 | ROZPOCET
| VV |  | 7,075*2+2,85*2-0,9 |  | 18.95 | [13 empty] | VV | 2 | 2 | True | 0 | ROZPOCET
| VV |  | e259 | [15 empty] | VV | 2 | 1 | True | 0 | ROZPOCET
| VV |  | 7,075*2+2,505*2+0,495*2-0,9 |  | 19.25 | [13 empty] | VV | 2 | 2 | True | 0 | ROZPOCET
| VV |  | e258 | [15 empty] | VV | 2 | 1 | True | 0 | ROZPOCET
| VV |  | 7,075*2+2,55*2-0,9 |  | 18.35 | [13 empty] | VV | 2 | 2 | True | 0 | ROZPOCET
| VV |  | e256 | [15 empty] | VV | 2 | 1 | True | 0 | ROZPOCET
| VV |  | 7,075*2+3,2*2-0,9 |  | 19.65 | [13 empty] | VV | 2 | 2 | True | 0 | ROZPOCET
| VV |  | e234 | [15 empty] | VV | 2 | 1 | True | 0 | ROZPOCET
| VV |  | 5,45*2+2,075*2-0,9*2 |  | 13.25 | [13 empty] | VV | 2 | 2 | True | 0 | ROZPOCET
| VV |  | e236 | [15 empty] | VV | 2 | 1 | True | 0 | ROZPOCET
| VV |  | 5,475*2+2,125*2-0,9*2 |  | 13.4 | [13 empty] | VV | 2 | 2 | True | 0 | ROZPOCET
| VV |  | e233a | [15 empty] | VV | 2 | 1 | True | 0 | ROZPOCET
| VV |  | 3,288+0,25 |  | 3.538 | [13 empty] | VV | 2 | 2 | True | 0 | ROZPOCET
| VV |  | e204a | [15 empty] | VV | 2 | 1 | True | 0 | ROZPOCET
| VV |  | 4,225+0,25+4,225+0,25+0,2 |  | 9.15 | [13 empty] | VV | 2 | 2 | True | 0 | ROZPOCET
| VV |  | e204 | [15 empty] | VV | 2 | 1 | True | 0 | ROZPOCET
| VV |  | 4,225+9,375-1,75+0,18*2 |  | 12.21 | [13 empty] | VV | 2 | 2 | True | 0 | ROZPOCET
| VV |  | e206 | [15 empty] | VV | 2 | 1 | True | 0 | ROZPOCET
| VV |  | 6,325*2+3,488*2-1,2-1,1+0,18*2 |  | 17.686 | [13 empty] | VV | 2 | 2 | True | 0 | ROZPOCET
| VV |  | e208 | [15 empty] | VV | 2 | 1 | True | 0 | ROZPOCET
| VV |  | 3,55*2+3,45*2-1,2-1,1+0,18*2 |  | 12.06 | [13 empty] | VV | 2 | 2 | True | 0 | ROZPOCET
| VV |  | e210,212,214,216,218,220 | [15 empty] | VV | 2 | 1 | True | 0 | ROZPOCET
| VV |  | (3,475*2+3,55*2-1,2-1,1+0,18*2)*6 |  | 72.66 | [13 empty] | VV | 2 | 2 | True | 0 | ROZPOCET
| VV |  | e209a,e213a,e217a,221a | [15 empty] | VV | 2 | 1 | True | 0 | ROZPOCET
| VV |  | (2,75*2+2,65*2-1,2*3-1*2)*4 |  | 20.8 | [13 empty] | VV | 2 | 2 | True | 0 | ROZPOCET
| VV |  | e222 | [15 empty] | VV | 2 | 1 | True | 0 | ROZPOCET
| VV |  | 3,688*2+3,55*2-1,2-1,1+0,18*2 |  | 12.536 | [13 empty] | VV | 2 | 2 | True | 0 | ROZPOCET
| VV |  | e205b | [15 empty] | VV | 2 | 1 | True | 0 | ROZPOCET
| VV |  | 14,55+1,85-1,2*2+1,325+1,653+0,247 |  | 17.225 | [13 empty] | VV | 2 | 2 | True | 0 | ROZPOCET
| VV |  | e225 | [15 empty] | VV | 2 | 1 | True | 0 | ROZPOCET
| VV |  | 1,2+1,914+5,725+0,4+1,225+2,325 |  | 12.789 | [13 empty] | VV | 2 | 2 | True | 0 | ROZPOCET
| VV |  | d213 | [15 empty] | VV | 2 | 1 | True | 0 | ROZPOCET
| VV |  | 4,5*2+2,778*2-2,162-3,8 |  | 8.594 | [13 empty] | VV | 2 | 2 | True | 0 | ROZPOCET
| VV |  | d214 | [15 empty] | VV | 2 | 1 | True | 0 | ROZPOCET
| VV |  | 4,5+4,5+2,725 |  | 11.725 | [13 empty] | VV | 2 | 2 | True | 0 | ROZPOCET
| VV |  | d211 | [15 empty] | VV | 2 | 1 | True | 0 | ROZPOCET
| VV |  | 4,5*2+2,538*2-1,763 |  | 12.313 | [13 empty] | VV | 2 | 2 | True | 0 | ROZPOCET
| VV |  | d212 | [15 empty] | VV | 2 | 1 | True | 0 | ROZPOCET
| VV |  | 4,5*2+0,775+3,138-2,337 |  | 10.576 | [13 empty] | VV | 2 | 2 | True | 0 | ROZPOCET
| VV |  | d217 | [15 empty] | VV | 2 | 1 | True | 0 | ROZPOCET
| VV |  | 4,5*2+3,068*2+0,4*2-3,863 |  | 12.073 | [13 empty] | VV | 2 | 2 | True | 0 | ROZPOCET
| VV |  | d222 | [15 empty] | VV | 2 | 1 | True | 0 | ROZPOCET
| VV |  | 5,8*2+10,6*2+0,4*2+0,4*2+0,925*2-1,8-2 |  | 32.45 | [13 empty] | VV | 2 | 2 | True | 0 | ROZPOCET
| VV |  | d223 | [15 empty] | VV | 2 | 1 | True | 0 | ROZPOCET
| VV |  | 10,6*2+6,475*2+0,3*2-2 |  | 32.75 | [13 empty] | VV | 2 | 2 | True | 0 | ROZPOCET
| VV |  | d220,218 | [15 empty] | VV | 2 | 1 | True | 0 | ROZPOCET
| VV |  | (2,05*2+2,5*2-0,9*2)*2 |  | 14.6 | [13 empty] | VV | 2 | 2 | True | 0 | ROZPOCET
| VV |  | d204,208 | [15 empty] | VV | 2 | 1 | True | 0 | ROZPOCET
| VV |  | 0,315+0,3+0,125*2+0,3+0,575+0,125+0,3+1,875+0,175+1,225+0,275+1,1+2,3+0,625 |  | 9.74 | [13 empty] | VV | 2 | 2 | True | 0 | ROZPOCET
| VV |  | 1,875+0,625+0,18*2+4,175-1*2+5,375+3,925+2,365+0,2 |  | 16.9 | [13 empty] | VV | 2 | 2 | True | 0 | ROZPOCET
| VV |  | d207a | [15 empty] | VV | 2 | 1 | True | 0 | ROZPOCET
| VV |  | 3,6*2+4,375*2+0,875*2+1,775*2-0,9*2 |  | 19.45 | [13 empty] | VV | 2 | 2 | True | 0 | ROZPOCET
| VV |  | d207 | [15 empty] | VV | 2 | 1 | True | 0 | ROZPOCET
| VV |  | 7,175*2+6,175*2-0,9-2+0,14*2 |  | 24.08 | [13 empty] | VV | 2 | 2 | True | 0 | ROZPOCET
| VV |  | e265a | [15 empty] | VV | 2 | 1 | True | 0 | ROZPOCET
| VV |  | 1+0,125+0,8+3,428+11,2+2,825+2,15+1,01*2-1 |  | 22.548 | [13 empty] | VV | 2 | 2 | True | 0 | ROZPOCET
| VV |  | e231 | [15 empty] | VV | 2 | 1 | True | 0 | ROZPOCET
| VV |  | 2,125+0,704+0,3*2+0,4*2+0,675*2+0,425+3,7+0,4+0,3+0,4+5,2+0,325+2+5,575-1,3+0,3*2 |  | 23.204 | [13 empty] | VV | 2 | 2 | True | 0 | ROZPOCET
| VV |  | 0,4+5,6+0,3*2+0,4+3,6 |  | 10.6 | [13 empty] | VV | 2 | 2 | True | 0 | ROZPOCET
| VV |  | e232 | [15 empty] | VV | 2 | 1 | True | 0 | ROZPOCET
| VV |  | 0,3+8,225 |  | 8.525 | [13 empty] | VV | 2 | 2 | True | 0 | ROZPOCET
| VV |  | e233 | [15 empty] | VV | 2 | 1 | True | 0 | ROZPOCET
| VV |  | 32,525+38,775+0,4*11-1,2*5 |  | 69.7 | [13 empty] | VV | 2 | 2 | True | 0 | ROZPOCET
| VV |  | e205 | [15 empty] | VV | 2 | 1 | True | 0 | ROZPOCET
| VV |  | 29,1-1,2*4+33,6+1,425+0,9*9+0,1 |  | 67.525 | [13 empty] | VV | 2 | 2 | True | 0 | ROZPOCET
| VV |  | e264,205 | [15 empty] | VV | 2 | 1 | True | 0 | ROZPOCET
| VV |  | 1+3,275+0,4*2+0,3*2+0,4*2+0,3*2+0,5+2,8+2,05+0,125+0,3*2+0,4*2 |  | 13.95 | [13 empty] | VV | 2 | 2 | True | 0 | ROZPOCET
| VV |  | e205 cast 2 | [15 empty] | VV | 2 | 1 | True | 0 | ROZPOCET
| VV |  | 17,9-1,2*3+11,075+2,2-1-0,9*2-1-1,2+0,325*2+0,751+0,305 |  | 24.281 | [13 empty] | VV | 2 | 2 | True | 0 | ROZPOCET
| VV |  | Medzisúčet |  | 1122.245 | [13 empty] | VV | 2 | 3 | True | 0 | ROZPOCET
| VV |  | Súčet |  | 1122.245 | [13 empty] | VV | 2 | 4 | True | 1 | ROZPOCET
616 | K | 777990010.2 | M+D soklová lišta s tvrdého polystyténu alebo plastu, škára zatmelená pružným tmelom | m | 51.293 |  | 0 |  |  |  | znížená |  | 0 | 0.00021 | 0.010772 | 0 | 0 | 16 | K | 2 |  |  |  | ROZPOCET |  |  |  |  | 0 | 0 | 0 | 0 | 0 | 2 | 0 | 16 | 431436249
| VV |  | 2np (RAL 3012) | [15 empty] | VV | 2 | 1 | True | 0 | ROZPOCET
| VV |  | d213 | [15 empty] | VV | 2 | 1 | True | 0 | ROZPOCET
| VV |  | 3,8 |  | 3.8 | [13 empty] | VV | 2 | 2 | True | 0 | ROZPOCET
| VV |  | d204 | [15 empty] | VV | 2 | 1 | True | 0 | ROZPOCET
| VV |  | 5,575-1,85 |  | 3.725 | [13 empty] | VV | 2 | 2 | True | 0 | ROZPOCET
| VV |  | e232 | [15 empty] | VV | 2 | 1 | True | 0 | ROZPOCET
| VV |  | 0,275+20,375+0,3*7+0,3+1,55 |  | 24.6 | [13 empty] | VV | 2 | 2 | True | 0 | ROZPOCET
| VV |  | e233 | [15 empty] | VV | 2 | 1 | True | 0 | ROZPOCET
| VV |  | 0,265+6,683-0,9*3+10,964-1,85 |  | 13.362 | [13 empty] | VV | 2 | 2 | True | 0 | ROZPOCET
| VV |  | e205 | [15 empty] | VV | 2 | 1 | True | 0 | ROZPOCET
| VV |  | 4,345+4,175-1,3-1,85+0,218*2 |  | 5.806 | [13 empty] | VV | 2 | 2 | True | 0 | ROZPOCET
| VV |  | Medzisúčet |  | 51.293 | [13 empty] | VV | 2 | 3 | True | 0 | ROZPOCET
| VV |  | Súčet |  | 51.293 | [13 empty] | VV | 2 | 4 | True | 1 | ROZPOCET
617 | K | 777990010.3 | M+D sokel s vloženým uholníkom s fabiónom v "mokrej prevádzke" | m | 505.898 |  | 0 |  |  |  | znížená |  | 0 | 0.00021 | 0.10624 | 0 | 0 | 16 | K | 2 |  |  |  | ROZPOCET |  |  |  |  | 0 | 0 | 0 | 0 | 0 | 2 | 0 | 16 | -698835534
| VV |  | 1np | [15 empty] | VV | 2 | 1 | True | 0 | ROZPOCET
| VV |  | c110 | [15 empty] | VV | 2 | 1 | True | 0 | ROZPOCET
| VV |  | 1,85*2+2,85*2-0,9 |  | 8.5 | [13 empty] | VV | 2 | 2 | True | 0 | ROZPOCET
| VV |  | b104 | [15 empty] | VV | 2 | 1 | True | 0 | ROZPOCET
| VV |  | 2,1*2+2,225*2-0,9 |  | 7.75 | [13 empty] | VV | 2 | 2 | True | 0 | ROZPOCET
| VV |  | b103 | [15 empty] | VV | 2 | 1 | True | 0 | ROZPOCET
| VV |  | 1,8*2+2,325*2-0,9*3 |  | 5.55 | [13 empty] | VV | 2 | 2 | True | 0 | ROZPOCET
| VV |  | b105 | [15 empty] | VV | 2 | 1 | True | 0 | ROZPOCET
| VV |  | 4,2*2+2,025*2-0,9 |  | 11.55 | [13 empty] | VV | 2 | 2 | True | 0 | ROZPOCET
| VV |  | b106 | [15 empty] | VV | 2 | 1 | True | 0 | ROZPOCET
| VV |  | 1,85*2+3,75*2-0,9 |  | 10.3 | [13 empty] | VV | 2 | 2 | True | 0 | ROZPOCET
| VV |  | b101a | [15 empty] | VV | 2 | 1 | True | 0 | ROZPOCET
| VV |  | 2,7*2+2,3*2-0,9*3-1*2 |  | 5.3 | [13 empty] | VV | 2 | 2 | True | 0 | ROZPOCET
| VV |  | b104 | [15 empty] | VV | 2 | 1 | True | 0 | ROZPOCET
| VV |  | 1,475*2+1,725*2-0,9 |  | 5.5 | [13 empty] | VV | 2 | 2 | True | 0 | ROZPOCET
| VV |  | b108 | [15 empty] | VV | 2 | 1 | True | 0 | ROZPOCET
| VV |  | 1,95*2+2,3*2-1 |  | 7.5 | [13 empty] | VV | 2 | 2 | True | 0 | ROZPOCET
| VV |  | b109 | [15 empty] | VV | 2 | 1 | True | 0 | ROZPOCET
| VV |  | 3,175*2+2,05*2-0,9 |  | 9.55 | [13 empty] | VV | 2 | 2 | True | 0 | ROZPOCET
| VV |  | e113 | [15 empty] | VV | 2 | 1 | True | 0 | ROZPOCET
| VV |  | 2,975*2+2,525*2-0,9 |  | 10.1 | [13 empty] | VV | 2 | 2 | True | 0 | ROZPOCET
| VV |  | e112 | [15 empty] | VV | 2 | 1 | True | 0 | ROZPOCET
| VV |  | 2,975*2+2,2*2-0,9 |  | 9.45 | [13 empty] | VV | 2 | 2 | True | 0 | ROZPOCET
| VV |  | de127 | [15 empty] | VV | 2 | 1 | True | 0 | ROZPOCET
| VV |  | 1,725*2+2,375*2-0,9 |  | 7.3 | [13 empty] | VV | 2 | 2 | True | 0 | ROZPOCET
| VV |  | e126 | [15 empty] | VV | 2 | 1 | True | 0 | ROZPOCET
| VV |  | 1,4*2+2,4*2-0,9 |  | 6.7 | [13 empty] | VV | 2 | 2 | True | 0 | ROZPOCET
| VV |  | 2,4*2+1,725*2-0,9 |  | 7.35 | [13 empty] | VV | 2 | 2 | True | 0 | ROZPOCET
| VV |  | b112 | [15 empty] | VV | 2 | 1 | True | 0 | ROZPOCET
| VV |  | 2,475*2+2,175*2-0,9 |  | 8.4 | [13 empty] | VV | 2 | 2 | True | 0 | ROZPOCET
| VV |  | 1,65*2+2,175*2 |  | 7.65 | [13 empty] | VV | 2 | 2 | True | 0 | ROZPOCET
| VV |  | b112a | [15 empty] | VV | 2 | 1 | True | 0 | ROZPOCET
| VV |  | 2,175*2+2,2*2-1 |  | 7.75 | [13 empty] | VV | 2 | 2 | True | 0 | ROZPOCET
| VV |  | b111 | [15 empty] | VV | 2 | 1 | True | 0 | ROZPOCET
| VV |  | 2,025*2+2,175*2-0,9 |  | 7.5 | [13 empty] | VV | 2 | 2 | True | 0 | ROZPOCET
| VV |  | 2,4*2+2,725*2-0,9 |  | 9.35 | [13 empty] | VV | 2 | 2 | True | 0 | ROZPOCET
| VV |  | c105 | [15 empty] | VV | 2 | 1 | True | 0 | ROZPOCET
| VV |  | 2,85*2+1,675*2+5,15*2-0,9 |  | 18.45 | [13 empty] | VV | 2 | 2 | True | 0 | ROZPOCET
| VV |  | c106 | [15 empty] | VV | 2 | 1 | True | 0 | ROZPOCET
| VV |  | 4,35*2+2,85*2+1,525*2-0,9 |  | 16.55 | [13 empty] | VV | 2 | 2 | True | 0 | ROZPOCET
| VV |  | c107 | [15 empty] | VV | 2 | 1 | True | 0 | ROZPOCET
| VV |  | 3,7*2+1,15*2-0,9 |  | 8.8 | [13 empty] | VV | 2 | 2 | True | 0 | ROZPOCET
| VV |  | c108 | [15 empty] | VV | 2 | 1 | True | 0 | ROZPOCET
| VV |  | 4,075*2+2,025*2+0,35*2-0,9-0,8+0,95*2+1,575*2-0,8 |  | 15.45 | [13 empty] | VV | 2 | 2 | True | 0 | ROZPOCET
| VV |  | c109 | [15 empty] | VV | 2 | 1 | True | 0 | ROZPOCET
| VV |  | 2,825*2+1,85*2-0,9 |  | 8.45 | [13 empty] | VV | 2 | 2 | True | 0 | ROZPOCET
| VV |  | Medzisúčet |  | 220.75 | [13 empty] | VV | 2 | 3 | True | 0 | ROZPOCET
| VV |  | 2np | [15 empty] | VV | 2 | 1 | True | 0 | ROZPOCET
| VV |  | e267,269,271,273,275,277,279,281 | [15 empty] | VV | 2 | 1 | True | 0 | ROZPOCET
| VV |  | (2,025*2+1,825*2-1)*8 |  | 53.6 | [13 empty] | VV | 2 | 2 | True | 0 | ROZPOCET
| VV |  | e253,255,249,251,245,247,241,243 | [15 empty] | VV | 2 | 1 | True | 0 | ROZPOCET
| VV |  | (2,025*2+1,825*2-1)*8 |  | 53.6 | [13 empty] | VV | 2 | 2 | True | 0 | ROZPOCET
| VV |  | e235 | [15 empty] | VV | 2 | 1 | True | 0 | ROZPOCET
| VV |  | 1,8*2+1,675*2-0,9 |  | 6.05 | [13 empty] | VV | 2 | 2 | True | 0 | ROZPOCET
| VV |  | e237 | [15 empty] | VV | 2 | 1 | True | 0 | ROZPOCET
| VV |  | 1,9*2+1,675*2-0,9 |  | 6.25 | [13 empty] | VV | 2 | 2 | True | 0 | ROZPOCET
| VV |  | e238 | [15 empty] | VV | 2 | 1 | True | 0 | ROZPOCET
| VV |  | 1,525*2+1,45*2-0,9 |  | 5.05 | [13 empty] | VV | 2 | 2 | True | 0 | ROZPOCET
| VV |  | e257 | [15 empty] | VV | 2 | 1 | True | 0 | ROZPOCET
| VV |  | 3,9*2+1,925*2-0,9 |  | 10.75 | [13 empty] | VV | 2 | 2 | True | 0 | ROZPOCET
| VV |  | e239 | [15 empty] | VV | 2 | 1 | True | 0 | ROZPOCET
| VV |  | 3,225*2+3,925*2-1,2 |  | 13.1 | [13 empty] | VV | 2 | 2 | True | 0 | ROZPOCET
| VV |  | e207,209,211,213,215,217,219,221,223 | [15 empty] | VV | 2 | 1 | True | 0 | ROZPOCET
| VV |  | (1,825*2+2,1*2-1)*9 |  | 61.65 | [13 empty] | VV | 2 | 2 | True | 0 | ROZPOCET
| VV |  | e230 | [15 empty] | VV | 2 | 1 | True | 0 | ROZPOCET
| VV |  | 2,3*2+1,875*2-1 |  | 7.35 | [13 empty] | VV | 2 | 2 | True | 0 | ROZPOCET
| VV |  | e229 | [15 empty] | VV | 2 | 1 | True | 0 | ROZPOCET
| VV |  | 2,312*2+1,575*2-0,9 |  | 6.874 | [13 empty] | VV | 2 | 2 | True | 0 | ROZPOCET
| VV |  | e228 | [15 empty] | VV | 2 | 1 | True | 0 | ROZPOCET
| VV |  | 2,287*2+1,575*2-0,9 |  | 6.824 | [13 empty] | VV | 2 | 2 | True | 0 | ROZPOCET
| VV |  | e227 | [15 empty] | VV | 2 | 1 | True | 0 | ROZPOCET
| VV |  | 0,9*2+2,075*2-1 |  | 4.95 | [13 empty] | VV | 2 | 2 | True | 0 | ROZPOCET
| VV |  | e226 | [15 empty] | VV | 2 | 1 | True | 0 | ROZPOCET
| VV |  | 1,45*2+1,625*2-0,9 |  | 5.25 | [13 empty] | VV | 2 | 2 | True | 0 | ROZPOCET
| VV |  | d221 | [15 empty] | VV | 2 | 1 | True | 0 | ROZPOCET
| VV |  | 1,875*2+1,85*2-0,9 |  | 6.55 | [13 empty] | VV | 2 | 2 | True | 0 | ROZPOCET
| VV |  | d215 | [15 empty] | VV | 2 | 1 | True | 0 | ROZPOCET
| VV |  | 1,1*2+1,875*2-0,9 |  | 5.05 | [13 empty] | VV | 2 | 2 | True | 0 | ROZPOCET
| VV |  | d219 | [15 empty] | VV | 2 | 1 | True | 0 | ROZPOCET
| VV |  | 1,875*2+2,025*2-0,9 |  | 6.9 | [13 empty] | VV | 2 | 2 | True | 0 | ROZPOCET
| VV |  | d209 | [15 empty] | VV | 2 | 1 | True | 0 | ROZPOCET
| VV |  | 1,575*2+1,775*2-1 |  | 5.7 | [13 empty] | VV | 2 | 2 | True | 0 | ROZPOCET
| VV |  | d210 | [15 empty] | VV | 2 | 1 | True | 0 | ROZPOCET
| VV |  | 1,775*2+2,125*2-1 |  | 6.8 | [13 empty] | VV | 2 | 2 | True | 0 | ROZPOCET
| VV |  | d206 | [15 empty] | VV | 2 | 1 | True | 0 | ROZPOCET
| VV |  | 1,8*2+2,25*2-1 |  | 7.1 | [13 empty] | VV | 2 | 2 | True | 0 | ROZPOCET
| VV |  | d205 | [15 empty] | VV | 2 | 1 | True | 0 | ROZPOCET
| VV |  | 1,925*2+1,45*2-1 |  | 5.75 | [13 empty] | VV | 2 | 2 | True | 0 | ROZPOCET
| VV |  | Medzisúčet |  | 285.148 | [13 empty] | VV | 2 | 3 | True | 0 | ROZPOCET
| VV |  | Súčet |  | 505.898 | [13 empty] | VV | 2 | 4 | True | 1 | ROZPOCET
618 | K | 777990011 | M+D škára zatmelená pružným tmelom | m | 1340.742 |  | 0 |  |  |  | znížená |  | 0 | 0.00021 | 0.28156 | 0 | 0 | 16 | K | 2 |  |  |  | ROZPOCET |  |  |  |  | 0 | 0 | 0 | 0 | 0 | 2 | 0 | 16 | 235880413
| VV |  | 1np | [15 empty] | VV | 2 | 1 | True | 0 | ROZPOCET
| VV |  | e114 | [15 empty] | VV | 2 | 1 | True | 0 | ROZPOCET
| VV |  | 35,85-0,9-1,1-2,15+0,18*2 |  | 32.06 | [13 empty] | VV | 2 | 2 | True | 0 | ROZPOCET
| VV |  | e110 | [15 empty] | VV | 2 | 1 | True | 0 | ROZPOCET
| VV |  | 2,975*2+5,975*2-0,9 |  | 17 | [13 empty] | VV | 2 | 2 | True | 0 | ROZPOCET
| VV |  | e109 | [15 empty] | VV | 2 | 1 | True | 0 | ROZPOCET
| VV |  | 2,975*2+5,775*2-0,9 |  | 16.6 | [13 empty] | VV | 2 | 2 | True | 0 | ROZPOCET
| VV |  | e108 | [15 empty] | VV | 2 | 1 | True | 0 | ROZPOCET
| VV |  | 2,975*2+2,338*2-0,9 |  | 9.726 | [13 empty] | VV | 2 | 2 | True | 0 | ROZPOCET
| VV |  | e107 | [15 empty] | VV | 2 | 1 | True | 0 | ROZPOCET
| VV |  | 3,362*2+2,975*2-0,9+0,35 |  | 12.124 | [13 empty] | VV | 2 | 2 | True | 0 | ROZPOCET
| VV |  | e105 | [15 empty] | VV | 2 | 1 | True | 0 | ROZPOCET
| VV |  | 2,015*2+3,275*2-0,9 |  | 9.68 | [13 empty] | VV | 2 | 2 | True | 0 | ROZPOCET
| VV |  | e116 | [15 empty] | VV | 2 | 1 | True | 0 | ROZPOCET
| VV |  | 8,375*2+3,65*2+1,5*2+0,175*2-0,7-0,9 |  | 25.8 | [13 empty] | VV | 2 | 2 | True | 0 | ROZPOCET
| VV |  | e106 | [15 empty] | VV | 2 | 1 | True | 0 | ROZPOCET
| VV |  | 3,675*2+26,1-1,55-1-0,9-0,9*5 |  | 25.5 | [13 empty] | VV | 2 | 2 | True | 0 | ROZPOCET
| VV |  | de118,119 | [15 empty] | VV | 2 | 1 | True | 0 | ROZPOCET
| VV |  | 2,2+0,15+0,18+3,775+0,25+0,365+6+0,39+0,365+1,915*2+3,75-3,75 |  | 17.505 | [13 empty] | VV | 2 | 2 | True | 0 | ROZPOCET
| VV |  | 2,61+2,61+20,0*0,1625 |  | 8.47 | [13 empty] | VV | 2 | 2 | True | 0 | ROZPOCET
| VV |  | de120b | [15 empty] | VV | 2 | 1 | True | 0 | ROZPOCET
| VV |  | 2,295*2+3,75-1,3+0,34*2-0,9+0,1*2-1,4 |  | 5.62 | [13 empty] | VV | 2 | 2 | True | 0 | ROZPOCET
| VV |  | de129 | [15 empty] | VV | 2 | 1 | True | 0 | ROZPOCET
| VV |  | 2,025*2+2,94*2-0,9 |  | 9.03 | [13 empty] | VV | 2 | 2 | True | 0 | ROZPOCET
| VV |  | de128 | [15 empty] | VV | 2 | 1 | True | 0 | ROZPOCET
| VV |  | 2,45*2+3,95*2-1,85-1,65-1,85 |  | 7.45 | [13 empty] | VV | 2 | 2 | True | 0 | ROZPOCET
| VV |  | de121 | [15 empty] | VV | 2 | 1 | True | 0 | ROZPOCET
| VV |  | 6,975*2-0,9*3-1+0,3*2 |  | 10.85 | [13 empty] | VV | 2 | 2 | True | 0 | ROZPOCET
| VV |  | b117 | [15 empty] | VV | 2 | 1 | True | 0 | ROZPOCET
| VV |  | 3,55*2+2,95*2-1,9 |  | 11.1 | [13 empty] | VV | 2 | 2 | True | 0 | ROZPOCET
| VV |  | c111 | [15 empty] | VV | 2 | 1 | True | 0 | ROZPOCET
| VV |  | 2,575*2+4,765*2-1 |  | 13.68 | [13 empty] | VV | 2 | 2 | True | 0 | ROZPOCET
| VV |  | c113 | [15 empty] | VV | 2 | 1 | True | 0 | ROZPOCET
| VV |  | 7,715*2+4,67*2-2,6 |  | 22.17 | [13 empty] | VV | 2 | 2 | True | 0 | ROZPOCET
| VV |  | c114 | [15 empty] | VV | 2 | 1 | True | 0 | ROZPOCET
| VV |  | 4,5*2+6,85*2-4,925 |  | 17.775 | [13 empty] | VV | 2 | 2 | True | 0 | ROZPOCET
| VV |  | c115 | [15 empty] | VV | 2 | 1 | True | 0 | ROZPOCET
| VV |  | 4,5*2+7,075*2-4,8 |  | 18.35 | [13 empty] | VV | 2 | 2 | True | 0 | ROZPOCET
| VV |  | c116 | [15 empty] | VV | 2 | 1 | True | 0 | ROZPOCET
| VV |  | 7,4*2+4,5*2-6,225 |  | 17.575 | [13 empty] | VV | 2 | 2 | True | 0 | ROZPOCET
| VV |  | c117a | [15 empty] | VV | 2 | 1 | True | 0 | ROZPOCET
| VV |  | 2,56*2+4,195*2-1-0,9 |  | 11.61 | [13 empty] | VV | 2 | 2 | True | 0 | ROZPOCET
| VV |  | c117 | [15 empty] | VV | 2 | 1 | True | 0 | ROZPOCET
| VV |  | 2,14*2+4,195*2-1 |  | 11.67 | [13 empty] | VV | 2 | 2 | True | 0 | ROZPOCET
| VV |  | c118 | [15 empty] | VV | 2 | 1 | True | 0 | ROZPOCET
| VV |  | 2,375*2+4,195*2-1 |  | 12.14 | [13 empty] | VV | 2 | 2 | True | 0 | ROZPOCET
| VV |  | c119 | [15 empty] | VV | 2 | 1 | True | 0 | ROZPOCET
| VV |  | 2,325*2+4,195*2-1 |  | 12.04 | [13 empty] | VV | 2 | 2 | True | 0 | ROZPOCET
| VV |  | c120 | [15 empty] | VV | 2 | 1 | True | 0 | ROZPOCET
| VV |  | 2,51*2+4,195*2-1 |  | 12.41 | [13 empty] | VV | 2 | 2 | True | 0 | ROZPOCET
| VV |  | c121 | [15 empty] | VV | 2 | 1 | True | 0 | ROZPOCET
| VV |  | 2,34*2+4,195*2-1 |  | 12.07 | [13 empty] | VV | 2 | 2 | True | 0 | ROZPOCET
| VV |  | e101,102 | [15 empty] | VV | 2 | 1 | True | 0 | ROZPOCET
| VV |  | 4,03+1,9+0,15+0,18+4,6+0,25+6,532+1,84*2+3,975 |  | 25.297 | [13 empty] | VV | 2 | 2 | True | 0 | ROZPOCET
| VV |  | 2,61*2+20*0,1625 |  | 8.47 | [13 empty] | VV | 2 | 2 | True | 0 | ROZPOCET
| VV |  | e104 | [15 empty] | VV | 2 | 1 | True | 0 | ROZPOCET
| VV |  | 3,475+4,475*2+3,475-2,72-0,9*2 |  | 11.38 | [13 empty] | VV | 2 | 2 | True | 0 | ROZPOCET
| VV |  | b102 | [15 empty] | VV | 2 | 1 | True | 0 | ROZPOCET
| VV |  | 4,3+0,6+0,5+4,2+0,725+5,55+0,2+0,675 |  | 16.75 | [13 empty] | VV | 2 | 2 | True | 0 | ROZPOCET
| VV |  | b113 | [15 empty] | VV | 2 | 1 | True | 0 | ROZPOCET
| VV |  | 6,245+0,325+0,625+1,025+4,57-0,9 |  | 11.89 | [13 empty] | VV | 2 | 2 | True | 0 | ROZPOCET
| VV |  | b115a | [15 empty] | VV | 2 | 1 | True | 0 | ROZPOCET
| VV |  | 2+2+1,6+0,625-0,8 |  | 5.425 | [13 empty] | VV | 2 | 2 | True | 0 | ROZPOCET
| VV |  | b114 | [15 empty] | VV | 2 | 1 | True | 0 | ROZPOCET
| VV |  | 3,22*2+2,175-0,9 |  | 7.715 | [13 empty] | VV | 2 | 2 | True | 0 | ROZPOCET
| VV |  | b116 | [15 empty] | VV | 2 | 1 | True | 0 | ROZPOCET
| VV |  | 0,8+2,975+0,573+1,2+0,25+0,525+2,095+2,275+2,263-1 |  | 11.956 | [13 empty] | VV | 2 | 2 | True | 0 | ROZPOCET
| VV |  | b110 | [15 empty] | VV | 2 | 1 | True | 0 | ROZPOCET
| VV |  | 18,025+0,475+0,325*4+11,875-0,9-1-0,9+2,587+6,588+7,7+0,8+0,17+0,845*2+0,8+0,495+1,2 |  | 50.905 | [13 empty] | VV | 2 | 2 | True | 0 | ROZPOCET
| VV |  | 0,35*2+0,6*2+0,7*2+0,575*2+7,8 |  | 12.25 | [13 empty] | VV | 2 | 2 | True | 0 | ROZPOCET
| VV |  | c102 | [15 empty] | VV | 2 | 1 | True | 0 | ROZPOCET
| VV |  | 5,275+5,235+1,1 |  | 11.61 | [13 empty] | VV | 2 | 2 | True | 0 | ROZPOCET
| VV |  | c101 | [15 empty] | VV | 2 | 1 | True | 0 | ROZPOCET
| VV |  | 0,35+0,45+0,2+0,475+2,325+0,845+0,925 |  | 5.57 | [13 empty] | VV | 2 | 2 | True | 0 | ROZPOCET
| VV |  | c101a | [15 empty] | VV | 2 | 1 | True | 0 | ROZPOCET
| VV |  | 1,975+18,325+2,3+1,625+0,775+0,3+0,675+0,175+1,8+22,375+16,525-1,9+0,9*4-0,9*2-1-1*7-2,725-1,8-1-0,9-2,675 |  | 49.65 | [13 empty] | VV | 2 | 2 | True | 0 | ROZPOCET
| VV |  | c112 | [15 empty] | VV | 2 | 1 | True | 0 | ROZPOCET
| VV |  | 7,57+0,95+0,963+0,9+1,05+7,275+0,95+3,9+0,275+0,595+1,15 |  | 25.578 | [13 empty] | VV | 2 | 2 | True | 0 | ROZPOCET
| VV |  | Medzisúčet |  | 634.451 | [13 empty] | VV | 2 | 3 | True | 0 | ROZPOCET
| VV |  | 2np | [15 empty] | VV | 2 | 1 | True | 0 | ROZPOCET
| VV |  | de201 | [15 empty] | VV | 2 | 1 | True | 0 | ROZPOCET
| VV |  | 3,75+2,757*2-1,85*2-1,3+0,14*2 |  | 4.544 | [13 empty] | VV | 2 | 2 | True | 0 | ROZPOCET
| VV |  | de203 | [15 empty] | VV | 2 | 1 | True | 0 | ROZPOCET
| VV |  | 1,738*2+1,915*2+3,75 |  | 11.056 | [13 empty] | VV | 2 | 2 | True | 0 | ROZPOCET
| VV |  | 2,61+2,61+20*0,1625 |  | 8.47 | [13 empty] | VV | 2 | 2 | True | 0 | ROZPOCET
| VV |  | Medzisúčet |  | 24.07 | [13 empty] | VV | 2 | 3 | True | 0 | ROZPOCET
| VV |  | 1np | [15 empty] | VV | 2 | 1 | True | 0 | ROZPOCET
| VV |  | e114 | [15 empty] | VV | 2 | 1 | True | 0 | ROZPOCET
| VV |  | 35,85-0,9-1,1-2,15+0,18*2 |  | 32.06 | [13 empty] | VV | 2 | 2 | True | 0 | ROZPOCET
| VV |  | e110 | [15 empty] | VV | 2 | 1 | True | 0 | ROZPOCET
| VV |  | 2,975*2+5,975*2-0,9 |  | 17 | [13 empty] | VV | 2 | 2 | True | 0 | ROZPOCET
| VV |  | e109 | [15 empty] | VV | 2 | 1 | True | 0 | ROZPOCET
| VV |  | 2,975*2+5,775*2-0,9 |  | 16.6 | [13 empty] | VV | 2 | 2 | True | 0 | ROZPOCET
| VV |  | e108 | [15 empty] | VV | 2 | 1 | True | 0 | ROZPOCET
| VV |  | 2,975*2+2,338*2-0,9 |  | 9.726 | [13 empty] | VV | 2 | 2 | True | 0 | ROZPOCET
| VV |  | e107 | [15 empty] | VV | 2 | 1 | True | 0 | ROZPOCET
| VV |  | 3,362*2+2,975*2-0,9+0,35 |  | 12.124 | [13 empty] | VV | 2 | 2 | True | 0 | ROZPOCET
| VV |  | e105 | [15 empty] | VV | 2 | 1 | True | 0 | ROZPOCET
| VV |  | 2,015*2+3,275*2-0,9 |  | 9.68 | [13 empty] | VV | 2 | 2 | True | 0 | ROZPOCET
| VV |  | e116 | [15 empty] | VV | 2 | 1 | True | 0 | ROZPOCET
| VV |  | 8,375*2+3,65*2+1,5*2+0,175*2-0,7-0,9 |  | 25.8 | [13 empty] | VV | 2 | 2 | True | 0 | ROZPOCET
| VV |  | e106 | [15 empty] | VV | 2 | 1 | True | 0 | ROZPOCET
| VV |  | 3,675*2+26,1-1,55-1-0,9-0,9*5 |  | 25.5 | [13 empty] | VV | 2 | 2 | True | 0 | ROZPOCET
| VV |  | de118,119 | [15 empty] | VV | 2 | 1 | True | 0 | ROZPOCET
| VV |  | 2,2+0,15+0,18+3,775+0,25+0,365+6+0,39+0,365+1,915*2+3,75-3,75 |  | 17.505 | [13 empty] | VV | 2 | 2 | True | 0 | ROZPOCET
| VV |  | 2,61+2,61+20,0*0,1625 |  | 8.47 | [13 empty] | VV | 2 | 2 | True | 0 | ROZPOCET
| VV |  | de120b | [15 empty] | VV | 2 | 1 | True | 0 | ROZPOCET
| VV |  | 2,295*2+3,75-1,3+0,34*2-0,9+0,1*2-1,4 |  | 5.62 | [13 empty] | VV | 2 | 2 | True | 0 | ROZPOCET
| VV |  | de129 | [15 empty] | VV | 2 | 1 | True | 0 | ROZPOCET
| VV |  | 2,025*2+2,94*2-0,9 |  | 9.03 | [13 empty] | VV | 2 | 2 | True | 0 | ROZPOCET
| VV |  | de128 | [15 empty] | VV | 2 | 1 | True | 0 | ROZPOCET
| VV |  | 2,45*2+3,95*2-1,85-1,65-1,85 |  | 7.45 | [13 empty] | VV | 2 | 2 | True | 0 | ROZPOCET
| VV |  | de121 | [15 empty] | VV | 2 | 1 | True | 0 | ROZPOCET
| VV |  | 6,975*2-0,9*3-1+0,3*2 |  | 10.85 | [13 empty] | VV | 2 | 2 | True | 0 | ROZPOCET
| VV |  | b117 | [15 empty] | VV | 2 | 1 | True | 0 | ROZPOCET
| VV |  | 3,55*2+2,95*2-1,9 |  | 11.1 | [13 empty] | VV | 2 | 2 | True | 0 | ROZPOCET
| VV |  | c111 | [15 empty] | VV | 2 | 1 | True | 0 | ROZPOCET
| VV |  | 2,575*2+4,765*2-1 |  | 13.68 | [13 empty] | VV | 2 | 2 | True | 0 | ROZPOCET
| VV |  | c113 | [15 empty] | VV | 2 | 1 | True | 0 | ROZPOCET
| VV |  | 7,715*2+4,67*2-2,6 |  | 22.17 | [13 empty] | VV | 2 | 2 | True | 0 | ROZPOCET
| VV |  | c114 | [15 empty] | VV | 2 | 1 | True | 0 | ROZPOCET
| VV |  | 4,5*2+6,85*2-4,925 |  | 17.775 | [13 empty] | VV | 2 | 2 | True | 0 | ROZPOCET
| VV |  | c115 | [15 empty] | VV | 2 | 1 | True | 0 | ROZPOCET
| VV |  | 4,5*2+7,075*2-4,8 |  | 18.35 | [13 empty] | VV | 2 | 2 | True | 0 | ROZPOCET
| VV |  | c116 | [15 empty] | VV | 2 | 1 | True | 0 | ROZPOCET
| VV |  | 7,4*2+4,5*2-6,225 |  | 17.575 | [13 empty] | VV | 2 | 2 | True | 0 | ROZPOCET
| VV |  | c117a | [15 empty] | VV | 2 | 1 | True | 0 | ROZPOCET
| VV |  | 2,56*2+4,195*2-1-0,9 |  | 11.61 | [13 empty] | VV | 2 | 2 | True | 0 | ROZPOCET
| VV |  | c117 | [15 empty] | VV | 2 | 1 | True | 0 | ROZPOCET
| VV |  | 2,14*2+4,195*2-1 |  | 11.67 | [13 empty] | VV | 2 | 2 | True | 0 | ROZPOCET
| VV |  | c118 | [15 empty] | VV | 2 | 1 | True | 0 | ROZPOCET
| VV |  | 2,375*2+4,195*2-1 |  | 12.14 | [13 empty] | VV | 2 | 2 | True | 0 | ROZPOCET
| VV |  | c119 | [15 empty] | VV | 2 | 1 | True | 0 | ROZPOCET
| VV |  | 2,325*2+4,195*2-1 |  | 12.04 | [13 empty] | VV | 2 | 2 | True | 0 | ROZPOCET
| VV |  | c120 | [15 empty] | VV | 2 | 1 | True | 0 | ROZPOCET
| VV |  | 2,51*2+4,195*2-1 |  | 12.41 | [13 empty] | VV | 2 | 2 | True | 0 | ROZPOCET
| VV |  | c121 | [15 empty] | VV | 2 | 1 | True | 0 | ROZPOCET
| VV |  | 2,34*2+4,195*2-1 |  | 12.07 | [13 empty] | VV | 2 | 2 | True | 0 | ROZPOCET
| VV |  | e101,102 | [15 empty] | VV | 2 | 1 | True | 0 | ROZPOCET
| VV |  | 4,03+1,9+0,15+0,18+4,6+0,25+6,532+1,84*2+3,975 |  | 25.297 | [13 empty] | VV | 2 | 2 | True | 0 | ROZPOCET
| VV |  | 2,61*2+20*0,1625 |  | 8.47 | [13 empty] | VV | 2 | 2 | True | 0 | ROZPOCET
| VV |  | e104 | [15 empty] | VV | 2 | 1 | True | 0 | ROZPOCET
| VV |  | 3,475+4,475*2+3,475-2,72-0,9*2 |  | 11.38 | [13 empty] | VV | 2 | 2 | True | 0 | ROZPOCET
| VV |  | b102 | [15 empty] | VV | 2 | 1 | True | 0 | ROZPOCET
| VV |  | 4,3+0,6+0,5+4,2+0,725+5,55+0,2+0,675 |  | 16.75 | [13 empty] | VV | 2 | 2 | True | 0 | ROZPOCET
| VV |  | b113 | [15 empty] | VV | 2 | 1 | True | 0 | ROZPOCET
| VV |  | 6,245+0,325+0,625+1,025+4,57-0,9 |  | 11.89 | [13 empty] | VV | 2 | 2 | True | 0 | ROZPOCET
| VV |  | b115a | [15 empty] | VV | 2 | 1 | True | 0 | ROZPOCET
| VV |  | 2+2+1,6+0,625-0,8 |  | 5.425 | [13 empty] | VV | 2 | 2 | True | 0 | ROZPOCET
| VV |  | b114 | [15 empty] | VV | 2 | 1 | True | 0 | ROZPOCET
| VV |  | 3,22*2+2,175-0,9 |  | 7.715 | [13 empty] | VV | 2 | 2 | True | 0 | ROZPOCET
| VV |  | b116 | [15 empty] | VV | 2 | 1 | True | 0 | ROZPOCET
| VV |  | 0,8+2,975+0,573+1,2+0,25+0,525+2,095+2,275+2,263-1 |  | 11.956 | [13 empty] | VV | 2 | 2 | True | 0 | ROZPOCET
| VV |  | b110 | [15 empty] | VV | 2 | 1 | True | 0 | ROZPOCET
| VV |  | 18,025+0,475+0,325*4+11,875-0,9-1-0,9+2,587+6,588+7,7+0,8+0,17+0,845*2+0,8+0,495+1,2 |  | 50.905 | [13 empty] | VV | 2 | 2 | True | 0 | ROZPOCET
| VV |  | 0,35*2+0,6*2+0,7*2+0,575*2+7,8 |  | 12.25 | [13 empty] | VV | 2 | 2 | True | 0 | ROZPOCET
| VV |  | c102 | [15 empty] | VV | 2 | 1 | True | 0 | ROZPOCET
| VV |  | 5,275+5,235+1,1 |  | 11.61 | [13 empty] | VV | 2 | 2 | True | 0 | ROZPOCET
| VV |  | c101 | [15 empty] | VV | 2 | 1 | True | 0 | ROZPOCET
| VV |  | 0,35+0,45+0,2+0,475+2,325+0,845+0,925 |  | 5.57 | [13 empty] | VV | 2 | 2 | True | 0 | ROZPOCET
| VV |  | c101a | [15 empty] | VV | 2 | 1 | True | 0 | ROZPOCET
| VV |  | 1,975+18,325+2,3+1,625+0,775+0,3+0,675+0,175+1,8+22,375+16,525-1,9+0,9*4-0,9*2-1-1*7-2,725-1,8-1-0,9-2,675 |  | 49.65 | [13 empty] | VV | 2 | 2 | True | 0 | ROZPOCET
| VV |  | c112 | [15 empty] | VV | 2 | 1 | True | 0 | ROZPOCET
| VV |  | 7,57+0,95+0,963+0,9+1,05+7,275+0,95+3,9+0,275+0,595+1,15 |  | 25.578 | [13 empty] | VV | 2 | 2 | True | 0 | ROZPOCET
| VV |  | Medzisúčet |  | 634.451 | [13 empty] | VV | 2 | 3 | True | 0 | ROZPOCET
| VV |  | 2np | [15 empty] | VV | 2 | 1 | True | 0 | ROZPOCET
| VV |  | de201 | [15 empty] | VV | 2 | 1 | True | 0 | ROZPOCET
| VV |  | 3,75+2,757*2-1,85*2-1,3+0,14*2 |  | 4.544 | [13 empty] | VV | 2 | 2 | True | 0 | ROZPOCET
| VV |  | de203 | [15 empty] | VV | 2 | 1 | True | 0 | ROZPOCET
| VV |  | 1,738*2+1,915*2+3,75 |  | 11.056 | [13 empty] | VV | 2 | 2 | True | 0 | ROZPOCET
| VV |  | 2,61+2,61+20*0,1625 |  | 8.47 | [13 empty] | VV | 2 | 2 | True | 0 | ROZPOCET
| VV |  | Medzisúčet |  | 24.07 | [13 empty] | VV | 2 | 3 | True | 0 | ROZPOCET
| VV |  | 1pp | [15 empty] | VV | 2 | 1 | True | 0 | ROZPOCET
| VV |  | co09 | [15 empty] | VV | 2 | 1 | True | 0 | ROZPOCET
| VV |  | 5,95*2+6*2+0,4*2-1 |  | 23.7 | [13 empty] | VV | 2 | 2 | True | 0 | ROZPOCET
| VV |  | Medzisúčet |  | 23.7 | [13 empty] | VV | 2 | 3 | True | 0 | ROZPOCET
| VV |  | Súčet |  | 1340.742 | [13 empty] | VV | 2 | 4 | True | 1 | ROZPOCET
619 | K | 998777202.S | Presun hmôt pre podlahy syntetické v objektoch výšky nad 6 do 12 m | % |  |  | 0 |  |  |  | znížená |  | 0 | 0 | 0 | 0 | 0 | 16 | K | 2 |  |  |  | ROZPOCET |  |  |  |  | 0 | 0 | 0 | 0 | 0 | 2 | 0 | 16 | -1797429098
| D | 781 | Obklady |  |  |  | 0 | [5 empty] | 0 |  | 1.5798 |  | 0 | 2 | D | 1 |  |  |  | ROZPOCET | [10 empty] | 0
620 | K | 781445279.S1 | Montáž obkladov vnútor. stien z obkladačiek kladených do tmelu flexibilného v obmedzenom priestore, vrátane všetkých potrebných profilov a špárovania | m2 | 64.461 |  | 0 |  |  |  | znížená |  | 0 | 0.002608 | 0.16811 | 0 | 0 | 16 | K | 2 |  |  |  | ROZPOCET |  |  |  |  | 0 | 0 | 0 | 0 | 0 | 2 | 0 | 16 | -159722118
| VV |  | "keramický obklad na murované steny | [15 empty] | VV | 2 | 1 | True | 0 | ROZPOCET
| VV |  | PU5_1 |  | 49.108 | [13 empty] | VV | 2 | 2 | True | 0 | ROZPOCET
| VV |  | "keramický obklad na SDK predsteny | [15 empty] | VV | 2 | 1 | True | 0 | ROZPOCET
| VV |  | PU5_2 |  | 15.353 | [13 empty] | VV | 2 | 2 | True | 0 | ROZPOCET
| VV | KO | Súčet |  | 64.461 | [13 empty] | VV | 2 | 4 | True | 1 | ROZPOCET
621 | M | 597740003200.S1 | Keramický obklad /Gress/, veľkoformátový, rektifikovaný, hr. 8-10 mm | m2 | 68.329 |  | 0 |  |  |  | znížená |  | 0 | 0.02066 | 1.4117 | 0 | 0 | 32 | M | 2 |  |  |  | ROZPOCET |  |  |  |  | 0 | 0 | 0 | 0 | 0 | 2 | 0 | 16 | 193170700
| VV |  | KO*1,06 |  | 68.329 | [13 empty] | VV | 2 | 2 | True | 0 | ROZPOCET
| VV |  | Súčet |  | 68.329 | [13 empty] | VV | 2 | 4 | True | 1 | ROZPOCET
| VV |  | "Pozn.: cena bude upravená po upresnení špecifikácie investorom | [15 empty] | VV | 2 | 1 | True | 0 | ROZPOCET
622 | K | 998781202.S | Presun hmôt pre obklady keramické v objektoch výšky nad 6 do 12 m | % |  |  | 0 |  |  |  | znížená |  | 0 | 0 | 0 | 0 | 0 | 16 | K | 2 |  |  |  | ROZPOCET |  |  |  |  | 0 | 0 | 0 | 0 | 0 | 2 | 0 | 16 | -624581545
| D | 783 | Nátery |  |  |  | 0 | [5 empty] | 0 |  | 3.3955 |  | 0 | 2 | D | 1 |  |  |  | ROZPOCET | [10 empty] | 0
623 | K | 783782404.S | Nátery tesárskych konštrukcií, povrchová impregnácia proti drevokaznému hmyzu, hubám a plesniam, jednonásobná | m2 | 127.554 |  | 0 |  |  |  | znížená |  | 0 | 2e-05 | 0.0025511 | 0 | 0 | 16 | K | 2 |  |  |  | ROZPOCET |  |  |  |  | 0 | 0 | 0 | 0 | 0 | 2 | 0 | 16 | 2110669204
| VV |  | "Rám po obvode - drevený profil 150x200mm S1.2 | [15 empty] | VV | 2 | 1 | True | 0 | ROZPOCET
| VV |  | hr*(0,15*2+2*0,2) |  | 127.554 | [13 empty] | VV | 2 | 2 | True | 0 | ROZPOCET
| VV |  | Súčet |  | 127.554 | [13 empty] | VV | 2 | 4 | True | 1 | ROZPOCET
624 | K | 783894651 | PU náter SDK konštrukcií (omietok) oteruvzdorný, umývateľný v skladbe-hlbková organ.penetr. podkladu+disperz. lepidlo+Sklo vláknitý vlies+vysoko odolná, vodou riediteľná, 2-zložková polyuretánová farba - podrob. viď PD PU 1 | m2 | 1962.106 |  | 0 |  |  |  | znížená |  | 0 | 0.00033 | 0.64749 | 0 | 0 | 16 | K | 2 |  |  |  | ROZPOCET |  |  |  |  | 0 | 0 | 0 | 0 | 0 | 2 | 0 | 16 | -1833178996
| VV |  | PU1 |  | 1962.106 | [13 empty] | VV | 2 | 2 | True | 0 | ROZPOCET
| VV |  | Súčet |  | 1962.106 | [13 empty] | VV | 2 | 4 | True | 1 | ROZPOCET
625 | K | 783894652 | PU náter SDK konštrukcií (omietok) oteruvzdor.,umývateľ. aj chem. prostriedkami v skladbe-hlbková organ.penetr. podkladu+cem.stierka+disperz. lepidlo+sklo vláknitý vlies+vysoko odolná, vodou riediteľná, 2-zložková polyuretánová farba - podrob. viď PD PU 2 | m2 | 2389.925 |  | 0 |  |  |  | znížená |  | 0 | 0.00033 | 0.78868 | 0 | 0 | 16 | K | 2 |  |  |  | ROZPOCET |  |  |  |  | 0 | 0 | 0 | 0 | 0 | 2 | 0 | 16 | -2125128534
| VV |  | PU2 |  | 2389.925 | [13 empty] | VV | 2 | 2 | True | 0 | ROZPOCET
| VV |  | Súčet |  | 2389.925 | [13 empty] | VV | 2 | 4 | True | 1 | ROZPOCET
626 | K | 783894653 | PU náter SDK konštrukcií (omietok) oteruvzdorný, umývateľný v skladbe-hlbková organ.penetr. podkladu+organická brúsiteľná stierka+ disperz. lepidlo+sklo vláknitý vlies+vnútorná organická satinova matná farba- podrob. viď PD PU 3 | m2 | 1827.396 |  | 0 |  |  |  | znížená |  | 0 | 0.00033 | 0.60304 | 0 | 0 | 16 | K | 2 |  |  |  | ROZPOCET |  |  |  |  | 0 | 0 | 0 | 0 | 0 | 2 | 0 | 16 | 612684962
| VV |  | PU3 |  | 1827.396 | [13 empty] | VV | 2 | 2 | True | 0 | ROZPOCET
| VV |  | Súčet |  | 1827.396 | [13 empty] | VV | 2 | 4 | True | 1 | ROZPOCET
627 | K | 783894654 | PU náter omietok (PU4) oteruvzdorný, umývateľný vrát. penetr. podkladu - podrob. viď PD PU 4 | m2 | 1240.062 |  | 0 |  |  |  | znížená |  | 0 | 0.00033 | 0.40922 | 0 | 0 | 16 | K | 2 |  |  |  | ROZPOCET |  |  |  |  | 0 | 0 | 0 | 0 | 0 | 2 | 0 | 16 | -1679918680
| VV |  | omietka |  | 1240.062 | [13 empty] | VV | 2 | 2 | True | 0 | ROZPOCET
| VV |  | Súčet |  | 1240.062 | [13 empty] | VV | 2 | 4 | True | 1 | ROZPOCET
628 | K | 783894655 | PU náter SDK podhľadov vrát. penetračného náteru - podrob. viď PD PUS1 | m2 | 2862.31 |  | 0 |  |  |  | znížená |  | 0 | 0.00033 | 0.94456 | 0 | 0 | 16 | K | 2 |  |  |  | ROZPOCET |  |  |  |  | 0 | 0 | 0 | 0 | 0 | 2 | 0 | 16 | 436002263
| VV |  | "1pp | [15 empty] | VV | 2 | 1 | True | 0 | ROZPOCET
| VV |  | "c001-c011 | [15 empty] | VV | 2 | 1 | True | 0 | ROZPOCET
| VV |  | 154,66 |  | 154.66 | [13 empty] | VV | 2 | 2 | True | 0 | ROZPOCET
| VV |  | Medzisúčet |  | 154.66 | [13 empty] | VV | 2 | 3 | True | 0 | ROZPOCET
| VV |  | "1np | [15 empty] | VV | 2 | 1 | True | 0 | ROZPOCET
| VV |  | "b101 - b117 | [15 empty] | VV | 2 | 1 | True | 0 | ROZPOCET
| VV |  | 489,73-243,79 |  | 245.94 | [13 empty] | VV | 2 | 2 | True | 0 | ROZPOCET
| VV |  | "c101-c111, c117-c117a | [15 empty] | VV | 2 | 1 | True | 0 | ROZPOCET
| VV |  | 452,46 |  | 452.46 | [13 empty] | VV | 2 | 2 | True | 0 | ROZPOCET
| VV |  | "c112-c116 odpočet | [15 empty] | VV | 2 | 1 | True | 0 | ROZPOCET
| VV |  | -(59,65+34,09+29,89+31,41+33,15) |  | -188.19 | [13 empty] | VV | 2 | 2 | True | 0 | ROZPOCET
| VV |  | "c118-c121 odpočet | [15 empty] | VV | 2 | 1 | True | 0 | ROZPOCET
| VV |  | -(9,47+9,36+10,17+9,15) |  | -38.15 | [13 empty] | VV | 2 | 2 | True | 0 | ROZPOCET
| VV |  | "e101-e102, e104-e116, e124a, e124c, e124d,e126 | [15 empty] | VV | 2 | 1 | True | 0 | ROZPOCET
| VV |  | 286,17-4,86-0,95 |  | 280.36 | [13 empty] | VV | 2 | 2 | True | 0 | ROZPOCET
| VV |  | "de118-de119, de120b-de129 | [15 empty] | VV | 2 | 1 | True | 0 | ROZPOCET
| VV |  | 107,92-4,83 |  | 103.09 | [13 empty] | VV | 2 | 2 | True | 0 | ROZPOCET
| VV |  | Medzisúčet |  | 855.51 | [13 empty] | VV | 2 | 3 | True | 0 | ROZPOCET
| VV |  | "e201-e281 | [15 empty] | VV | 2 | 1 | True | 0 | ROZPOCET
| VV |  | 1487,42-4,83-0,95 |  | 1481.64 | [13 empty] | VV | 2 | 2 | True | 0 | ROZPOCET
| VV |  | "de201-d223 , odpočet de202 a de207b | [15 empty] | VV | 2 | 1 | True | 0 | ROZPOCET
| VV |  | 376,28-4,83-0,95 |  | 370.5 | [13 empty] | VV | 2 | 2 | True | 0 | ROZPOCET
| VV |  | Medzisúčet |  | 1852.14 | [13 empty] | VV | 2 | 3 | True | 0 | ROZPOCET
| VV |  | Súčet |  | 2862.31 | [13 empty] | VV | 2 | 4 | True | 1 | ROZPOCET
| D | Ostatné | Ostatné |  |  |  | 0 | [5 empty] | 0 |  | 87.8844 |  | 0 | 4 | D | 0 |  |  |  | ROZPOCET | [10 empty] | 0
629 | K | OST - 9901 | Pomocný výpočet podlahy - neoceňovať | m2 | 5027.284 |  | 0 |  |  |  | znížená |  | 0 | 0 | 0 | 0 | 0 | 262144 | K | 1 |  |  |  | ROZPOCET |  |  |  |  | 0 | 0 | 0 | 0 | 0 | 2 | 0 | 262144 | -1045729185
| VV |  | 1PP | [15 empty] | VV | 1 | 1 | True | 0 | ROZPOCET
| VV |  | "p01 | [15 empty] | VV | 1 | 1 | True | 0 | ROZPOCET
| VV |  | 32,46 |  | 32.46 | [13 empty] | VV | 1 | 2 | True | 0 | ROZPOCET
| VV | P01 | Medzisúčet |  | 32.46 | [13 empty] | VV | 1 | 3 | True | 0 | ROZPOCET
| VV |  | "p01b | [15 empty] | VV | 1 | 1 | True | 0 | ROZPOCET
| VV |  | 4,83+16,86+1,92+66,25+19,86 |  | 109.72 | [13 empty] | VV | 1 | 2 | True | 0 | ROZPOCET
| VV | P01b | Medzisúčet |  | 109.72 | [13 empty] | VV | 1 | 3 | True | 0 | ROZPOCET
| VV |  | "p02k | [15 empty] | VV | 1 | 1 | True | 0 | ROZPOCET
| VV |  | 4,70+1,752+2,903+2,282+2,352 |  | 13.989 | [13 empty] | VV | 1 | 2 | True | 0 | ROZPOCET
| VV | P02k | Medzisúčet |  | 13.989 | [13 empty] | VV | 1 | 3 | True | 0 | ROZPOCET
| VV |  | "p11a | [15 empty] | VV | 1 | 1 | True | 0 | ROZPOCET
| VV |  | B - Komunitné centrum | [15 empty] | VV | 1 | 1 | True | 0 | ROZPOCET
| VV |  | 8,12+29,45+6,70+3,12+24,63+10,47 |  | 82.49 | [13 empty] | VV | 1 | 2 | True | 0 | ROZPOCET
| VV |  | C - Vzdelávacia prevádzka - | [15 empty] | VV | 1 | 1 | True | 0 | ROZPOCET
| VV |  | 19,78+76,47+27,37+6,58+11,97+34,09+29,89+31,41+33,15+8,66+10,36+9,47+9,36+10,17+9,15 |  | 327.88 | [13 empty] | VV | 1 | 2 | True | 0 | ROZPOCET
| VV |  | D - ZSS ambulantná forma | [15 empty] | VV | 1 | 1 | True | 0 | ROZPOCET
| VV |  | 15,01+25,22+9,21+13,26+9,84+6,85+5,23+4,02+9,30+4,20 |  | 102.14 | [13 empty] | VV | 1 | 2 | True | 0 | ROZPOCET
| VV |  | E - ZSS pobytová forma | [15 empty] | VV | 1 | 1 | True | 0 | ROZPOCET
| VV |  | 25,57+17,73+13,72+6,60+49,06+9,38+7,07+17,07+17,64+6,48+41,42+25,42+13,86+5,24+3,01 |  | 259.27 | [13 empty] | VV | 1 | 2 | True | 0 | ROZPOCET
| VV | P11a | Medzisúčet |  | 771.78 | [13 empty] | VV | 1 | 3 | True | 0 | ROZPOCET
| VV |  | "p11b | [15 empty] | VV | 1 | 1 | True | 0 | ROZPOCET
| VV |  | B - Komunitné centrum | [15 empty] | VV | 1 | 1 | True | 0 | ROZPOCET
| VV |  | 27,93+243,79 |  | 271.72 | [13 empty] | VV | 1 | 2 | True | 0 | ROZPOCET
| VV | P11b | Medzisúčet |  | 271.72 | [13 empty] | VV | 1 | 3 | True | 0 | ROZPOCET
| VV |  | "p12a | [15 empty] | VV | 1 | 1 | True | 0 | ROZPOCET
| VV |  | B - Komunitné centrum | [15 empty] | VV | 1 | 1 | True | 0 | ROZPOCET
| VV |  | 5,55+4,18+4,29+6,94+2,58+4,48+6,51+11,01+9,08+4,55+2,12 |  | 61.29 | [13 empty] | VV | 1 | 2 | True | 0 | ROZPOCET
| VV |  | C - Vzdelávacia prevádzka | [15 empty] | VV | 1 | 1 | True | 0 | ROZPOCET
| VV |  | 13,83+11,15+4,26 |  | 29.24 | [13 empty] | VV | 1 | 2 | True | 0 | ROZPOCET
| VV |  | "c1.08" 7,89-1,543 |  | 6.347 | [13 empty] | VV | 1 | 2 | True | 0 | ROZPOCET
| VV |  | "c1.09" 12,10-5,22 |  | 6.88 | [13 empty] | VV | 1 | 2 | True | 0 | ROZPOCET
| VV |  | "c1.10" 11,56-5,27 |  | 6.29 | [13 empty] | VV | 1 | 2 | True | 0 | ROZPOCET
| VV |  | E - ZSS pobytová forma | [15 empty] | VV | 1 | 1 | True | 0 | ROZPOCET
| VV |  | 5,28+5,64+3,06+7,13 |  | 21.11 | [13 empty] | VV | 1 | 2 | True | 0 | ROZPOCET
| VV | P12a | Medzisúčet |  | 131.157 | [13 empty] | VV | 1 | 3 | True | 0 | ROZPOCET
| VV |  | "p12b | [15 empty] | VV | 1 | 1 | True | 0 | ROZPOCET
| VV |  | B - Komunitné centrum | [15 empty] | VV | 1 | 1 | True | 0 | ROZPOCET
| VV |  | 4,04 |  | 4.04 | [13 empty] | VV | 1 | 2 | True | 0 | ROZPOCET
| VV |  | C - Vzdelávacia prevádzka | [15 empty] | VV | 1 | 1 | True | 0 | ROZPOCET
| VV |  | 4,15 |  | 4.15 | [13 empty] | VV | 1 | 2 | True | 0 | ROZPOCET
| VV |  | "c1.08" 1,543 |  | 1.543 | [13 empty] | VV | 1 | 2 | True | 0 | ROZPOCET
| VV |  | "c1.09" 5,22 |  | 5.22 | [13 empty] | VV | 1 | 2 | True | 0 | ROZPOCET
| VV |  | "c1.10" 5,27 |  | 5.27 | [13 empty] | VV | 1 | 2 | True | 0 | ROZPOCET
| VV | P12b | Medzisúčet |  | 20.223 | [13 empty] | VV | 1 | 3 | True | 0 | ROZPOCET
| VV |  | "p14 | [15 empty] | VV | 1 | 1 | True | 0 | ROZPOCET
| VV |  | C - Vzdelávacia prevádzka | [15 empty] | VV | 1 | 1 | True | 0 | ROZPOCET
| VV |  | 59,65 |  | 59.65 | [13 empty] | VV | 1 | 2 | True | 0 | ROZPOCET
| VV | P14 | Medzisúčet |  | 59.65 | [13 empty] | VV | 1 | 3 | True | 0 | ROZPOCET
| VV |  | "p15a | [15 empty] | VV | 1 | 1 | True | 0 | ROZPOCET
| VV |  | A - Komerčné priestory | [15 empty] | VV | 1 | 1 | True | 0 | ROZPOCET
| VV |  | 75,74+74,69+74,77+75,59+73,57+79,09 |  | 453.45 | [13 empty] | VV | 1 | 2 | True | 0 | ROZPOCET
| VV |  | B - Komunitné centrum | [15 empty] | VV | 1 | 1 | True | 0 | ROZPOCET
| VV |  | 70,17 |  | 70.17 | [13 empty] | VV | 1 | 2 | True | 0 | ROZPOCET
| VV | P15a | Medzisúčet |  | 523.62 | [13 empty] | VV | 1 | 3 | True | 0 | ROZPOCET
| VV |  | "P15b | [15 empty] | VV | 1 | 1 | True | 0 | ROZPOCET
| VV |  | A - Komerčné priestory | [15 empty] | VV | 1 | 1 | True | 0 | ROZPOCET
| VV |  | 630,57+156,52+41,06+156,0 |  | 984.15 | [13 empty] | VV | 1 | 2 | True | 0 | ROZPOCET
| VV | P15b | Medzisúčet |  | 984.15 | [13 empty] | VV | 1 | 3 | True | 0 | ROZPOCET
| VV |  | "P15c | [15 empty] | VV | 1 | 1 | True | 0 | ROZPOCET
| VV |  | A - Komerčné priestory | [15 empty] | VV | 1 | 1 | True | 0 | ROZPOCET
| VV |  | 12,96+63,24+25,54+26,15 |  | 127.89 | [13 empty] | VV | 1 | 2 | True | 0 | ROZPOCET
| VV | P15c | Medzisúčet |  | 127.89 | [13 empty] | VV | 1 | 3 | True | 0 | ROZPOCET
| VV |  | "P21 | [15 empty] | VV | 1 | 1 | True | 0 | ROZPOCET
| VV |  | D - ZSS ambulantná forma | [15 empty] | VV | 1 | 1 | True | 0 | ROZPOCET
| VV |  | "d2.11" 9,29 |  | 9.29 | [13 empty] | VV | 1 | 2 | True | 0 | ROZPOCET
| VV |  | "d2.12" 12,23-0,755 |  | 11.475 | [13 empty] | VV | 1 | 2 | True | 0 | ROZPOCET
| VV |  | "d2.13" 12,29 |  | 12.29 | [13 empty] | VV | 1 | 2 | True | 0 | ROZPOCET
| VV |  | "d2.14" 12,25 |  | 12.25 | [13 empty] | VV | 1 | 2 | True | 0 | ROZPOCET
| VV |  | "d2.17" 26,81-1,222-0,564 |  | 25.024 | [13 empty] | VV | 1 | 2 | True | 0 | ROZPOCET
| VV |  | "d2.18" 3,97 |  | 3.97 | [13 empty] | VV | 1 | 2 | True | 0 | ROZPOCET
| VV |  | "d2.20" 4,287 |  | 4.287 | [13 empty] | VV | 1 | 2 | True | 0 | ROZPOCET
| VV |  | E - ZSS pobytová forma | [15 empty] | VV | 1 | 1 | True | 0 | ROZPOCET
| VV |  | "e2.06" 16,21-0,402 |  | 15.808 | [13 empty] | VV | 1 | 2 | True | 0 | ROZPOCET
| VV |  | "e2.08" 12,48 |  | 12.48 | [13 empty] | VV | 1 | 2 | True | 0 | ROZPOCET
| VV |  | "e2.09a" 7,41-4,212 |  | 3.198 | [13 empty] | VV | 1 | 2 | True | 0 | ROZPOCET
| VV |  | "e2.10" 12,48 |  | 12.48 | [13 empty] | VV | 1 | 2 | True | 0 | ROZPOCET
| VV |  | "e2.12" 12,48 |  | 12.48 | [13 empty] | VV | 1 | 2 | True | 0 | ROZPOCET
| VV |  | "e2.13a" 7,41-4,173 |  | 3.237 | [13 empty] | VV | 1 | 2 | True | 0 | ROZPOCET
| VV |  | "e2.14" 12,48 |  | 12.48 | [13 empty] | VV | 1 | 2 | True | 0 | ROZPOCET
| VV |  | "e2.16" 12,48 |  | 12.48 | [13 empty] | VV | 1 | 2 | True | 0 | ROZPOCET
| VV |  | "e2.17a" 7,39-4,127 |  | 3.263 | [13 empty] | VV | 1 | 2 | True | 0 | ROZPOCET
| VV |  | "e2.18" 12,48 |  | 12.48 | [13 empty] | VV | 1 | 2 | True | 0 | ROZPOCET
| VV |  | "e2.20" 12,48 |  | 12.48 | [13 empty] | VV | 1 | 2 | True | 0 | ROZPOCET
| VV |  | "e2.21a" 7,41-2,481 |  | 4.929 | [13 empty] | VV | 1 | 2 | True | 0 | ROZPOCET
| VV |  | "e2.22" 13,15 |  | 13.15 | [13 empty] | VV | 1 | 2 | True | 0 | ROZPOCET
| VV |  | "e2.33a" 7,17-1,701 |  | 5.469 | [13 empty] | VV | 1 | 2 | True | 0 | ROZPOCET
| VV |  | "e2.34" 9,53-3,732 |  | 5.798 | [13 empty] | VV | 1 | 2 | True | 0 | ROZPOCET
| VV |  | "e2.36" 9,53-5,217 |  | 4.313 | [13 empty] | VV | 1 | 2 | True | 0 | ROZPOCET
| VV |  | "e2.40" 20,37 |  | 20.37 | [13 empty] | VV | 1 | 2 | True | 0 | ROZPOCET
| VV |  | "e2.41a" 6,79-3,819 |  | 2.971 | [13 empty] | VV | 1 | 2 | True | 0 | ROZPOCET
| VV |  | "e2.42" 20,37 |  | 20.37 | [13 empty] | VV | 1 | 2 | True | 0 | ROZPOCET
| VV |  | "e2.44" 20,37 |  | 20.37 | [13 empty] | VV | 1 | 2 | True | 0 | ROZPOCET
| VV |  | "e2.45a" 6,79-3,835 |  | 2.955 | [13 empty] | VV | 1 | 2 | True | 0 | ROZPOCET
| VV |  | "e2.46" 20,37 |  | 20.37 | [13 empty] | VV | 1 | 2 | True | 0 | ROZPOCET
| VV |  | "e2.48" 20,37 |  | 20.37 | [13 empty] | VV | 1 | 2 | True | 0 | ROZPOCET
| VV |  | "e2.49a" 6,79-3,835 |  | 2.955 | [13 empty] | VV | 1 | 2 | True | 0 | ROZPOCET
| VV |  | "e2.50" 20,37 |  | 20.37 | [13 empty] | VV | 1 | 2 | True | 0 | ROZPOCET
| VV |  | "e2.52" 21,53 |  | 21.53 | [13 empty] | VV | 1 | 2 | True | 0 | ROZPOCET
| VV |  | "e2.53a" 6,79-3,835 |  | 2.955 | [13 empty] | VV | 1 | 2 | True | 0 | ROZPOCET
| VV |  | "e2.54" 20,44 |  | 20.44 | [13 empty] | VV | 1 | 2 | True | 0 | ROZPOCET
| VV |  | "e2.56" 21,47-7,406 |  | 14.064 | [13 empty] | VV | 1 | 2 | True | 0 | ROZPOCET
| VV |  | "e2.58" 18,04 |  | 18.04 | [13 empty] | VV | 1 | 2 | True | 0 | ROZPOCET
| VV |  | "e2.59" 20,60-7,873 |  | 12.727 | [13 empty] | VV | 1 | 2 | True | 0 | ROZPOCET
| VV |  | "e2.60" 20,16 |  | 20.16 | [13 empty] | VV | 1 | 2 | True | 0 | ROZPOCET
| VV |  | "e2.61" 20,07-2,08 |  | 17.99 | [13 empty] | VV | 1 | 2 | True | 0 | ROZPOCET
| VV |  | "e2.62" 19,28-4,396 |  | 14.884 | [13 empty] | VV | 1 | 2 | True | 0 | ROZPOCET
| VV |  | "e2.63" 18,78-3,092 |  | 15.688 | [13 empty] | VV | 1 | 2 | True | 0 | ROZPOCET
| VV |  | "e2.65" 13,23-3,554 |  | 9.676 | [13 empty] | VV | 1 | 2 | True | 0 | ROZPOCET
| VV |  | "e2.66" 21,70 |  | 21.7 | [13 empty] | VV | 1 | 2 | True | 0 | ROZPOCET
| VV |  | "e2.67a" 6,79-3,759 |  | 3.031 | [13 empty] | VV | 1 | 2 | True | 0 | ROZPOCET
| VV |  | "e2.68" 20,56 |  | 20.56 | [13 empty] | VV | 1 | 2 | True | 0 | ROZPOCET
| VV |  | "e2.70" 20,56 |  | 20.56 | [13 empty] | VV | 1 | 2 | True | 0 | ROZPOCET
| VV |  | "e2.71a" 6,79-3,702 |  | 3.088 | [13 empty] | VV | 1 | 2 | True | 0 | ROZPOCET
| VV |  | "e2.72" 20,56 |  | 20.56 | [13 empty] | VV | 1 | 2 | True | 0 | ROZPOCET
| VV |  | "e2.74" 20,56 |  | 20.56 | [13 empty] | VV | 1 | 2 | True | 0 | ROZPOCET
| VV |  | "e2.75a" 6,79 -3,752 |  | 3.038 | [13 empty] | VV | 1 | 2 | True | 0 | ROZPOCET
| VV |  | "e2.76" 20,56 |  | 20.56 | [13 empty] | VV | 1 | 2 | True | 0 | ROZPOCET
| VV |  | "e2.78" 20,56 |  | 20.56 | [13 empty] | VV | 1 | 2 | True | 0 | ROZPOCET
| VV |  | "e2.79a" 6,79-3,711 |  | 3.079 | [13 empty] | VV | 1 | 2 | True | 0 | ROZPOCET
| VV |  | "e2.80" 20,49 |  | 20.49 | [13 empty] | VV | 1 | 2 | True | 0 | ROZPOCET
| VV | P21 | Medzisúčet |  | 702.152 | [13 empty] | VV | 1 | 3 | True | 0 | ROZPOCET
| VV |  | "P21n | [15 empty] | VV | 1 | 1 | True | 0 | ROZPOCET
| VV |  | D - ZSS ambulantná forma | [15 empty] | VV | 1 | 1 | True | 0 | ROZPOCET
| VV |  | "d2.11" 0,138 |  | 0.138 | [13 empty] | VV | 1 | 2 | True | 0 | ROZPOCET
| VV |  | "d2.12" 0,755 |  | 0.755 | [13 empty] | VV | 1 | 2 | True | 0 | ROZPOCET
| VV |  | "d2.17" 1,222+0,564 |  | 1.786 | [13 empty] | VV | 1 | 2 | True | 0 | ROZPOCET
| VV |  | E - ZSS pobytová forma | [15 empty] | VV | 1 | 1 | True | 0 | ROZPOCET
| VV |  | "e2.06" 0,402 |  | 0.402 | [13 empty] | VV | 1 | 2 | True | 0 | ROZPOCET
| VV |  | "e2.09a" 4,212 |  | 4.212 | [13 empty] | VV | 1 | 2 | True | 0 | ROZPOCET
| VV |  | "e2.13a" 4,173 |  | 4.173 | [13 empty] | VV | 1 | 2 | True | 0 | ROZPOCET
| VV |  | "e2.17a" 4,127 |  | 4.127 | [13 empty] | VV | 1 | 2 | True | 0 | ROZPOCET
| VV |  | "e2.21a" 2,481 |  | 2.481 | [13 empty] | VV | 1 | 2 | True | 0 | ROZPOCET
| VV |  | "e2.33a" 1,701 |  | 1.701 | [13 empty] | VV | 1 | 2 | True | 0 | ROZPOCET
| VV |  | "e2.34" 3,732 |  | 3.732 | [13 empty] | VV | 1 | 2 | True | 0 | ROZPOCET
| VV |  | "e2.36" 5,217 |  | 5.217 | [13 empty] | VV | 1 | 2 | True | 0 | ROZPOCET
| VV |  | "e2.41a" 3,819 |  | 3.819 | [13 empty] | VV | 1 | 2 | True | 0 | ROZPOCET
| VV |  | "e2.45a" 3,835 |  | 3.835 | [13 empty] | VV | 1 | 2 | True | 0 | ROZPOCET
| VV |  | "e2.49a" 3,835 |  | 3.835 | [13 empty] | VV | 1 | 2 | True | 0 | ROZPOCET
| VV |  | "e2.53a" 3,835 |  | 3.835 | [13 empty] | VV | 1 | 2 | True | 0 | ROZPOCET
| VV |  | "e2.56" 7,406 |  | 7.406 | [13 empty] | VV | 1 | 2 | True | 0 | ROZPOCET
| VV |  | "e2.59" 7,873 |  | 7.873 | [13 empty] | VV | 1 | 2 | True | 0 | ROZPOCET
| VV |  | "e2.61" 2,08 |  | 2.08 | [13 empty] | VV | 1 | 2 | True | 0 | ROZPOCET
| VV |  | "e2.62" 4,396 |  | 4.396 | [13 empty] | VV | 1 | 2 | True | 0 | ROZPOCET
| VV |  | "e2.63" 3,092 |  | 3.092 | [13 empty] | VV | 1 | 2 | True | 0 | ROZPOCET
| VV |  | "e2.65" 3,554 |  | 3.554 | [13 empty] | VV | 1 | 2 | True | 0 | ROZPOCET
| VV |  | "e2.67a" 3,759 |  | 3.759 | [13 empty] | VV | 1 | 2 | True | 0 | ROZPOCET
| VV |  | "e2.71a" 3,702 |  | 3.702 | [13 empty] | VV | 1 | 2 | True | 0 | ROZPOCET
| VV |  | "e2.75a" 3,752 |  | 3.752 | [13 empty] | VV | 1 | 2 | True | 0 | ROZPOCET
| VV |  | "e2.79a" 3,711 |  | 3.711 | [13 empty] | VV | 1 | 2 | True | 0 | ROZPOCET
| VV | P21n | Medzisúčet |  | 87.373 | [13 empty] | VV | 1 | 3 | True | 0 | ROZPOCET
| VV |  | "P22 | [15 empty] | VV | 1 | 1 | True | 0 | ROZPOCET
| VV |  | D - ZSS ambulantná forma | [15 empty] | VV | 1 | 1 | True | 0 | ROZPOCET
| VV |  | "d2.05" 3,596-2,541 |  | 1.055 | [13 empty] | VV | 1 | 2 | True | 0 | ROZPOCET
| VV |  | "d2.06" 5,466 |  | 5.466 | [13 empty] | VV | 1 | 2 | True | 0 | ROZPOCET
| VV |  | "d2.09" 3,066-2,246 |  | 0.82 | [13 empty] | VV | 1 | 2 | True | 0 | ROZPOCET
| VV |  | "d2.10" 4,62 |  | 4.62 | [13 empty] | VV | 1 | 2 | True | 0 | ROZPOCET
| VV |  | "d2.15" 3,593-2,541 |  | 1.052 | [13 empty] | VV | 1 | 2 | True | 0 | ROZPOCET
| VV |  | "d2.19" 4,795-3,122 |  | 1.673 | [13 empty] | VV | 1 | 2 | True | 0 | ROZPOCET
| VV |  | "d2.21" 3,94 |  | 3.94 | [13 empty] | VV | 1 | 2 | True | 0 | ROZPOCET
| VV |  | E - ZSS pobytová forma | [15 empty] | VV | 1 | 1 | True | 0 | ROZPOCET
| VV |  | "e2.07" 5,30-0,588 |  | 4.712 | [13 empty] | VV | 1 | 2 | True | 0 | ROZPOCET
| VV |  | "e2.09" 5,30-2,895 |  | 2.405 | [13 empty] | VV | 1 | 2 | True | 0 | ROZPOCET
| VV |  | "e2.11" 5,30-3,036 |  | 2.264 | [13 empty] | VV | 1 | 2 | True | 0 | ROZPOCET
| VV |  | "e2.13" 5,30-3,036 |  | 2.264 | [13 empty] | VV | 1 | 2 | True | 0 | ROZPOCET
| VV |  | "e2.15" 5,097-2,815 |  | 2.282 | [13 empty] | VV | 1 | 2 | True | 0 | ROZPOCET
| VV |  | "e2.17" 4,80-2,524 |  | 2.276 | [13 empty] | VV | 1 | 2 | True | 0 | ROZPOCET
| VV |  | "e2.19" 5,00-2,661 |  | 2.339 | [13 empty] | VV | 1 | 2 | True | 0 | ROZPOCET
| VV |  | "e2.21" 4,952-1,39 |  | 3.562 | [13 empty] | VV | 1 | 2 | True | 0 | ROZPOCET
| VV |  | "e2.23" 5,815-1,766 |  | 4.049 | [13 empty] | VV | 1 | 2 | True | 0 | ROZPOCET
| VV |  | "e2.26" 3,067-1,489 |  | 1.578 | [13 empty] | VV | 1 | 2 | True | 0 | ROZPOCET
| VV |  | "e2.27a" 1,87-0,953 |  | 0.917 | [13 empty] | VV | 1 | 2 | True | 0 | ROZPOCET
| VV |  | "e2.28" 4,776-2,451 |  | 2.325 | [13 empty] | VV | 1 | 2 | True | 0 | ROZPOCET
| VV |  | "e2.29" 4,742-2,418 |  | 2.324 | [13 empty] | VV | 1 | 2 | True | 0 | ROZPOCET
| VV |  | "e2.30" 4,535-2,263 |  | 2.272 | [13 empty] | VV | 1 | 2 | True | 0 | ROZPOCET
| VV |  | "e2.35" 4,04-1,693 |  | 2.347 | [13 empty] | VV | 1 | 2 | True | 0 | ROZPOCET
| VV |  | "e2.37" 4,19-2,653 |  | 1.537 | [13 empty] | VV | 1 | 2 | True | 0 | ROZPOCET
| VV |  | "e2.38" 2,866-2,211 |  | 0.655 | [13 empty] | VV | 1 | 2 | True | 0 | ROZPOCET
| VV |  | "e2.39" 12,45-3,996 |  | 8.454 | [13 empty] | VV | 1 | 2 | True | 0 | ROZPOCET
| VV |  | "e2.41" 4,847-2,584 |  | 2.263 | [13 empty] | VV | 1 | 2 | True | 0 | ROZPOCET
| VV |  | "e2.43" 4,858-2,695 |  | 2.163 | [13 empty] | VV | 1 | 2 | True | 0 | ROZPOCET
| VV |  | "e2.45" 4,84-2,858 |  | 1.982 | [13 empty] | VV | 1 | 2 | True | 0 | ROZPOCET
| VV |  | "e2.47" 4,616-2,592 |  | 2.024 | [13 empty] | VV | 1 | 2 | True | 0 | ROZPOCET
| VV |  | "e2.49" 4,842-2,836 |  | 2.006 | [13 empty] | VV | 1 | 2 | True | 0 | ROZPOCET
| VV |  | "e2.51" 4,579-2,617 |  | 1.962 | [13 empty] | VV | 1 | 2 | True | 0 | ROZPOCET
| VV |  | "e2.53" 5,262-2,694 |  | 2.568 | [13 empty] | VV | 1 | 2 | True | 0 | ROZPOCET
| VV |  | "e2.55" 4,86-2,831 |  | 2.029 | [13 empty] | VV | 1 | 2 | True | 0 | ROZPOCET
| VV |  | "e2.57" 7,197-2,027 |  | 5.17 | [13 empty] | VV | 1 | 2 | True | 0 | ROZPOCET
| VV |  | "e2.67" 5,237-2,624 |  | 2.613 | [13 empty] | VV | 1 | 2 | True | 0 | ROZPOCET
| VV |  | "e2.69" 4,878-2,755 |  | 2.123 | [13 empty] | VV | 1 | 2 | True | 0 | ROZPOCET
| VV |  | "e2.71" 4,878-2,755 |  | 2.123 | [13 empty] | VV | 1 | 2 | True | 0 | ROZPOCET
| VV |  | "e2.73" 4,592-2,488 |  | 2.104 | [13 empty] | VV | 1 | 2 | True | 0 | ROZPOCET
| VV |  | "e2.75" 4,878-2,80 |  | 2.078 | [13 empty] | VV | 1 | 2 | True | 0 | ROZPOCET
| VV |  | "e2.77" 4,672-2,551 |  | 2.121 | [13 empty] | VV | 1 | 2 | True | 0 | ROZPOCET
| VV |  | "e2.79" 4,862-2,761 |  | 2.101 | [13 empty] | VV | 1 | 2 | True | 0 | ROZPOCET
| VV |  | "e2.81" 4,642-2,545 |  | 2.097 | [13 empty] | VV | 1 | 2 | True | 0 | ROZPOCET
| VV | P22 | Medzisúčet |  | 106.715 | [13 empty] | VV | 1 | 3 | True | 0 | ROZPOCET
| VV |  | "P22n | [15 empty] | VV | 1 | 1 | True | 0 | ROZPOCET
| VV |  | D - ZSS ambulantná forma | [15 empty] | VV | 1 | 1 | True | 0 | ROZPOCET
| VV |  | "d2.05" 2,541 |  | 2.541 | [13 empty] | VV | 1 | 2 | True | 0 | ROZPOCET
| VV |  | "d2.09" 2,246 |  | 2.246 | [13 empty] | VV | 1 | 2 | True | 0 | ROZPOCET
| VV |  | "d2.15" 2,541 |  | 2.541 | [13 empty] | VV | 1 | 2 | True | 0 | ROZPOCET
| VV |  | "d2.19" 3,122 |  | 3.122 | [13 empty] | VV | 1 | 2 | True | 0 | ROZPOCET
| VV |  | E - ZSS pobytová forma | [15 empty] | VV | 1 | 1 | True | 0 | ROZPOCET
| VV |  | "e2.07" 5,30-0,588 |  | 4.712 | [13 empty] | VV | 1 | 2 | True | 0 | ROZPOCET
| VV |  | "e2.09" 2,895 |  | 2.895 | [13 empty] | VV | 1 | 2 | True | 0 | ROZPOCET
| VV |  | "e2.11" 3,036 |  | 3.036 | [13 empty] | VV | 1 | 2 | True | 0 | ROZPOCET
| VV |  | "e2.13" 3,036 |  | 3.036 | [13 empty] | VV | 1 | 2 | True | 0 | ROZPOCET
| VV |  | "e2.15" 2,815 |  | 2.815 | [13 empty] | VV | 1 | 2 | True | 0 | ROZPOCET
| VV |  | "e2.17" 2,524 |  | 2.524 | [13 empty] | VV | 1 | 2 | True | 0 | ROZPOCET
| VV |  | "e2.19" 2,661 |  | 2.661 | [13 empty] | VV | 1 | 2 | True | 0 | ROZPOCET
| VV |  | "e2.21" 1,39 |  | 1.39 | [13 empty] | VV | 1 | 2 | True | 0 | ROZPOCET
| VV |  | "e2.23" 1,766 |  | 1.766 | [13 empty] | VV | 1 | 2 | True | 0 | ROZPOCET
| VV |  | "e2.26" 1,489 |  | 1.489 | [13 empty] | VV | 1 | 2 | True | 0 | ROZPOCET
| VV |  | "e2.27a" 0,953 |  | 0.953 | [13 empty] | VV | 1 | 2 | True | 0 | ROZPOCET
| VV |  | "e2.28" 2,451 |  | 2.451 | [13 empty] | VV | 1 | 2 | True | 0 | ROZPOCET
| VV |  | "e2.29" 2,418 |  | 2.418 | [13 empty] | VV | 1 | 2 | True | 0 | ROZPOCET
| VV |  | "e2.30" 2,263 |  | 2.263 | [13 empty] | VV | 1 | 2 | True | 0 | ROZPOCET
| VV |  | "e2.35" 1,693 |  | 1.693 | [13 empty] | VV | 1 | 2 | True | 0 | ROZPOCET
| VV |  | "e2.37" 2,653 |  | 2.653 | [13 empty] | VV | 1 | 2 | True | 0 | ROZPOCET
| VV |  | "e2.38" 2,211 |  | 2.211 | [13 empty] | VV | 1 | 2 | True | 0 | ROZPOCET
| VV |  | "e2.39" 3,996 |  | 3.996 | [13 empty] | VV | 1 | 2 | True | 0 | ROZPOCET
| VV |  | "e2.41" 2,584 |  | 2.584 | [13 empty] | VV | 1 | 2 | True | 0 | ROZPOCET
| VV |  | "e2.43" 2,695 |  | 2.695 | [13 empty] | VV | 1 | 2 | True | 0 | ROZPOCET
| VV |  | "e2.45" 2,858 |  | 2.858 | [13 empty] | VV | 1 | 2 | True | 0 | ROZPOCET
| VV |  | "e2.47" 2,592 |  | 2.592 | [13 empty] | VV | 1 | 2 | True | 0 | ROZPOCET
| VV |  | "e2.49" 2,836 |  | 2.836 | [13 empty] | VV | 1 | 2 | True | 0 | ROZPOCET
| VV |  | "e2.51" 2,617 |  | 2.617 | [13 empty] | VV | 1 | 2 | True | 0 | ROZPOCET
| VV |  | "e2.53" 2,694 |  | 2.694 | [13 empty] | VV | 1 | 2 | True | 0 | ROZPOCET
| VV |  | "e2.55" 2,831 |  | 2.831 | [13 empty] | VV | 1 | 2 | True | 0 | ROZPOCET
| VV |  | "e2.57" 2,027 |  | 2.027 | [13 empty] | VV | 1 | 2 | True | 0 | ROZPOCET
| VV |  | "e2.67" 2,624 |  | 2.624 | [13 empty] | VV | 1 | 2 | True | 0 | ROZPOCET
| VV |  | "e2.69" 2,755 |  | 2.755 | [13 empty] | VV | 1 | 2 | True | 0 | ROZPOCET
| VV |  | "e2.71" 2,755 |  | 2.755 | [13 empty] | VV | 1 | 2 | True | 0 | ROZPOCET
| VV |  | "e2.73" 2,488 |  | 2.488 | [13 empty] | VV | 1 | 2 | True | 0 | ROZPOCET
| VV |  | "e2.75" 2,80 |  | 2.8 | [13 empty] | VV | 1 | 2 | True | 0 | ROZPOCET
| VV |  | "e2.77" 2,551 |  | 2.551 | [13 empty] | VV | 1 | 2 | True | 0 | ROZPOCET
| VV |  | "e2.79" 2,761 |  | 2.761 | [13 empty] | VV | 1 | 2 | True | 0 | ROZPOCET
| VV |  | "e2.81" 2,545 |  | 2.545 | [13 empty] | VV | 1 | 2 | True | 0 | ROZPOCET
| VV | P22n | Medzisúčet |  | 100.425 | [13 empty] | VV | 1 | 3 | True | 0 | ROZPOCET
| VV |  | "P23 | [15 empty] | VV | 1 | 1 | True | 0 | ROZPOCET
| VV |  | D - ZSS ambulantná forma | [15 empty] | VV | 1 | 1 | True | 0 | ROZPOCET
| VV |  | "d2.04" 28,07-4,673 |  | 23.397 | [13 empty] | VV | 1 | 2 | True | 0 | ROZPOCET
| VV |  | "d2.07" 44,33-13,111-1,634 |  | 29.585 | [13 empty] | VV | 1 | 2 | True | 0 | ROZPOCET
| VV |  | "d2.07a" 15,172 |  | 15.172 | [13 empty] | VV | 1 | 2 | True | 0 | ROZPOCET
| VV |  | "d2.08" 29,58-2,745 |  | 26.835 | [13 empty] | VV | 1 | 2 | True | 0 | ROZPOCET
| VV |  | "d2.22" 61,21-1,897-0,20 |  | 59.113 | [13 empty] | VV | 1 | 2 | True | 0 | ROZPOCET
| VV |  | "d2.23" 68,51-2,488 |  | 66.022 | [13 empty] | VV | 1 | 2 | True | 0 | ROZPOCET
| VV |  | E - ZSS pobytová forma | [15 empty] | VV | 1 | 1 | True | 0 | ROZPOCET
| VV |  | "e2.04" 14,53 |  | 14.53 | [13 empty] | VV | 1 | 2 | True | 0 | ROZPOCET
| VV |  | "e2.05" 156,22-25,366-20,007 |  | 110.847 | [13 empty] | VV | 1 | 2 | True | 0 | ROZPOCET
| VV |  | "e2.05b" 27,69 |  | 27.69 | [13 empty] | VV | 1 | 2 | True | 0 | ROZPOCET
| VV |  | "e2.24" 15,65 |  | 15.65 | [13 empty] | VV | 1 | 2 | True | 0 | ROZPOCET
| VV |  | "e2.25" 12,86-6,687 |  | 6.173 | [13 empty] | VV | 1 | 2 | True | 0 | ROZPOCET
| VV |  | "e2.31" 79,74-24,183 |  | 55.557 | [13 empty] | VV | 1 | 2 | True | 0 | ROZPOCET
| VV |  | "e2.31a" 86,38-8,616 |  | 77.764 | [13 empty] | VV | 1 | 2 | True | 0 | ROZPOCET
| VV |  | "e2.32" 44,14-26,651-4,056 |  | 13.433 | [13 empty] | VV | 1 | 2 | True | 0 | ROZPOCET
| VV |  | "e2.33" 99,22-25,313-25,705 |  | 48.202 | [13 empty] | VV | 1 | 2 | True | 0 | ROZPOCET
| VV |  | "e2.64" 10,41-3,532 |  | 6.878 | [13 empty] | VV | 1 | 2 | True | 0 | ROZPOCET
| VV |  | "e2.65a" 29,77-9,017 |  | 20.753 | [13 empty] | VV | 1 | 2 | True | 0 | ROZPOCET
| VV | P23 | Medzisúčet |  | 617.601 | [13 empty] | VV | 1 | 3 | True | 0 | ROZPOCET
| VV |  | "P23n | [15 empty] | VV | 1 | 1 | True | 0 | ROZPOCET
| VV |  | D - ZSS ambulantná forma | [15 empty] | VV | 1 | 1 | True | 0 | ROZPOCET
| VV |  | "d2.04" 4,673 |  | 4.673 | [13 empty] | VV | 1 | 2 | True | 0 | ROZPOCET
| VV |  | "d2.07" 13,111-1,634 |  | 11.477 | [13 empty] | VV | 1 | 2 | True | 0 | ROZPOCET
| VV |  | "d2.08" 2,745 |  | 2.745 | [13 empty] | VV | 1 | 2 | True | 0 | ROZPOCET
| VV |  | "d2.22" 1,897+0,20 |  | 2.097 | [13 empty] | VV | 1 | 2 | True | 0 | ROZPOCET
| VV |  | "d2.23" 2,488 |  | 2.488 | [13 empty] | VV | 1 | 2 | True | 0 | ROZPOCET
| VV |  | E - ZSS pobytová forma | [15 empty] | VV | 1 | 1 | True | 0 | ROZPOCET
| VV |  | "e2.05" 25,366 |  | 25.366 | [13 empty] | VV | 1 | 2 | True | 0 | ROZPOCET
| VV |  | "e2.25" 6,687 |  | 6.687 | [13 empty] | VV | 1 | 2 | True | 0 | ROZPOCET
| VV |  | "e2.04" 14,53 |  | 14.53 | [13 empty] | VV | 1 | 2 | True | 0 | ROZPOCET
| VV |  | "e2.05b" 27,69 |  | 27.69 | [13 empty] | VV | 1 | 2 | True | 0 | ROZPOCET
| VV |  | "e2.24" 15,65 |  | 15.65 | [13 empty] | VV | 1 | 2 | True | 0 | ROZPOCET
| VV |  | "e2.25" 6,687 |  | 6.687 | [13 empty] | VV | 1 | 2 | True | 0 | ROZPOCET
| VV |  | "e2.31" 24,183 |  | 24.183 | [13 empty] | VV | 1 | 2 | True | 0 | ROZPOCET
| VV |  | "e2.31a" 8,616 |  | 8.616 | [13 empty] | VV | 1 | 2 | True | 0 | ROZPOCET
| VV |  | "e2.32" 26,651 |  | 26.651 | [13 empty] | VV | 1 | 2 | True | 0 | ROZPOCET
| VV |  | "e2.33" 25,313 |  | 25.313 | [13 empty] | VV | 1 | 2 | True | 0 | ROZPOCET
| VV |  | "e2.64" 3,532 |  | 3.532 | [13 empty] | VV | 1 | 2 | True | 0 | ROZPOCET
| VV |  | "e2.65a" 9,017 |  | 9.017 | [13 empty] | VV | 1 | 2 | True | 0 | ROZPOCET
| VV | P23n | Medzisúčet |  | 217.402 | [13 empty] | VV | 1 | 3 | True | 0 | ROZPOCET
| VV |  | "P24a | [15 empty] | VV | 1 | 1 | True | 0 | ROZPOCET
| VV |  | D - ZSS ambulantná forma | [15 empty] | VV | 1 | 1 | True | 0 | ROZPOCET
| VV |  | "de2.03 | [15 empty] | VV | 1 | 1 | True | 0 | ROZPOCET
| VV |  | 10*1,8*0,29*2 "nástupnice |  | 10.44 | [13 empty] | VV | 1 | 2 | True | 0 | ROZPOCET
| VV |  | 10*1,8*0,1625*2 "podstupnice |  | 5.85 | [13 empty] | VV | 1 | 2 | True | 0 | ROZPOCET
| VV |  | E - ZSS pobytová forma | [15 empty] | VV | 1 | 1 | True | 0 | ROZPOCET
| VV |  | "e2.01" | [15 empty] | VV | 1 | 1 | True | 0 | ROZPOCET
| VV |  | 10*1,86*0,29*2 "nástupnice |  | 10.788 | [13 empty] | VV | 1 | 2 | True | 0 | ROZPOCET
| VV |  | 10*1,86*0,1625*2 "podstupnice |  | 6.045 | [13 empty] | VV | 1 | 2 | True | 0 | ROZPOCET
| VV | P24a | Medzisúčet |  | 33.123 | [13 empty] | VV | 1 | 3 | True | 0 | ROZPOCET
| VV |  | "P24b | [15 empty] | VV | 1 | 1 | True | 0 | ROZPOCET
| VV |  | D - ZSS ambulantná forma | [15 empty] | VV | 1 | 1 | True | 0 | ROZPOCET
| VV |  | "de1.19 | [15 empty] | VV | 1 | 1 | True | 0 | ROZPOCET
| VV |  | 6,034 "medzipodesta +1,625 |  | 6.034 | [13 empty] | VV | 1 | 2 | True | 0 | ROZPOCET
| VV |  | E - ZSS pobytová forma | [15 empty] | VV | 1 | 1 | True | 0 | ROZPOCET
| VV |  | "e1.01" | [15 empty] | VV | 1 | 1 | True | 0 | ROZPOCET
| VV |  | 6,183 "medzipodesta +1,625 |  | 6.183 | [13 empty] | VV | 1 | 2 | True | 0 | ROZPOCET
| VV | P24b | Medzisúčet |  | 12.217 | [13 empty] | VV | 1 | 3 | True | 0 | ROZPOCET
| VV |  | "P25 | [15 empty] | VV | 1 | 1 | True | 0 | ROZPOCET
| VV |  | D - ZSS ambulantná forma | [15 empty] | VV | 1 | 1 | True | 0 | ROZPOCET
| VV |  | "de2.01" 13,475 |  | 13.475 | [13 empty] | VV | 1 | 2 | True | 0 | ROZPOCET
| VV |  | "de2.03" 6,36 "podesta +3,250 |  | 6.36 | [13 empty] | VV | 1 | 2 | True | 0 | ROZPOCET
| VV |  | "d2.07" 1,634 |  | 1.634 | [13 empty] | VV | 1 | 2 | True | 0 | ROZPOCET
| VV |  | E - ZSS pobytová forma | [15 empty] | VV | 1 | 1 | True | 0 | ROZPOCET
| VV |  | "e2.01" 4,065*1,85 "podesta +3,250 |  | 7.52 | [13 empty] | VV | 1 | 2 | True | 0 | ROZPOCET
| VV |  | "e24a" 12,88 |  | 12.88 | [13 empty] | VV | 1 | 2 | True | 0 | ROZPOCET
| VV |  | "e2.05" 20,007 |  | 20.007 | [13 empty] | VV | 1 | 2 | True | 0 | ROZPOCET
| VV |  | "e2.32" 4,056 |  | 4.056 | [13 empty] | VV | 1 | 2 | True | 0 | ROZPOCET
| VV |  | "e2.33" 25,705 |  | 25.705 | [13 empty] | VV | 1 | 2 | True | 0 | ROZPOCET
| VV | P25 | Medzisúčet |  | 91.637 | [13 empty] | VV | 1 | 3 | True | 0 | ROZPOCET
| VV |  | "P26 | [15 empty] | VV | 1 | 1 | True | 0 | ROZPOCET
| VV |  | 12,28 |  | 12.28 | [13 empty] | VV | 1 | 2 | True | 0 | ROZPOCET
| VV | P26 | Medzisúčet |  | 12.28 | [13 empty] | VV | 1 | 3 | True | 0 | ROZPOCET
| VV |  | Súčet |  | 5027.284 | [13 empty] | VV | 1 | 4 | True | 1 | ROZPOCET
630 | K | OST - 9902 | Pomocný výpočet podlahy exteriérové - neoceňovať | m2 | 718.075 |  | 0 |  |  |  | znížená |  | 0 | 0 | 0 | 0 | 0 | 262144 | K | 1 |  |  |  | ROZPOCET |  |  |  |  | 0 | 0 | 0 | 0 | 0 | 2 | 0 | 262144 | 1249505555
| VV |  | "PT3a=P15c | [15 empty] | VV | 1 | 1 | True | 0 | ROZPOCET
| VV |  | P15c |  | 127.89 | [13 empty] | VV | 1 | 2 | True | 0 | ROZPOCET
| VV |  | Medzisúčet |  | 127.89 | [13 empty] | VV | 1 | 3 | True | 0 | ROZPOCET
| VV |  | "PT3b | [15 empty] | VV | 1 | 1 | True | 0 | ROZPOCET
| VV |  | 15,17 |  | 15.17 | [13 empty] | VV | 1 | 2 | True | 0 | ROZPOCET
| VV | PT3b | Medzisúčet |  | 15.17 | [13 empty] | VV | 1 | 3 | True | 0 | ROZPOCET
| VV |  | "PT3c - rampa | [15 empty] | VV | 1 | 1 | True | 0 | ROZPOCET
| VV |  | 193,28+13,18+13,18+17,10+10,515 |  | 247.255 | [13 empty] | VV | 1 | 2 | True | 0 | ROZPOCET
| VV | PT3c | Medzisúčet |  | 247.255 | [13 empty] | VV | 1 | 3 | True | 0 | ROZPOCET
| VV |  | "PT5 | [15 empty] | VV | 1 | 1 | True | 0 | ROZPOCET
| VV |  | 201,19 |  | 201.19 | [13 empty] | VV | 1 | 2 | True | 0 | ROZPOCET
| VV | PT5 | Medzisúčet |  | 201.19 | [13 empty] | VV | 1 | 3 | True | 0 | ROZPOCET
| VV |  | "PT6 - komunitný dvor mlat | [15 empty] | VV | 1 | 1 | True | 0 | ROZPOCET
| VV |  | 88,20+32,83 |  | 121.03 | [13 empty] | VV | 1 | 2 | True | 0 | ROZPOCET
| VV | PT6 | Medzisúčet |  | 121.03 | [13 empty] | VV | 1 | 3 | True | 0 | ROZPOCET
| VV |  | "PT7a | [15 empty] | VV | 1 | 1 | True | 0 | ROZPOCET
| VV |  | 4,53 |  | 4.53 | [13 empty] | VV | 1 | 2 | True | 0 | ROZPOCET
| VV | PT7a | Medzisúčet |  | 4.53 | [13 empty] | VV | 1 | 3 | True | 0 | ROZPOCET
| VV |  | "PT7b | [15 empty] | VV | 1 | 1 | True | 0 | ROZPOCET
| VV |  | 1,01 |  | 1.01 | [13 empty] | VV | 1 | 2 | True | 0 | ROZPOCET
| VV | PT7b | Medzisúčet |  | 1.01 | [13 empty] | VV | 1 | 3 | True | 0 | ROZPOCET
| VV |  | Súčet |  | 718.075 | [13 empty] | VV | 1 | 4 | True | 1 | ROZPOCET
631 | K | OST - 9903 | Pomocný výpočet povrchové úpravy - neoceňovať | m2 | 0 |  | 0 |  |  |  | znížená |  | 0 | 0 | 0 | 0 | 0 | 262144 | K | 1 |  |  |  | ROZPOCET |  |  |  |  | 0 | 0 | 0 | 0 | 0 | 2 | 0 | 262144 | 373395144
632 | K | OST - 9903.11 | PU1 na SDK - neoceňovať | m2 | 1962.106 |  | 0 |  |  |  | znížená |  | 0 | 0.0105 | 20.6021 | 0 | 0 | 262144 | K | 1 |  |  |  | ROZPOCET |  |  |  |  | 0 | 0 | 0 | 0 | 0 | 2 | 0 | 262144 | 1564199491
| VV |  | "1.np | [15 empty] | VV | 1 | 1 | True | 0 | ROZPOCET
| VV |  | "B1.13 | [15 empty] | VV | 1 | 1 | True | 0 | ROZPOCET
| VV |  | 17,5*2,85 |  | 49.875 | [13 empty] | VV | 1 | 2 | True | 0 | ROZPOCET
| VV |  | -3,95*2,55 |  | -10.073 | [13 empty] | VV | 1 | 2 | True | 0 | ROZPOCET
| VV |  | -0,9*2 |  | -1.8 | [13 empty] | VV | 1 | 2 | True | 0 | ROZPOCET
| VV |  | -0,975*2,75 |  | -2.681 | [13 empty] | VV | 1 | 2 | True | 0 | ROZPOCET
| VV |  | "B1.14 | [15 empty] | VV | 1 | 1 | True | 0 | ROZPOCET
| VV |  | 8,47*2,85 |  | 24.14 | [13 empty] | VV | 1 | 2 | True | 0 | ROZPOCET
| VV |  | -0,9*2 |  | -1.8 | [13 empty] | VV | 1 | 2 | True | 0 | ROZPOCET
| VV |  | "B1.16 | [15 empty] | VV | 1 | 1 | True | 0 | ROZPOCET
| VV |  | "B1.16 | [15 empty] | VV | 1 | 1 | True | 0 | ROZPOCET
| VV |  | 9,521*2,85 |  | 27.135 | [13 empty] | VV | 1 | 2 | True | 0 | ROZPOCET
| VV |  | 6,45*2,85 |  | 18.383 | [13 empty] | VV | 1 | 2 | True | 0 | ROZPOCET
| VV |  | -1*2 |  | -2 | [13 empty] | VV | 1 | 2 | True | 0 | ROZPOCET
| VV |  | -3,5*2,55 |  | -8.925 | [13 empty] | VV | 1 | 2 | True | 0 | ROZPOCET
| VV |  | "C1.17 | [15 empty] | VV | 1 | 1 | True | 0 | ROZPOCET
| VV |  | 10,525*2,85 |  | 29.996 | [13 empty] | VV | 1 | 2 | True | 0 | ROZPOCET
| VV |  | -1*2 |  | -2 | [13 empty] | VV | 1 | 2 | True | 0 | ROZPOCET
| VV |  | "C1.17a | [15 empty] | VV | 1 | 1 | True | 0 | ROZPOCET
| VV |  | 6,755*2,85 |  | 19.252 | [13 empty] | VV | 1 | 2 | True | 0 | ROZPOCET
| VV |  | -1*2 |  | -2 | [13 empty] | VV | 1 | 2 | True | 0 | ROZPOCET
| VV |  | "C1.18 | [15 empty] | VV | 1 | 1 | True | 0 | ROZPOCET
| VV |  | 10,17*2,85 |  | 28.985 | [13 empty] | VV | 1 | 2 | True | 0 | ROZPOCET
| VV |  | -1*2 |  | -2 | [13 empty] | VV | 1 | 2 | True | 0 | ROZPOCET
| VV |  | "C1.19 | [15 empty] | VV | 1 | 1 | True | 0 | ROZPOCET
| VV |  | 10,715*2,85 |  | 30.538 | [13 empty] | VV | 1 | 2 | True | 0 | ROZPOCET
| VV |  | -1*2 |  | -2 | [13 empty] | VV | 1 | 2 | True | 0 | ROZPOCET
| VV |  | "C1.20 | [15 empty] | VV | 1 | 1 | True | 0 | ROZPOCET
| VV |  | 10,9*2,85 |  | 31.065 | [13 empty] | VV | 1 | 2 | True | 0 | ROZPOCET
| VV |  | -1*2 |  | -2 | [13 empty] | VV | 1 | 2 | True | 0 | ROZPOCET
| VV |  | "C1.21 | [15 empty] | VV | 1 | 1 | True | 0 | ROZPOCET
| VV |  | 11,185*2,85 |  | 31.877 | [13 empty] | VV | 1 | 2 | True | 0 | ROZPOCET
| VV |  | -1*2 |  | -2 | [13 empty] | VV | 1 | 2 | True | 0 | ROZPOCET
| VV |  | "2.np | [15 empty] | VV | 1 | 1 | True | 0 | ROZPOCET
| VV |  | "E2.04 | [15 empty] | VV | 1 | 1 | True | 0 | ROZPOCET
| VV |  | 11,85*2,9 |  | 34.365 | [13 empty] | VV | 1 | 2 | True | 0 | ROZPOCET
| VV |  | -3,35*2,28 |  | -7.638 | [13 empty] | VV | 1 | 2 | True | 0 | ROZPOCET
| VV |  | "E2.04a | [15 empty] | VV | 1 | 1 | True | 0 | ROZPOCET
| VV |  | 7,59*2,9 |  | 22.011 | [13 empty] | VV | 1 | 2 | True | 0 | ROZPOCET
| VV |  | -2,945*2,28 |  | -6.715 | [13 empty] | VV | 1 | 2 | True | 0 | ROZPOCET
| VV |  | "E2.06 | [15 empty] | VV | 1 | 1 | True | 0 | ROZPOCET
| VV |  | 16,2*2,9 |  | 46.98 | [13 empty] | VV | 1 | 2 | True | 0 | ROZPOCET
| VV |  | -1,2*2 |  | -2.4 | [13 empty] | VV | 1 | 2 | True | 0 | ROZPOCET
| VV |  | -1*2 |  | -2 | [13 empty] | VV | 1 | 2 | True | 0 | ROZPOCET
| VV |  | "E2.08 | [15 empty] | VV | 1 | 1 | True | 0 | ROZPOCET
| VV |  | 10,883*2,9 |  | 31.561 | [13 empty] | VV | 1 | 2 | True | 0 | ROZPOCET
| VV |  | -1,2*2 |  | -2.4 | [13 empty] | VV | 1 | 2 | True | 0 | ROZPOCET
| VV |  | "E2.09a | [15 empty] | VV | 1 | 1 | True | 0 | ROZPOCET
| VV |  | 10,75*2,9 |  | 31.175 | [13 empty] | VV | 1 | 2 | True | 0 | ROZPOCET
| VV |  | -1,2*2 |  | -2.4 | [13 empty] | VV | 1 | 2 | True | 0 | ROZPOCET
| VV |  | -1*2*4 |  | -8 | [13 empty] | VV | 1 | 2 | True | 0 | ROZPOCET
| VV |  | "E2.10 | [15 empty] | VV | 1 | 1 | True | 0 | ROZPOCET
| VV |  | 10,88*2,9 |  | 31.552 | [13 empty] | VV | 1 | 2 | True | 0 | ROZPOCET
| VV |  | -1,1*2 |  | -2.2 | [13 empty] | VV | 1 | 2 | True | 0 | ROZPOCET
| VV |  | "E2.12 | [15 empty] | VV | 1 | 1 | True | 0 | ROZPOCET
| VV |  | 10,857*2,9 |  | 31.485 | [13 empty] | VV | 1 | 2 | True | 0 | ROZPOCET
| VV |  | -1,2*2 |  | -2.4 | [13 empty] | VV | 1 | 2 | True | 0 | ROZPOCET
| VV |  | "E2.13a | [15 empty] | VV | 1 | 1 | True | 0 | ROZPOCET
| VV |  | 10,75*2,9 |  | 31.175 | [13 empty] | VV | 1 | 2 | True | 0 | ROZPOCET
| VV |  | -1,2*2*3 |  | -7.2 | [13 empty] | VV | 1 | 2 | True | 0 | ROZPOCET
| VV |  | -1*2*2 |  | -4 | [13 empty] | VV | 1 | 2 | True | 0 | ROZPOCET
| VV |  | "E2.14 | [15 empty] | VV | 1 | 1 | True | 0 | ROZPOCET
| VV |  | 10,858*2,9 |  | 31.488 | [13 empty] | VV | 1 | 2 | True | 0 | ROZPOCET
| VV |  | -1,2*2 |  | -2.4 | [13 empty] | VV | 1 | 2 | True | 0 | ROZPOCET
| VV |  | "E2.16 | [15 empty] | VV | 1 | 1 | True | 0 | ROZPOCET
| VV |  | 10,858*2,9 |  | 31.488 | [13 empty] | VV | 1 | 2 | True | 0 | ROZPOCET
| VV |  | -1,2*2 |  | -2.4 | [13 empty] | VV | 1 | 2 | True | 0 | ROZPOCET
| VV |  | "E2.17a | [15 empty] | VV | 1 | 1 | True | 0 | ROZPOCET
| VV |  | 10,75*2,9 |  | 31.175 | [13 empty] | VV | 1 | 2 | True | 0 | ROZPOCET
| VV |  | -1,2*2*3 |  | -7.2 | [13 empty] | VV | 1 | 2 | True | 0 | ROZPOCET
| VV |  | -1*2*2 |  | -4 | [13 empty] | VV | 1 | 2 | True | 0 | ROZPOCET
| VV |  | "E2.18 | [15 empty] | VV | 1 | 1 | True | 0 | ROZPOCET
| VV |  | 10,832*2,9 |  | 31.413 | [13 empty] | VV | 1 | 2 | True | 0 | ROZPOCET
| VV |  | -1,2*3 |  | -3.6 | [13 empty] | VV | 1 | 2 | True | 0 | ROZPOCET
| VV |  | "E2.20 | [15 empty] | VV | 1 | 1 | True | 0 | ROZPOCET
| VV |  | 10,857*2,9 |  | 31.485 | [13 empty] | VV | 1 | 2 | True | 0 | ROZPOCET
| VV |  | -1,2*2 |  | -2.4 | [13 empty] | VV | 1 | 2 | True | 0 | ROZPOCET
| VV |  | "E2.21a | [15 empty] | VV | 1 | 1 | True | 0 | ROZPOCET
| VV |  | 10,75*2,9 |  | 31.175 | [13 empty] | VV | 1 | 2 | True | 0 | ROZPOCET
| VV |  | -1,2*2*3 |  | -7.2 | [13 empty] | VV | 1 | 2 | True | 0 | ROZPOCET
| VV |  | -1*2*2 |  | -4 | [13 empty] | VV | 1 | 2 | True | 0 | ROZPOCET
| VV |  | "E2.22 | [15 empty] | VV | 1 | 1 | True | 0 | ROZPOCET
| VV |  | 7,4*2,9 |  | 21.46 | [13 empty] | VV | 1 | 2 | True | 0 | ROZPOCET
| VV |  | -1,2*2 |  | -2.4 | [13 empty] | VV | 1 | 2 | True | 0 | ROZPOCET
| VV |  | "E2.40 | [15 empty] | VV | 1 | 1 | True | 0 | ROZPOCET
| VV |  | 15,5*2,9 |  | 44.95 | [13 empty] | VV | 1 | 2 | True | 0 | ROZPOCET
| VV |  | -1,2*2 |  | -2.4 | [13 empty] | VV | 1 | 2 | True | 0 | ROZPOCET
| VV |  | "E2.41a | [15 empty] | VV | 1 | 1 | True | 0 | ROZPOCET
| VV |  | 10,3*2,9 |  | 29.87 | [13 empty] | VV | 1 | 2 | True | 0 | ROZPOCET
| VV |  | -1,2*2*3 |  | -7.2 | [13 empty] | VV | 1 | 2 | True | 0 | ROZPOCET
| VV |  | -1,*2*2 |  | -4 | [13 empty] | VV | 1 | 2 | True | 0 | ROZPOCET
| VV |  | "E2.42 | [15 empty] | VV | 1 | 1 | True | 0 | ROZPOCET
| VV |  | 15,5*2,9 |  | 44.95 | [13 empty] | VV | 1 | 2 | True | 0 | ROZPOCET
| VV |  | -1,2*2 |  | -2.4 | [13 empty] | VV | 1 | 2 | True | 0 | ROZPOCET
| VV |  | "E2.44 | [15 empty] | VV | 1 | 1 | True | 0 | ROZPOCET
| VV |  | 15,5*2,9 |  | 44.95 | [13 empty] | VV | 1 | 2 | True | 0 | ROZPOCET
| VV |  | -1,2*2 |  | -2.4 | [13 empty] | VV | 1 | 2 | True | 0 | ROZPOCET
| VV |  | "E2.45a | [15 empty] | VV | 1 | 1 | True | 0 | ROZPOCET
| VV |  | 10,3*2,9 |  | 29.87 | [13 empty] | VV | 1 | 2 | True | 0 | ROZPOCET
| VV |  | -1,2*2*3 |  | -7.2 | [13 empty] | VV | 1 | 2 | True | 0 | ROZPOCET
| VV |  | -1,*2*2 |  | -4 | [13 empty] | VV | 1 | 2 | True | 0 | ROZPOCET
| VV |  | "E2.46 | [15 empty] | VV | 1 | 1 | True | 0 | ROZPOCET
| VV |  | 15,5*2,9 |  | 44.95 | [13 empty] | VV | 1 | 2 | True | 0 | ROZPOCET
| VV |  | -1,2*2 |  | -2.4 | [13 empty] | VV | 1 | 2 | True | 0 | ROZPOCET
| VV |  | "E2.48 | [15 empty] | VV | 1 | 1 | True | 0 | ROZPOCET
| VV |  | 15,5*2,9 |  | 44.95 | [13 empty] | VV | 1 | 2 | True | 0 | ROZPOCET
| VV |  | -1,2*2 |  | -2.4 | [13 empty] | VV | 1 | 2 | True | 0 | ROZPOCET
| VV |  | "E2.49a | [15 empty] | VV | 1 | 1 | True | 0 | ROZPOCET
| VV |  | 10,3*2,9 |  | 29.87 | [13 empty] | VV | 1 | 2 | True | 0 | ROZPOCET
| VV |  | -1,2*2*3 |  | -7.2 | [13 empty] | VV | 1 | 2 | True | 0 | ROZPOCET
| VV |  | -1,*2*2 |  | -4 | [13 empty] | VV | 1 | 2 | True | 0 | ROZPOCET
| VV |  | "E2.50 | [15 empty] | VV | 1 | 1 | True | 0 | ROZPOCET
| VV |  | 15,5*2,9 |  | 44.95 | [13 empty] | VV | 1 | 2 | True | 0 | ROZPOCET
| VV |  | -1,2*2 |  | -2.4 | [13 empty] | VV | 1 | 2 | True | 0 | ROZPOCET
| VV |  | "E2.52 | [15 empty] | VV | 1 | 1 | True | 0 | ROZPOCET
| VV |  | 9,73*2,9 |  | 28.217 | [13 empty] | VV | 1 | 2 | True | 0 | ROZPOCET
| VV |  | -1,2*2 |  | -2.4 | [13 empty] | VV | 1 | 2 | True | 0 | ROZPOCET
| VV |  | "E2.53a | [15 empty] | VV | 1 | 1 | True | 0 | ROZPOCET
| VV |  | 10,3*2,9 |  | 29.87 | [13 empty] | VV | 1 | 2 | True | 0 | ROZPOCET
| VV |  | -1,2*2*3 |  | -7.2 | [13 empty] | VV | 1 | 2 | True | 0 | ROZPOCET
| VV |  | -1,*2*2 |  | -4 | [13 empty] | VV | 1 | 2 | True | 0 | ROZPOCET
| VV |  | "E2.54 | [15 empty] | VV | 1 | 1 | True | 0 | ROZPOCET
| VV |  | 15,5*2,9 |  | 44.95 | [13 empty] | VV | 1 | 2 | True | 0 | ROZPOCET
| VV |  | -1,2*2 |  | -2.4 | [13 empty] | VV | 1 | 2 | True | 0 | ROZPOCET
| VV |  | "E2.56 | [15 empty] | VV | 1 | 1 | True | 0 | ROZPOCET
| VV |  | 17,5*2,9 |  | 50.75 | [13 empty] | VV | 1 | 2 | True | 0 | ROZPOCET
| VV |  | -0,9*2 |  | -1.8 | [13 empty] | VV | 1 | 2 | True | 0 | ROZPOCET
| VV |  | "E2.58 | [15 empty] | VV | 1 | 1 | True | 0 | ROZPOCET
| VV |  | 16,7*2,9 |  | 48.43 | [13 empty] | VV | 1 | 2 | True | 0 | ROZPOCET
| VV |  | -0,9*2 |  | -1.8 | [13 empty] | VV | 1 | 2 | True | 0 | ROZPOCET
| VV |  | "E2.59 | [15 empty] | VV | 1 | 1 | True | 0 | ROZPOCET
| VV |  | 17,575*2,9 |  | 50.968 | [13 empty] | VV | 1 | 2 | True | 0 | ROZPOCET
| VV |  | -0,9*2 |  | -1.8 | [13 empty] | VV | 1 | 2 | True | 0 | ROZPOCET
| VV |  | "E2.60 | [15 empty] | VV | 1 | 1 | True | 0 | ROZPOCET
| VV |  | 17*2,9 |  | 49.3 | [13 empty] | VV | 1 | 2 | True | 0 | ROZPOCET
| VV |  | -0,9*2 |  | -1.8 | [13 empty] | VV | 1 | 2 | True | 0 | ROZPOCET
| VV |  | "E2.61 | [15 empty] | VV | 1 | 1 | True | 0 | ROZPOCET
| VV |  | 17,375*2,9 |  | 50.388 | [13 empty] | VV | 1 | 2 | True | 0 | ROZPOCET
| VV |  | -0,9*2 |  | -1.8 | [13 empty] | VV | 1 | 2 | True | 0 | ROZPOCET
| VV |  | "E2.62 | [15 empty] | VV | 1 | 1 | True | 0 | ROZPOCET
| VV |  | 17,02*2,9 |  | 49.358 | [13 empty] | VV | 1 | 2 | True | 0 | ROZPOCET
| VV |  | -0,9*2 |  | -1.8 | [13 empty] | VV | 1 | 2 | True | 0 | ROZPOCET
| VV |  | "E2.63 | [15 empty] | VV | 1 | 1 | True | 0 | ROZPOCET
| VV |  | 17,45*2,9 |  | 50.605 | [13 empty] | VV | 1 | 2 | True | 0 | ROZPOCET
| VV |  | -0,9*2 |  | -1.8 | [13 empty] | VV | 1 | 2 | True | 0 | ROZPOCET
| VV |  | "E2.64 | [15 empty] | VV | 1 | 1 | True | 0 | ROZPOCET
| VV |  | 6,825*2,9 |  | 19.793 | [13 empty] | VV | 1 | 2 | True | 0 | ROZPOCET
| VV |  | -2,625*2,6 |  | -6.825 | [13 empty] | VV | 1 | 2 | True | 0 | ROZPOCET
| VV |  | "E2.65 | [15 empty] | VV | 1 | 1 | True | 0 | ROZPOCET
| VV |  | 8,475*2,9 |  | 24.578 | [13 empty] | VV | 1 | 2 | True | 0 | ROZPOCET
| VV |  | 4,1*2,9 |  | 11.89 | [13 empty] | VV | 1 | 2 | True | 0 | ROZPOCET
| VV |  | -2,625*2,6 |  | -6.825 | [13 empty] | VV | 1 | 2 | True | 0 | ROZPOCET
| VV |  | "E2.66 | [15 empty] | VV | 1 | 1 | True | 0 | ROZPOCET
| VV |  | 9,73*2,9 |  | 28.217 | [13 empty] | VV | 1 | 2 | True | 0 | ROZPOCET
| VV |  | -1,1*2 |  | -2.2 | [13 empty] | VV | 1 | 2 | True | 0 | ROZPOCET
| VV |  | "E2.67a | [15 empty] | VV | 1 | 1 | True | 0 | ROZPOCET
| VV |  | 10,3*2,9 |  | 29.87 | [13 empty] | VV | 1 | 2 | True | 0 | ROZPOCET
| VV |  | -1,1*2*3 |  | -6.6 | [13 empty] | VV | 1 | 2 | True | 0 | ROZPOCET
| VV |  | -1*2*2 |  | -4 | [13 empty] | VV | 1 | 2 | True | 0 | ROZPOCET
| VV |  | "E2.68 | [15 empty] | VV | 1 | 1 | True | 0 | ROZPOCET
| VV |  | 15,5*2,9 |  | 44.95 | [13 empty] | VV | 1 | 2 | True | 0 | ROZPOCET
| VV |  | -1,2*2 |  | -2.4 | [13 empty] | VV | 1 | 2 | True | 0 | ROZPOCET
| VV |  | "E2.70 | [15 empty] | VV | 1 | 1 | True | 0 | ROZPOCET
| VV |  | 15,5*2,9 |  | 44.95 | [13 empty] | VV | 1 | 2 | True | 0 | ROZPOCET
| VV |  | -1,2*2 |  | -2.4 | [13 empty] | VV | 1 | 2 | True | 0 | ROZPOCET
| VV |  | "E2.71a | [15 empty] | VV | 1 | 1 | True | 0 | ROZPOCET
| VV |  | 10,3*2,9 |  | 29.87 | [13 empty] | VV | 1 | 2 | True | 0 | ROZPOCET
| VV |  | -1,1*2*3 |  | -6.6 | [13 empty] | VV | 1 | 2 | True | 0 | ROZPOCET
| VV |  | -1*2*2 |  | -4 | [13 empty] | VV | 1 | 2 | True | 0 | ROZPOCET
| VV |  | "E2.72 | [15 empty] | VV | 1 | 1 | True | 0 | ROZPOCET
| VV |  | 15,5*2,9 |  | 44.95 | [13 empty] | VV | 1 | 2 | True | 0 | ROZPOCET
| VV |  | -1,2*2 |  | -2.4 | [13 empty] | VV | 1 | 2 | True | 0 | ROZPOCET
| VV |  | "E2.74 | [15 empty] | VV | 1 | 1 | True | 0 | ROZPOCET
| VV |  | 15,5*2,9 |  | 44.95 | [13 empty] | VV | 1 | 2 | True | 0 | ROZPOCET
| VV |  | -1,2*2 |  | -2.4 | [13 empty] | VV | 1 | 2 | True | 0 | ROZPOCET
| VV |  | "E2.75a | [15 empty] | VV | 1 | 1 | True | 0 | ROZPOCET
| VV |  | 10,3*2,9 |  | 29.87 | [13 empty] | VV | 1 | 2 | True | 0 | ROZPOCET
| VV |  | -1,1*2*3 |  | -6.6 | [13 empty] | VV | 1 | 2 | True | 0 | ROZPOCET
| VV |  | -1*2*2 |  | -4 | [13 empty] | VV | 1 | 2 | True | 0 | ROZPOCET
| VV |  | "E2.76 | [15 empty] | VV | 1 | 1 | True | 0 | ROZPOCET
| VV |  | 15,5*2,9 |  | 44.95 | [13 empty] | VV | 1 | 2 | True | 0 | ROZPOCET
| VV |  | -1,2*2 |  | -2.4 | [13 empty] | VV | 1 | 2 | True | 0 | ROZPOCET
| VV |  | "E2.78 | [15 empty] | VV | 1 | 1 | True | 0 | ROZPOCET
| VV |  | 15,5*2,9 |  | 44.95 | [13 empty] | VV | 1 | 2 | True | 0 | ROZPOCET
| VV |  | -1,2*2 |  | -2.4 | [13 empty] | VV | 1 | 2 | True | 0 | ROZPOCET
| VV |  | "E2.79a | [15 empty] | VV | 1 | 1 | True | 0 | ROZPOCET
| VV |  | 10,3*2,9 |  | 29.87 | [13 empty] | VV | 1 | 2 | True | 0 | ROZPOCET
| VV |  | -1,1*2*3 |  | -6.6 | [13 empty] | VV | 1 | 2 | True | 0 | ROZPOCET
| VV |  | -1*2*2 |  | -4 | [13 empty] | VV | 1 | 2 | True | 0 | ROZPOCET
| VV |  | "E2.80 | [15 empty] | VV | 1 | 1 | True | 0 | ROZPOCET
| VV |  | 15,5*2,9 |  | 44.95 | [13 empty] | VV | 1 | 2 | True | 0 | ROZPOCET
| VV |  | -1,2*2 |  | -2.4 | [13 empty] | VV | 1 | 2 | True | 0 | ROZPOCET
| VV |  | "D2.11 | [15 empty] | VV | 1 | 1 | True | 0 | ROZPOCET
| VV |  | 13,2*2,9 |  | 38.28 | [13 empty] | VV | 1 | 2 | True | 0 | ROZPOCET
| VV |  | -1,735*2,6 |  | -4.511 | [13 empty] | VV | 1 | 2 | True | 0 | ROZPOCET
| VV |  | "D2.12 | [15 empty] | VV | 1 | 1 | True | 0 | ROZPOCET
| VV |  | 12,555*2,9 |  | 36.41 | [13 empty] | VV | 1 | 2 | True | 0 | ROZPOCET
| VV |  | -2,335*2,6 |  | -6.071 | [13 empty] | VV | 1 | 2 | True | 0 | ROZPOCET
| VV |  | "D2.13 | [15 empty] | VV | 1 | 1 | True | 0 | ROZPOCET
| VV |  | 7,822*2,9 |  | 22.684 | [13 empty] | VV | 1 | 2 | True | 0 | ROZPOCET
| VV |  | -2,135*2,6 |  | -5.551 | [13 empty] | VV | 1 | 2 | True | 0 | ROZPOCET
| VV |  | "D2.14 | [15 empty] | VV | 1 | 1 | True | 0 | ROZPOCET
| VV |  | 12,1*2,9 |  | 35.09 | [13 empty] | VV | 1 | 2 | True | 0 | ROZPOCET
| VV |  | -2,725*2,6 |  | -7.085 | [13 empty] | VV | 1 | 2 | True | 0 | ROZPOCET
| VV |  | "D2.17 | [15 empty] | VV | 1 | 1 | True | 0 | ROZPOCET
| VV |  | 15,427*2,9 |  | 44.738 | [13 empty] | VV | 1 | 2 | True | 0 | ROZPOCET
| VV |  | -3,84*2,6 |  | -9.984 | [13 empty] | VV | 1 | 2 | True | 0 | ROZPOCET
| VV | PU1 | Súčet |  | 1962.106 | [13 empty] | VV | 1 | 4 | True | 1 | ROZPOCET
633 | K | OST - 9903.12 | PU2 na SDK - neoceňovať | m2 | 2389.925 |  | 0 |  |  |  | znížená |  | 0 | 0.0105 | 25.0942 | 0 | 0 | 262144 | K | 1 |  |  |  | ROZPOCET |  |  |  |  | 0 | 0 | 0 | 0 | 0 | 2 | 0 | 262144 | -1236635094
| VV |  | "1.np | [15 empty] | VV | 1 | 1 | True | 0 | ROZPOCET
| VV |  | "B1.01A | [15 empty] | VV | 1 | 1 | True | 0 | ROZPOCET
| VV |  | 10*2,75 |  | 27.5 | [13 empty] | VV | 1 | 2 | True | 0 | ROZPOCET
| VV |  | -0,9*2 |  | -1.8 | [13 empty] | VV | 1 | 2 | True | 0 | ROZPOCET
| VV |  | -1*2 |  | -2 | [13 empty] | VV | 1 | 2 | True | 0 | ROZPOCET
| VV |  | "B1.03 | [15 empty] | VV | 1 | 1 | True | 0 | ROZPOCET
| VV |  | 8,25*2,75 |  | 22.688 | [13 empty] | VV | 1 | 2 | True | 0 | ROZPOCET
| VV |  | -0,9*2*3 |  | -5.4 | [13 empty] | VV | 1 | 2 | True | 0 | ROZPOCET
| VV |  | "B1.04 | [15 empty] | VV | 1 | 1 | True | 0 | ROZPOCET
| VV |  | 9,2*2,75 |  | 25.3 | [13 empty] | VV | 1 | 2 | True | 0 | ROZPOCET
| VV |  | -0,9*2 |  | -1.8 | [13 empty] | VV | 1 | 2 | True | 0 | ROZPOCET
| VV |  | 0,38+0146 |  | 146.38 | [13 empty] | VV | 1 | 2 | True | 0 | ROZPOCET
| VV |  | "B1.05 | [15 empty] | VV | 1 | 1 | True | 0 | ROZPOCET
| VV |  | 12,45*2,75 |  | 34.238 | [13 empty] | VV | 1 | 2 | True | 0 | ROZPOCET
| VV |  | -0,9*2 |  | -1.8 | [13 empty] | VV | 1 | 2 | True | 0 | ROZPOCET
| VV |  | "B1.06 | [15 empty] | VV | 1 | 1 | True | 0 | ROZPOCET
| VV |  | 12,65*2,75 |  | 34.788 | [13 empty] | VV | 1 | 2 | True | 0 | ROZPOCET
| VV |  | -0,9*2 |  | -1.8 | [13 empty] | VV | 1 | 2 | True | 0 | ROZPOCET
| VV |  | 0,786+0,555 |  | 1.341 | [13 empty] | VV | 1 | 2 | True | 0 | ROZPOCET
| VV |  | "B1.07 | [15 empty] | VV | 1 | 1 | True | 0 | ROZPOCET
| VV |  | 7,05*2,75 |  | 19.388 | [13 empty] | VV | 1 | 2 | True | 0 | ROZPOCET
| VV |  | -0,9*2 |  | -1.8 | [13 empty] | VV | 1 | 2 | True | 0 | ROZPOCET
| VV |  | 0,442 |  | 0.442 | [13 empty] | VV | 1 | 2 | True | 0 | ROZPOCET
| VV |  | "B1.08 | [15 empty] | VV | 1 | 1 | True | 0 | ROZPOCET
| VV |  | 9,5*2,85 |  | 27.075 | [13 empty] | VV | 1 | 2 | True | 0 | ROZPOCET
| VV |  | -1*2 |  | -2 | [13 empty] | VV | 1 | 2 | True | 0 | ROZPOCET
| VV |  | 1,09 |  | 1.09 | [13 empty] | VV | 1 | 2 | True | 0 | ROZPOCET
| VV |  | "B1.09 | [15 empty] | VV | 1 | 1 | True | 0 | ROZPOCET
| VV |  | 11,4*2,85 |  | 32.49 | [13 empty] | VV | 1 | 2 | True | 0 | ROZPOCET
| VV |  | -0,9*2 |  | -1.8 | [13 empty] | VV | 1 | 2 | True | 0 | ROZPOCET
| VV |  | 0,591 |  | 0.591 | [13 empty] | VV | 1 | 2 | True | 0 | ROZPOCET
| VV |  | "B1.11 | [15 empty] | VV | 1 | 1 | True | 0 | ROZPOCET
| VV |  | 8,4*2,85 |  | 23.94 | [13 empty] | VV | 1 | 2 | True | 0 | ROZPOCET
| VV |  | -0,9*2 |  | -1.8 | [13 empty] | VV | 1 | 2 | True | 0 | ROZPOCET
| VV |  | 10,25*2,85 |  | 29.213 | [13 empty] | VV | 1 | 2 | True | 0 | ROZPOCET
| VV |  | -0,9*2 |  | -1.8 | [13 empty] | VV | 1 | 2 | True | 0 | ROZPOCET
| VV |  | "B1.12a | [15 empty] | VV | 1 | 1 | True | 0 | ROZPOCET
| VV |  | 8,75*2,85 |  | 24.938 | [13 empty] | VV | 1 | 2 | True | 0 | ROZPOCET
| VV |  | -1*2 |  | -2 | [13 empty] | VV | 1 | 2 | True | 0 | ROZPOCET
| VV |  | "B1.12 | [15 empty] | VV | 1 | 1 | True | 0 | ROZPOCET
| VV |  | 7,65*2,85 |  | 21.803 | [13 empty] | VV | 1 | 2 | True | 0 | ROZPOCET
| VV |  | 9,3*2,85 |  | 26.505 | [13 empty] | VV | 1 | 2 | True | 0 | ROZPOCET
| VV |  | -0,9*2*2 |  | -3.6 | [13 empty] | VV | 1 | 2 | True | 0 | ROZPOCET
| VV |  | -0,9*2 |  | -1.8 | [13 empty] | VV | 1 | 2 | True | 0 | ROZPOCET
| VV |  | "B1.15 | [15 empty] | VV | 1 | 1 | True | 0 | ROZPOCET
| VV |  | 6,1*2,85 |  | 17.385 | [13 empty] | VV | 1 | 2 | True | 0 | ROZPOCET
| VV |  | "B1.15a | [15 empty] | VV | 1 | 1 | True | 0 | ROZPOCET
| VV |  | 6,65*2,85 |  | 18.953 | [13 empty] | VV | 1 | 2 | True | 0 | ROZPOCET
| VV |  | -0,8*2 |  | -1.6 | [13 empty] | VV | 1 | 2 | True | 0 | ROZPOCET
| VV |  | "B1.16a | [15 empty] | VV | 1 | 1 | True | 0 | ROZPOCET
| VV |  | 8,05*2,85 |  | 22.943 | [13 empty] | VV | 1 | 2 | True | 0 | ROZPOCET
| VV |  | -1*2 |  | -2 | [13 empty] | VV | 1 | 2 | True | 0 | ROZPOCET
| VV |  | "C1.03 | [15 empty] | VV | 1 | 1 | True | 0 | ROZPOCET
| VV |  | 8,1*2,85 |  | 23.085 | [13 empty] | VV | 1 | 2 | True | 0 | ROZPOCET
| VV |  | -1*2 |  | -2 | [13 empty] | VV | 1 | 2 | True | 0 | ROZPOCET
| VV |  | "C1.04 | [15 empty] | VV | 1 | 1 | True | 0 | ROZPOCET
| VV |  | 10,45*2,85 |  | 29.783 | [13 empty] | VV | 1 | 2 | True | 0 | ROZPOCET
| VV |  | -0,9*2 |  | -1.8 | [13 empty] | VV | 1 | 2 | True | 0 | ROZPOCET
| VV |  | "C1.05 | [15 empty] | VV | 1 | 1 | True | 0 | ROZPOCET
| VV |  | 19,35*2,85 |  | 55.148 | [13 empty] | VV | 1 | 2 | True | 0 | ROZPOCET
| VV |  | -0,9*2 |  | -1.8 | [13 empty] | VV | 1 | 2 | True | 0 | ROZPOCET
| VV |  | "C1.06 | [15 empty] | VV | 1 | 1 | True | 0 | ROZPOCET
| VV |  | 17,35*2,85 |  | 49.448 | [13 empty] | VV | 1 | 2 | True | 0 | ROZPOCET
| VV |  | -0,9*2 |  | -1.8 | [13 empty] | VV | 1 | 2 | True | 0 | ROZPOCET
| VV |  | "C1.07 | [15 empty] | VV | 1 | 1 | True | 0 | ROZPOCET
| VV |  | 11*2,85 |  | 31.35 | [13 empty] | VV | 1 | 2 | True | 0 | ROZPOCET
| VV |  | -0,9*2 |  | -1.8 | [13 empty] | VV | 1 | 2 | True | 0 | ROZPOCET
| VV |  | "C1.08 | [15 empty] | VV | 1 | 1 | True | 0 | ROZPOCET
| VV |  | 16,45*2,85 |  | 46.883 | [13 empty] | VV | 1 | 2 | True | 0 | ROZPOCET
| VV |  | -0,9*2 |  | -1.8 | [13 empty] | VV | 1 | 2 | True | 0 | ROZPOCET
| VV |  | "C1.09 | [15 empty] | VV | 1 | 1 | True | 0 | ROZPOCET
| VV |  | 10,45*2,85 |  | 29.783 | [13 empty] | VV | 1 | 2 | True | 0 | ROZPOCET
| VV |  | -0,9*2*2 |  | -3.6 | [13 empty] | VV | 1 | 2 | True | 0 | ROZPOCET
| VV |  | 9,35*2,85 |  | 26.648 | [13 empty] | VV | 1 | 2 | True | 0 | ROZPOCET
| VV |  | -0,9*2 |  | -1.8 | [13 empty] | VV | 1 | 2 | True | 0 | ROZPOCET
| VV |  | "C1.10 | [15 empty] | VV | 1 | 1 | True | 0 | ROZPOCET
| VV |  | 10*2,85 |  | 28.5 | [13 empty] | VV | 1 | 2 | True | 0 | ROZPOCET
| VV |  | -0,9*2*3 |  | -5.4 | [13 empty] | VV | 1 | 2 | True | 0 | ROZPOCET
| VV |  | 9,4*2,85 |  | 26.79 | [13 empty] | VV | 1 | 2 | True | 0 | ROZPOCET
| VV |  | "C1.11 | [15 empty] | VV | 1 | 1 | True | 0 | ROZPOCET
| VV |  | 12,63*2,85 |  | 35.996 | [13 empty] | VV | 1 | 2 | True | 0 | ROZPOCET
| VV |  | -1*2 |  | -2 | [13 empty] | VV | 1 | 2 | True | 0 | ROZPOCET
| VV |  | "E1.11 | [15 empty] | VV | 1 | 1 | True | 0 | ROZPOCET
| VV |  | 10,2*2,85 |  | 29.07 | [13 empty] | VV | 1 | 2 | True | 0 | ROZPOCET
| VV |  | -1*2 |  | -2 | [13 empty] | VV | 1 | 2 | True | 0 | ROZPOCET
| VV |  | "E1.12 | [15 empty] | VV | 1 | 1 | True | 0 | ROZPOCET
| VV |  | 9,4*2,85 |  | 26.79 | [13 empty] | VV | 1 | 2 | True | 0 | ROZPOCET
| VV |  | -0,9*2 |  | -1.8 | [13 empty] | VV | 1 | 2 | True | 0 | ROZPOCET
| VV |  | "E1.13 | [15 empty] | VV | 1 | 1 | True | 0 | ROZPOCET
| VV |  | 8,475*2,85 |  | 24.154 | [13 empty] | VV | 1 | 2 | True | 0 | ROZPOCET
| VV |  | -0,9*2 |  | -1.8 | [13 empty] | VV | 1 | 2 | True | 0 | ROZPOCET
| VV |  | "E1.15 | [15 empty] | VV | 1 | 1 | True | 0 | ROZPOCET
| VV |  | 7,15*2,85 |  | 20.378 | [13 empty] | VV | 1 | 2 | True | 0 | ROZPOCET
| VV |  | -0,7*2 |  | -1.4 | [13 empty] | VV | 1 | 2 | True | 0 | ROZPOCET
| VV |  | "E1.24a | [15 empty] | VV | 1 | 1 | True | 0 | ROZPOCET
| VV |  | 19,62*2,85 |  | 55.917 | [13 empty] | VV | 1 | 2 | True | 0 | ROZPOCET
| VV |  | -1,65*2 |  | -3.3 | [13 empty] | VV | 1 | 2 | True | 0 | ROZPOCET
| VV |  | -1*2 |  | -2 | [13 empty] | VV | 1 | 2 | True | 0 | ROZPOCET
| VV |  | -0,9*2 |  | -1.8 | [13 empty] | VV | 1 | 2 | True | 0 | ROZPOCET
| VV |  | "E1.24c | [15 empty] | VV | 1 | 1 | True | 0 | ROZPOCET
| VV |  | 9,45*2,85 |  | 26.933 | [13 empty] | VV | 1 | 2 | True | 0 | ROZPOCET
| VV |  | -0,9*2*2 |  | -3.6 | [13 empty] | VV | 1 | 2 | True | 0 | ROZPOCET
| VV |  | "E1.24d | [15 empty] | VV | 1 | 1 | True | 0 | ROZPOCET
| VV |  | 7,6*2,85 |  | 21.66 | [13 empty] | VV | 1 | 2 | True | 0 | ROZPOCET
| VV |  | -0,9*2 |  | -1.8 | [13 empty] | VV | 1 | 2 | True | 0 | ROZPOCET
| VV |  | "E1.26 | [15 empty] | VV | 1 | 1 | True | 0 | ROZPOCET
| VV |  | 14,3*2,85 |  | 40.755 | [13 empty] | VV | 1 | 2 | True | 0 | ROZPOCET
| VV |  | -0,9*2*3 |  | -5.4 | [13 empty] | VV | 1 | 2 | True | 0 | ROZPOCET
| VV |  | "DE1.20b | [15 empty] | VV | 1 | 1 | True | 0 | ROZPOCET
| VV |  | 3,75*2,85 |  | 10.688 | [13 empty] | VV | 1 | 2 | True | 0 | ROZPOCET
| VV |  | -0,9*2 |  | -1.8 | [13 empty] | VV | 1 | 2 | True | 0 | ROZPOCET
| VV |  | -1,3*2 |  | -2.6 | [13 empty] | VV | 1 | 2 | True | 0 | ROZPOCET
| VV |  | "DE1.21 | [15 empty] | VV | 1 | 1 | True | 0 | ROZPOCET
| VV |  | 16,325*2,85 |  | 46.526 | [13 empty] | VV | 1 | 2 | True | 0 | ROZPOCET
| VV |  | -1*2 |  | -2 | [13 empty] | VV | 1 | 2 | True | 0 | ROZPOCET
| VV |  | -1,65*2*2 |  | -6.6 | [13 empty] | VV | 1 | 2 | True | 0 | ROZPOCET
| VV |  | -0,9*2*3 |  | -5.4 | [13 empty] | VV | 1 | 2 | True | 0 | ROZPOCET
| VV |  | "DE1.22 | [15 empty] | VV | 1 | 1 | True | 0 | ROZPOCET
| VV |  | 3,08*?? | [15 empty] | VV | 1 | 1 | True | 0 | ROZPOCET
| VV |  | "DE1.22a | [15 empty] | VV | 1 | 1 | True | 0 | ROZPOCET
| VV |  | 12,9*2,85 |  | 36.765 | [13 empty] | VV | 1 | 2 | True | 0 | ROZPOCET
| VV |  | -1*2*2 |  | -4 | [13 empty] | VV | 1 | 2 | True | 0 | ROZPOCET
| VV |  | "DE1.23 | [15 empty] | VV | 1 | 1 | True | 0 | ROZPOCET
| VV |  | 11,7*2,85 |  | 33.345 | [13 empty] | VV | 1 | 2 | True | 0 | ROZPOCET
| VV |  | -1*2 |  | -2 | [13 empty] | VV | 1 | 2 | True | 0 | ROZPOCET
| VV |  | "DE1.25 | [15 empty] | VV | 1 | 1 | True | 0 | ROZPOCET
| VV |  | 9,15*2,85 |  | 26.078 | [13 empty] | VV | 1 | 2 | True | 0 | ROZPOCET
| VV |  | -0,9*2 |  | -1.8 | [13 empty] | VV | 1 | 2 | True | 0 | ROZPOCET
| VV |  | "DE1.27 | [15 empty] | VV | 1 | 1 | True | 0 | ROZPOCET
| VV |  | 8,25*2,85 |  | 23.513 | [13 empty] | VV | 1 | 2 | True | 0 | ROZPOCET
| VV |  | -1*2 |  | -2 | [13 empty] | VV | 1 | 2 | True | 0 | ROZPOCET
| VV |  | Medzisúčet |  | 1253.277 | [13 empty] | VV | 1 | 3 | True | 0 | ROZPOCET
| VV |  | "2.np | [15 empty] | VV | 1 | 1 | True | 0 | ROZPOCET
| VV |  | "E2.07 | [15 empty] | VV | 1 | 1 | True | 0 | ROZPOCET
| VV |  | 7,85*2,9 |  | 22.765 | [13 empty] | VV | 1 | 2 | True | 0 | ROZPOCET
| VV |  | -1*2 |  | -2 | [13 empty] | VV | 1 | 2 | True | 0 | ROZPOCET
| VV |  | "E2.09 | [15 empty] | VV | 1 | 1 | True | 0 | ROZPOCET
| VV |  | 7,85*2,9 |  | 22.765 | [13 empty] | VV | 1 | 2 | True | 0 | ROZPOCET
| VV |  | -1*2 |  | -2 | [13 empty] | VV | 1 | 2 | True | 0 | ROZPOCET
| VV |  | "E2.11 | [15 empty] | VV | 1 | 1 | True | 0 | ROZPOCET
| VV |  | 7,85*2,9 |  | 22.765 | [13 empty] | VV | 1 | 2 | True | 0 | ROZPOCET
| VV |  | -1*2 |  | -2 | [13 empty] | VV | 1 | 2 | True | 0 | ROZPOCET
| VV |  | "E2.13 | [15 empty] | VV | 1 | 1 | True | 0 | ROZPOCET
| VV |  | 7,85*2,9 |  | 22.765 | [13 empty] | VV | 1 | 2 | True | 0 | ROZPOCET
| VV |  | -1*2 |  | -2 | [13 empty] | VV | 1 | 2 | True | 0 | ROZPOCET
| VV |  | "E2.15 | [15 empty] | VV | 1 | 1 | True | 0 | ROZPOCET
| VV |  | 7,85*2,9 |  | 22.765 | [13 empty] | VV | 1 | 2 | True | 0 | ROZPOCET
| VV |  | -1*2 |  | -2 | [13 empty] | VV | 1 | 2 | True | 0 | ROZPOCET
| VV |  | "E2.17 | [15 empty] | VV | 1 | 1 | True | 0 | ROZPOCET
| VV |  | 7,85*2,9 |  | 22.765 | [13 empty] | VV | 1 | 2 | True | 0 | ROZPOCET
| VV |  | -1*2 |  | -2 | [13 empty] | VV | 1 | 2 | True | 0 | ROZPOCET
| VV |  | "E2.19 | [15 empty] | VV | 1 | 1 | True | 0 | ROZPOCET
| VV |  | 7,85*2,9 |  | 22.765 | [13 empty] | VV | 1 | 2 | True | 0 | ROZPOCET
| VV |  | -1*2 |  | -2 | [13 empty] | VV | 1 | 2 | True | 0 | ROZPOCET
| VV |  | "E2.21 | [15 empty] | VV | 1 | 1 | True | 0 | ROZPOCET
| VV |  | 7,85*2,9 |  | 22.765 | [13 empty] | VV | 1 | 2 | True | 0 | ROZPOCET
| VV |  | -1*2 |  | -2 | [13 empty] | VV | 1 | 2 | True | 0 | ROZPOCET
| VV |  | "E2.23 | [15 empty] | VV | 1 | 1 | True | 0 | ROZPOCET
| VV |  | 7,85*2,9 |  | 22.765 | [13 empty] | VV | 1 | 2 | True | 0 | ROZPOCET
| VV |  | -1*2 |  | -2 | [13 empty] | VV | 1 | 2 | True | 0 | ROZPOCET
| VV |  | "E2.25 | [15 empty] | VV | 1 | 1 | True | 0 | ROZPOCET
| VV |  | 3,525*2,9 |  | 10.223 | [13 empty] | VV | 1 | 2 | True | 0 | ROZPOCET
| VV |  | 3,75*2,9 |  | 10.875 | [13 empty] | VV | 1 | 2 | True | 0 | ROZPOCET
| VV |  | "E2.26 | [15 empty] | VV | 1 | 1 | True | 0 | ROZPOCET
| VV |  | 6,2*2,9 |  | 17.98 | [13 empty] | VV | 1 | 2 | True | 0 | ROZPOCET
| VV |  | -0,9*2 |  | -1.8 | [13 empty] | VV | 1 | 2 | True | 0 | ROZPOCET
| VV |  | "E2.27a | [15 empty] | VV | 1 | 1 | True | 0 | ROZPOCET
| VV |  | 5,595*2,9 |  | 16.226 | [13 empty] | VV | 1 | 2 | True | 0 | ROZPOCET
| VV |  | -1*2 |  | -2 | [13 empty] | VV | 1 | 2 | True | 0 | ROZPOCET
| VV |  | "E2.28 | [15 empty] | VV | 1 | 1 | True | 0 | ROZPOCET
| VV |  | 7,725*2,9 |  | 22.403 | [13 empty] | VV | 1 | 2 | True | 0 | ROZPOCET
| VV |  | -0,9*2 |  | -1.8 | [13 empty] | VV | 1 | 2 | True | 0 | ROZPOCET
| VV |  | "E2.29 | [15 empty] | VV | 1 | 1 | True | 0 | ROZPOCET
| VV |  | 7,775*2,9 |  | 22.548 | [13 empty] | VV | 1 | 2 | True | 0 | ROZPOCET
| VV |  | -0,9*2 |  | -1.8 | [13 empty] | VV | 1 | 2 | True | 0 | ROZPOCET
| VV |  | "E2.30 | [15 empty] | VV | 1 | 1 | True | 0 | ROZPOCET
| VV |  | 8,35*2,9 |  | 24.215 | [13 empty] | VV | 1 | 2 | True | 0 | ROZPOCET
| VV |  | -0,9*2 |  | -1.8 | [13 empty] | VV | 1 | 2 | True | 0 | ROZPOCET
| VV |  | "E2.33a | [15 empty] | VV | 1 | 1 | True | 0 | ROZPOCET
| VV |  | 11,35*2,9 |  | 32.915 | [13 empty] | VV | 1 | 2 | True | 0 | ROZPOCET
| VV |  | -4,025*2,6 |  | -10.465 | [13 empty] | VV | 1 | 2 | True | 0 | ROZPOCET
| VV |  | -1,85*2,6 |  | -4.81 | [13 empty] | VV | 1 | 2 | True | 0 | ROZPOCET
| VV |  | "E2.34 | [15 empty] | VV | 1 | 1 | True | 0 | ROZPOCET
| VV |  | 14,95*2,9 |  | 43.355 | [13 empty] | VV | 1 | 2 | True | 0 | ROZPOCET
| VV |  | -0,9*2*2 |  | -3.6 | [13 empty] | VV | 1 | 2 | True | 0 | ROZPOCET
| VV |  | "E2.35 | [15 empty] | VV | 1 | 1 | True | 0 | ROZPOCET
| VV |  | 6,95*2,9 |  | 20.155 | [13 empty] | VV | 1 | 2 | True | 0 | ROZPOCET
| VV |  | -0,9 |  | -0.9 | [13 empty] | VV | 1 | 2 | True | 0 | ROZPOCET
| VV |  | "E2.36 | [15 empty] | VV | 1 | 1 | True | 0 | ROZPOCET
| VV |  | 15,1*2,9 |  | 43.79 | [13 empty] | VV | 1 | 2 | True | 0 | ROZPOCET
| VV |  | -0,9*2*2 |  | -3.6 | [13 empty] | VV | 1 | 2 | True | 0 | ROZPOCET
| VV |  | "E2.37 | [15 empty] | VV | 1 | 1 | True | 0 | ROZPOCET
| VV |  | 7,15*2,9 |  | 20.735 | [13 empty] | VV | 1 | 2 | True | 0 | ROZPOCET
| VV |  | -0,9*2 |  | -1.8 | [13 empty] | VV | 1 | 2 | True | 0 | ROZPOCET
| VV |  | "E2.38 | [15 empty] | VV | 1 | 1 | True | 0 | ROZPOCET
| VV |  | 5,95*2,9 |  | 17.255 | [13 empty] | VV | 1 | 2 | True | 0 | ROZPOCET
| VV |  | -0,9*2 |  | -1.8 | [13 empty] | VV | 1 | 2 | True | 0 | ROZPOCET
| VV |  | "E2.39 | [15 empty] | VV | 1 | 1 | True | 0 | ROZPOCET
| VV |  | 14,3*2,9 |  | 41.47 | [13 empty] | VV | 1 | 2 | True | 0 | ROZPOCET
| VV |  | -1,2*2 |  | -2.4 | [13 empty] | VV | 1 | 2 | True | 0 | ROZPOCET
| VV |  | "E2.41 | [15 empty] | VV | 1 | 1 | True | 0 | ROZPOCET
| VV |  | 7,7*2,9 |  | 22.33 | [13 empty] | VV | 1 | 2 | True | 0 | ROZPOCET
| VV |  | -0,9*2 |  | -1.8 | [13 empty] | VV | 1 | 2 | True | 0 | ROZPOCET
| VV |  | "E2.43 | [15 empty] | VV | 1 | 1 | True | 0 | ROZPOCET
| VV |  | 7,7*2,9 |  | 22.33 | [13 empty] | VV | 1 | 2 | True | 0 | ROZPOCET
| VV |  | -0,9*2 |  | -1.8 | [13 empty] | VV | 1 | 2 | True | 0 | ROZPOCET
| VV |  | "E2.45 | [15 empty] | VV | 1 | 1 | True | 0 | ROZPOCET
| VV |  | 7,7*2,9 |  | 22.33 | [13 empty] | VV | 1 | 2 | True | 0 | ROZPOCET
| VV |  | -0,9*2 |  | -1.8 | [13 empty] | VV | 1 | 2 | True | 0 | ROZPOCET
| VV |  | "E2.47 | [15 empty] | VV | 1 | 1 | True | 0 | ROZPOCET
| VV |  | 7,7*2,9 |  | 22.33 | [13 empty] | VV | 1 | 2 | True | 0 | ROZPOCET
| VV |  | -0,9*2 |  | -1.8 | [13 empty] | VV | 1 | 2 | True | 0 | ROZPOCET
| VV |  | "E2.49 | [15 empty] | VV | 1 | 1 | True | 0 | ROZPOCET
| VV |  | 7,7*2,9 |  | 22.33 | [13 empty] | VV | 1 | 2 | True | 0 | ROZPOCET
| VV |  | -0,9*2 |  | -1.8 | [13 empty] | VV | 1 | 2 | True | 0 | ROZPOCET
| VV |  | "E2.51 | [15 empty] | VV | 1 | 1 | True | 0 | ROZPOCET
| VV |  | 7,7*2,9 |  | 22.33 | [13 empty] | VV | 1 | 2 | True | 0 | ROZPOCET
| VV |  | -0,9*2 |  | -1.8 | [13 empty] | VV | 1 | 2 | True | 0 | ROZPOCET
| VV |  | "E2.53 | [15 empty] | VV | 1 | 1 | True | 0 | ROZPOCET
| VV |  | 7,7*2,9 |  | 22.33 | [13 empty] | VV | 1 | 2 | True | 0 | ROZPOCET
| VV |  | -0,9*2 |  | -1.8 | [13 empty] | VV | 1 | 2 | True | 0 | ROZPOCET
| VV |  | "E2.55 | [15 empty] | VV | 1 | 1 | True | 0 | ROZPOCET
| VV |  | 7,7*2,9 |  | 22.33 | [13 empty] | VV | 1 | 2 | True | 0 | ROZPOCET
| VV |  | -0,9*2 |  | -1.8 | [13 empty] | VV | 1 | 2 | True | 0 | ROZPOCET
| VV |  | "E2.57 | [15 empty] | VV | 1 | 1 | True | 0 | ROZPOCET
| VV |  | 11,65*2,9 |  | 33.785 | [13 empty] | VV | 1 | 2 | True | 0 | ROZPOCET
| VV |  | -0,9*2 |  | -1.8 | [13 empty] | VV | 1 | 2 | True | 0 | ROZPOCET
| VV |  | "E2.65a | [15 empty] | VV | 1 | 1 | True | 0 | ROZPOCET
| VV |  | 18,9*2,9 |  | 54.81 | [13 empty] | VV | 1 | 2 | True | 0 | ROZPOCET
| VV |  | 5,4*2,9 |  | 15.66 | [13 empty] | VV | 1 | 2 | True | 0 | ROZPOCET
| VV |  | "E2.67 | [15 empty] | VV | 1 | 1 | True | 0 | ROZPOCET
| VV |  | 6,6*2,9 |  | 19.14 | [13 empty] | VV | 1 | 2 | True | 0 | ROZPOCET
| VV |  | -1*2 |  | -2 | [13 empty] | VV | 1 | 2 | True | 0 | ROZPOCET
| VV |  | "E2.69 | [15 empty] | VV | 1 | 1 | True | 0 | ROZPOCET
| VV |  | 7,7*2,9 |  | 22.33 | [13 empty] | VV | 1 | 2 | True | 0 | ROZPOCET
| VV |  | -1*2 |  | -2 | [13 empty] | VV | 1 | 2 | True | 0 | ROZPOCET
| VV |  | "E2.71 | [15 empty] | VV | 1 | 1 | True | 0 | ROZPOCET
| VV |  | 7,7*2,9 |  | 22.33 | [13 empty] | VV | 1 | 2 | True | 0 | ROZPOCET
| VV |  | -1*2 |  | -2 | [13 empty] | VV | 1 | 2 | True | 0 | ROZPOCET
| VV |  | "E2.73 | [15 empty] | VV | 1 | 1 | True | 0 | ROZPOCET
| VV |  | 7,7*2,9 |  | 22.33 | [13 empty] | VV | 1 | 2 | True | 0 | ROZPOCET
| VV |  | -1*2 |  | -2 | [13 empty] | VV | 1 | 2 | True | 0 | ROZPOCET
| VV |  | "E2.75 | [15 empty] | VV | 1 | 1 | True | 0 | ROZPOCET
| VV |  | 7,7*2,9 |  | 22.33 | [13 empty] | VV | 1 | 2 | True | 0 | ROZPOCET
| VV |  | -1*2 |  | -2 | [13 empty] | VV | 1 | 2 | True | 0 | ROZPOCET
| VV |  | "E2.77 | [15 empty] | VV | 1 | 1 | True | 0 | ROZPOCET
| VV |  | 7,7*2,9 |  | 22.33 | [13 empty] | VV | 1 | 2 | True | 0 | ROZPOCET
| VV |  | -1*2 |  | -2 | [13 empty] | VV | 1 | 2 | True | 0 | ROZPOCET
| VV |  | "E2.79 | [15 empty] | VV | 1 | 1 | True | 0 | ROZPOCET
| VV |  | 7,7*2,9 |  | 22.33 | [13 empty] | VV | 1 | 2 | True | 0 | ROZPOCET
| VV |  | -1*2 |  | -2 | [13 empty] | VV | 1 | 2 | True | 0 | ROZPOCET
| VV |  | "E2.81 | [15 empty] | VV | 1 | 1 | True | 0 | ROZPOCET
| VV |  | 7,7*2,9 |  | 22.33 | [13 empty] | VV | 1 | 2 | True | 0 | ROZPOCET
| VV |  | -1*2 |  | -2 | [13 empty] | VV | 1 | 2 | True | 0 | ROZPOCET
| VV |  | "D2.05 | [15 empty] | VV | 1 | 1 | True | 0 | ROZPOCET
| VV |  | 6,75*2,9 |  | 19.575 | [13 empty] | VV | 1 | 2 | True | 0 | ROZPOCET
| VV |  | -1*2 |  | -2 | [13 empty] | VV | 1 | 2 | True | 0 | ROZPOCET
| VV |  | "D2.06 | [15 empty] | VV | 1 | 1 | True | 0 | ROZPOCET
| VV |  | 8,1*2,9 |  | 23.49 | [13 empty] | VV | 1 | 2 | True | 0 | ROZPOCET
| VV |  | -1*2 |  | -2 | [13 empty] | VV | 1 | 2 | True | 0 | ROZPOCET
| VV |  | "D2.07a | [15 empty] | VV | 1 | 1 | True | 0 | ROZPOCET
| VV |  | 21,2*2,9 |  | 61.48 | [13 empty] | VV | 1 | 2 | True | 0 | ROZPOCET
| VV |  | -0,9*2*2 |  | -3.6 | [13 empty] | VV | 1 | 2 | True | 0 | ROZPOCET
| VV |  | "D2.09 | [15 empty] | VV | 1 | 1 | True | 0 | ROZPOCET
| VV |  | 4,925*2,9 |  | 14.283 | [13 empty] | VV | 1 | 2 | True | 0 | ROZPOCET
| VV |  | -1*2 |  | -2 | [13 empty] | VV | 1 | 2 | True | 0 | ROZPOCET
| VV |  | "D2.10 | [15 empty] | VV | 1 | 1 | True | 0 | ROZPOCET
| VV |  | 8,25*2,9 |  | 23.925 | [13 empty] | VV | 1 | 2 | True | 0 | ROZPOCET
| VV |  | -1*2 |  | -2 | [13 empty] | VV | 1 | 2 | True | 0 | ROZPOCET
| VV |  | "D2.15 | [15 empty] | VV | 1 | 1 | True | 0 | ROZPOCET
| VV |  | 5,95*2,9 |  | 17.255 | [13 empty] | VV | 1 | 2 | True | 0 | ROZPOCET
| VV |  | -0,9*2 |  | -1.8 | [13 empty] | VV | 1 | 2 | True | 0 | ROZPOCET
| VV |  | "D2.18 | [15 empty] | VV | 1 | 1 | True | 0 | ROZPOCET
| VV |  | 7,95*2,9 |  | 23.055 | [13 empty] | VV | 1 | 2 | True | 0 | ROZPOCET
| VV |  | -0,8*2*2 |  | -3.2 | [13 empty] | VV | 1 | 2 | True | 0 | ROZPOCET
| VV |  | "D2.19 | [15 empty] | VV | 1 | 1 | True | 0 | ROZPOCET
| VV |  | 5,8*2,9 |  | 16.82 | [13 empty] | VV | 1 | 2 | True | 0 | ROZPOCET
| VV |  | -0,9*2 |  | -1.8 | [13 empty] | VV | 1 | 2 | True | 0 | ROZPOCET
| VV |  | "D2.20 | [15 empty] | VV | 1 | 1 | True | 0 | ROZPOCET
| VV |  | 8,25*2,9 |  | 23.925 | [13 empty] | VV | 1 | 2 | True | 0 | ROZPOCET
| VV |  | -0,9*2 |  | -1.8 | [13 empty] | VV | 1 | 2 | True | 0 | ROZPOCET
| VV |  | "D2.21 | [15 empty] | VV | 1 | 1 | True | 0 | ROZPOCET
| VV |  | 5,6*2,9 |  | 16.24 | [13 empty] | VV | 1 | 2 | True | 0 | ROZPOCET
| VV |  | -0,9*2 |  | -1.8 | [13 empty] | VV | 1 | 2 | True | 0 | ROZPOCET
| VV | PU2 | Súčet |  | 2389.925 | [13 empty] | VV | 1 | 4 | True | 1 | ROZPOCET
634 | K | OST - 9903.13 | PU3 na SDK - neoceňovať | m2 | 1827.396 |  | 0 |  |  |  | znížená |  | 0 | 0.0105 | 19.1877 | 0 | 0 | 262144 | K | 1 |  |  |  | ROZPOCET |  |  |  |  | 0 | 0 | 0 | 0 | 0 | 2 | 0 | 262144 | 196254004
| VV |  | "1.np | [15 empty] | VV | 1 | 1 | True | 0 | ROZPOCET
| VV |  | "B1.01 | [15 empty] | VV | 1 | 1 | True | 0 | ROZPOCET
| VV |  | 17,675*2,75 |  | 48.606 | [13 empty] | VV | 1 | 2 | True | 0 | ROZPOCET
| VV |  | "nad sklenenymi dverami | [15 empty] | VV | 1 | 1 | True | 0 | ROZPOCET
| VV |  | 17,227*(2,75-2,45) |  | 5.168 | [13 empty] | VV | 1 | 2 | True | 0 | ROZPOCET
| VV |  | -0,9*2 |  | -1.8 | [13 empty] | VV | 1 | 2 | True | 0 | ROZPOCET
| VV |  | -1*2 |  | -2 | [13 empty] | VV | 1 | 2 | True | 0 | ROZPOCET
| VV |  | "B1.02 | [15 empty] | VV | 1 | 1 | True | 0 | ROZPOCET
| VV |  | 13,995*2,75 |  | 38.486 | [13 empty] | VV | 1 | 2 | True | 0 | ROZPOCET
| VV |  | 4,3*2,75 |  | 11.825 | [13 empty] | VV | 1 | 2 | True | 0 | ROZPOCET
| VV |  | "nad sklenenymi dverami | [15 empty] | VV | 1 | 1 | True | 0 | ROZPOCET
| VV |  | 8,77*(2,75-2,45) |  | 2.631 | [13 empty] | VV | 1 | 2 | True | 0 | ROZPOCET
| VV |  | "B1.17 | [15 empty] | VV | 1 | 1 | True | 0 | ROZPOCET
| VV |  | 13*2,75 |  | 35.75 | [13 empty] | VV | 1 | 2 | True | 0 | ROZPOCET
| VV |  | -1,8*2 |  | -3.6 | [13 empty] | VV | 1 | 2 | True | 0 | ROZPOCET
| VV |  | "C01.01 | [15 empty] | VV | 1 | 1 | True | 0 | ROZPOCET
| VV |  | 19,465*2,75 |  | 53.529 | [13 empty] | VV | 1 | 2 | True | 0 | ROZPOCET
| VV |  | -1,6*2,46 |  | -3.936 | [13 empty] | VV | 1 | 2 | True | 0 | ROZPOCET
| VV |  | -4,4*2,55 |  | -11.22 | [13 empty] | VV | 1 | 2 | True | 0 | ROZPOCET
| VV |  | "C01.01a | [15 empty] | VV | 1 | 1 | True | 0 | ROZPOCET
| VV |  | 85,35*2,75 |  | 234.713 | [13 empty] | VV | 1 | 2 | True | 0 | ROZPOCET
| VV |  | -1,5*2 |  | -3 | [13 empty] | VV | 1 | 2 | True | 0 | ROZPOCET
| VV |  | -0,9*2*7 |  | -12.6 | [13 empty] | VV | 1 | 2 | True | 0 | ROZPOCET
| VV |  | -1*2*8 |  | -16 | [13 empty] | VV | 1 | 2 | True | 0 | ROZPOCET
| VV |  | "odpocet zasklennych dveri | [15 empty] | VV | 1 | 1 | True | 0 | ROZPOCET
| VV |  | -2,575*2,55 |  | -6.566 | [13 empty] | VV | 1 | 2 | True | 0 | ROZPOCET
| VV |  | -4,9*2,55 |  | -12.495 | [13 empty] | VV | 1 | 2 | True | 0 | ROZPOCET
| VV |  | -5,05*2,55 |  | -12.878 | [13 empty] | VV | 1 | 2 | True | 0 | ROZPOCET
| VV |  | -6,2*2,55 |  | -15.81 | [13 empty] | VV | 1 | 2 | True | 0 | ROZPOCET
| VV |  | -2,675*2,55 |  | -6.821 | [13 empty] | VV | 1 | 2 | True | 0 | ROZPOCET
| VV |  | -2,7*2,55 |  | -6.885 | [13 empty] | VV | 1 | 2 | True | 0 | ROZPOCET
| VV |  | 1,775*2,75 |  | 4.881 | [13 empty] | VV | 1 | 2 | True | 0 | ROZPOCET
| VV |  | "C01.02 | [15 empty] | VV | 1 | 1 | True | 0 | ROZPOCET
| VV |  | 20,8*2,75 |  | 57.2 | [13 empty] | VV | 1 | 2 | True | 0 | ROZPOCET
| VV |  | -4*2,58 |  | -10.32 | [13 empty] | VV | 1 | 2 | True | 0 | ROZPOCET
| VV |  | "ostenia | [15 empty] | VV | 1 | 1 | True | 0 | ROZPOCET
| VV |  | 0,25*2,85*2 |  | 1.425 | [13 empty] | VV | 1 | 2 | True | 0 | ROZPOCET
| VV |  | 0,85*4 |  | 3.4 | [13 empty] | VV | 1 | 2 | True | 0 | ROZPOCET
| VV |  | "c1.12 | [15 empty] | VV | 1 | 1 | True | 0 | ROZPOCET
| VV |  | 34,275*2,75 |  | 94.256 | [13 empty] | VV | 1 | 2 | True | 0 | ROZPOCET
| VV |  | -2,7*2,55 |  | -6.885 | [13 empty] | VV | 1 | 2 | True | 0 | ROZPOCET
| VV |  | -2,675*2,55 |  | -6.821 | [13 empty] | VV | 1 | 2 | True | 0 | ROZPOCET
| VV |  | -3*2,55 |  | -7.65 | [13 empty] | VV | 1 | 2 | True | 0 | ROZPOCET
| VV |  | "C1.13 | [15 empty] | VV | 1 | 1 | True | 0 | ROZPOCET
| VV |  | 19,11*2,75 |  | 52.553 | [13 empty] | VV | 1 | 2 | True | 0 | ROZPOCET
| VV |  | -2,575*2,55 |  | -6.566 | [13 empty] | VV | 1 | 2 | True | 0 | ROZPOCET
| VV |  | -6,2*1,73 |  | -10.726 | [13 empty] | VV | 1 | 2 | True | 0 | ROZPOCET
| VV |  | 1,065 |  | 1.065 | [13 empty] | VV | 1 | 2 | True | 0 | ROZPOCET
| VV |  | "C1.14 | [15 empty] | VV | 1 | 1 | True | 0 | ROZPOCET
| VV |  | 16,07*2,75 |  | 44.193 | [13 empty] | VV | 1 | 2 | True | 0 | ROZPOCET
| VV |  | -4,9*2,55 |  | -12.495 | [13 empty] | VV | 1 | 2 | True | 0 | ROZPOCET
| VV |  | "C1.15 | [15 empty] | VV | 1 | 1 | True | 0 | ROZPOCET
| VV |  | 16,495*2,75 |  | 45.361 | [13 empty] | VV | 1 | 2 | True | 0 | ROZPOCET
| VV |  | -5,5*2,55 |  | -14.025 | [13 empty] | VV | 1 | 2 | True | 0 | ROZPOCET
| VV |  | "C1.16 | [15 empty] | VV | 1 | 1 | True | 0 | ROZPOCET
| VV |  | 11,995*2,75 |  | 32.986 | [13 empty] | VV | 1 | 2 | True | 0 | ROZPOCET
| VV |  | -6,2*2,55 |  | -15.81 | [13 empty] | VV | 1 | 2 | True | 0 | ROZPOCET
| VV |  | "E1.01 | [15 empty] | VV | 1 | 1 | True | 0 | ROZPOCET
| VV |  | 9,07*2,85 |  | 25.85 | [13 empty] | VV | 1 | 2 | True | 0 | ROZPOCET
| VV |  | -2,72*2,55 |  | -6.936 | [13 empty] | VV | 1 | 2 | True | 0 | ROZPOCET
| VV |  | "E1.04 | [15 empty] | VV | 1 | 1 | True | 0 | ROZPOCET
| VV |  | 13,587*2,75 |  | 37.364 | [13 empty] | VV | 1 | 2 | True | 0 | ROZPOCET
| VV |  | -2,72*2,55 |  | -6.936 | [13 empty] | VV | 1 | 2 | True | 0 | ROZPOCET
| VV |  | -0,9*2*2 |  | -3.6 | [13 empty] | VV | 1 | 2 | True | 0 | ROZPOCET
| VV |  | "E1.05 | [15 empty] | VV | 1 | 1 | True | 0 | ROZPOCET
| VV |  | 5,29*2,75 |  | 14.548 | [13 empty] | VV | 1 | 2 | True | 0 | ROZPOCET
| VV |  | -0,9*2 |  | -1.8 | [13 empty] | VV | 1 | 2 | True | 0 | ROZPOCET
| VV |  | "E1.06 | [15 empty] | VV | 1 | 1 | True | 0 | ROZPOCET
| VV |  | 60,15*2,75 |  | 165.413 | [13 empty] | VV | 1 | 2 | True | 0 | ROZPOCET
| VV |  | -0,9*2*6 |  | -10.8 | [13 empty] | VV | 1 | 2 | True | 0 | ROZPOCET
| VV |  | -1,1*2 |  | -2.2 | [13 empty] | VV | 1 | 2 | True | 0 | ROZPOCET
| VV |  | -1,45*2 |  | -2.9 | [13 empty] | VV | 1 | 2 | True | 0 | ROZPOCET
| VV |  | "E1.07 | [15 empty] | VV | 1 | 1 | True | 0 | ROZPOCET
| VV |  | 10,262*2,75 |  | 28.221 | [13 empty] | VV | 1 | 2 | True | 0 | ROZPOCET
| VV |  | -0,9*2 |  | -1.8 | [13 empty] | VV | 1 | 2 | True | 0 | ROZPOCET
| VV |  | "E1.08 | [15 empty] | VV | 1 | 1 | True | 0 | ROZPOCET
| VV |  | 8,23*2,75 |  | 22.633 | [13 empty] | VV | 1 | 2 | True | 0 | ROZPOCET
| VV |  | -0,9*2 |  | -1.8 | [13 empty] | VV | 1 | 2 | True | 0 | ROZPOCET
| VV |  | "E1.09 | [15 empty] | VV | 1 | 1 | True | 0 | ROZPOCET
| VV |  | 12,05*2,75 |  | 33.138 | [13 empty] | VV | 1 | 2 | True | 0 | ROZPOCET
| VV |  | -0,9*2 |  | -1.8 | [13 empty] | VV | 1 | 2 | True | 0 | ROZPOCET
| VV |  | "E1.10 | [15 empty] | VV | 1 | 1 | True | 0 | ROZPOCET
| VV |  | 12,35*2,75 |  | 33.963 | [13 empty] | VV | 1 | 2 | True | 0 | ROZPOCET
| VV |  | -0,9*2 |  | -1.8 | [13 empty] | VV | 1 | 2 | True | 0 | ROZPOCET
| VV |  | "E1.14 | [15 empty] | VV | 1 | 1 | True | 0 | ROZPOCET
| VV |  | 15,7*2,75 |  | 43.175 | [13 empty] | VV | 1 | 2 | True | 0 | ROZPOCET
| VV |  | -0,9*2 |  | -1.8 | [13 empty] | VV | 1 | 2 | True | 0 | ROZPOCET
| VV |  | -1,1*2 |  | -2.2 | [13 empty] | VV | 1 | 2 | True | 0 | ROZPOCET
| VV |  | 3,25*2,75 |  | 8.938 | [13 empty] | VV | 1 | 2 | True | 0 | ROZPOCET
| VV |  | 4,915*2,75 |  | 13.516 | [13 empty] | VV | 1 | 2 | True | 0 | ROZPOCET
| VV |  | 0,75*2,75 |  | 2.063 | [13 empty] | VV | 1 | 2 | True | 0 | ROZPOCET
| VV |  | "E1.16 | [15 empty] | VV | 1 | 1 | True | 0 | ROZPOCET
| VV |  | 24,65*2,75 |  | 67.788 | [13 empty] | VV | 1 | 2 | True | 0 | ROZPOCET
| VV |  | -1*2 |  | -2 | [13 empty] | VV | 1 | 2 | True | 0 | ROZPOCET
| VV |  | -0,7*2 |  | -1.4 | [13 empty] | VV | 1 | 2 | True | 0 | ROZPOCET
| VV |  | "DE1.18 | [15 empty] | VV | 1 | 1 | True | 0 | ROZPOCET
| VV |  | 8,48*2,85 |  | 24.168 | [13 empty] | VV | 1 | 2 | True | 0 | ROZPOCET
| VV |  | -1,65*2 |  | -3.3 | [13 empty] | VV | 1 | 2 | True | 0 | ROZPOCET
| VV |  | "DE1.19 | [15 empty] | VV | 1 | 1 | True | 0 | ROZPOCET
| VV |  | 3,75*2,85 |  | 10.688 | [13 empty] | VV | 1 | 2 | True | 0 | ROZPOCET
| VV |  | -3,75*2,1 |  | -7.875 | [13 empty] | VV | 1 | 2 | True | 0 | ROZPOCET
| VV |  | "DE1.28 | [15 empty] | VV | 1 | 1 | True | 0 | ROZPOCET
| VV |  | 6,8*2,75 |  | 18.7 | [13 empty] | VV | 1 | 2 | True | 0 | ROZPOCET
| VV |  | "DE1.29 | [15 empty] | VV | 1 | 1 | True | 0 | ROZPOCET
| VV |  | 6,49*2,75 |  | 17.848 | [13 empty] | VV | 1 | 2 | True | 0 | ROZPOCET
| VV |  | Medzisúčet |  | 1068.186 | [13 empty] | VV | 1 | 3 | True | 0 | ROZPOCET
| VV |  | "2.np | [15 empty] | VV | 1 | 1 | True | 0 | ROZPOCET
| VV |  | "E2.05 | [15 empty] | VV | 1 | 1 | True | 0 | ROZPOCET
| VV |  | 67,5*2,9 |  | 195.75 | [13 empty] | VV | 1 | 2 | True | 0 | ROZPOCET
| VV |  | -3,35*2,28 |  | -7.638 | [13 empty] | VV | 1 | 2 | True | 0 | ROZPOCET
| VV |  | -2,945*2,28 |  | -6.715 | [13 empty] | VV | 1 | 2 | True | 0 | ROZPOCET
| VV |  | -1,1*2*2 |  | -4.4 | [13 empty] | VV | 1 | 2 | True | 0 | ROZPOCET
| VV |  | -3,75*2,9 |  | -10.875 | [13 empty] | VV | 1 | 2 | True | 0 | ROZPOCET
| VV |  | -1,2*2,6 |  | -3.12 | [13 empty] | VV | 1 | 2 | True | 0 | ROZPOCET
| VV |  | -1*2 |  | -2 | [13 empty] | VV | 1 | 2 | True | 0 | ROZPOCET
| VV |  | -0,9*2 |  | -1.8 | [13 empty] | VV | 1 | 2 | True | 0 | ROZPOCET
| VV |  | -0,9*2 |  | -1.8 | [13 empty] | VV | 1 | 2 | True | 0 | ROZPOCET
| VV |  | -1*2 |  | -2 | [13 empty] | VV | 1 | 2 | True | 0 | ROZPOCET
| VV |  | -3,075*2,6 |  | -7.995 | [13 empty] | VV | 1 | 2 | True | 0 | ROZPOCET
| VV |  | -1,65*2,55 |  | -4.208 | [13 empty] | VV | 1 | 2 | True | 0 | ROZPOCET
| VV |  | -3,075*2,8 |  | -8.61 | [13 empty] | VV | 1 | 2 | True | 0 | ROZPOCET
| VV |  | -2,4*2,8 |  | -6.72 | [13 empty] | VV | 1 | 2 | True | 0 | ROZPOCET
| VV |  | -4,155*2,9 |  | -12.05 | [13 empty] | VV | 1 | 2 | True | 0 | ROZPOCET
| VV |  | -4,16*2,9 |  | -12.064 | [13 empty] | VV | 1 | 2 | True | 0 | ROZPOCET
| VV |  | "E2.05b | [15 empty] | VV | 1 | 1 | True | 0 | ROZPOCET
| VV |  | 33,642*2,9 |  | 97.562 | [13 empty] | VV | 1 | 2 | True | 0 | ROZPOCET
| VV |  | -1,1*2 |  | -2.2 | [13 empty] | VV | 1 | 2 | True | 0 | ROZPOCET
| VV |  | -1,1*2 |  | -2.2 | [13 empty] | VV | 1 | 2 | True | 0 | ROZPOCET
| VV |  | -1,65*2 |  | -3.3 | [13 empty] | VV | 1 | 2 | True | 0 | ROZPOCET
| VV |  | -0,9*2 |  | -1.8 | [13 empty] | VV | 1 | 2 | True | 0 | ROZPOCET
| VV |  | -3,3*2,9 |  | -9.57 | [13 empty] | VV | 1 | 2 | True | 0 | ROZPOCET
| VV |  | -7,2*2,6 |  | -18.72 | [13 empty] | VV | 1 | 2 | True | 0 | ROZPOCET
| VV |  | "E2.24 | [15 empty] | VV | 1 | 1 | True | 0 | ROZPOCET
| VV |  | 9,375*2,9 |  | 27.188 | [13 empty] | VV | 1 | 2 | True | 0 | ROZPOCET
| VV |  | -7,2*2,6 |  | -18.72 | [13 empty] | VV | 1 | 2 | True | 0 | ROZPOCET
| VV |  | "E2.27 | [15 empty] | VV | 1 | 1 | True | 0 | ROZPOCET
| VV |  | 11,05*2,9 |  | 32.045 | [13 empty] | VV | 1 | 2 | True | 0 | ROZPOCET
| VV |  | -1,65*2 |  | -3.3 | [13 empty] | VV | 1 | 2 | True | 0 | ROZPOCET
| VV |  | -1,1*2 |  | -2.2 | [13 empty] | VV | 1 | 2 | True | 0 | ROZPOCET
| VV |  | "E2.31+"E2.31a | [15 empty] | VV | 1 | 1 | True | 0 | ROZPOCET
| VV |  | 29,175*2,9 |  | 84.608 | [13 empty] | VV | 1 | 2 | True | 0 | ROZPOCET
| VV |  | 3,6*2,9 |  | 10.44 | [13 empty] | VV | 1 | 2 | True | 0 | ROZPOCET
| VV |  | -1,2*2,6 |  | -3.12 | [13 empty] | VV | 1 | 2 | True | 0 | ROZPOCET
| VV |  | 1,6*2,9 |  | 4.64 | [13 empty] | VV | 1 | 2 | True | 0 | ROZPOCET
| VV |  | 1,1*2,9*2 |  | 6.38 | [13 empty] | VV | 1 | 2 | True | 0 | ROZPOCET
| VV |  | "E2.32 | [15 empty] | VV | 1 | 1 | True | 0 | ROZPOCET
| VV |  | 45,1*2,9 |  | 130.79 | [13 empty] | VV | 1 | 2 | True | 0 | ROZPOCET
| VV |  | -1,65*2,55 |  | -4.208 | [13 empty] | VV | 1 | 2 | True | 0 | ROZPOCET
| VV |  | -0,9*2*7 |  | -12.6 | [13 empty] | VV | 1 | 2 | True | 0 | ROZPOCET
| VV |  | -1*2 |  | -2 | [13 empty] | VV | 1 | 2 | True | 0 | ROZPOCET
| VV |  | -1,85*2,6 |  | -4.81 | [13 empty] | VV | 1 | 2 | True | 0 | ROZPOCET
| VV |  | -1,5*2,9 |  | -4.35 | [13 empty] | VV | 1 | 2 | True | 0 | ROZPOCET
| VV |  | "E2.33 | [15 empty] | VV | 1 | 1 | True | 0 | ROZPOCET
| VV |  | 50*2,9 |  | 145 | [13 empty] | VV | 1 | 2 | True | 0 | ROZPOCET
| VV |  | -1,65*2,55 |  | -4.208 | [13 empty] | VV | 1 | 2 | True | 0 | ROZPOCET
| VV |  | -0,9*2*3 |  | -5.4 | [13 empty] | VV | 1 | 2 | True | 0 | ROZPOCET
| VV |  | -4,025*2,6 |  | -10.465 | [13 empty] | VV | 1 | 2 | True | 0 | ROZPOCET
| VV |  | -1,85*2,6 |  | -4.81 | [13 empty] | VV | 1 | 2 | True | 0 | ROZPOCET
| VV |  | -1,2*2 |  | -2.4 | [13 empty] | VV | 1 | 2 | True | 0 | ROZPOCET
| VV |  | -1,2*2 |  | -2.4 | [13 empty] | VV | 1 | 2 | True | 0 | ROZPOCET
| VV |  | -1,2*2 |  | -2.4 | [13 empty] | VV | 1 | 2 | True | 0 | ROZPOCET
| VV |  | -1,2*2*2 |  | -4.8 | [13 empty] | VV | 1 | 2 | True | 0 | ROZPOCET
| VV |  | -1,35*2,63 |  | -3.551 | [13 empty] | VV | 1 | 2 | True | 0 | ROZPOCET
| VV |  | 1,2*2,9*5 |  | 17.4 | [13 empty] | VV | 1 | 2 | True | 0 | ROZPOCET
| VV |  | "DE2.01 | [15 empty] | VV | 1 | 1 | True | 0 | ROZPOCET
| VV |  | ZB | [15 empty] | VV | 1 | 1 | True | 0 | ROZPOCET
| VV |  | "DE2.03 | [15 empty] | VV | 1 | 1 | True | 0 | ROZPOCET
| VV |  | "D2.04 | [15 empty] | VV | 1 | 1 | True | 0 | ROZPOCET
| VV |  | 22,135*2,8 |  | 61.978 | [13 empty] | VV | 1 | 2 | True | 0 | ROZPOCET
| VV |  | -2*2,07 |  | -4.14 | [13 empty] | VV | 1 | 2 | True | 0 | ROZPOCET
| VV |  | -1*2*2 |  | -4 | [13 empty] | VV | 1 | 2 | True | 0 | ROZPOCET
| VV |  | -1,8*2,9 |  | -5.22 | [13 empty] | VV | 1 | 2 | True | 0 | ROZPOCET
| VV |  | -1,735*2,6 |  | -4.511 | [13 empty] | VV | 1 | 2 | True | 0 | ROZPOCET
| VV |  | -2,725*2,6 |  | -7.085 | [13 empty] | VV | 1 | 2 | True | 0 | ROZPOCET
| VV |  | -2,135*2,6 |  | -5.551 | [13 empty] | VV | 1 | 2 | True | 0 | ROZPOCET
| VV |  | "D2.07 | [15 empty] | VV | 1 | 1 | True | 0 | ROZPOCET
| VV |  | 21,412*2,9 |  | 62.095 | [13 empty] | VV | 1 | 2 | True | 0 | ROZPOCET
| VV |  | -0,9*2*2 |  | -3.6 | [13 empty] | VV | 1 | 2 | True | 0 | ROZPOCET
| VV |  | -2*2,07 |  | -4.14 | [13 empty] | VV | 1 | 2 | True | 0 | ROZPOCET
| VV |  | "D2.08 | [15 empty] | VV | 1 | 1 | True | 0 | ROZPOCET
| VV |  | 29,025*2,9 |  | 84.173 | [13 empty] | VV | 1 | 2 | True | 0 | ROZPOCET
| VV |  | -1*2*2 |  | -4 | [13 empty] | VV | 1 | 2 | True | 0 | ROZPOCET
| VV |  | -1,8*2 |  | -3.6 | [13 empty] | VV | 1 | 2 | True | 0 | ROZPOCET
| VV |  | -3,84*2,6 |  | -9.984 | [13 empty] | VV | 1 | 2 | True | 0 | ROZPOCET
| VV |  | -2,335*2,6 |  | -6.071 | [13 empty] | VV | 1 | 2 | True | 0 | ROZPOCET
| VV |  | -1,8*2,07 |  | -3.726 | [13 empty] | VV | 1 | 2 | True | 0 | ROZPOCET
| VV |  | -0,9*3 |  | -2.7 | [13 empty] | VV | 1 | 2 | True | 0 | ROZPOCET
| VV |  | "D2.22 | [15 empty] | VV | 1 | 1 | True | 0 | ROZPOCET
| VV |  | 10,9*2,9 |  | 31.61 | [13 empty] | VV | 1 | 2 | True | 0 | ROZPOCET
| VV |  | -1,8*2 |  | -3.6 | [13 empty] | VV | 1 | 2 | True | 0 | ROZPOCET
| VV |  | 12,45*2,9 |  | 36.105 | [13 empty] | VV | 1 | 2 | True | 0 | ROZPOCET
| VV |  | -1,8*2 |  | -3.6 | [13 empty] | VV | 1 | 2 | True | 0 | ROZPOCET
| VV |  | 1,2*2 |  | 2.4 | [13 empty] | VV | 1 | 2 | True | 0 | ROZPOCET
| VV |  | "D2.23 | [15 empty] | VV | 1 | 1 | True | 0 | ROZPOCET
| VV |  | 10,94*2,9 |  | 31.726 | [13 empty] | VV | 1 | 2 | True | 0 | ROZPOCET
| VV |  | -1,9*2 |  | -3.8 | [13 empty] | VV | 1 | 2 | True | 0 | ROZPOCET
| VV |  | 0,75*2,9 |  | 2.175 | [13 empty] | VV | 1 | 2 | True | 0 | ROZPOCET
| VV |  | Medzisúčet |  | 759.21 | [13 empty] | VV | 1 | 3 | True | 0 | ROZPOCET
| VV | PU3 | Súčet |  | 1827.396 | [13 empty] | VV | 1 | 4 | True | 1 | ROZPOCET
635 | K | OST - 9903.14 | PU4 na murivo - neoceňovať | m2 | 956.514 |  | 0 |  |  |  | znížená |  | 0 | 0.0105 | 10.0434 | 0 | 0 | 262144 | K | 1 |  |  |  | ROZPOCET |  |  |  |  | 0 | 0 | 0 | 0 | 0 | 2 | 0 | 262144 | -1778269706
| VV |  | "1.pp | [15 empty] | VV | 1 | 1 | True | 0 | ROZPOCET
| VV |  | "C0.01 | [15 empty] | VV | 1 | 1 | True | 0 | ROZPOCET
| VV |  | (2*2,1+2,19)*2,4 |  | 15.336 | [13 empty] | VV | 1 | 2 | True | 0 | ROZPOCET
| VV |  | -(1,4*2,02+2,1*2,02) |  | -7.07 | [13 empty] | VV | 1 | 2 | True | 0 | ROZPOCET
| VV |  | "C0.02 | [15 empty] | VV | 1 | 1 | True | 0 | ROZPOCET
| VV |  | (2,1+7,65)*2,4 |  | 23.4 | [13 empty] | VV | 1 | 2 | True | 0 | ROZPOCET
| VV |  | -(2,1*2,02+1,0*2,02+0,8*2,02*2+1,3*2,02) |  | -12.12 | [13 empty] | VV | 1 | 2 | True | 0 | ROZPOCET
| VV |  | "C0.03 | [15 empty] | VV | 1 | 1 | True | 0 | ROZPOCET
| VV |  | 2*(1,2+1,6)*2,4 |  | 13.44 | [13 empty] | VV | 1 | 2 | True | 0 | ROZPOCET
| VV |  | -(0,8*2,02) |  | -1.616 | [13 empty] | VV | 1 | 2 | True | 0 | ROZPOCET
| VV |  | "C0.06 | [15 empty] | VV | 1 | 1 | True | 0 | ROZPOCET
| VV |  | (1,2+2,425)*2,4 |  | 8.7 | [13 empty] | VV | 1 | 2 | True | 0 | ROZPOCET
| VV |  | -(0,8*2,02) |  | -1.616 | [13 empty] | VV | 1 | 2 | True | 0 | ROZPOCET
| VV |  | "C0.07 | [15 empty] | VV | 1 | 1 | True | 0 | ROZPOCET
| VV |  | (0,95+2*2,425)*2,4 |  | 13.92 | [13 empty] | VV | 1 | 2 | True | 0 | ROZPOCET
| VV |  | -(0,8*2,02) |  | -1.616 | [13 empty] | VV | 1 | 2 | True | 0 | ROZPOCET
| VV |  | "C0.08 | [15 empty] | VV | 1 | 1 | True | 0 | ROZPOCET
| VV |  | (2*2,275)*2,4 |  | 10.92 | [13 empty] | VV | 1 | 2 | True | 0 | ROZPOCET
| VV |  | -(0,8*2,02) |  | -1.616 | [13 empty] | VV | 1 | 2 | True | 0 | ROZPOCET
| VV |  | "C0.09 | [15 empty] | VV | 1 | 1 | True | 0 | ROZPOCET
| VV |  | (3,4-0,3+1,225+2,16+4,775)*2,4 |  | 27.024 | [13 empty] | VV | 1 | 2 | True | 0 | ROZPOCET
| VV |  | 1,09*0,85+0,45*0,85 |  | 1.309 | [13 empty] | VV | 1 | 2 | True | 0 | ROZPOCET
| VV |  | -(1,0*2,02) |  | -2.02 | [13 empty] | VV | 1 | 2 | True | 0 | ROZPOCET
| VV |  | "C0.10 | [15 empty] | VV | 1 | 1 | True | 0 | ROZPOCET
| VV |  | 8,65*2,4 |  | 20.76 | [13 empty] | VV | 1 | 2 | True | 0 | ROZPOCET
| VV |  | 2,4*2,4 |  | 5.76 | [13 empty] | VV | 1 | 2 | True | 0 | ROZPOCET
| VV |  | 1,2*2,4*2 |  | 5.76 | [13 empty] | VV | 1 | 2 | True | 0 | ROZPOCET
| VV |  | "C0.11 | [15 empty] | VV | 1 | 1 | True | 0 | ROZPOCET
| VV |  | 2*(5,95+4,475)*2,4 |  | 50.04 | [13 empty] | VV | 1 | 2 | True | 0 | ROZPOCET
| VV |  | -(1,3*2,02+0,9*0,85) |  | -3.391 | [13 empty] | VV | 1 | 2 | True | 0 | ROZPOCET
| VV |  | Medzisúčet - 1PP |  | 165.304 | [13 empty] | VV | 1 | 3 | True | 0 | ROZPOCET
| VV |  | "1.np | [15 empty] | VV | 1 | 1 | True | 0 | ROZPOCET
| VV |  | "E1.07-E1.14 | [15 empty] | VV | 1 | 1 | True | 0 | ROZPOCET
| VV |  | 35,265*2,85 |  | 100.505 | [13 empty] | VV | 1 | 2 | True | 0 | ROZPOCET
| VV |  | "E1.14-E1.16 | [15 empty] | VV | 1 | 1 | True | 0 | ROZPOCET
| VV |  | 7,175*2,85 |  | 20.449 | [13 empty] | VV | 1 | 2 | True | 0 | ROZPOCET
| VV |  | -2,15*1,73*2 |  | -7.439 | [13 empty] | VV | 1 | 2 | True | 0 | ROZPOCET
| VV |  | "ostenia | [15 empty] | VV | 1 | 1 | True | 0 | ROZPOCET
| VV |  | (1,73*0,17*2)*2 |  | 1.176 | [13 empty] | VV | 1 | 2 | True | 0 | ROZPOCET
| VV |  | (2,15*0,17)*2 |  | 0.731 | [13 empty] | VV | 1 | 2 | True | 0 | ROZPOCET
| VV |  | "DE1.19 - C1.16 | [15 empty] | VV | 1 | 1 | True | 0 | ROZPOCET
| VV |  | 33,345*2,85 |  | 95.033 | [13 empty] | VV | 1 | 2 | True | 0 | ROZPOCET
| VV |  | -6,2*1,73*3 |  | -32.178 | [13 empty] | VV | 1 | 2 | True | 0 | ROZPOCET
| VV |  | -6,9*1,73 |  | -11.937 | [13 empty] | VV | 1 | 2 | True | 0 | ROZPOCET
| VV |  | "ostenia | [15 empty] | VV | 1 | 1 | True | 0 | ROZPOCET
| VV |  | (1,73*0,17*2)*4 |  | 2.353 | [13 empty] | VV | 1 | 2 | True | 0 | ROZPOCET
| VV |  | (0,17*6,2)*3 |  | 3.162 | [13 empty] | VV | 1 | 2 | True | 0 | ROZPOCET
| VV |  | 0,17*6,9 |  | 1.173 | [13 empty] | VV | 1 | 2 | True | 0 | ROZPOCET
| VV |  | "C1.21-C1.17a | [15 empty] | VV | 1 | 1 | True | 0 | ROZPOCET
| VV |  | 14,05*2,8 |  | 39.34 | [13 empty] | VV | 1 | 2 | True | 0 | ROZPOCET
| VV |  | -1,53*1,73 |  | -2.647 | [13 empty] | VV | 1 | 2 | True | 0 | ROZPOCET
| VV |  | -2,5*1,73 |  | -4.325 | [13 empty] | VV | 1 | 2 | True | 0 | ROZPOCET
| VV |  | -2,35*1,73 |  | -4.066 | [13 empty] | VV | 1 | 2 | True | 0 | ROZPOCET
| VV |  | -2,2*1,73 |  | -3.806 | [13 empty] | VV | 1 | 2 | True | 0 | ROZPOCET
| VV |  | -2,13*1,73 |  | -3.685 | [13 empty] | VV | 1 | 2 | True | 0 | ROZPOCET
| VV |  | -0,95*2,85 |  | -2.708 | [13 empty] | VV | 1 | 2 | True | 0 | ROZPOCET
| VV |  | -1*2,85 |  | -2.85 | [13 empty] | VV | 1 | 2 | True | 0 | ROZPOCET
| VV |  | "ostenia | [15 empty] | VV | 1 | 1 | True | 0 | ROZPOCET
| VV |  | 0,17*2,58*2 |  | 0.877 | [13 empty] | VV | 1 | 2 | True | 0 | ROZPOCET
| VV |  | 0,17*1,95 |  | 0.332 | [13 empty] | VV | 1 | 2 | True | 0 | ROZPOCET
| VV |  | (1,73*0,17*2)*5 |  | 2.941 | [13 empty] | VV | 1 | 2 | True | 0 | ROZPOCET
| VV |  | 0,17*1,53 |  | 0.26 | [13 empty] | VV | 1 | 2 | True | 0 | ROZPOCET
| VV |  | 0,17*2,5 |  | 0.425 | [13 empty] | VV | 1 | 2 | True | 0 | ROZPOCET
| VV |  | 0,17*2,35 |  | 0.4 | [13 empty] | VV | 1 | 2 | True | 0 | ROZPOCET
| VV |  | 0,17*2,2 |  | 0.374 | [13 empty] | VV | 1 | 2 | True | 0 | ROZPOCET
| VV |  | 0,17*2,13 |  | 0.362 | [13 empty] | VV | 1 | 2 | True | 0 | ROZPOCET
| VV |  | "C1.12-B1.02 | [15 empty] | VV | 1 | 1 | True | 0 | ROZPOCET
| VV |  | 23,55*2,85 |  | 67.118 | [13 empty] | VV | 1 | 2 | True | 0 | ROZPOCET
| VV |  | -3*2,64 |  | -7.92 | [13 empty] | VV | 1 | 2 | True | 0 | ROZPOCET
| VV |  | -5,05*2,58 |  | -13.029 | [13 empty] | VV | 1 | 2 | True | 0 | ROZPOCET
| VV |  | -4*2,58 |  | -10.32 | [13 empty] | VV | 1 | 2 | True | 0 | ROZPOCET
| VV |  | -4,8*2,85*2 |  | -27.36 | [13 empty] | VV | 1 | 2 | True | 0 | ROZPOCET
| VV |  | "ostenia | [15 empty] | VV | 1 | 1 | True | 0 | ROZPOCET
| VV |  | (0,17*2,85*2)*3 |  | 2.907 | [13 empty] | VV | 1 | 2 | True | 0 | ROZPOCET
| VV |  | (0,17*4)*2 |  | 1.36 | [13 empty] | VV | 1 | 2 | True | 0 | ROZPOCET
| VV |  | 0,17*4,85 |  | 0.825 | [13 empty] | VV | 1 | 2 | True | 0 | ROZPOCET
| VV |  | "B1.16-a1.06 | [15 empty] | VV | 1 | 1 | True | 0 | ROZPOCET
| VV |  | 14*2,85 |  | 39.9 | [13 empty] | VV | 1 | 2 | True | 0 | ROZPOCET
| VV |  | -5,95*2,58 |  | -15.351 | [13 empty] | VV | 1 | 2 | True | 0 | ROZPOCET
| VV |  | -5,59*2,85 |  | -15.932 | [13 empty] | VV | 1 | 2 | True | 0 | ROZPOCET
| VV |  | "ostenia | [15 empty] | VV | 1 | 1 | True | 0 | ROZPOCET
| VV |  | (0,17*2,85*2)*2 |  | 1.938 | [13 empty] | VV | 1 | 2 | True | 0 | ROZPOCET
| VV |  | (0,17*5,95)*2 |  | 2.023 | [13 empty] | VV | 1 | 2 | True | 0 | ROZPOCET
| VV |  | "A1.06-E1.01 | [15 empty] | VV | 1 | 1 | True | 0 | ROZPOCET
| VV |  | 42,9*2,85 |  | 122.265 | [13 empty] | VV | 1 | 2 | True | 0 | ROZPOCET
| VV |  | -2,745*2,58 |  | -7.082 | [13 empty] | VV | 1 | 2 | True | 0 | ROZPOCET
| VV |  | -5,1*2,58 |  | -13.158 | [13 empty] | VV | 1 | 2 | True | 0 | ROZPOCET
| VV |  | -6,9*2,58 |  | -17.802 | [13 empty] | VV | 1 | 2 | True | 0 | ROZPOCET
| VV |  | -6,9*2,58 |  | -17.802 | [13 empty] | VV | 1 | 2 | True | 0 | ROZPOCET
| VV |  | -6,9*2,58 |  | -17.802 | [13 empty] | VV | 1 | 2 | True | 0 | ROZPOCET
| VV |  | -6*2,85 |  | -17.1 | [13 empty] | VV | 1 | 2 | True | 0 | ROZPOCET
| VV |  | "ostenia | [15 empty] | VV | 1 | 1 | True | 0 | ROZPOCET
| VV |  | (0,17*2,85*2)*6 |  | 5.814 | [13 empty] | VV | 1 | 2 | True | 0 | ROZPOCET
| VV |  | 0,17*5,1 |  | 0.867 | [13 empty] | VV | 1 | 2 | True | 0 | ROZPOCET
| VV |  | 0,17*6,9 |  | 1.173 | [13 empty] | VV | 1 | 2 | True | 0 | ROZPOCET
| VV |  | 0,17*6 |  | 1.02 | [13 empty] | VV | 1 | 2 | True | 0 | ROZPOCET
| VV |  | Medzisúčet |  | 260.804 | [13 empty] | VV | 1 | 3 | True | 0 | ROZPOCET
| VV |  | "2.np | [15 empty] | VV | 1 | 1 | True | 0 | ROZPOCET
| VV |  | "E2.53-D2.23 | [15 empty] | VV | 1 | 1 | True | 0 | ROZPOCET
| VV |  | 71,975*2,9 |  | 208.728 | [13 empty] | VV | 1 | 2 | True | 0 | ROZPOCET
| VV |  | -5,5*1,78*9 |  | -88.11 | [13 empty] | VV | 1 | 2 | True | 0 | ROZPOCET
| VV |  | -2*1,78 |  | -3.56 | [13 empty] | VV | 1 | 2 | True | 0 | ROZPOCET
| VV |  | -2,75*1,78 |  | -4.895 | [13 empty] | VV | 1 | 2 | True | 0 | ROZPOCET
| VV |  | "ostenia | [15 empty] | VV | 1 | 1 | True | 0 | ROZPOCET
| VV |  | (0,17*5,5)*9 |  | 8.415 | [13 empty] | VV | 1 | 2 | True | 0 | ROZPOCET
| VV |  | (0,17*1,78*2)*11 |  | 6.657 | [13 empty] | VV | 1 | 2 | True | 0 | ROZPOCET
| VV |  | 2*0,17 |  | 0.34 | [13 empty] | VV | 1 | 2 | True | 0 | ROZPOCET
| VV |  | 2,785*0,17 |  | 0.473 | [13 empty] | VV | 1 | 2 | True | 0 | ROZPOCET
| VV |  | "D2.23-D2.09 | [15 empty] | VV | 1 | 1 | True | 0 | ROZPOCET
| VV |  | 21,9*2,9 |  | 63.51 | [13 empty] | VV | 1 | 2 | True | 0 | ROZPOCET
| VV |  | -1,725*2,63 |  | -4.537 | [13 empty] | VV | 1 | 2 | True | 0 | ROZPOCET
| VV |  | -2,75*1,78 |  | -4.895 | [13 empty] | VV | 1 | 2 | True | 0 | ROZPOCET
| VV |  | -3,125*1,78 |  | -5.563 | [13 empty] | VV | 1 | 2 | True | 0 | ROZPOCET
| VV |  | -1,1*2,63 |  | -2.893 | [13 empty] | VV | 1 | 2 | True | 0 | ROZPOCET
| VV |  | -1,65*1,78 |  | -2.937 | [13 empty] | VV | 1 | 2 | True | 0 | ROZPOCET
| VV |  | "ostenia | [15 empty] | VV | 1 | 1 | True | 0 | ROZPOCET
| VV |  | 0,17*2,75 |  | 0.468 | [13 empty] | VV | 1 | 2 | True | 0 | ROZPOCET
| VV |  | 0,17*1,725 |  | 0.293 | [13 empty] | VV | 1 | 2 | True | 0 | ROZPOCET
| VV |  | 0,17*3,125 |  | 0.531 | [13 empty] | VV | 1 | 2 | True | 0 | ROZPOCET
| VV |  | 0,17*1,65 |  | 0.281 | [13 empty] | VV | 1 | 2 | True | 0 | ROZPOCET
| VV |  | 0,17*2,63 |  | 0.447 | [13 empty] | VV | 1 | 2 | True | 0 | ROZPOCET
| VV |  | 0,17*1,78*2 |  | 0.605 | [13 empty] | VV | 1 | 2 | True | 0 | ROZPOCET
| VV |  | "D2.07-E2.31a | [15 empty] | VV | 1 | 1 | True | 0 | ROZPOCET
| VV |  | 24,4*2,9 |  | 70.76 | [13 empty] | VV | 1 | 2 | True | 0 | ROZPOCET
| VV |  | -2,275*1,78*2 |  | -8.099 | [13 empty] | VV | 1 | 2 | True | 0 | ROZPOCET
| VV |  | -1,9*1,78 |  | -3.382 | [13 empty] | VV | 1 | 2 | True | 0 | ROZPOCET
| VV |  | -2,5*1,78*2 |  | -8.9 | [13 empty] | VV | 1 | 2 | True | 0 | ROZPOCET
| VV |  | -1,4*2,23 |  | -3.122 | [13 empty] | VV | 1 | 2 | True | 0 | ROZPOCET
| VV |  | -1,1*2,23 |  | -2.453 | [13 empty] | VV | 1 | 2 | True | 0 | ROZPOCET
| VV |  | 2,275*2,23 |  | 5.073 | [13 empty] | VV | 1 | 2 | True | 0 | ROZPOCET
| VV |  | 2,275*2,23 |  | 5.073 | [13 empty] | VV | 1 | 2 | True | 0 | ROZPOCET
| VV |  | "ostenia | [15 empty] | VV | 1 | 1 | True | 0 | ROZPOCET
| VV |  | (0,17*1,78*2)*4 |  | 2.421 | [13 empty] | VV | 1 | 2 | True | 0 | ROZPOCET
| VV |  | 0,17*2,275*2 |  | 0.774 | [13 empty] | VV | 1 | 2 | True | 0 | ROZPOCET
| VV |  | 0,17*1,9 |  | 0.323 | [13 empty] | VV | 1 | 2 | True | 0 | ROZPOCET
| VV |  | 0,17*2,5 |  | 0.425 | [13 empty] | VV | 1 | 2 | True | 0 | ROZPOCET
| VV |  | 0,17*2,5 |  | 0.425 | [13 empty] | VV | 1 | 2 | True | 0 | ROZPOCET
| VV |  | 0,17*1,4 |  | 0.238 | [13 empty] | VV | 1 | 2 | True | 0 | ROZPOCET
| VV |  | 0,17*1,1 |  | 0.187 | [13 empty] | VV | 1 | 2 | True | 0 | ROZPOCET
| VV |  | 0,17*2,275 |  | 0.387 | [13 empty] | VV | 1 | 2 | True | 0 | ROZPOCET
| VV |  | (0,17*2,23*2)*4 |  | 3.033 | [13 empty] | VV | 1 | 2 | True | 0 | ROZPOCET
| VV |  | "E2.27-E2.24 | [15 empty] | VV | 1 | 1 | True | 0 | ROZPOCET
| VV |  | 21,9*2,9 |  | 63.51 | [13 empty] | VV | 1 | 2 | True | 0 | ROZPOCET
| VV |  | -1,5*2,23 |  | -3.345 | [13 empty] | VV | 1 | 2 | True | 0 | ROZPOCET
| VV |  | -4,2*1,78 |  | -7.476 | [13 empty] | VV | 1 | 2 | True | 0 | ROZPOCET
| VV |  | -4,2*1,78 |  | -7.476 | [13 empty] | VV | 1 | 2 | True | 0 | ROZPOCET
| VV |  | 0,17*1,5 |  | 0.255 | [13 empty] | VV | 1 | 2 | True | 0 | ROZPOCET
| VV |  | 0,17*2,23*2 |  | 0.758 | [13 empty] | VV | 1 | 2 | True | 0 | ROZPOCET
| VV |  | 0,17*1,78*4 |  | 1.21 | [13 empty] | VV | 1 | 2 | True | 0 | ROZPOCET
| VV |  | 0,17*4,2 |  | 0.714 | [13 empty] | VV | 1 | 2 | True | 0 | ROZPOCET
| VV |  | "E2.22 | [15 empty] | VV | 1 | 1 | True | 0 | ROZPOCET
| VV |  | 71,65*2,9 |  | 207.785 | [13 empty] | VV | 1 | 2 | True | 0 | ROZPOCET
| VV |  | -1,55*2,03*17 |  | -53.491 | [13 empty] | VV | 1 | 2 | True | 0 | ROZPOCET
| VV |  | -1,1*2,63*17 |  | -49.181 | [13 empty] | VV | 1 | 2 | True | 0 | ROZPOCET
| VV |  | -2,75*2,03 |  | -5.583 | [13 empty] | VV | 1 | 2 | True | 0 | ROZPOCET
| VV |  | -2,745*2,63 |  | -7.219 | [13 empty] | VV | 1 | 2 | True | 0 | ROZPOCET
| VV |  | -1,75*2,63 |  | -4.603 | [13 empty] | VV | 1 | 2 | True | 0 | ROZPOCET
| VV |  | "ostenia | [15 empty] | VV | 1 | 1 | True | 0 | ROZPOCET
| VV |  | 0,17*1,55*17 |  | 4.48 | [13 empty] | VV | 1 | 2 | True | 0 | ROZPOCET
| VV |  | 0,17*0,11*17 |  | 0.318 | [13 empty] | VV | 1 | 2 | True | 0 | ROZPOCET
| VV |  | 0,17*2*17 |  | 5.78 | [13 empty] | VV | 1 | 2 | True | 0 | ROZPOCET
| VV |  | 0,17*2,63*17 |  | 7.601 | [13 empty] | VV | 1 | 2 | True | 0 | ROZPOCET
| VV |  | 0,17*2,72 |  | 0.462 | [13 empty] | VV | 1 | 2 | True | 0 | ROZPOCET
| VV |  | 0,17*2,745 |  | 0.467 | [13 empty] | VV | 1 | 2 | True | 0 | ROZPOCET
| VV |  | 0,17*1,75 |  | 0.298 | [13 empty] | VV | 1 | 2 | True | 0 | ROZPOCET
| VV |  | 0,17*2,03*2 |  | 0.69 | [13 empty] | VV | 1 | 2 | True | 0 | ROZPOCET
| VV |  | 0,17*2,63*4 |  | 1.788 | [13 empty] | VV | 1 | 2 | True | 0 | ROZPOCET
| VV |  | "E2.67-E.81 | [15 empty] | VV | 1 | 1 | True | 0 | ROZPOCET
| VV |  | 28,475*2,9 |  | 82.578 | [13 empty] | VV | 1 | 2 | True | 0 | ROZPOCET
| VV |  | -5,5*1,78*4 |  | -39.16 | [13 empty] | VV | 1 | 2 | True | 0 | ROZPOCET
| VV |  | "ostenia | [15 empty] | VV | 1 | 1 | True | 0 | ROZPOCET
| VV |  | 0,17*5,5*4 |  | 3.74 | [13 empty] | VV | 1 | 2 | True | 0 | ROZPOCET
| VV |  | 0,17*1,78*2*4 |  | 2.421 | [13 empty] | VV | 1 | 2 | True | 0 | ROZPOCET
| VV |  | "E2.65-E2.56 | [15 empty] | VV | 1 | 1 | True | 0 | ROZPOCET
| VV |  | 23,55*2,9 |  | 68.295 | [13 empty] | VV | 1 | 2 | True | 0 | ROZPOCET
| VV |  | -2,075*1,78*4 |  | -14.774 | [13 empty] | VV | 1 | 2 | True | 0 | ROZPOCET
| VV |  | -2,3*1,78*4 |  | -16.376 | [13 empty] | VV | 1 | 2 | True | 0 | ROZPOCET
| VV |  | "ostenia | [15 empty] | VV | 1 | 1 | True | 0 | ROZPOCET
| VV |  | 0,17*2,3*4 |  | 1.564 | [13 empty] | VV | 1 | 2 | True | 0 | ROZPOCET
| VV |  | 0,17*2,075*3 |  | 1.058 | [13 empty] | VV | 1 | 2 | True | 0 | ROZPOCET
| VV |  | 0,17*2,175 |  | 0.37 | [13 empty] | VV | 1 | 2 | True | 0 | ROZPOCET
| VV |  | 0,17*1,78*8 |  | 2.421 | [13 empty] | VV | 1 | 2 | True | 0 | ROZPOCET
| VV |  | "E2.52-E2.42 | [15 empty] | VV | 1 | 1 | True | 0 | ROZPOCET
| VV |  | 28,45*2,9 |  | 82.505 | [13 empty] | VV | 1 | 2 | True | 0 | ROZPOCET
| VV |  | -5,5*2,03*4 |  | -44.66 | [13 empty] | VV | 1 | 2 | True | 0 | ROZPOCET
| VV |  | "ostenia | [15 empty] | VV | 1 | 1 | True | 0 | ROZPOCET
| VV |  | 0,17*5,5*4 |  | 3.74 | [13 empty] | VV | 1 | 2 | True | 0 | ROZPOCET
| VV |  | 0,17*1,78*2*4 |  | 2.421 | [13 empty] | VV | 1 | 2 | True | 0 | ROZPOCET
| VV |  | Medzisúčet |  | 530.406 | [13 empty] | VV | 1 | 3 | True | 0 | ROZPOCET
| VV | PU4_mur | Súčet |  | 956.514 | [13 empty] | VV | 1 | 4 | True | 1 | ROZPOCET
636 | K | OST - 9903.15 | PU4 na zb - neoceňovať | m2 | 283.548 |  | 0 |  |  |  | znížená |  | 0 | 0.0105 | 2.9773 | 0 | 0 | 262144 | K | 1 |  |  |  | ROZPOCET |  |  |  |  | 0 | 0 | 0 | 0 | 0 | 2 | 0 | 262144 | 1705524789
| VV |  | "žb steny omietané | [15 empty] | VV | 1 | 1 | True | 0 | ROZPOCET
| VV |  | "PU4 na zb | [15 empty] | VV | 1 | 1 | True | 0 | ROZPOCET
| VV |  | "1.pp | [15 empty] | VV | 1 | 1 | True | 0 | ROZPOCET
| VV |  | "C0.01 | [15 empty] | VV | 1 | 1 | True | 0 | ROZPOCET
| VV |  | 2,19*2,4 |  | 5.256 | [13 empty] | VV | 1 | 2 | True | 0 | ROZPOCET
| VV |  | "C0.02 | [15 empty] | VV | 1 | 1 | True | 0 | ROZPOCET
| VV |  | (7,65+2,1)*2,4 |  | 23.4 | [13 empty] | VV | 1 | 2 | True | 0 | ROZPOCET
| VV |  | -(1,0*2,02+0,8*2,02*2+1,8*0,85) |  | -6.782 | [13 empty] | VV | 1 | 2 | True | 0 | ROZPOCET
| VV |  | "C0.06 | [15 empty] | VV | 1 | 1 | True | 0 | ROZPOCET
| VV |  | 2,425*2,4 |  | 5.82 | [13 empty] | VV | 1 | 2 | True | 0 | ROZPOCET
| VV |  | -0,8*2,02 |  | -1.616 | [13 empty] | VV | 1 | 2 | True | 0 | ROZPOCET
| VV |  | "C0.08 | [15 empty] | VV | 1 | 1 | True | 0 | ROZPOCET
| VV |  | 1,05*2,4 |  | 2.52 | [13 empty] | VV | 1 | 2 | True | 0 | ROZPOCET
| VV |  | -0,8*2,02 |  | -1.616 | [13 empty] | VV | 1 | 2 | True | 0 | ROZPOCET
| VV |  | "C0.09 | [15 empty] | VV | 1 | 1 | True | 0 | ROZPOCET
| VV |  | (5,95+6,0+2*0,4)*2,4 |  | 30.6 | [13 empty] | VV | 1 | 2 | True | 0 | ROZPOCET
| VV |  | -(1,285*0,85+1,09*0,85+0,45*0,85) |  | -2.401 | [13 empty] | VV | 1 | 2 | True | 0 | ROZPOCET
| VV |  | "C0.10 | [15 empty] | VV | 1 | 1 | True | 0 | ROZPOCET
| VV |  | (7,15+10,6+7,15+1,975+4,775)*2,4 |  | 75.96 | [13 empty] | VV | 1 | 2 | True | 0 | ROZPOCET
| VV |  | -(2,4*2,4+1,2*0,85*2+1,0*2,02+1,8*0,85*2) |  | -12.88 | [13 empty] | VV | 1 | 2 | True | 0 | ROZPOCET
| VV |  | "C0.011 | [15 empty] | VV | 1 | 1 | True | 0 | ROZPOCET
| VV |  | 11,226*2,4 |  | 26.942 | [13 empty] | VV | 1 | 2 | True | 0 | ROZPOCET
| VV |  | -0,9*0,85 |  | -0.765 | [13 empty] | VV | 1 | 2 | True | 0 | ROZPOCET
| VV |  | Medzisúčet |  | 144.438 | [13 empty] | VV | 1 | 3 | True | 0 | ROZPOCET
| VV |  | "1NP | [15 empty] | VV | 1 | 1 | True | 0 | ROZPOCET
| VV |  | "C1.11 a C1.13 | [15 empty] | VV | 1 | 1 | True | 0 | ROZPOCET
| VV |  | 7,075*2,85 |  | 20.164 | [13 empty] | VV | 1 | 2 | True | 0 | ROZPOCET
| VV |  | "C1.16 - C1.17a | [15 empty] | VV | 1 | 1 | True | 0 | ROZPOCET
| VV |  | 11,285*2,85 |  | 32.162 | [13 empty] | VV | 1 | 2 | True | 0 | ROZPOCET
| VV |  | Medzisúčet |  | 52.326 | [13 empty] | VV | 1 | 3 | True | 0 | ROZPOCET
| VV |  | "2NP | [15 empty] | VV | 1 | 1 | True | 0 | ROZPOCET
| VV |  | "E2.52-E2.53 | [15 empty] | VV | 1 | 1 | True | 0 | ROZPOCET
| VV |  | 5,475*2,90 |  | 15.878 | [13 empty] | VV | 1 | 2 | True | 0 | ROZPOCET
| VV |  | (1,35+2*2,63)*0,17 "ostenie |  | 1.124 | [13 empty] | VV | 1 | 2 | True | 0 | ROZPOCET
| VV |  | "D2.23 | [15 empty] | VV | 1 | 1 | True | 0 | ROZPOCET
| VV |  | (3,8+5,6)*2,9 |  | 27.26 | [13 empty] | VV | 1 | 2 | True | 0 | ROZPOCET
| VV |  | "E2.22 | [15 empty] | VV | 1 | 1 | True | 0 | ROZPOCET
| VV |  | 3,15*2,9 |  | 9.135 | [13 empty] | VV | 1 | 2 | True | 0 | ROZPOCET
| VV |  | "E2.05b a E2.24 | [15 empty] | VV | 1 | 1 | True | 0 | ROZPOCET
| VV |  | (1,85+3,8)*2,9 |  | 16.385 | [13 empty] | VV | 1 | 2 | True | 0 | ROZPOCET
| VV |  | "E2.66 | [15 empty] | VV | 1 | 1 | True | 0 | ROZPOCET
| VV |  | 5,475*2,9 |  | 15.878 | [13 empty] | VV | 1 | 2 | True | 0 | ROZPOCET
| VV |  | "E2.05 | [15 empty] | VV | 1 | 1 | True | 0 | ROZPOCET
| VV |  | (1,35+2*2,63)*0,17 "ostenie |  | 1.124 | [13 empty] | VV | 1 | 2 | True | 0 | ROZPOCET
| VV |  | Medzisúčet 2NP |  | 86.784 | [13 empty] | VV | 1 | 3 | True | 0 | ROZPOCET
| VV | PU4_žb_steny | Súčet |  | 283.548 | [13 empty] | VV | 1 | 4 | True | 1 | ROZPOCET
637 | K | OST - 9903.16 | PU5.1 obklad - neoceňovať | m2 | 49.108 |  | 0 |  |  |  | znížená |  | 0 | 0.0105 | 0.51563 | 0 | 0 | 262144 | K | 1 |  |  |  | ROZPOCET |  |  |  |  | 0 | 0 | 0 | 0 | 0 | 2 | 0 | 262144 | 589098579
| VV |  | "1.pp | [15 empty] | VV | 1 | 1 | True | 0 | ROZPOCET
| VV |  | "C0.04 | [15 empty] | VV | 1 | 1 | True | 0 | ROZPOCET
| VV |  | 5,975*2,3 |  | 13.743 | [13 empty] | VV | 1 | 2 | True | 0 | ROZPOCET
| VV |  | -0,8*2*2 |  | -3.2 | [13 empty] | VV | 1 | 2 | True | 0 | ROZPOCET
| VV |  | "C0.05 | [15 empty] | VV | 1 | 1 | True | 0 | ROZPOCET
| VV |  | 3,85*2,3 |  | 8.855 | [13 empty] | VV | 1 | 2 | True | 0 | ROZPOCET
| VV |  | -0,8*2 |  | -1.6 | [13 empty] | VV | 1 | 2 | True | 0 | ROZPOCET
| VV |  | "C0.06 | [15 empty] | VV | 1 | 1 | True | 0 | ROZPOCET
| VV |  | 5,4*2,3 |  | 12.42 | [13 empty] | VV | 1 | 2 | True | 0 | ROZPOCET
| VV |  | -0,8*2 |  | -1.6 | [13 empty] | VV | 1 | 2 | True | 0 | ROZPOCET
| VV |  | "C0.07 | [15 empty] | VV | 1 | 1 | True | 0 | ROZPOCET
| VV |  | 5,15*2,3 |  | 11.845 | [13 empty] | VV | 1 | 2 | True | 0 | ROZPOCET
| VV |  | -0,8*2 |  | -1.6 | [13 empty] | VV | 1 | 2 | True | 0 | ROZPOCET
| VV |  | "C0.08 | [15 empty] | VV | 1 | 1 | True | 0 | ROZPOCET
| VV |  | 5,15*2,3 |  | 11.845 | [13 empty] | VV | 1 | 2 | True | 0 | ROZPOCET
| VV |  | -0,8*2 |  | -1.6 | [13 empty] | VV | 1 | 2 | True | 0 | ROZPOCET
| VV | PU5_1 | Súčet |  | 49.108 | [13 empty] | VV | 1 | 4 | True | 1 | ROZPOCET
638 | K | OST - 9903.17 | PU5.2 obklad - neoceňovať | m2 | 15.353 |  | 0 |  |  |  | znížená |  | 0 | 0.0105 | 0.16121 | 0 | 0 | 262144 | K | 1 |  |  |  | ROZPOCET |  |  |  |  | 0 | 0 | 0 | 0 | 0 | 2 | 0 | 262144 | -460814464
| VV |  | "1.pp | [15 empty] | VV | 1 | 1 | True | 0 | ROZPOCET
| VV |  | "C0.04 | [15 empty] | VV | 1 | 1 | True | 0 | ROZPOCET
| VV |  | 2,425*2,3 |  | 5.578 | [13 empty] | VV | 1 | 2 | True | 0 | ROZPOCET
| VV |  | "C0.05 | [15 empty] | VV | 1 | 1 | True | 0 | ROZPOCET
| VV |  | 1,1*2,3 |  | 2.53 | [13 empty] | VV | 1 | 2 | True | 0 | ROZPOCET
| VV |  | "C0.06 | [15 empty] | VV | 1 | 1 | True | 0 | ROZPOCET
| VV |  | 1,2*2,3 |  | 2.76 | [13 empty] | VV | 1 | 2 | True | 0 | ROZPOCET
| VV |  | "C0.07 | [15 empty] | VV | 1 | 1 | True | 0 | ROZPOCET
| VV |  | 0,9*2,3 |  | 2.07 | [13 empty] | VV | 1 | 2 | True | 0 | ROZPOCET
| VV |  | "C0.08 | [15 empty] | VV | 1 | 1 | True | 0 | ROZPOCET
| VV |  | 1,05*2,3 |  | 2.415 | [13 empty] | VV | 1 | 2 | True | 0 | ROZPOCET
| VV | PU5_2 | Medzisúčet |  | 15.353 | [13 empty] | VV | 1 | 3 | True | 1 | ROZPOCET
639 | K | OST - 9903.18 | PU6 - neoceňovať | m2 | 184.075 |  | 0 |  |  |  | znížená |  | 0 | 0.0105 | 1.9328 | 0 | 0 | 262144 | K | 1 |  |  |  | ROZPOCET |  |  |  |  | 0 | 0 | 0 | 0 | 0 | 2 | 0 | 262144 | 164659827
| VV |  | "B1.10 | [15 empty] | VV | 1 | 1 | True | 0 | ROZPOCET
| VV |  | 60,2*2,65 |  | 159.53 | [13 empty] | VV | 1 | 2 | True | 0 | ROZPOCET
| VV |  | 8,57*2,65 |  | 22.711 | [13 empty] | VV | 1 | 2 | True | 0 | ROZPOCET
| VV |  | 15,9*2,65 |  | 42.135 | [13 empty] | VV | 1 | 2 | True | 0 | ROZPOCET
| VV |  | "odpocet otvorov | [15 empty] | VV | 1 | 1 | True | 0 | ROZPOCET
| VV |  | -1,5*1,97 |  | -2.955 | [13 empty] | VV | 1 | 2 | True | 0 | ROZPOCET
| VV |  | -1,8*1,97 |  | -3.546 | [13 empty] | VV | 1 | 2 | True | 0 | ROZPOCET
| VV |  | -0,9*2 |  | -1.8 | [13 empty] | VV | 1 | 2 | True | 0 | ROZPOCET
| VV |  | -1*2 |  | -2 | [13 empty] | VV | 1 | 2 | True | 0 | ROZPOCET
| VV |  | -0,9*2 |  | -1.8 | [13 empty] | VV | 1 | 2 | True | 0 | ROZPOCET
| VV |  | -1,8*1,97 |  | -3.546 | [13 empty] | VV | 1 | 2 | True | 0 | ROZPOCET
| VV |  | -2,82*2,58 |  | -7.276 | [13 empty] | VV | 1 | 2 | True | 0 | ROZPOCET
| VV |  | -2,03*2,46 |  | -4.994 | [13 empty] | VV | 1 | 2 | True | 0 | ROZPOCET
| VV |  | -4,8*2,58 |  | -12.384 | [13 empty] | VV | 1 | 2 | True | 0 | ROZPOCET
| VV | PU6 | Súčet |  | 184.075 | [13 empty] | VV | 1 | 4 | True | 1 | ROZPOCET
640 | K | OST - 9903.19 | SB3 na ZB - neoceňovať | m2 | 701.914 |  | 0 |  |  |  | znížená |  | 0 | 0.0105 | 7.3701 | 0 | 0 | 262144 | K | 1 |  |  |  | ROZPOCET |  |  |  |  | 0 | 0 | 0 | 0 | 0 | 2 | 0 | 262144 | -1374403118
| VV |  | "1.np | [15 empty] | VV | 1 | 1 | True | 0 | ROZPOCET
| VV |  | "C1.13 | [15 empty] | VV | 1 | 1 | True | 0 | ROZPOCET
| VV |  | 3,75*2,75 |  | 10.313 | [13 empty] | VV | 1 | 2 | True | 0 | ROZPOCET
| VV |  | "C1.11 | [15 empty] | VV | 1 | 1 | True | 0 | ROZPOCET
| VV |  | 2,05*2,75 |  | 5.638 | [13 empty] | VV | 1 | 2 | True | 0 | ROZPOCET
| VV |  | "DE1.19+DE1.18 | [15 empty] | VV | 1 | 1 | True | 0 | ROZPOCET
| VV |  | "uvazujem vysku od podlahy 1 np az po podhlad 2np | [15 empty] | VV | 1 | 1 | True | 0 | ROZPOCET
| VV |  | 8,63*6,05 |  | 52.212 | [13 empty] | VV | 1 | 2 | True | 0 | ROZPOCET
| VV |  | 6,725*6,05 |  | 40.686 | [13 empty] | VV | 1 | 2 | True | 0 | ROZPOCET
| VV |  | "DE1.20b | [15 empty] | VV | 1 | 1 | True | 0 | ROZPOCET
| VV |  | 2,318*2*6,05 |  | 28.048 | [13 empty] | VV | 1 | 2 | True | 0 | ROZPOCET
| VV |  | "DE1.28+DE1.21 | [15 empty] | VV | 1 | 1 | True | 0 | ROZPOCET
| VV |  | 6*6,05 |  | 36.3 | [13 empty] | VV | 1 | 2 | True | 0 | ROZPOCET
| VV |  | "E1.04 | [15 empty] | VV | 1 | 1 | True | 0 | ROZPOCET
| VV |  | 2,787*6,05 |  | 16.861 | [13 empty] | VV | 1 | 2 | True | 0 | ROZPOCET
| VV |  | -1,3*2 |  | -2.6 | [13 empty] | VV | 1 | 2 | True | 0 | ROZPOCET
| VV |  | "E1.05 | [15 empty] | VV | 1 | 1 | True | 0 | ROZPOCET
| VV |  | 8,925*6,05 |  | 53.996 | [13 empty] | VV | 1 | 2 | True | 0 | ROZPOCET
| VV |  | "E1.02+E1.01 | [15 empty] | VV | 1 | 1 | True | 0 | ROZPOCET
| VV |  | 10,105*6,05 |  | 61.135 | [13 empty] | VV | 1 | 2 | True | 0 | ROZPOCET
| VV |  | 9,38*6,05 |  | 56.749 | [13 empty] | VV | 1 | 2 | True | 0 | ROZPOCET
| VV |  | "A1.01 | [15 empty] | VV | 1 | 1 | True | 0 | ROZPOCET
| VV |  | 9,775*6,05 |  | 59.139 | [13 empty] | VV | 1 | 2 | True | 0 | ROZPOCET
| VV |  | -1*2,55 |  | -2.55 | [13 empty] | VV | 1 | 2 | True | 0 | ROZPOCET
| VV |  | "A1.06 | [15 empty] | VV | 1 | 1 | True | 0 | ROZPOCET
| VV |  | 9,75*6,05 |  | 58.988 | [13 empty] | VV | 1 | 2 | True | 0 | ROZPOCET
| VV |  | "A1.09 | [15 empty] | VV | 1 | 1 | True | 0 | ROZPOCET
| VV |  | 10,425*6,05 |  | 63.071 | [13 empty] | VV | 1 | 2 | True | 0 | ROZPOCET
| VV |  | -1,3*2,5 |  | -3.25 | [13 empty] | VV | 1 | 2 | True | 0 | ROZPOCET
| VV |  | "C1.17a | [15 empty] | VV | 1 | 1 | True | 0 | ROZPOCET
| VV |  | 9,755*6,05 |  | 59.018 | [13 empty] | VV | 1 | 2 | True | 0 | ROZPOCET
| VV |  | "ZB stlpy komercne priestory | [15 empty] | VV | 1 | 1 | True | 0 | ROZPOCET
| VV |  | 3,38*20*1,6 |  | 108.16 | [13 empty] | VV | 1 | 2 | True | 0 | ROZPOCET
| VV |  | Medzisúčet |  | 701.914 | [13 empty] | VV | 1 | 3 | True | 0 | ROZPOCET
| VV | SB3_zb_steny | Súčet |  | 701.914 | [13 empty] | VV | 1 | 4 | True | 1 | ROZPOCET

## 02 - Zdravotechnika
[9 empty] | >> skryté stĺpce << | [9 empty] | {d15091dd-24d6-4f74-b04b-06bc680c031a}
0
| KRYCÍ LIST ROZPOČTU | [8 empty] | v --- nižšie sa nachádzajú doplnkové a pomocné údaje k zostavám --- v | [8 empty] | False
Stavba:
Revitalizácia budovy a areálu bývalého Gymnázia Mateja Bela vo Zvolene
Objekt:
01 - SO101 Polyfunkčný objekt
Časť:
02 - Zdravotechnika
| JKSO: |  |  |  |  | KS:
| Miesto: |  | Okružná 2469, Zvolen |  |  | Dátum: | 22. 5. 2024
| Objednávateľ: |  |  |  |  | IČO:
|  | Úrad Banskobystrického samosprávneho kraja |  |  |  | IČ DPH:
| Zhotoviteľ: |  |  |  |  | IČO: | Vyplň údaj
|  | Vyplň údaj |  |  |  | IČ DPH: | Vyplň údaj
| Projektant: |  |  |  |  | IČO:
|  | N/A s.r.o. Bratislava |  |  |  | IČ DPH:
| Spracovateľ: |  |  |  |  | IČO:
IČ DPH:
Poznámka:
| Náklady z rozpočtu | [5 empty] | 0
| Ostatné náklady | [5 empty] | 0
| Cena bez DPH | [5 empty] | 0
|  |  | Základ dane |  |  | Sadzba dane | Výška dane
| DPH | základná | 0 |  |  | 20% | 0
|  | znížená | 0 |  |  | 20% | 0
|  | zákl. prenesená | 0 |  |  | 20% | 0
|  | zníž. prenesená | 0 |  |  | 20% | 0
|  | nulová | 0 |  |  | 0% | 0
| Cena s DPH |  |  | v | EUR |  | 0
| Projektant |  |  | Spracovateľ
| Dátum a podpis: |  | Pečiatka | Dátum a podpis: |  |  | Pečiatka
| Objednávateľ |  |  | Zhotoviteľ
| Dátum a podpis: |  | Pečiatka | Dátum a podpis: |  |  | Pečiatka
REKAPITULÁCIA ROZPOČTU
Stavba:
Revitalizácia budovy a areálu bývalého Gymnázia Mateja Bela vo Zvolene
Objekt:
01 - SO101 Polyfunkčný objekt
Časť:
02 - Zdravotechnika
Miesto: |  |  | Okružná 2469, Zvolen |  |  | Dátum: | 22. 5. 2024
Objednávateľ: |  |  | Úrad Banskobystrického samosprávneho kraja |  |  | Projektant: | N/A s.r.o. Bratislava
Zhotoviteľ: |  |  | Vyplň údaj |  |  | Spracovateľ: | 0
Kód dielu - Popis | [6 empty] | Cena celkom [EUR]
1) Náklady z rozpočtu | [6 empty] | 0 | [12 empty] | -1
| D1 - SPLAŠKOVÁ KANALIZÁCIA-vrátane vnútornej dažďovej kanalizácie | [5 empty] | 0
| D2 - VNÚTORNÝ ZÁSOBOVACÍ VODOVOD | [5 empty] | 0
| D3 - ARMATÚRY | [5 empty] | 0
| D4 - ZARIAĎOVACIE PREDMETY A PRÍSLUŠENSTVO - (bez zariadení gastrotechnológie) | [5 empty] | 0
| D5 - OSTATNÉ | [5 empty] | 0
2) Ostatné náklady | [6 empty] | 0 |  |  |  | DPH
| GZS | [5 empty] | 0 |  |  |  | znížená | [9 empty] | VRN | 0 | 0 | 0 | 0 | 0 | 2
| Projektové práce | [5 empty] | 0 |  |  |  | znížená | [9 empty] | VRN | 0 | 0 | 0 | 0 | 0 | 2
| Sťažené podmienky | [5 empty] | 0 |  |  |  | znížená | [9 empty] | VRN | 0 | 0 | 0 | 0 | 0 | 2
| Vplyv prostredia | [5 empty] | 0 |  |  |  | znížená | [9 empty] | VRN | 0 | 0 | 0 | 0 | 0 | 2
| Iné VRN | [5 empty] | 0 |  |  |  | znížená | [9 empty] | VRN | 0 | 0 | 0 | 0 | 0 | 2
| Kompletačná činnosť | [5 empty] | 0 |  |  |  | znížená | [9 empty] | KOMPLETACNA | 0 | 0 | 0 | 0 | 0 | 2
Celkové náklady za stavbu 1) + 2) | [6 empty] | 0
ROZPOČET
Stavba:
Revitalizácia budovy a areálu bývalého Gymnázia Mateja Bela vo Zvolene
Objekt:
01 - SO101 Polyfunkčný objekt
Časť:
02 - Zdravotechnika
Miesto: |  |  | Okružná 2469, Zvolen |  |  | Dátum: | 22. 5. 2024
Objednávateľ: |  |  | Úrad Banskobystrického samosprávneho kraja |  |  | Projektant: | N/A s.r.o. Bratislava
Zhotoviteľ: |  |  | Vyplň údaj |  |  | Spracovateľ: | 0
PČ | Typ | Kód | Popis | MJ | Množstvo | J.cena [EUR] | Cena celkom [EUR] | Cenová sústava |  |  | DPH | J. Nh [h] | Nh celkom [h] | J. hmotnosť [t] | Hmotnosť celkom [t] | J. suť [t] | Suť Celkom [t]
Náklady z rozpočtu | [6 empty] | 0 | [5 empty] | 0 |  | 0 |  | 0 |  | D | -1 | [7 empty] | 0
| D | D1 | SPLAŠKOVÁ KANALIZÁCIA-vrátane vnútornej dažďovej kanalizácie |  |  |  | 0 | [5 empty] | 0 |  | 0 |  | 0 | 1 | D | 0 | ROZPOCET | [6 empty] | 0
1 | M | 7257616001 | Zvodové potrubie - potrubie napr. PVC-KGEM SN4 + tvarovky DN110 alebo ekvivalent | bm | 358 |  | 0 |  |  |  | znížená |  | 0 | 0 | 0 | 0 | 0 | 8 | M | 1 | ROZPOCET | 0 | 0 | 0 | 0 | 0 | 2 | 0 | 4 | 1749346642
2 | M | 7257616002 | Zvodové potrubie - potrubie napr. PVC-KGEM SN4 + tvarovky DN125 alebo ekvivalent | bm | 468 |  | 0 |  |  |  | znížená |  | 0 | 0 | 0 | 0 | 0 | 8 | M | 1 | ROZPOCET | 0 | 0 | 0 | 0 | 0 | 2 | 0 | 4 | 38494264
3 | M | 7257616003 | Potrubie napr. GEBERIT PP odpadné DN40 (+ tvarovky) aleb ekvivalent | bm | 125 |  | 0 |  |  |  | znížená |  | 0 | 0 | 0 | 0 | 0 | 8 | M | 1 | ROZPOCET | 0 | 0 | 0 | 0 | 0 | 2 | 0 | 4 | 307014551
4 | M | 7257616004 | Potrubie napr. GEBERIT PP odpadové DN50 (+ tvarovky) alebo ekvivalent | bm | 134 |  | 0 |  |  |  | znížená |  | 0 | 0 | 0 | 0 | 0 | 8 | M | 1 | ROZPOCET | 0 | 0 | 0 | 0 | 0 | 2 | 0 | 4 | 1453366839
5 | M | 7257616005 | Potrubie napr. GEBERIT PP odpadové DN75 (+ tvarovky) alebo ekvivalent | bm | 21 |  | 0 |  |  |  | znížená |  | 0 | 0 | 0 | 0 | 0 | 8 | M | 1 | ROZPOCET | 0 | 0 | 0 | 0 | 0 | 2 | 0 | 4 | -1737135463
6 | M | 7257616006 | Potrubie napr. GEBERIT PP odpadové DN110 (+ tvarovky) alebo ekvivalent | bm | 423 |  | 0 |  |  |  | znížená |  | 0 | 0 | 0 | 0 | 0 | 8 | M | 1 | ROZPOCET | 0 | 0 | 0 | 0 | 0 | 2 | 0 | 4 | -1722389056
7 | M | 7257616007 | Potrubie na kondenz napr. PVC-U DN32 alebo ekvivalent | bm | 65 |  | 0 |  |  |  | znížená |  | 0 | 0 | 0 | 0 | 0 | 8 | M | 1 | ROZPOCET | 0 | 0 | 0 | 0 | 0 | 2 | 0 | 4 | -2052557337
| D | D2 | VNÚTORNÝ ZÁSOBOVACÍ VODOVOD |  |  |  | 0 | [5 empty] | 0 |  | 0 |  | 0 | 1 | D | 0 | ROZPOCET | [6 empty] | 0
8 | M | 7257616008 | Potrubie plasthliníkové napr.IVAR.ALPEX 20x2,0mm (DN15), vrátane tvaroviek + Tepelná izolácia Tubolit DG hr. 20mm pre potrubie Ø20mm alebo ekvivalent | bm | 460 |  | 0 |  |  |  | znížená |  | 0 | 0 | 0 | 0 | 0 | 8 | M | 1 | ROZPOCET | 0 | 0 | 0 | 0 | 0 | 2 | 0 | 4 | -1021067139
9 | M | 7257616009 | Potrubie plasthliníkové napr. IVAR.ALPEX 26x3,0mm (DN20), vrátane tvaroviek + Tepelná izolácia Tubolit DG hr. 30mm pre potrubie Ø26mm alebo ekvivalent | bm | 410 |  | 0 |  |  |  | znížená |  | 0 | 0 | 0 | 0 | 0 | 8 | M | 1 | ROZPOCET | 0 | 0 | 0 | 0 | 0 | 2 | 0 | 4 | -1589442296
10 | M | 7257616010 | Nerezové potrubie napr. IVAR.INOX 18x1.0mm (DN15), vrátane tvaroviek + Tepelná izolácia Tubolit DG hr. 20mm pre potrubie Ø18mm alebo ekvivalent | bm | 245 |  | 0 |  |  |  | znížená |  | 0 | 0 | 0 | 0 | 0 | 8 | M | 1 | ROZPOCET | 0 | 0 | 0 | 0 | 0 | 2 | 0 | 4 | -698289159
11 | M | 7257616011 | Nerezové potrubie napr. IVAR.INOX 22x1.2mm (DN20), vrátane tvaroviek + Tepelná izolácia Tubolit DG hr. 20mm pre potrubie Ø22mm alebo ekvivalent | bm | 240 |  | 0 |  |  |  | znížená |  | 0 | 0 | 0 | 0 | 0 | 8 | M | 1 | ROZPOCET | 0 | 0 | 0 | 0 | 0 | 2 | 0 | 4 | -857408447
12 | M | 7257616012 | Nerezové potrubie IVAR.INOX 28x1.2mm (DN25), vrátane tvaroviek | bm | 190 |  | 0 |  |  |  | znížená |  | 0 | 0 | 0 | 0 | 0 | 8 | M | 1 | ROZPOCET | 0 | 0 | 0 | 0 | 0 | 2 | 0 | 4 | -1537783750
13 | M | 7257616013 | Tepelná izolácia Tubolit hr. 20mm pre potrubie Ø28mm | bm | 90 |  | 0 |  |  |  | znížená |  | 0 | 0 | 0 | 0 | 0 | 8 | M | 1 | ROZPOCET | 0 | 0 | 0 | 0 | 0 | 2 | 0 | 4 | 1482188109
14 | M | 7257616014 | Tepelná izolácia Tubolit hr. 25mm pre potrubie Ø28mm | bm | 100 |  | 0 |  |  |  | znížená |  | 0 | 0 | 0 | 0 | 0 | 8 | M | 1 | ROZPOCET | 0 | 0 | 0 | 0 | 0 | 2 | 0 | 4 | -1433800030
15 | M | 7257616015 | Nerezové potrubie IVAR.INOX 35x1.5mm (DN32), vrátane tvaroviek | bm | 195 |  | 0 |  |  |  | znížená |  | 0 | 0 | 0 | 0 | 0 | 8 | M | 1 | ROZPOCET | 0 | 0 | 0 | 0 | 0 | 2 | 0 | 4 | -130846519
16 | M | 7257616016 | Tepelná izolácia Tubolit hr. 25mm pre potrubie Ø35mm | bm | 75 |  | 0 |  |  |  | znížená |  | 0 | 0 | 0 | 0 | 0 | 8 | M | 1 | ROZPOCET | 0 | 0 | 0 | 0 | 0 | 2 | 0 | 4 | 606590005
17 | M | 7257616017 | Tepelná izolácia Tubolit hr. 30mm pre potrubie Ø35mm | bm | 120 |  | 0 |  |  |  | znížená |  | 0 | 0 | 0 | 0 | 0 | 8 | M | 1 | ROZPOCET | 0 | 0 | 0 | 0 | 0 | 2 | 0 | 4 | 1500097100
18 | M | 7257616018 | Nerezové potrubie IVAR.INOX 42x1.5mm (DN40), vrátane tvaroviek | bm | 105 |  | 0 |  |  |  | znížená |  | 0 | 0 | 0 | 0 | 0 | 8 | M | 1 | ROZPOCET | 0 | 0 | 0 | 0 | 0 | 2 | 0 | 4 | 1786162907
19 | M | 7257616019 | Tepelná izolácia Tubolit hr. 25mm pre potrubie Ø42mm | bm | 10 |  | 0 |  |  |  | znížená |  | 0 | 0 | 0 | 0 | 0 | 8 | M | 1 | ROZPOCET | 0 | 0 | 0 | 0 | 0 | 2 | 0 | 4 | -128834435
20 | M | 7257616020 | Tepelná izolácia z minerálnej vlny v hrúbke 40mm | bm | 95 |  | 0 |  |  |  | znížená |  | 0 | 0 | 0 | 0 | 0 | 8 | M | 1 | ROZPOCET | 0 | 0 | 0 | 0 | 0 | 2 | 0 | 4 | 105375765
21 | M | 7257616021 | Nerezové potrubie IVAR.INOX 54x1.5mm (DN50), vrátane tvaroviek | bm | 240 |  | 0 |  |  |  | znížená |  | 0 | 0 | 0 | 0 | 0 | 8 | M | 1 | ROZPOCET | 0 | 0 | 0 | 0 | 0 | 2 | 0 | 4 | -64190252
22 | M | 7257616022 | Tepelná izolácia Tubolit hr. 30mm pre potrubie Ø54mm | bm | 60 |  | 0 |  |  |  | znížená |  | 0 | 0 | 0 | 0 | 0 | 8 | M | 1 | ROZPOCET | 0 | 0 | 0 | 0 | 0 | 2 | 0 | 4 | -190041996
23 | M | 7257616023 | Tepelná izolácia z minerálnej vlny v hrúbke 50mm | bm | 180 |  | 0 |  |  |  | znížená |  | 0 | 0 | 0 | 0 | 0 | 8 | M | 1 | ROZPOCET | 0 | 0 | 0 | 0 | 0 | 2 | 0 | 4 | 1499622734
24 | M | 7257616024 | Nerezové potrubie napr. IVAR.INOX 76x2.0mm (DN65), vrátane tvaroviek + Tepelná izolácia z minerálnej vlny v hrúbke 80mm alebo ekvivalent | bm | 60 |  | 0 |  |  |  | znížená |  | 0 | 0 | 0 | 0 | 0 | 8 | M | 1 | ROZPOCET | 0 | 0 | 0 | 0 | 0 | 2 | 0 | 4 | 210166328
25 | M | 7257616025 | Nerezové potrubie napr. IVAR.INOX 88.9x2.0mm (DN80), vrátane tvaroviek + Tepelná izolácia z minerálnej vlny v hrúbke 80mm alebo ekvivalent | bm | 50 |  | 0 |  |  |  | znížená |  | 0 | 0 | 0 | 0 | 0 | 8 | M | 1 | ROZPOCET | 0 | 0 | 0 | 0 | 0 | 2 | 0 | 4 | -1278829837
| D | D3 | ARMATÚRY |  |  |  | 0 | [5 empty] | 0 |  | 0 |  | 0 | 1 | D | 0 | ROZPOCET | [6 empty] | 0
26 | M | 7257616026 | Vyvažovací ventil na cirkuláciu DN15 | ks | 24 |  | 0 |  |  |  | znížená |  | 0 | 0 | 0 | 0 | 0 | 8 | M | 1 | ROZPOCET | 0 | 0 | 0 | 0 | 0 | 2 | 0 | 4 | -1511608210
27 | M | 7257616027 | Guľový kohút DN20 | ks | 164 |  | 0 |  |  |  | znížená |  | 0 | 0 | 0 | 0 | 0 | 8 | M | 1 | ROZPOCET | 0 | 0 | 0 | 0 | 0 | 2 | 0 | 4 | -1927083667
28 | M | 7257616028 | Vodomer DN15 s možnosťou diaľkového odčítania | ks | 58 |  | 0 |  |  |  | znížená |  | 0 | 0 | 0 | 0 | 0 | 8 | M | 1 | ROZPOCET | 0 | 0 | 0 | 0 | 0 | 2 | 0 | 4 | -1197475311
29 | M | 7257616029 | Filter prírubový DN80 | ks | 1 |  | 0 |  |  |  | znížená |  | 0 | 0 | 0 | 0 | 0 | 8 | M | 1 | ROZPOCET | 0 | 0 | 0 | 0 | 0 | 2 | 0 | 4 | -273607607
30 | M | 7257616030 | Uzatvárací ventil DN80 | ks | 1 |  | 0 |  |  |  | znížená |  | 0 | 0 | 0 | 0 | 0 | 8 | M | 1 | ROZPOCET | 0 | 0 | 0 | 0 | 0 | 2 | 0 | 4 | -1748523289
31 | M | 7257616031 | Tlakový redukčný ventil 2" | ks | 1 |  | 0 |  |  |  | znížená |  | 0 | 0 | 0 | 0 | 0 | 8 | M | 1 | ROZPOCET | 0 | 0 | 0 | 0 | 0 | 2 | 0 | 4 | 493877008
32 | M | 7257616032 | Predmontovaná zostava zamedzovača spätného toku napr. IVAR BRA.ECO 3T RAMPA T DN50-2" alebo ekvivalent | ks | 1 |  | 0 |  |  |  | znížená |  | 0 | 0 | 0 | 0 | 0 | 8 | M | 1 | ROZPOCET | 0 | 0 | 0 | 0 | 0 | 2 | 0 | 4 | -1301771785
33 | M | 7257616033 | Úpravovňa vody IVAR DEVAP 320 + príslušenstvo, Vzorkovací ventil - 2ks, Poistný ventil s vypúšťaním-2ks, Uzatvárací ventil DN65- 3ks | ks | 1 |  | 0 |  |  |  | znížená |  | 0 | 0 | 0 | 0 | 0 | 8 | M | 1 | ROZPOCET | 0 | 0 | 0 | 0 | 0 | 2 | 0 | 4 | -1622659091
34 | M | 7257616034 | Rohový ventil DN15 | ks | 390 |  | 0 |  |  |  | znížená |  | 0 | 0 | 0 | 0 | 0 | 8 | M | 1 | ROZPOCET | 0 | 0 | 0 | 0 | 0 | 2 | 0 | 4 | -1557933572
35 | M | 7257616035 | Čistiaca tvarovka DN110 | ks | 47 |  | 0 |  |  |  | znížená |  | 0 | 0 | 0 | 0 | 0 | 8 | M | 1 | ROZPOCET | 0 | 0 | 0 | 0 | 0 | 2 | 0 | 4 | -1030011819
36 | M | 7257616036 | Čistiaca tvarovka DN125 | ks | 1 |  | 0 |  |  |  | znížená |  | 0 | 0 | 0 | 0 | 0 | 8 | M | 1 | ROZPOCET | 0 | 0 | 0 | 0 | 0 | 2 | 0 | 4 | -1552729284
37 | M | 7257616037 | Podomietkoá zápachová uzávierka pre umývačky riadu napr. HL406 alebo ekvivalent | ks | 2 |  | 0 |  |  |  | znížená |  | 0 | 0 | 0 | 0 | 0 | 8 | M | 1 | ROZPOCET | 0 | 0 | 0 | 0 | 0 | 2 | 0 | 4 | 452744082
38 | M | 7257616038 | Podomietková zápachová uzávierka pre kondenzát napr. HL138 alebo ekvivalent | ks | 5 |  | 0 |  |  |  | znížená |  | 0 | 0 | 0 | 0 | 0 | 8 | M | 1 | ROZPOCET | 0 | 0 | 0 | 0 | 0 | 2 | 0 | 4 | -1406784991
39 | M | 7257616039 | Privzdušňovacia hlavica na kanalizačné potrubie napr. HL905 alebo ekvivalent | ks | 26 |  | 0 |  |  |  | znížená |  | 0 | 0 | 0 | 0 | 0 | 8 | M | 1 | ROZPOCET | 0 | 0 | 0 | 0 | 0 | 2 | 0 | 4 | -1623850699
40 | M | 7257616040 | Poistný prepad dažďovej vody cez atiku 50x100 | ks | 8 |  | 0 |  |  |  | znížená |  | 0 | 0 | 0 | 0 | 0 | 8 | M | 1 | ROZPOCET | 0 | 0 | 0 | 0 | 0 | 2 | 0 | 4 | 851621517
41 | M | 7257616041 | Balkónový vpust napr. HL5100T s izolačným tanierom DN100 horizontálny odpad alebo ekvivalent | ks | 10 |  | 0 |  |  |  | znížená |  | 0 | 0 | 0 | 0 | 0 | 8 | M | 1 | ROZPOCET | 0 | 0 | 0 | 0 | 0 | 2 | 0 | 4 | 1516400977
42 | M | 7257616042 | Balkónový vpust napr. HL3100T s izolačným tanierom DN100 vertikálny odpad alebo ekvivalent | ks | 7 |  | 0 |  |  |  | znížená |  | 0 | 0 | 0 | 0 | 0 | 8 | M | 1 | ROZPOCET | 0 | 0 | 0 | 0 | 0 | 2 | 0 | 4 | 2003147162
43 | M | 7257616043 | Strešný vpust napr. HL64 s izolačným tanierom DN100 horizontálny odpad alebo ekvivalent | ks | 16 |  | 0 |  |  |  | znížená |  | 0 | 0 | 0 | 0 | 0 | 8 | M | 1 | ROZPOCET | 0 | 0 | 0 | 0 | 0 | 2 | 0 | 4 | -864450669
44 | M | 7257616044 | Strešný vpust napr. HL62.1B/1 s izolačným tanierom a ohrevom (10-30W/230V) DN100 vertikálny odpad alebo ekvivalent | ks | 4 |  | 0 |  |  |  | znížená |  | 0 | 0 | 0 | 0 | 0 | 8 | M | 1 | ROZPOCET | 0 | 0 | 0 | 0 | 0 | 2 | 0 | 4 | 1070301448
45 | M | 7257616045 | Podlahový vpust napr. HL310NPR alebo ekvivalent | ks | 11 |  | 0 |  |  |  | znížená |  | 0 | 0 | 0 | 0 | 0 | 8 | M | 1 | ROZPOCET | 0 | 0 | 0 | 0 | 0 | 2 | 0 | 4 | -1183719607
46 | M | 7257616046 | Vetracia hlavica napr. HL810 alebo ekvivalent | ks | 17 |  | 0 |  |  |  | znížená |  | 0 | 0 | 0 | 0 | 0 | 8 | M | 1 | ROZPOCET | 0 | 0 | 0 | 0 | 0 | 2 | 0 | 4 | 317933277
| D | D4 | ZARIAĎOVACIE PREDMETY A PRÍSLUŠENSTVO - (bez zariadení gastrotechnológie) |  |  |  | 0 | [5 empty] | 0 |  | 0 |  | 0 | 1 | D | 0 | ROZPOCET | [6 empty] | 0
47 | M | 7257616047 | Drez kuchynský, Odpadová súprava pre drez, Drezová stojančeková zmiešavacia batéria | ks | 19 |  | 0 |  |  |  | znížená |  | 0 | 0 | 0 | 0 | 0 | 8 | M | 1 | ROZPOCET | 0 | 0 | 0 | 0 | 0 | 2 | 0 | 4 | 1099730359
48 | M | 7257616048 | Umývadlo keramické - napr. GEBERIT SELNOVA B=55cm, T=44cm, Odpadová súprava pre umývadlo DN40, Montážny prvok pre umývadloza SDK stenou GEBERIT DUOFIX, Umývadlová stojančeková zmiešavacia batéria - manuálna alebo ekvivalent | ks | 34 |  | 0 |  |  |  | znížená |  | 0 | 0 | 0 | 0 | 0 | 8 | M | 1 | ROZPOCET | 0 | 0 | 0 | 0 | 0 | 2 | 0 | 4 | -2096114949
49 | M | 7257616049 | Zavesená záchodová misa keramická s hlbokým splachovaním napr. GEBERIT SELNOVA, Ovládacie tlačidlo GEBERIT SIGMA 01, Tlmiaca izolačná manžeta, Montážny prvok GEBERIT DUOFIX 112cm,Kotviace príslušenstvo GEBERIT alebo ekvivalent | ks | 27 |  | 0 |  |  |  | znížená |  | 0 | 0 | 0 | 0 | 0 | 8 | M | 1 | ROZPOCET | 0 | 0 | 0 | 0 | 0 | 2 | 0 | 4 | 1721447991
50 | M | 7257616050 | Zavesená záchodová misa keramická bezbariérová s hlbokým splachovaním napr. GEBERIT SELNOVA COMFORT, Ovládacie tlačidlo GEBERIT SIGMA 01, Sklopné madlo 850mm, Tlmiaca izolačná manžeta, Montážny prvok GEBERIT DUOFIX 112cm alebo ekvivalent | ks | 34 |  | 0 |  |  |  | znížená |  | 0 | 0 | 0 | 0 | 0 | 8 | M | 1 | ROZPOCET | 0 | 0 | 0 | 0 | 0 | 2 | 0 | 4 | -649103526
51 | M | 7257616051 | Umývadlo keramické bezbariérové napr. GEBERIT SELNOVA COMFORT 550x550mm, Odpadová súprava pre umývadlo DN40-priestorovo úsporný model, Montážny prvok pre umývadloza SDK stenou GEBERIT DUOFIX , Umývadlová stojnčeková batéria alebo ekvivalent | ks | 34 |  | 0 |  |  |  | znížená |  | 0 | 0 | 0 | 0 | 0 | 8 | M | 1 | ROZPOCET | 0 | 0 | 0 | 0 | 0 | 2 | 0 | 4 | 1094812239
52 | M | 7257616052 | Obdlžniková vaňa napr. GEBERIT PERFECT s nohami, Vaňový odtok GEBERIT s otočným ovládaním, Zmiešavacia vaňová batéria so sprchou alebo ekvivalent | ks | 1 |  | 0 |  |  |  | znížená |  | 0 | 0 | 0 | 0 | 0 | 8 | M | 1 | ROZPOCET | 0 | 0 | 0 | 0 | 0 | 2 | 0 | 4 | 1122371227
53 | M | 7257616053 | Pisoár napr. GEBERIT Alex, prítok zozadu, odtok dozadu, Prvok GEBERIT DUOFIX pre pisoár, 112-130cm, univerzálny, s ovládaním splachovania pisoárov BASIC alebo ekvivalent | ks | 4 |  | 0 |  |  |  | znížená |  | 0 | 0 | 0 | 0 | 0 | 8 | M | 1 | ROZPOCET | 0 | 0 | 0 | 0 | 0 | 2 | 0 | 4 | -336782687
54 | M | 7257616054 | Výlevka keramická napr. GEBERIT PUBLICA so sklápacím roštom, Montážny prvok GEBERIT DUOFIX pre výlevku 175cm, výlevková odpadová súprava DN110, nadomietková nástenná batéria alebo ekvivalent | ks | 7 |  | 0 |  |  |  | znížená |  | 0 | 0 | 0 | 0 | 0 | 8 | M | 1 | ROZPOCET | 0 | 0 | 0 | 0 | 0 | 2 | 0 | 4 | 2044657895
55 | M | 7257616055 | Umývadlový žľab napr. GEBERIT PUBLICA 187.6x55.5cm, Prvok GEBERIT DUFIX pre umývadlo, 130cm, nadomietková nástenná , Univerzálna upevňovacia doska GEBERIT DUOFIX: 35x50cm, Odtokový ventil GEBERIT so stláčacím ovládaním alebo ekvivalent | ks | 2 |  | 0 |  |  |  | znížená |  | 0 | 0 | 0 | 0 | 0 | 8 | M | 1 | ROZPOCET | 0 | 0 | 0 | 0 | 0 | 2 | 0 | 4 | 1189832487
56 | M | 7257616056 | Prvok napr. GEBERIT DUOFIX pre bidet , 112cm, univerzálny, Súprava akustickej izolácie GEBERIT pre závesné WC, Závesný bidet GEBERIT SELNOVA, Kolenová zápachová uzávierka GEBERIT pre bidet, vodorovný odtok alebo ekvivalent | ks | 1 |  | 0 |  |  |  | znížená |  | 0 | 0 | 0 | 0 | 0 | 8 | M | 1 | ROZPOCET | 0 | 0 | 0 | 0 | 0 | 2 | 0 | 4 | 1585169545
57 | M | 7257616057 | Súprava pre hrubú montáž GEBERIT pre sprchové žľaby zo série CleanLine, Prvok GEBERIT DUOFIX pre sprchu 98-112cm, Sprchový žľab GEBERIT CleanLine L=30-920cm, ušlachtilá oceľ, Nástenná sprchová batéria alebo ekvivalent | ks | 36 |  | 0 |  |  |  | znížená |  | 0 | 0 | 0 | 0 | 0 | 8 | M | 1 | ROZPOCET | 0 | 0 | 0 | 0 | 0 | 2 | 0 | 4 | -95881134
58 | M | 7257616058 | Štvorcový sprchvý kút 90x90cm, H=190cm, transparentné sklo, Prvok napr. GEBERIT DUOFIX pre sprchu 98-112cm, Nástenná sprchová zmiešavacia batéria alebo ekvivalent | ks | 9 |  | 0 |  |  |  | znížená |  | 0 | 0 | 0 | 0 | 0 | 8 | M | 1 | ROZPOCET | 0 | 0 | 0 | 0 | 0 | 2 | 0 | 4 | 2065328592
59 | M | 7257616059 | Pevná bočná stena napr. GEBERIT GEO L=75-80cm, H=190cm alebo ekvivalent | ks | 4 |  | 0 |  |  |  | znížená |  | 0 | 0 | 0 | 0 | 0 | 8 | M | 1 | ROZPOCET | 0 | 0 | 0 | 0 | 0 | 2 | 0 | 4 | 725578817
60 | M | 7257616060 | Automatická prečerpávacia stanica napr. IVAR DAB.GENIX 130 V230/50 alebo ekvivalent | ks | 3 |  | 0 |  |  |  | znížená |  | 0 | 0 | 0 | 0 | 0 | 8 | M | 1 | ROZPOCET | 0 | 0 | 0 | 0 | 0 | 2 | 0 | 4 | 210377247
61 | M | 7257616061 | Hadicový naviják s tvarovo stálou hadicou 25m - výsuvný, prietok 1 l/s (59l/min), napojenie DN25 | ks | 18 |  | 0 |  |  |  | znížená |  | 0 | 0 | 0 | 0 | 0 | 8 | M | 1 | ROZPOCET | 0 | 0 | 0 | 0 | 0 | 2 | 0 | 4 | -80894621
| D | D5 | OSTATNÉ |  |  |  | 0 | [5 empty] | 0 |  | 0 |  | 0 | 1 | D | 0 | ROZPOCET | [6 empty] | 0
62 | K | 7257616062 | Drážkovanie a sekanie v stavebných konštrukciách | ks | 1 |  | 0 |  |  |  | znížená |  | 0 | 0 | 0 | 0 | 0 | 4 | K | 1 | ROZPOCET | 0 | 0 | 0 | 0 | 0 | 2 | 0 | 4 | -639062784
63 | K | 7257616063 | Jadrová vŕtanie - dodávka stavby | ks | 1 |  | 0 |  |  |  | znížená |  | 0 | 0 | 0 | 0 | 0 | 4 | K | 1 | ROZPOCET | 0 | 0 | 0 | 0 | 0 | 2 | 0 | 4 | -45209754
64 | K | 7257616064 | Protipožiarne prestupy pre vodovod a kanalizáciu - dodávka stavby | ks | 1 |  | 0 |  |  |  | znížená |  | 0 | 0 | 0 | 0 | 0 | 4 | K | 1 | ROZPOCET | 0 | 0 | 0 | 0 | 0 | 2 | 0 | 4 | -1673873932
65 | M | 7257616065 | Objímky, Protihlukové objímky | ks | 1 |  | 0 |  |  |  | znížená |  | 0 | 0 | 0 | 0 | 0 | 8 | M | 1 | ROZPOCET | 0 | 0 | 0 | 0 | 0 | 2 | 0 | 4 | -204683521
66 | M | 7257616066 | Kotviace prvky; ocelová páska; hmoždinky; skrutky; závitové tyče; plastové spony | ks | 1 |  | 0 |  |  |  | znížená |  | 0 | 0 | 0 | 0 | 0 | 8 | M | 1 | ROZPOCET | 0 | 0 | 0 | 0 | 0 | 2 | 0 | 4 | 2009782403
67 | M | 7257616067 | Tesniaci materiál ; Montážne mazivo na kanalizáciu; rýchlosuchnúca sádra šedá | ks | 1 |  | 0 |  |  |  | znížená |  | 0 | 0 | 0 | 0 | 0 | 8 | M | 1 | ROZPOCET | 0 | 0 | 0 | 0 | 0 | 2 | 0 | 4 | -1936269242
68 | K | 7257616068 | Presun hmôt vodovodu a kanalizácie | ks | 1 |  | 0 |  |  |  | znížená |  | 0 | 0 | 0 | 0 | 0 | 4 | K | 1 | ROZPOCET | 0 | 0 | 0 | 0 | 0 | 2 | 0 | 4 | -1192919706
69 | K | 7257616069 | Tlaková skúška vodovodného potrubia do DN50 | ks | 1 |  | 0 |  |  |  | znížená |  | 0 | 0 | 0 | 0 | 0 | 4 | K | 1 | ROZPOCET | 0 | 0 | 0 | 0 | 0 | 2 | 0 | 4 | 763499063
70 | K | 7257616070 | Tlaková skúška vodovodného potrubia nad DN50 | ks | 1 |  | 0 |  |  |  | znížená |  | 0 | 0 | 0 | 0 | 0 | 4 | K | 1 | ROZPOCET | 0 | 0 | 0 | 0 | 0 | 2 | 0 | 4 | 60628930
71 | K | 7257616071 | Prepláchnutie a dezinfekcia vodovodného potrubia do DN50 | ks | 1 |  | 0 |  |  |  | znížená |  | 0 | 0 | 0 | 0 | 0 | 4 | K | 1 | ROZPOCET | 0 | 0 | 0 | 0 | 0 | 2 | 0 | 4 | -1815917238
72 | K | 7257616072 | Skúška tesnosti kanalizácie v objektoch do DN150 | ks | 1 |  | 0 |  |  |  | znížená |  | 0 | 0 | 0 | 0 | 0 | 4 | K | 1 | ROZPOCET | 0 | 0 | 0 | 0 | 0 | 2 | 0 | 4 | -1166345058
73 | K | 7257616073 | Montáž systému | ks | 1 |  | 0 |  |  |  | znížená |  | 0 | 0 | 0 | 0 | 0 | 4 | K | 1 | ROZPOCET | 0 | 0 | 0 | 0 | 0 | 2 | 0 | 4 | -750701782
74 | K | 7257616075 | Odvoz odpadu po realizácii | ks | 1 |  | 0 |  |  |  | znížená |  | 0 | 0 | 0 | 0 | 0 | 4 | K | 1 | ROZPOCET | 0 | 0 | 0 | 0 | 0 | 2 | 0 | 4 | 1104031677

## 03 - Vykurovanie
[9 empty] | >> skryté stĺpce << | [9 empty] | {40bafb98-5037-435d-ad9e-4112c0b52d21}
0
| KRYCÍ LIST ROZPOČTU | [8 empty] | v --- nižšie sa nachádzajú doplnkové a pomocné údaje k zostavám --- v | [8 empty] | False
Stavba:
Revitalizácia budovy a areálu bývalého Gymnázia Mateja Bela vo Zvolene
Objekt:
01 - SO101 Polyfunkčný objekt
Časť:
03 - Vykurovanie
| JKSO: |  |  |  |  | KS:
| Miesto: |  | Okružná 2469, Zvolen |  |  | Dátum: | 22. 5. 2024
| Objednávateľ: |  |  |  |  | IČO:
|  | Úrad Banskobystrického samosprávneho kraja |  |  |  | IČ DPH:
| Zhotoviteľ: |  |  |  |  | IČO: | Vyplň údaj
|  | Vyplň údaj |  |  |  | IČ DPH: | Vyplň údaj
| Projektant: |  |  |  |  | IČO:
|  | N/A s.r.o. Bratislava |  |  |  | IČ DPH:
| Spracovateľ: |  |  |  |  | IČO:
IČ DPH:
Poznámka:
| Náklady z rozpočtu | [5 empty] | 0
| Ostatné náklady | [5 empty] | 0
| Cena bez DPH | [5 empty] | 0
|  |  | Základ dane |  |  | Sadzba dane | Výška dane
| DPH | základná | 0 |  |  | 20% | 0
|  | znížená | 0 |  |  | 20% | 0
|  | zákl. prenesená | 0 |  |  | 20% | 0
|  | zníž. prenesená | 0 |  |  | 20% | 0
|  | nulová | 0 |  |  | 0% | 0
| Cena s DPH |  |  | v | EUR |  | 0
| Projektant |  |  | Spracovateľ
| Dátum a podpis: |  | Pečiatka | Dátum a podpis: |  |  | Pečiatka
| Objednávateľ |  |  | Zhotoviteľ
| Dátum a podpis: |  | Pečiatka | Dátum a podpis: |  |  | Pečiatka
REKAPITULÁCIA ROZPOČTU
Stavba:
Revitalizácia budovy a areálu bývalého Gymnázia Mateja Bela vo Zvolene
Objekt:
01 - SO101 Polyfunkčný objekt
Časť:
03 - Vykurovanie
Miesto: |  |  | Okružná 2469, Zvolen |  |  | Dátum: | 22. 5. 2024
Objednávateľ: |  |  | Úrad Banskobystrického samosprávneho kraja |  |  | Projektant: | N/A s.r.o. Bratislava
Zhotoviteľ: |  |  | Vyplň údaj |  |  | Spracovateľ: | 0
Kód dielu - Popis | [6 empty] | Cena celkom [EUR]
1) Náklady z rozpočtu | [6 empty] | 0 | [12 empty] | -1
| HSV - Práce a dodávky HSV | [5 empty] | 0
| 9 - Ostatné konštrukcie a práce-búranie | [5 empty] | 0
| PSV - Práce a dodávky PSV | [5 empty] | 0
| 713 - Izolácie tepelné | [5 empty] | 0
| 732 - Ústredné kúrenie, strojovne | [5 empty] | 0
| 733 - Ústredné kúrenie, rozvodné potrubie | [5 empty] | 0
| 734 - Ústredné kúrenie, armatúry. | [5 empty] | 0
| 735 - Ústredné kúrenie, vykurov. telesá | [5 empty] | 0
| 767 - Konštrukcie doplnkové kovové | [5 empty] | 0
| 783 - Dokončovacie práce - nátery | [5 empty] | 0
| HZS - Cenník položiek HZS | [5 empty] | 0
2) Ostatné náklady | [6 empty] | 0 |  |  |  | DPH
| GZS | [5 empty] | 0 |  |  |  | znížená | [9 empty] | VRN | 0 | 0 | 0 | 0 | 0 | 2
| Projektové práce | [5 empty] | 0 |  |  |  | znížená | [9 empty] | VRN | 0 | 0 | 0 | 0 | 0 | 2
| Sťažené podmienky | [5 empty] | 0 |  |  |  | znížená | [9 empty] | VRN | 0 | 0 | 0 | 0 | 0 | 2
| Vplyv prostredia | [5 empty] | 0 |  |  |  | znížená | [9 empty] | VRN | 0 | 0 | 0 | 0 | 0 | 2
| Iné VRN | [5 empty] | 0 |  |  |  | znížená | [9 empty] | VRN | 0 | 0 | 0 | 0 | 0 | 2
| Kompletačná činnosť | [5 empty] | 0 |  |  |  | znížená | [9 empty] | KOMPLETACNA | 0 | 0 | 0 | 0 | 0 | 2
Celkové náklady za stavbu 1) + 2) | [6 empty] | 0
ROZPOČET
Stavba:
Revitalizácia budovy a areálu bývalého Gymnázia Mateja Bela vo Zvolene
Objekt:
01 - SO101 Polyfunkčný objekt
Časť:
03 - Vykurovanie
Miesto: |  |  | Okružná 2469, Zvolen |  |  | Dátum: | 22. 5. 2024
Objednávateľ: |  |  | Úrad Banskobystrického samosprávneho kraja |  |  | Projektant: | N/A s.r.o. Bratislava
Zhotoviteľ: |  |  | Vyplň údaj |  |  | Spracovateľ: | 0
PČ | Typ | Kód | Popis | MJ | Množstvo | J.cena [EUR] | Cena celkom [EUR] | Cenová sústava |  |  | DPH | J. Nh [h] | Nh celkom [h] | J. hmotnosť [t] | Hmotnosť celkom [t] | J. suť [t] | Suť Celkom [t]
Náklady z rozpočtu | [6 empty] | 0 | [5 empty] | 0 |  | 0 |  | 0 |  | D | -1 | [7 empty] | 0
| D | HSV | Práce a dodávky HSV |  |  |  | 0 | [5 empty] | 0 |  | 0 |  | 0 | 1 | D | 0 | ROZPOCET | [6 empty] | 0
| D | 9 | Ostatné konštrukcie a práce-búranie |  |  |  | 0 | [5 empty] | 0 |  | 0 |  | 0 | 1 | D | 1 | ROZPOCET | [6 empty] | 0
1 | K | 972056004.S | Jadrové vrty diamantovými korunkami do D 50 mm do stropov - železobetónových -0,00005t | cm | 2480 |  | 0 |  |  |  | znížená |  | 0 | 0 | 0 | 0 | 0 | 4 | K | 2 | ROZPOCET | 0 | 0 | 0 | 0 | 0 | 2 | 0 | 4 | 2
| D | PSV | Práce a dodávky PSV |  |  |  | 0 | [5 empty] | 0 |  | 0 |  | 0 | 2 | D | 0 | ROZPOCET | [6 empty] | 0
| D | 713 | Izolácie tepelné |  |  |  | 0 | [5 empty] | 0 |  | 0 |  | 0 | 2 | D | 1 | ROZPOCET | [6 empty] | 0
2 | K | 713482121 | Montáž trubíc z PE, hr.13-20 mm,vnút.priemer do 38 | m | 4048 |  | 0 |  |  |  | znížená |  | 0 | 0 | 0 | 0 | 0 | 16 | K | 2 | ROZPOCET | 0 | 0 | 0 | 0 | 0 | 2 | 0 | 16 | 4
3 | M | azf1591 | Tubolit DG 18 x 13 izolácia-trubica napr. AZ FLEX Armacell alebo ekvivalent | m | 3633 |  | 0 |  |  |  | znížená |  | 0 | 0 | 0 | 0 | 0 | 32 | M | 2 | ROZPOCET | 0 | 0 | 0 | 0 | 0 | 2 | 0 | 16 | 6
4 | M | azf1593 | Tubolit DG 22 x 13 izolácia-trubica napr. AZ FLEX Armacell alebo ekvivalent | m | 113 |  | 0 |  |  |  | znížená |  | 0 | 0 | 0 | 0 | 0 | 32 | M | 2 | ROZPOCET | 0 | 0 | 0 | 0 | 0 | 2 | 0 | 16 | 8
5 | M | azf1595 | Tubolit DG 28 x 13 izolácia-trubica napr. AZ FLEX Armacell alebo ekvivalent | m | 302 |  | 0 |  |  |  | znížená |  | 0 | 0 | 0 | 0 | 0 | 32 | M | 2 | ROZPOCET | 0 | 0 | 0 | 0 | 0 | 2 | 0 | 16 | 10
6 | K | 713482122.S | Montáž trubíc z PE, hr.15-20 mm,vnút.priemer 39-70 mm | m | 39 |  | 0 |  |  |  | znížená |  | 0 | 0 | 0 | 0 | 0 | 16 | K | 2 | ROZPOCET | 0 | 0 | 0 | 0 | 0 | 2 | 0 | 16 | 12
7 | M | azf1615 | Tubolit DG 42 x 20 izolácia-trubica napr. AZ FLEX Armacell alebo ekvivalent | m | 27 |  | 0 |  |  |  | znížená |  | 0 | 0 | 0 | 0 | 0 | 32 | M | 2 | ROZPOCET | 0 | 0 | 0 | 0 | 0 | 2 | 0 | 16 | 14
8 | M | azf1616 | Tubolit DG 48 x 20 izolácia-trubica napr. AZ FLEX Armacell alebo ekvivalent | m | 12 |  | 0 |  |  |  | znížená |  | 0 | 0 | 0 | 0 | 0 | 32 | M | 2 | ROZPOCET | 0 | 0 | 0 | 0 | 0 | 2 | 0 | 16 | 16
9 | K | 713411121 | Montáž izolácie tepelnej potrubia a ohybov pásmi LSP pripevnenými oceľovým drôtom jednovrstvová | m2 | 183.187 |  | 0 |  |  |  | znížená |  | 0 | 0 | 0 | 0 | 0 | 16 | K | 2 | ROZPOCET | 0 | 0 | 0 | 0 | 0 | 2 | 0 | 16 | 18
10 | M | azf2761 | napr. Rockwool 800 28x20 izolácia-skruž s hliníkovou fóliou (ALS) AZ FLEX Rockwool alebo ekvivalent | m | 181 |  | 0 |  |  |  | znížená |  | 0 | 0 | 0 | 0 | 0 | 32 | M | 2 | ROZPOCET | 0 | 0 | 0 | 0 | 0 | 2 | 0 | 16 | 20
11 | M | azf2762 | napr. Rockwool 800 35x20 izolácia-skruž s hliníkovou fóliou (ALS) AZ FLEX Rockwool alebo ekvivalent | m | 26 |  | 0 |  |  |  | znížená |  | 0 | 0 | 0 | 0 | 0 | 32 | M | 2 | ROZPOCET | 0 | 0 | 0 | 0 | 0 | 2 | 0 | 16 | 22
12 | M | azf2763 | napr. Rockwool 800 42x20 izolácia-skruž s hliníkovou fóliou (ALS) AZ FLEX Rockwool alebo ekvivalent | m | 96 |  | 0 |  |  |  | znížená |  | 0 | 0 | 0 | 0 | 0 | 32 | M | 2 | ROZPOCET | 0 | 0 | 0 | 0 | 0 | 2 | 0 | 16 | 24
13 | M | azf2764 | napr. Rockwool 800 48x20 izolácia-skruž s hliníkovou fóliou (ALS) AZ FLEX Rockwool alebo ekvivalent | m | 120 |  | 0 |  |  |  | znížená |  | 0 | 0 | 0 | 0 | 0 | 32 | M | 2 | ROZPOCET | 0 | 0 | 0 | 0 | 0 | 2 | 0 | 16 | 26
14 | M | azf2776 | napr. Rockwool 800 60x30 izolácia-skruž s hliníkovou fóliou (ALS) AZ FLEX Rockwool alebo ekvivalent | m | 100 |  | 0 |  |  |  | znížená |  | 0 | 0 | 0 | 0 | 0 | 32 | M | 2 | ROZPOCET | 0 | 0 | 0 | 0 | 0 | 2 | 0 | 16 | 28
15 | M | azf2796 | napr. Rockwool 800 76x40 izolácia-skruž s hliníkovou fóliou (ALS) AZ FLEX Rockwool alebo ekvivalent | m | 74 |  | 0 |  |  |  | znížená |  | 0 | 0 | 0 | 0 | 0 | 32 | M | 2 | ROZPOCET | 0 | 0 | 0 | 0 | 0 | 2 | 0 | 16 | 30
16 | K | 713491111.S | Izolácia tepelná - montáž oplechovania pevného - potrubia | m2 | 16.139 |  | 0 |  |  |  | znížená |  | 0 | 0 | 0 | 0 | 0 | 16 | K | 2 | ROZPOCET | 0 | 0 | 0 | 0 | 0 | 2 | 0 | 16 | 32
17 | M | 138110005900.S | Plech hladký pozinkovaný hr. 0,60 mm, min. 285 g/m2, ozn. 10 004.20, podľa EN S185 | t | 0.076 |  | 0 |  |  |  | znížená |  | 0 | 0 | 0 | 0 | 0 | 32 | M | 2 | ROZPOCET | 0 | 0 | 0 | 0 | 0 | 2 | 0 | 16 | 34
18 | K | 713491112.S | Izolácia tepelná - montáž oplechovania pevného - ohybov | m2 | 2.421 |  | 0 |  |  |  | znížená |  | 0 | 0 | 0 | 0 | 0 | 16 | K | 2 | ROZPOCET | 0 | 0 | 0 | 0 | 0 | 2 | 0 | 16 | 36
19 | K | 713491119.S | Izolácia tepelná - výroba oplechovania | m2 | 16.139 |  | 0 |  |  |  | znížená |  | 0 | 0 | 0 | 0 | 0 | 16 | K | 2 | ROZPOCET | 0 | 0 | 0 | 0 | 0 | 2 | 0 | 16 | 38
20 | K | 713491125.S | Izolácia tepelná - montáž oplechovania snímateľného - armatúr | m2 | 2.421 |  | 0 |  |  |  | znížená |  | 0 | 0 | 0 | 0 | 0 | 16 | K | 2 | ROZPOCET | 0 | 0 | 0 | 0 | 0 | 2 | 0 | 16 | 40
21 | K | 713530315.S | Montáž protipožiarnych stenových prestupov potrubí DN otvoru/DN potrubia 52/20 mm izolované tmelom El90-180, s vloženou TI | ks | 49 |  | 0 |  |  |  | znížená |  | 0 | 0 | 0 | 0 | 0 | 16 | K | 2 | ROZPOCET | 0 | 0 | 0 | 0 | 0 | 2 | 0 | 16 | 42
22 | M | 449410002710.S | Protipožiarny silikónový tmel, objem 310 ml, zabezpečuje dilatácie protipožiarnych spojov a prestupov potrubí | ks | 4.9 |  | 0 |  |  |  | znížená |  | 0 | 0 | 0 | 0 | 0 | 32 | M | 2 | ROZPOCET | 0 | 0 | 0 | 0 | 0 | 2 | 0 | 16 | 44
23 | M | 631450000500.S | Rohož z minerálnej vlny hr. 60 mm s pozinkovaným pletivom do 640°C, na izoláciu rovinných i zakrivených plôch | m2 | 15.974 |  | 0 |  |  |  | znížená |  | 0 | 0 | 0 | 0 | 0 | 32 | M | 2 | ROZPOCET | 0 | 0 | 0 | 0 | 0 | 2 | 0 | 16 | 46
24 | K | 713530320.S | Montáž protipožiarnych stenových prestupov potrubí DN otvoru/DN potrubia 52/32 mm izolované tmelom El90-180, s vloženou TI | ks | 12 |  | 0 |  |  |  | znížená |  | 0 | 0 | 0 | 0 | 0 | 16 | K | 2 | ROZPOCET | 0 | 0 | 0 | 0 | 0 | 2 | 0 | 16 | 48
25 | M | 449410002710.S | Protipožiarny silikónový tmel, objem 310 ml, zabezpečuje dilatácie protipožiarnych spojov a prestupov potrubí | ks | 0.96 |  | 0 |  |  |  | znížená |  | 0 | 0 | 0 | 0 | 0 | 32 | M | 2 | ROZPOCET | 0 | 0 | 0 | 0 | 0 | 2 | 0 | 16 | 50
26 | M | 631450000500.S | Rohož z minerálnej vlny hr. 60 mm s pozinkovaným pletivom do 640°C, na izoláciu rovinných i zakrivených plôch | m2 | 3.912 |  | 0 |  |  |  | znížená |  | 0 | 0 | 0 | 0 | 0 | 32 | M | 2 | ROZPOCET | 0 | 0 | 0 | 0 | 0 | 2 | 0 | 16 | 52
27 | K | 998713201 | Presun hmôt pre izolácie tepelné v objektoch výšky do 6 m | % |  |  | 0 |  |  |  | znížená |  | 0 | 0 | 0 | 0 | 0 | 16 | K | 2 | ROZPOCET | 0 | 0 | 0 | 0 | 0 | 2 | 0 | 16 | 54
28 | K | 998713202 | Presun hmôt pre izolácie tepelné v objektoch výšky nad 6 m do 12 m | % |  |  | 0 |  |  |  | znížená |  | 0 | 0 | 0 | 0 | 0 | 16 | K | 2 | ROZPOCET | 0 | 0 | 0 | 0 | 0 | 2 | 0 | 16 | 56
29 | K | 998713292 | Izolácie tepelné, prípl.za presun nad vymedz. najväčšiu dopravnú vzdial. do 100 m | % |  |  | 0 |  |  |  | znížená |  | 0 | 0 | 0 | 0 | 0 | 16 | K | 2 | ROZPOCET | 0 | 0 | 0 | 0 | 0 | 2 | 0 | 16 | 58
| D | 732 | Ústredné kúrenie, strojovne |  |  |  | 0 | [5 empty] | 0 |  | 0 |  | 0 | 2 | D | 1 | ROZPOCET | [6 empty] | 0
30 | K | 732111404.S | Montáž rozdeľovača a zberača združeného prietok Q 23 m3/h (modul 150 mm) | ks | 1 |  | 0 |  |  |  | znížená |  | 0 | 0 | 0 | 0 | 0 | 16 | K | 2 | ROZPOCET | 0 | 0 | 0 | 0 | 0 | 2 | 0 | 16 | 60
31 | M | 484650000400.S | Rozdeľovač a zberač modul 150 mm, max. prietok 23 m3/hod, prevádzková teplota 110°C, pretlak 0,6 Mpa | m | 2.8 |  | 0 |  |  |  | znížená |  | 0 | 0 | 0 | 0 | 0 | 32 | M | 2 | ROZPOCET | 0 | 0 | 0 | 0 | 0 | 2 | 0 | 16 | 62
32 | M | 484650038500.S | Konzola nástenná modul 80 - 100 mm pre rozdelovače a zberače | ks | 2 |  | 0 |  |  |  | znížená |  | 0 | 0 | 0 | 0 | 0 | 32 | M | 2 | ROZPOCET | 0 | 0 | 0 | 0 | 0 | 2 | 0 | 16 | 64
33 | K | 732199100 | Montáž orientačného štítka | ks | 8 |  | 0 |  |  |  | znížená |  | 0 | 0 | 0 | 0 | 0 | 16 | K | 2 | ROZPOCET | 0 | 0 | 0 | 0 | 0 | 2 | 0 | 16 | 66
34 | M | 5489511000 | Štítok smaltovaný do 5 písmen 10x15 mm | ks | 8 |  | 0 |  |  |  | znížená |  | 0 | 0 | 0 | 0 | 0 | 32 | M | 2 | ROZPOCET | 0 | 0 | 0 | 0 | 0 | 2 | 0 | 16 | 68
35 | K | 732429111.S | Montáž čerpadla (do potrubia) obehového špirálového DN 25 | ks | 2 |  | 0 |  |  |  | znížená |  | 0 | 0 | 0 | 0 | 0 | 16 | K | 2 | ROZPOCET | 0 | 0 | 0 | 0 | 0 | 2 | 0 | 16 | 70
36 | M | 97924246 | napr. MAGNA3 25-80 180 1x230V 50Hz PN10 alebo ekvivalent | ks | 1 |  | 0 |  |  |  | znížená |  | 0 | 0 | 0 | 0 | 0 | 32 | M | 2 | ROZPOCET | 0 | 0 | 0 | 0 | 0 | 2 | 0 | 16 | 72
37 | M | 97924247 | napr. MAGNA3 25-100 180 1x230V 50Hz PN10 alebo ekvivalent | ks | 1 |  | 0 |  |  |  | znížená |  | 0 | 0 | 0 | 0 | 0 | 32 | M | 2 | ROZPOCET | 0 | 0 | 0 | 0 | 0 | 2 | 0 | 16 | 74
38 | K | 732429112.S | Montáž čerpadla (do potrubia) obehového špirálového DN 32 | ks | 1 |  | 0 |  |  |  | znížená |  | 0 | 0 | 0 | 0 | 0 | 16 | K | 2 | ROZPOCET | 0 | 0 | 0 | 0 | 0 | 2 | 0 | 16 | 76
39 | M | 97924259 | napr. MAGNA3 32-120 F 220 1x230V PN6/10 alebo ekvivalent | ks | 1 |  | 0 |  |  |  | znížená |  | 0 | 0 | 0 | 0 | 0 | 32 | M | 2 | ROZPOCET | 0 | 0 | 0 | 0 | 0 | 2 | 0 | 16 | 78
40 | K | 998732201 | Presun hmôt pre strojovne v objektoch výšky do 6 m | % |  |  | 0 |  |  |  | znížená |  | 0 | 0 | 0 | 0 | 0 | 16 | K | 2 | ROZPOCET | 0 | 0 | 0 | 0 | 0 | 2 | 0 | 16 | 80
| D | 733 | Ústredné kúrenie, rozvodné potrubie |  |  |  | 0 | [5 empty] | 0 |  | 0 |  | 0 | 2 | D | 1 | ROZPOCET | [6 empty] | 0
41 | K | 733161601.S | Skrinka rozdeľovacej stanice pre podomietkovú montáž pre 2 - 4 okruhy | ks | 5 |  | 0 |  |  |  | znížená |  | 0 | 0 | 0 | 0 | 0 | 16 | K | 2 | ROZPOCET | 0 | 0 | 0 | 0 | 0 | 2 | 0 | 16 | 82
42 | M | 551750N | Zostava rozdeľovač/zberač pre vykurovacie telesíá - bez skrine - 1xEK; 2cestný; nikel, napr. IVAR.CS 501 ND alebo ekvivalent | ks | 1 |  | 0 |  |  |  | znížená |  | 0 | 0 | 0 | 0 | 0 | 32 | M | 2 | ROZPOCET | 0 | 0 | 0 | 0 | 0 | 2 | 0 | 16 | 84
43 | M | 551751N | Zostava rozdeľovač/zberač pre vykurovacie telesíá - bez skrine - 1xEK; 3cestný; nikel, napr. IVAR.CS 501 ND alebo ekvivalent | ks | 2 |  | 0 |  |  |  | znížená |  | 0 | 0 | 0 | 0 | 0 | 32 | M | 2 | ROZPOCET | 0 | 0 | 0 | 0 | 0 | 2 | 0 | 16 | 86
44 | M | 551752N | Zostava rozdeľovač/zberač pre vykurovacie telesíá - bez skrine - 1xEK; 4cestný; nikel, napr. IVAR.CS 501 ND alebo ekvivalent | ks | 2 |  | 0 |  |  |  | znížená |  | 0 | 0 | 0 | 0 | 0 | 32 | M | 2 | ROZPOCET | 0 | 0 | 0 | 0 | 0 | 2 | 0 | 16 | 88
45 | K | 733161602.S | Skrinka rozdeľovacej stanice pre podomietkovú montáž pre 5 - 7 okruhov | ks | 6 |  | 0 |  |  |  | znížená |  | 0 | 0 | 0 | 0 | 0 | 16 | K | 2 | ROZPOCET | 0 | 0 | 0 | 0 | 0 | 2 | 0 | 16 | 90
46 | M | 551753N | Zostava rozdeľovač/zberač pre vykurovacie telesíá - bez skrine - 1xEK; 5cestný; nikel, napr. IVAR.CS 501 ND alebo ekvivalent | ks | 3 |  | 0 |  |  |  | znížená |  | 0 | 0 | 0 | 0 | 0 | 32 | M | 2 | ROZPOCET | 0 | 0 | 0 | 0 | 0 | 2 | 0 | 16 | 92
47 | M | 551754N | Zostava rozdeľovač/zberač pre vykurovacie telesíá - bez skrine - 1xEK; 6cestný; nikel, napr. IVAR.CS 501 ND alebo ekvivalent | ks | 3 |  | 0 |  |  |  | znížená |  | 0 | 0 | 0 | 0 | 0 | 32 | M | 2 | ROZPOCET | 0 | 0 | 0 | 0 | 0 | 2 | 0 | 16 | 94
48 | K | 733161603.S | Skrinka rozdeľovacej stanice pre podomietkovú montáž pre 8 - 10 okruhov | ks | 4 |  | 0 |  |  |  | znížená |  | 0 | 0 | 0 | 0 | 0 | 16 | K | 2 | ROZPOCET | 0 | 0 | 0 | 0 | 0 | 2 | 0 | 16 | 96
49 | M | 551756N | Zostava rozdeľovač/zberač pre vykurovacie telesíá - bez skrine - 1xEK; 8cestný; nikel, napr. IVAR.CS 501 ND alebo ekvivalent | ks | 3 |  | 0 |  |  |  | znížená |  | 0 | 0 | 0 | 0 | 0 | 32 | M | 2 | ROZPOCET | 0 | 0 | 0 | 0 | 0 | 2 | 0 | 16 | 98
50 | M | 551757N | Zostava rozdeľovač/zberač pre vykurovacie telesíá - bez skrine - 1xEK; 9cestný; nikel, napr. IVAR.CS 501 ND alebo ekvivalent | ks | 1 |  | 0 |  |  |  | znížená |  | 0 | 0 | 0 | 0 | 0 | 32 | M | 2 | ROZPOCET | 0 | 0 | 0 | 0 | 0 | 2 | 0 | 16 | 100
51 | K | 733167115.S | Montáž plasthliníkového flexibilného potrubia pre vykurovanie lisovaním D 16 mm | m | 3633 |  | 0 |  |  |  | znížená |  | 0 | 0 | 0 | 0 | 0 | 16 | K | 2 | ROZPOCET | 0 | 0 | 0 | 0 | 0 | 2 | 0 | 16 | 102
52 | M | 286130002700.S | Rúra flexibilná plasthliníková univerzálna D 16x2 mm, 100 m kotúč | m | 3633 |  | 0 |  |  |  | znížená |  | 0 | 0 | 0 | 0 | 0 | 32 | M | 2 | ROZPOCET | 0 | 0 | 0 | 0 | 0 | 2 | 0 | 16 | 104
53 | M | 286220039800.S | Spojka pre plasthliníkové potrubie D 16 mm | ks | 50 |  | 0 |  |  |  | znížená |  | 0 | 0 | 0 | 0 | 0 | 32 | M | 2 | ROZPOCET | 0 | 0 | 0 | 0 | 0 | 2 | 0 | 16 | 106
54 | K | 733167118.S | Montáž plasthliníkového flexibilného potrubia pre vykurovanie lisovaním D 20 mm | m | 113 |  | 0 |  |  |  | znížená |  | 0 | 0 | 0 | 0 | 0 | 16 | K | 2 | ROZPOCET | 0 | 0 | 0 | 0 | 0 | 2 | 0 | 16 | 108
55 | M | 286130002900.S | Rúra flexibilná plasthliníková univerzálna D 20x2,0 mm, 100 m kotúč | m | 113 |  | 0 |  |  |  | znížená |  | 0 | 0 | 0 | 0 | 0 | 32 | M | 2 | ROZPOCET | 0 | 0 | 0 | 0 | 0 | 2 | 0 | 16 | 110
56 | M | 286220040000.S | Spojka pre plasthliníkové potrubie D 20 mm | ks | 10 |  | 0 |  |  |  | znížená |  | 0 | 0 | 0 | 0 | 0 | 32 | M | 2 | ROZPOCET | 0 | 0 | 0 | 0 | 0 | 2 | 0 | 16 | 112
57 | K | 734223257.S | Montáž zverného šróbenia pre vykurovacie telesá | ks | 696 |  | 0 |  |  |  | znížená |  | 0 | 0 | 0 | 0 | 0 | 16 | K | 2 | ROZPOCET | 0 | 0 | 0 | 0 | 0 | 2 | 0 | 16 | 114
58 | M | 500684 | Zverné šróbenie- na viacvrstvové potrubie napr. ALPEX - 16x2 ALU-EK, IVAR.TA 4420 alebo ekvivalent | ks | 688 |  | 0 |  |  |  | znížená |  | 0 | 0 | 0 | 0 | 0 | 32 | M | 2 | ROZPOCET | 0 | 0 | 0 | 0 | 0 | 2 | 0 | 16 | 116
59 | M | 500914 | Zverné šróbenie - na viacvrstvové potrubie napr. ALPEX - 20x2 ALU-EK, IVAR.TA 4420 alebo ekvivalent | ks | 8 |  | 0 |  |  |  | znížená |  | 0 | 0 | 0 | 0 | 0 | 32 | M | 2 | ROZPOCET | 0 | 0 | 0 | 0 | 0 | 2 | 0 | 16 | 118
60 | K | 733113114 | Potrubie z rúrok závitových Príplatok k cene za zhotovenie prípojky z oceľ. rúrok závitových DN 20 | ks | 36 |  | 0 |  |  |  | znížená |  | 0 | 0 | 0 | 0 | 0 | 16 | K | 2 | ROZPOCET | 0 | 0 | 0 | 0 | 0 | 2 | 0 | 16 | 120
61 | K | 733113117 | Potrubie z rúrok závitových Príplatok k cene za zhotovenie prípojky z oceľ. rúrok závitových DN 40 | ks | 8 |  | 0 |  |  |  | znížená |  | 0 | 0 | 0 | 0 | 0 | 16 | K | 2 | ROZPOCET | 0 | 0 | 0 | 0 | 0 | 2 | 0 | 16 | 122
62 | K | 733113118 | Potrubie z rúrok závitových Príplatok k cene za zhotovenie prípojky z oceľ. rúrok závitových DN 50 | ks | 4 |  | 0 |  |  |  | znížená |  | 0 | 0 | 0 | 0 | 0 | 16 | K | 2 | ROZPOCET | 0 | 0 | 0 | 0 | 0 | 2 | 0 | 16 | 124
63 | K | 733111104 | Potrubie z rúrok závitových oceľových bezšvových bežných nízkotlakových DN 20 | m | 483 |  | 0 |  |  |  | znížená |  | 0 | 0 | 0 | 0 | 0 | 16 | K | 2 | ROZPOCET | 0 | 0 | 0 | 0 | 0 | 2 | 0 | 16 | 126
64 | K | 733111105 | Potrubie z rúrok závitových oceľových bezšvových bežných nízkotlakových DN 25 | m | 26 |  | 0 |  |  |  | znížená |  | 0 | 0 | 0 | 0 | 0 | 16 | K | 2 | ROZPOCET | 0 | 0 | 0 | 0 | 0 | 2 | 0 | 16 | 128
65 | K | 733111106 | Potrubie z rúrok závitových oceľových bezšvových bežných nízkotlakových DN 32 | m | 123 |  | 0 |  |  |  | znížená |  | 0 | 0 | 0 | 0 | 0 | 16 | K | 2 | ROZPOCET | 0 | 0 | 0 | 0 | 0 | 2 | 0 | 16 | 130
66 | K | 733111107 | Potrubie z rúrok závitových oceľových bezšvových bežných nízkotlakových DN 40 | m | 131 |  | 0 |  |  |  | znížená |  | 0 | 0 | 0 | 0 | 0 | 16 | K | 2 | ROZPOCET | 0 | 0 | 0 | 0 | 0 | 2 | 0 | 16 | 132
67 | K | 733111108 | Potrubie z rúrok závitových oceľových bezšvových bežných nízkotlakových DN 50 | m | 100 |  | 0 |  |  |  | znížená |  | 0 | 0 | 0 | 0 | 0 | 16 | K | 2 | ROZPOCET | 0 | 0 | 0 | 0 | 0 | 2 | 0 | 16 | 134
68 | K | 733121122.S | Potrubie z rúrok hladkých bezšvových nízkotlakových priemer 76/3,2 | m | 74 |  | 0 |  |  |  | znížená |  | 0 | 0 | 0 | 0 | 0 | 16 | K | 2 | ROZPOCET | 0 | 0 | 0 | 0 | 0 | 2 | 0 | 16 | 136
69 | K | 733123123.S | Príplatok za zhotovenie prípojky z hladkých rúrok priemer 76/3,2 | ks | 8 |  | 0 |  |  |  | znížená |  | 0 | 0 | 0 | 0 | 0 | 16 | K | 2 | ROZPOCET | 0 | 0 | 0 | 0 | 0 | 2 | 0 | 16 | 138
70 | K | 733167199.S | Montáž plasthliníkového T-kusu lisovaním D 16 mm | ks | 170 |  | 0 |  |  |  | znížená |  | 0 | 0 | 0 | 0 | 0 | 16 | K | 2 | ROZPOCET | 0 | 0 | 0 | 0 | 0 | 2 | 0 | 16 | 140
71 | M | 286220017000.S | T-Kus pre plasthliníkové potrubia D 16 mm, odbočka a prietok rovnaké | ks | 170 |  | 0 |  |  |  | znížená |  | 0 | 0 | 0 | 0 | 0 | 32 | M | 2 | ROZPOCET | 0 | 0 | 0 | 0 | 0 | 2 | 0 | 16 | 142
72 | K | 733167200.S | Montáž plasthliníkového T-kusu lisovaním D 20 mm | ks | 8 |  | 0 |  |  |  | znížená |  | 0 | 0 | 0 | 0 | 0 | 16 | K | 2 | ROZPOCET | 0 | 0 | 0 | 0 | 0 | 2 | 0 | 16 | 144
73 | M | 286220017300.S | T-Kus pre plasthliníkové potrubia D 20 mm, odbočka a prietok rovnaké | ks | 2 |  | 0 |  |  |  | znížená |  | 0 | 0 | 0 | 0 | 0 | 32 | M | 2 | ROZPOCET | 0 | 0 | 0 | 0 | 0 | 2 | 0 | 16 | 146
74 | M | 286220017400.S | T-Kus pre plasthliníkové potrubia D 20-16-16 mm, odbočka a prietok redukované | ks | 6 |  | 0 |  |  |  | znížená |  | 0 | 0 | 0 | 0 | 0 | 32 | M | 2 | ROZPOCET | 0 | 0 | 0 | 0 | 0 | 2 | 0 | 16 | 148
75 | K | 7331111 | Uloženie predizolovanej rúry do pieskového lôžka výkopu | m | 28 |  | 0 |  |  |  | znížená |  | 0 | 0 | 0 | 0 | 0 | 16 | K | 2 | ROZPOCET | 0 | 0 | 0 | 0 | 0 | 2 | 0 | 16 | 150
76 | M | 286304400000155 | napr. NRG FibreFlex plastové predizolované potrubie double aramidom zosilnená rúrka (TRSP), max 95 °C, PN10,class A podla ofi ZG200-2; 2xd90/DA225 alebo ekvivalent | m | 14 |  | 0 |  |  |  | znížená |  | 0 | 0 | 0 | 0 | 0 | 32 | M | 2 | ROZPOCET | 0 | 0 | 0 | 0 | 0 | 2 | 0 | 16 | 152
77 | M | 286304400000130 | napr. NRG FibreFlex plastové predizolované potrubie double aramidom zosilnená rúrka (TRSP), max 95 °C, PN10,class A podla ofi ZG200-2; 2xd50/DA162 alebo ekvivalent | m | 14 |  | 0 |  |  |  | znížená |  | 0 | 0 | 0 | 0 | 0 | 32 | M | 2 | ROZPOCET | 0 | 0 | 0 | 0 | 0 | 2 | 0 | 16 | 154
78 | M | 286215002090300 | napr. NRG FibreFlex/Pro lisovaný prechod na vonkajší závit pre aramidom zosilnenú rúrku (TRSP), max 115 °C, PN16, d90/3” alebo ekvivalent | ks | 4 |  | 0 |  |  |  | znížená |  | 0 | 0 | 0 | 0 | 0 | 32 | M | 2 | ROZPOCET | 0 | 0 | 0 | 0 | 0 | 2 | 0 | 16 | 156
79 | M | 286RK_ZMD090250 | napr. NRG RK zmrštovacia ukoncovacia manžeta double d90+d90, DA225-DA250 alebo ekvivalent | ks | 2 |  | 0 |  |  |  | znížená |  | 0 | 0 | 0 | 0 | 0 | 32 | M | 2 | ROZPOCET | 0 | 0 | 0 | 0 | 0 | 2 | 0 | 16 | 158
80 | K | 7331113 | Zhotovenie lisovaného prechodu 2" | m | 4 |  | 0 |  |  |  | znížená |  | 0 | 0 | 0 | 0 | 0 | 16 | K | 2 | ROZPOCET | 0 | 0 | 0 | 0 | 0 | 2 | 0 | 16 | 160
81 | M | 286215002050112 | napr. NRG FibreFlex/Pro lisovaný prechod na vonkajší závit pre aramidom zosilnenú rúrku (TRSP), max 115 °C, PN16, d50/1 ?” alebo ekvivalent | ks | 4 |  | 0 |  |  |  | znížená |  | 0 | 0 | 0 | 0 | 0 | 32 | M | 2 | ROZPOCET | 0 | 0 | 0 | 0 | 0 | 2 | 0 | 16 | 162
82 | M | 2863031300 | napr. NRG RK zmrštovacia ukoncovacia manžeta double d40/d40/d50/d50,DA162 alebo ekvivalent | ks | 2 |  | 0 |  |  |  | znížená |  | 0 | 0 | 0 | 0 | 0 | 32 | M | 2 | ROZPOCET | 0 | 0 | 0 | 0 | 0 | 2 | 0 | 16 | 164
83 | K | 733121139.S | Potrubie z rúrok hladkých bezšvových nízkotlakových priemer 219/6,3 - chránička pre BTV 2x50x3,6/162 | m | 5 |  | 0 |  |  |  | znížená |  | 0 | 0 | 0 | 0 | 0 | 16 | K | 2 | ROZPOCET | 0 | 0 | 0 | 0 | 0 | 2 | 0 | 16 | 166
84 | K | 733121143.S | Potrubie z rúrok hladkých nízkotlakových priemer 324/8,0 - chránička pre BTV 2x90x6,0/225 | m | 5 |  | 0 |  |  |  | znížená |  | 0 | 0 | 0 | 0 | 0 | 16 | K | 2 | ROZPOCET | 0 | 0 | 0 | 0 | 0 | 2 | 0 | 16 | 168
85 | K | 733191301 | Tlaková skúška plastového potrubia do 32 mm | m | 3746 |  | 0 |  |  |  | znížená |  | 0 | 0 | 0 | 0 | 0 | 16 | K | 2 | ROZPOCET | 0 | 0 | 0 | 0 | 0 | 2 | 0 | 16 | 170
86 | K | 733190107 | Tlaková skúška potrubia z oceľových rúrok závitových | m | 863 |  | 0 |  |  |  | znížená |  | 0 | 0 | 0 | 0 | 0 | 16 | K | 2 | ROZPOCET | 0 | 0 | 0 | 0 | 0 | 2 | 0 | 16 | 172
87 | K | 733190217 | Tlaková skúška potrubia z oceľových rúrok do priem. 89/5 | m | 74 |  | 0 |  |  |  | znížená |  | 0 | 0 | 0 | 0 | 0 | 16 | K | 2 | ROZPOCET | 0 | 0 | 0 | 0 | 0 | 2 | 0 | 16 | 174
88 | K | 998733201 | Presun hmôt pre rozvody potrubia v objektoch výšky do 6 m | % |  |  | 0 |  |  |  | znížená |  | 0 | 0 | 0 | 0 | 0 | 16 | K | 2 | ROZPOCET | 0 | 0 | 0 | 0 | 0 | 2 | 0 | 16 | 176
89 | K | 998733203 | Presun hmôt pre rozvody potrubia v objektoch výšky nad 6 do 24 m | % |  |  | 0 |  |  |  | znížená |  | 0 | 0 | 0 | 0 | 0 | 16 | K | 2 | ROZPOCET | 0 | 0 | 0 | 0 | 0 | 2 | 0 | 16 | 178
90 | K | 998733293 | Rozvody potrubia, prípl.za presun nad vymedz. najväčšiu dopravnú vzdial. do 500 m | % |  |  | 0 |  |  |  | znížená |  | 0 | 0 | 0 | 0 | 0 | 16 | K | 2 | ROZPOCET | 0 | 0 | 0 | 0 | 0 | 2 | 0 | 16 | 180
| D | 734 | Ústredné kúrenie, armatúry. |  |  |  | 0 | [5 empty] | 0 |  | 0 |  | 0 | 2 | D | 1 | ROZPOCET | [6 empty] | 0
91 | K | 734109215.S | Montáž armatúry prírubovej s dvomi prírubami PN 1,6 DN 65 | ks | 8 |  | 0 |  |  |  | znížená |  | 0 | 0 | 0 | 0 | 0 | 16 | K | 2 | ROZPOCET | 0 | 0 | 0 | 0 | 0 | 2 | 0 | 16 | 182
92 | M | 551110026900 | Guľový uzáver prírubový série B2.1 pre pitnú vodu, DN 65, dĺ. 170 mm, liatina, s deliteľným telom, T= - 10° C až + 100° C, BRA.B2.100, napr. IVAR alebo ekvivalent | ks | 6 |  | 0 |  |  |  | znížená |  | 0 | 0 | 0 | 0 | 0 | 32 | M | 2 | ROZPOCET | 0 | 0 | 0 | 0 | 0 | 2 | 0 | 16 | 184
93 | M | 422820002200 | Klapka prírubová spätná, BRA.F5.000, DN 65, dĺ. 120 mm, nerez oceľ AISI 302, NBR,napr. IVAR alebo ekvivalent | ks | 1 |  | 0 |  |  |  | znížená |  | 0 | 0 | 0 | 0 | 0 | 32 | M | 2 | ROZPOCET | 0 | 0 | 0 | 0 | 0 | 2 | 0 | 16 | 186
94 | M | 422010001100 | Prírubový filter, DN 65, BRA.11.000, dĺ. 290 mm, liatina GJS 250, oceľ AISI 304, EPDM, napr. IVAR alebo ekvivalent | ks | 1 |  | 0 |  |  |  | znížená |  | 0 | 0 | 0 | 0 | 0 | 32 | M | 2 | ROZPOCET | 0 | 0 | 0 | 0 | 0 | 2 | 0 | 16 | 188
95 | K | 734109413.S | Montáž armatúry prírubovej s tromi prírubami PN 1,6 DN 32 | ks | 1 |  | 0 |  |  |  | znížená |  | 0 | 0 | 0 | 0 | 0 | 16 | K | 2 | ROZPOCET | 0 | 0 | 0 | 0 | 0 | 2 | 0 | 16 | 190
96 | M | 401529 | napr. ESB11100300 - Ventil zmiešavací 3-cestný 3F 32, DN32, Kvs 28 alebo ekvivalent | ks | 1 |  | 0 |  |  |  | znížená |  | 0 | 0 | 0 | 0 | 0 | 32 | M | 2 | ROZPOCET | 0 | 0 | 0 | 0 | 0 | 2 | 0 | 16 | 192
97 | K | 734209125.S | Montáž závitovej armatúry s 3 závitmi G 1 | ks | 1 |  | 0 |  |  |  | znížená |  | 0 | 0 | 0 | 0 | 0 | 16 | K | 2 | ROZPOCET | 0 | 0 | 0 | 0 | 0 | 2 | 0 | 16 | 194
98 | M | 198718 | napr. ESB11601100 - Ventil zmiešavací 3-cestný VRG131, DN25, Rp 1", Kvs 10 alebo ekvivalent | ks | 1 |  | 0 |  |  |  | znížená |  | 0 | 0 | 0 | 0 | 0 | 32 | M | 2 | ROZPOCET | 0 | 0 | 0 | 0 | 0 | 2 | 0 | 16 | 196
99 | K | 734209126.S | Montáž závitovej armatúry s 3 závitmi G 5/4 | ks | 1 |  | 0 |  |  |  | znížená |  | 0 | 0 | 0 | 0 | 0 | 16 | K | 2 | ROZPOCET | 0 | 0 | 0 | 0 | 0 | 2 | 0 | 16 | 198
100 | M | 198720 | napr. ESB11601200 - Ventil zmiešavací 3-cestný VRG131, DN32, Rp 5/4", Kvs 16 alebo ekvivalent | ks | 1 |  | 0 |  |  |  | znížená |  | 0 | 0 | 0 | 0 | 0 | 32 | M | 2 | ROZPOCET | 0 | 0 | 0 | 0 | 0 | 2 | 0 | 16 | 200
101 | M | 196615 | napr. ESB12101300 - Servopohon ARA661, 3-bodový, 230 VAC, 6Nm, 120s alebo ekvivalent | ks | 3 |  | 0 |  |  |  | znížená |  | 0 | 0 | 0 | 0 | 0 | 32 | M | 2 | ROZPOCET | 0 | 0 | 0 | 0 | 0 | 2 | 0 | 16 | 202
102 | K | 734209101 | Montáž závitovej armatúry s 1 závitom do G 1/2 | ks | 36 |  | 0 |  |  |  | znížená |  | 0 | 0 | 0 | 0 | 0 | 16 | K | 2 | ROZPOCET | 0 | 0 | 0 | 0 | 0 | 2 | 0 | 16 | 204
103 | M | 551110011400 | Guľový uzáver vypúšťací s páčkou, 1/2" M, niklovaná mosadz, napr. IVAR.EURO N alebo ekvivalent | ks | 36 |  | 0 |  |  |  | znížená |  | 0 | 0 | 0 | 0 | 0 | 32 | M | 2 | ROZPOCET | 0 | 0 | 0 | 0 | 0 | 2 | 0 | 16 | 206
104 | K | 734213260 | Montáž ventilu odvzdušňovacieho závitového automatického G 3/8 so spätnou klapkou | ks | 18 |  | 0 |  |  |  | znížená |  | 0 | 0 | 0 | 0 | 0 | 16 | K | 2 | ROZPOCET | 0 | 0 | 0 | 0 | 0 | 2 | 0 | 16 | 208
105 | M | 27775 | Automatický odvzušňovací ventil bankový so spätnou klapkou napr. Flexvent 3/8" alebo ekvivalent | ks | 18 |  | 0 |  |  |  | znížená |  | 0 | 0 | 0 | 0 | 0 | 32 | M | 2 | ROZPOCET | 0 | 0 | 0 | 0 | 0 | 2 | 0 | 16 | 210
106 | K | 734223120.S | Montáž ventilu závitového termostatického rohového jednoregulačného G 1/2 | ks | 179 |  | 0 |  |  |  | znížená |  | 0 | 0 | 0 | 0 | 0 | 16 | K | 2 | ROZPOCET | 0 | 0 | 0 | 0 | 0 | 2 | 0 | 16 | 212
107 | M | 3710-02.000 | Termostatický ventil uhlový napr. HEIMEIER V-exalt II obj.č.3710-02.000 alebo ekvivalent | ks | 6 |  | 0 |  |  |  | znížená |  | 0 | 0 | 0 | 0 | 0 | 32 | M | 2 | ROZPOCET | 0 | 0 | 0 | 0 | 0 | 2 | 0 | 16 | 214
108 | M | 053150.000 | Uzatváracie šroubenie H-Blok pre vykur.teleso VK s možnosťou vypúšťania, rohové napr. HEIMEIER VEKOLUX obj.č.0531-50.000 alebo ekvivalent | ks | 136 |  | 0 |  |  |  | znížená |  | 0 | 0 | 0 | 0 | 0 | 32 | M | 2 | ROZPOCET | 0 | 0 | 0 | 0 | 0 | 2 | 0 | 16 | 216
109 | M | 385102.000 | Radiátorvý termostatický ventil napr. HEIMEIER pre stredové pripojenie MULTILUX, rohové vyhorovenie Rp1/2", obj.č. 3851-02.000 alebo ekvivalent | ks | 27 |  | 0 |  |  |  | znížená |  | 0 | 0 | 0 | 0 | 0 | 32 | M | 2 | ROZPOCET | 0 | 0 | 0 | 0 | 0 | 2 | 0 | 16 | 218
110 | M | 0361-02.000 | Uzatváracie šroubenie rohové napr. HEIMEIER REGULUX obj.č.0361-02.000 alebo ekvivalent | ks | 6 |  | 0 |  |  |  | znížená |  | 0 | 0 | 0 | 0 | 0 | 32 | M | 2 | ROZPOCET | 0 | 0 | 0 | 0 | 0 | 2 | 0 | 16 | 220
111 | M | O39BPA-188 | Termostatický ventil napr. ISAN sada č.188, obj.kod O39BPA-188 alebo ekvivalent | ks | 4 |  | 0 |  |  |  | znížená |  | 0 | 0 | 0 | 0 | 0 | 32 | M | 2 | ROZPOCET | 0 | 0 | 0 | 0 | 0 | 2 | 0 | 16 | 222
112 | K | 734223208 | Montáž termostatickej hlavice kvapalinovej jednoduchej | súb. | 169 |  | 0 |  |  |  | znížená |  | 0 | 0 | 0 | 0 | 0 | 16 | K | 2 | ROZPOCET | 0 | 0 | 0 | 0 | 0 | 2 | 0 | 16 | 224
113 | M | 6040-00.50 | Termostatická hlavica napr. Heimeier pre verejné priestory 6°C-28°C alebo ekvivalent | ks | 169 |  | 0 |  |  |  | znížená |  | 0 | 0 | 0 | 0 | 0 | 32 | M | 2 | ROZPOCET | 0 | 0 | 0 | 0 | 0 | 2 | 0 | 16 | 226
114 | M | 1011373 | Dvojitý plastový krycí krúžok | ks | 163 |  | 0 |  |  |  | znížená |  | 0 | 0 | 0 | 0 | 0 | 32 | M | 2 | ROZPOCET | 0 | 0 | 0 | 0 | 0 | 2 | 0 | 16 | 228
115 | K | 734209114.S | Montáž závitovej armatúry s 2 závitmi G 3/4 | ks | 23 |  | 0 |  |  |  | znížená |  | 0 | 0 | 0 | 0 | 0 | 16 | K | 2 | ROZPOCET | 0 | 0 | 0 | 0 | 0 | 2 | 0 | 16 | 230
116 | M | 8363R005 | Guľový uzáver voda napr. PERFECTA - 3/4"FF; páčka , FIV.8363 alebo ekvivalent | ks | 23 |  | 0 |  |  |  | znížená |  | 0 | 0 | 0 | 0 | 0 | 32 | M | 2 | ROZPOCET | 0 | 0 | 0 | 0 | 0 | 2 | 0 | 16 | 232
117 | K | 734209117.S | Montáž závitovej armatúry s 2 závitmi G 6/4 | ks | 9 |  | 0 |  |  |  | znížená |  | 0 | 0 | 0 | 0 | 0 | 16 | K | 2 | ROZPOCET | 0 | 0 | 0 | 0 | 0 | 2 | 0 | 16 | 234
118 | M | 8363R008 | Guľový uzáver voda napr. PERFECTA - 6/4"FF; páčka , FIV.8363 alebo ekvivalent | ks | 7 |  | 0 |  |  |  | znížená |  | 0 | 0 | 0 | 0 | 0 | 32 | M | 2 | ROZPOCET | 0 | 0 | 0 | 0 | 0 | 2 | 0 | 16 | 236
119 | M | 551190003000 | Spätná klapka napr. Eura-Sprint, 6/4" FF, Kv 25,26, niklovaná mosadz, CIM 30 VA, IVAR alebo ekvivalent | ks | 1 |  | 0 |  |  |  | znížená |  | 0 | 0 | 0 | 0 | 0 | 32 | M | 2 | ROZPOCET | 0 | 0 | 0 | 0 | 0 | 2 | 0 | 16 | 238
120 | M | 422010003300 | Filter závitový, 6/4"FF, FIV.08412, PN 20, 500 µm, Kv 24,50, mosadz CW617N, IVAR | ks | 1 |  | 0 |  |  |  | znížená |  | 0 | 0 | 0 | 0 | 0 | 32 | M | 2 | ROZPOCET | 0 | 0 | 0 | 0 | 0 | 2 | 0 | 16 | 240
121 | K | 734209118 | Montáž závitovej armatúry s 2 závitmi G 2 | ks | 6 |  | 0 |  |  |  | znížená |  | 0 | 0 | 0 | 0 | 0 | 16 | K | 2 | ROZPOCET | 0 | 0 | 0 | 0 | 0 | 2 | 0 | 16 | 242
122 | M | 8363R009 | Guľový kohút závitový napr. PERFECTA s pákovým ovládačom DN50, PN25 alebo ekvivalent | ks | 4 |  | 0 |  |  |  | znížená |  | 0 | 0 | 0 | 0 | 0 | 32 | M | 2 | ROZPOCET | 0 | 0 | 0 | 0 | 0 | 2 | 0 | 16 | 244
123 | M | 551190003100 | Spätný ventil napr. Eura-Sprint, 2" FF, Kv 38,00, niklovaná mosadz, CIM 30 VA, IVAR alebo ekvivalent | ks | 1 |  | 0 |  |  |  | znížená |  | 0 | 0 | 0 | 0 | 0 | 32 | M | 2 | ROZPOCET | 0 | 0 | 0 | 0 | 0 | 2 | 0 | 16 | 246
124 | M | 422010003400 | Filter závitový, 2"FF, FIV.08412, PN 16, 500 µm, Kv 36,00, mosadz CW617N, napr. IVAR alebo ekvivalent | ks | 1 |  | 0 |  |  |  | znížená |  | 0 | 0 | 0 | 0 | 0 | 32 | M | 2 | ROZPOCET | 0 | 0 | 0 | 0 | 0 | 2 | 0 | 16 | 248
125 | K | 734223010 | Montáž ventilu závitového regulačného do G 3/4 stupačkového | ks | 18 |  | 0 |  |  |  | znížená |  | 0 | 0 | 0 | 0 | 0 | 16 | K | 2 | ROZPOCET | 0 | 0 | 0 | 0 | 0 | 2 | 0 | 16 | 250
126 | M | 52 851-015 | Ručný vyvažovací ventil závitový s meracími ventilčekmi bez vypúšťania napr. STAD, DN15, PN25 alebo ekvivalent | ks | 13 |  | 0 |  |  |  | znížená |  | 0 | 0 | 0 | 0 | 0 | 32 | M | 2 | ROZPOCET | 0 | 0 | 0 | 0 | 0 | 2 | 0 | 16 | 252
127 | M | 52 851-020 | Ručný vyvažovací ventil závitový s meracími ventilčekmi bez vypúšťania napr. STAD, DN20, PN25 alebo ekvivalent | ks | 5 |  | 0 |  |  |  | znížená |  | 0 | 0 | 0 | 0 | 0 | 32 | M | 2 | ROZPOCET | 0 | 0 | 0 | 0 | 0 | 2 | 0 | 16 | 254
128 | M | 197730086000 | Vykurovacie šróbenie priame vyhotovenie, 1/2", SP 603, PN 25, T = +130 °C, s plochým tesnením SP, mosadz, napr. IVAR alebo ekvivalent | ks | 13 |  | 0 |  |  |  | znížená |  | 0 | 0 | 0 | 0 | 0 | 32 | M | 2 | ROZPOCET | 0 | 0 | 0 | 0 | 0 | 2 | 0 | 16 | 256
129 | M | 197730086100 | Vykurovacie šróbenie priame vyhotovenie, 3/4", SP 603, PN 25, T = +130 °C, s plochým tesnením SP, mosadz, napr. IVAR alebo ekvivalent | ks | 28 |  | 0 |  |  |  | znížená |  | 0 | 0 | 0 | 0 | 0 | 32 | M | 2 | ROZPOCET | 0 | 0 | 0 | 0 | 0 | 2 | 0 | 16 | 258
130 | K | 734223020 | Montáž ventilu závitového regulačného G 1 stupačkového | ks | 1 |  | 0 |  |  |  | znížená |  | 0 | 0 | 0 | 0 | 0 | 16 | K | 2 | ROZPOCET | 0 | 0 | 0 | 0 | 0 | 2 | 0 | 16 | 260
131 | M | 52 851-025 | Ručný vyvažovací ventil závitový s meracími ventilčekmi bez vypúšťania napr. STAD, DN25, PN25 alebo ekvivalent | ks | 1 |  | 0 |  |  |  | znížená |  | 0 | 0 | 0 | 0 | 0 | 32 | M | 2 | ROZPOCET | 0 | 0 | 0 | 0 | 0 | 2 | 0 | 16 | 262
132 | M | 197730086200 | Vykurovacie šróbenie priame vyhotovenie, 1",napr. SP 603, PN 25, T = +130 °C, s plochým tesnením SP, mosadz, IVAR alebo ekvivalent | ks | 1 |  | 0 |  |  |  | znížená |  | 0 | 0 | 0 | 0 | 0 | 32 | M | 2 | ROZPOCET | 0 | 0 | 0 | 0 | 0 | 2 | 0 | 16 | 264
133 | K | 734223040.S | Montáž ventilu závitového regulačného G 6/4 stupačkového | ks | 2 |  | 0 |  |  |  | znížená |  | 0 | 0 | 0 | 0 | 0 | 16 | K | 2 | ROZPOCET | 0 | 0 | 0 | 0 | 0 | 2 | 0 | 16 | 266
134 | M | 52 851-640 | Ručný vyvažovací ventil závitový s meracími ventilčekmi a vypúšťaním napr. STAD, DN40, PN25 alebo ekvivalent | ks | 1 |  | 0 |  |  |  | znížená |  | 0 | 0 | 0 | 0 | 0 | 32 | M | 2 | ROZPOCET | 0 | 0 | 0 | 0 | 0 | 2 | 0 | 16 | 268
135 | M | 52 265-040 | Regulátor diferenčného tlaku závitový napr. STAP DN40 (20-80kPa) alebo ekvivalent | ks | 1 |  | 0 |  |  |  | znížená |  | 0 | 0 | 0 | 0 | 0 | 32 | M | 2 | ROZPOCET | 0 | 0 | 0 | 0 | 0 | 2 | 0 | 16 | 270
136 | M | 197730086400 | Vykurovacie šróbenie priame vyhotovenie, 6/4",napr. SP 603, PN 25, T = +130 °C, s plochým tesnením SP, mosadz, IVAR alebo ekvivalent | ks | 11 |  | 0 |  |  |  | znížená |  | 0 | 0 | 0 | 0 | 0 | 32 | M | 2 | ROZPOCET | 0 | 0 | 0 | 0 | 0 | 2 | 0 | 16 | 272
137 | K | 734223050.S | Montáž ventilu závitového regulačného G 2 stupačkového | ks | 2 |  | 0 |  |  |  | znížená |  | 0 | 0 | 0 | 0 | 0 | 16 | K | 2 | ROZPOCET | 0 | 0 | 0 | 0 | 0 | 2 | 0 | 16 | 274
138 | M | 52 851-650 | Ručný vyvažovací ventil závitový s meracími ventilčekmi a vypúšťaním napr. STAD, DN50, PN25 alebo ekvivalent | ks | 1 |  | 0 |  |  |  | znížená |  | 0 | 0 | 0 | 0 | 0 | 32 | M | 2 | ROZPOCET | 0 | 0 | 0 | 0 | 0 | 2 | 0 | 16 | 276
139 | M | 52 265-050 | Regulátor diferenčného tlaku závitový napr. STAP DN50 (20-80kPa) alebo ekvivalent | ks | 1 |  | 0 |  |  |  | znížená |  | 0 | 0 | 0 | 0 | 0 | 32 | M | 2 | ROZPOCET | 0 | 0 | 0 | 0 | 0 | 2 | 0 | 16 | 278
140 | M | 197730086500 | Vykurovacie šróbenie priame vyhotovenie, 2", SP 603, PN 25, T = +130 °C, s plochým tesnením SP, mosadz, IVAR | ks | 8 |  | 0 |  |  |  | znížená |  | 0 | 0 | 0 | 0 | 0 | 32 | M | 2 | ROZPOCET | 0 | 0 | 0 | 0 | 0 | 2 | 0 | 16 | 280
141 | K | 734411111 | Teplomer technický s ochranným púzdrom - priamy typ 160 prev."A" 0-120°C | ks | 8 |  | 0 |  |  |  | znížená |  | 0 | 0 | 0 | 0 | 0 | 16 | K | 2 | ROZPOCET | 0 | 0 | 0 | 0 | 0 | 2 | 0 | 16 | 282
142 | K | 734412400.S | Montáž merača tepla mechanického prietok 0,6 m3/h, G 1/2" | ks | 3 |  | 0 |  |  |  | znížená |  | 0 | 0 | 0 | 0 | 0 | 16 | K | 2 | ROZPOCET | 0 | 0 | 0 | 0 | 0 | 2 | 0 | 16 | 284
143 | M | 389510008751.S | Merač tepla mechanický, teplo, prietok 0,6 m3/h, DN 15, l = 110 mm | ks | 3 |  | 0 |  |  |  | znížená |  | 0 | 0 | 0 | 0 | 0 | 32 | M | 2 | ROZPOCET | 0 | 0 | 0 | 0 | 0 | 2 | 0 | 16 | 286
144 | K | 734412403.S | Montáž merača tepla mechanického prietok 1,5 m3/h, G 1/2" | ks | 15 |  | 0 |  |  |  | znížená |  | 0 | 0 | 0 | 0 | 0 | 16 | K | 2 | ROZPOCET | 0 | 0 | 0 | 0 | 0 | 2 | 0 | 16 | 288
145 | M | 389510008754.S | Merač tepla mechanický, teplo, prietok 1,5 m3/h, DN 15, l = 110 mm | ks | 15 |  | 0 |  |  |  | znížená |  | 0 | 0 | 0 | 0 | 0 | 32 | M | 2 | ROZPOCET | 0 | 0 | 0 | 0 | 0 | 2 | 0 | 16 | 290
146 | K | 734412452.S | Montáž merača tepla prietok 10 m3/h, G 6/4" | ks | 1 |  | 0 |  |  |  | znížená |  | 0 | 0 | 0 | 0 | 0 | 16 | K | 2 | ROZPOCET | 0 | 0 | 0 | 0 | 0 | 2 | 0 | 16 | 292
147 | M | 38988189900 | Merač tepla AN130, DN 40, prietok 10 m3/h, l = 300 mm, PN 25, 130 °C | ks | 1 |  | 0 |  |  |  | znížená |  | 0 | 0 | 0 | 0 | 0 | 32 | M | 2 | ROZPOCET | 0 | 0 | 0 | 0 | 0 | 2 | 0 | 16 | 294
148 | M | 38988575005 | napr. PolluTherm F Heat PT 500 MWh 10 L/wMBus alebo ekvivalent | ks | 1 |  | 0 |  |  |  | znížená |  | 0 | 0 | 0 | 0 | 0 | 32 | M | 2 | ROZPOCET | 0 | 0 | 0 | 0 | 0 | 2 | 0 | 16 | 296
149 | K | 734421130 | Tlakomer deformačný kruhový B 0-6bar č.03313 priem. 160 | ks | 6 |  | 0 |  |  |  | znížená |  | 0 | 0 | 0 | 0 | 0 | 16 | K | 2 | ROZPOCET | 0 | 0 | 0 | 0 | 0 | 2 | 0 | 16 | 298
150 | K | 734494212.50 | Ostatné meracie armatúry, návarok s rúrkovým závitom akosť mat. 22 353.0 G 3/8 | ks | 18 |  | 0 |  |  |  | znížená |  | 0 | 0 | 0 | 0 | 0 | 16 | K | 2 | ROZPOCET | 0 | 0 | 0 | 0 | 0 | 2 | 0 | 16 | 300
151 | K | 734494213.50 | Ostatné meracie armatúry, návarok s rúrkovým závitom akosť mat. 22 353.0 G 1/2 | ks | 48 |  | 0 |  |  |  | znížená |  | 0 | 0 | 0 | 0 | 0 | 16 | K | 2 | ROZPOCET | 0 | 0 | 0 | 0 | 0 | 2 | 0 | 16 | 302
152 | K | 998734201 | Presun hmôt pre armatúry v objektoch výšky do 6 m | % |  |  | 0 |  |  |  | znížená |  | 0 | 0 | 0 | 0 | 0 | 16 | K | 2 | ROZPOCET | 0 | 0 | 0 | 0 | 0 | 2 | 0 | 16 | 304
153 | K | 998734203 | Presun hmôt pre armatúry v objektoch výšky nad 6 do 24 m | % |  |  | 0 |  |  |  | znížená |  | 0 | 0 | 0 | 0 | 0 | 16 | K | 2 | ROZPOCET | 0 | 0 | 0 | 0 | 0 | 2 | 0 | 16 | 306
154 | K | 998734293 | Armatúry, prípl.za presun nad vymedz. najväčšiu dopravnú vzdialenosť do 500 m | % |  |  | 0 |  |  |  | znížená |  | 0 | 0 | 0 | 0 | 0 | 16 | K | 2 | ROZPOCET | 0 | 0 | 0 | 0 | 0 | 2 | 0 | 16 | 308
| D | 735 | Ústredné kúrenie, vykurov. telesá |  |  |  | 0 | [5 empty] | 0 |  | 0 |  | 0 | 2 | D | 1 | ROZPOCET | [6 empty] | 0
155 | K | 735154040.S | Montáž vykurovacieho telesa panelového jednoradového 600 mm/ dĺžky 400-600 mm | ks | 5 |  | 0 |  |  |  | znížená |  | 0 | 0 | 0 | 0 | 0 | 16 | K | 2 | ROZPOCET | 0 | 0 | 0 | 0 | 0 | 2 | 0 | 16 | 310
156 | M | v00116005009016011 | Radiátor napr.KORAD 11VK 600x0500 alebo ekvivalent | ks | 4 |  | 0 |  |  |  | znížená |  | 0 | 0 | 0 | 0 | 0 | 32 | M | 2 | ROZPOCET | 0 | 0 | 0 | 0 | 0 | 2 | 0 | 16 | 312
157 | M | v00116006009016011 | Radiátor napr. KORAD 11VK 600x0600 alebo ekvivalent | ks | 1 |  | 0 |  |  |  | znížená |  | 0 | 0 | 0 | 0 | 0 | 32 | M | 2 | ROZPOCET | 0 | 0 | 0 | 0 | 0 | 2 | 0 | 16 | 314
158 | K | 735154121.S | Montáž vykurovacieho telesa panelového dvojradového výšky 400 mm/ dĺžky 700-900 mm | ks | 2 |  | 0 |  |  |  | znížená |  | 0 | 0 | 0 | 0 | 0 | 16 | K | 2 | ROZPOCET | 0 | 0 | 0 | 0 | 0 | 2 | 0 | 16 | 316
159 | M | v00224007009016011 | Radiátor napr. KORAD 22VK 400x0700 alebo ekvivalent | ks | 2 |  | 0 |  |  |  | znížená |  | 0 | 0 | 0 | 0 | 0 | 32 | M | 2 | ROZPOCET | 0 | 0 | 0 | 0 | 0 | 2 | 0 | 16 | 318
160 | K | 735154122.S | Montáž vykurovacieho telesa panelového dvojradového výšky 400 mm/ dĺžky 1000-1200 mm | ks | 1 |  | 0 |  |  |  | znížená |  | 0 | 0 | 0 | 0 | 0 | 16 | K | 2 | ROZPOCET | 0 | 0 | 0 | 0 | 0 | 2 | 0 | 16 | 320
161 | M | v00224010009016011 | Radiátor napr. KORAD 22VK 400x1000 alebo ekvivalent | ks | 1 |  | 0 |  |  |  | znížená |  | 0 | 0 | 0 | 0 | 0 | 32 | M | 2 | ROZPOCET | 0 | 0 | 0 | 0 | 0 | 2 | 0 | 16 | 322
162 | K | 735154141.S | Montáž vykurovacieho telesa panelového dvojradového výšky 600 mm/ dĺžky 700-900 mm | ks | 9 |  | 0 |  |  |  | znížená |  | 0 | 0 | 0 | 0 | 0 | 16 | K | 2 | ROZPOCET | 0 | 0 | 0 | 0 | 0 | 2 | 0 | 16 | 324
163 | M | V00216008009016011 | Radiátor napr. KORAD 21VK 600x0800 alebo ekvivalent | ks | 9 |  | 0 |  |  |  | znížená |  | 0 | 0 | 0 | 0 | 0 | 32 | M | 2 | ROZPOCET | 0 | 0 | 0 | 0 | 0 | 2 | 0 | 16 | 326
164 | K | 735154142 | Montáž vykurovacieho telesa panelového dvojradového výšky 600 mm/ dĺžky 1000-1200 mm | ks | 43 |  | 0 |  |  |  | znížená |  | 0 | 0 | 0 | 0 | 0 | 16 | K | 2 | ROZPOCET | 0 | 0 | 0 | 0 | 0 | 2 | 0 | 16 | 328
165 | M | V00216010009016011 | Radiátor napr. KORAD 21VK 600x1000 alebo ekvivalent | ks | 2 |  | 0 |  |  |  | znížená |  | 0 | 0 | 0 | 0 | 0 | 32 | M | 2 | ROZPOCET | 0 | 0 | 0 | 0 | 0 | 2 | 0 | 16 | 330
166 | M | v00216012009016011 | Radiátor napr. KORAD 21VK 600x1200 alebo ekvivalent | ks | 3 |  | 0 |  |  |  | znížená |  | 0 | 0 | 0 | 0 | 0 | 32 | M | 2 | ROZPOCET | 0 | 0 | 0 | 0 | 0 | 2 | 0 | 16 | 332
167 | M | V00226010009016011 | Radiátor napr.KORAD 22VK 600x1000 alebo ekvivalent | ks | 11 |  | 0 |  |  |  | znížená |  | 0 | 0 | 0 | 0 | 0 | 32 | M | 2 | ROZPOCET | 0 | 0 | 0 | 0 | 0 | 2 | 0 | 16 | 334
168 | M | v00226012009016011 | Radiátor napr. KORAD 22VK 600x1200 alebo ekvivalent | ks | 27 |  | 0 |  |  |  | znížená |  | 0 | 0 | 0 | 0 | 0 | 32 | M | 2 | ROZPOCET | 0 | 0 | 0 | 0 | 0 | 2 | 0 | 16 | 336
169 | K | 735154143.S | Montáž vykurovacieho telesa panelového dvojradového výšky 600 mm/ dĺžky 1400-1800 mm | ks | 13 |  | 0 |  |  |  | znížená |  | 0 | 0 | 0 | 0 | 0 | 16 | K | 2 | ROZPOCET | 0 | 0 | 0 | 0 | 0 | 2 | 0 | 16 | 338
170 | M | v00226014009016011 | Radiátor napr. KORAD 22VK 600x1400 alebo ekvivalent | ks | 5 |  | 0 |  |  |  | znížená |  | 0 | 0 | 0 | 0 | 0 | 32 | M | 2 | ROZPOCET | 0 | 0 | 0 | 0 | 0 | 2 | 0 | 16 | 340
171 | M | v00226016009016011 | Radiátor napr. KORAD 22VK 600x1600 alebo ekvivalent | ks | 8 |  | 0 |  |  |  | znížená |  | 0 | 0 | 0 | 0 | 0 | 32 | M | 2 | ROZPOCET | 0 | 0 | 0 | 0 | 0 | 2 | 0 | 16 | 342
172 | K | 735154150.S | Montáž vykurovacieho telesa panelového dvojradového výšky 900 mm/ dĺžky 400-600 mm | ks | 4 |  | 0 |  |  |  | znížená |  | 0 | 0 | 0 | 0 | 0 | 16 | K | 2 | ROZPOCET | 0 | 0 | 0 | 0 | 0 | 2 | 0 | 16 | 344
173 | M | v00219005009016011 | Radiátor napr. KORAD 21VK 900x0500 alebo ekvivalent | ks | 1 |  | 0 |  |  |  | znížená |  | 0 | 0 | 0 | 0 | 0 | 32 | M | 2 | ROZPOCET | 0 | 0 | 0 | 0 | 0 | 2 | 0 | 16 | 346
174 | M | v00229004009016011 | Radiátor napr. KORAD 22VK 900x0400 alebo ekvivalent | ks | 2 |  | 0 |  |  |  | znížená |  | 0 | 0 | 0 | 0 | 0 | 32 | M | 2 | ROZPOCET | 0 | 0 | 0 | 0 | 0 | 2 | 0 | 16 | 348
175 | M | v00229006009016011 | Radiátor napr. KORAD 22VK 900x0600 alebo ekvivalent | ks | 1 |  | 0 |  |  |  | znížená |  | 0 | 0 | 0 | 0 | 0 | 32 | M | 2 | ROZPOCET | 0 | 0 | 0 | 0 | 0 | 2 | 0 | 16 | 350
176 | K | 735154151.S | Montáž vykurovacieho telesa panelového dvojradového výšky 900 mm/ dĺžky 700-900 mm | ks | 6 |  | 0 |  |  |  | znížená |  | 0 | 0 | 0 | 0 | 0 | 16 | K | 2 | ROZPOCET | 0 | 0 | 0 | 0 | 0 | 2 | 0 | 16 | 352
177 | M | v00219008009016011 | Radiátor napr. KORAD 21VK 900x0800 alebo ekvivalent | ks | 1 |  | 0 |  |  |  | znížená |  | 0 | 0 | 0 | 0 | 0 | 32 | M | 2 | ROZPOCET | 0 | 0 | 0 | 0 | 0 | 2 | 0 | 16 | 354
178 | M | v00229008009016011 | Radiátor napr. KORAD 22VK 900x0800 alebo ekvivalent | ks | 5 |  | 0 |  |  |  | znížená |  | 0 | 0 | 0 | 0 | 0 | 32 | M | 2 | ROZPOCET | 0 | 0 | 0 | 0 | 0 | 2 | 0 | 16 | 356
179 | K | 735154152.S | Montáž vykurovacieho telesa panelového dvojradového výšky 900 mm/ dĺžky 1000-1200 mm | ks | 13 |  | 0 |  |  |  | znížená |  | 0 | 0 | 0 | 0 | 0 | 16 | K | 2 | ROZPOCET | 0 | 0 | 0 | 0 | 0 | 2 | 0 | 16 | 358
180 | M | v00219010009016011 | Radiátor napr. KORAD 21VK 900x1000 alebo ekvivalent | ks | 4 |  | 0 |  |  |  | znížená |  | 0 | 0 | 0 | 0 | 0 | 32 | M | 2 | ROZPOCET | 0 | 0 | 0 | 0 | 0 | 2 | 0 | 16 | 360
181 | M | v00219012009016011 | Radiátor napr. KORAD 21VK 900x1200 alebo ekvivalent | ks | 6 |  | 0 |  |  |  | znížená |  | 0 | 0 | 0 | 0 | 0 | 32 | M | 2 | ROZPOCET | 0 | 0 | 0 | 0 | 0 | 2 | 0 | 16 | 362
182 | M | v00229010009016011 | Radiátor napr. KORAD 22VK 900x1000 alebo ekvivalent | ks | 1 |  | 0 |  |  |  | znížená |  | 0 | 0 | 0 | 0 | 0 | 32 | M | 2 | ROZPOCET | 0 | 0 | 0 | 0 | 0 | 2 | 0 | 16 | 364
183 | M | v00229012009016011 | Radiátor napr. KORAD 22VK 900x1200 alebo ekvivalent | ks | 2 |  | 0 |  |  |  | znížená |  | 0 | 0 | 0 | 0 | 0 | 32 | M | 2 | ROZPOCET | 0 | 0 | 0 | 0 | 0 | 2 | 0 | 16 | 366
184 | K | 735154153.S | Montáž vykurovacieho telesa panelového dvojradového výšky 900 mm/ dĺžky 1400-1800 mm | ks | 6 |  | 0 |  |  |  | znížená |  | 0 | 0 | 0 | 0 | 0 | 16 | K | 2 | ROZPOCET | 0 | 0 | 0 | 0 | 0 | 2 | 0 | 16 | 368
185 | M | v00229014009016011 | Radiátor napr. KORAD 22VK 900x1400 alebo ekvivalent | ks | 6 |  | 0 |  |  |  | znížená |  | 0 | 0 | 0 | 0 | 0 | 32 | M | 2 | ROZPOCET | 0 | 0 | 0 | 0 | 0 | 2 | 0 | 16 | 370
186 | K | 735154222.S | Montáž vykurovacieho telesa panelového trojradového výšky 400 mm/ dĺžky 1000-1200 mm | ks | 8 |  | 0 |  |  |  | znížená |  | 0 | 0 | 0 | 0 | 0 | 16 | K | 2 | ROZPOCET | 0 | 0 | 0 | 0 | 0 | 2 | 0 | 16 | 372
187 | M | v00334012009016011 | Radiátor napr. KORAD 33VK 400x1200 alebo ekvivalent | ks | 8 |  | 0 |  |  |  | znížená |  | 0 | 0 | 0 | 0 | 0 | 32 | M | 2 | ROZPOCET | 0 | 0 | 0 | 0 | 0 | 2 | 0 | 16 | 374
188 | K | 735154223.S | Montáž vykurovacieho telesa panelového trojradového výšky 400 mm/ dĺžky 1400-1800 mm | ks | 17 |  | 0 |  |  |  | znížená |  | 0 | 0 | 0 | 0 | 0 | 16 | K | 2 | ROZPOCET | 0 | 0 | 0 | 0 | 0 | 2 | 0 | 16 | 376
189 | M | v00334014009016011 | Radiátor napr. KORAD 33VK 400x1400 alebo ekvivalent | ks | 15 |  | 0 |  |  |  | znížená |  | 0 | 0 | 0 | 0 | 0 | 32 | M | 2 | ROZPOCET | 0 | 0 | 0 | 0 | 0 | 2 | 0 | 16 | 378
190 | M | v00334018009016011 | Radiátor napr. KORAD 33VK 400x1800 alebo ekvivalent | ks | 2 |  | 0 |  |  |  | znížená |  | 0 | 0 | 0 | 0 | 0 | 32 | M | 2 | ROZPOCET | 0 | 0 | 0 | 0 | 0 | 2 | 0 | 16 | 380
191 | K | 735154243.S | Montáž vykurovacieho telesa panelového trojradového výšky 600 mm/ dĺžky 1400-1800 mm | ks | 2 |  | 0 |  |  |  | znížená |  | 0 | 0 | 0 | 0 | 0 | 16 | K | 2 | ROZPOCET | 0 | 0 | 0 | 0 | 0 | 2 | 0 | 16 | 382
192 | M | V00336016009016011 | Radiátor napr. KORAD 33VK 600x1600 alebo ekvivalent | ks | 2 |  | 0 |  |  |  | znížená |  | 0 | 0 | 0 | 0 | 0 | 32 | M | 2 | ROZPOCET | 0 | 0 | 0 | 0 | 0 | 2 | 0 | 16 | 384
193 | K | 735154250.S | Montáž vykurovacieho telesa panelového trojradového výšky 900 mm/ dĺžky 400-600 mm | ks | 2 |  | 0 |  |  |  | znížená |  | 0 | 0 | 0 | 0 | 0 | 16 | K | 2 | ROZPOCET | 0 | 0 | 0 | 0 | 0 | 2 | 0 | 16 | 386
194 | M | V00339004009016011 | Radiátor napr. KORAD 33VK 900x0400 alebo ekvivalent | ks | 2 |  | 0 |  |  |  | znížená |  | 0 | 0 | 0 | 0 | 0 | 32 | M | 2 | ROZPOCET | 0 | 0 | 0 | 0 | 0 | 2 | 0 | 16 | 388
195 | K | 735154251.S | Montáž vykurovacieho telesa panelového trojradového výšky 900 mm/ dĺžky 700-900 mm | ks | 2 |  | 0 |  |  |  | znížená |  | 0 | 0 | 0 | 0 | 0 | 16 | K | 2 | ROZPOCET | 0 | 0 | 0 | 0 | 0 | 2 | 0 | 16 | 390
196 | M | v00339008009016011 | Radiátor napr. KORAD 33VK 900x0800 alebo ekvivalent | ks | 2 |  | 0 |  |  |  | znížená |  | 0 | 0 | 0 | 0 | 0 | 32 | M | 2 | ROZPOCET | 0 | 0 | 0 | 0 | 0 | 2 | 0 | 16 | 392
197 | K | 735154252.S | Montáž vykurovacieho telesa panelového trojradového výšky 900 mm/ dĺžky 1000-1200 mm | ks | 1 |  | 0 |  |  |  | znížená |  | 0 | 0 | 0 | 0 | 0 | 16 | K | 2 | ROZPOCET | 0 | 0 | 0 | 0 | 0 | 2 | 0 | 16 | 394
198 | M | v00339012009016011 | Radiátor napr. KORAD 33VK 900x1200 alebo ekvivalent | ks | 1 |  | 0 |  |  |  | znížená |  | 0 | 0 | 0 | 0 | 0 | 32 | M | 2 | ROZPOCET | 0 | 0 | 0 | 0 | 0 | 2 | 0 | 16 | 396
199 | K | 735154253.S | Montáž vykurovacieho telesa panelového trojradového výšky 900 mm/ dĺžky 1400-1800 mm | ks | 2 |  | 0 |  |  |  | znížená |  | 0 | 0 | 0 | 0 | 0 | 16 | K | 2 | ROZPOCET | 0 | 0 | 0 | 0 | 0 | 2 | 0 | 16 | 398
200 | M | v00339014009016011 | Radiátor napr. KORAD 33VK 900x1400 alebo ekvivalent | ks | 2 |  | 0 |  |  |  | znížená |  | 0 | 0 | 0 | 0 | 0 | 32 | M | 2 | ROZPOCET | 0 | 0 | 0 | 0 | 0 | 2 | 0 | 16 | 400
201 | K | 735162140.S | Montáž vykurovacieho telesa rúrkového výšky 1500 mm | ks | 27 |  | 0 |  |  |  | znížená |  | 0 | 0 | 0 | 0 | 0 | 16 | K | 2 | ROZPOCET | 0 | 0 | 0 | 0 | 0 | 2 | 0 | 16 | 402
202 | M | 484DGRE15350450SK01 | Teleso vykurovacie rebríkové oceľové napr. ISAN GRENADA 450x1535 mm, pripojenie stredevé G 1/2" vnútorné alebo ekvivalent | ks | 27 |  | 0 |  |  |  | znížená |  | 0 | 0 | 0 | 0 | 0 | 32 | M | 2 | ROZPOCET | 0 | 0 | 0 | 0 | 0 | 2 | 0 | 16 | 404
203 | K | 735413520.S | Montáž konvektora lavicového výšky 300 mm šírky 230-240 mm dĺžky 800-1200 mm | súb. | 1 |  | 0 |  |  |  | znížená |  | 0 | 0 | 0 | 0 | 0 | 16 | K | 2 | ROZPOCET | 0 | 0 | 0 | 0 | 0 | 2 | 0 | 16 | 406
204 | M | 484540022510 | Konvektor napr. ISAN EXACT K44.280.900.233 obj.kod K44W02800900VRF1L01 alebo ekvivalent | ks | 1 |  | 0 |  |  |  | znížená |  | 0 | 0 | 0 | 0 | 0 | 32 | M | 2 | ROZPOCET | 0 | 0 | 0 | 0 | 0 | 2 | 0 | 16 | 408
205 | K | 735413530.S | Montáž konvektora lavicového výšky 300 mm šírky 230-240 mm dĺžky 1400-1600 mm | súb. | 3 |  | 0 |  |  |  | znížená |  | 0 | 0 | 0 | 0 | 0 | 16 | K | 2 | ROZPOCET | 0 | 0 | 0 | 0 | 0 | 2 | 0 | 16 | 410
206 | M | 484540022910.S | Konvektory napr. ISAN EXACT K44.280.1400.233 obj.kod K44W02801400VRF1L01 alebo ekvivalent | ks | 3 |  | 0 |  |  |  | znížená |  | 0 | 0 | 0 | 0 | 0 | 32 | M | 2 | ROZPOCET | 0 | 0 | 0 | 0 | 0 | 2 | 0 | 16 | 412
207 | K | 735211222.S | Register rebrový priemer 89x3/169 mm dvojpramenný dĺžky 2100 mm | súb. | 6 |  | 0 |  |  |  | znížená |  | 0 | 0 | 0 | 0 | 0 | 16 | K | 2 | ROZPOCET | 0 | 0 | 0 | 0 | 0 | 2 | 0 | 16 | 414
208 | M | 484RAT2-89.169.2100 | Rúrové vykurovacie teleso s rebrovaním napr. ISAN SPIRAL RAT2.089.169.2100 obj.kod ZT20892100S-01 alebo ekvivalent | ks | 6 |  | 0 |  |  |  | znížená |  | 0 | 0 | 0 | 0 | 0 | 32 | M | 2 | ROZPOCET | 0 | 0 | 0 | 0 | 0 | 2 | 0 | 16 | 416
209 | K | 7354131111 | Montáž el. konvektora na stenu | súb. | 1 |  | 0 |  |  |  | znížená |  | 0 | 0 | 0 | 0 | 0 | 16 | K | 2 | ROZPOCET | 0 | 0 | 0 | 0 | 0 | 2 | 0 | 16 | 418
210 | M | 5415334 | napr. Ecoflex F117-TAC 10, 443x451x78 mm Elektrický priamovýkurovací konvektor 1000W (34ks/pal) alebo ekvivalent | ks | 1 |  | 0 |  |  |  | znížená |  | 0 | 0 | 0 | 0 | 0 | 32 | M | 2 | ROZPOCET | 0 | 0 | 0 | 0 | 0 | 2 | 0 | 16 | 420
211 | K | 735000912.S | Vyregulovanie dvojregulačného ventilu s termostatickým ovládaním | ks | 173 |  | 0 |  |  |  | znížená |  | 0 | 0 | 0 | 0 | 0 | 16 | K | 2 | ROZPOCET | 0 | 0 | 0 | 0 | 0 | 2 | 0 | 16 | 422
212 | K | 735158120 | Vykurovacie telesá, tlaková skúška telesa vodou | ks | 173 |  | 0 |  |  |  | znížená |  | 0 | 0 | 0 | 0 | 0 | 16 | K | 2 | ROZPOCET | 0 | 0 | 0 | 0 | 0 | 2 | 0 | 16 | 424
213 | K | 998735201.S | Presun hmôt pre vykurovacie telesá v objektoch výšky do 6 m | % |  |  | 0 |  |  |  | znížená |  | 0 | 0 | 0 | 0 | 0 | 16 | K | 2 | ROZPOCET | 0 | 0 | 0 | 0 | 0 | 2 | 0 | 16 | 426
214 | K | 998735293.S | Vykurovacie telesá, prípl.za presun nad vymedz. najväčšiu dopr. vzdial. do 500 m | % |  |  | 0 |  |  |  | znížená |  | 0 | 0 | 0 | 0 | 0 | 16 | K | 2 | ROZPOCET | 0 | 0 | 0 | 0 | 0 | 2 | 0 | 16 | 428
| D | 767 | Konštrukcie doplnkové kovové |  |  |  | 0 | [5 empty] | 0 |  | 0 |  | 0 | 2 | D | 1 | ROZPOCET | [6 empty] | 0
215 | K | 767871110.S | Montáž podperných konštrukcií pre vedenie v kolektoroch hmotnosti jednotlivo do 100 kg | ks | 119 |  | 0 |  |  |  | znížená |  | 0 | 0 | 0 | 0 | 0 | 16 | K | 2 | ROZPOCET | 0 | 0 | 0 | 0 | 0 | 2 | 0 | 16 | 430
216 | M | 283Z-01 | Záves napr. HILTI Z-01 až Z9 alebo ekvivalent | súb | 109 |  | 0 |  |  |  | znížená |  | 0 | 0 | 0 | 0 | 0 | 32 | M | 2 | ROZPOCET | 0 | 0 | 0 | 0 | 0 | 2 | 0 | 16 | 432
217 | M | 283PB-01 | Pevný bod napr. HILTI alebo ekvivalent | súb | 10 |  | 0 |  |  |  | znížená |  | 0 | 0 | 0 | 0 | 0 | 32 | M | 2 | ROZPOCET | 0 | 0 | 0 | 0 | 0 | 2 | 0 | 16 | 434
218 | K | 998767201.S | Presun hmôt pre kovové stavebné doplnkové konštrukcie v objektoch výšky do 6 m | % |  |  | 0 |  |  |  | znížená |  | 0 | 0 | 0 | 0 | 0 | 16 | K | 2 | ROZPOCET | 0 | 0 | 0 | 0 | 0 | 2 | 0 | 16 | 436
219 | K | 998767292.S | Kovové stav.dopln.konštr., prípl.za presun nad najväčšiu dopr. vzdial. do 100 m | % |  |  | 0 |  |  |  | znížená |  | 0 | 0 | 0 | 0 | 0 | 16 | K | 2 | ROZPOCET | 0 | 0 | 0 | 0 | 0 | 2 | 0 | 16 | 438
| D | 783 | Dokončovacie práce - nátery |  |  |  | 0 | [5 empty] | 0 |  | 0 |  | 0 | 2 | D | 1 | ROZPOCET | [6 empty] | 0
220 | K | 783424740 | Nátery kov.potr.a armatúr syntetické potrubie do DN 50 mm základné - 35µm | m | 863 |  | 0 |  |  |  | znížená |  | 0 | 0 | 0 | 0 | 0 | 16 | K | 2 | ROZPOCET | 0 | 0 | 0 | 0 | 0 | 2 | 0 | 16 | 440
221 | K | 783425750 | Nátery kov.potr.a armatúr syntetické potrubie do DN 100 mm základné - 35µm | m | 74 |  | 0 |  |  |  | znížená |  | 0 | 0 | 0 | 0 | 0 | 16 | K | 2 | ROZPOCET | 0 | 0 | 0 | 0 | 0 | 2 | 0 | 16 | 442
| D | HZS | Cenník položiek HZS |  |  |  | 0 | [5 empty] | 0 |  | 0 |  | 0 | 4 | D | 1 | ROZPOCET | [6 empty] | 0
222 | K | HZS-007 | Skúšobná prevádzka | hod | 72 |  | 0 |  |  |  | znížená |  | 0 | 0 | 0 | 0 | 0 | 262144 | K | 2 | ROZPOCET | 0 | 0 | 0 | 0 | 0 | 2 | 0 | 262144 | 444
223 | K | HZS-008 | Hydraulické vyregulovanie systému, protokol o HV | hod | 23 |  | 0 |  |  |  | znížená |  | 0 | 0 | 0 | 0 | 0 | 262144 | K | 2 | ROZPOCET | 0 | 0 | 0 | 0 | 0 | 2 | 0 | 262144 | 446

## 04 - Vzduchotechnika, chl...
[9 empty] | >> skryté stĺpce << | [9 empty] | {9543d334-5a4e-4096-980b-066d5192ff9a}
0
| KRYCÍ LIST ROZPOČTU | [8 empty] | v --- nižšie sa nachádzajú doplnkové a pomocné údaje k zostavám --- v | [8 empty] | False
Stavba:
Revitalizácia budovy a areálu bývalého Gymnázia Mateja Bela vo Zvolene
Objekt:
01 - SO101 Polyfunkčný objekt
Časť:
04 - Vzduchotechnika, chladenie a rekuperácia
| JKSO: |  |  |  |  | KS:
| Miesto: |  | Okružná 2469, Zvolen |  |  | Dátum: | 22. 5. 2024
| Objednávateľ: |  |  |  |  | IČO:
|  | Úrad Banskobystrického samosprávneho kraja |  |  |  | IČ DPH:
| Zhotoviteľ: |  |  |  |  | IČO: | Vyplň údaj
|  | Vyplň údaj |  |  |  | IČ DPH: | Vyplň údaj
| Projektant: |  |  |  |  | IČO:
|  | N/A s.r.o. Bratislava |  |  |  | IČ DPH:
| Spracovateľ: |  |  |  |  | IČO:
IČ DPH:
Poznámka:
| Náklady z rozpočtu | [5 empty] | 0
| Ostatné náklady | [5 empty] | 0
| Cena bez DPH | [5 empty] | 0
|  |  | Základ dane |  |  | Sadzba dane | Výška dane
| DPH | základná | 0 |  |  | 20% | 0
|  | znížená | 0 |  |  | 20% | 0
|  | zákl. prenesená | 0 |  |  | 20% | 0
|  | zníž. prenesená | 0 |  |  | 20% | 0
|  | nulová | 0 |  |  | 0% | 0
| Cena s DPH |  |  | v | EUR |  | 0
| Projektant |  |  | Spracovateľ
| Dátum a podpis: |  | Pečiatka | Dátum a podpis: |  |  | Pečiatka
| Objednávateľ |  |  | Zhotoviteľ
| Dátum a podpis: |  | Pečiatka | Dátum a podpis: |  |  | Pečiatka
REKAPITULÁCIA ROZPOČTU
Stavba:
Revitalizácia budovy a areálu bývalého Gymnázia Mateja Bela vo Zvolene
Objekt:
01 - SO101 Polyfunkčný objekt
Časť:
04 - Vzduchotechnika, chladenie a rekuperácia
Miesto: |  |  | Okružná 2469, Zvolen |  |  | Dátum: | 22. 5. 2024
Objednávateľ: |  |  | Úrad Banskobystrického samosprávneho kraja |  |  | Projektant: | N/A s.r.o. Bratislava
Zhotoviteľ: |  |  | Vyplň údaj |  |  | Spracovateľ: | 0
Kód dielu - Popis | [6 empty] | Cena celkom [EUR]
1) Náklady z rozpočtu | [6 empty] | 0 | [12 empty] | -1
| D1 - Zariadenie č.1 - Vetranie obchodných priestorov | [5 empty] | 0
| D10 - Zariadenie č.10 - Vetranie flaškomatu | [5 empty] | 0
| D11 - Zariadenie č.11 - Vetranie kuchynky E2.33a | [5 empty] | 0
| D12 - Zariadenie č.12 - Vetranie výťahových šácht | [5 empty] | 0
| D13 - Zoznam požiarnych klapiek | [5 empty] | 0
| D14 - Skúšky a zaregulovanie | [5 empty] | 0
| D16 - Projektová dokumentácia | [5 empty] | 0
| D2 - Zariadenie č.2 - Vetranie komunitnej sály | [5 empty] | 0
| D3 - Zariadenie č.3 - Vetranie vybraných priestorov časti E – ZSS pobytová forma a časti DE | [5 empty] | 0
| D4 - Zariadenie č.4 - Vetranie vybraných priestorov časti D – ZSS ambulatná forma | [5 empty] | 0
| D5 - Zariadenie č.5 - Klimatizácia a teplovzdušné vykurovanie vybraných priestorov | [5 empty] | 0
| D6 - Zariadenie č.6 - Vetranie hygienických priestorov a vybraných skladov | [5 empty] | 0
| D7 - M+D Zariadenie č.7 - Požiarne vetranie CHÚC | [5 empty] | 0
| D8 - Zariadenie č.8 - Dverové clony | [5 empty] | 0
| D9 - Zariadenie č.9 - Vetranie ošetrovne | [5 empty] | 0
2) Ostatné náklady | [6 empty] | 0 |  |  |  | DPH
| GZS | [5 empty] | 0 |  |  |  | znížená | [9 empty] | VRN | 0 | 0 | 0 | 0 | 0 | 2
| Projektové práce | [5 empty] | 0 |  |  |  | znížená | [9 empty] | VRN | 0 | 0 | 0 | 0 | 0 | 2
| Sťažené podmienky | [5 empty] | 0 |  |  |  | znížená | [9 empty] | VRN | 0 | 0 | 0 | 0 | 0 | 2
| Vplyv prostredia | [5 empty] | 0 |  |  |  | znížená | [9 empty] | VRN | 0 | 0 | 0 | 0 | 0 | 2
| Iné VRN | [5 empty] | 0 |  |  |  | znížená | [9 empty] | VRN | 0 | 0 | 0 | 0 | 0 | 2
| Kompletačná činnosť | [5 empty] | 0 |  |  |  | znížená | [9 empty] | KOMPLETACNA | 0 | 0 | 0 | 0 | 0 | 2
Celkové náklady za stavbu 1) + 2) | [6 empty] | 0
ROZPOČET
Stavba:
Revitalizácia budovy a areálu bývalého Gymnázia Mateja Bela vo Zvolene
Objekt:
01 - SO101 Polyfunkčný objekt
Časť:
04 - Vzduchotechnika, chladenie a rekuperácia
Miesto: |  |  | Okružná 2469, Zvolen |  |  | Dátum: | 22. 5. 2024
Objednávateľ: |  |  | Úrad Banskobystrického samosprávneho kraja |  |  | Projektant: | N/A s.r.o. Bratislava
Zhotoviteľ: |  |  | Vyplň údaj |  |  | Spracovateľ: | 0
PČ | Typ | Kód | Popis | MJ | Množstvo | J.cena [EUR] | Cena celkom [EUR] | Cenová sústava |  |  | DPH | J. Nh [h] | Nh celkom [h] | J. hmotnosť [t] | Hmotnosť celkom [t] | J. suť [t] | Suť Celkom [t]
Náklady z rozpočtu | [6 empty] | 0 | [5 empty] | 0 |  | 0 |  | 0 |  | D | -1 | [7 empty] | 0
| D | D1 | Zariadenie č.1 - Vetranie obchodných priestorov |  |  |  | 0 | [5 empty] | 0 |  | 0 |  | 0 | 1 | D | 0 | ROZPOCET | [6 empty] | 0
1 | K | 769011001 | M+D Kompaktná rekuperačná VZT jednotka napr. Daikin VAM500J alebo ekvivalentná, 360m3/h,90Pa, vrátane nástenného ovládača BRC1H52 s prekáblovaním |  | 5 |  | 0 |  |  |  | znížená |  | 0 | 0 | 0 | 0 | 0 | 4 | K | 1 | ROZPOCET | 0 | 0 | 0 | 0 | 0 | 2 | 0 | 4 | -324418220
2 | K | 769011002 | M+D Kompaktná rekuperačná VZT jednotka napr.Daikin VAM500J alebo ekvivalentná, 390m3/h,90Pa, vrátane nástenného ovládača BRC1H52 s prekáblovaním |  | 1 |  | 0 |  |  |  | znížená |  | 0 | 0 | 0 | 0 | 0 | 4 | K | 1 | ROZPOCET | 0 | 0 | 0 | 0 | 0 | 2 | 0 | 4 | 1939949999
3 | K | 769011003 | M+D Kompaktná rekuperačná VZT jednotka napr. Daikin VAM650J alebo ekvivalentná, 630m3/h, 90Pa, vrátane nástenného ovládača BRC1H52 s prekáblovaním |  | 1 |  | 0 |  |  |  | znížená |  | 0 | 0 | 0 | 0 | 0 | 4 | K | 1 | ROZPOCET | 0 | 0 | 0 | 0 | 0 | 2 | 0 | 4 | 174548587
4 | K | 769011004 | M+D Sito 315x200 (min.80% voľná plocha) |  | 6 |  | 0 |  |  |  | znížená |  | 0 | 0 | 0 | 0 | 0 | 4 | K | 1 | ROZPOCET | 0 | 0 | 0 | 0 | 0 | 2 | 0 | 4 | 691117490
5 | K | 769011005 | M+D Prívodný anemostat s plenum boxom napr. VVKR-A-S-600-8-B-SW+PB-VVK-S-600-200-S-H-D1 alebo ekvivalentná RAL podľa koncepcie farebnosti (viď arch-stav. časť) |  | 12 |  | 0 |  |  |  | znížená |  | 0 | 0 | 0 | 0 | 0 | 4 | K | 1 | ROZPOCET | 0 | 0 | 0 | 0 | 0 | 2 | 0 | 4 | -150302571
6 | K | 769011006 | M+D Prívodný anemostat s plenum boxom napr. VVKR-A-S-600-24-B-SW+PB-VVK-S-600-200-S-H-D1 alebo ekvivalentná RAL podľa koncepcie farebnosti (viď arch-stav. časť) |  | 2 |  | 0 |  |  |  | znížená |  | 0 | 0 | 0 | 0 | 0 | 4 | K | 1 | ROZPOCET | 0 | 0 | 0 | 0 | 0 | 2 | 0 | 4 | -1588635571
7 | K | 769011007 | M+D Odvodný anemostat s plenum boxom napr. VVKR-A-S-600-48-B-SW+ PB-VVK-S-600-200-E-H-D1 alebo ekvivalentná RAL podľa koncepcie farebnosti (viď arch-stav. časť) |  | 1 |  | 0 |  |  |  | znížená |  | 0 | 0 | 0 | 0 | 0 | 4 | K | 1 | ROZPOCET | 0 | 0 | 0 | 0 | 0 | 2 | 0 | 4 | -679371968
8 | K | 769011008 | M+D Šikmý kus so sitom 200x100mm |  | 10 |  | 0 |  |  |  | znížená |  | 0 | 0 | 0 | 0 | 0 | 4 | K | 1 | ROZPOCET | 0 | 0 | 0 | 0 | 0 | 2 | 0 | 4 | -836761342
9 | K | 769011009 | M+D Šikmý kus so sitom 100x200mm |  | 2 |  | 0 |  |  |  | znížená |  | 0 | 0 | 0 | 0 | 0 | 4 | K | 1 | ROZPOCET | 0 | 0 | 0 | 0 | 0 | 2 | 0 | 4 | -861423857
10 | K | 769011010 | M+D Šikmý kus so sitom 355x125mm |  | 2 |  | 0 |  |  |  | znížená |  | 0 | 0 | 0 | 0 | 0 | 4 | K | 1 | ROZPOCET | 0 | 0 | 0 | 0 | 0 | 2 | 0 | 4 | 94635166
11 | K | 769011011 | M+D Spiro potrubie Φ125 |  | 35 |  | 0 |  |  |  | znížená |  | 0 | 0 | 0 | 0 | 0 | 4 | K | 1 | ROZPOCET | 0 | 0 | 0 | 0 | 0 | 2 | 0 | 4 | 17859163
12 | K | 769011012 | M+D Spiro potrubie Φ160 |  | 3 |  | 0 |  |  |  | znížená |  | 0 | 0 | 0 | 0 | 0 | 4 | K | 1 | ROZPOCET | 0 | 0 | 0 | 0 | 0 | 2 | 0 | 4 | -1306332023
13 | K | 769011013 | M+D Spiro potrubie Φ200 |  | 25 |  | 0 |  |  |  | znížená |  | 0 | 0 | 0 | 0 | 0 | 4 | K | 1 | ROZPOCET | 0 | 0 | 0 | 0 | 0 | 2 | 0 | 4 | -696752681
14 | K | 769011014 | M+D Spiro potrubie Φ225 |  | 8 |  | 0 |  |  |  | znížená |  | 0 | 0 | 0 | 0 | 0 | 4 | K | 1 | ROZPOCET | 0 | 0 | 0 | 0 | 0 | 2 | 0 | 4 | -667239021
15 | K | 769011015 | M+D Spiro potrubie Φ250 |  | 7 |  | 0 |  |  |  | znížená |  | 0 | 0 | 0 | 0 | 0 | 4 | K | 1 | ROZPOCET | 0 | 0 | 0 | 0 | 0 | 2 | 0 | 4 | 1336533434
16 | K | 769011016 | M+D Tvarovky Spiro potrubia Φ125 |  | 3 |  | 0 |  |  |  | znížená |  | 0 | 0 | 0 | 0 | 0 | 4 | K | 1 | ROZPOCET | 0 | 0 | 0 | 0 | 0 | 2 | 0 | 4 | -1969763595
17 | K | 769011017 | M+D Tvarovky Spiro potrubia Φ160 |  | 1 |  | 0 |  |  |  | znížená |  | 0 | 0 | 0 | 0 | 0 | 4 | K | 1 | ROZPOCET | 0 | 0 | 0 | 0 | 0 | 2 | 0 | 4 | -2128433077
18 | K | 769011018 | M+D Tvarovky Spiro potrubia Φ200 |  | 11 |  | 0 |  |  |  | znížená |  | 0 | 0 | 0 | 0 | 0 | 4 | K | 1 | ROZPOCET | 0 | 0 | 0 | 0 | 0 | 2 | 0 | 4 | 1064036283
19 | K | 769011019 | M+D Tvarovky Spiro potrubia Φ225 |  | 2 |  | 0 |  |  |  | znížená |  | 0 | 0 | 0 | 0 | 0 | 4 | K | 1 | ROZPOCET | 0 | 0 | 0 | 0 | 0 | 2 | 0 | 4 | 1272645134
20 | K | 769011020 | M+D Tvarovky Spiro potrubia Φ250 |  | 2 |  | 0 |  |  |  | znížená |  | 0 | 0 | 0 | 0 | 0 | 4 | K | 1 | ROZPOCET | 0 | 0 | 0 | 0 | 0 | 2 | 0 | 4 | -1493878581
21 | K | 769011021 | M+D Štvorhranné potrubie sk. 1 do obvodu 800 mm |  | 76 |  | 0 |  |  |  | znížená |  | 0 | 0 | 0 | 0 | 0 | 4 | K | 1 | ROZPOCET | 0 | 0 | 0 | 0 | 0 | 2 | 0 | 4 | 872950770
22 | K | 769011022 | M+D Štvorhranné potrubie sk. 1 do obvodu 1000 mm |  | 13 |  | 0 |  |  |  | znížená |  | 0 | 0 | 0 | 0 | 0 | 4 | K | 1 | ROZPOCET | 0 | 0 | 0 | 0 | 0 | 2 | 0 | 4 | -1314821805
23 | K | 769011023 | M+D Tvarovky štvorhranného potrubia sk. 1 do obvodu 800 mm |  | 6 |  | 0 |  |  |  | znížená |  | 0 | 0 | 0 | 0 | 0 | 4 | K | 1 | ROZPOCET | 0 | 0 | 0 | 0 | 0 | 2 | 0 | 4 | 956553995
24 | K | 769011024 | M+D Tvarovky štvorhranného potrubia sk. 1 do obvodu 1000 mm |  | 1 |  | 0 |  |  |  | znížená |  | 0 | 0 | 0 | 0 | 0 | 4 | K | 1 | ROZPOCET | 0 | 0 | 0 | 0 | 0 | 2 | 0 | 4 | 1472144640
25 | K | 769011025 | M+D Tvarovky štvorhranného potrubia sk. 1 do obvodu 1260 mm |  | 2 |  | 0 |  |  |  | znížená |  | 0 | 0 | 0 | 0 | 0 | 4 | K | 1 | ROZPOCET | 0 | 0 | 0 | 0 | 0 | 2 | 0 | 4 | 1691101285
26 | K | 769011026 | M+D Ohybné potrubie tepelne izolované Φ160 |  | 1 |  | 0 |  |  |  | znížená |  | 0 | 0 | 0 | 0 | 0 | 4 | K | 1 | ROZPOCET | 0 | 0 | 0 | 0 | 0 | 2 | 0 | 4 | 512703997
27 | K | 769011027 | M+D Ohybné potrubie Φ250 |  | 1 |  | 0 |  |  |  | znížená |  | 0 | 0 | 0 | 0 | 0 | 4 | K | 1 | ROZPOCET | 0 | 0 | 0 | 0 | 0 | 2 | 0 | 4 | 1877432913
28 | K | 769011028 | M+D Tepelná izolácia potrubia samolepiaca kaučuková napr. K-FLEX H DUCT METAL alebo ekvivalentná hr. 40mm s hliníkovou fóliou-potrubie sania výtlaku |  | 59 |  | 0 |  |  |  | znížená |  | 0 | 0 | 0 | 0 | 0 | 4 | K | 1 | ROZPOCET | 0 | 0 | 0 | 0 | 0 | 2 | 0 | 4 | 1688051255
29 | K | 769011029 | M+D Požiarna izolácia potrubia napr. Pyrorock EI30 hr.40mm alebo ekvivalentná |  | 12 |  | 0 |  |  |  | znížená |  | 0 | 0 | 0 | 0 | 0 | 4 | K | 1 | ROZPOCET | 0 | 0 | 0 | 0 | 0 | 2 | 0 | 4 | 1204985012
30 | K | 769011030 | M+D Požiarne upchávky,certifikovaný výrobok, napr. HILTI systém alebo ekvivalentná |  | 1 |  | 0 |  |  |  | znížená |  | 0 | 0 | 0 | 0 | 0 | 4 | K | 1 | ROZPOCET | 0 | 0 | 0 | 0 | 0 | 2 | 0 | 4 | 1473186829
31 | K | 769011031 | M+D Stavebné prierazy do DN200 |  | 1 |  | 0 |  |  |  | znížená |  | 0 | 0 | 0 | 0 | 0 | 4 | K | 1 | ROZPOCET | 0 | 0 | 0 | 0 | 0 | 2 | 0 | 4 | 488080802
32 | K | 769011032 | M+D Montážny, závesný, spojovací a tesniaci materiál, certifikovaný systém |  | 1 |  | 0 |  |  |  | znížená |  | 0 | 0 | 0 | 0 | 0 | 4 | K | 1 | ROZPOCET | 0 | 0 | 0 | 0 | 0 | 2 | 0 | 4 | -1296578119
| D | D10 | Zariadenie č.10 - Vetranie flaškomatu |  |  |  | 0 | [5 empty] | 0 |  | 0 |  | 0 | 1 | D | 0 | ROZPOCET | [6 empty] | 0
426 | K | 769011435 | M+D Ventilátor do kruhového potrubia, 275m3/h / 150Pa, 230V/50Hz napr. Mixvent TD-500/160 3V alebo ekvivalentná |  | 1 |  | 0 |  |  |  | znížená |  | 0 | 0 | 0 | 0 | 0 | 4 | K | 1 | ROZPOCET | 0 | 0 | 0 | 0 | 0 | 2 | 0 | 4 | -1871835881
427 | K | 769011436 | M+D napr. MAA 160/600 tlmič alebo ekvivalentná |  | 2 |  | 0 |  |  |  | znížená |  | 0 | 0 | 0 | 0 | 0 | 4 | K | 1 | ROZPOCET | 0 | 0 | 0 | 0 | 0 | 2 | 0 | 4 | 1744837090
428 | K | 769011437 | M+D napr. RSK 160 spätná klapka alebo ekvivalentná |  | 1 |  | 0 |  |  |  | znížená |  | 0 | 0 | 0 | 0 | 0 | 4 | K | 1 | ROZPOCET | 0 | 0 | 0 | 0 | 0 | 2 | 0 | 4 | -1298473885
429 | K | 769011438 | M+D napr. VBM 160 rýchloupínacia spona alebo ekvivalentná |  | 2 |  | 0 |  |  |  | znížená |  | 0 | 0 | 0 | 0 | 0 | 4 | K | 1 | ROZPOCET | 0 | 0 | 0 | 0 | 0 | 2 | 0 | 4 | 1835129557
430 | K | 769011439 | M+D Štvorhranná výustka do kruhového potrubia napr. NOVA-C-1-225x75-R1-V alebo ekvivalentná RAL podľa koncepcie farebnosti (viď arch-stav. časť) |  | 3 |  | 0 |  |  |  | znížená |  | 0 | 0 | 0 | 0 | 0 | 4 | K | 1 | ROZPOCET | 0 | 0 | 0 | 0 | 0 | 2 | 0 | 4 | 734603102
431 | K | 769011440 | M+D Protidažďová žalúzia štvorhranná napr. PZAL-250x200-UR-S alebo ekvivalentná RAL podľa koncepcie farebnosti (viď arch-stav. časť) |  | 1 |  | 0 |  |  |  | znížená |  | 0 | 0 | 0 | 0 | 0 | 4 | K | 1 | ROZPOCET | 0 | 0 | 0 | 0 | 0 | 2 | 0 | 4 | -437171298
432 | K | 769011441 | M+D Spiro potrubie Φ160 |  | 16 |  | 0 |  |  |  | znížená |  | 0 | 0 | 0 | 0 | 0 | 4 | K | 1 | ROZPOCET | 0 | 0 | 0 | 0 | 0 | 2 | 0 | 4 | 841611457
433 | K | 769011442 | M+D Tvarovky Spiro potrubia Φ160 |  | 1 |  | 0 |  |  |  | znížená |  | 0 | 0 | 0 | 0 | 0 | 4 | K | 1 | ROZPOCET | 0 | 0 | 0 | 0 | 0 | 2 | 0 | 4 | -1755499737
434 | K | 769011443 | M+D Tvarovky štvorhranného potrubia sk. 1 do obvodu 1000 mm |  | 0.5 |  | 0 |  |  |  | znížená |  | 0 | 0 | 0 | 0 | 0 | 4 | K | 1 | ROZPOCET | 0 | 0 | 0 | 0 | 0 | 2 | 0 | 4 | 1177536358
435 | K | 769011444 | M+D Požiarne upchávky,certifikovaný výrobok, napr. HILTI systém alebo ekvivalentná |  | 1 |  | 0 |  |  |  | znížená |  | 0 | 0 | 0 | 0 | 0 | 4 | K | 1 | ROZPOCET | 0 | 0 | 0 | 0 | 0 | 2 | 0 | 4 | -840837905
436 | K | 769011445 | M+D Stavebné prierazy do DN200 |  | 1 |  | 0 |  |  |  | znížená |  | 0 | 0 | 0 | 0 | 0 | 4 | K | 1 | ROZPOCET | 0 | 0 | 0 | 0 | 0 | 2 | 0 | 4 | 532972214
437 | K | 769011446 | M+D Montážny, závesný, spojovací a tesniaci materiál, certifikovaný systém |  | 1 |  | 0 |  |  |  | znížená |  | 0 | 0 | 0 | 0 | 0 | 4 | K | 1 | ROZPOCET | 0 | 0 | 0 | 0 | 0 | 2 | 0 | 4 | 590658308
| D | D11 | Zariadenie č.11 - Vetranie kuchynky E2.33a |  |  |  | 0 | [5 empty] | 0 |  | 0 |  | 0 | 1 | D | 0 | ROZPOCET | [6 empty] | 0
438 | K | 769011448 | M+D Ventilátor do kruhového potrubia, 130m3/h / 150Pa, 230V/50Hz napr. Mixvent TD-500/160 3V alebo ekvivalentná |  | 1 |  | 0 |  |  |  | znížená |  | 0 | 0 | 0 | 0 | 0 | 4 | K | 1 | ROZPOCET | 0 | 0 | 0 | 0 | 0 | 2 | 0 | 4 | -1627298269
439 | K | 769011449 | M+D napr. MAA 160/600 tlmič alebo ekvivalentná |  | 2 |  | 0 |  |  |  | znížená |  | 0 | 0 | 0 | 0 | 0 | 4 | K | 1 | ROZPOCET | 0 | 0 | 0 | 0 | 0 | 2 | 0 | 4 | -181729919
440 | K | 769011450 | M+D napr. RSK 160 spätná klapka alebo ekvivalentná |  | 1 |  | 0 |  |  |  | znížená |  | 0 | 0 | 0 | 0 | 0 | 4 | K | 1 | ROZPOCET | 0 | 0 | 0 | 0 | 0 | 2 | 0 | 4 | -1426008930
441 | K | 769011451 | M+D napr. VBM 160 rýchloupínacia spona alebo ekvivalentná |  | 2 |  | 0 |  |  |  | znížená |  | 0 | 0 | 0 | 0 | 0 | 4 | K | 1 | ROZPOCET | 0 | 0 | 0 | 0 | 0 | 2 | 0 | 4 | -1795595284
442 | K | 769011452 | M+D Protidažďová žalúzia kruhová napr. IGC-160 alebo ekvivalentná |  | 1 |  | 0 |  |  |  | znížená |  | 0 | 0 | 0 | 0 | 0 | 4 | K | 1 | ROZPOCET | 0 | 0 | 0 | 0 | 0 | 2 | 0 | 4 | 1042280214
443 | K | 769011453 | M+D napr. VEF 160 plastový tanierový ventil odvodný RAL podľa koncepcie farebnosti (viď arch-stav. časť) alebo ekvivalentná |  | 1 |  | 0 |  |  |  | znížená |  | 0 | 0 | 0 | 0 | 0 | 4 | K | 1 | ROZPOCET | 0 | 0 | 0 | 0 | 0 | 2 | 0 | 4 | 1754742792
444 | K | 769011454 | M+D Spiro potrubie Φ100 |  | 2 |  | 0 |  |  |  | znížená |  | 0 | 0 | 0 | 0 | 0 | 4 | K | 1 | ROZPOCET | 0 | 0 | 0 | 0 | 0 | 2 | 0 | 4 | -964533929
445 | K | 769011455 | M+D Tvarovky Spiro potrubia Φ100 |  | 1 |  | 0 |  |  |  | znížená |  | 0 | 0 | 0 | 0 | 0 | 4 | K | 1 | ROZPOCET | 0 | 0 | 0 | 0 | 0 | 2 | 0 | 4 | 1965646177
446 | K | 769011456 | M+D Tvarovky Spiro potrubia Φ160 |  | 1 |  | 0 |  |  |  | znížená |  | 0 | 0 | 0 | 0 | 0 | 4 | K | 1 | ROZPOCET | 0 | 0 | 0 | 0 | 0 | 2 | 0 | 4 | -1936831725
447 | K | 769011457 | M+D Tepelná izolácia potrubia samolepiaca kaučuková napr. K-FLEX H DUCT METAL alebo ekvivalentná hr. 40mm s hliníkovou fóliou- stúpacie potrubie- 1m pod strešným prechodom |  | 1 |  | 0 |  |  |  | znížená |  | 0 | 0 | 0 | 0 | 0 | 4 | K | 1 | ROZPOCET | 0 | 0 | 0 | 0 | 0 | 2 | 0 | 4 | -30793199
448 | K | 769011458 | M+D Požiarne upchávky,certifikovaný výrobok, napr. HILTI systém alebo ekvivalentná |  | 1 |  | 0 |  |  |  | znížená |  | 0 | 0 | 0 | 0 | 0 | 4 | K | 1 | ROZPOCET | 0 | 0 | 0 | 0 | 0 | 2 | 0 | 4 | 487925072
449 | K | 769011459 | M+D Stavebné prierazy do DN200 |  | 1 |  | 0 |  |  |  | znížená |  | 0 | 0 | 0 | 0 | 0 | 4 | K | 1 | ROZPOCET | 0 | 0 | 0 | 0 | 0 | 2 | 0 | 4 | 1008464646
450 | K | 769011460 | M+D Montážny, závesný, spojovací a tesniaci materiál, certifikovaný systém |  | 1 |  | 0 |  |  |  | znížená |  | 0 | 0 | 0 | 0 | 0 | 4 | K | 1 | ROZPOCET | 0 | 0 | 0 | 0 | 0 | 2 | 0 | 4 | -2043968962
| D | D12 | Zariadenie č.12 - Vetranie výťahových šácht |  |  |  | 0 | [5 empty] | 0 |  | 0 |  | 0 | 1 | D | 0 | ROZPOCET | [6 empty] | 0
451 | K | 769011462 | M+D Šikmý kus so sitom 250x250 |  | 2 |  | 0 |  |  |  | znížená |  | 0 | 0 | 0 | 0 | 0 | 4 | K | 1 | ROZPOCET | 0 | 0 | 0 | 0 | 0 | 2 | 0 | 4 | 2117880020
452 | K | 769011463 | M+D Štvorhranné potrubie sk. 1 do obvodu 1000 mm |  | 3 |  | 0 |  |  |  | znížená |  | 0 | 0 | 0 | 0 | 0 | 4 | K | 1 | ROZPOCET | 0 | 0 | 0 | 0 | 0 | 2 | 0 | 4 | 242584134
453 | K | 769011464 | M+D Tvarovky štvorhranného potrubia sk. 1 do obvodu 1000 mm |  | 1 |  | 0 |  |  |  | znížená |  | 0 | 0 | 0 | 0 | 0 | 4 | K | 1 | ROZPOCET | 0 | 0 | 0 | 0 | 0 | 2 | 0 | 4 | -1233211464
454 | K | 769011465 | M+D Strešný prechod izolovaný s otvorom 250x250, výška 500mm |  | 2 |  | 0 |  |  |  | znížená |  | 0 | 0 | 0 | 0 | 0 | 4 | K | 1 | ROZPOCET | 0 | 0 | 0 | 0 | 0 | 2 | 0 | 4 | 961588848
455 | K | 769011466 | M+D Montážny, závesný, spojovací a tesniaci materiál, certifikovaný systém |  | 1 |  | 0 |  |  |  | znížená |  | 0 | 0 | 0 | 0 | 0 | 4 | K | 1 | ROZPOCET | 0 | 0 | 0 | 0 | 0 | 2 | 0 | 4 | 1500486466
| D | D13 | Zoznam požiarnych klapiek |  |  |  | 0 | [5 empty] | 0 |  | 0 |  | 0 | 1 | D | 0 | ROZPOCET | [6 empty] | 0
456 | K | 769011468 | M+D Požiarna klapka napr. FDR-3G-250-H0 (Požiarna klapka s ručnou pákou a aktivačným mechanizmom s pružinou, s tavnou tepelnou poistkou nastavenou na 74°C) alebo ekvivalentná |  | 2 |  | 0 |  |  |  | znížená |  | 0 | 0 | 0 | 0 | 0 | 4 | K | 1 | ROZPOCET | 0 | 0 | 0 | 0 | 0 | 2 | 0 | 4 | 1606671711
457 | K | 769011469 | M+D Vyspravenie požiarneho prestupu |  | 2 |  | 0 |  |  |  | znížená |  | 0 | 0 | 0 | 0 | 0 | 4 | K | 1 | ROZPOCET | 0 | 0 | 0 | 0 | 0 | 2 | 0 | 4 | 1799715147
458 | K | 769011470 | M+D Požiarna klapka napr. FDS-3G-200x100-H0 (Požiarna klapka s ručnou pákou a aktivačným mechanizmom s pružinou, s tavnou tepelnou poistkou nastavenou na 74°C) alebo ekvivalentná |  | 6 |  | 0 |  |  |  | znížená |  | 0 | 0 | 0 | 0 | 0 | 4 | K | 1 | ROZPOCET | 0 | 0 | 0 | 0 | 0 | 2 | 0 | 4 | -1415582222
459 | K | 769011471 | M+D Vyspravenie požiarneho prestupu |  | 6 |  | 0 |  |  |  | znížená |  | 0 | 0 | 0 | 0 | 0 | 4 | K | 1 | ROZPOCET | 0 | 0 | 0 | 0 | 0 | 2 | 0 | 4 | 1447401068
460 | K | 769011472 | M+D Požiarna klapka napr. FDS-3G-250x200-H0 (Požiarna klapka s ručnou pákou a aktivačným mechanizmom s pružinou, s tavnou tepelnou poistkou nastavenou na 74°C) alebo ekvivalentná |  | 2 |  | 0 |  |  |  | znížená |  | 0 | 0 | 0 | 0 | 0 | 4 | K | 1 | ROZPOCET | 0 | 0 | 0 | 0 | 0 | 2 | 0 | 4 | 2089562733
461 | K | 769011473 | M+D Vyspravenie požiarneho prestupu |  | 2 |  | 0 |  |  |  | znížená |  | 0 | 0 | 0 | 0 | 0 | 4 | K | 1 | ROZPOCET | 0 | 0 | 0 | 0 | 0 | 2 | 0 | 4 | 1161185309
462 | K | 769011474 | M+D Požiarna klapka napr. FDS-3G-500x315-H0 (Požiarna klapka s ručnou pákou a aktivačným mechanizmom s pružinou, s tavnou tepelnou poistkou nastavenou na 74°C) alebo ekvivalentná |  | 2 |  | 0 |  |  |  | znížená |  | 0 | 0 | 0 | 0 | 0 | 4 | K | 1 | ROZPOCET | 0 | 0 | 0 | 0 | 0 | 2 | 0 | 4 | 1460724725
463 | K | 769011475 | M+D Vyspravenie požiarneho prestupu |  | 2 |  | 0 |  |  |  | znížená |  | 0 | 0 | 0 | 0 | 0 | 4 | K | 1 | ROZPOCET | 0 | 0 | 0 | 0 | 0 | 2 | 0 | 4 | -27899299
464 | K | 769011476 | M+D Požiarna klapka napr. FDS-3G-900x250-H0 (Požiarna klapka s ručnou pákou a aktivačným mechanizmom s pružinou, s tavnou tepelnou poistkou nastavenou na 74°C) alebo ekvivalentná |  | 2 |  | 0 |  |  |  | znížená |  | 0 | 0 | 0 | 0 | 0 | 4 | K | 1 | ROZPOCET | 0 | 0 | 0 | 0 | 0 | 2 | 0 | 4 | -2031327759
465 | K | 769011477 | M+D Vyspravenie požiarneho prestupu |  | 2 |  | 0 |  |  |  | znížená |  | 0 | 0 | 0 | 0 | 0 | 4 | K | 1 | ROZPOCET | 0 | 0 | 0 | 0 | 0 | 2 | 0 | 4 | 933685507
466 | K | 769011478 | M+D Požiarna klapka napr. FDS-3G-500x100-H0 (Požiarna klapka s ručnou pákou a aktivačným mechanizmom s pružinou, s tavnou tepelnou poistkou nastavenou na 74°C) alebo ekvivalentná |  | 1 |  | 0 |  |  |  | znížená |  | 0 | 0 | 0 | 0 | 0 | 4 | K | 1 | ROZPOCET | 0 | 0 | 0 | 0 | 0 | 2 | 0 | 4 | 978416488
467 | K | 769011479 | M+D Vyspravenie požiarneho prestupu |  | 1 |  | 0 |  |  |  | znížená |  | 0 | 0 | 0 | 0 | 0 | 4 | K | 1 | ROZPOCET | 0 | 0 | 0 | 0 | 0 | 2 | 0 | 4 | -1849134584
468 | K | 769011480 | M+D Požiarna klapka napr. FDR-3G-200-H0 (Požiarna klapka s ručnou pákou a aktivačným mechanizmom s pružinou, s tavnou tepelnou poistkou nastavenou na 74°C) alebo ekvivalentná |  | 1 |  | 0 |  |  |  | znížená |  | 0 | 0 | 0 | 0 | 0 | 4 | K | 1 | ROZPOCET | 0 | 0 | 0 | 0 | 0 | 2 | 0 | 4 | -756556015
469 | K | 769011481 | M+D Vyspravenie požiarneho prestupu |  | 1 |  | 0 |  |  |  | znížená |  | 0 | 0 | 0 | 0 | 0 | 4 | K | 1 | ROZPOCET | 0 | 0 | 0 | 0 | 0 | 2 | 0 | 4 | -1790652319
470 | K | 769011482 | M+D Požiarna vetracia mriežka napr. FGS-200x200-ZV (Požiarna vetracia mriežka s mechanizmom s vratnou pružinou, s tavnou tepelnou poistkou nastavenou na 72°C) alebo ekvivalentná |  | 13 |  | 0 |  |  |  | znížená |  | 0 | 0 | 0 | 0 | 0 | 4 | K | 1 | ROZPOCET | 0 | 0 | 0 | 0 | 0 | 2 | 0 | 4 | 1709106993
471 | K | 769011483 | M+D Vyspravenie požiarneho prestupu |  | 13 |  | 0 |  |  |  | znížená |  | 0 | 0 | 0 | 0 | 0 | 4 | K | 1 | ROZPOCET | 0 | 0 | 0 | 0 | 0 | 2 | 0 | 4 | 267768273
| D | D14 | Skúšky a zaregulovanie |  |  |  | 0 | [5 empty] | 0 |  | 0 |  | 0 | 1 | D | 0 | ROZPOCET | [6 empty] | 0
472 | K | 769011485 | M+D Komplexné uvedenie do prev., zaregul. a vyskúšanie VZT zariadení v zmysle STN EN 12599:2013-03, vrátane nastavenia na skutočné prevádz. parametre. Vyreg. distribúcie privádzaného a odvádzaného vzduchu. Vystavenie všetkých potrebných protokolov v súlad |  | 1 |  | 0 |  |  |  | znížená |  | 0 | 0 | 0 | 0 | 0 | 4 | K | 1 | ROZPOCET | 0 | 0 | 0 | 0 | 0 | 2 | 0 | 4 | -1500437927
473 | K | 769011486 | M+D Technická inšpekcia, Úradná skúška |  | 1 |  | 0 |  |  |  | znížená |  | 0 | 0 | 0 | 0 | 0 | 4 | K | 1 | ROZPOCET | 0 | 0 | 0 | 0 | 0 | 2 | 0 | 4 | -1300944070
| D | D16 | Projektová dokumentácia |  |  |  | 0 | [5 empty] | 0 |  | 0 |  | 0 | 1 | D | 0 | ROZPOCET | [6 empty] | 0
474 | K | 769011492 | M+D Dielenská dokumentácia (montážny systém, základové konštrukcie, detaily.... |  | 1 |  | 0 |  |  |  | znížená |  | 0 | 0 | 0 | 0 | 0 | 4 | K | 1 | ROZPOCET | 0 | 0 | 0 | 0 | 0 | 2 | 0 | 4 | 629787552
475 | K | 769011493 | M+D Dokumentácia skutočného vyhotovenia |  | 1 |  | 0 |  |  |  | znížená |  | 0 | 0 | 0 | 0 | 0 | 4 | K | 1 | ROZPOCET | 0 | 0 | 0 | 0 | 0 | 2 | 0 | 4 | 1753503431
| D | D2 | Zariadenie č.2 - Vetranie komunitnej sály |  |  |  | 0 | [5 empty] | 0 |  | 0 |  | 0 | 1 | D | 0 | ROZPOCET | [6 empty] | 0
33 | K | 769011034 | M+D Kompaktná VZT jednotka v prevedení do exteriéru, vrátane MaR PRÍVODNÁ ČASŤ: tlmiaca manžeta, uzatváracia klapka, filter prívodný M5+F7, rotačný rekuperátor, prívodný ventilátor s EC motorom 4500 m3/h,350Pa, teplovodný ohrievač (60/40°C, tp=24°C), p |  | 1 |  | 0 |  |  |  | znížená |  | 0 | 0 | 0 | 0 | 0 | 4 | K | 1 | ROZPOCET | 0 | 0 | 0 | 0 | 0 | 2 | 0 | 4 | -212936792
34 | K | 769011035 | M+D napr. ROOFPACK-A-DUO-RV-V 6000 alebo ekvivalentná |  | 1 |  | 0 |  |  |  | znížená |  | 0 | 0 | 0 | 0 | 0 | 4 | K | 1 | ROZPOCET | 0 | 0 | 0 | 0 | 0 | 2 | 0 | 4 | -20906092
35 | K | 769011036 | M+D napr. IAE Duovent RV 6000 pružná spojka alebo ekvivalentná |  | 4 |  | 0 |  |  |  | znížená |  | 0 | 0 | 0 | 0 | 0 | 4 | K | 1 | ROZPOCET | 0 | 0 | 0 | 0 | 0 | 2 | 0 | 4 | -244788
36 | K | 769011037 | M+D napr. SF-P 300 sifon podtlakový alebo ekvivalentná |  | 1 |  | 0 |  |  |  | znížená |  | 0 | 0 | 0 | 0 | 0 | 4 | K | 1 | ROZPOCET | 0 | 0 | 0 | 0 | 0 | 2 | 0 | 4 | -1113314577
37 | K | 769011038 | M+D napr. SF-P 400 PR pretlakový sifon alebo ekvivalentná |  | 1 |  | 0 |  |  |  | znížená |  | 0 | 0 | 0 | 0 | 0 | 4 | K | 1 | ROZPOCET | 0 | 0 | 0 | 0 | 0 | 2 | 0 | 4 | -1575184721
38 | K | 769011039 | M+D napr. ESU C80-V10 B zmiešavací uzol alebo ekvivalentná |  | 1 |  | 0 |  |  |  | znížená |  | 0 | 0 | 0 | 0 | 0 | 4 | K | 1 | ROZPOCET | 0 | 0 | 0 | 0 | 0 | 2 | 0 | 4 | 2022270443
39 | K | 769011040 | M+D Devi kábel pre regulačný uzol vodného ohrievača |  | 1 |  | 0 |  |  |  | znížená |  | 0 | 0 | 0 | 0 | 0 | 4 | K | 1 | ROZPOCET | 0 | 0 | 0 | 0 | 0 | 2 | 0 | 4 | 59878406
40 | K | 769011041 | M+D Kondenzačná jednotka napr. Daikin ERQ125A7V, Qchl=14kW, R410A alebo ekvivalentná |  | 1 |  | 0 |  |  |  | znížená |  | 0 | 0 | 0 | 0 | 0 | 4 | K | 1 | ROZPOCET | 0 | 0 | 0 | 0 | 0 | 2 | 0 | 4 | 1544430536
41 | K | 769011042 | M+D expanzný ventil napr. EKEXV125 alebo ekvivalentná |  | 1 |  | 0 |  |  |  | znížená |  | 0 | 0 | 0 | 0 | 0 | 4 | K | 1 | ROZPOCET | 0 | 0 | 0 | 0 | 0 | 2 | 0 | 4 | -1246420647
42 | K | 769011043 | M+D komunikačný adaptér napr. EKEQFCBV3 alebo ekvivalentná |  | 1 |  | 0 |  |  |  | znížená |  | 0 | 0 | 0 | 0 | 0 | 4 | K | 1 | ROZPOCET | 0 | 0 | 0 | 0 | 0 | 2 | 0 | 4 | -1114675269
43 | K | 769011044 | M+D Tlmič hluku bunkový napr. Greif 1000x400 dĺžky 1000mm (4xG200x500x1000.1) alebo ekvivalentná |  | 2 |  | 0 |  |  |  | znížená |  | 0 | 0 | 0 | 0 | 0 | 4 | K | 1 | ROZPOCET | 0 | 0 | 0 | 0 | 0 | 2 | 0 | 4 | 1525833102
44 | K | 769011045 | M+D Tlmič hluku bunkový napr. Greif 1000x400 dĺžky 1500mm (4xG200x500x1500.1) alebo ekvivalentná |  | 1 |  | 0 |  |  |  | znížená |  | 0 | 0 | 0 | 0 | 0 | 4 | K | 1 | ROZPOCET | 0 | 0 | 0 | 0 | 0 | 2 | 0 | 4 | 772132513
45 | K | 769011046 | M+D Tlmič hluku bunkový napr. Greif 1000x400 dĺžky 2000mm (4xG200x500x2000.1) alebo ekvivalentná |  | 1 |  | 0 |  |  |  | znížená |  | 0 | 0 | 0 | 0 | 0 | 4 | K | 1 | ROZPOCET | 0 | 0 | 0 | 0 | 0 | 2 | 0 | 4 | 1055391685
46 | K | 769011047 | M+D Šikmý kus so sitom 1000x400 |  | 2 |  | 0 |  |  |  | znížená |  | 0 | 0 | 0 | 0 | 0 | 4 | K | 1 | ROZPOCET | 0 | 0 | 0 | 0 | 0 | 2 | 0 | 4 | -1854292587
47 | K | 769011048 | M+D napr. VEF 100 plastový tanierový ventil odvodný RAL podľa koncepcie farebnosti (viď arch-stav. časť) alebo ekvivalentná |  | 1 |  | 0 |  |  |  | znížená |  | 0 | 0 | 0 | 0 | 0 | 4 | K | 1 | ROZPOCET | 0 | 0 | 0 | 0 | 0 | 2 | 0 | 4 | -304581616
48 | K | 769011049 | M+D Odvodný anemostat s plenum boxom napr. VVKR-A-R-600-32-B-SW+ PB-VVK-R-600-200-E-H-D1 alebo ekvivalentná RAL podľa koncepcie farebnosti (viď arch-stav. časť) |  | 8 |  | 0 |  |  |  | znížená |  | 0 | 0 | 0 | 0 | 0 | 4 | K | 1 | ROZPOCET | 0 | 0 | 0 | 0 | 0 | 2 | 0 | 4 | -106853784
49 | K | 769011050 | M+D Prívodný anemostat s plenum boxom napr. VVKR-A-R-600-32-B-SW+ PB-VVK-R-600-200-S-H-D1-J alebo ekvivalentná RAL podľa koncepcie farebnosti (viď arch-stav. časť) |  | 10 |  | 0 |  |  |  | znížená |  | 0 | 0 | 0 | 0 | 0 | 4 | K | 1 | ROZPOCET | 0 | 0 | 0 | 0 | 0 | 2 | 0 | 4 | 1854173329
50 | K | 769011051 | M+D Regulačná klapka kruhová napr.TUNE-R-100-1-H alebo ekvivalentná |  | 1 |  | 0 |  |  |  | znížená |  | 0 | 0 | 0 | 0 | 0 | 4 | K | 1 | ROZPOCET | 0 | 0 | 0 | 0 | 0 | 2 | 0 | 4 | -803372431
51 | K | 769011052 | M+D Regulačná klapka štvorhranná napr.RK-250x200-R alebo ekvivalentná |  | 1 |  | 0 |  |  |  | znížená |  | 0 | 0 | 0 | 0 | 0 | 4 | K | 1 | ROZPOCET | 0 | 0 | 0 | 0 | 0 | 2 | 0 | 4 | -131756185
52 | K | 769011053 | M+D Regulačná klapka štvorhranná napr. RK-450x200-R alebo ekvivalentná |  | 2 |  | 0 |  |  |  | znížená |  | 0 | 0 | 0 | 0 | 0 | 4 | K | 1 | ROZPOCET | 0 | 0 | 0 | 0 | 0 | 2 | 0 | 4 | -1052047617
53 | K | 769011054 | M+D Regulačná klapka štvorhranná napr. RK-560x200-R alebo ekvivalentná |  | 2 |  | 0 |  |  |  | znížená |  | 0 | 0 | 0 | 0 | 0 | 4 | K | 1 | ROZPOCET | 0 | 0 | 0 | 0 | 0 | 2 | 0 | 4 | 284124022
54 | K | 769011055 | M+D Spiro potrubie Φ100 |  | 1 |  | 0 |  |  |  | znížená |  | 0 | 0 | 0 | 0 | 0 | 4 | K | 1 | ROZPOCET | 0 | 0 | 0 | 0 | 0 | 2 | 0 | 4 | 462413459
55 | K | 769011056 | M+D Spiro potrubie Φ200 |  | 10 |  | 0 |  |  |  | znížená |  | 0 | 0 | 0 | 0 | 0 | 4 | K | 1 | ROZPOCET | 0 | 0 | 0 | 0 | 0 | 2 | 0 | 4 | 40197935
56 | K | 769011057 | M+D Tvarovky Spiro potrubia Φ200 |  | 1 |  | 0 |  |  |  | znížená |  | 0 | 0 | 0 | 0 | 0 | 4 | K | 1 | ROZPOCET | 0 | 0 | 0 | 0 | 0 | 2 | 0 | 4 | -1742442802
57 | K | 769011058 | M+D Štvorhranné potrubie sk. 1 do obvodu 1000 mm |  | 8 |  | 0 |  |  |  | znížená |  | 0 | 0 | 0 | 0 | 0 | 4 | K | 1 | ROZPOCET | 0 | 0 | 0 | 0 | 0 | 2 | 0 | 4 | 1966853747
58 | K | 769011059 | M+D Štvorhranné potrubie sk. 1 do obvodu 1260 mm |  | 4 |  | 0 |  |  |  | znížená |  | 0 | 0 | 0 | 0 | 0 | 4 | K | 1 | ROZPOCET | 0 | 0 | 0 | 0 | 0 | 2 | 0 | 4 | 1434908890
59 | K | 769011060 | M+D Štvorhranné potrubie sk. 1 do obvodu 1420 mm |  | 14 |  | 0 |  |  |  | znížená |  | 0 | 0 | 0 | 0 | 0 | 4 | K | 1 | ROZPOCET | 0 | 0 | 0 | 0 | 0 | 2 | 0 | 4 | -96149536
60 | K | 769011061 | M+D Štvorhranné potrubie sk. 1 do obvodu 1600 mm |  | 12 |  | 0 |  |  |  | znížená |  | 0 | 0 | 0 | 0 | 0 | 4 | K | 1 | ROZPOCET | 0 | 0 | 0 | 0 | 0 | 2 | 0 | 4 | -694869168
61 | K | 769011062 | M+D Štvorhranné potrubie sk. 1 do obvodu 2520 mm |  | 34 |  | 0 |  |  |  | znížená |  | 0 | 0 | 0 | 0 | 0 | 4 | K | 1 | ROZPOCET | 0 | 0 | 0 | 0 | 0 | 2 | 0 | 4 | -1608070562
62 | K | 769011063 | M+D Štvorhranné potrubie sk. 1 do obvodu 2840 mm |  | 1 |  | 0 |  |  |  | znížená |  | 0 | 0 | 0 | 0 | 0 | 4 | K | 1 | ROZPOCET | 0 | 0 | 0 | 0 | 0 | 2 | 0 | 4 | 648449356
63 | K | 769011064 | M+D Štvorhranné potrubie sk. 1 do obvodu 3200 mm |  | 1 |  | 0 |  |  |  | znížená |  | 0 | 0 | 0 | 0 | 0 | 4 | K | 1 | ROZPOCET | 0 | 0 | 0 | 0 | 0 | 2 | 0 | 4 | -325368840
64 | K | 769011065 | M+D Tvarovky štvorhranného potrubia sk. 1 do obvodu 1000 mm |  | 2 |  | 0 |  |  |  | znížená |  | 0 | 0 | 0 | 0 | 0 | 4 | K | 1 | ROZPOCET | 0 | 0 | 0 | 0 | 0 | 2 | 0 | 4 | 1975162481
65 | K | 769011066 | M+D Tvarovky štvorhranného potrubia sk. 1 do obvodu 1260 mm |  | 1 |  | 0 |  |  |  | znížená |  | 0 | 0 | 0 | 0 | 0 | 4 | K | 1 | ROZPOCET | 0 | 0 | 0 | 0 | 0 | 2 | 0 | 4 | -314833296
66 | K | 769011067 | M+D Tvarovky štvorhranného potrubia sk. 1 do obvodu 1420 mm |  | 3 |  | 0 |  |  |  | znížená |  | 0 | 0 | 0 | 0 | 0 | 4 | K | 1 | ROZPOCET | 0 | 0 | 0 | 0 | 0 | 2 | 0 | 4 | -2015990764
67 | K | 769011068 | M+D Tvarovky štvorhranného potrubia sk. 1 do obvodu 1600 mm |  | 2 |  | 0 |  |  |  | znížená |  | 0 | 0 | 0 | 0 | 0 | 4 | K | 1 | ROZPOCET | 0 | 0 | 0 | 0 | 0 | 2 | 0 | 4 | 1906168794
68 | K | 769011069 | M+D Tvarovky štvorhranného potrubia sk. 1 do obvodu 2520 mm |  | 5 |  | 0 |  |  |  | znížená |  | 0 | 0 | 0 | 0 | 0 | 4 | K | 1 | ROZPOCET | 0 | 0 | 0 | 0 | 0 | 2 | 0 | 4 | 1049812059
69 | K | 769011070 | M+D Tvarovky štvorhranného potrubia sk. 1 do obvodu 2840 mm |  | 1 |  | 0 |  |  |  | znížená |  | 0 | 0 | 0 | 0 | 0 | 4 | K | 1 | ROZPOCET | 0 | 0 | 0 | 0 | 0 | 2 | 0 | 4 | -474298686
70 | K | 769011071 | M+D Tvarovky štvorhranného potrubia sk. 1 do obvodu 3200 mm |  | 7 |  | 0 |  |  |  | znížená |  | 0 | 0 | 0 | 0 | 0 | 4 | K | 1 | ROZPOCET | 0 | 0 | 0 | 0 | 0 | 2 | 0 | 4 | -1128854325
71 | K | 769011072 | M+D Ohybné potrubie tepelne izolované Φ200 |  | 5 |  | 0 |  |  |  | znížená |  | 0 | 0 | 0 | 0 | 0 | 4 | K | 1 | ROZPOCET | 0 | 0 | 0 | 0 | 0 | 2 | 0 | 4 | 252710245
72 | K | 769011073 | M+D Ohybné potrubie Φ200 |  | 5 |  | 0 |  |  |  | znížená |  | 0 | 0 | 0 | 0 | 0 | 4 | K | 1 | ROZPOCET | 0 | 0 | 0 | 0 | 0 | 2 | 0 | 4 | -1302687701
73 | K | 769011074 | M+D Dvojica izolovaného Cu potrubia 9.52/15.9 vrátane komunikačnej kabeláže |  | 3 |  | 0 |  |  |  | znížená |  | 0 | 0 | 0 | 0 | 0 | 4 | K | 1 | ROZPOCET | 0 | 0 | 0 | 0 | 0 | 2 | 0 | 4 | 393955537
74 | K | 769011075 | M+D Betónové kocky pod kondenzačnú jednotku |  | 1 |  | 0 |  |  |  | znížená |  | 0 | 0 | 0 | 0 | 0 | 4 | K | 1 | ROZPOCET | 0 | 0 | 0 | 0 | 0 | 2 | 0 | 4 | -1056894736
75 | K | 769011076 | M+D Strešný prechod izolovaný s otvorom 900x250 |  | 1 |  | 0 |  |  |  | znížená |  | 0 | 0 | 0 | 0 | 0 | 4 | K | 1 | ROZPOCET | 0 | 0 | 0 | 0 | 0 | 2 | 0 | 4 | 940542876
76 | K | 769011077 | M+D Tepelná izolácia potrubia samolepiaca kaučuková s hliníkovou vrstvou odolnou UV žiareniu napr. K-FLEX AL CLAD alebo ekvivalentná hrúbky 50mm-prívodné a odvodné potrubie v exteriéri |  | 42 |  | 0 |  |  |  | znížená |  | 0 | 0 | 0 | 0 | 0 | 4 | K | 1 | ROZPOCET | 0 | 0 | 0 | 0 | 0 | 2 | 0 | 4 | 62885960
77 | K | 769011078 | M+D Tepelná izolácia potrubia samolepiaca kaučuková napr. K-FLEX H DUCT METAL alebo ekvivalentná hr. 15mm s hliníkovou fóliou- prívodné potrubie všeobecne |  | 73 |  | 0 |  |  |  | znížená |  | 0 | 0 | 0 | 0 | 0 | 4 | K | 1 | ROZPOCET | 0 | 0 | 0 | 0 | 0 | 2 | 0 | 4 | 245748372
78 | K | 769011079 | M+D Požiarne upchávky,certifikovaný výrobok, napr. HILTI systém alebo ekvivalentná |  | 1 |  | 0 |  |  |  | znížená |  | 0 | 0 | 0 | 0 | 0 | 4 | K | 1 | ROZPOCET | 0 | 0 | 0 | 0 | 0 | 2 | 0 | 4 | -145279027
79 | K | 769011080 | M+D Stavebné prierazy do DN200 |  | 1 |  | 0 |  |  |  | znížená |  | 0 | 0 | 0 | 0 | 0 | 4 | K | 1 | ROZPOCET | 0 | 0 | 0 | 0 | 0 | 2 | 0 | 4 | 1701601072
80 | K | 769011081 | M+D Montážny, závesný, spojovací a tesniaci materiál, certifikovaný systém |  | 1 |  | 0 |  |  |  | znížená |  | 0 | 0 | 0 | 0 | 0 | 4 | K | 1 | ROZPOCET | 0 | 0 | 0 | 0 | 0 | 2 | 0 | 4 | 687977141
| D | D3 | Zariadenie č.3 - Vetranie vybraných priestorov časti E – ZSS pobytová forma a časti DE |  |  |  | 0 | [5 empty] | 0 |  | 0 |  | 0 | 1 | D | 0 | ROZPOCET | [6 empty] | 0
81 | K | 769011083 | M+D Kompaktná VZT jednotka v prevedení do exteriéru, vrátane MaR PRÍVODNÁ ČASŤ: tlmiaca manžeta, uzatváracia klapka, filter prívodný M5+F7, doskový rekuperátor s obtokom, prívodný ventilátor s EC motorom 3540 m3/h,350Pa, teplovodný ohrievač (60/40°C, t |  | 1 |  | 0 |  |  |  | znížená |  | 0 | 0 | 0 | 0 | 0 | 4 | K | 1 | ROZPOCET | 0 | 0 | 0 | 0 | 0 | 2 | 0 | 4 | 1805991487
82 | K | 769011084 | M+D napr. ROOFPACK-A-DUO-DV-H 4200 alebo ekvivalentná |  | 1 |  | 0 |  |  |  | znížená |  | 0 | 0 | 0 | 0 | 0 | 4 | K | 1 | ROZPOCET | 0 | 0 | 0 | 0 | 0 | 2 | 0 | 4 | -1414401536
83 | K | 769011085 | M+D napr. IAE DUO DV 4200 ver. 2018 (650x620) pružná spojka alebo ekvivalentná |  | 4 |  | 0 |  |  |  | znížená |  | 0 | 0 | 0 | 0 | 0 | 4 | K | 1 | ROZPOCET | 0 | 0 | 0 | 0 | 0 | 2 | 0 | 4 | 1323752831
84 | K | 769011086 | M+D napr. SF-P 300 sifon podtl.s uzáverom alebo ekvivalentná |  | 3 |  | 0 |  |  |  | znížená |  | 0 | 0 | 0 | 0 | 0 | 4 | K | 1 | ROZPOCET | 0 | 0 | 0 | 0 | 0 | 2 | 0 | 4 | 1532569177
85 | K | 769011087 | M+D napr. ESU C40-V6.3 B reg. uzol(AQUA) alebo ekvivalentná |  | 1 |  | 0 |  |  |  | znížená |  | 0 | 0 | 0 | 0 | 0 | 4 | K | 1 | ROZPOCET | 0 | 0 | 0 | 0 | 0 | 2 | 0 | 4 | -371040495
86 | K | 769011088 | M+D Devi kábel pre regulačný uzol vodného ohrievača |  | 1 |  | 0 |  |  |  | znížená |  | 0 | 0 | 0 | 0 | 0 | 4 | K | 1 | ROZPOCET | 0 | 0 | 0 | 0 | 0 | 2 | 0 | 4 | -913001278
87 | K | 769011089 | M+D Kompaktná VZT jednotka v prevedení do exteriéru, vrátane MaR PRÍVODNÁ ČASŤ: tlmiaca manžeta, uzatváracia klapka, filter prívodný F7, doskový rekuperátor, prívodný ventilátor s EC motorom 480 m3/h/300Pa, elektrický ohrievač (2kW, tp=24°C) |  | 1 |  | 0 |  |  |  | znížená |  | 0 | 0 | 0 | 0 | 0 | 4 | K | 1 | ROZPOCET | 0 | 0 | 0 | 0 | 0 | 2 | 0 | 4 | 807849008
88 | K | 769011090 | M+D napr. ROOFPACK-A-DUO-DV-H 500 ver.2018 alebo ekvivalentná |  | 1 |  | 0 |  |  |  | znížená |  | 0 | 0 | 0 | 0 | 0 | 4 | K | 1 | ROZPOCET | 0 | 0 | 0 | 0 | 0 | 2 | 0 | 4 | 1878917510
89 | K | 769011091 | M+D napr. VBM 200 ED rýchloupínacia spona alebo ekvivalentná |  | 4 |  | 0 |  |  |  | znížená |  | 0 | 0 | 0 | 0 | 0 | 4 | K | 1 | ROZPOCET | 0 | 0 | 0 | 0 | 0 | 2 | 0 | 4 | 1827019511
90 | K | 769011092 | M+D napr. SF-P 300 sifon podtl.s uzáverom alebo ekvivalentná |  | 2 |  | 0 |  |  |  | znížená |  | 0 | 0 | 0 | 0 | 0 | 4 | K | 1 | ROZPOCET | 0 | 0 | 0 | 0 | 0 | 2 | 0 | 4 | -1905879950
91 | K | 769011093 | M+D Digestor s tukovými filtrami a osvetlením napr. Grande-1R 1900x1400x435 alebo ekvivalentná |  | 1 |  | 0 |  |  |  | znížená |  | 0 | 0 | 0 | 0 | 0 | 4 | K | 1 | ROZPOCET | 0 | 0 | 0 | 0 | 0 | 2 | 0 | 4 | -1661434143
92 | K | 769011094 | M+D Digestor s tukovými filtrami a osvetlením napr. Grande-1R 2200x1400x435 alebo ekvivalentná |  | 1 |  | 0 |  |  |  | znížená |  | 0 | 0 | 0 | 0 | 0 | 4 | K | 1 | ROZPOCET | 0 | 0 | 0 | 0 | 0 | 2 | 0 | 4 | 531975020
93 | K | 769011095 | M+D Digestor s tukovými filtrami a osvetlením napr. Grande-1R 1500x1050x435 alebo ekvivalentná |  | 1 |  | 0 |  |  |  | znížená |  | 0 | 0 | 0 | 0 | 0 | 4 | K | 1 | ROZPOCET | 0 | 0 | 0 | 0 | 0 | 2 | 0 | 4 | -877695439
94 | K | 769011096 | M+D Tlmič hluku bunkový napr. Greif 600x500 dĺžky 1000mm (3xG200x500x1000.1) alebo ekvivalentná |  | 3 |  | 0 |  |  |  | znížená |  | 0 | 0 | 0 | 0 | 0 | 4 | K | 1 | ROZPOCET | 0 | 0 | 0 | 0 | 0 | 2 | 0 | 4 | 1372077521
95 | K | 769011097 | M+D Tlmič hluku bunkový napr. Greif 600x500 dĺžky 2000mm (3xG200x500x2000.1) alebo ekvivalentná |  | 1 |  | 0 |  |  |  | znížená |  | 0 | 0 | 0 | 0 | 0 | 4 | K | 1 | ROZPOCET | 0 | 0 | 0 | 0 | 0 | 2 | 0 | 4 | -689135164
96 | K | 769011098 | M+D Šikmý kus so sitom 600x500mm |  | 2 |  | 0 |  |  |  | znížená |  | 0 | 0 | 0 | 0 | 0 | 4 | K | 1 | ROZPOCET | 0 | 0 | 0 | 0 | 0 | 2 | 0 | 4 | 1533676415
97 | K | 769011099 | M+D Tlmič hluku bunkový napr. Greif 200x500 dĺžky 1000mm (1xG200x500x1000.1) alebo ekvivalentná |  | 3 |  | 0 |  |  |  | znížená |  | 0 | 0 | 0 | 0 | 0 | 4 | K | 1 | ROZPOCET | 0 | 0 | 0 | 0 | 0 | 2 | 0 | 4 | -894569329
98 | K | 769011100 | M+D Tlmič hluku bunkový napr. Greif 200x500 dĺžky 1500mm (1xG200x500x1500.1) alebo ekvivalentná |  | 1 |  | 0 |  |  |  | znížená |  | 0 | 0 | 0 | 0 | 0 | 4 | K | 1 | ROZPOCET | 0 | 0 | 0 | 0 | 0 | 2 | 0 | 4 | 482649908
99 | K | 769011101 | M+D Šikmý kus so sitom 200x500mm |  | 2 |  | 0 |  |  |  | znížená |  | 0 | 0 | 0 | 0 | 0 | 4 | K | 1 | ROZPOCET | 0 | 0 | 0 | 0 | 0 | 2 | 0 | 4 | -2101521545
100 | K | 769011102 | M+D Odlučovač tuku napr. IMOS-GT-L-H-M-400x400-R + plenum box 400x400x300mm alebo ekvivalentná |  | 1 |  | 0 |  |  |  | znížená |  | 0 | 0 | 0 | 0 | 0 | 4 | K | 1 | ROZPOCET | 0 | 0 | 0 | 0 | 0 | 2 | 0 | 4 | -564937925
101 | K | 769011103 | M+D napr. SCV90 - Protipožiarný tanierový ventil - 100mm RAL podľa koncepcie farebnosti (viď arch-stav. časť) alebo ekvivalentná |  | 1 |  | 0 |  |  |  | znížená |  | 0 | 0 | 0 | 0 | 0 | 4 | K | 1 | ROZPOCET | 0 | 0 | 0 | 0 | 0 | 2 | 0 | 4 | 1835004828
102 | K | 769011104 | M+D napr. SCV90 - Protipožiarný tanierový ventil - 160mm RAL podľa koncepcie farebnosti (viď arch-stav. časť) alebo ekvivalentná |  | 1 |  | 0 |  |  |  | znížená |  | 0 | 0 | 0 | 0 | 0 | 4 | K | 1 | ROZPOCET | 0 | 0 | 0 | 0 | 0 | 2 | 0 | 4 | 1080871850
103 | K | 769011105 | M+D napr. KE 200 tanierový ventil prívodný RAL podľa koncepcie farebnosti (viď arch-stav. časť) alebo ekvivalentná |  | 3 |  | 0 |  |  |  | znížená |  | 0 | 0 | 0 | 0 | 0 | 4 | K | 1 | ROZPOCET | 0 | 0 | 0 | 0 | 0 | 2 | 0 | 4 | -551678797
104 | K | 769011106 | M+D Štvorhranná výustka napr. NOVA-A-1-1-200x200-R1-UR-H RAL podľa koncepcie farebnosti (viď arch-stav. časť) alebo ekvivalentná |  | 1 |  | 0 |  |  |  | znížená |  | 0 | 0 | 0 | 0 | 0 | 4 | K | 1 | ROZPOCET | 0 | 0 | 0 | 0 | 0 | 2 | 0 | 4 | -338740946
105 | K | 769011107 | M+D napr. VEF 100 plastový tanierový ventil odvodný RAL podľa koncepcie farebnosti (viď arch-stav. časť) alebo ekvivalentná |  | 7 |  | 0 |  |  |  | znížená |  | 0 | 0 | 0 | 0 | 0 | 4 | K | 1 | ROZPOCET | 0 | 0 | 0 | 0 | 0 | 2 | 0 | 4 | -664465997
106 | K | 769011108 | M+D napr. VEF 160 plastový tanierový ventil odvodný RAL podľa koncepcie farebnosti (viď arch-stav. časť) alebo ekvivalentná |  | 2 |  | 0 |  |  |  | znížená |  | 0 | 0 | 0 | 0 | 0 | 4 | K | 1 | ROZPOCET | 0 | 0 | 0 | 0 | 0 | 2 | 0 | 4 | -1841141851
107 | K | 769011109 | M+D Prívodný anemostat s plenum boxom napr. VVKR-A-R-600-48-B-SW+ PB-VVK-R-600-200-S-H-D1-J RAL podľa koncepcie farebnosti (viď arch-stav. časť) alebo ekvivalentná |  | 4 |  | 0 |  |  |  | znížená |  | 0 | 0 | 0 | 0 | 0 | 4 | K | 1 | ROZPOCET | 0 | 0 | 0 | 0 | 0 | 2 | 0 | 4 | 1395393368
108 | K | 769011110 | M+D Odvodný anemostat s plenum boxom napr. VVKR-A-S-300-8-B-SW+ PB-VVK-S-300-160-E-H-D1 RAL podľa koncepcie farebnosti (viď arch-stav. časť) alebo ekvivalentná |  | 4 |  | 0 |  |  |  | znížená |  | 0 | 0 | 0 | 0 | 0 | 4 | K | 1 | ROZPOCET | 0 | 0 | 0 | 0 | 0 | 2 | 0 | 4 | -632679422
109 | K | 769011111 | M+D Prívodný anemostat s plenum boxom napr. VVKR-A-S-600-32-B-SW+ PB-VVK-S-600-200-S-H-D1-J RAL podľa koncepcie farebnosti (viď arch-stav. časť) alebo ekvivalentná |  | 3 |  | 0 |  |  |  | znížená |  | 0 | 0 | 0 | 0 | 0 | 4 | K | 1 | ROZPOCET | 0 | 0 | 0 | 0 | 0 | 2 | 0 | 4 | 1156640865
110 | K | 769011112 | M+D Regulačná klapka kruhová napr. TUNE-R-100-1-H alebo ekvivalentná |  | 2 |  | 0 |  |  |  | znížená |  | 0 | 0 | 0 | 0 | 0 | 4 | K | 1 | ROZPOCET | 0 | 0 | 0 | 0 | 0 | 2 | 0 | 4 | 1083976473
111 | K | 769011113 | M+D Regulačná klapka kruhová napr. TUNE-R-160-1-H alebo ekvivalentná |  | 1 |  | 0 |  |  |  | znížená |  | 0 | 0 | 0 | 0 | 0 | 4 | K | 1 | ROZPOCET | 0 | 0 | 0 | 0 | 0 | 2 | 0 | 4 | -273466655
112 | K | 769011114 | M+D Regulačná klapka kruhová napr. TUNE-R-200-1-H alebo ekvivalentná |  | 4 |  | 0 |  |  |  | znížená |  | 0 | 0 | 0 | 0 | 0 | 4 | K | 1 | ROZPOCET | 0 | 0 | 0 | 0 | 0 | 2 | 0 | 4 | 1362684230
113 | K | 769011115 | M+D Regulačná klapka kruhová napr. TUNE-R-250-1-H alebo ekvivalentná |  | 1 |  | 0 |  |  |  | znížená |  | 0 | 0 | 0 | 0 | 0 | 4 | K | 1 | ROZPOCET | 0 | 0 | 0 | 0 | 0 | 2 | 0 | 4 | -648225738
114 | K | 769011116 | M+D Štvorhranná regulačná klapka napr. RK-250x200-R alebo ekvivalentná |  | 4 |  | 0 |  |  |  | znížená |  | 0 | 0 | 0 | 0 | 0 | 4 | K | 1 | ROZPOCET | 0 | 0 | 0 | 0 | 0 | 2 | 0 | 4 | -1657298819
115 | K | 769011117 | M+D Štvorhranná regulačná klapka napr. RK-450x200-R alebo ekvivalentná |  | 1 |  | 0 |  |  |  | znížená |  | 0 | 0 | 0 | 0 | 0 | 4 | K | 1 | ROZPOCET | 0 | 0 | 0 | 0 | 0 | 2 | 0 | 4 | 418889876
116 | K | 769011118 | M+D Spiro potrubie Φ100 |  | 37 |  | 0 |  |  |  | znížená |  | 0 | 0 | 0 | 0 | 0 | 4 | K | 1 | ROZPOCET | 0 | 0 | 0 | 0 | 0 | 2 | 0 | 4 | 655254775
117 | K | 769011119 | M+D Spiro potrubie Φ160 |  | 26 |  | 0 |  |  |  | znížená |  | 0 | 0 | 0 | 0 | 0 | 4 | K | 1 | ROZPOCET | 0 | 0 | 0 | 0 | 0 | 2 | 0 | 4 | -1525333839
118 | K | 769011120 | M+D Spiro potrubie Φ200 |  | 57 |  | 0 |  |  |  | znížená |  | 0 | 0 | 0 | 0 | 0 | 4 | K | 1 | ROZPOCET | 0 | 0 | 0 | 0 | 0 | 2 | 0 | 4 | 1309149904
119 | K | 769011121 | M+D Spiro potrubie Φ250 |  | 1 |  | 0 |  |  |  | znížená |  | 0 | 0 | 0 | 0 | 0 | 4 | K | 1 | ROZPOCET | 0 | 0 | 0 | 0 | 0 | 2 | 0 | 4 | 1068423178
120 | K | 769011122 | M+D Tvarovky Spiro potrubia Φ100 |  | 4 |  | 0 |  |  |  | znížená |  | 0 | 0 | 0 | 0 | 0 | 4 | K | 1 | ROZPOCET | 0 | 0 | 0 | 0 | 0 | 2 | 0 | 4 | -2027951582
121 | K | 769011123 | M+D Tvarovky Spiro potrubia Φ160 |  | 4 |  | 0 |  |  |  | znížená |  | 0 | 0 | 0 | 0 | 0 | 4 | K | 1 | ROZPOCET | 0 | 0 | 0 | 0 | 0 | 2 | 0 | 4 | -969778680
122 | K | 769011124 | M+D Tvarovky Spiro potrubia Φ200 |  | 14 |  | 0 |  |  |  | znížená |  | 0 | 0 | 0 | 0 | 0 | 4 | K | 1 | ROZPOCET | 0 | 0 | 0 | 0 | 0 | 2 | 0 | 4 | 1930358792
123 | K | 769011125 | M+D Tvarovky Spiro potrubia Φ250 |  | 1 |  | 0 |  |  |  | znížená |  | 0 | 0 | 0 | 0 | 0 | 4 | K | 1 | ROZPOCET | 0 | 0 | 0 | 0 | 0 | 2 | 0 | 4 | 836400740
124 | K | 769011126 | M+D Štvorhranné potrubie sk. 1 do obvodu 1000 mm |  | 50 |  | 0 |  |  |  | znížená |  | 0 | 0 | 0 | 0 | 0 | 4 | K | 1 | ROZPOCET | 0 | 0 | 0 | 0 | 0 | 2 | 0 | 4 | 1522706712
125 | K | 769011127 | M+D Štvorhranné potrubie sk. 1 do obvodu 1260 mm |  | 6 |  | 0 |  |  |  | znížená |  | 0 | 0 | 0 | 0 | 0 | 4 | K | 1 | ROZPOCET | 0 | 0 | 0 | 0 | 0 | 2 | 0 | 4 | -277665090
126 | K | 769011128 | M+D Štvorhranné potrubie sk. 1 do obvodu 1420 mm |  | 2 |  | 0 |  |  |  | znížená |  | 0 | 0 | 0 | 0 | 0 | 4 | K | 1 | ROZPOCET | 0 | 0 | 0 | 0 | 0 | 2 | 0 | 4 | 335535633
127 | K | 769011129 | M+D Štvorhranné potrubie sk. 1 do obvodu 1600 mm |  | 11 |  | 0 |  |  |  | znížená |  | 0 | 0 | 0 | 0 | 0 | 4 | K | 1 | ROZPOCET | 0 | 0 | 0 | 0 | 0 | 2 | 0 | 4 | 917438294
128 | K | 769011130 | M+D Štvorhranné potrubie sk. 1 do obvodu 2240 mm |  | 2 |  | 0 |  |  |  | znížená |  | 0 | 0 | 0 | 0 | 0 | 4 | K | 1 | ROZPOCET | 0 | 0 | 0 | 0 | 0 | 2 | 0 | 4 | -566260958
129 | K | 769011131 | M+D Štvorhranné potrubie sk. 1 do obvodu 2520 mm |  | 1 |  | 0 |  |  |  | znížená |  | 0 | 0 | 0 | 0 | 0 | 4 | K | 1 | ROZPOCET | 0 | 0 | 0 | 0 | 0 | 2 | 0 | 4 | 1363939405
130 | K | 769011132 | M+D Tvarovky štvorhranného potrubia sk. 1 do obvodu 1000 mm |  | 5 |  | 0 |  |  |  | znížená |  | 0 | 0 | 0 | 0 | 0 | 4 | K | 1 | ROZPOCET | 0 | 0 | 0 | 0 | 0 | 2 | 0 | 4 | -888865387
131 | K | 769011133 | M+D Tvarovky štvorhranného potrubia sk. 1 do obvodu 1420 mm |  | 4 |  | 0 |  |  |  | znížená |  | 0 | 0 | 0 | 0 | 0 | 4 | K | 1 | ROZPOCET | 0 | 0 | 0 | 0 | 0 | 2 | 0 | 4 | 1678278377
132 | K | 769011134 | M+D Tvarovky štvorhranného potrubia sk. 1 do obvodu 1600 mm |  | 3 |  | 0 |  |  |  | znížená |  | 0 | 0 | 0 | 0 | 0 | 4 | K | 1 | ROZPOCET | 0 | 0 | 0 | 0 | 0 | 2 | 0 | 4 | 1182604924
133 | K | 769011135 | M+D Tvarovky štvorhranného potrubia sk. 1 do obvodu 2240 mm |  | 1 |  | 0 |  |  |  | znížená |  | 0 | 0 | 0 | 0 | 0 | 4 | K | 1 | ROZPOCET | 0 | 0 | 0 | 0 | 0 | 2 | 0 | 4 | 465982448
134 | K | 769011136 | M+D Tvarovky štvorhranného potrubia sk. 1 do obvodu 2520 mm |  | 4 |  | 0 |  |  |  | znížená |  | 0 | 0 | 0 | 0 | 0 | 4 | K | 1 | ROZPOCET | 0 | 0 | 0 | 0 | 0 | 2 | 0 | 4 | 135657414
135 | K | 769011137 | M+D Ohybné potrubie Φ160 |  | 2 |  | 0 |  |  |  | znížená |  | 0 | 0 | 0 | 0 | 0 | 4 | K | 1 | ROZPOCET | 0 | 0 | 0 | 0 | 0 | 2 | 0 | 4 | -1352348887
136 | K | 769011138 | M+D Ohybné potrubie Φ200 |  | 2 |  | 0 |  |  |  | znížená |  | 0 | 0 | 0 | 0 | 0 | 4 | K | 1 | ROZPOCET | 0 | 0 | 0 | 0 | 0 | 2 | 0 | 4 | 1642540441
137 | K | 769011139 | M+D Ohybné potrubie Φ250 |  | 1 |  | 0 |  |  |  | znížená |  | 0 | 0 | 0 | 0 | 0 | 4 | K | 1 | ROZPOCET | 0 | 0 | 0 | 0 | 0 | 2 | 0 | 4 | -63946065
138 | K | 769011140 | M+D Ohybné potrubie Φ160 tepelne izolované |  | 1 |  | 0 |  |  |  | znížená |  | 0 | 0 | 0 | 0 | 0 | 4 | K | 1 | ROZPOCET | 0 | 0 | 0 | 0 | 0 | 2 | 0 | 4 | 1529318736
139 | K | 769011141 | M+D Ohybné potrubie Φ200 tepelne izolované |  | 4 |  | 0 |  |  |  | znížená |  | 0 | 0 | 0 | 0 | 0 | 4 | K | 1 | ROZPOCET | 0 | 0 | 0 | 0 | 0 | 2 | 0 | 4 | 525420134
140 | K | 769011142 | M+D Strešný prechod izolovaný s otvorom 500x250 |  | 1 |  | 0 |  |  |  | znížená |  | 0 | 0 | 0 | 0 | 0 | 4 | K | 1 | ROZPOCET | 0 | 0 | 0 | 0 | 0 | 2 | 0 | 4 | 1149014257
141 | K | 769011143 | M+D Strešný prechod izolovaný s otvorom 560x200 |  | 1 |  | 0 |  |  |  | znížená |  | 0 | 0 | 0 | 0 | 0 | 4 | K | 1 | ROZPOCET | 0 | 0 | 0 | 0 | 0 | 2 | 0 | 4 | 1086376083
142 | K | 769011144 | M+D Tepelná izolácia potrubia samolepiaca kaučuková s hliníkovou vrstvou odolnou UV žiareniu napr. K-FLEX AL CLAD alebo ekvivalentná hrúbky 50mm-prívodné a odvodné potrubie v exteriéri |  | 70 |  | 0 |  |  |  | znížená |  | 0 | 0 | 0 | 0 | 0 | 4 | K | 1 | ROZPOCET | 0 | 0 | 0 | 0 | 0 | 2 | 0 | 4 | -389153510
143 | K | 769011145 | M+D Tepelná izolácia potrubia samolepiaca kaučuková napr. K-FLEX H DUCT METAL alebo ekvivalentná hr. 15mm s hliníkovou fóliou- prívodné potrubie všeobecne |  | 37 |  | 0 |  |  |  | znížená |  | 0 | 0 | 0 | 0 | 0 | 4 | K | 1 | ROZPOCET | 0 | 0 | 0 | 0 | 0 | 2 | 0 | 4 | -988191540
144 | K | 769011146 | M+D Požiarna izolácia potrubia Pyrorock EI30 hr.40mm alebo ekvivalentná |  | 2 |  | 0 |  |  |  | znížená |  | 0 | 0 | 0 | 0 | 0 | 4 | K | 1 | ROZPOCET | 0 | 0 | 0 | 0 | 0 | 2 | 0 | 4 | 228223763
145 | K | 769011147 | M+D Požiarne upchávky,certifikovaný výrobok, napr. HILTI systém alebo ekvivalentná |  | 1 |  | 0 |  |  |  | znížená |  | 0 | 0 | 0 | 0 | 0 | 4 | K | 1 | ROZPOCET | 0 | 0 | 0 | 0 | 0 | 2 | 0 | 4 | 791214073
146 | K | 769011148 | M+D Stavebné prierazy do DN200 |  | 1 |  | 0 |  |  |  | znížená |  | 0 | 0 | 0 | 0 | 0 | 4 | K | 1 | ROZPOCET | 0 | 0 | 0 | 0 | 0 | 2 | 0 | 4 | 480959337
147 | K | 769011149 | M+D Montážny, závesný, spojovací a tesniaci materiál, certifikovaný systém |  | 1 |  | 0 |  |  |  | znížená |  | 0 | 0 | 0 | 0 | 0 | 4 | K | 1 | ROZPOCET | 0 | 0 | 0 | 0 | 0 | 2 | 0 | 4 | 189211239
| D | D4 | Zariadenie č.4 - Vetranie vybraných priestorov časti D – ZSS ambulatná forma |  |  |  | 0 | [5 empty] | 0 |  | 0 |  | 0 | 1 | D | 0 | ROZPOCET | [6 empty] | 0
148 | K | 769011151 | M+D Kompaktná VZT jednotka v prevedení do exteriéru, vrátane MaR PRÍVODNÁ ČASŤ: tlmiaca manžeta, uzatváracia klapka, filter prívodný M5+F7, doskový rekuperátor s obtokom, prívodný ventilátor s EC motorom 2200 m3/h,350Pa, teplovodný ohrievač (60/40°C, t |  | 1 |  | 0 |  |  |  | znížená |  | 0 | 0 | 0 | 0 | 0 | 4 | K | 1 | ROZPOCET | 0 | 0 | 0 | 0 | 0 | 2 | 0 | 4 | 1929174931
149 | K | 769011152 | M+D napr. ROOFPACK-A-DUO-DV-H 3000 alebo ekvivalentná |  | 1 |  | 0 |  |  |  | znížená |  | 0 | 0 | 0 | 0 | 0 | 4 | K | 1 | ROZPOCET | 0 | 0 | 0 | 0 | 0 | 2 | 0 | 4 | -957477581
150 | K | 769011153 | M+D napr. IAE DUO DV 3000 ver. 2018 (470x620) pružná spojka alebo ekvivalentná |  | 4 |  | 0 |  |  |  | znížená |  | 0 | 0 | 0 | 0 | 0 | 4 | K | 1 | ROZPOCET | 0 | 0 | 0 | 0 | 0 | 2 | 0 | 4 | -1721376968
151 | K | 769011154 | M+D napr. SF-P 300 sifon podtl.s uzáverom alebo ekvivalentná |  | 3 |  | 0 |  |  |  | znížená |  | 0 | 0 | 0 | 0 | 0 | 4 | K | 1 | ROZPOCET | 0 | 0 | 0 | 0 | 0 | 2 | 0 | 4 | 1598198466
152 | K | 769011155 | M+D napr. ESU C40-V4 B zmiešavací uzol alebo ekvivalentná |  | 1 |  | 0 |  |  |  | znížená |  | 0 | 0 | 0 | 0 | 0 | 4 | K | 1 | ROZPOCET | 0 | 0 | 0 | 0 | 0 | 2 | 0 | 4 | -1758674857
153 | K | 769011156 | M+D Devi kábel pre regulačný uzol vodného ohrievača |  | 1 |  | 0 |  |  |  | znížená |  | 0 | 0 | 0 | 0 | 0 | 4 | K | 1 | ROZPOCET | 0 | 0 | 0 | 0 | 0 | 2 | 0 | 4 | 1704240596
154 | K | 769011157 | M+D Digestor s tukovými filtrami a osvetlením napr. Grande-1R 1850x1050x435 alebo ekvivalentná |  | 1 |  | 0 |  |  |  | znížená |  | 0 | 0 | 0 | 0 | 0 | 4 | K | 1 | ROZPOCET | 0 | 0 | 0 | 0 | 0 | 2 | 0 | 4 | -1330851770
155 | K | 769011158 | M+D Tlmič hluku bunkový napr. Greif 600x500 dĺžky 1000mm (3xG200x500x1000.1) alebo ekvivalentná |  | 3 |  | 0 |  |  |  | znížená |  | 0 | 0 | 0 | 0 | 0 | 4 | K | 1 | ROZPOCET | 0 | 0 | 0 | 0 | 0 | 2 | 0 | 4 | 256646016
156 | K | 769011159 | M+D Tlmič hluku bunkový napr. Greif 600x500 dĺžky 2000mm (3xG200x500x2000.1) alebo ekvivalentná |  | 1 |  | 0 |  |  |  | znížená |  | 0 | 0 | 0 | 0 | 0 | 4 | K | 1 | ROZPOCET | 0 | 0 | 0 | 0 | 0 | 2 | 0 | 4 | -1656739609
157 | K | 769011160 | M+D Šikmý kus so sitom 600x500mm |  | 2 |  | 0 |  |  |  | znížená |  | 0 | 0 | 0 | 0 | 0 | 4 | K | 1 | ROZPOCET | 0 | 0 | 0 | 0 | 0 | 2 | 0 | 4 | -1243287384
158 | K | 769011161 | M+D Odlučovač tuku napr. IMOS-GT-L-H-M-400x400-R + plenum box 400x400x300mm alebo ekvivalentná |  | 1 |  | 0 |  |  |  | znížená |  | 0 | 0 | 0 | 0 | 0 | 4 | K | 1 | ROZPOCET | 0 | 0 | 0 | 0 | 0 | 2 | 0 | 4 | 395525860
159 | K | 769011162 | M+D Odvodný anemostat s plenum boxom napr. VVKR-A-R-600-24-B-SW+ PB-VVK-R-600-200-E-H-D1 alebo ekvivalentná RAL podľa koncepcie farebnosti (viď arch-stav. časť) |  | 4 |  | 0 |  |  |  | znížená |  | 0 | 0 | 0 | 0 | 0 | 4 | K | 1 | ROZPOCET | 0 | 0 | 0 | 0 | 0 | 2 | 0 | 4 | 1922885072
160 | K | 769011163 | M+D Prívodný anemostat s plenum boxom napr. VVKR-A-R-600-32-B-SW+ PB-VVK-R-600-200-S-H-D1-J alebo ekvivalentná RAL podľa koncepcie farebnosti (viď arch-stav. časť) |  | 4 |  | 0 |  |  |  | znížená |  | 0 | 0 | 0 | 0 | 0 | 4 | K | 1 | ROZPOCET | 0 | 0 | 0 | 0 | 0 | 2 | 0 | 4 | -1093139872
161 | K | 769011164 | M+D Prívodný anemostat s plenum boxom napr. VVKR-A-R-600-48-B-SW+ PB-VVK-R-600-200-S-H-D1-J alebo ekvivalentná RAL podľa koncepcie farebnosti (viď arch-stav. časť) |  | 1 |  | 0 |  |  |  | znížená |  | 0 | 0 | 0 | 0 | 0 | 4 | K | 1 | ROZPOCET | 0 | 0 | 0 | 0 | 0 | 2 | 0 | 4 | -2054132123
162 | K | 769011165 | M+D Regulačná klapka kruhová napr. TUNE-R-160-1-H alebo ekvivalentná |  | 1 |  | 0 |  |  |  | znížená |  | 0 | 0 | 0 | 0 | 0 | 4 | K | 1 | ROZPOCET | 0 | 0 | 0 | 0 | 0 | 2 | 0 | 4 | -1033245431
163 | K | 769011166 | M+D Regulačná klapka kruhová napr. TUNE-R-200-1-H alebo ekvivalentná |  | 1 |  | 0 |  |  |  | znížená |  | 0 | 0 | 0 | 0 | 0 | 4 | K | 1 | ROZPOCET | 0 | 0 | 0 | 0 | 0 | 2 | 0 | 4 | 1589787213
164 | K | 769011167 | M+D Štvorhranná regulačná klapka napr. RK-250x200-R alebo ekvivalentná |  | 4 |  | 0 |  |  |  | znížená |  | 0 | 0 | 0 | 0 | 0 | 4 | K | 1 | ROZPOCET | 0 | 0 | 0 | 0 | 0 | 2 | 0 | 4 | 983353656
165 | K | 769011168 | M+D Spiro potrubie Φ160 |  | 1 |  | 0 |  |  |  | znížená |  | 0 | 0 | 0 | 0 | 0 | 4 | K | 1 | ROZPOCET | 0 | 0 | 0 | 0 | 0 | 2 | 0 | 4 | 1568350459
166 | K | 769011169 | M+D Spiro potrubie Φ200 |  | 25 |  | 0 |  |  |  | znížená |  | 0 | 0 | 0 | 0 | 0 | 4 | K | 1 | ROZPOCET | 0 | 0 | 0 | 0 | 0 | 2 | 0 | 4 | -1652041676
167 | K | 769011170 | M+D Spiro potrubie Φ225 |  | 14 |  | 0 |  |  |  | znížená |  | 0 | 0 | 0 | 0 | 0 | 4 | K | 1 | ROZPOCET | 0 | 0 | 0 | 0 | 0 | 2 | 0 | 4 | -2062928196
168 | K | 769011171 | M+D Tvarovky Spiro potrubia Φ200 |  | 1 |  | 0 |  |  |  | znížená |  | 0 | 0 | 0 | 0 | 0 | 4 | K | 1 | ROZPOCET | 0 | 0 | 0 | 0 | 0 | 2 | 0 | 4 | 468965822
169 | K | 769011172 | M+D Tvarovky Spiro potrubia Φ225 |  | 4 |  | 0 |  |  |  | znížená |  | 0 | 0 | 0 | 0 | 0 | 4 | K | 1 | ROZPOCET | 0 | 0 | 0 | 0 | 0 | 2 | 0 | 4 | 1320913490
170 | K | 769011173 | M+D Štvorhranné potrubie sk. 1 do obvodu 1000 mm |  | 33 |  | 0 |  |  |  | znížená |  | 0 | 0 | 0 | 0 | 0 | 4 | K | 1 | ROZPOCET | 0 | 0 | 0 | 0 | 0 | 2 | 0 | 4 | 1688381807
171 | K | 769011174 | M+D Štvorhranné potrubie sk. 1 do obvodu 1600 mm |  | 7 |  | 0 |  |  |  | znížená |  | 0 | 0 | 0 | 0 | 0 | 4 | K | 1 | ROZPOCET | 0 | 0 | 0 | 0 | 0 | 2 | 0 | 4 | 2009588742
172 | K | 769011175 | M+D Štvorhranné potrubie sk. 1 do obvodu 2240 mm |  | 3 |  | 0 |  |  |  | znížená |  | 0 | 0 | 0 | 0 | 0 | 4 | K | 1 | ROZPOCET | 0 | 0 | 0 | 0 | 0 | 2 | 0 | 4 | -1286872837
173 | K | 769011176 | M+D Tvarovky štvorhranného potrubia sk. 1 do obvodu 1000 mm |  | 10 |  | 0 |  |  |  | znížená |  | 0 | 0 | 0 | 0 | 0 | 4 | K | 1 | ROZPOCET | 0 | 0 | 0 | 0 | 0 | 2 | 0 | 4 | -1166134985
174 | K | 769011177 | M+D Tvarovky štvorhranného potrubia sk. 1 do obvodu 1600 mm |  | 2 |  | 0 |  |  |  | znížená |  | 0 | 0 | 0 | 0 | 0 | 4 | K | 1 | ROZPOCET | 0 | 0 | 0 | 0 | 0 | 2 | 0 | 4 | 1558867128
175 | K | 769011178 | M+D Tvarovky štvorhranného potrubia sk. 1 do obvodu 2240 mm |  | 5 |  | 0 |  |  |  | znížená |  | 0 | 0 | 0 | 0 | 0 | 4 | K | 1 | ROZPOCET | 0 | 0 | 0 | 0 | 0 | 2 | 0 | 4 | -1490053620
176 | K | 769011179 | M+D Ohybné potrubie Φ200 |  | 3 |  | 0 |  |  |  | znížená |  | 0 | 0 | 0 | 0 | 0 | 4 | K | 1 | ROZPOCET | 0 | 0 | 0 | 0 | 0 | 2 | 0 | 4 | 601158829
177 | K | 769011180 | M+D Ohybné potrubie Φ200 tepelne izolované |  | 4 |  | 0 |  |  |  | znížená |  | 0 | 0 | 0 | 0 | 0 | 4 | K | 1 | ROZPOCET | 0 | 0 | 0 | 0 | 0 | 2 | 0 | 4 | -398792442
178 | K | 769011181 | M+D Strešný prechod izolovaný s otvorom 560x200 |  | 2 |  | 0 |  |  |  | znížená |  | 0 | 0 | 0 | 0 | 0 | 4 | K | 1 | ROZPOCET | 0 | 0 | 0 | 0 | 0 | 2 | 0 | 4 | 1318603685
179 | K | 769011182 | M+D Tepelná izolácia potrubia samolepiaca kaučuková s hliníkovou vrstvou odolnou UV žiareniu K-FLEX AL CLAD alebo ekvivalentná hrúbky 50mm-prívodné a odvodné potrubie v exteriéri |  | 23 |  | 0 |  |  |  | znížená |  | 0 | 0 | 0 | 0 | 0 | 4 | K | 1 | ROZPOCET | 0 | 0 | 0 | 0 | 0 | 2 | 0 | 4 | 125468651
180 | K | 769011183 | M+D Tepelná izolácia potrubia samolepiaca kaučuková K-FLEX H DUCT METAL alebo ekvivalentná hr. 15mm s hliníkovou fóliou- prívodné potrubie všeobecne |  | 33 |  | 0 |  |  |  | znížená |  | 0 | 0 | 0 | 0 | 0 | 4 | K | 1 | ROZPOCET | 0 | 0 | 0 | 0 | 0 | 2 | 0 | 4 | -818248687
181 | K | 769011184 | M+D Požiarne upchávky,certifikovaný výrobok, HILTI systém alebo ekvivalentná |  | 1 |  | 0 |  |  |  | znížená |  | 0 | 0 | 0 | 0 | 0 | 4 | K | 1 | ROZPOCET | 0 | 0 | 0 | 0 | 0 | 2 | 0 | 4 | -418944136
182 | K | 769011185 | M+D Stavebné prierazy do DN200 |  | 1 |  | 0 |  |  |  | znížená |  | 0 | 0 | 0 | 0 | 0 | 4 | K | 1 | ROZPOCET | 0 | 0 | 0 | 0 | 0 | 2 | 0 | 4 | -786064188
183 | K | 769011186 | M+D Montážny, závesný, spojovací a tesniaci materiál, certifikovaný systém |  | 1 |  | 0 |  |  |  | znížená |  | 0 | 0 | 0 | 0 | 0 | 4 | K | 1 | ROZPOCET | 0 | 0 | 0 | 0 | 0 | 2 | 0 | 4 | 1133964735
| D | D5 | Zariadenie č.5 - Klimatizácia a teplovzdušné vykurovanie vybraných priestorov |  |  |  | 0 | [5 empty] | 0 |  | 0 |  | 0 | 1 | D | 0 | ROZPOCET | [6 empty] | 0
184 | K | 769011188 | M+D Kondenzačná jednotka napr. RZAG100NY1, Qchl=9.5kW, Quk=10.8kW, R32 alebo ekvivalentná |  | 6 |  | 0 |  |  |  | znížená |  | 0 | 0 | 0 | 0 | 0 | 4 | K | 1 | ROZPOCET | 0 | 0 | 0 | 0 | 0 | 2 | 0 | 4 | 88624192
185 | K | 769011189 | M+D Kazetová jednotka napr. FCAG50B, Qchl=5kW, Quk=5.8kW, R32 vrátane štandartného dekoračného panela alebo ekvivalentná |  | 12 |  | 0 |  |  |  | znížená |  | 0 | 0 | 0 | 0 | 0 | 4 | K | 1 | ROZPOCET | 0 | 0 | 0 | 0 | 0 | 2 | 0 | 4 | -1045007342
186 | K | 769011190 | M+D Kondenzačná jednotka napr. RZAG140NY1, Qchl=13.4kW, Quk=15.5kW, R32 alebo ekvivalentná |  | 1 |  | 0 |  |  |  | znížená |  | 0 | 0 | 0 | 0 | 0 | 4 | K | 1 | ROZPOCET | 0 | 0 | 0 | 0 | 0 | 2 | 0 | 4 | 1147454111
187 | K | 769011191 | M+D Kazetová jednotka napr. FCAG71B, Qchl=6.8kW, Quk=7.5kW, R32 vrátane štandartného dekoračného panela alebo ekvivalentná |  | 2 |  | 0 |  |  |  | znížená |  | 0 | 0 | 0 | 0 | 0 | 4 | K | 1 | ROZPOCET | 0 | 0 | 0 | 0 | 0 | 2 | 0 | 4 | 281212741
188 | K | 769011192 | M+D Kondenzačná jednotka napr. RZA200D, Qchl=21.5kW, Quk=24.4kW, R32 alebo ekvivalentná |  | 1 |  | 0 |  |  |  | znížená |  | 0 | 0 | 0 | 0 | 0 | 4 | K | 1 | ROZPOCET | 0 | 0 | 0 | 0 | 0 | 2 | 0 | 4 | 1329363220
189 | K | 769011193 | M+D Kazetová jednotka napr. FCAG50B, Qchl=5kW, Quk=5.8kW, R32 vrátane štandartného dekoračného panela alebo ekvivalentná |  | 4 |  | 0 |  |  |  | znížená |  | 0 | 0 | 0 | 0 | 0 | 4 | K | 1 | ROZPOCET | 0 | 0 | 0 | 0 | 0 | 2 | 0 | 4 | 909982116
190 | K | 769011194 | M+D Kondenzačná jednotka napr. RZAG60A, Qchl=6.0kW, Quk=7.0kW, R32 alebo ekvivalentná |  | 1 |  | 0 |  |  |  | znížená |  | 0 | 0 | 0 | 0 | 0 | 4 | K | 1 | ROZPOCET | 0 | 0 | 0 | 0 | 0 | 2 | 0 | 4 | 1665589632
191 | K | 769011195 | M+D Kazetová jednotka napr. FCAG60B, Qchl=5.7kW, Quk=7.0kW, R32 vrátane štandartného dekoračného panela alebo ekvivalentná |  | 1 |  | 0 |  |  |  | znížená |  | 0 | 0 | 0 | 0 | 0 | 4 | K | 1 | ROZPOCET | 0 | 0 | 0 | 0 | 0 | 2 | 0 | 4 | -1509678063
192 | K | 769011196 | M+D Kondenzačná jednotka napr. RXM25N9, Qchl=2.5kW, Quk=2.8kW, R32 alebo ekvivalentná |  | 1 |  | 0 |  |  |  | znížená |  | 0 | 0 | 0 | 0 | 0 | 4 | K | 1 | ROZPOCET | 0 | 0 | 0 | 0 | 0 | 2 | 0 | 4 | -1140080477
193 | K | 769011197 | M+D Kazetová jednotka napr. FFA25A9, Qchl=2.5kW, Quk=2.8kW, R32 vrátane štandartného dekoračného panela alebo ekvivalentná |  | 1 |  | 0 |  |  |  | znížená |  | 0 | 0 | 0 | 0 | 0 | 4 | K | 1 | ROZPOCET | 0 | 0 | 0 | 0 | 0 | 2 | 0 | 4 | -1123780905
194 | K | 769011198 | M+D Kondenzačná jednotka napr. RZAG60A, Qchl=6.0kW, Quk=7.0kW, R32 alebo ekvivalentná |  | 1 |  | 0 |  |  |  | znížená |  | 0 | 0 | 0 | 0 | 0 | 4 | K | 1 | ROZPOCET | 0 | 0 | 0 | 0 | 0 | 2 | 0 | 4 | 1544684023
195 | K | 769011199 | M+D Kazetová jednotka napr. FCAG60B, Qchl=5.7kW, Quk=7.0kW, R32 vrátane štandartného dekoračného panela alebo ekvivalentná |  | 1 |  | 0 |  |  |  | znížená |  | 0 | 0 | 0 | 0 | 0 | 4 | K | 1 | ROZPOCET | 0 | 0 | 0 | 0 | 0 | 2 | 0 | 4 | 486800428
196 | K | 769011200 | M+D Potrubná sada refnetu napr. KHRQ22M20TA alebo ekvivalentná |  | 10 |  | 0 |  |  |  | znížená |  | 0 | 0 | 0 | 0 | 0 | 4 | K | 1 | ROZPOCET | 0 | 0 | 0 | 0 | 0 | 2 | 0 | 4 | 1473969500
197 | K | 769011201 | M+D Prémiový káblový ovládač napr. BRC1H519W7 s prekáblovaním alebo ekvivalentná |  | 21 |  | 0 |  |  |  | znížená |  | 0 | 0 | 0 | 0 | 0 | 4 | K | 1 | ROZPOCET | 0 | 0 | 0 | 0 | 0 | 2 | 0 | 4 | -1601030360
198 | K | 769011202 | M+D Dvojica izolovaného Cu potrubia 6.4/9.5 vrátane komunikačnej kabeláže |  | 15 |  | 0 |  |  |  | znížená |  | 0 | 0 | 0 | 0 | 0 | 4 | K | 1 | ROZPOCET | 0 | 0 | 0 | 0 | 0 | 2 | 0 | 4 | -1861073287
199 | K | 769011203 | M+D Dvojica izolovaného Cu potrubia 6.4/12.7 vrátane komunikačnej kabeláže |  | 88 |  | 0 |  |  |  | znížená |  | 0 | 0 | 0 | 0 | 0 | 4 | K | 1 | ROZPOCET | 0 | 0 | 0 | 0 | 0 | 2 | 0 | 4 | -116085779
200 | K | 769011204 | M+D Dvojica izolovaného Cu potrubia 9.52/15.9 vrátane komunikačnej kabeláže |  | 107 |  | 0 |  |  |  | znížená |  | 0 | 0 | 0 | 0 | 0 | 4 | K | 1 | ROZPOCET | 0 | 0 | 0 | 0 | 0 | 2 | 0 | 4 | -1772646656
201 | K | 769011205 | M+D Dvojica izolovaného Cu potrubia 9.52/22.2 vrátane komunikačnej kabeláže |  | 30 |  | 0 |  |  |  | znížená |  | 0 | 0 | 0 | 0 | 0 | 4 | K | 1 | ROZPOCET | 0 | 0 | 0 | 0 | 0 | 2 | 0 | 4 | 86240735
202 | K | 769011206 | M+D Kocky pod kondenzačnú jednotku |  | 11 |  | 0 |  |  |  | znížená |  | 0 | 0 | 0 | 0 | 0 | 4 | K | 1 | ROZPOCET | 0 | 0 | 0 | 0 | 0 | 2 | 0 | 4 | -1000828796
203 | K | 769011207 | M+D Doplnenie chladiva R32 |  | 11 |  | 0 |  |  |  | znížená |  | 0 | 0 | 0 | 0 | 0 | 4 | K | 1 | ROZPOCET | 0 | 0 | 0 | 0 | 0 | 2 | 0 | 4 | 309806524
204 | K | 769011208 | M+D Strešný prechod izolovaný s otvorom Ø100 |  | 1 |  | 0 |  |  |  | znížená |  | 0 | 0 | 0 | 0 | 0 | 4 | K | 1 | ROZPOCET | 0 | 0 | 0 | 0 | 0 | 2 | 0 | 4 | 407053371
205 | K | 769011209 | M+D Požiarne upchávky,certifikovaný výrobok, napr. HILTI systém alebo ekvivalentná |  | 1 |  | 0 |  |  |  | znížená |  | 0 | 0 | 0 | 0 | 0 | 4 | K | 1 | ROZPOCET | 0 | 0 | 0 | 0 | 0 | 2 | 0 | 4 | 1147066433
206 | K | 769011210 | M+D Stavebné prierazy do DN200 |  | 1 |  | 0 |  |  |  | znížená |  | 0 | 0 | 0 | 0 | 0 | 4 | K | 1 | ROZPOCET | 0 | 0 | 0 | 0 | 0 | 2 | 0 | 4 | 1745581377
207 | K | 769011211 | M+D Montážny, závesný, spojovací a tesniaci materiál, certifikovaný systém |  | 1 |  | 0 |  |  |  | znížená |  | 0 | 0 | 0 | 0 | 0 | 4 | K | 1 | ROZPOCET | 0 | 0 | 0 | 0 | 0 | 2 | 0 | 4 | 1663816197
| D | D6 | Zariadenie č.6 - Vetranie hygienických priestorov a vybraných skladov |  |  |  | 0 | [5 empty] | 0 |  | 0 |  | 0 | 1 | D | 0 | ROZPOCET | [6 empty] | 0
208 | K | 769011213 | M+D Ventilátor do kruhového potrubia s časovým dobehom, 50m3/h / 100Pa, 230V/50Hz napr. Mixvent TD-350/125 T alebo ekvivalentná |  | 3 |  | 0 |  |  |  | znížená |  | 0 | 0 | 0 | 0 | 0 | 4 | K | 1 | ROZPOCET | 0 | 0 | 0 | 0 | 0 | 2 | 0 | 4 | -1988700988
209 | K | 769011214 | M+D napr. MAA 1250/600 tlmič alebo ekvivalentná |  | 6 |  | 0 |  |  |  | znížená |  | 0 | 0 | 0 | 0 | 0 | 4 | K | 1 | ROZPOCET | 0 | 0 | 0 | 0 | 0 | 2 | 0 | 4 | -964130895
210 | K | 769011215 | M+D napr. RSK 125 spätná klapka alebo ekvivalentná |  | 3 |  | 0 |  |  |  | znížená |  | 0 | 0 | 0 | 0 | 0 | 4 | K | 1 | ROZPOCET | 0 | 0 | 0 | 0 | 0 | 2 | 0 | 4 | 1474378736
211 | K | 769011216 | M+D napr. VBM 125 rýchloupínacia spona alebo ekvivalentná |  | 6 |  | 0 |  |  |  | znížená |  | 0 | 0 | 0 | 0 | 0 | 4 | K | 1 | ROZPOCET | 0 | 0 | 0 | 0 | 0 | 2 | 0 | 4 | -1669277419
212 | K | 769011217 | M+D Ventilátor do kruhového potrubia s časovým dobehom, 115m3/h / 90Pa, 230V/50Hz napr. Mixvent TD-350/125 T alebo ekvivalentná |  | 1 |  | 0 |  |  |  | znížená |  | 0 | 0 | 0 | 0 | 0 | 4 | K | 1 | ROZPOCET | 0 | 0 | 0 | 0 | 0 | 2 | 0 | 4 | -1128932708
213 | K | 769011218 | M+D napr. MAA 1250/600 tlmič alebo ekvivalentná |  | 2 |  | 0 |  |  |  | znížená |  | 0 | 0 | 0 | 0 | 0 | 4 | K | 1 | ROZPOCET | 0 | 0 | 0 | 0 | 0 | 2 | 0 | 4 | -316736234
214 | K | 769011219 | M+D napr. RSK 125 spätná klapka alebo ekvivalentná |  | 1 |  | 0 |  |  |  | znížená |  | 0 | 0 | 0 | 0 | 0 | 4 | K | 1 | ROZPOCET | 0 | 0 | 0 | 0 | 0 | 2 | 0 | 4 | 133071281
215 | K | 769011220 | M+D napr. VBM 125 rýchloupínacia spona alebo ekvivalentná |  | 2 |  | 0 |  |  |  | znížená |  | 0 | 0 | 0 | 0 | 0 | 4 | K | 1 | ROZPOCET | 0 | 0 | 0 | 0 | 0 | 2 | 0 | 4 | 869838067
216 | K | 769011221 | M+D Ventilátor do kruhového potrubia s časovým dobehom, 100m3/h / 90Pa, 230V/50Hz napr. Mixvent TD-350/125 T alebo ekvivalentná |  | 2 |  | 0 |  |  |  | znížená |  | 0 | 0 | 0 | 0 | 0 | 4 | K | 1 | ROZPOCET | 0 | 0 | 0 | 0 | 0 | 2 | 0 | 4 | -495182941
217 | K | 769011222 | M+D napr. MAA 1250/600 tlmič alebo ekvivalentná |  | 4 |  | 0 |  |  |  | znížená |  | 0 | 0 | 0 | 0 | 0 | 4 | K | 1 | ROZPOCET | 0 | 0 | 0 | 0 | 0 | 2 | 0 | 4 | 1113290654
218 | K | 769011223 | M+D napr. RSK 125 spätná klapka alebo ekvivalentná |  | 2 |  | 0 |  |  |  | znížená |  | 0 | 0 | 0 | 0 | 0 | 4 | K | 1 | ROZPOCET | 0 | 0 | 0 | 0 | 0 | 2 | 0 | 4 | -659811595
219 | K | 769011224 | M+D napr. VBM 125 rýchloupínacia spona alebo ekvivalentná |  | 4 |  | 0 |  |  |  | znížená |  | 0 | 0 | 0 | 0 | 0 | 4 | K | 1 | ROZPOCET | 0 | 0 | 0 | 0 | 0 | 2 | 0 | 4 | 2009213227
220 | K | 769011225 | M+D Ventilátor do kruhového potrubia, 135m3/h / 150Pa, 230V/50Hz napr. Mixvent TD-500/160 3V alebo ekvivalentná |  | 1 |  | 0 |  |  |  | znížená |  | 0 | 0 | 0 | 0 | 0 | 4 | K | 1 | ROZPOCET | 0 | 0 | 0 | 0 | 0 | 2 | 0 | 4 | 1772539093
221 | K | 769011226 | M+D napr. MAA 160/600 tlmič alebo ekvivalentná |  | 2 |  | 0 |  |  |  | znížená |  | 0 | 0 | 0 | 0 | 0 | 4 | K | 1 | ROZPOCET | 0 | 0 | 0 | 0 | 0 | 2 | 0 | 4 | -321298954
222 | K | 769011227 | M+D napr. RSK 160 spätná klapka alebo ekvivalentná |  | 1 |  | 0 |  |  |  | znížená |  | 0 | 0 | 0 | 0 | 0 | 4 | K | 1 | ROZPOCET | 0 | 0 | 0 | 0 | 0 | 2 | 0 | 4 | -571471750
223 | K | 769011228 | M+D napr. VBM 160 rýchloupínacia spona alebo ekvivalentná |  | 2 |  | 0 |  |  |  | znížená |  | 0 | 0 | 0 | 0 | 0 | 4 | K | 1 | ROZPOCET | 0 | 0 | 0 | 0 | 0 | 2 | 0 | 4 | -1436659773
224 | K | 769011229 | M+D Ventilátor do kruhového potrubia, 130m3/h / 150Pa, 230V/50Hz napr. Mixvent TD-500/160 3V alebo ekvivalentná |  | 13 |  | 0 |  |  |  | znížená |  | 0 | 0 | 0 | 0 | 0 | 4 | K | 1 | ROZPOCET | 0 | 0 | 0 | 0 | 0 | 2 | 0 | 4 | -1241475699
225 | K | 769011230 | M+D napr. MAA 160/600 tlmič alebo ekvivalentná |  | 26 |  | 0 |  |  |  | znížená |  | 0 | 0 | 0 | 0 | 0 | 4 | K | 1 | ROZPOCET | 0 | 0 | 0 | 0 | 0 | 2 | 0 | 4 | 1601817972
226 | K | 769011231 | M+D napr. RSK 160 spätná klapka alebo ekvivalentná |  | 13 |  | 0 |  |  |  | znížená |  | 0 | 0 | 0 | 0 | 0 | 4 | K | 1 | ROZPOCET | 0 | 0 | 0 | 0 | 0 | 2 | 0 | 4 | -382835774
227 | K | 769011232 | M+D napr. VBM 160 rýchloupínacia spona alebo ekvivalentná |  | 26 |  | 0 |  |  |  | znížená |  | 0 | 0 | 0 | 0 | 0 | 4 | K | 1 | ROZPOCET | 0 | 0 | 0 | 0 | 0 | 2 | 0 | 4 | -1771094707
228 | K | 769011233 | M+D Ventilátor do kruhového potrubia, 160m3/h / 150Pa, 230V/50Hz napr. Mixvent TD-500/160 3V alebo ekvivalentná |  | 1 |  | 0 |  |  |  | znížená |  | 0 | 0 | 0 | 0 | 0 | 4 | K | 1 | ROZPOCET | 0 | 0 | 0 | 0 | 0 | 2 | 0 | 4 | 1347642565
229 | K | 769011234 | M+D napr. MAA 160/600 tlmič alebo ekvivalentná |  | 2 |  | 0 |  |  |  | znížená |  | 0 | 0 | 0 | 0 | 0 | 4 | K | 1 | ROZPOCET | 0 | 0 | 0 | 0 | 0 | 2 | 0 | 4 | 44997048
230 | K | 769011235 | M+D napr. RSK 160 spätná klapka alebo ekvivalentná |  | 1 |  | 0 |  |  |  | znížená |  | 0 | 0 | 0 | 0 | 0 | 4 | K | 1 | ROZPOCET | 0 | 0 | 0 | 0 | 0 | 2 | 0 | 4 | -1425811561
231 | K | 769011236 | M+D napr. VBM 160 rýchloupínacia spona alebo ekvivalentná |  | 2 |  | 0 |  |  |  | znížená |  | 0 | 0 | 0 | 0 | 0 | 4 | K | 1 | ROZPOCET | 0 | 0 | 0 | 0 | 0 | 2 | 0 | 4 | -1035915396
232 | K | 769011237 | M+D Ventilátor do kruhového potrubia, 185m3/h / 150Pa, 230V/50Hz napr. Mixvent TD-500/160 3V alebo ekvivalentná |  | 1 |  | 0 |  |  |  | znížená |  | 0 | 0 | 0 | 0 | 0 | 4 | K | 1 | ROZPOCET | 0 | 0 | 0 | 0 | 0 | 2 | 0 | 4 | -1863084635
233 | K | 769011238 | M+D napr. MAA 160/600 tlmič alebo ekvivalentná |  | 2 |  | 0 |  |  |  | znížená |  | 0 | 0 | 0 | 0 | 0 | 4 | K | 1 | ROZPOCET | 0 | 0 | 0 | 0 | 0 | 2 | 0 | 4 | 1813324394
234 | K | 769011239 | M+D napr. RSK 160 spätná klapka alebo ekvivalentná |  | 1 |  | 0 |  |  |  | znížená |  | 0 | 0 | 0 | 0 | 0 | 4 | K | 1 | ROZPOCET | 0 | 0 | 0 | 0 | 0 | 2 | 0 | 4 | -355081416
235 | K | 769011240 | M+D napr. VBM 160 rýchloupínacia spona alebo ekvivalentná |  | 2 |  | 0 |  |  |  | znížená |  | 0 | 0 | 0 | 0 | 0 | 4 | K | 1 | ROZPOCET | 0 | 0 | 0 | 0 | 0 | 2 | 0 | 4 | -2059666499
236 | K | 769011241 | M+D Ventilátor do kruhového potrubia, 210m3/h / 150Pa, 230V/50Hz napr. Mixvent TD-500/160 3V alebo ekvivalentná |  | 3 |  | 0 |  |  |  | znížená |  | 0 | 0 | 0 | 0 | 0 | 4 | K | 1 | ROZPOCET | 0 | 0 | 0 | 0 | 0 | 2 | 0 | 4 | 748577515
237 | K | 769011242 | M+D napr. MAA 160/600 tlmič alebo ekvivalentná |  | 6 |  | 0 |  |  |  | znížená |  | 0 | 0 | 0 | 0 | 0 | 4 | K | 1 | ROZPOCET | 0 | 0 | 0 | 0 | 0 | 2 | 0 | 4 | -243550359
238 | K | 769011243 | M+D napr. RSK 160 spätná klapka alebo ekvivalentná |  | 3 |  | 0 |  |  |  | znížená |  | 0 | 0 | 0 | 0 | 0 | 4 | K | 1 | ROZPOCET | 0 | 0 | 0 | 0 | 0 | 2 | 0 | 4 | -1008383040
239 | K | 769011244 | M+D napr. VBM 160 rýchloupínacia spona alebo ekvivalentná |  | 6 |  | 0 |  |  |  | znížená |  | 0 | 0 | 0 | 0 | 0 | 4 | K | 1 | ROZPOCET | 0 | 0 | 0 | 0 | 0 | 2 | 0 | 4 | 1543467409
240 | K | 769011245 | M+D Ventilátor do kruhového potrubia, 230m3/h / 150Pa, 230V/50Hz napr. Mixvent TD-500/160 3V alebo ekvivalentná |  | 1 |  | 0 |  |  |  | znížená |  | 0 | 0 | 0 | 0 | 0 | 4 | K | 1 | ROZPOCET | 0 | 0 | 0 | 0 | 0 | 2 | 0 | 4 | 887250395
241 | K | 769011246 | M+D napr. MAA 160/600 tlmič alebo ekvivalentná |  | 2 |  | 0 |  |  |  | znížená |  | 0 | 0 | 0 | 0 | 0 | 4 | K | 1 | ROZPOCET | 0 | 0 | 0 | 0 | 0 | 2 | 0 | 4 | 1990836790
242 | K | 769011247 | M+D napr. RSK 160 spätná klapka alebo ekvivalentná |  | 1 |  | 0 |  |  |  | znížená |  | 0 | 0 | 0 | 0 | 0 | 4 | K | 1 | ROZPOCET | 0 | 0 | 0 | 0 | 0 | 2 | 0 | 4 | -2137633774
243 | K | 769011248 | M+D napr. VBM 160 rýchloupínacia spona alebo ekvivalentná |  | 2 |  | 0 |  |  |  | znížená |  | 0 | 0 | 0 | 0 | 0 | 4 | K | 1 | ROZPOCET | 0 | 0 | 0 | 0 | 0 | 2 | 0 | 4 | 1120822907
244 | K | 769011249 | M+D Ventilátor do kruhového potrubia, 255m3/h / 150Pa, 230V/50Hz napr. Mixvent TD-500/160 3V alebo ekvivalentná |  | 1 |  | 0 |  |  |  | znížená |  | 0 | 0 | 0 | 0 | 0 | 4 | K | 1 | ROZPOCET | 0 | 0 | 0 | 0 | 0 | 2 | 0 | 4 | -1218016107
245 | K | 769011250 | M+D napr. MAA 160/600 tlmič alebo ekvivalentná |  | 2 |  | 0 |  |  |  | znížená |  | 0 | 0 | 0 | 0 | 0 | 4 | K | 1 | ROZPOCET | 0 | 0 | 0 | 0 | 0 | 2 | 0 | 4 | -224898376
246 | K | 769011251 | M+D napr. RSK 160 spätná klapka alebo ekvivalentná |  | 1 |  | 0 |  |  |  | znížená |  | 0 | 0 | 0 | 0 | 0 | 4 | K | 1 | ROZPOCET | 0 | 0 | 0 | 0 | 0 | 2 | 0 | 4 | -721386350
247 | K | 769011252 | M+D napr. VBM 160 rýchloupínacia spona alebo ekvivalentná |  | 2 |  | 0 |  |  |  | znížená |  | 0 | 0 | 0 | 0 | 0 | 4 | K | 1 | ROZPOCET | 0 | 0 | 0 | 0 | 0 | 2 | 0 | 4 | -1316790912
248 | K | 769011253 | M+D Ventilátor do kruhového potrubia, 260m3/h / 150Pa, 230V/50Hz napr. Mixvent TD-500/160 3V alebo ekvivalentná |  | 2 |  | 0 |  |  |  | znížená |  | 0 | 0 | 0 | 0 | 0 | 4 | K | 1 | ROZPOCET | 0 | 0 | 0 | 0 | 0 | 2 | 0 | 4 | 1367322621
249 | K | 769011254 | M+D napr. MAA 160/600 tlmič alebo ekvivalentná |  | 4 |  | 0 |  |  |  | znížená |  | 0 | 0 | 0 | 0 | 0 | 4 | K | 1 | ROZPOCET | 0 | 0 | 0 | 0 | 0 | 2 | 0 | 4 | 664322019
250 | K | 769011255 | M+D napr. RSK 160 spätná klapka alebo ekvivalentná |  | 2 |  | 0 |  |  |  | znížená |  | 0 | 0 | 0 | 0 | 0 | 4 | K | 1 | ROZPOCET | 0 | 0 | 0 | 0 | 0 | 2 | 0 | 4 | 506222482
251 | K | 769011256 | M+D napr. VBM 160 rýchloupínacia spona alebo ekvivalentná |  | 4 |  | 0 |  |  |  | znížená |  | 0 | 0 | 0 | 0 | 0 | 4 | K | 1 | ROZPOCET | 0 | 0 | 0 | 0 | 0 | 2 | 0 | 4 | 1955781545
252 | K | 769011257 | M+D Ventilátor do kruhového potrubia, 305m3/h / 150Pa, 230V/50Hz napr. Mixvent TD-500/160 3V alebo ekvivalentná |  | 1 |  | 0 |  |  |  | znížená |  | 0 | 0 | 0 | 0 | 0 | 4 | K | 1 | ROZPOCET | 0 | 0 | 0 | 0 | 0 | 2 | 0 | 4 | -2057516424
253 | K | 769011258 | M+D napr. MAA 160/600 tlmič alebo ekvivalentná |  | 2 |  | 0 |  |  |  | znížená |  | 0 | 0 | 0 | 0 | 0 | 4 | K | 1 | ROZPOCET | 0 | 0 | 0 | 0 | 0 | 2 | 0 | 4 | -35770386
254 | K | 769011259 | M+D napr. RSK 160 spätná klapka alebo ekvivalentná |  | 1 |  | 0 |  |  |  | znížená |  | 0 | 0 | 0 | 0 | 0 | 4 | K | 1 | ROZPOCET | 0 | 0 | 0 | 0 | 0 | 2 | 0 | 4 | 395565585
255 | K | 769011260 | M+D napr. VBM 160 rýchloupínacia spona alebo ekvivalentná |  | 2 |  | 0 |  |  |  | znížená |  | 0 | 0 | 0 | 0 | 0 | 4 | K | 1 | ROZPOCET | 0 | 0 | 0 | 0 | 0 | 2 | 0 | 4 | 1600851992
256 | K | 769011261 | M+D Ventilátor do kruhového potrubia, 380m3/h / 200Pa, 230V/50Hz napr. Mixvent TD-800/200 3V alebo ekvivalentná |  | 2 |  | 0 |  |  |  | znížená |  | 0 | 0 | 0 | 0 | 0 | 4 | K | 1 | ROZPOCET | 0 | 0 | 0 | 0 | 0 | 2 | 0 | 4 | -764233896
257 | K | 769011262 | M+D napr. MAA 200/600 tlmič alebo ekvivalentná |  | 4 |  | 0 |  |  |  | znížená |  | 0 | 0 | 0 | 0 | 0 | 4 | K | 1 | ROZPOCET | 0 | 0 | 0 | 0 | 0 | 2 | 0 | 4 | 1200395392
258 | K | 769011263 | M+D napr. RSK 200 spätná klapka alebo ekvivalentná |  | 2 |  | 0 |  |  |  | znížená |  | 0 | 0 | 0 | 0 | 0 | 4 | K | 1 | ROZPOCET | 0 | 0 | 0 | 0 | 0 | 2 | 0 | 4 | -666684329
259 | K | 769011264 | M+D napr. VBM 200 rýchloupínacia spona alebo ekvivalentná |  | 4 |  | 0 |  |  |  | znížená |  | 0 | 0 | 0 | 0 | 0 | 4 | K | 1 | ROZPOCET | 0 | 0 | 0 | 0 | 0 | 2 | 0 | 4 | -973441370
260 | K | 769011265 | M+D Ventilátor do kruhového potrubia, 470m3/h / 200Pa, 230V/50Hz napr. Mixvent TD-800/200 3V alebo ekvivalentná |  | 1 |  | 0 |  |  |  | znížená |  | 0 | 0 | 0 | 0 | 0 | 4 | K | 1 | ROZPOCET | 0 | 0 | 0 | 0 | 0 | 2 | 0 | 4 | 783164342
261 | K | 769011266 | M+D napr. MAA 200/600 tlmič alebo ekvivalentná |  | 2 |  | 0 |  |  |  | znížená |  | 0 | 0 | 0 | 0 | 0 | 4 | K | 1 | ROZPOCET | 0 | 0 | 0 | 0 | 0 | 2 | 0 | 4 | -670822925
262 | K | 769011267 | M+D napr. RSK 200 spätná klapka alebo ekvivalentná |  | 1 |  | 0 |  |  |  | znížená |  | 0 | 0 | 0 | 0 | 0 | 4 | K | 1 | ROZPOCET | 0 | 0 | 0 | 0 | 0 | 2 | 0 | 4 | 84051630
263 | K | 769011268 | M+D napr. VBM 200 rýchloupínacia spona alebo ekvivalentná |  | 2 |  | 0 |  |  |  | znížená |  | 0 | 0 | 0 | 0 | 0 | 4 | K | 1 | ROZPOCET | 0 | 0 | 0 | 0 | 0 | 2 | 0 | 4 | 139329187
264 | K | 769011269 | M+D Ventilátor do kruhového potrubia, 490m3/h / 200Pa, 230V/50Hz napr. Mixvent TD-800/200 3V alebo ekvivalentná |  | 1 |  | 0 |  |  |  | znížená |  | 0 | 0 | 0 | 0 | 0 | 4 | K | 1 | ROZPOCET | 0 | 0 | 0 | 0 | 0 | 2 | 0 | 4 | -1343959658
265 | K | 769011270 | M+D napr. MAA 200/600 tlmič alebo ekvivalentná |  | 2 |  | 0 |  |  |  | znížená |  | 0 | 0 | 0 | 0 | 0 | 4 | K | 1 | ROZPOCET | 0 | 0 | 0 | 0 | 0 | 2 | 0 | 4 | -19677072
266 | K | 769011271 | M+D napr. RSK 200 spätná klapka alebo ekvivalentná |  | 1 |  | 0 |  |  |  | znížená |  | 0 | 0 | 0 | 0 | 0 | 4 | K | 1 | ROZPOCET | 0 | 0 | 0 | 0 | 0 | 2 | 0 | 4 | 1306415986
267 | K | 769011272 | M+D napr. VBM 200 rýchloupínacia spona alebo ekvivalentná |  | 2 |  | 0 |  |  |  | znížená |  | 0 | 0 | 0 | 0 | 0 | 4 | K | 1 | ROZPOCET | 0 | 0 | 0 | 0 | 0 | 2 | 0 | 4 | -2037553679
268 | K | 769011273 | M+D Radiálny ventilátor do podhľadu 50m3/h / 100Pa, 230V/50Hz napr. Micro 100 I T alebo ekvivalentná |  | 5 |  | 0 |  |  |  | znížená |  | 0 | 0 | 0 | 0 | 0 | 4 | K | 1 | ROZPOCET | 0 | 0 | 0 | 0 | 0 | 2 | 0 | 4 | 1614532935
269 | K | 769011274 | M+D Ventilátor do kruhového potrubia s časovým dobehom, 80m3/h / 90Pa, 230V/50Hz napr. Mixvent TD-350/125 T alebo ekvivalentná |  | 1 |  | 0 |  |  |  | znížená |  | 0 | 0 | 0 | 0 | 0 | 4 | K | 1 | ROZPOCET | 0 | 0 | 0 | 0 | 0 | 2 | 0 | 4 | -596346857
270 | K | 769011275 | M+D napr. MAA 1250/600 tlmič alebo ekvivalentná |  | 2 |  | 0 |  |  |  | znížená |  | 0 | 0 | 0 | 0 | 0 | 4 | K | 1 | ROZPOCET | 0 | 0 | 0 | 0 | 0 | 2 | 0 | 4 | 1649066645
271 | K | 769011276 | M+D napr. RSK 125 spätná klapka alebo ekvivalentná |  | 1 |  | 0 |  |  |  | znížená |  | 0 | 0 | 0 | 0 | 0 | 4 | K | 1 | ROZPOCET | 0 | 0 | 0 | 0 | 0 | 2 | 0 | 4 | -116753650
272 | K | 769011277 | M+D napr. VBM 125 rýchloupínacia spona alebo ekvivalentná |  | 2 |  | 0 |  |  |  | znížená |  | 0 | 0 | 0 | 0 | 0 | 4 | K | 1 | ROZPOCET | 0 | 0 | 0 | 0 | 0 | 2 | 0 | 4 | -2095655751
273 | K | 769011278 | M+D Ventilátor do kruhového potrubia s časovým dobehom, 40m3/h / 90Pa, 230V/50Hz napr. Mixvent TD-350/125 T alebo ekvivalentná |  | 1 |  | 0 |  |  |  | znížená |  | 0 | 0 | 0 | 0 | 0 | 4 | K | 1 | ROZPOCET | 0 | 0 | 0 | 0 | 0 | 2 | 0 | 4 | 470647555
274 | K | 769011279 | M+D napr. MAA 1250/600 tlmič alebo ekvivalentná |  | 2 |  | 0 |  |  |  | znížená |  | 0 | 0 | 0 | 0 | 0 | 4 | K | 1 | ROZPOCET | 0 | 0 | 0 | 0 | 0 | 2 | 0 | 4 | 877834140
275 | K | 769011280 | M+D napr. RSK 125 spätná klapka alebo ekvivalentná |  | 1 |  | 0 |  |  |  | znížená |  | 0 | 0 | 0 | 0 | 0 | 4 | K | 1 | ROZPOCET | 0 | 0 | 0 | 0 | 0 | 2 | 0 | 4 | -252034079
276 | K | 769011281 | M+D napr. VBM 125 rýchloupínacia spona alebo ekvivalentná |  | 2 |  | 0 |  |  |  | znížená |  | 0 | 0 | 0 | 0 | 0 | 4 | K | 1 | ROZPOCET | 0 | 0 | 0 | 0 | 0 | 2 | 0 | 4 | 435628924
277 | K | 769011282 | M+D Radiálny ventilátor do podhľadu 50m3/h / 100Pa, 230V/50Hz napr. Micro 100 I T alebo ekvivalentná |  | 26 |  | 0 |  |  |  | znížená |  | 0 | 0 | 0 | 0 | 0 | 4 | K | 1 | ROZPOCET | 0 | 0 | 0 | 0 | 0 | 2 | 0 | 4 | -1630458797
278 | K | 769011283 | M+D Protidažďová žalúzia kruhová napr. IGC-160 alebo ekvivalentná |  | 22 |  | 0 |  |  |  | znížená |  | 0 | 0 | 0 | 0 | 0 | 4 | K | 1 | ROZPOCET | 0 | 0 | 0 | 0 | 0 | 2 | 0 | 4 | 1478975532
279 | K | 769011284 | M+D Protidažďová žalúzia kruhová napr. IGC-200 alebo ekvivalentná |  | 12 |  | 0 |  |  |  | znížená |  | 0 | 0 | 0 | 0 | 0 | 4 | K | 1 | ROZPOCET | 0 | 0 | 0 | 0 | 0 | 2 | 0 | 4 | -541380878
280 | K | 769011285 | M+D Protidažďová žalúzia kruhová napr. IGC-250 alebo ekvivalentná |  | 1 |  | 0 |  |  |  | znížená |  | 0 | 0 | 0 | 0 | 0 | 4 | K | 1 | ROZPOCET | 0 | 0 | 0 | 0 | 0 | 2 | 0 | 4 | 1251165876
281 | K | 769011286 | M+D Protidažďová žalúzia kruhová napr. IGC-315 alebo ekvivalentná |  | 1 |  | 0 |  |  |  | znížená |  | 0 | 0 | 0 | 0 | 0 | 4 | K | 1 | ROZPOCET | 0 | 0 | 0 | 0 | 0 | 2 | 0 | 4 | 759393985
282 | K | 769011287 | M+D Protidažďová žalúzia štvorhranná napr. PZAL-400x200-UR-S alebo ekvivalentná |  | 1 |  | 0 |  |  |  | znížená |  | 0 | 0 | 0 | 0 | 0 | 4 | K | 1 | ROZPOCET | 0 | 0 | 0 | 0 | 0 | 2 | 0 | 4 | -565256579
283 | K | 769011288 | M+D Protidažďová žalúzia štvorhranná napr. PZAL-400x250-UR-S alebo ekvivalentná |  | 1 |  | 0 |  |  |  | znížená |  | 0 | 0 | 0 | 0 | 0 | 4 | K | 1 | ROZPOCET | 0 | 0 | 0 | 0 | 0 | 2 | 0 | 4 | -20984183
284 | K | 769011289 | M+D napr. VEF 100 plastový tanierový ventil odvodný RAL podľa koncepcie farebnosti (viď arch-stav. časť) alebo ekvivalentná |  | 50 |  | 0 |  |  |  | znížená |  | 0 | 0 | 0 | 0 | 0 | 4 | K | 1 | ROZPOCET | 0 | 0 | 0 | 0 | 0 | 2 | 0 | 4 | -1504877460
285 | K | 769011290 | M+D napr. VEF 160 plastový tanierový ventil odvodný RAL podľa koncepcie farebnosti (viď arch-stav. časť) alebo ekvivalentná |  | 26 |  | 0 |  |  |  | znížená |  | 0 | 0 | 0 | 0 | 0 | 4 | K | 1 | ROZPOCET | 0 | 0 | 0 | 0 | 0 | 2 | 0 | 4 | 146826128
286 | K | 769011291 | M+D Regulačná klapka kruhová napr. TUNE-R-100-1-H alebo ekvivalentná |  | 4 |  | 0 |  |  |  | znížená |  | 0 | 0 | 0 | 0 | 0 | 4 | K | 1 | ROZPOCET | 0 | 0 | 0 | 0 | 0 | 2 | 0 | 4 | -2041129031
287 | K | 769011292 | M+D Šikmý kus so sitom 315x100mm |  | 1 |  | 0 |  |  |  | znížená |  | 0 | 0 | 0 | 0 | 0 | 4 | K | 1 | ROZPOCET | 0 | 0 | 0 | 0 | 0 | 2 | 0 | 4 | -1227352068
288 | K | 769011293 | M+D Šikmý kus so sitom 500x100mm |  | 1 |  | 0 |  |  |  | znížená |  | 0 | 0 | 0 | 0 | 0 | 4 | K | 1 | ROZPOCET | 0 | 0 | 0 | 0 | 0 | 2 | 0 | 4 | 2137078446
289 | K | 769011294 | M+D Spiro potrubie Φ100 |  | 185 |  | 0 |  |  |  | znížená |  | 0 | 0 | 0 | 0 | 0 | 4 | K | 1 | ROZPOCET | 0 | 0 | 0 | 0 | 0 | 2 | 0 | 4 | 565226085
290 | K | 769011295 | M+D Spiro potrubie Φ125 |  | 70 |  | 0 |  |  |  | znížená |  | 0 | 0 | 0 | 0 | 0 | 4 | K | 1 | ROZPOCET | 0 | 0 | 0 | 0 | 0 | 2 | 0 | 4 | -130133454
291 | K | 769011296 | M+D Spiro potrubie Φ160 |  | 51 |  | 0 |  |  |  | znížená |  | 0 | 0 | 0 | 0 | 0 | 4 | K | 1 | ROZPOCET | 0 | 0 | 0 | 0 | 0 | 2 | 0 | 4 | 131862299
292 | K | 769011297 | M+D Spiro potrubie Φ200 |  | 18 |  | 0 |  |  |  | znížená |  | 0 | 0 | 0 | 0 | 0 | 4 | K | 1 | ROZPOCET | 0 | 0 | 0 | 0 | 0 | 2 | 0 | 4 | -54094950
293 | K | 769011298 | M+D Spiro potrubie Φ225 |  | 6 |  | 0 |  |  |  | znížená |  | 0 | 0 | 0 | 0 | 0 | 4 | K | 1 | ROZPOCET | 0 | 0 | 0 | 0 | 0 | 2 | 0 | 4 | -626544044
294 | K | 769011299 | M+D Tvarovky Spiro potrubia Φ100 |  | 28 |  | 0 |  |  |  | znížená |  | 0 | 0 | 0 | 0 | 0 | 4 | K | 1 | ROZPOCET | 0 | 0 | 0 | 0 | 0 | 2 | 0 | 4 | 1928315564
295 | K | 769011300 | M+D Tvarovky Spiro potrubia Φ125 |  | 9 |  | 0 |  |  |  | znížená |  | 0 | 0 | 0 | 0 | 0 | 4 | K | 1 | ROZPOCET | 0 | 0 | 0 | 0 | 0 | 2 | 0 | 4 | 101384429
296 | K | 769011301 | M+D Tvarovky Spiro potrubia Φ160 |  | 24 |  | 0 |  |  |  | znížená |  | 0 | 0 | 0 | 0 | 0 | 4 | K | 1 | ROZPOCET | 0 | 0 | 0 | 0 | 0 | 2 | 0 | 4 | 15507264
297 | K | 769011302 | M+D Tvarovky Spiro potrubia Φ200 |  | 5 |  | 0 |  |  |  | znížená |  | 0 | 0 | 0 | 0 | 0 | 4 | K | 1 | ROZPOCET | 0 | 0 | 0 | 0 | 0 | 2 | 0 | 4 | -37235796
298 | K | 769011303 | M+D Tvarovky Spiro potrubia Φ225 |  | 2 |  | 0 |  |  |  | znížená |  | 0 | 0 | 0 | 0 | 0 | 4 | K | 1 | ROZPOCET | 0 | 0 | 0 | 0 | 0 | 2 | 0 | 4 | -2047973016
299 | K | 769011304 | M+D Štvorhranné potrubie sk. 1 do obvodu 800 mm |  | 3 |  | 0 |  |  |  | znížená |  | 0 | 0 | 0 | 0 | 0 | 4 | K | 1 | ROZPOCET | 0 | 0 | 0 | 0 | 0 | 2 | 0 | 4 | 1009941972
300 | K | 769011305 | M+D Štvorhranné potrubie sk. 1 do obvodu 1000 mm |  | 7 |  | 0 |  |  |  | znížená |  | 0 | 0 | 0 | 0 | 0 | 4 | K | 1 | ROZPOCET | 0 | 0 | 0 | 0 | 0 | 2 | 0 | 4 | 1775785817
301 | K | 769011306 | M+D Štvorhranné potrubie sk. 1 do obvodu 1260 mm |  | 5 |  | 0 |  |  |  | znížená |  | 0 | 0 | 0 | 0 | 0 | 4 | K | 1 | ROZPOCET | 0 | 0 | 0 | 0 | 0 | 2 | 0 | 4 | 1575679637
302 | K | 769011307 | M+D Tvarovky štvorhranného potrubia sk. 1 do obvodu 1000 mm |  | 1 |  | 0 |  |  |  | znížená |  | 0 | 0 | 0 | 0 | 0 | 4 | K | 1 | ROZPOCET | 0 | 0 | 0 | 0 | 0 | 2 | 0 | 4 | -1076625897
303 | K | 769011308 | M+D Tvarovky štvorhranného potrubia sk. 1 do obvodu 1260 mm |  | 1 |  | 0 |  |  |  | znížená |  | 0 | 0 | 0 | 0 | 0 | 4 | K | 1 | ROZPOCET | 0 | 0 | 0 | 0 | 0 | 2 | 0 | 4 | 671455532
304 | K | 769011309 | M+D Ohybné potrubie Φ100 |  | 2 |  | 0 |  |  |  | znížená |  | 0 | 0 | 0 | 0 | 0 | 4 | K | 1 | ROZPOCET | 0 | 0 | 0 | 0 | 0 | 2 | 0 | 4 | 1797946494
305 | K | 769011310 | M+D Strešný prechod izolovaný s otvorom 315x100 |  | 1 |  | 0 |  |  |  | znížená |  | 0 | 0 | 0 | 0 | 0 | 4 | K | 1 | ROZPOCET | 0 | 0 | 0 | 0 | 0 | 2 | 0 | 4 | -265917539
306 | K | 769011311 | M+D Strešný prechod izolovaný s otvorom 500x100 |  | 1 |  | 0 |  |  |  | znížená |  | 0 | 0 | 0 | 0 | 0 | 4 | K | 1 | ROZPOCET | 0 | 0 | 0 | 0 | 0 | 2 | 0 | 4 | 1825827102
307 | K | 769011312 | M+D Tepelná izolácia potrubia samolepiaca kaučuková napr. K-FLEX H DUCT METAL alebo ekvivalentná hr. 40mm s hliníkovou fóliou- stúpacie potrubie- 1m pod strešným prechodom |  | 17 |  | 0 |  |  |  | znížená |  | 0 | 0 | 0 | 0 | 0 | 4 | K | 1 | ROZPOCET | 0 | 0 | 0 | 0 | 0 | 2 | 0 | 4 | 633873783
308 | K | 769011313 | M+D Požiarna izolácia potrubia napr. Pyrorock EI30 hr.40mm alebo ekvivalentná |  | 1 |  | 0 |  |  |  | znížená |  | 0 | 0 | 0 | 0 | 0 | 4 | K | 1 | ROZPOCET | 0 | 0 | 0 | 0 | 0 | 2 | 0 | 4 | -1679798498
309 | K | 769011314 | M+D Požiarne upchávky,certifikovaný výrobok, napr. HILTI systém alebo ekvivalentná |  | 1 |  | 0 |  |  |  | znížená |  | 0 | 0 | 0 | 0 | 0 | 4 | K | 1 | ROZPOCET | 0 | 0 | 0 | 0 | 0 | 2 | 0 | 4 | -1558764736
310 | K | 769011315 | M+D Stavebné prierazy do DN200 |  | 1 |  | 0 |  |  |  | znížená |  | 0 | 0 | 0 | 0 | 0 | 4 | K | 1 | ROZPOCET | 0 | 0 | 0 | 0 | 0 | 2 | 0 | 4 | -172687497
311 | K | 769011316 | M+D Montážny, závesný, spojovací a tesniaci materiál, certifikovaný systém |  | 1 |  | 0 |  |  |  | znížená |  | 0 | 0 | 0 | 0 | 0 | 4 | K | 1 | ROZPOCET | 0 | 0 | 0 | 0 | 0 | 2 | 0 | 4 | 58548156
| D | D7 | M+D Zariadenie č.7 - Požiarne vetranie CHÚC |  |  |  | 0 | [5 empty] | 0 |  | 0 |  | 0 | 1 | D | 0 | ROZPOCET | [6 empty] | 0
312 | K | 769011318 | M+D Ventilátor do štvorhranného potrubia, 1970m3/h / 300Pa, 230V/50Hz, napr. IRB/4-355 IP54 alebo ekvivalentná |  | 1 |  | 0 |  |  |  | znížená |  | 0 | 0 | 0 | 0 | 0 | 4 | K | 1 | ROZPOCET | 0 | 0 | 0 | 0 | 0 | 2 | 0 | 4 | -1485669612
313 | K | 769011319 | M+D napr. IAE 355 pružná spojka alebo ekvivalentná |  | 1 |  | 0 |  |  |  | znížená |  | 0 | 0 | 0 | 0 | 0 | 4 | K | 1 | ROZPOCET | 0 | 0 | 0 | 0 | 0 | 2 | 0 | 4 | 1458904471
314 | K | 769011320 | M+D napr. IWG 355/70-40 protidažďová žalúzia alebo ekvivalentná |  | 1 |  | 0 |  |  |  | znížená |  | 0 | 0 | 0 | 0 | 0 | 4 | K | 1 | ROZPOCET | 0 | 0 | 0 | 0 | 0 | 2 | 0 | 4 | 1070762772
315 | K | 769011321 | M+D napr. IJK 355/70-40 univerzálna regulačná klapka alebo ekvivalentná |  | 1 |  | 0 |  |  |  | znížená |  | 0 | 0 | 0 | 0 | 0 | 4 | K | 1 | ROZPOCET | 0 | 0 | 0 | 0 | 0 | 2 | 0 | 4 | 656856794
316 | K | 769011322 | M+D Servopohon s vratnou pružinou napr. TF230-S alebo ekvivalentná |  | 1 |  | 0 |  |  |  | znížená |  | 0 | 0 | 0 | 0 | 0 | 4 | K | 1 | ROZPOCET | 0 | 0 | 0 | 0 | 0 | 2 | 0 | 4 | 563409428
317 | K | 769011323 | M+D Strieška proti poveternostným vplyvom |  | 1 |  | 0 |  |  |  | znížená |  | 0 | 0 | 0 | 0 | 0 | 4 | K | 1 | ROZPOCET | 0 | 0 | 0 | 0 | 0 | 2 | 0 | 4 | 565745672
318 | K | 769011324 | M+D Servisný vypínač |  | 1 |  | 0 |  |  |  | znížená |  | 0 | 0 | 0 | 0 | 0 | 4 | K | 1 | ROZPOCET | 0 | 0 | 0 | 0 | 0 | 2 | 0 | 4 | 1170736739
319 | K | 769011325 | M+D Základová konštrukcia z napr. HILTI profilov alebo ekvivalentná |  | 1 |  | 0 |  |  |  | znížená |  | 0 | 0 | 0 | 0 | 0 | 4 | K | 1 | ROZPOCET | 0 | 0 | 0 | 0 | 0 | 2 | 0 | 4 | -1491016308
320 | K | 769011326 | M+D Tesná regulačná klapka napr. RKT-355x315-S alebo ekvivalentná |  | 1 |  | 0 |  |  |  | znížená |  | 0 | 0 | 0 | 0 | 0 | 4 | K | 1 | ROZPOCET | 0 | 0 | 0 | 0 | 0 | 2 | 0 | 4 | 669863697
321 | K | 769011327 | M+D Servopohon s vratnou pružinou napr. TF230-S alebo ekvivalentná |  | 1 |  | 0 |  |  |  | znížená |  | 0 | 0 | 0 | 0 | 0 | 4 | K | 1 | ROZPOCET | 0 | 0 | 0 | 0 | 0 | 2 | 0 | 4 | 274494421
322 | K | 769011328 | M+D Ventilátor do štvorhranného potrubia, 900m3/h / 250Pa, 230V/50Hz, napr. IRB/2-200 B IP44 alebo ekvivalentná |  | 1 |  | 0 |  |  |  | znížená |  | 0 | 0 | 0 | 0 | 0 | 4 | K | 1 | ROZPOCET | 0 | 0 | 0 | 0 | 0 | 2 | 0 | 4 | 832518574
323 | K | 769011329 | M+D napr. IAE 200 pružná spojka alebo ekvivalentná |  | 1 |  | 0 |  |  |  | znížená |  | 0 | 0 | 0 | 0 | 0 | 4 | K | 1 | ROZPOCET | 0 | 0 | 0 | 0 | 0 | 2 | 0 | 4 | -183224514
324 | K | 769011330 | M+D napr. IWG 200/40-20 protidažďová žalúzia alebo ekvivalentná |  | 1 |  | 0 |  |  |  | znížená |  | 0 | 0 | 0 | 0 | 0 | 4 | K | 1 | ROZPOCET | 0 | 0 | 0 | 0 | 0 | 2 | 0 | 4 | -158018197
325 | K | 769011331 | M+D napr. IJK 200/40-20 univerzálna regulačná klapka alebo ekvivalentná |  | 1 |  | 0 |  |  |  | znížená |  | 0 | 0 | 0 | 0 | 0 | 4 | K | 1 | ROZPOCET | 0 | 0 | 0 | 0 | 0 | 2 | 0 | 4 | 1766473018
326 | K | 769011332 | M+D Servopohon s vratnou pružinou napr. TF230-S alebo ekvivalentná |  | 1 |  | 0 |  |  |  | znížená |  | 0 | 0 | 0 | 0 | 0 | 4 | K | 1 | ROZPOCET | 0 | 0 | 0 | 0 | 0 | 2 | 0 | 4 | 728472280
327 | K | 769011333 | M+D Strieška proti poveternostným vplyvom |  | 1 |  | 0 |  |  |  | znížená |  | 0 | 0 | 0 | 0 | 0 | 4 | K | 1 | ROZPOCET | 0 | 0 | 0 | 0 | 0 | 2 | 0 | 4 | -1424348935
328 | K | 769011334 | M+D Servisný vypínač |  | 1 |  | 0 |  |  |  | znížená |  | 0 | 0 | 0 | 0 | 0 | 4 | K | 1 | ROZPOCET | 0 | 0 | 0 | 0 | 0 | 2 | 0 | 4 | 1323461845
329 | K | 769011335 | M+D Základová konštrukcia z napr. HILTI profilov alebo ekvivalentná |  | 1 |  | 0 |  |  |  | znížená |  | 0 | 0 | 0 | 0 | 0 | 4 | K | 1 | ROZPOCET | 0 | 0 | 0 | 0 | 0 | 2 | 0 | 4 | -1940124843
330 | K | 769011336 | M+D Ventilátor do štvorhranného potrubia, 900m3/h / 250Pa, 230V/50Hz,napr. IRB/2-200 B IP44 alebo ekvivalentná |  | 1 |  | 0 |  |  |  | znížená |  | 0 | 0 | 0 | 0 | 0 | 4 | K | 1 | ROZPOCET | 0 | 0 | 0 | 0 | 0 | 2 | 0 | 4 | -2135097866
331 | K | 769011337 | M+D napr. IAE 200 pružná spojka alebo ekvivalentná |  | 1 |  | 0 |  |  |  | znížená |  | 0 | 0 | 0 | 0 | 0 | 4 | K | 1 | ROZPOCET | 0 | 0 | 0 | 0 | 0 | 2 | 0 | 4 | 1718411445
332 | K | 769011338 | M+D napr. IWG 200/40-20 protidažďová žalúzia alebo ekvivalentná |  | 1 |  | 0 |  |  |  | znížená |  | 0 | 0 | 0 | 0 | 0 | 4 | K | 1 | ROZPOCET | 0 | 0 | 0 | 0 | 0 | 2 | 0 | 4 | -1391172206
333 | K | 769011339 | M+D napr. IJK 200/40-20 univerzálna regulačná klapka alebo ekvivalentná |  | 1 |  | 0 |  |  |  | znížená |  | 0 | 0 | 0 | 0 | 0 | 4 | K | 1 | ROZPOCET | 0 | 0 | 0 | 0 | 0 | 2 | 0 | 4 | 2073572546
334 | K | 769011340 | M+D Servopohon s vratnou pružinou napr. TF230-S alebo ekvivalentná |  | 1 |  | 0 |  |  |  | znížená |  | 0 | 0 | 0 | 0 | 0 | 4 | K | 1 | ROZPOCET | 0 | 0 | 0 | 0 | 0 | 2 | 0 | 4 | 953650540
335 | K | 769011341 | M+D Strieška proti poveternostným vplyvom alebo ekvivalentná |  | 1 |  | 0 |  |  |  | znížená |  | 0 | 0 | 0 | 0 | 0 | 4 | K | 1 | ROZPOCET | 0 | 0 | 0 | 0 | 0 | 2 | 0 | 4 | 1483112666
336 | K | 769011342 | M+D Servisný vypínač |  | 1 |  | 0 |  |  |  | znížená |  | 0 | 0 | 0 | 0 | 0 | 4 | K | 1 | ROZPOCET | 0 | 0 | 0 | 0 | 0 | 2 | 0 | 4 | -1850633
337 | K | 769011343 | M+D Základová konštrukcia z napr. HILTI profilov alebo ekvivalentná |  | 1 |  | 0 |  |  |  | znížená |  | 0 | 0 | 0 | 0 | 0 | 4 | K | 1 | ROZPOCET | 0 | 0 | 0 | 0 | 0 | 2 | 0 | 4 | 16394374
338 | K | 769011344 | M+D Ventilátor do štvorhranného potrubia, 325m3/h / 300Pa, 230V/50Hz, napr. IRB/2-200 A IP44 alebo ekvivalentná |  | 1 |  | 0 |  |  |  | znížená |  | 0 | 0 | 0 | 0 | 0 | 4 | K | 1 | ROZPOCET | 0 | 0 | 0 | 0 | 0 | 2 | 0 | 4 | 340914826
339 | K | 769011345 | M+D napr. IAE 200 pružná spojka alebo ekvivalentná |  | 1 |  | 0 |  |  |  | znížená |  | 0 | 0 | 0 | 0 | 0 | 4 | K | 1 | ROZPOCET | 0 | 0 | 0 | 0 | 0 | 2 | 0 | 4 | -1112939756
340 | K | 769011346 | M+D napr. IWG 200/40-20 protidažďová žalúzia alebo ekvivalentná |  | 1 |  | 0 |  |  |  | znížená |  | 0 | 0 | 0 | 0 | 0 | 4 | K | 1 | ROZPOCET | 0 | 0 | 0 | 0 | 0 | 2 | 0 | 4 | 772791370
341 | K | 769011347 | M+D napr. IJK 200/40-20 univerzálna regulačná klapka alebo ekvivalentná |  | 1 |  | 0 |  |  |  | znížená |  | 0 | 0 | 0 | 0 | 0 | 4 | K | 1 | ROZPOCET | 0 | 0 | 0 | 0 | 0 | 2 | 0 | 4 | -1177560768
342 | K | 769011348 | M+D Servopohon s vratnou pružinou napr. TF230-S alebo ekvivalentná |  | 1 |  | 0 |  |  |  | znížená |  | 0 | 0 | 0 | 0 | 0 | 4 | K | 1 | ROZPOCET | 0 | 0 | 0 | 0 | 0 | 2 | 0 | 4 | -1081290807
343 | K | 769011349 | M+D Strieška proti poveternostným vplyvom |  | 1 |  | 0 |  |  |  | znížená |  | 0 | 0 | 0 | 0 | 0 | 4 | K | 1 | ROZPOCET | 0 | 0 | 0 | 0 | 0 | 2 | 0 | 4 | -902707471
344 | K | 769011350 | M+D Servisný vypínač |  | 1 |  | 0 |  |  |  | znížená |  | 0 | 0 | 0 | 0 | 0 | 4 | K | 1 | ROZPOCET | 0 | 0 | 0 | 0 | 0 | 2 | 0 | 4 | 878565360
345 | K | 769011351 | M+D Základová konštrukcia z napr. HILTI profilov alebo ekvivalentná |  | 1 |  | 0 |  |  |  | znížená |  | 0 | 0 | 0 | 0 | 0 | 4 | K | 1 | ROZPOCET | 0 | 0 | 0 | 0 | 0 | 2 | 0 | 4 | 1880034338
346 | K | 769011352 | M+D Tesná regulačná klapka napr. TUNE-R-160-3-M0 alebo ekvivalentná |  | 1 |  | 0 |  |  |  | znížená |  | 0 | 0 | 0 | 0 | 0 | 4 | K | 1 | ROZPOCET | 0 | 0 | 0 | 0 | 0 | 2 | 0 | 4 | -305761279
347 | K | 769011353 | M+D Servopohon s vratnou pružinou napr. TF230-S alebo ekvivalentná |  | 1 |  | 0 |  |  |  | znížená |  | 0 | 0 | 0 | 0 | 0 | 4 | K | 1 | ROZPOCET | 0 | 0 | 0 | 0 | 0 | 2 | 0 | 4 | 334280797
348 | K | 769011354 | M+D Ventilátor do štvorhranného potrubia, 2390m3/h / 300Pa, 230V/50Hz, napr. IRB/4-355 IP54 alebo ekvivalentná |  | 1 |  | 0 |  |  |  | znížená |  | 0 | 0 | 0 | 0 | 0 | 4 | K | 1 | ROZPOCET | 0 | 0 | 0 | 0 | 0 | 2 | 0 | 4 | 779528919
349 | K | 769011355 | M+D napr. IAE 355 pružná spojka alebo ekvivalentná |  | 1 |  | 0 |  |  |  | znížená |  | 0 | 0 | 0 | 0 | 0 | 4 | K | 1 | ROZPOCET | 0 | 0 | 0 | 0 | 0 | 2 | 0 | 4 | 1983835507
350 | K | 769011356 | M+D napr. IWG 355/70-40 protidažďová žalúzia alebo ekvivalentná |  | 1 |  | 0 |  |  |  | znížená |  | 0 | 0 | 0 | 0 | 0 | 4 | K | 1 | ROZPOCET | 0 | 0 | 0 | 0 | 0 | 2 | 0 | 4 | 1163644247
351 | K | 769011357 | M+D napr. IJK 355/70-40 univerzálna regulačná klapka alebo ekvivalentná |  | 1 |  | 0 |  |  |  | znížená |  | 0 | 0 | 0 | 0 | 0 | 4 | K | 1 | ROZPOCET | 0 | 0 | 0 | 0 | 0 | 2 | 0 | 4 | 1369932135
352 | K | 769011358 | M+D Servopohon s vratnou pružinou napr. TF230-S alebo ekvivalentná |  | 1 |  | 0 |  |  |  | znížená |  | 0 | 0 | 0 | 0 | 0 | 4 | K | 1 | ROZPOCET | 0 | 0 | 0 | 0 | 0 | 2 | 0 | 4 | 2021443582
353 | K | 769011359 | M+D Strieška proti poveternostným vplyvom |  | 1 |  | 0 |  |  |  | znížená |  | 0 | 0 | 0 | 0 | 0 | 4 | K | 1 | ROZPOCET | 0 | 0 | 0 | 0 | 0 | 2 | 0 | 4 | 262226201
354 | K | 769011360 | M+D Servisný vypínač |  | 1 |  | 0 |  |  |  | znížená |  | 0 | 0 | 0 | 0 | 0 | 4 | K | 1 | ROZPOCET | 0 | 0 | 0 | 0 | 0 | 2 | 0 | 4 | 61247877
355 | K | 769011361 | M+D Základová konštrukcia z napr. HILTI profilov alebo ekvivalentná |  | 1 |  | 0 |  |  |  | znížená |  | 0 | 0 | 0 | 0 | 0 | 4 | K | 1 | ROZPOCET | 0 | 0 | 0 | 0 | 0 | 2 | 0 | 4 | 1462133011
356 | K | 769011362 | M+D Tesná regulačná klapka napr. RKT-355x315-S alebo ekvivalentná |  | 1 |  | 0 |  |  |  | znížená |  | 0 | 0 | 0 | 0 | 0 | 4 | K | 1 | ROZPOCET | 0 | 0 | 0 | 0 | 0 | 2 | 0 | 4 | -1676959698
357 | K | 769011363 | M+D Servopohon s vratnou pružinou napr. TF230-S alebo ekvivalentná |  | 1 |  | 0 |  |  |  | znížená |  | 0 | 0 | 0 | 0 | 0 | 4 | K | 1 | ROZPOCET | 0 | 0 | 0 | 0 | 0 | 2 | 0 | 4 | -1466960512
358 | K | 769011364 | M+D Tesná regulačná klapka napr. TUNE-R-160-3-M0 alebo ekvivalentná |  | 1 |  | 0 |  |  |  | znížená |  | 0 | 0 | 0 | 0 | 0 | 4 | K | 1 | ROZPOCET | 0 | 0 | 0 | 0 | 0 | 2 | 0 | 4 | -1102059276
359 | K | 769011365 | M+D Servopohon s vratnou pružinou napr. TF230-S alebo ekvivalentná |  | 1 |  | 0 |  |  |  | znížená |  | 0 | 0 | 0 | 0 | 0 | 4 | K | 1 | ROZPOCET | 0 | 0 | 0 | 0 | 0 | 2 | 0 | 4 | 571524682
360 | K | 769011366 | M+D Ventilátor do štvorhranného potrubia, 5050m3/h / 200Pa, 230V/50Hz, napr. IRT/6-400 IP54 alebo ekvivalentná |  | 1 |  | 0 |  |  |  | znížená |  | 0 | 0 | 0 | 0 | 0 | 4 | K | 1 | ROZPOCET | 0 | 0 | 0 | 0 | 0 | 2 | 0 | 4 | -353326120
361 | K | 769011367 | M+D napr. IAE 400 pružná spojka alebo ekvivalentná |  | 1 |  | 0 |  |  |  | znížená |  | 0 | 0 | 0 | 0 | 0 | 4 | K | 1 | ROZPOCET | 0 | 0 | 0 | 0 | 0 | 2 | 0 | 4 | -1253189101
362 | K | 769011368 | M+D napr. IWG 400/80-50 protidažďová žalúzia alebo ekvivalentná |  | 1 |  | 0 |  |  |  | znížená |  | 0 | 0 | 0 | 0 | 0 | 4 | K | 1 | ROZPOCET | 0 | 0 | 0 | 0 | 0 | 2 | 0 | 4 | -1956299862
363 | K | 769011369 | M+D napr. IJK 400/80-50 univerzálna regulačná klapka alebo ekvivalentná |  | 1 |  | 0 |  |  |  | znížená |  | 0 | 0 | 0 | 0 | 0 | 4 | K | 1 | ROZPOCET | 0 | 0 | 0 | 0 | 0 | 2 | 0 | 4 | 1287979614
364 | K | 769011370 | M+D Servopohon s vratnou pružinou napr. TF230-S alebo ekvivalentná |  | 1 |  | 0 |  |  |  | znížená |  | 0 | 0 | 0 | 0 | 0 | 4 | K | 1 | ROZPOCET | 0 | 0 | 0 | 0 | 0 | 2 | 0 | 4 | 1693102031
365 | K | 769011371 | M+D Strieška proti poveternostným vplyvom |  | 1 |  | 0 |  |  |  | znížená |  | 0 | 0 | 0 | 0 | 0 | 4 | K | 1 | ROZPOCET | 0 | 0 | 0 | 0 | 0 | 2 | 0 | 4 | -1803916606
366 | K | 769011372 | M+D Servisný vypínač |  | 1 |  | 0 |  |  |  | znížená |  | 0 | 0 | 0 | 0 | 0 | 4 | K | 1 | ROZPOCET | 0 | 0 | 0 | 0 | 0 | 2 | 0 | 4 | -5694055
367 | K | 769011373 | M+D Základová konštrukcia z napr. HILTI profilov alebo ekvivalentná |  | 1 |  | 0 |  |  |  | znížená |  | 0 | 0 | 0 | 0 | 0 | 4 | K | 1 | ROZPOCET | 0 | 0 | 0 | 0 | 0 | 2 | 0 | 4 | -1440826995
368 | K | 769011374 | M+D Tesná regulačná klapka napr. RKT-500x250-S alebo ekvivalentná |  | 2 |  | 0 |  |  |  | znížená |  | 0 | 0 | 0 | 0 | 0 | 4 | K | 1 | ROZPOCET | 0 | 0 | 0 | 0 | 0 | 2 | 0 | 4 | 1455506687
369 | K | 769011375 | M+D Servopohon s vratnou pružinounapr. TF230-S alebo ekvivalentná |  | 2 |  | 0 |  |  |  | znížená |  | 0 | 0 | 0 | 0 | 0 | 4 | K | 1 | ROZPOCET | 0 | 0 | 0 | 0 | 0 | 2 | 0 | 4 | 961194584
370 | K | 769011376 | M+D Šikmý kus so sitom 355x315mm |  | 2 |  | 0 |  |  |  | znížená |  | 0 | 0 | 0 | 0 | 0 | 4 | K | 1 | ROZPOCET | 0 | 0 | 0 | 0 | 0 | 2 | 0 | 4 | 353907721
371 | K | 769011377 | M+D Šikmý kus so sitom 500x250mm |  | 2 |  | 0 |  |  |  | znížená |  | 0 | 0 | 0 | 0 | 0 | 4 | K | 1 | ROZPOCET | 0 | 0 | 0 | 0 | 0 | 2 | 0 | 4 | 86896964
372 | K | 769011378 | M+D Štvorhranná výustka napr. NOVA-A-1-1-200x150-R1-UR-H alebo ekvivalentná RAL podľa koncepcie farebnosti (viď arch-stav. časť) |  | 1 |  | 0 |  |  |  | znížená |  | 0 | 0 | 0 | 0 | 0 | 4 | K | 1 | ROZPOCET | 0 | 0 | 0 | 0 | 0 | 2 | 0 | 4 | -358267629
373 | K | 769011379 | M+D Štvorhranná výustka napr. NOVA-A-1-1-300x200-R1-UR-H alebo ekvivalentná RAL podľa koncepcie farebnosti (viď arch-stav. časť) |  | 1 |  | 0 |  |  |  | znížená |  | 0 | 0 | 0 | 0 | 0 | 4 | K | 1 | ROZPOCET | 0 | 0 | 0 | 0 | 0 | 2 | 0 | 4 | 1675503047
374 | K | 769011380 | M+D Štvorhranná výustka napr. NOVA-A-1-1-1000x300-R1-UR-H alebo ekvivalentná RAL podľa koncepcie farebnosti (viď arch-stav. časť) |  | 1 |  | 0 |  |  |  | znížená |  | 0 | 0 | 0 | 0 | 0 | 4 | K | 1 | ROZPOCET | 0 | 0 | 0 | 0 | 0 | 2 | 0 | 4 | 864292547
375 | K | 769011381 | M+D Štvorhranná výustka napr. NOVA-A-1-1-1000x500-R1-UR-H alebo ekvivalentná RAL podľa koncepcie farebnosti (viď arch-stav. časť) |  | 2 |  | 0 |  |  |  | znížená |  | 0 | 0 | 0 | 0 | 0 | 4 | K | 1 | ROZPOCET | 0 | 0 | 0 | 0 | 0 | 2 | 0 | 4 | 487900441
376 | K | 769011382 | M+D Štvorhranná výustka napr. NOVA-A-1-1-1000x500-UR-H alebo ekvivalentná RAL podľa koncepcie farebnosti (viď arch-stav. časť) |  | 2 |  | 0 |  |  |  | znížená |  | 0 | 0 | 0 | 0 | 0 | 4 | K | 1 | ROZPOCET | 0 | 0 | 0 | 0 | 0 | 2 | 0 | 4 | 743083621
377 | K | 769011383 | M+D Štvorhranná výustka do kruhového potrubia napr. NOVA-C-1-325x75-R1-V alebo ekvivalentná RAL podľa koncepcie farebnosti (viď arch-stav. časť) |  | 4 |  | 0 |  |  |  | znížená |  | 0 | 0 | 0 | 0 | 0 | 4 | K | 1 | ROZPOCET | 0 | 0 | 0 | 0 | 0 | 2 | 0 | 4 | 1200497656
378 | K | 769011384 | M+D Štvorhranná výustka do kruhového potrubia napr. NOVA-C-1-425x75-R1-V alebo ekvivalentná RAL podľa koncepcie farebnosti (viď arch-stav. časť) |  | 4 |  | 0 |  |  |  | znížená |  | 0 | 0 | 0 | 0 | 0 | 4 | K | 1 | ROZPOCET | 0 | 0 | 0 | 0 | 0 | 2 | 0 | 4 | -262115465
379 | K | 769011385 | M+D Regulačná klapka kruhová napr. TUNE-R-160-1-H alebo ekvivalentná |  | 2 |  | 0 |  |  |  | znížená |  | 0 | 0 | 0 | 0 | 0 | 4 | K | 1 | ROZPOCET | 0 | 0 | 0 | 0 | 0 | 2 | 0 | 4 | -73862034
380 | K | 769011386 | M+D napr. VHO 160 výfuková hlavica alebo ekvivalentná |  | 2 |  | 0 |  |  |  | znížená |  | 0 | 0 | 0 | 0 | 0 | 4 | K | 1 | ROZPOCET | 0 | 0 | 0 | 0 | 0 | 2 | 0 | 4 | -1457918696
381 | K | 769011387 | M+D Spiro potrubie Φ125 |  | 6 |  | 0 |  |  |  | znížená |  | 0 | 0 | 0 | 0 | 0 | 4 | K | 1 | ROZPOCET | 0 | 0 | 0 | 0 | 0 | 2 | 0 | 4 | -682311050
382 | K | 769011388 | M+D Spiro potrubie Φ160 |  | 41 |  | 0 |  |  |  | znížená |  | 0 | 0 | 0 | 0 | 0 | 4 | K | 1 | ROZPOCET | 0 | 0 | 0 | 0 | 0 | 2 | 0 | 4 | -1544324435
383 | K | 769011389 | M+D Spiro potrubie Φ200 |  | 4 |  | 0 |  |  |  | znížená |  | 0 | 0 | 0 | 0 | 0 | 4 | K | 1 | ROZPOCET | 0 | 0 | 0 | 0 | 0 | 2 | 0 | 4 | 441884439
384 | K | 769011390 | M+D Tvarovky Spiro potrubia Φ160 |  | 3 |  | 0 |  |  |  | znížená |  | 0 | 0 | 0 | 0 | 0 | 4 | K | 1 | ROZPOCET | 0 | 0 | 0 | 0 | 0 | 2 | 0 | 4 | -2009871170
385 | K | 769011391 | M+D Tvarovky Spiro potrubia Φ200 |  | 1 |  | 0 |  |  |  | znížená |  | 0 | 0 | 0 | 0 | 0 | 4 | K | 1 | ROZPOCET | 0 | 0 | 0 | 0 | 0 | 2 | 0 | 4 | 1984056019
386 | K | 769011392 | M+D Štvorhranné potrubie sk. 1 do obvodu 800 mm |  | 23 |  | 0 |  |  |  | znížená |  | 0 | 0 | 0 | 0 | 0 | 4 | K | 1 | ROZPOCET | 0 | 0 | 0 | 0 | 0 | 2 | 0 | 4 | 1559337463
387 | K | 769011393 | M+D Štvorhranné potrubie sk. 1 do obvodu 1000 mm |  | 1 |  | 0 |  |  |  | znížená |  | 0 | 0 | 0 | 0 | 0 | 4 | K | 1 | ROZPOCET | 0 | 0 | 0 | 0 | 0 | 2 | 0 | 4 | -191176118
388 | K | 769011394 | M+D Štvorhranné potrubie sk. 1 do obvodu 1260 mm |  | 13 |  | 0 |  |  |  | znížená |  | 0 | 0 | 0 | 0 | 0 | 4 | K | 1 | ROZPOCET | 0 | 0 | 0 | 0 | 0 | 2 | 0 | 4 | -917011624
389 | K | 769011395 | M+D Štvorhranné potrubie sk. 1 do obvodu 1420 mm |  | 16 |  | 0 |  |  |  | znížená |  | 0 | 0 | 0 | 0 | 0 | 4 | K | 1 | ROZPOCET | 0 | 0 | 0 | 0 | 0 | 2 | 0 | 4 | 171146908
390 | K | 769011396 | M+D Štvorhranné potrubie sk. 1 do obvodu 1600 mm |  | 7 |  | 0 |  |  |  | znížená |  | 0 | 0 | 0 | 0 | 0 | 4 | K | 1 | ROZPOCET | 0 | 0 | 0 | 0 | 0 | 2 | 0 | 4 | -743881303
391 | K | 769011397 | M+D Štvorhranné potrubie sk. 1 do obvodu 1800 mm |  | 9 |  | 0 |  |  |  | znížená |  | 0 | 0 | 0 | 0 | 0 | 4 | K | 1 | ROZPOCET | 0 | 0 | 0 | 0 | 0 | 2 | 0 | 4 | -995333710
392 | K | 769011398 | M+D Štvorhranné potrubie sk. 1 do obvodu 3200 mm |  | 1 |  | 0 |  |  |  | znížená |  | 0 | 0 | 0 | 0 | 0 | 4 | K | 1 | ROZPOCET | 0 | 0 | 0 | 0 | 0 | 2 | 0 | 4 | -1918784464
393 | K | 769011399 | M+D Tvarovky štvorhranného potrubia sk. 1 do obvodu 800 mm |  | 2 |  | 0 |  |  |  | znížená |  | 0 | 0 | 0 | 0 | 0 | 4 | K | 1 | ROZPOCET | 0 | 0 | 0 | 0 | 0 | 2 | 0 | 4 | -997124600
394 | K | 769011400 | M+D Tvarovky štvorhranného potrubia sk. 1 do obvodu 1260 mm |  | 4 |  | 0 |  |  |  | znížená |  | 0 | 0 | 0 | 0 | 0 | 4 | K | 1 | ROZPOCET | 0 | 0 | 0 | 0 | 0 | 2 | 0 | 4 | 893867691
395 | K | 769011401 | M+D Tvarovky štvorhranného potrubia sk. 1 do obvodu 1420 mm |  | 4 |  | 0 |  |  |  | znížená |  | 0 | 0 | 0 | 0 | 0 | 4 | K | 1 | ROZPOCET | 0 | 0 | 0 | 0 | 0 | 2 | 0 | 4 | -82299627
396 | K | 769011402 | M+D Tvarovky štvorhranného potrubia sk. 1 do obvodu 1600 mm |  | 3 |  | 0 |  |  |  | znížená |  | 0 | 0 | 0 | 0 | 0 | 4 | K | 1 | ROZPOCET | 0 | 0 | 0 | 0 | 0 | 2 | 0 | 4 | -186504236
397 | K | 769011403 | M+D Tvarovky štvorhranného potrubia sk. 1 do obvodu 1800 mm |  | 1 |  | 0 |  |  |  | znížená |  | 0 | 0 | 0 | 0 | 0 | 4 | K | 1 | ROZPOCET | 0 | 0 | 0 | 0 | 0 | 2 | 0 | 4 | -1494355314
398 | K | 769011404 | M+D Tvarovky štvorhranného potrubia sk. 1 do obvodu 2240 mm |  | 1 |  | 0 |  |  |  | znížená |  | 0 | 0 | 0 | 0 | 0 | 4 | K | 1 | ROZPOCET | 0 | 0 | 0 | 0 | 0 | 2 | 0 | 4 | -228599330
399 | K | 769011405 | M+D Tvarovky štvorhranného potrubia sk. 1 do obvodu 2840 mm |  | 1 |  | 0 |  |  |  | znížená |  | 0 | 0 | 0 | 0 | 0 | 4 | K | 1 | ROZPOCET | 0 | 0 | 0 | 0 | 0 | 2 | 0 | 4 | 2063975954
400 | K | 769011406 | M+D Požiarna izolácia potrubia napr. Pyrorock EI30 hr.40mm alebo ekvivalentná |  | 63 |  | 0 |  |  |  | znížená |  | 0 | 0 | 0 | 0 | 0 | 4 | K | 1 | ROZPOCET | 0 | 0 | 0 | 0 | 0 | 2 | 0 | 4 | 752113072
401 | K | 769011407 | M+D Požiarne upchávky,certifikovaný výrobok, napr. HILTI systém alebo ekvivalentná |  | 1 |  | 0 |  |  |  | znížená |  | 0 | 0 | 0 | 0 | 0 | 4 | K | 1 | ROZPOCET | 0 | 0 | 0 | 0 | 0 | 2 | 0 | 4 | -1279369547
402 | K | 769011408 | M+D Stavebné prierazy do DN200 |  | 1 |  | 0 |  |  |  | znížená |  | 0 | 0 | 0 | 0 | 0 | 4 | K | 1 | ROZPOCET | 0 | 0 | 0 | 0 | 0 | 2 | 0 | 4 | 942775989
403 | K | 769011409 | M+D Montážny, závesný, spojovací a tesniaci materiál, certifikovaný systém |  | 1 |  | 0 |  |  |  | znížená |  | 0 | 0 | 0 | 0 | 0 | 4 | K | 1 | ROZPOCET | 0 | 0 | 0 | 0 | 0 | 2 | 0 | 4 | 1080256622
| D | D8 | Zariadenie č.8 - Dverové clony |  |  |  | 0 | [5 empty] | 0 |  | 0 |  | 0 | 1 | D | 0 | ROZPOCET | [6 empty] | 0
404 | K | 769011411 | M+D Vzduchová clona s vodným ohrevom napr. Frico PA2220CW alebo ekvivalentná |  | 1 |  | 0 |  |  |  | znížená |  | 0 | 0 | 0 | 0 | 0 | 4 | K | 1 | ROZPOCET | 0 | 0 | 0 | 0 | 0 | 2 | 0 | 4 | 324721658
405 | K | 769011412 | M+D ovládač napr. PA2DR + dver. kontak s prekáblovaním alebo ekvivalentná |  | 1 |  | 0 |  |  |  | znížená |  | 0 | 0 | 0 | 0 | 0 | 4 | K | 1 | ROZPOCET | 0 | 0 | 0 | 0 | 0 | 2 | 0 | 4 | -1553484431
406 | K | 769011413 | M+D Ventilová sada napr. VLSP15NF alebo ekvivalentná |  | 1 |  | 0 |  |  |  | znížená |  | 0 | 0 | 0 | 0 | 0 | 4 | K | 1 | ROZPOCET | 0 | 0 | 0 | 0 | 0 | 2 | 0 | 4 | 86419682
407 | K | 769011414 | M+D Vzduchová clona s vodným ohrevom Frico Frico napr. PA2215CW alebo ekvivalentná |  | 1 |  | 0 |  |  |  | znížená |  | 0 | 0 | 0 | 0 | 0 | 4 | K | 1 | ROZPOCET | 0 | 0 | 0 | 0 | 0 | 2 | 0 | 4 | 811097976
408 | K | 769011415 | M+D ovládač napr. PA2DR + dver. kontak s prekáblovaním alebo ekvivalentná |  | 1 |  | 0 |  |  |  | znížená |  | 0 | 0 | 0 | 0 | 0 | 4 | K | 1 | ROZPOCET | 0 | 0 | 0 | 0 | 0 | 2 | 0 | 4 | -1044235245
409 | K | 769011416 | M+D Ventilová sada napr. VLSP15NF alebo ekvivalentná |  | 1 |  | 0 |  |  |  | znížená |  | 0 | 0 | 0 | 0 | 0 | 4 | K | 1 | ROZPOCET | 0 | 0 | 0 | 0 | 0 | 2 | 0 | 4 | 925242279
410 | K | 769011417 | M+D Montážny, závesný, spojovací a tesniaci materiál, certifikovaný systém |  | 1 |  | 0 |  |  |  | znížená |  | 0 | 0 | 0 | 0 | 0 | 4 | K | 1 | ROZPOCET | 0 | 0 | 0 | 0 | 0 | 2 | 0 | 4 | 43457200
| D | D9 | Zariadenie č.9 - Vetranie ošetrovne |  |  |  | 0 | [5 empty] | 0 |  | 0 |  | 0 | 1 | D | 0 | ROZPOCET | [6 empty] | 0
411 | K | 769011419 | M+D Kompaktná prívodná VZT jednotka v prevedení do exteriéru na strechu, vrátane MaR PRÍVODNÁ ČASŤ: tlmiaca manžeta, uzatváracia klapka, filter prívodný F7, prívodný ventilátor s EC motorom 100 m3/h,100Pa, elektrický ohrievač (2kW, tp=20°C) |  | 1 |  | 0 |  |  |  | znížená |  | 0 | 0 | 0 | 0 | 0 | 4 | K | 1 | ROZPOCET | 0 | 0 | 0 | 0 | 0 | 2 | 0 | 4 | 398309396
412 | K | 769011420 | M+D napr. VBM 200 ED rýchloupínacia spona alebo ekvivalentná |  | 2 |  | 0 |  |  |  | znížená |  | 0 | 0 | 0 | 0 | 0 | 4 | K | 1 | ROZPOCET | 0 | 0 | 0 | 0 | 0 | 2 | 0 | 4 | -1488384112
413 | K | 769011421 | M+D napr. MSK 200 škrtiaca klapka D 200 alebo ekvivalentná |  | 1 |  | 0 |  |  |  | znížená |  | 0 | 0 | 0 | 0 | 0 | 4 | K | 1 | ROZPOCET | 0 | 0 | 0 | 0 | 0 | 2 | 0 | 4 | -1635752695
414 | K | 769011422 | M+D napr. LF 24 servopohon Belimo so sp.pruž.4Nm alebo ekvivalentná |  | 1 |  | 0 |  |  |  | znížená |  | 0 | 0 | 0 | 0 | 0 | 4 | K | 1 | ROZPOCET | 0 | 0 | 0 | 0 | 0 | 2 | 0 | 4 | -1065594371
415 | K | 769011423 | M+D napr. MAA 200/900 tlmič hluku alebo ekvivalentná |  | 1 |  | 0 |  |  |  | znížená |  | 0 | 0 | 0 | 0 | 0 | 4 | K | 1 | ROZPOCET | 0 | 0 | 0 | 0 | 0 | 2 | 0 | 4 | 712969761
416 | K | 769011424 | M+D Základová konštrukcia pod VZT jednotku z napr. HILTI profilov alebo ekvivalentná |  | 1 |  | 0 |  |  |  | znížená |  | 0 | 0 | 0 | 0 | 0 | 4 | K | 1 | ROZPOCET | 0 | 0 | 0 | 0 | 0 | 2 | 0 | 4 | -439291297
417 | K | 769011425 | M+D Šikmý kus so sitom Φ200 |  | 1 |  | 0 |  |  |  | znížená |  | 0 | 0 | 0 | 0 | 0 | 4 | K | 1 | ROZPOCET | 0 | 0 | 0 | 0 | 0 | 2 | 0 | 4 | -167374269
418 | K | 769011426 | M+D napr. KE 125 tanierový ventil prívodný RAL podľa koncepcie farebnosti (viď arch-stav. časť) alebo ekvivalentná |  | 1 |  | 0 |  |  |  | znížená |  | 0 | 0 | 0 | 0 | 0 | 4 | K | 1 | ROZPOCET | 0 | 0 | 0 | 0 | 0 | 2 | 0 | 4 | -52390030
419 | K | 769011427 | M+D Spiro potrubie Φ100 |  | 3 |  | 0 |  |  |  | znížená |  | 0 | 0 | 0 | 0 | 0 | 4 | K | 1 | ROZPOCET | 0 | 0 | 0 | 0 | 0 | 2 | 0 | 4 | -2119324240
420 | K | 769011428 | M+D Tvarovky Spiro potrubia Φ100 |  | 3 |  | 0 |  |  |  | znížená |  | 0 | 0 | 0 | 0 | 0 | 4 | K | 1 | ROZPOCET | 0 | 0 | 0 | 0 | 0 | 2 | 0 | 4 | 171701849
421 | K | 769011429 | M+D Strešný prechod izolovaný s otvorom Ø100 |  | 1 |  | 0 |  |  |  | znížená |  | 0 | 0 | 0 | 0 | 0 | 4 | K | 1 | ROZPOCET | 0 | 0 | 0 | 0 | 0 | 2 | 0 | 4 | -1457213862
422 | K | 769011430 | M+D Tepelná izolácia potrubia samolepiaca kaučuková s hliníkovou vrstvou odolnou UV žiareniu napr. K-FLEX AL CLAD alebo ekvivalentná hrúbky 50mm-prívodné potrubie v exteriéri |  | 2 |  | 0 |  |  |  | znížená |  | 0 | 0 | 0 | 0 | 0 | 4 | K | 1 | ROZPOCET | 0 | 0 | 0 | 0 | 0 | 2 | 0 | 4 | 1569361411
423 | K | 769011431 | M+D Požiarne upchávky,certifikovaný výrobok, napr. HILTI systém alebo ekvivalentná |  | 1 |  | 0 |  |  |  | znížená |  | 0 | 0 | 0 | 0 | 0 | 4 | K | 1 | ROZPOCET | 0 | 0 | 0 | 0 | 0 | 2 | 0 | 4 | -1352172939
424 | K | 769011432 | M+D Stavebné prierazy do DN200 |  | 1 |  | 0 |  |  |  | znížená |  | 0 | 0 | 0 | 0 | 0 | 4 | K | 1 | ROZPOCET | 0 | 0 | 0 | 0 | 0 | 2 | 0 | 4 | -2045912017
425 | K | 769011433 | M+D Montážny, závesný, spojovací a tesniaci materiál, certifikovaný systém |  | 1 |  | 0 |  |  |  | znížená |  | 0 | 0 | 0 | 0 | 0 | 4 | K | 1 | ROZPOCET | 0 | 0 | 0 | 0 | 0 | 2 | 0 | 4 | 38493514

## 05 - Elektroinštalácia (S...
[9 empty] | >> skryté stĺpce << | [9 empty] | {06b1aeca-b1c7-4434-a3d8-09b00ebc2da3}
0
| KRYCÍ LIST ROZPOČTU | [8 empty] | v --- nižšie sa nachádzajú doplnkové a pomocné údaje k zostavám --- v | [8 empty] | False
Stavba:
Revitalizácia budovy a areálu bývalého Gymnázia Mateja Bela vo Zvolene
Objekt:
01 - SO101 Polyfunkčný objekt
Časť:
05 - Elektroinštalácia (Silnoprúdové a slaboprúdové inštalácie, Bleskozvod)
| JKSO: |  |  |  |  | KS:
| Miesto: |  | Okružná 2469, Zvolen |  |  | Dátum: | 22. 5. 2024
| Objednávateľ: |  |  |  |  | IČO:
|  | Úrad Banskobystrického samosprávneho kraja |  |  |  | IČ DPH:
| Zhotoviteľ: |  |  |  |  | IČO: | Vyplň údaj
|  | Vyplň údaj |  |  |  | IČ DPH: | Vyplň údaj
| Projektant: |  |  |  |  | IČO:
|  | N/A s.r.o. Bratislava |  |  |  | IČ DPH:
| Spracovateľ: |  |  |  |  | IČO:
IČ DPH:
Poznámka:
| Náklady z rozpočtu | [5 empty] | 0
| Ostatné náklady | [5 empty] | 0
| Cena bez DPH | [5 empty] | 0
|  |  | Základ dane |  |  | Sadzba dane | Výška dane
| DPH | základná | 0 |  |  | 20% | 0
|  | znížená | 0 |  |  | 20% | 0
|  | zákl. prenesená | 0 |  |  | 20% | 0
|  | zníž. prenesená | 0 |  |  | 20% | 0
|  | nulová | 0 |  |  | 0% | 0
| Cena s DPH |  |  | v | EUR |  | 0
| Projektant |  |  | Spracovateľ
| Dátum a podpis: |  | Pečiatka | Dátum a podpis: |  |  | Pečiatka
| Objednávateľ |  |  | Zhotoviteľ
| Dátum a podpis: |  | Pečiatka | Dátum a podpis: |  |  | Pečiatka
REKAPITULÁCIA ROZPOČTU
Stavba:
Revitalizácia budovy a areálu bývalého Gymnázia Mateja Bela vo Zvolene
Objekt:
01 - SO101 Polyfunkčný objekt
Časť:
05 - Elektroinštalácia (Silnoprúdové a slaboprúdové inštalácie, Bleskozvod)
Miesto: |  |  | Okružná 2469, Zvolen |  |  | Dátum: | 22. 5. 2024
Objednávateľ: |  |  | Úrad Banskobystrického samosprávneho kraja |  |  | Projektant: | N/A s.r.o. Bratislava
Zhotoviteľ: |  |  | Vyplň údaj |  |  | Spracovateľ: | 0
Kód dielu - Popis | [6 empty] | Cena celkom [EUR]
1) Náklady z rozpočtu | [6 empty] | 0 | [12 empty] | -1
| D1 - Elektroinštalácia | [5 empty] | 0
| D2 - Systém SESTRA PACIENT napr. LEGRAND MOSAIC | [5 empty] | 0
| D3 - Káble | [5 empty] | 0
| D4 - Žľaby | [5 empty] | 0
| D5 - Rúrky | [5 empty] | 0
| D10 - CBS (centrálny bateriový systém) | [5 empty] | 0
| D11 - HZS , Ostatné | [5 empty] | 0
| D6 - Rozvádzače | [5 empty] | 0
| D7 - Bleskozvod a uzemnenie | [5 empty] | 0
| D8 - Slaboprúdové rozvody | [5 empty] | 0
| D9 - Svietidlá | [5 empty] | 0
2) Ostatné náklady | [6 empty] | 0 |  |  |  | DPH
| GZS | [5 empty] | 0 |  |  |  | znížená | [9 empty] | VRN | 0 | 0 | 0 | 0 | 0 | 2
| Projektové práce | [5 empty] | 0 |  |  |  | znížená | [9 empty] | VRN | 0 | 0 | 0 | 0 | 0 | 2
| Sťažené podmienky | [5 empty] | 0 |  |  |  | znížená | [9 empty] | VRN | 0 | 0 | 0 | 0 | 0 | 2
| Vplyv prostredia | [5 empty] | 0 |  |  |  | znížená | [9 empty] | VRN | 0 | 0 | 0 | 0 | 0 | 2
| Iné VRN | [5 empty] | 0 |  |  |  | znížená | [9 empty] | VRN | 0 | 0 | 0 | 0 | 0 | 2
| Kompletačná činnosť | [5 empty] | 0 |  |  |  | znížená | [9 empty] | KOMPLETACNA | 0 | 0 | 0 | 0 | 0 | 2
Celkové náklady za stavbu 1) + 2) | [6 empty] | 0
ROZPOČET
Stavba:
Revitalizácia budovy a areálu bývalého Gymnázia Mateja Bela vo Zvolene
Objekt:
01 - SO101 Polyfunkčný objekt
Časť:
05 - Elektroinštalácia (Silnoprúdové a slaboprúdové inštalácie, Bleskozvod)
Miesto: |  |  | Okružná 2469, Zvolen |  |  | Dátum: | 22. 5. 2024
Objednávateľ: |  |  | Úrad Banskobystrického samosprávneho kraja |  |  | Projektant: | N/A s.r.o. Bratislava
Zhotoviteľ: |  |  | Vyplň údaj |  |  | Spracovateľ: | 0
PČ | Typ | Kód | Popis | MJ | Množstvo | J.cena [EUR] | Cena celkom [EUR] | Cenová sústava |  |  | DPH | J. Nh [h] | Nh celkom [h] | J. hmotnosť [t] | Hmotnosť celkom [t] | J. suť [t] | Suť Celkom [t]
Náklady z rozpočtu | [6 empty] | 0 | [5 empty] | 0 |  | 0 |  | 0 |  | D | -1 | [7 empty] | 0
| D | D1 | Elektroinštalácia |  |  |  | 0 | [5 empty] | 0 |  | 0 |  | 0 | 1 | D | 0 | ROZPOCET | [6 empty] | 0
1 | K | 210010001 | Vypínač 10A/230V pod omietku, rad. 1, IP20 +rámiky | ks | 159 |  | 0 |  |  |  | znížená |  | 0 | 0 | 0 | 0 | 0 | 4 | K | 1 | ROZPOCET | 0 | 0 | 0 | 0 | 0 | 2 | 0 | 4 | -279386
2 | M | 210010002 | Vypínač 10A/230V pod omietku, rad. 1, IP20 +rámiky | ks | 159 |  | 0 |  |  |  | znížená |  | 0 | 0 | 0 | 0 | 0 | 8 | M | 1 | ROZPOCET | 0 | 0 | 0 | 0 | 0 | 2 | 0 | 4 | -54137944
3 | K | 210010003 | Vypínač 10A/230V pod omietku, rad. 1, IP44 +rámiky | ks | 1 |  | 0 |  |  |  | znížená |  | 0 | 0 | 0 | 0 | 0 | 4 | K | 1 | ROZPOCET | 0 | 0 | 0 | 0 | 0 | 2 | 0 | 4 | -174567373
4 | M | 210010004 | Vypínač 10A/230V pod omietku, rad. 1, IP44 +rámiky | ks | 1 |  | 0 |  |  |  | znížená |  | 0 | 0 | 0 | 0 | 0 | 8 | M | 1 | ROZPOCET | 0 | 0 | 0 | 0 | 0 | 2 | 0 | 4 | -484016584
5 | K | 210010005 | Vypínač 10A/230V na povrch, rad. 1, IP44 | ks | 7 |  | 0 |  |  |  | znížená |  | 0 | 0 | 0 | 0 | 0 | 4 | K | 1 | ROZPOCET | 0 | 0 | 0 | 0 | 0 | 2 | 0 | 4 | -275416313
6 | M | 210010006 | Vypínač 10A/230V na povrch, rad. 1, IP44 | ks | 7 |  | 0 |  |  |  | znížená |  | 0 | 0 | 0 | 0 | 0 | 8 | M | 1 | ROZPOCET | 0 | 0 | 0 | 0 | 0 | 2 | 0 | 4 | 953632652
7 | K | 210010007 | Vypínač 10A/230V pod omietku, rad. 5, IP20 +rámiky | ks | 85 |  | 0 |  |  |  | znížená |  | 0 | 0 | 0 | 0 | 0 | 4 | K | 1 | ROZPOCET | 0 | 0 | 0 | 0 | 0 | 2 | 0 | 4 | 1360232418
8 | M | 210010008 | Vypínač 10A/230V pod omietku, rad. 5, IP20 +rámiky | ks | 85 |  | 0 |  |  |  | znížená |  | 0 | 0 | 0 | 0 | 0 | 8 | M | 1 | ROZPOCET | 0 | 0 | 0 | 0 | 0 | 2 | 0 | 4 | -1551789122
9 | K | 210010009 | Vypínač 10A/230V pod omietku, rad. 5, IP44 +rámiky | ks | 1 |  | 0 |  |  |  | znížená |  | 0 | 0 | 0 | 0 | 0 | 4 | K | 1 | ROZPOCET | 0 | 0 | 0 | 0 | 0 | 2 | 0 | 4 | 385401734
10 | M | 210010010 | Vypínač 10A/230V pod omietku, rad. 5, IP44 +rámiky | ks | 1 |  | 0 |  |  |  | znížená |  | 0 | 0 | 0 | 0 | 0 | 8 | M | 1 | ROZPOCET | 0 | 0 | 0 | 0 | 0 | 2 | 0 | 4 | -11910872
11 | K | 210010011 | Vypínač 10A/230V na povrch, rad. 5, IP44 | ks | 2 |  | 0 |  |  |  | znížená |  | 0 | 0 | 0 | 0 | 0 | 4 | K | 1 | ROZPOCET | 0 | 0 | 0 | 0 | 0 | 2 | 0 | 4 | 48758510
12 | M | 210010012 | Vypínač 10A/230V na povrch, rad. 5, IP44 | ks | 2 |  | 0 |  |  |  | znížená |  | 0 | 0 | 0 | 0 | 0 | 8 | M | 1 | ROZPOCET | 0 | 0 | 0 | 0 | 0 | 2 | 0 | 4 | -57648248
13 | K | 210010013 | Vypínač 10A/230V pod omietku, rad. 5B, IP20 +rámiky | ks | 11 |  | 0 |  |  |  | znížená |  | 0 | 0 | 0 | 0 | 0 | 4 | K | 1 | ROZPOCET | 0 | 0 | 0 | 0 | 0 | 2 | 0 | 4 | 1336517974
14 | M | 210010014 | Vypínač 10A/230V pod omietku, rad. 5B, IP20 +rámiky | ks | 11 |  | 0 |  |  |  | znížená |  | 0 | 0 | 0 | 0 | 0 | 8 | M | 1 | ROZPOCET | 0 | 0 | 0 | 0 | 0 | 2 | 0 | 4 | -1765676599
15 | K | 210010015 | Vypínač 10A/230V pod omietku, rad. 6, IP20 +rámiky | ks | 31 |  | 0 |  |  |  | znížená |  | 0 | 0 | 0 | 0 | 0 | 4 | K | 1 | ROZPOCET | 0 | 0 | 0 | 0 | 0 | 2 | 0 | 4 | -1879884589
16 | M | 210010016 | Vypínač 10A/230V pod omietku, rad. 6, IP20 +rámiky | ks | 31 |  | 0 |  |  |  | znížená |  | 0 | 0 | 0 | 0 | 0 | 8 | M | 1 | ROZPOCET | 0 | 0 | 0 | 0 | 0 | 2 | 0 | 4 | -2111797291
17 | K | 210010017 | Vypínač 10A/230V na povrch, rad. 6, IP44 | ks | 13 |  | 0 |  |  |  | znížená |  | 0 | 0 | 0 | 0 | 0 | 4 | K | 1 | ROZPOCET | 0 | 0 | 0 | 0 | 0 | 2 | 0 | 4 | 690718236
18 | M | 210010018 | Vypínač 10A/230V na povrch, rad. 6, IP44 | ks | 13 |  | 0 |  |  |  | znížená |  | 0 | 0 | 0 | 0 | 0 | 8 | M | 1 | ROZPOCET | 0 | 0 | 0 | 0 | 0 | 2 | 0 | 4 | 2103990041
19 | K | 210010019 | Vypínač 10A/230V pod omietku, rad. 7, IP20 +rámiky | ks | 2 |  | 0 |  |  |  | znížená |  | 0 | 0 | 0 | 0 | 0 | 4 | K | 1 | ROZPOCET | 0 | 0 | 0 | 0 | 0 | 2 | 0 | 4 | -1261834087
20 | M | 210010020 | Vypínač 10A/230V pod omietku, rad. 7, IP20 +rámiky | ks | 2 |  | 0 |  |  |  | znížená |  | 0 | 0 | 0 | 0 | 0 | 8 | M | 1 | ROZPOCET | 0 | 0 | 0 | 0 | 0 | 2 | 0 | 4 | 870484582
21 | K | 210010021 | STMIEVAČ, VRÁTANE INTEGROVANÉHO DALI, ZAPUSTENÝ, IP20 napr. ABB 2117/11 U-500 aleb ekvivalent | ks | 8 |  | 0 |  |  |  | znížená |  | 0 | 0 | 0 | 0 | 0 | 4 | K | 1 | ROZPOCET | 0 | 0 | 0 | 0 | 0 | 2 | 0 | 4 | -667811235
22 | M | 210010022 | STMIEVAČ, VRÁTANE INTEGROVANÉHO DALI, ZAPUSTENÝ, IP20 napr. ABB 2117/11 U-500 aleb ekvivalent | ks | 8 |  | 0 |  |  |  | znížená |  | 0 | 0 | 0 | 0 | 0 | 8 | M | 1 | ROZPOCET | 0 | 0 | 0 | 0 | 0 | 2 | 0 | 4 | 1956348691
23 | K | 210010023 | Zásuvka 16A/230V pod omietku, IP20 +rámiky | ks | 881 |  | 0 |  |  |  | znížená |  | 0 | 0 | 0 | 0 | 0 | 4 | K | 1 | ROZPOCET | 0 | 0 | 0 | 0 | 0 | 2 | 0 | 4 | 253059170
24 | M | 210010024 | Zásuvka 16A/230V pod omietku, IP20 +rámiky | ks | 881 |  | 0 |  |  |  | znížená |  | 0 | 0 | 0 | 0 | 0 | 8 | M | 1 | ROZPOCET | 0 | 0 | 0 | 0 | 0 | 2 | 0 | 4 | 3327326
25 | K | 210010025 | Zásuvka 16A/230V pod omietku, IP44 +rámiky | ks | 1 |  | 0 |  |  |  | znížená |  | 0 | 0 | 0 | 0 | 0 | 4 | K | 1 | ROZPOCET | 0 | 0 | 0 | 0 | 0 | 2 | 0 | 4 | -1820562031
26 | M | 210010026 | Zásuvka 16A/230V pod omietku, IP44 +rámiky | ks | 1 |  | 0 |  |  |  | znížená |  | 0 | 0 | 0 | 0 | 0 | 8 | M | 1 | ROZPOCET | 0 | 0 | 0 | 0 | 0 | 2 | 0 | 4 | -2088515135
27 | K | 210010027 | Zásuvka 16A/230V na povrch, IP44 | ks | 32 |  | 0 |  |  |  | znížená |  | 0 | 0 | 0 | 0 | 0 | 4 | K | 1 | ROZPOCET | 0 | 0 | 0 | 0 | 0 | 2 | 0 | 4 | 1131337994
28 | M | 210010028 | Zásuvka 16A/230V na povrch, IP44 | ks | 32 |  | 0 |  |  |  | znížená |  | 0 | 0 | 0 | 0 | 0 | 8 | M | 1 | ROZPOCET | 0 | 0 | 0 | 0 | 0 | 2 | 0 | 4 | -829117004
29 | K | 210010029 | Zásuvka 16A/230V do parap. žľabu IP20 +rámiky | ks | 4 |  | 0 |  |  |  | znížená |  | 0 | 0 | 0 | 0 | 0 | 4 | K | 1 | ROZPOCET | 0 | 0 | 0 | 0 | 0 | 2 | 0 | 4 | -2063303569
30 | M | 210010030 | Zásuvka 16A/230V do parap. žľabu IP20 +rámiky | ks | 4 |  | 0 |  |  |  | znížená |  | 0 | 0 | 0 | 0 | 0 | 8 | M | 1 | ROZPOCET | 0 | 0 | 0 | 0 | 0 | 2 | 0 | 4 | 1107008887
31 | K | 210010031 | Snímač prítomnosti, IP20, zapustený, 360° napr. (NIKO 350-20056) alebo ekvivalent | ks | 59 |  | 0 |  |  |  | znížená |  | 0 | 0 | 0 | 0 | 0 | 4 | K | 1 | ROZPOCET | 0 | 0 | 0 | 0 | 0 | 2 | 0 | 4 | -613934693
32 | M | 210010032 | Snímač prítomnosti, IP20, zapustený, 360° napr. (NIKO 350-20056) alebo ekvivalent | ks | 59 |  | 0 |  |  |  | znížená |  | 0 | 0 | 0 | 0 | 0 | 8 | M | 1 | ROZPOCET | 0 | 0 | 0 | 0 | 0 | 2 | 0 | 4 | 414468870
33 | K | 210010033 | Montážna krabica na povrch pre zapustený detektor napr. (NIKO 351-25420) alebo ekvivalent | ks | 40 |  | 0 |  |  |  | znížená |  | 0 | 0 | 0 | 0 | 0 | 4 | K | 1 | ROZPOCET | 0 | 0 | 0 | 0 | 0 | 2 | 0 | 4 | -1834309051
34 | M | 210010034 | Montážna krabica na povrch pre zapustený detektor napr. (NIKO 351-25420) alebo ekvivalent | ks | 40 |  | 0 |  |  |  | znížená |  | 0 | 0 | 0 | 0 | 0 | 8 | M | 1 | ROZPOCET | 0 | 0 | 0 | 0 | 0 | 2 | 0 | 4 | -39449473
35 | K | 210010035 | Tlačidlo na povrch, havarijné, podsvietené, so sklíčkom a nápisom TOTAL STOP podľa STN | ks | 1 |  | 0 |  |  |  | znížená |  | 0 | 0 | 0 | 0 | 0 | 4 | K | 1 | ROZPOCET | 0 | 0 | 0 | 0 | 0 | 2 | 0 | 4 | -892478623
36 | M | 210010036 | Tlačidlo na povrch, havarijné, podsvietené, so sklíčkom a nápisom TOTAL STOP podľa STN | ks | 1 |  | 0 |  |  |  | znížená |  | 0 | 0 | 0 | 0 | 0 | 8 | M | 1 | ROZPOCET | 0 | 0 | 0 | 0 | 0 | 2 | 0 | 4 | -849965137
37 | K | 210010037 | Tlačidlo na povrch, havarijné, podsvietené, so sklíčkom a nápisom CENTRAL STOP podľa STN | ks | 1 |  | 0 |  |  |  | znížená |  | 0 | 0 | 0 | 0 | 0 | 4 | K | 1 | ROZPOCET | 0 | 0 | 0 | 0 | 0 | 2 | 0 | 4 | -1848279488
38 | M | 210010038 | Tlačidlo na povrch, havarijné, podsvietené, so sklíčkom a nápisom CENTRAL STOP podľa STN | ks | 1 |  | 0 |  |  |  | znížená |  | 0 | 0 | 0 | 0 | 0 | 8 | M | 1 | ROZPOCET | 0 | 0 | 0 | 0 | 0 | 2 | 0 | 4 | -708533587
39 | K | 210010039 | Tlačidlo na povrch, havarijné, podsvietené, so sklíčkom a nápisom STOP KUCHYŇA | ks | 2 |  | 0 |  |  |  | znížená |  | 0 | 0 | 0 | 0 | 0 | 4 | K | 1 | ROZPOCET | 0 | 0 | 0 | 0 | 0 | 2 | 0 | 4 | -802692503
40 | M | 210010040 | Tlačidlo na povrch, havarijné, podsvietené, so sklíčkom a nápisom STOP KUCHYŇA | ks | 2 |  | 0 |  |  |  | znížená |  | 0 | 0 | 0 | 0 | 0 | 8 | M | 1 | ROZPOCET | 0 | 0 | 0 | 0 | 0 | 2 | 0 | 4 | 641083414
41 | K | 210010041 | Asistenční systém pro invalidy napr. EATON CFEAPULLKIT alebo ekvivalent | ks | 6 |  | 0 |  |  |  | znížená |  | 0 | 0 | 0 | 0 | 0 | 4 | K | 1 | ROZPOCET | 0 | 0 | 0 | 0 | 0 | 2 | 0 | 4 | -101634597
42 | M | 210010042 | Asistenční systém pro invalidy napr. EATON CFEAPULLKIT alebo ekvivalent | ks | 6 |  | 0 |  |  |  | znížená |  | 0 | 0 | 0 | 0 | 0 | 8 | M | 1 | ROZPOCET | 0 | 0 | 0 | 0 | 0 | 2 | 0 | 4 | 2085334996
43 | K | 210010043 | Predradník DT4 | ks | 80 |  | 0 |  |  |  | znížená |  | 0 | 0 | 0 | 0 | 0 | 4 | K | 1 | ROZPOCET | 0 | 0 | 0 | 0 | 0 | 2 | 0 | 4 | 323047732
44 | M | 210010044 | Predradník DT4 | ks | 80 |  | 0 |  |  |  | znížená |  | 0 | 0 | 0 | 0 | 0 | 8 | M | 1 | ROZPOCET | 0 | 0 | 0 | 0 | 0 | 2 | 0 | 4 | 887674619
45 | K | 210010045 | Zásuvka 16A/400V, na povrch, IP44, 3P+N+PE napr. (LEGRAND) alebo ekvivalent | ks | 1 |  | 0 |  |  |  | znížená |  | 0 | 0 | 0 | 0 | 0 | 4 | K | 1 | ROZPOCET | 0 | 0 | 0 | 0 | 0 | 2 | 0 | 4 | -1738735874
46 | M | 210010046 | Zásuvka 16A/400V, na povrch, IP44, 3P+N+PE napr. (LEGRAND) alebo ekvivalent | ks | 1 |  | 0 |  |  |  | znížená |  | 0 | 0 | 0 | 0 | 0 | 8 | M | 1 | ROZPOCET | 0 | 0 | 0 | 0 | 0 | 2 | 0 | 4 | 339449352
47 | K | 210010047 | Vypínač 25A/400V, sporáková prípojka, pod omietku | ks | 5 |  | 0 |  |  |  | znížená |  | 0 | 0 | 0 | 0 | 0 | 4 | K | 1 | ROZPOCET | 0 | 0 | 0 | 0 | 0 | 2 | 0 | 4 | -1386482556
48 | M | 210010048 | Vypínač 25A/400V, sporáková prípojka, pod omietku | ks | 5 |  | 0 |  |  |  | znížená |  | 0 | 0 | 0 | 0 | 0 | 8 | M | 1 | ROZPOCET | 0 | 0 | 0 | 0 | 0 | 2 | 0 | 4 | -849467203
49 | K | 210010049 | Vypínač 40A/400V, sporáková prípojka, pod omietku | ks | 1 |  | 0 |  |  |  | znížená |  | 0 | 0 | 0 | 0 | 0 | 4 | K | 1 | ROZPOCET | 0 | 0 | 0 | 0 | 0 | 2 | 0 | 4 | 1624910644
50 | M | 210010050 | Vypínač 40A/400V, sporáková prípojka, pod omietku | ks | 1 |  | 0 |  |  |  | znížená |  | 0 | 0 | 0 | 0 | 0 | 8 | M | 1 | ROZPOCET | 0 | 0 | 0 | 0 | 0 | 2 | 0 | 4 | -426026432
51 | K | 210010051 | Rozbočovacia krabica na povrch | ks | 500 |  | 0 |  |  |  | znížená |  | 0 | 0 | 0 | 0 | 0 | 4 | K | 1 | ROZPOCET | 0 | 0 | 0 | 0 | 0 | 2 | 0 | 4 | -556466554
52 | M | 210010052 | Rozbočovacia krabica na povrch | ks | 500 |  | 0 |  |  |  | znížená |  | 0 | 0 | 0 | 0 | 0 | 8 | M | 1 | ROZPOCET | 0 | 0 | 0 | 0 | 0 | 2 | 0 | 4 | -1133108666
53 | K | 210010053 | Rozbočovacia krabica napr. KR68 alebo ekvivalent | ks | 325 |  | 0 |  |  |  | znížená |  | 0 | 0 | 0 | 0 | 0 | 4 | K | 1 | ROZPOCET | 0 | 0 | 0 | 0 | 0 | 2 | 0 | 4 | 1000669580
54 | M | 210010054 | Rozbočovacia krabica napr. KR68 alebo ekvivalent | ks | 325 |  | 0 |  |  |  | znížená |  | 0 | 0 | 0 | 0 | 0 | 8 | M | 1 | ROZPOCET | 0 | 0 | 0 | 0 | 0 | 2 | 0 | 4 | -2129307932
55 | K | 210010055 | Odbočná krabica T100 ED10-6 F, PS90 s poistkou | ks | 208 |  | 0 |  |  |  | znížená |  | 0 | 0 | 0 | 0 | 0 | 4 | K | 1 | ROZPOCET | 0 | 0 | 0 | 0 | 0 | 2 | 0 | 4 | 730601557
56 | M | 210010056 | Odbočná krabica T100 ED10-6 F, PS90 s poistkou | ks | 208 |  | 0 |  |  |  | znížená |  | 0 | 0 | 0 | 0 | 0 | 8 | M | 1 | ROZPOCET | 0 | 0 | 0 | 0 | 0 | 2 | 0 | 4 | 2013957357
57 | K | 210010057 | Prístrojová krabica KP67/2 | ks | 1238 |  | 0 |  |  |  | znížená |  | 0 | 0 | 0 | 0 | 0 | 4 | K | 1 | ROZPOCET | 0 | 0 | 0 | 0 | 0 | 2 | 0 | 4 | -84961905
58 | M | 210010058 | Prístrojová krabica KP67/2 | ks | 1238 |  | 0 |  |  |  | znížená |  | 0 | 0 | 0 | 0 | 0 | 8 | M | 1 | ROZPOCET | 0 | 0 | 0 | 0 | 0 | 2 | 0 | 4 | -671448516
59 | K | 210010059 | Prístrojová krabica na povrch 6455-11 | ks | 40 |  | 0 |  |  |  | znížená |  | 0 | 0 | 0 | 0 | 0 | 4 | K | 1 | ROZPOCET | 0 | 0 | 0 | 0 | 0 | 2 | 0 | 4 | -1852024979
60 | M | 210010060 | Prístrojová krabica na povrch 6455-11 | ks | 40 |  | 0 |  |  |  | znížená |  | 0 | 0 | 0 | 0 | 0 | 8 | M | 1 | ROZPOCET | 0 | 0 | 0 | 0 | 0 | 2 | 0 | 4 | 640569613
61 | K | 210010061 | Prístrojová krabica do parap. Žľabu | ks | 6 |  | 0 |  |  |  | znížená |  | 0 | 0 | 0 | 0 | 0 | 4 | K | 1 | ROZPOCET | 0 | 0 | 0 | 0 | 0 | 2 | 0 | 4 | -290701644
62 | M | 210010062 | Prístrojová krabica do parap. Žľabu | ks | 6 |  | 0 |  |  |  | znížená |  | 0 | 0 | 0 | 0 | 0 | 8 | M | 1 | ROZPOCET | 0 | 0 | 0 | 0 | 0 | 2 | 0 | 4 | -200909733
63 | K | 210010063 | Montáž ventilátora (ventilátor dodávka VZT), vrátane zapojenia | ks | 64 |  | 0 |  |  |  | znížená |  | 0 | 0 | 0 | 0 | 0 | 4 | K | 1 | ROZPOCET | 0 | 0 | 0 | 0 | 0 | 2 | 0 | 4 | 73046624
| D | D2 | Systém SESTRA PACIENT napr. LEGRAND MOSAIC |  |  |  | 0 | [5 empty] | 0 |  | 0 |  | 0 | 1 | D | 1 | ROZPOCET | [6 empty] | 0
64 | K | 210010064 | Napajáci zdroj 24V–2A–48W napr. 078289 alebo ekvivalent | ks | 3 |  | 0 |  |  |  | znížená |  | 0 | 0 | 0 | 0 | 0 | 4 | K | 2 | ROZPOCET | 0 | 0 | 0 | 0 | 0 | 2 | 0 | 4 | 745935291
65 | M | 210010065 | Napajáci zdroj 24V–2A–48W napr. 078289 alebo ekvivalent | ks | 3 |  | 0 |  |  |  | znížená |  | 0 | 0 | 0 | 0 | 0 | 8 | M | 2 | ROZPOCET | 0 | 0 | 0 | 0 | 0 | 2 | 0 | 4 | -1260110041
66 | K | 210010066 | Radiaca jednotka napr. 078212 alebo ekvivalent | ks | 13 |  | 0 |  |  |  | znížená |  | 0 | 0 | 0 | 0 | 0 | 4 | K | 2 | ROZPOCET | 0 | 0 | 0 | 0 | 0 | 2 | 0 | 4 | 301181306
67 | M | 210010067 | Radiaca jednotka napr. 078212 alebo ekvivalent | ks | 13 |  | 0 |  |  |  | znížená |  | 0 | 0 | 0 | 0 | 0 | 8 | M | 2 | ROZPOCET | 0 | 0 | 0 | 0 | 0 | 2 | 0 | 4 | -1605733374
68 | K | 210010068 | Signalizačny panel napr. 076660 alebo ekvivalent | ks | 4 |  | 0 |  |  |  | znížená |  | 0 | 0 | 0 | 0 | 0 | 4 | K | 2 | ROZPOCET | 0 | 0 | 0 | 0 | 0 | 2 | 0 | 4 | -1597426831
69 | M | 210010069 | Signalizačny panel napr. 076660 alebo ekvivalent | ks | 4 |  | 0 |  |  |  | znížená |  | 0 | 0 | 0 | 0 | 0 | 8 | M | 2 | ROZPOCET | 0 | 0 | 0 | 0 | 0 | 2 | 0 | 4 | 1853641803
70 | K | 210010070 | Inštalačná krabica suché priečky - Trojnásobná napr. 080053 alebo ekvivalent | ks | 4 |  | 0 |  |  |  | znížená |  | 0 | 0 | 0 | 0 | 0 | 4 | K | 2 | ROZPOCET | 0 | 0 | 0 | 0 | 0 | 2 | 0 | 4 | 405849919
71 | M | 210010071 | Inštalačná krabica suché priečky - Trojnásobná napr. 080053 alebo ekvivalent | ks | 4 |  | 0 |  |  |  | znížená |  | 0 | 0 | 0 | 0 | 0 | 8 | M | 2 | ROZPOCET | 0 | 0 | 0 | 0 | 0 | 2 | 0 | 4 | -1421378205
72 | K | 210010072 | Montážna doska 6/7/8M - Trojnásobná napr. 080253 alebo ekvivalent | ks | 4 |  | 0 |  |  |  | znížená |  | 0 | 0 | 0 | 0 | 0 | 4 | K | 2 | ROZPOCET | 0 | 0 | 0 | 0 | 0 | 2 | 0 | 4 | 1449037762
73 | M | 210010073 | Montážna doska 6/7/8M - Trojnásobná napr. 080253 alebo ekvivalent | ks | 4 |  | 0 |  |  |  | znížená |  | 0 | 0 | 0 | 0 | 0 | 8 | M | 2 | ROZPOCET | 0 | 0 | 0 | 0 | 0 | 2 | 0 | 4 | 840737450
74 | K | 210010074 | Rámik 6modulový - Trojnásobná napr. 277816L alebo ekvivalent | ks | 4 |  | 0 |  |  |  | znížená |  | 0 | 0 | 0 | 0 | 0 | 4 | K | 2 | ROZPOCET | 0 | 0 | 0 | 0 | 0 | 2 | 0 | 4 | -85431373
75 | M | 210010075 | Rámik 6modulový - Trojnásobná napr. 277816L alebo ekvivalent | ks | 4 |  | 0 |  |  |  | znížená |  | 0 | 0 | 0 | 0 | 0 | 8 | M | 2 | ROZPOCET | 0 | 0 | 0 | 0 | 0 | 2 | 0 | 4 | -11703851
76 | K | 210010076 | CHODBOVÁ JEDNOTKA SO SIGNÁLKAMI ANTIBAKTERIÁLNA napr. 076672L alebo ekvivalent | ks | 26 |  | 0 |  |  |  | znížená |  | 0 | 0 | 0 | 0 | 0 | 4 | K | 2 | ROZPOCET | 0 | 0 | 0 | 0 | 0 | 2 | 0 | 4 | -1370896156
77 | M | 210010077 | CHODBOVÁ JEDNOTKA SO SIGNÁLKAMI ANTIBAKTERIÁLNA napr. 076672L alebo ekvivalent | ks | 26 |  | 0 |  |  |  | znížená |  | 0 | 0 | 0 | 0 | 0 | 8 | M | 2 | ROZPOCET | 0 | 0 | 0 | 0 | 0 | 2 | 0 | 4 | 1038653515
78 | K | 210010078 | DVERNA JEDNOTKA SESTRA PACIENT 2 INDIKÁTORY ANTIBAKTERIÁLNA napr. 078204L alebo ekvivalent | ks | 26 |  | 0 |  |  |  | znížená |  | 0 | 0 | 0 | 0 | 0 | 4 | K | 2 | ROZPOCET | 0 | 0 | 0 | 0 | 0 | 2 | 0 | 4 | 1175613853
79 | M | 210010079 | DVERNA JEDNOTKA SESTRA PACIENT 2 INDIKÁTORY ANTIBAKTERIÁLNA napr. 078204L alebo ekvivalent | ks | 26 |  | 0 |  |  |  | znížená |  | 0 | 0 | 0 | 0 | 0 | 8 | M | 2 | ROZPOCET | 0 | 0 | 0 | 0 | 0 | 2 | 0 | 4 | 879912748
80 | K | 210010080 | ZÁSUVKA SESTRA PACIENT PRE VOLACIE TLAČIDLO napr. 078246L alebo ekvivalent | ks | 42 |  | 0 |  |  |  | znížená |  | 0 | 0 | 0 | 0 | 0 | 4 | K | 2 | ROZPOCET | 0 | 0 | 0 | 0 | 0 | 2 | 0 | 4 | 1230361893
81 | M | 210010081 | ZÁSUVKA SESTRA PACIENT PRE VOLACIE TLAČIDLO napr. 078246L alebo ekvivalent | ks | 42 |  | 0 |  |  |  | znížená |  | 0 | 0 | 0 | 0 | 0 | 8 | M | 2 | ROZPOCET | 0 | 0 | 0 | 0 | 0 | 2 | 0 | 4 | -1293865523
82 | K | 210010082 | VOLACIE TLAČIDLO S KÁBLOM napr. 078281 alebo ekvivalent | ks | 42 |  | 0 |  |  |  | znížená |  | 0 | 0 | 0 | 0 | 0 | 4 | K | 2 | ROZPOCET | 0 | 0 | 0 | 0 | 0 | 2 | 0 | 4 | 997202349
83 | M | 210010083 | VOLACIE TLAČIDLO S KÁBLOM napr. 078281 alebo ekvivalent | ks | 42 |  | 0 |  |  |  | znížená |  | 0 | 0 | 0 | 0 | 0 | 8 | M | 2 | ROZPOCET | 0 | 0 | 0 | 0 | 0 | 2 | 0 | 4 | -181241208
84 | K | 210010084 | KÚPEĽŇOVÁ JEDNOTKA S TIAHLOM ANTIBAKTERIÁLNA napr. 076664L alebo ekvivalent | ks | 26 |  | 0 |  |  |  | znížená |  | 0 | 0 | 0 | 0 | 0 | 4 | K | 2 | ROZPOCET | 0 | 0 | 0 | 0 | 0 | 2 | 0 | 4 | -527063713
85 | M | 210010085 | KÚPEĽŇOVÁ JEDNOTKA S TIAHLOM ANTIBAKTERIÁLNA napr. 076664L alebo ekvivalent | ks | 26 |  | 0 |  |  |  | znížená |  | 0 | 0 | 0 | 0 | 0 | 8 | M | 2 | ROZPOCET | 0 | 0 | 0 | 0 | 0 | 2 | 0 | 4 | -1744228277
| D | D3 | Káble |  |  |  | 0 | [5 empty] | 0 |  | 0 |  | 0 | 1 | D | 1 | ROZPOCET | [6 empty] | 0
86 | K | 210010086 | Kábel CXKE-R-O 2x1,5 - B2ca -s1,d1,a1 | m | 690 |  | 0 |  |  |  | znížená |  | 0 | 0 | 0 | 0 | 0 | 4 | K | 2 | ROZPOCET | 0 | 0 | 0 | 0 | 0 | 2 | 0 | 4 | 1335118658
87 | M | 210010087 | Kábel CXKE-R-O 2x1,5 - B2ca -s1,d1,a1 | m | 690 |  | 0 |  |  |  | znížená |  | 0 | 0 | 0 | 0 | 0 | 8 | M | 2 | ROZPOCET | 0 | 0 | 0 | 0 | 0 | 2 | 0 | 4 | 182524260
88 | K | 210010088 | Kábel CXKE-R-O 3x1,5 - B2ca -s1,d1,a1 | m | 460 |  | 0 |  |  |  | znížená |  | 0 | 0 | 0 | 0 | 0 | 4 | K | 2 | ROZPOCET | 0 | 0 | 0 | 0 | 0 | 2 | 0 | 4 | -1054180929
89 | M | 210010089 | Kábel CXKE-R-O 3x1,5 - B2ca -s1,d1,a1 | m | 460 |  | 0 |  |  |  | znížená |  | 0 | 0 | 0 | 0 | 0 | 8 | M | 2 | ROZPOCET | 0 | 0 | 0 | 0 | 0 | 2 | 0 | 4 | 1405765072
90 | K | 210010090 | Kábel CXKE-R-J 3x1,5 - B2ca -s1,d1,a1 | m | 8500 |  | 0 |  |  |  | znížená |  | 0 | 0 | 0 | 0 | 0 | 4 | K | 2 | ROZPOCET | 0 | 0 | 0 | 0 | 0 | 2 | 0 | 4 | -712042949
91 | M | 210010091 | Kábel CXKE-R-J 3x1,5 - B2ca -s1,d1,a1 | m | 8500 |  | 0 |  |  |  | znížená |  | 0 | 0 | 0 | 0 | 0 | 8 | M | 2 | ROZPOCET | 0 | 0 | 0 | 0 | 0 | 2 | 0 | 4 | -1034888976
92 | K | 210010092 | Kábel CXKE-R-J 3x2,5 - B2ca -s1,d1,a1 | m | 8600 |  | 0 |  |  |  | znížená |  | 0 | 0 | 0 | 0 | 0 | 4 | K | 2 | ROZPOCET | 0 | 0 | 0 | 0 | 0 | 2 | 0 | 4 | 492363787
93 | M | 210010093 | Kábel CXKE-R-J 3x2,5 - B2ca -s1,d1,a1 | m | 8600 |  | 0 |  |  |  | znížená |  | 0 | 0 | 0 | 0 | 0 | 8 | M | 2 | ROZPOCET | 0 | 0 | 0 | 0 | 0 | 2 | 0 | 4 | -1606418747
94 | K | 210010094 | Kábel CXKE-R-J 3x4 - B2ca -s1,d1,a1 | m | 60 |  | 0 |  |  |  | znížená |  | 0 | 0 | 0 | 0 | 0 | 4 | K | 2 | ROZPOCET | 0 | 0 | 0 | 0 | 0 | 2 | 0 | 4 | -619121624
95 | M | 210010095 | Kábel CXKE-R-J 3x4 - B2ca -s1,d1,a1 | m | 60 |  | 0 |  |  |  | znížená |  | 0 | 0 | 0 | 0 | 0 | 8 | M | 2 | ROZPOCET | 0 | 0 | 0 | 0 | 0 | 2 | 0 | 4 | -1638933420
96 | K | 210010096 | Kábel CXKE-R-J 3x6 - B2ca -s1,d1,a1 | m | 1100 |  | 0 |  |  |  | znížená |  | 0 | 0 | 0 | 0 | 0 | 4 | K | 2 | ROZPOCET | 0 | 0 | 0 | 0 | 0 | 2 | 0 | 4 | -364278250
97 | M | 210010097 | Kábel CXKE-R-J 3x6 - B2ca -s1,d1,a1 | m | 1100 |  | 0 |  |  |  | znížená |  | 0 | 0 | 0 | 0 | 0 | 8 | M | 2 | ROZPOCET | 0 | 0 | 0 | 0 | 0 | 2 | 0 | 4 | -2048894660
98 | K | 210010098 | Kábel CXKE-R-J 5x1,5 - B2ca -s1,d1,a1 | m | 1350 |  | 0 |  |  |  | znížená |  | 0 | 0 | 0 | 0 | 0 | 4 | K | 2 | ROZPOCET | 0 | 0 | 0 | 0 | 0 | 2 | 0 | 4 | -118791495
99 | M | 210010099 | Kábel CXKE-R-J 5x1,5 - B2ca -s1,d1,a1 | m | 1350 |  | 0 |  |  |  | znížená |  | 0 | 0 | 0 | 0 | 0 | 8 | M | 2 | ROZPOCET | 0 | 0 | 0 | 0 | 0 | 2 | 0 | 4 | -1401689400
100 | K | 210010100 | Kábel CXKE-R-J 5x2,5 - B2ca -s1,d1,a1 | m | 1150 |  | 0 |  |  |  | znížená |  | 0 | 0 | 0 | 0 | 0 | 4 | K | 2 | ROZPOCET | 0 | 0 | 0 | 0 | 0 | 2 | 0 | 4 | -328185107
101 | M | 210010101 | Kábel CXKE-R-J 5x2,5 - B2ca -s1,d1,a1 | m | 1150 |  | 0 |  |  |  | znížená |  | 0 | 0 | 0 | 0 | 0 | 8 | M | 2 | ROZPOCET | 0 | 0 | 0 | 0 | 0 | 2 | 0 | 4 | 2048705245
102 | K | 210010102 | Kábel HO7RN-F 5G2,5 | m | 150 |  | 0 |  |  |  | znížená |  | 0 | 0 | 0 | 0 | 0 | 4 | K | 2 | ROZPOCET | 0 | 0 | 0 | 0 | 0 | 2 | 0 | 4 | 1380215024
103 | M | 210010103 | Kábel HO7RN-F 5G2,5 | m | 150 |  | 0 |  |  |  | znížená |  | 0 | 0 | 0 | 0 | 0 | 8 | M | 2 | ROZPOCET | 0 | 0 | 0 | 0 | 0 | 2 | 0 | 4 | -1728602866
104 | K | 210010104 | Kábel CXKE-R-J 5x4 - B2ca -s1,d1,a1 | m | 110 |  | 0 |  |  |  | znížená |  | 0 | 0 | 0 | 0 | 0 | 4 | K | 2 | ROZPOCET | 0 | 0 | 0 | 0 | 0 | 2 | 0 | 4 | 372510961
105 | M | 210010105 | Kábel CXKE-R-J 5x4 - B2ca -s1,d1,a1 | m | 110 |  | 0 |  |  |  | znížená |  | 0 | 0 | 0 | 0 | 0 | 8 | M | 2 | ROZPOCET | 0 | 0 | 0 | 0 | 0 | 2 | 0 | 4 | 220211505
106 | K | 210010106 | Kábel CXKE-R-J 5x6 - B2ca -s1,d1,a1 | m | 220 |  | 0 |  |  |  | znížená |  | 0 | 0 | 0 | 0 | 0 | 4 | K | 2 | ROZPOCET | 0 | 0 | 0 | 0 | 0 | 2 | 0 | 4 | 584575860
107 | M | 210010107 | Kábel CXKE-R-J 5x6 - B2ca -s1,d1,a1 | m | 220 |  | 0 |  |  |  | znížená |  | 0 | 0 | 0 | 0 | 0 | 8 | M | 2 | ROZPOCET | 0 | 0 | 0 | 0 | 0 | 2 | 0 | 4 | -1878066343
108 | K | 210010108 | Kábel CXKE-R-J 5x10 - B2ca -s1,d1,a1 | m | 800 |  | 0 |  |  |  | znížená |  | 0 | 0 | 0 | 0 | 0 | 4 | K | 2 | ROZPOCET | 0 | 0 | 0 | 0 | 0 | 2 | 0 | 4 | 2124036202
109 | M | 210010109 | Kábel CXKE-R-J 5x10 - B2ca -s1,d1,a1 | m | 800 |  | 0 |  |  |  | znížená |  | 0 | 0 | 0 | 0 | 0 | 8 | M | 2 | ROZPOCET | 0 | 0 | 0 | 0 | 0 | 2 | 0 | 4 | -1686186802
110 | K | 210010110 | Kábel CXKE-R-J 5x16 - B2ca -s1,d1,a1 | m | 60 |  | 0 |  |  |  | znížená |  | 0 | 0 | 0 | 0 | 0 | 4 | K | 2 | ROZPOCET | 0 | 0 | 0 | 0 | 0 | 2 | 0 | 4 | 1197647628
111 | M | 210010111 | Kábel CXKE-R-J 5x16 - B2ca -s1,d1,a1 | m | 60 |  | 0 |  |  |  | znížená |  | 0 | 0 | 0 | 0 | 0 | 8 | M | 2 | ROZPOCET | 0 | 0 | 0 | 0 | 0 | 2 | 0 | 4 | 1041021947
112 | K | 210010112 | Kábel CXKE-R-J 5x25 - B2ca -s1,d1,a1 | m | 80 |  | 0 |  |  |  | znížená |  | 0 | 0 | 0 | 0 | 0 | 4 | K | 2 | ROZPOCET | 0 | 0 | 0 | 0 | 0 | 2 | 0 | 4 | -1100700159
113 | M | 210010113 | Kábel CXKE-R-J 5x25 - B2ca -s1,d1,a1 | m | 80 |  | 0 |  |  |  | znížená |  | 0 | 0 | 0 | 0 | 0 | 8 | M | 2 | ROZPOCET | 0 | 0 | 0 | 0 | 0 | 2 | 0 | 4 | 1766305753
114 | K | 210010114 | Kábel CXKE-R-J 5x35 - B2ca -s1,d1,a1 | m | 60 |  | 0 |  |  |  | znížená |  | 0 | 0 | 0 | 0 | 0 | 4 | K | 2 | ROZPOCET | 0 | 0 | 0 | 0 | 0 | 2 | 0 | 4 | -1622524300
115 | M | 210010115 | Kábel CXKE-R-J 5x35 - B2ca -s1,d1,a1 | m | 60 |  | 0 |  |  |  | znížená |  | 0 | 0 | 0 | 0 | 0 | 8 | M | 2 | ROZPOCET | 0 | 0 | 0 | 0 | 0 | 2 | 0 | 4 | 455189186
116 | K | 210010116 | Kábel CXKE-R-J 4x70 - B2ca -s1,d1,a1 | m | 40 |  | 0 |  |  |  | znížená |  | 0 | 0 | 0 | 0 | 0 | 4 | K | 2 | ROZPOCET | 0 | 0 | 0 | 0 | 0 | 2 | 0 | 4 | -1958581800
117 | M | 210010117 | Kábel CXKE-R-J 4x70 - B2ca -s1,d1,a1 | m | 40 |  | 0 |  |  |  | znížená |  | 0 | 0 | 0 | 0 | 0 | 8 | M | 2 | ROZPOCET | 0 | 0 | 0 | 0 | 0 | 2 | 0 | 4 | 1972236849
118 | K | 210010118 | Kábel NHXH-O FE180/E30 3x1,5 - B2ca -s1,d1,a1 (PRAKAB-PRFlaDur, nkt cables-NOPOVIC) | m | 600 |  | 0 |  |  |  | znížená |  | 0 | 0 | 0 | 0 | 0 | 4 | K | 2 | ROZPOCET | 0 | 0 | 0 | 0 | 0 | 2 | 0 | 4 | -1578496594
119 | M | 210010119 | Kábel NHXH-O FE180/E30 3x1,5 - B2ca -s1,d1,a1 (PRAKAB-PRFlaDur, nkt cables-NOPOVIC) | m | 600 |  | 0 |  |  |  | znížená |  | 0 | 0 | 0 | 0 | 0 | 8 | M | 2 | ROZPOCET | 0 | 0 | 0 | 0 | 0 | 2 | 0 | 4 | -1910948923
120 | K | 210010120 | Kábel NHXH-J FE180/E30 3x1,5 - B2ca -s1,d1,a1 (PRAKAB-PRFlaDur, nkt cables-NOPOVIC) | m | 150 |  | 0 |  |  |  | znížená |  | 0 | 0 | 0 | 0 | 0 | 4 | K | 2 | ROZPOCET | 0 | 0 | 0 | 0 | 0 | 2 | 0 | 4 | 1812596413
121 | M | 210010121 | Kábel NHXH-J FE180/E30 3x1,5 - B2ca -s1,d1,a1 (PRAKAB-PRFlaDur, nkt cables-NOPOVIC) | m | 150 |  | 0 |  |  |  | znížená |  | 0 | 0 | 0 | 0 | 0 | 8 | M | 2 | ROZPOCET | 0 | 0 | 0 | 0 | 0 | 2 | 0 | 4 | -477136555
122 | K | 210010122 | Kábel NHXH-J FE180/E90 3x2,5 - B2ca -s1,d1,a1 (PRAKAB-PRFlaDur, nkt cables-NOPOVIC) | m | 2200 |  | 0 |  |  |  | znížená |  | 0 | 0 | 0 | 0 | 0 | 4 | K | 2 | ROZPOCET | 0 | 0 | 0 | 0 | 0 | 2 | 0 | 4 | -1018917901
123 | M | 210010123 | Kábel NHXH-J FE180/E90 3x2,5 - B2ca -s1,d1,a1 (PRAKAB-PRFlaDur, nkt cables-NOPOVIC) | m | 2200 |  | 0 |  |  |  | znížená |  | 0 | 0 | 0 | 0 | 0 | 8 | M | 2 | ROZPOCET | 0 | 0 | 0 | 0 | 0 | 2 | 0 | 4 | 719529903
124 | K | 210010124 | Kábel NHXH-J FE180/E30 5x1,5 - B2ca -s1,d1,a1 (PRAKAB-PRFlaDur, nkt cables-NOPOVIC) | m | 750 |  | 0 |  |  |  | znížená |  | 0 | 0 | 0 | 0 | 0 | 4 | K | 2 | ROZPOCET | 0 | 0 | 0 | 0 | 0 | 2 | 0 | 4 | 1001012351
125 | M | 210010125 | Kábel NHXH-J FE180/E30 5x1,5 - B2ca -s1,d1,a1 (PRAKAB-PRFlaDur, nkt cables-NOPOVIC) | m | 750 |  | 0 |  |  |  | znížená |  | 0 | 0 | 0 | 0 | 0 | 8 | M | 2 | ROZPOCET | 0 | 0 | 0 | 0 | 0 | 2 | 0 | 4 | -1074872241
126 | K | 210010126 | Kábel NHXH-J FE180/E60 5x1,5 - B2ca -s1,d1,a1 (PRAKAB-PRFlaDur, nkt cables-NOPOVIC) | m | 460 |  | 0 |  |  |  | znížená |  | 0 | 0 | 0 | 0 | 0 | 4 | K | 2 | ROZPOCET | 0 | 0 | 0 | 0 | 0 | 2 | 0 | 4 | -747282293
127 | M | 210010127 | Kábel NHXH-J FE180/E60 5x1,5 - B2ca -s1,d1,a1 (PRAKAB-PRFlaDur, nkt cables-NOPOVIC) | m | 460 |  | 0 |  |  |  | znížená |  | 0 | 0 | 0 | 0 | 0 | 8 | M | 2 | ROZPOCET | 0 | 0 | 0 | 0 | 0 | 2 | 0 | 4 | 1388345643
128 | K | 210010128 | Kábel NHXH-J FE180/E90 5x6 - B2ca -s1,d1,a1 (PRAKAB-PRFlaDur, nkt cables-NOPOVIC) | m | 80 |  | 0 |  |  |  | znížená |  | 0 | 0 | 0 | 0 | 0 | 4 | K | 2 | ROZPOCET | 0 | 0 | 0 | 0 | 0 | 2 | 0 | 4 | -950564687
129 | M | 210010129 | Kábel NHXH-J FE180/E90 5x6 - B2ca -s1,d1,a1 (PRAKAB-PRFlaDur, nkt cables-NOPOVIC) | m | 80 |  | 0 |  |  |  | znížená |  | 0 | 0 | 0 | 0 | 0 | 8 | M | 2 | ROZPOCET | 0 | 0 | 0 | 0 | 0 | 2 | 0 | 4 | 1617798167
130 | K | 210010130 | Vodič CH-R 4 žltozelený | m | 1500 |  | 0 |  |  |  | znížená |  | 0 | 0 | 0 | 0 | 0 | 4 | K | 2 | ROZPOCET | 0 | 0 | 0 | 0 | 0 | 2 | 0 | 4 | 808230998
131 | M | 210010131 | Vodič CH-R 4 žltozelený | m | 1500 |  | 0 |  |  |  | znížená |  | 0 | 0 | 0 | 0 | 0 | 8 | M | 2 | ROZPOCET | 0 | 0 | 0 | 0 | 0 | 2 | 0 | 4 | -1384957760
132 | K | 210010132 | Vodič CH-R 6 žltozelený | m | 850 |  | 0 |  |  |  | znížená |  | 0 | 0 | 0 | 0 | 0 | 4 | K | 2 | ROZPOCET | 0 | 0 | 0 | 0 | 0 | 2 | 0 | 4 | -863189814
133 | M | 210010133 | Vodič CH-R 6 žltozelený | m | 850 |  | 0 |  |  |  | znížená |  | 0 | 0 | 0 | 0 | 0 | 8 | M | 2 | ROZPOCET | 0 | 0 | 0 | 0 | 0 | 2 | 0 | 4 | -1347461591
134 | K | 210010134 | Vodič CH-R 16 žltozelený | m | 850 |  | 0 |  |  |  | znížená |  | 0 | 0 | 0 | 0 | 0 | 4 | K | 2 | ROZPOCET | 0 | 0 | 0 | 0 | 0 | 2 | 0 | 4 | 944896594
135 | M | 210010135 | Vodič CH-R 16 žltozelený | m | 850 |  | 0 |  |  |  | znížená |  | 0 | 0 | 0 | 0 | 0 | 8 | M | 2 | ROZPOCET | 0 | 0 | 0 | 0 | 0 | 2 | 0 | 4 | -1226261440
136 | K | 210010136 | Vodič CH-R 25 žltozelený | m | 200 |  | 0 |  |  |  | znížená |  | 0 | 0 | 0 | 0 | 0 | 4 | K | 2 | ROZPOCET | 0 | 0 | 0 | 0 | 0 | 2 | 0 | 4 | -1980393995
137 | M | 210010137 | Vodič CH-R 25 žltozelený | m | 200 |  | 0 |  |  |  | znížená |  | 0 | 0 | 0 | 0 | 0 | 8 | M | 2 | ROZPOCET | 0 | 0 | 0 | 0 | 0 | 2 | 0 | 4 | 1156244658
| D | D4 | Žľaby |  |  |  | 0 | [5 empty] | 0 |  | 0 |  | 0 | 1 | D | 1 | ROZPOCET | [6 empty] | 0
138 | K | 210010138 | Káblový žľab napr. OBO, BKRS 100x200, vrátane úchytov a príslušnstva alebo ekvivalent | m | 120 |  | 0 |  |  |  | znížená |  | 0 | 0 | 0 | 0 | 0 | 4 | K | 2 | ROZPOCET | 0 | 0 | 0 | 0 | 0 | 2 | 0 | 4 | -97213547
139 | M | 210010139 | Káblový žľab napr. OBO, BKRS 100x200, vrátane úchytov a príslušnstva alebo ekvivalent | m | 120 |  | 0 |  |  |  | znížená |  | 0 | 0 | 0 | 0 | 0 | 8 | M | 2 | ROZPOCET | 0 | 0 | 0 | 0 | 0 | 2 | 0 | 4 | 1644059768
140 | K | 210010140 | Káblový žľab napr. OBO, BKRS 100x300, vrátane úchytov a príslušnstva alebo ekvivalent | m | 30 |  | 0 |  |  |  | znížená |  | 0 | 0 | 0 | 0 | 0 | 4 | K | 2 | ROZPOCET | 0 | 0 | 0 | 0 | 0 | 2 | 0 | 4 | -24093791
141 | M | 210010141 | Káblový žľab napr. OBO, BKRS 100x300, vrátane úchytov a príslušnstva alebo ekvivalent | m | 30 |  | 0 |  |  |  | znížená |  | 0 | 0 | 0 | 0 | 0 | 8 | M | 2 | ROZPOCET | 0 | 0 | 0 | 0 | 0 | 2 | 0 | 4 | -1348246259
142 | K | 210010142 | Káblový žľab napr. OBO, MKS 110x100, vrátane úchytov a príslušnstva alebo ekvivalent | m | 400 |  | 0 |  |  |  | znížená |  | 0 | 0 | 0 | 0 | 0 | 4 | K | 2 | ROZPOCET | 0 | 0 | 0 | 0 | 0 | 2 | 0 | 4 | 984440389
143 | M | 210010143 | Káblový žľab napr. OBO, MKS 110x100, vrátane úchytov a príslušnstva alebo ekvivalent | m | 400 |  | 0 |  |  |  | znížená |  | 0 | 0 | 0 | 0 | 0 | 8 | M | 2 | ROZPOCET | 0 | 0 | 0 | 0 | 0 | 2 | 0 | 4 | -1150312322
144 | K | 210010144 | Káblový žľab napr. OBO, MKS 110x200, vrátane úchytov a príslušnstva alebo ekvivalent | m | 250 |  | 0 |  |  |  | znížená |  | 0 | 0 | 0 | 0 | 0 | 4 | K | 2 | ROZPOCET | 0 | 0 | 0 | 0 | 0 | 2 | 0 | 4 | -1398384488
145 | M | 210010145 | Káblový žľab napr. OBO, MKS 110x200, vrátane úchytov a príslušnstva alebo ekvivalent | m | 250 |  | 0 |  |  |  | znížená |  | 0 | 0 | 0 | 0 | 0 | 8 | M | 2 | ROZPOCET | 0 | 0 | 0 | 0 | 0 | 2 | 0 | 4 | 2103379299
146 | K | 210010146 | Káblový žľab napr. OBO, MKS 110x300, vrátane úchytov a príslušnstva alebo ekvivalent | m | 100 |  | 0 |  |  |  | znížená |  | 0 | 0 | 0 | 0 | 0 | 4 | K | 2 | ROZPOCET | 0 | 0 | 0 | 0 | 0 | 2 | 0 | 4 | 1827187878
147 | M | 210010147 | Káblový žľab napr. OBO, MKS 110x300, vrátane úchytov a príslušnstva alebo ekvivalent | m | 100 |  | 0 |  |  |  | znížená |  | 0 | 0 | 0 | 0 | 0 | 8 | M | 2 | ROZPOCET | 0 | 0 | 0 | 0 | 0 | 2 | 0 | 4 | -460566568
148 | K | 210010148 | Káblový žľab sieťový napr. OBO, GR-MAGIC 105X500 FT, vrátane úchytov a príslušnstva alebo ekvivalent | m | 50 |  | 0 |  |  |  | znížená |  | 0 | 0 | 0 | 0 | 0 | 4 | K | 2 | ROZPOCET | 0 | 0 | 0 | 0 | 0 | 2 | 0 | 4 | 900842239
149 | M | 210010149 | Káblový žľab sieťový napr. OBO, GR-MAGIC 105X500 FT, vrátane úchytov a príslušnstva alebo ekvivalent | m | 50 |  | 0 |  |  |  | znížená |  | 0 | 0 | 0 | 0 | 0 | 8 | M | 2 | ROZPOCET | 0 | 0 | 0 | 0 | 0 | 2 | 0 | 4 | -505600564
150 | K | 210010150 | Káblový podlahový žľab dvojkomorový 190/38/3000mm | ks | 1 |  | 0 |  |  |  | znížená |  | 0 | 0 | 0 | 0 | 0 | 4 | K | 2 | ROZPOCET | 0 | 0 | 0 | 0 | 0 | 2 | 0 | 4 | 17464810
151 | M | 210010151 | Káblový podlahový žľab dvojkomorový 190/38/3000mm | ks | 1 |  | 0 |  |  |  | znížená |  | 0 | 0 | 0 | 0 | 0 | 8 | M | 2 | ROZPOCET | 0 | 0 | 0 | 0 | 0 | 2 | 0 | 4 | -2104031760
| D | D5 | Rúrky |  |  |  | 0 | [5 empty] | 0 |  | 0 |  | 0 | 1 | D | 1 | ROZPOCET | [6 empty] | 0
152 | K | 210010152 | I-Trubka HFX 16 - bezhalogénová | m | 3800 |  | 0 |  |  |  | znížená |  | 0 | 0 | 0 | 0 | 0 | 4 | K | 2 | ROZPOCET | 0 | 0 | 0 | 0 | 0 | 2 | 0 | 4 | -946391116
153 | M | 210010153 | I-Trubka HFX 16 - bezhalogénová | m | 3800 |  | 0 |  |  |  | znížená |  | 0 | 0 | 0 | 0 | 0 | 8 | M | 2 | ROZPOCET | 0 | 0 | 0 | 0 | 0 | 2 | 0 | 4 | -743243795
154 | K | 210010154 | I-Trubka HFX 20 - bezhalogénová | m | 6000 |  | 0 |  |  |  | znížená |  | 0 | 0 | 0 | 0 | 0 | 4 | K | 2 | ROZPOCET | 0 | 0 | 0 | 0 | 0 | 2 | 0 | 4 | -1653234496
155 | M | 210010155 | I-Trubka HFX 20 - bezhalogénová | m | 6000 |  | 0 |  |  |  | znížená |  | 0 | 0 | 0 | 0 | 0 | 8 | M | 2 | ROZPOCET | 0 | 0 | 0 | 0 | 0 | 2 | 0 | 4 | -959902046
156 | K | 210010156 | I-Trubka HFX 32 - bezhalogénová | m | 400 |  | 0 |  |  |  | znížená |  | 0 | 0 | 0 | 0 | 0 | 4 | K | 2 | ROZPOCET | 0 | 0 | 0 | 0 | 0 | 2 | 0 | 4 | -1727055665
157 | M | 210010157 | I-Trubka HFX 32 - bezhalogénová | m | 400 |  | 0 |  |  |  | znížená |  | 0 | 0 | 0 | 0 | 0 | 8 | M | 2 | ROZPOCET | 0 | 0 | 0 | 0 | 0 | 2 | 0 | 4 | -1561815430
158 | K | 210010158 | I-Trubka HFX 50 - bezhalogénová | m | 100 |  | 0 |  |  |  | znížená |  | 0 | 0 | 0 | 0 | 0 | 4 | K | 2 | ROZPOCET | 0 | 0 | 0 | 0 | 0 | 2 | 0 | 4 | -1305707821
159 | M | 210010159 | I-Trubka HFX 50 - bezhalogénová | m | 100 |  | 0 |  |  |  | znížená |  | 0 | 0 | 0 | 0 | 0 | 8 | M | 2 | ROZPOCET | 0 | 0 | 0 | 0 | 0 | 2 | 0 | 4 | 1615879691
160 | K | 210010160 | I-Trubka FXPS 25 (1250 N) - UV stabilná | m | 150 |  | 0 |  |  |  | znížená |  | 0 | 0 | 0 | 0 | 0 | 4 | K | 2 | ROZPOCET | 0 | 0 | 0 | 0 | 0 | 2 | 0 | 4 | -227027103
161 | M | 210010161 | I-Trubka FXPS 25 (1250 N) - UV stabilná | m | 150 |  | 0 |  |  |  | znížená |  | 0 | 0 | 0 | 0 | 0 | 8 | M | 2 | ROZPOCET | 0 | 0 | 0 | 0 | 0 | 2 | 0 | 4 | -374616844
162 | K | 210010162 | I-Trubka FXPS 32 (1250 N) - UV stabilná | m | 200 |  | 0 |  |  |  | znížená |  | 0 | 0 | 0 | 0 | 0 | 4 | K | 2 | ROZPOCET | 0 | 0 | 0 | 0 | 0 | 2 | 0 | 4 | -2124783059
163 | M | 210010163 | I-Trubka FXPS 32 (1250 N) - UV stabilná | m | 200 |  | 0 |  |  |  | znížená |  | 0 | 0 | 0 | 0 | 0 | 8 | M | 2 | ROZPOCET | 0 | 0 | 0 | 0 | 0 | 2 | 0 | 4 | -349594305
164 | K | 210010164 | I-Trubka FXPS 50 (1250 N) - UV stabilná | m | 150 |  | 0 |  |  |  | znížená |  | 0 | 0 | 0 | 0 | 0 | 4 | K | 2 | ROZPOCET | 0 | 0 | 0 | 0 | 0 | 2 | 0 | 4 | -2111696455
165 | M | 210010165 | I-Trubka FXPS 50 (1250 N) - UV stabilná | m | 150 |  | 0 |  |  |  | znížená |  | 0 | 0 | 0 | 0 | 0 | 8 | M | 2 | ROZPOCET | 0 | 0 | 0 | 0 | 0 | 2 | 0 | 4 | -1344274292
166 | K | 210010166 | Pevná rúrka PVC VRM 20, vrátane úchytov a príslušnstva | m | 350 |  | 0 |  |  |  | znížená |  | 0 | 0 | 0 | 0 | 0 | 4 | K | 2 | ROZPOCET | 0 | 0 | 0 | 0 | 0 | 2 | 0 | 4 | -1235451940
167 | M | 210010167 | Pevná rúrka PVC VRM 20, vrátane úchytov a príslušnstva | m | 350 |  | 0 |  |  |  | znížená |  | 0 | 0 | 0 | 0 | 0 | 8 | M | 2 | ROZPOCET | 0 | 0 | 0 | 0 | 0 | 2 | 0 | 4 | -2124621400
168 | K | 210010168 | Pevná rúrka PVC VRM 25, vrátane úchytov a príslušnstva | m | 800 |  | 0 |  |  |  | znížená |  | 0 | 0 | 0 | 0 | 0 | 4 | K | 2 | ROZPOCET | 0 | 0 | 0 | 0 | 0 | 2 | 0 | 4 | 351717020
169 | M | 210010169 | Pevná rúrka PVC VRM 25, vrátane úchytov a príslušnstva | m | 800 |  | 0 |  |  |  | znížená |  | 0 | 0 | 0 | 0 | 0 | 8 | M | 2 | ROZPOCET | 0 | 0 | 0 | 0 | 0 | 2 | 0 | 4 | -205783300
170 | K | 210010170 | Svorka napr. BERNARD+ medený pásik dĺžky 750mm alebo ekvivalent | ks | 325 |  | 0 |  |  |  | znížená |  | 0 | 0 | 0 | 0 | 0 | 4 | K | 2 | ROZPOCET | 0 | 0 | 0 | 0 | 0 | 2 | 0 | 4 | -1530027329
171 | M | 210010171 | Svorka napr. BERNARD+ medený pásik dĺžky 750mm alebo ekvivalent | ks | 325 |  | 0 |  |  |  | znížená |  | 0 | 0 | 0 | 0 | 0 | 8 | M | 2 | ROZPOCET | 0 | 0 | 0 | 0 | 0 | 2 | 0 | 4 | -722984308
172 | K | 210010172 | Svorkovnica vyrovnania potenciálu - napr. Obo bettermann TYP 1809 alebo ekvivalent | ks | 32 |  | 0 |  |  |  | znížená |  | 0 | 0 | 0 | 0 | 0 | 4 | K | 2 | ROZPOCET | 0 | 0 | 0 | 0 | 0 | 2 | 0 | 4 | -1962561003
173 | M | 210010173 | Svorkovnica vyrovnania potenciálu - napr. Obo bettermann TYP 1809 alebo ekvivalent | ks | 32 |  | 0 |  |  |  | znížená |  | 0 | 0 | 0 | 0 | 0 | 8 | M | 2 | ROZPOCET | 0 | 0 | 0 | 0 | 0 | 2 | 0 | 4 | -707172416
| D | D10 | CBS (centrálny bateriový systém) |  |  |  | 0 | [5 empty] | 0 |  | 0 |  | 0 | 1 | D | 0 | ROZPOCET | [6 empty] | 0
260 | K | 210010260 | Skriňa pre CBS - napr. DualGuard-S 4C3, BCM.1, ACU DG-S, PSU, pre 4,3"/7"HMI display, až 20 okruhov. Vrátane Farebný dotykový displej CEAG 4.3 "pre inštaláciu do dverí rozvádzača, balené ako náhradný diel, Sada priechodiek pre DualGuard-S 4C3 | ks | 1 |  | 0 |  |  |  | znížená |  | 0 | 0 | 0 | 0 | 0 | 4 | K | 1 | ROZPOCET | 0 | 0 | 0 | 0 | 0 | 2 | 0 | 4 | -471787756
261 | M | 210010261 | Skriňa pre CBS - napr. DualGuard-S 4C3, BCM.1, ACU DG-S, PSU, pre 4,3"/7"HMI display, až 20 okruhov. Vrátane Farebný dotykový displej CEAG 4.3 "pre inštaláciu do dverí rozvádzača, balené ako náhradný diel, Sada priechodiek pre DualGuard-S 4C3 | ks | 1 |  | 0 |  |  |  | znížená |  | 0 | 0 | 0 | 0 | 0 | 8 | M | 1 | ROZPOCET | 0 | 0 | 0 | 0 | 0 | 2 | 0 | 4 | 1559897800
262 | K | 210010262 | Núdzové svietidlo napr. GuideLed SL 13012.1, CG-S, nástenné asymetrické, únikové cesty alebo ekvivalent | ks | 45 |  | 0 |  |  |  | znížená |  | 0 | 0 | 0 | 0 | 0 | 4 | K | 1 | ROZPOCET | 0 | 0 | 0 | 0 | 0 | 2 | 0 | 4 | 1592723357
263 | M | 210010263 | Núdzové svietidlo napr. GuideLed SL 13012.1, CG-S, nástenné asymetrické, únikové cesty alebo ekvivalent | ks | 45 |  | 0 |  |  |  | znížená |  | 0 | 0 | 0 | 0 | 0 | 8 | M | 1 | ROZPOCET | 0 | 0 | 0 | 0 | 0 | 2 | 0 | 4 | 887663225
264 | K | 210010264 | Núdzové svietidlo napr. GuideLed SL 13022.1, CG-S, nástenné symetrické, antipanic/open-space alebo ekvivalent | ks | 16 |  | 0 |  |  |  | znížená |  | 0 | 0 | 0 | 0 | 0 | 4 | K | 1 | ROZPOCET | 0 | 0 | 0 | 0 | 0 | 2 | 0 | 4 | 2026425743
265 | M | 210010265 | Núdzové svietidlo napr. GuideLed SL 13022.1, CG-S, nástenné symetrické, antipanic/open-space alebo ekvivalent | ks | 16 |  | 0 |  |  |  | znížená |  | 0 | 0 | 0 | 0 | 0 | 8 | M | 1 | ROZPOCET | 0 | 0 | 0 | 0 | 0 | 2 | 0 | 4 | 852756064
266 | K | 210010266 | Núdzové svietidlo napr. GuideLed SL 13052.1, CG-S, 5lx vertik nasvietenie alebo ekvivalent | ks | 40 |  | 0 |  |  |  | znížená |  | 0 | 0 | 0 | 0 | 0 | 4 | K | 1 | ROZPOCET | 0 | 0 | 0 | 0 | 0 | 2 | 0 | 4 | -1533540803
267 | M | 210010267 | Núdzové svietidlo napr. GuideLed SL 13052.1, CG-S, 5lx vertik nasvietenie alebo ekvivalent | ks | 40 |  | 0 |  |  |  | znížená |  | 0 | 0 | 0 | 0 | 0 | 8 | M | 1 | ROZPOCET | 0 | 0 | 0 | 0 | 0 | 2 | 0 | 4 | 312235019
268 | K | 210010268 | Núdzové svietidlo napr. FlexiTech Exit Dual (ED), 20m, CG-S, alebo ekvivalent | ks | 87 |  | 0 |  |  |  | znížená |  | 0 | 0 | 0 | 0 | 0 | 4 | K | 1 | ROZPOCET | 0 | 0 | 0 | 0 | 0 | 2 | 0 | 4 | 774864116
269 | M | 210010269 | Núdzové svietidlo napr. FlexiTech Exit Dual (ED), 20m, CG-S, alebo ekvivalent | ks | 87 |  | 0 |  |  |  | znížená |  | 0 | 0 | 0 | 0 | 0 | 8 | M | 1 | ROZPOCET | 0 | 0 | 0 | 0 | 0 | 2 | 0 | 4 | 1674274694
270 | K | 210010270 | Núdzové svietidlo napr. Outdoor Wall II, symetrická optika, IP66, CG-S, typ NV1 alebo ekvivalent | ks | 20 |  | 0 |  |  |  | znížená |  | 0 | 0 | 0 | 0 | 0 | 4 | K | 1 | ROZPOCET | 0 | 0 | 0 | 0 | 0 | 2 | 0 | 4 | 1829206898
271 | M | 210010271 | Núdzové svietidlo napr. Outdoor Wall II, symetrická optika, IP66, CG-S, typ NV1 alebo ekvivalent | ks | 20 |  | 0 |  |  |  | znížená |  | 0 | 0 | 0 | 0 | 0 | 8 | M | 1 | ROZPOCET | 0 | 0 | 0 | 0 | 0 | 2 | 0 | 4 | 318642940
272 | K | 210010272 | napr. 3-PM-IO-INV modul s testovacím tľačidlom (sledovač) alebo ekvivalent | ks | 15 |  | 0 |  |  |  | znížená |  | 0 | 0 | 0 | 0 | 0 | 4 | K | 1 | ROZPOCET | 0 | 0 | 0 | 0 | 0 | 2 | 0 | 4 | -252789802
273 | M | 210010273 | napr. 3-PM-IO-INV modul s testovacím tľačidlom (sledovač) alebo ekvivalent | ks | 15 |  | 0 |  |  |  | znížená |  | 0 | 0 | 0 | 0 | 0 | 8 | M | 1 | ROZPOCET | 0 | 0 | 0 | 0 | 0 | 2 | 0 | 4 | 1881210603
| D | D11 | HZS , Ostatné |  |  |  | 0 | [5 empty] | 0 |  | 0 |  | 0 | 1 | D | 0 | ROZPOCET | [6 empty] | 0
274 | K | 210010274 | Implementácia systému napr. DALI alebo ekvivalent | ks | 1 |  | 0 |  |  |  | znížená |  | 0 | 0 | 0 | 0 | 0 | 4 | K | 1 | ROZPOCET | 0 | 0 | 0 | 0 | 0 | 2 | 0 | 4 | -210774072
275 | K | 210010275 | Nepredvídané práce | ks | 1 |  | 0 |  |  |  | znížená |  | 0 | 0 | 0 | 0 | 0 | 4 | K | 1 | ROZPOCET | 0 | 0 | 0 | 0 | 0 | 2 | 0 | 4 | -1437666668
276 | M | 210010276 | Nepredvídané práce | ks | 1 |  | 0 |  |  |  | znížená |  | 0 | 0 | 0 | 0 | 0 | 8 | M | 1 | ROZPOCET | 0 | 0 | 0 | 0 | 0 | 2 | 0 | 4 | 1969481548
277 | K | 210010277 | Demontáž existujúcej elektroinštalácie | hod | 125 |  | 0 |  |  |  | znížená |  | 0 | 0 | 0 | 0 | 0 | 4 | K | 1 | ROZPOCET | 0 | 0 | 0 | 0 | 0 | 2 | 0 | 4 | 374585377
278 | K | 210010278 | Funkčné skúšky, zaškolenie obsluhy | ks | 1 |  | 0 |  |  |  | znížená |  | 0 | 0 | 0 | 0 | 0 | 4 | K | 1 | ROZPOCET | 0 | 0 | 0 | 0 | 0 | 2 | 0 | 4 | -1377278541
279 | M | 210010279 | Funkčné skúšky, zaškolenie obsluhy | ks | 1 |  | 0 |  |  |  | znížená |  | 0 | 0 | 0 | 0 | 0 | 8 | M | 1 | ROZPOCET | 0 | 0 | 0 | 0 | 0 | 2 | 0 | 4 | -717890983
280 | K | 210010280 | Murárska výpomoc | ks | 1 |  | 0 |  |  |  | znížená |  | 0 | 0 | 0 | 0 | 0 | 4 | K | 1 | ROZPOCET | 0 | 0 | 0 | 0 | 0 | 2 | 0 | 4 | -1910115475
281 | M | 210010281 | Murárska výpomoc | ks | 1 |  | 0 |  |  |  | znížená |  | 0 | 0 | 0 | 0 | 0 | 8 | M | 1 | ROZPOCET | 0 | 0 | 0 | 0 | 0 | 2 | 0 | 4 | 1510720498
282 | M | 210010282 | Podruž. mat / WAGO-svorky,sádra,klince,štítky, pásky, natlkacie skrut.,.... / (percentuálny podiel bez rozvádzačov a svietidiel) | % |  |  | 0 |  |  |  | znížená |  | 0 | 0 | 0 | 0 | 0 | 8 | M | 1 | ROZPOCET | 0 | 0 | 0 | 0 | 0 | 2 | 0 | 4 | 1743037992
283 | K | 210010283 | Podiel pridružných výkonov | % |  |  | 0 |  |  |  | znížená |  | 0 | 0 | 0 | 0 | 0 | 4 | K | 1 | ROZPOCET | 0 | 0 | 0 | 0 | 0 | 2 | 0 | 4 | 1572032824
284 | K | 210010284 | OBO systém požiarnych prestupov min E90 (PYROSIT® NG protipožiarna pena, malta PYRMIX®, minerálne bloky PYROPLATE®) | m2 | 1 |  | 0 |  |  |  | znížená |  | 0 | 0 | 0 | 0 | 0 | 4 | K | 1 | ROZPOCET | 0 | 0 | 0 | 0 | 0 | 2 | 0 | 4 | -1468010551
285 | M | 210010285 | OBO systém požiarnych prestupov min E90 (PYROSIT® NG protipožiarna pena, malta PYRMIX®, minerálne bloky PYROPLATE®) | m2 | 1 |  | 0 |  |  |  | znížená |  | 0 | 0 | 0 | 0 | 0 | 8 | M | 1 | ROZPOCET | 0 | 0 | 0 | 0 | 0 | 2 | 0 | 4 | 1523504543
286 | K | 210010286 | Prierazy a drážkovanie pre káble do priemeru D29 | ks | 1 |  | 0 |  |  |  | znížená |  | 0 | 0 | 0 | 0 | 0 | 4 | K | 1 | ROZPOCET | 0 | 0 | 0 | 0 | 0 | 2 | 0 | 4 | -728356001
287 | K | 210010287 | Prestup pre káble s EPDM manžetou 160 - DN150 | ks | 10 |  | 0 |  |  |  | znížená |  | 0 | 0 | 0 | 0 | 0 | 4 | K | 1 | ROZPOCET | 0 | 0 | 0 | 0 | 0 | 2 | 0 | 4 | -169949088
288 | M | 210010288 | Prestup pre káble s EPDM manžetou 160 - DN150 | ks | 10 |  | 0 |  |  |  | znížená |  | 0 | 0 | 0 | 0 | 0 | 8 | M | 1 | ROZPOCET | 0 | 0 | 0 | 0 | 0 | 2 | 0 | 4 | -1391731906
289 | K | 210010289 | Prestup pre káble s EPDM manžetou 160 - DN125 | ks | 10 |  | 0 |  |  |  | znížená |  | 0 | 0 | 0 | 0 | 0 | 4 | K | 1 | ROZPOCET | 0 | 0 | 0 | 0 | 0 | 2 | 0 | 4 | -1981188763
290 | M | 210010290 | Prestup pre káble s EPDM manžetou 160 - DN125 | ks | 10 |  | 0 |  |  |  | znížená |  | 0 | 0 | 0 | 0 | 0 | 8 | M | 1 | ROZPOCET | 0 | 0 | 0 | 0 | 0 | 2 | 0 | 4 | 763271906
291 | K | 210010291 | Nepožiarna trasa, zložená z napr. OBO Grip 2031 M 15 FS vrátane kotvy (OBO Grip á 1m) alebo ekvivalent | m | 2500 |  | 0 |  |  |  | znížená |  | 0 | 0 | 0 | 0 | 0 | 4 | K | 1 | ROZPOCET | 0 | 0 | 0 | 0 | 0 | 2 | 0 | 4 | -424381467
292 | M | 210010292 | Nepožiarna trasa, zložená z napr. OBO Grip 2031 M 15 FS vrátane kotvy (OBO Grip á 1m) alebo ekvivalent | m | 2500 |  | 0 |  |  |  | znížená |  | 0 | 0 | 0 | 0 | 0 | 8 | M | 1 | ROZPOCET | 0 | 0 | 0 | 0 | 0 | 2 | 0 | 4 | 768289966
293 | K | 210010293 | Nepožiarna trasa, zložená z napr. OBO Grip 2031 M 30 FS vrátane kotvy (OBO Grip á 1m) alebo ekvivalent | m | 1000 |  | 0 |  |  |  | znížená |  | 0 | 0 | 0 | 0 | 0 | 4 | K | 1 | ROZPOCET | 0 | 0 | 0 | 0 | 0 | 2 | 0 | 4 | -1072828530
294 | M | 210010294 | Nepožiarna trasa, zložená z napr. OBO Grip 2031 M 30 FS vrátane kotvy (OBO Grip á 1m) alebo ekvivalent | m | 1000 |  | 0 |  |  |  | znížená |  | 0 | 0 | 0 | 0 | 0 | 8 | M | 1 | ROZPOCET | 0 | 0 | 0 | 0 | 0 | 2 | 0 | 4 | 1961757315
295 | K | 210010295 | Nepožiarna trasa, zložená z napr. OBO Grip 2031 M 70 FS vrátane kotvy (OBO Grip á 1m) alebo ekvivalent | m | 500 |  | 0 |  |  |  | znížená |  | 0 | 0 | 0 | 0 | 0 | 4 | K | 1 | ROZPOCET | 0 | 0 | 0 | 0 | 0 | 2 | 0 | 4 | 1233087962
296 | M | 210010296 | Nepožiarna trasa, zložená z napr. OBO Grip 2031 M 70 FS vrátane kotvy (OBO Grip á 1m) alebo ekvivalent | m | 500 |  | 0 |  |  |  | znížená |  | 0 | 0 | 0 | 0 | 0 | 8 | M | 1 | ROZPOCET | 0 | 0 | 0 | 0 | 0 | 2 | 0 | 4 | 1767541184
297 | K | 210010297 | Požiarna trasa E90, zložená z napr. OBO Grip 2031 M 15 FS vrátane kotvy (OBO Grip á 0,3m), normovaná trasa s konkrétnym typom kábla alebo ekvivalent | m | 200 |  | 0 |  |  |  | znížená |  | 0 | 0 | 0 | 0 | 0 | 4 | K | 1 | ROZPOCET | 0 | 0 | 0 | 0 | 0 | 2 | 0 | 4 | -2028341653
298 | M | 210010298 | Požiarna trasa E90, zložená z napr. OBO Grip 2031 M 15 FS vrátane kotvy (OBO Grip á 0,3m), normovaná trasa s konkrétnym typom kábla alebo ekvivalent | m | 200 |  | 0 |  |  |  | znížená |  | 0 | 0 | 0 | 0 | 0 | 8 | M | 1 | ROZPOCET | 0 | 0 | 0 | 0 | 0 | 2 | 0 | 4 | 1080774105
299 | K | 210010299 | Požiarna trasa E90, zložená z napr. OBO Grip 2031 M 30 FS vrátane kotvy (OBO Grip á 0,3m), normovaná trasa s konkrétnym typom kábla alebo ekvivalent | m | 250 |  | 0 |  |  |  | znížená |  | 0 | 0 | 0 | 0 | 0 | 4 | K | 1 | ROZPOCET | 0 | 0 | 0 | 0 | 0 | 2 | 0 | 4 | -22570790
300 | M | 210010300 | Požiarna trasa E90, zložená z napr. OBO Grip 2031 M 30 FS vrátane kotvy (OBO Grip á 0,3m), normovaná trasa s konkrétnym typom kábla alebo ekvivalent | m | 250 |  | 0 |  |  |  | znížená |  | 0 | 0 | 0 | 0 | 0 | 8 | M | 1 | ROZPOCET | 0 | 0 | 0 | 0 | 0 | 2 | 0 | 4 | -1695567640
301 | K | 210010301 | Požiarna trasa E90, zložená z napr. OBO Grip 2031 M 70 FS vrátane kotvy (OBO Grip á 0,3m), normovaná trasa s konkrétnym typom kábla alebo ekvivalent | m | 50 |  | 0 |  |  |  | znížená |  | 0 | 0 | 0 | 0 | 0 | 4 | K | 1 | ROZPOCET | 0 | 0 | 0 | 0 | 0 | 2 | 0 | 4 | -724464212
302 | M | 210010302 | Požiarna trasa E90, zložená z napr. OBO Grip 2031 M 70 FS vrátane kotvy (OBO Grip á 0,3m), normovaná trasa s konkrétnym typom kábla alebo ekvivalent | m | 50 |  | 0 |  |  |  | znížená |  | 0 | 0 | 0 | 0 | 0 | 8 | M | 1 | ROZPOCET | 0 | 0 | 0 | 0 | 0 | 2 | 0 | 4 | -1870668611
303 | K | 210010303 | Otvor pre rozbočovaciu krabicu | ks | 1563 |  | 0 |  |  |  | znížená |  | 0 | 0 | 0 | 0 | 0 | 4 | K | 1 | ROZPOCET | 0 | 0 | 0 | 0 | 0 | 2 | 0 | 4 | -1854209365
304 | K | 210010304 | Páska sťahovacia 100x2,5 prírodná | ks | 2500 |  | 0 |  |  |  | znížená |  | 0 | 0 | 0 | 0 | 0 | 4 | K | 1 | ROZPOCET | 0 | 0 | 0 | 0 | 0 | 2 | 0 | 4 | -1201460056
305 | M | 210010305 | Páska sťahovacia 100x2,5 prírodná | ks | 2500 |  | 0 |  |  |  | znížená |  | 0 | 0 | 0 | 0 | 0 | 8 | M | 1 | ROZPOCET | 0 | 0 | 0 | 0 | 0 | 2 | 0 | 4 | -497839024
306 | K | 210010307 | Projektová dokumentácia (projekt skutočného vyhotovenia) | ks | 1 |  | 0 |  |  |  | znížená |  | 0 | 0 | 0 | 0 | 0 | 4 | K | 1 | ROZPOCET | 0 | 0 | 0 | 0 | 0 | 2 | 0 | 4 | 1273078228
307 | M | 210010308 | Plošina/lešenie | ks | 1 |  | 0 |  |  |  | znížená |  | 0 | 0 | 0 | 0 | 0 | 8 | M | 1 | ROZPOCET | 0 | 0 | 0 | 0 | 0 | 2 | 0 | 4 | -1703455291
| D | D6 | Rozvádzače |  |  |  | 0 | [5 empty] | 0 |  | 0 |  | 0 | 1 | D | 0 | ROZPOCET | [6 empty] | 0
174 | K | 210010174 | Rozvádzač RH (podľa výkresu E8), dodávka, napojenie a montáž vrátane vodorovnej a zvislej dopravy, drobného spojovacieho materálu, odvozu a likvidácie odpadu, zaústenia a zapojenia káblov a všetkých prác súvisiacich s realizovaním danej položky. | ks | 1 |  | 0 |  |  |  | znížená |  | 0 | 0 | 0 | 0 | 0 | 4 | K | 1 | ROZPOCET | 0 | 0 | 0 | 0 | 0 | 2 | 0 | 4 | 1769979830
175 | M | 210010175 | Rozvádzač RH (podľa výkresu E8), dodávka, napojenie a montáž vrátane vodorovnej a zvislej dopravy, drobného spojovacieho materálu, odvozu a likvidácie odpadu, zaústenia a zapojenia káblov a všetkých prác súvisiacich s realizovaním danej položky. | ks | 1 |  | 0 |  |  |  | znížená |  | 0 | 0 | 0 | 0 | 0 | 8 | M | 1 | ROZPOCET | 0 | 0 | 0 | 0 | 0 | 2 | 0 | 4 | 609211472
176 | K | 210010176 | Rozvádzač RS1 (podľa výkresu E9), dodávka, napojenie a montáž vrátane vodorovnej a zvislej dopravy, drobného spojovacieho materálu, odvozu a likvidácie odpadu, zaústenia a zapojenia káblov a všetkých prác súvisiacich s realizovaním danej položky. | ks | 1 |  | 0 |  |  |  | znížená |  | 0 | 0 | 0 | 0 | 0 | 4 | K | 1 | ROZPOCET | 0 | 0 | 0 | 0 | 0 | 2 | 0 | 4 | 767324382
177 | M | 210010177 | Rozvádzač RS1 (podľa výkresu E9), dodávka, napojenie a montáž vrátane vodorovnej a zvislej dopravy, drobného spojovacieho materálu, odvozu a likvidácie odpadu, zaústenia a zapojenia káblov a všetkých prác súvisiacich s realizovaním danej položky. | ks | 1 |  | 0 |  |  |  | znížená |  | 0 | 0 | 0 | 0 | 0 | 8 | M | 1 | ROZPOCET | 0 | 0 | 0 | 0 | 0 | 2 | 0 | 4 | 1478846414
178 | K | 210010178 | Rozvádzač RS2 (podľa výkresu E10), dodávka, napojenie a montáž vrátane vodorovnej a zvislej dopravy, drobného spojovacieho materálu, odvozu a likvidácie odpadu, zaústenia a zapojenia káblov a všetkých prác súvisiacich s realizovaním danej položky. | ks | 1 |  | 0 |  |  |  | znížená |  | 0 | 0 | 0 | 0 | 0 | 4 | K | 1 | ROZPOCET | 0 | 0 | 0 | 0 | 0 | 2 | 0 | 4 | -685488870
179 | M | 210010179 | Rozvádzač RS2 (podľa výkresu E10), dodávka, napojenie a montáž vrátane vodorovnej a zvislej dopravy, drobného spojovacieho materálu, odvozu a likvidácie odpadu, zaústenia a zapojenia káblov a všetkých prác súvisiacich s realizovaním danej položky. | ks | 1 |  | 0 |  |  |  | znížená |  | 0 | 0 | 0 | 0 | 0 | 8 | M | 1 | ROZPOCET | 0 | 0 | 0 | 0 | 0 | 2 | 0 | 4 | -700673685
180 | K | 210010180 | Rozvádzač RAMB (podľa výkresu E11), dodávka, napojenie a montáž vrátane vodorovnej a zvislej dopravy, drobného spojovacieho materálu, odvozu a likvidácie odpadu, zaústenia a zapojenia káblov a všetkých prác súvisiacich s realizovaním danej položky. | ks | 1 |  | 0 |  |  |  | znížená |  | 0 | 0 | 0 | 0 | 0 | 4 | K | 1 | ROZPOCET | 0 | 0 | 0 | 0 | 0 | 2 | 0 | 4 | -1550350687
181 | M | 210010181 | Rozvádzač RAMB (podľa výkresu E11), dodávka, napojenie a montáž vrátane vodorovnej a zvislej dopravy, drobného spojovacieho materálu, odvozu a likvidácie odpadu, zaústenia a zapojenia káblov a všetkých prác súvisiacich s realizovaním danej položky. | ks | 1 |  | 0 |  |  |  | znížená |  | 0 | 0 | 0 | 0 | 0 | 8 | M | 1 | ROZPOCET | 0 | 0 | 0 | 0 | 0 | 2 | 0 | 4 | -2048353213
182 | K | 210010182 | Rozvádzač RAMB1 (podľa výkresu E12), dodávka, napojenie a montáž vrátane vodorovnej a zvislej dopravy, drobného spojovacieho materálu, odvozu a likvidácie odpadu, zaústenia a zapojenia káblov a všetkých prác súvisiacich s realizovaním danej položky. | ks | 1 |  | 0 |  |  |  | znížená |  | 0 | 0 | 0 | 0 | 0 | 4 | K | 1 | ROZPOCET | 0 | 0 | 0 | 0 | 0 | 2 | 0 | 4 | 607239800
183 | M | 210010183 | Rozvádzač RAMB1 (podľa výkresu E12), dodávka, napojenie a montáž vrátane vodorovnej a zvislej dopravy, drobného spojovacieho materálu, odvozu a likvidácie odpadu, zaústenia a zapojenia káblov a všetkých prác súvisiacich s realizovaním danej položky. | ks | 1 |  | 0 |  |  |  | znížená |  | 0 | 0 | 0 | 0 | 0 | 8 | M | 1 | ROZPOCET | 0 | 0 | 0 | 0 | 0 | 2 | 0 | 4 | -947176446
184 | K | 210010184 | Rozvádzač RNP (podľa výkresu E13), dodávka, napojenie a montáž vrátane vodorovnej a zvislej dopravy, drobného spojovacieho materálu, odvozu a likvidácie odpadu, zaústenia a zapojenia káblov a všetkých prác súvisiacich s realizovaním danej položky. | ks | 7 |  | 0 |  |  |  | znížená |  | 0 | 0 | 0 | 0 | 0 | 4 | K | 1 | ROZPOCET | 0 | 0 | 0 | 0 | 0 | 2 | 0 | 4 | 1231388107
185 | M | 210010185 | Rozvádzač RNP (podľa výkresu E13), dodávka, napojenie a montáž vrátane vodorovnej a zvislej dopravy, drobného spojovacieho materálu, odvozu a likvidácie odpadu, zaústenia a zapojenia káblov a všetkých prác súvisiacich s realizovaním danej položky. | ks | 7 |  | 0 |  |  |  | znížená |  | 0 | 0 | 0 | 0 | 0 | 8 | M | 1 | ROZPOCET | 0 | 0 | 0 | 0 | 0 | 2 | 0 | 4 | -587331072
186 | K | 210010186 | Rozvádzač RNP1 (podľa výkresu E14), dodávka, napojenie a montáž vrátane vodorovnej a zvislej dopravy, drobného spojovacieho materálu, odvozu a likvidácie odpadu, zaústenia a zapojenia káblov a všetkých prác súvisiacich s realizovaním danej položky. | ks | 1 |  | 0 |  |  |  | znížená |  | 0 | 0 | 0 | 0 | 0 | 4 | K | 1 | ROZPOCET | 0 | 0 | 0 | 0 | 0 | 2 | 0 | 4 | -96958793
187 | M | 210010187 | Rozvádzač RNP1 (podľa výkresu E14), dodávka, napojenie a montáž vrátane vodorovnej a zvislej dopravy, drobného spojovacieho materálu, odvozu a likvidácie odpadu, zaústenia a zapojenia káblov a všetkých prác súvisiacich s realizovaním danej položky. | ks | 1 |  | 0 |  |  |  | znížená |  | 0 | 0 | 0 | 0 | 0 | 8 | M | 1 | ROZPOCET | 0 | 0 | 0 | 0 | 0 | 2 | 0 | 4 | 1020266188
188 | K | 210010188 | Rozvádzač RNP2 (podľa výkresu E15), dodávka, napojenie a montáž vrátane vodorovnej a zvislej dopravy, drobného spojovacieho materálu, odvozu a likvidácie odpadu, zaústenia a zapojenia káblov a všetkých prác súvisiacich s realizovaním danej položky. | ks | 1 |  | 0 |  |  |  | znížená |  | 0 | 0 | 0 | 0 | 0 | 4 | K | 1 | ROZPOCET | 0 | 0 | 0 | 0 | 0 | 2 | 0 | 4 | -911817594
189 | M | 210010189 | Rozvádzač RNP2 (podľa výkresu E15), dodávka, napojenie a montáž vrátane vodorovnej a zvislej dopravy, drobného spojovacieho materálu, odvozu a likvidácie odpadu, zaústenia a zapojenia káblov a všetkých prác súvisiacich s realizovaním danej položky. | ks | 1 |  | 0 |  |  |  | znížená |  | 0 | 0 | 0 | 0 | 0 | 8 | M | 1 | ROZPOCET | 0 | 0 | 0 | 0 | 0 | 2 | 0 | 4 | -217629878
190 | K | 210010190 | Rozvádzač RS-K (podľa výkresu E16), dodávka, napojenie a montáž vrátane vodorovnej a zvislej dopravy, drobného spojovacieho materálu, odvozu a likvidácie odpadu, zaústenia a zapojenia káblov a všetkých prác súvisiacich s realizovaním danej položky. | ks | 1 |  | 0 |  |  |  | znížená |  | 0 | 0 | 0 | 0 | 0 | 4 | K | 1 | ROZPOCET | 0 | 0 | 0 | 0 | 0 | 2 | 0 | 4 | -187689531
191 | M | 210010191 | Rozvádzač RS-K (podľa výkresu E16), dodávka, napojenie a montáž vrátane vodorovnej a zvislej dopravy, drobného spojovacieho materálu, odvozu a likvidácie odpadu, zaústenia a zapojenia káblov a všetkých prác súvisiacich s realizovaním danej položky. | ks | 1 |  | 0 |  |  |  | znížená |  | 0 | 0 | 0 | 0 | 0 | 8 | M | 1 | ROZPOCET | 0 | 0 | 0 | 0 | 0 | 2 | 0 | 4 | -1519068071
192 | K | 210010192 | Rozvádzač RI1 (podľa výkresu E17), dodávka, napojenie a montáž vrátane vodorovnej a zvislej dopravy, drobného spojovacieho materálu, odvozu a likvidácie odpadu, zaústenia a zapojenia káblov a všetkých prác súvisiacich s realizovaním danej položky. | ks | 13 |  | 0 |  |  |  | znížená |  | 0 | 0 | 0 | 0 | 0 | 4 | K | 1 | ROZPOCET | 0 | 0 | 0 | 0 | 0 | 2 | 0 | 4 | -1394806071
193 | M | 210010193 | Rozvádzač RI1 (podľa výkresu E17), dodávka, napojenie a montáž vrátane vodorovnej a zvislej dopravy, drobného spojovacieho materálu, odvozu a likvidácie odpadu, zaústenia a zapojenia káblov a všetkých prác súvisiacich s realizovaním danej položky. | ks | 13 |  | 0 |  |  |  | znížená |  | 0 | 0 | 0 | 0 | 0 | 8 | M | 1 | ROZPOCET | 0 | 0 | 0 | 0 | 0 | 2 | 0 | 4 | 1942507768
194 | K | 210010194 | Rozvádzač RPO (podľa výkresu E18), dodávka, napojenie a montáž vrátane vodorovnej a zvislej dopravy, drobného spojovacieho materálu, odvozu a likvidácie odpadu, zaústenia a zapojenia káblov a všetkých prác súvisiacich s realizovaním danej položky. | ks | 1 |  | 0 |  |  |  | znížená |  | 0 | 0 | 0 | 0 | 0 | 4 | K | 1 | ROZPOCET | 0 | 0 | 0 | 0 | 0 | 2 | 0 | 4 | 1721296217
195 | M | 210010195 | Rozvádzač RPO (podľa výkresu E18), dodávka, napojenie a montáž vrátane vodorovnej a zvislej dopravy, drobného spojovacieho materálu, odvozu a likvidácie odpadu, zaústenia a zapojenia káblov a všetkých prác súvisiacich s realizovaním danej položky. | ks | 1 |  | 0 |  |  |  | znížená |  | 0 | 0 | 0 | 0 | 0 | 8 | M | 1 | ROZPOCET | 0 | 0 | 0 | 0 | 0 | 2 | 0 | 4 | 1200555431
196 | K | 210010196 | Dielektrický koberec, hrúbka 0,5cm, šírka 1,3m | m | 5 |  | 0 |  |  |  | znížená |  | 0 | 0 | 0 | 0 | 0 | 4 | K | 1 | ROZPOCET | 0 | 0 | 0 | 0 | 0 | 2 | 0 | 4 | -561210281
197 | M | 210010197 | Dielektrický koberec, hrúbka 0,5cm, šírka 1,3m | m | 5 |  | 0 |  |  |  | znížená |  | 0 | 0 | 0 | 0 | 0 | 8 | M | 1 | ROZPOCET | 0 | 0 | 0 | 0 | 0 | 2 | 0 | 4 | 1251302436
| D | D7 | Bleskozvod a uzemnenie |  |  |  | 0 | [5 empty] | 0 |  | 0 |  | 0 | 1 | D | 0 | ROZPOCET | [6 empty] | 0
198 | K | 210010198 | Zúžená zachytávacia tyč napr. 101VL2000 s podstavcom a svorkou F-FIX-16 - výška 2 m (OBO Bettermann) alebo ekvivalent | ks | 26 |  | 0 |  |  |  | znížená |  | 0 | 0 | 0 | 0 | 0 | 4 | K | 1 | ROZPOCET | 0 | 0 | 0 | 0 | 0 | 2 | 0 | 4 | 777928439
199 | M | 210010199 | Zúžená zachytávacia tyč napr. 101VL2000 s podstavcom a svorkou F-FIX-16 - výška 2 m (OBO Bettermann) alebo ekvivalent | ks | 26 |  | 0 |  |  |  | znížená |  | 0 | 0 | 0 | 0 | 0 | 8 | M | 1 | ROZPOCET | 0 | 0 | 0 | 0 | 0 | 2 | 0 | 4 | 645009511
200 | K | 210010200 | Zachytávacia tyč napr. 101 3B-4000 s trojnožkou isFang3B-100 AL - kompletná - výška 4 m (OBO Bettermann) alebo ekvivalent | ks | 2 |  | 0 |  |  |  | znížená |  | 0 | 0 | 0 | 0 | 0 | 4 | K | 1 | ROZPOCET | 0 | 0 | 0 | 0 | 0 | 2 | 0 | 4 | 93326089
201 | M | 210010201 | Zachytávacia tyč napr. 101 3B-4000 s trojnožkou isFang3B-100 AL - kompletná - výška 4 m (OBO Bettermann) alebo ekvivalent | ks | 2 |  | 0 |  |  |  | znížená |  | 0 | 0 | 0 | 0 | 0 | 8 | M | 1 | ROZPOCET | 0 | 0 | 0 | 0 | 0 | 2 | 0 | 4 | 578025591
202 | K | 210010202 | Zachytávacia tyč napr. 101 3B-6000 s trojnožkou isFang3B-150 AL - kompletná - výška 6 m (OBO Bettermann) alebo ekvivalent | ks | 6 |  | 0 |  |  |  | znížená |  | 0 | 0 | 0 | 0 | 0 | 4 | K | 1 | ROZPOCET | 0 | 0 | 0 | 0 | 0 | 2 | 0 | 4 | 1618930549
203 | M | 210010203 | Zachytávacia tyč napr. 101 3B-6000 s trojnožkou isFang3B-150 AL - kompletná - výška 6 m (OBO Bettermann) alebo ekvivalent | ks | 6 |  | 0 |  |  |  | znížená |  | 0 | 0 | 0 | 0 | 0 | 8 | M | 1 | ROZPOCET | 0 | 0 | 0 | 0 | 0 | 2 | 0 | 4 | 72825184
204 | K | 210010204 | Vysokonapäťový vodič napr. isCon PRO+ 75 SW vrátanie podpier, ekvivalentná vzdialenosť 0,75m pre vzduch a 1,5m pre pevný materiál, H=150kA - zvislé uloženie - čierny - EX certifikácia (OBO Bettermann) alebo ekvivalent | m | 64 |  | 0 |  |  |  | znížená |  | 0 | 0 | 0 | 0 | 0 | 4 | K | 1 | ROZPOCET | 0 | 0 | 0 | 0 | 0 | 2 | 0 | 4 | 2022022713
205 | M | 210010205 | Vysokonapäťový vodič napr. isCon PRO+ 75 SW vrátanie podpier, ekvivalentná vzdialenosť 0,75m pre vzduch a 1,5m pre pevný materiál, H=150kA - zvislé uloženie - čierny - EX certifikácia (OBO Bettermann) alebo ekvivalent | m | 64 |  | 0 |  |  |  | znížená |  | 0 | 0 | 0 | 0 | 0 | 8 | M | 1 | ROZPOCET | 0 | 0 | 0 | 0 | 0 | 2 | 0 | 4 | -2076420154
206 | K | 210010206 | ukončovacia sada k vodiču napr. isCon PRO+ 75 SW vrátane prípojky potenciálov (OBO Bettermann) alebo ekvivalent | ks | 14 |  | 0 |  |  |  | znížená |  | 0 | 0 | 0 | 0 | 0 | 4 | K | 1 | ROZPOCET | 0 | 0 | 0 | 0 | 0 | 2 | 0 | 4 | -1259198097
207 | M | 210010207 | ukončovacia sada k vodiču napr. isCon PRO+ 75 SW vrátane prípojky potenciálov (OBO Bettermann) alebo ekvivalent | ks | 14 |  | 0 |  |  |  | znížená |  | 0 | 0 | 0 | 0 | 0 | 8 | M | 1 | ROZPOCET | 0 | 0 | 0 | 0 | 0 | 2 | 0 | 4 | -1620876405
208 | K | 210010208 | Svorka univerzálna (spojovacia, krížová, skúšobná) napr. 249 B ST, H=100kA - FT (OBO Bettermann) alebo ekvivalent | ks | 110 |  | 0 |  |  |  | znížená |  | 0 | 0 | 0 | 0 | 0 | 4 | K | 1 | ROZPOCET | 0 | 0 | 0 | 0 | 0 | 2 | 0 | 4 | -741307742
209 | M | 210010209 | Svorka univerzálna (spojovacia, krížová, skúšobná) napr. 249 B ST, H=100kA - FT (OBO Bettermann) alebo ekvivalent | ks | 110 |  | 0 |  |  |  | znížená |  | 0 | 0 | 0 | 0 | 0 | 8 | M | 1 | ROZPOCET | 0 | 0 | 0 | 0 | 0 | 2 | 0 | 4 | -1386862369
210 | K | 210010210 | Skúšobná svorka napr. 5002 N-VA, uloženie v krabiči v zateplení s revíznymi dvierkami 5800VZ, vrátane číselného štítku, NEREZ (OBO Bettermann) alebo ekvivalent | ks | 12 |  | 0 |  |  |  | znížená |  | 0 | 0 | 0 | 0 | 0 | 4 | K | 1 | ROZPOCET | 0 | 0 | 0 | 0 | 0 | 2 | 0 | 4 | 713937867
211 | M | 210010211 | Skúšobná svorka napr. 5002 N-VA, uloženie v krabiči v zateplení s revíznymi dvierkami 5800VZ, vrátane číselného štítku, NEREZ (OBO Bettermann) alebo ekvivalent | ks | 12 |  | 0 |  |  |  | znížená |  | 0 | 0 | 0 | 0 | 0 | 8 | M | 1 | ROZPOCET | 0 | 0 | 0 | 0 | 0 | 2 | 0 | 4 | 1052053583
212 | K | 210010212 | Skúšobná svorka napr. 5002 N-VA, uloženie v liatnovej krabici 5700 SP, pochôdzna, vrátane číselného štítku (OBO Bettermann) alebo ekvivalent | ks | 7 |  | 0 |  |  |  | znížená |  | 0 | 0 | 0 | 0 | 0 | 4 | K | 1 | ROZPOCET | 0 | 0 | 0 | 0 | 0 | 2 | 0 | 4 | 1913565328
213 | M | 210010213 | Skúšobná svorka napr. 5002 N-VA, uloženie v liatnovej krabici 5700 SP, pochôdzna, vrátane číselného štítku (OBO Bettermann) alebo ekvivalent | ks | 7 |  | 0 |  |  |  | znížená |  | 0 | 0 | 0 | 0 | 0 | 8 | M | 1 | ROZPOCET | 0 | 0 | 0 | 0 | 0 | 2 | 0 | 4 | -1862081836
214 | K | 210010214 | Svorka pripojovacia napr. 280 8-10, FT (OBO Bettermann) alebo ekvivalent | ks | 40 |  | 0 |  |  |  | znížená |  | 0 | 0 | 0 | 0 | 0 | 4 | K | 1 | ROZPOCET | 0 | 0 | 0 | 0 | 0 | 2 | 0 | 4 | -1170726526
215 | M | 210010215 | Svorka pripojovacia napr. 280 8-10, FT (OBO Bettermann) alebo ekvivalent | ks | 40 |  | 0 |  |  |  | znížená |  | 0 | 0 | 0 | 0 | 0 | 8 | M | 1 | ROZPOCET | 0 | 0 | 0 | 0 | 0 | 2 | 0 | 4 | -1355160319
216 | K | 210010216 | Dilatačný diel pre vodorovné vodiče napr. 172 AR, Hliník, UMIESTNENIE á 20 m, vrátane spojok (OBO Bettermann) alebo ekvivalent | ks | 40 |  | 0 |  |  |  | znížená |  | 0 | 0 | 0 | 0 | 0 | 4 | K | 1 | ROZPOCET | 0 | 0 | 0 | 0 | 0 | 2 | 0 | 4 | -907250678
217 | M | 210010217 | Dilatačný diel pre vodorovné vodiče napr. 172 AR, Hliník, UMIESTNENIE á 20 m, vrátane spojok (OBO Bettermann) alebo ekvivalent | ks | 40 |  | 0 |  |  |  | znížená |  | 0 | 0 | 0 | 0 | 0 | 8 | M | 1 | ROZPOCET | 0 | 0 | 0 | 0 | 0 | 2 | 0 | 4 | -1321207387
218 | K | 210010218 | vodič napr.RD 8ALU vrátane podpier 165 MBG, vodorovné uloženie (OBO Bettermann) alebo ekvivalent | m | 680 |  | 0 |  |  |  | znížená |  | 0 | 0 | 0 | 0 | 0 | 4 | K | 1 | ROZPOCET | 0 | 0 | 0 | 0 | 0 | 2 | 0 | 4 | -1191878426
219 | M | 210010219 | vodič napr.RD 8ALU vrátane podpier 165 MBG, vodorovné uloženie (OBO Bettermann) alebo ekvivalent | m | 680 |  | 0 |  |  |  | znížená |  | 0 | 0 | 0 | 0 | 0 | 8 | M | 1 | ROZPOCET | 0 | 0 | 0 | 0 | 0 | 2 | 0 | 4 | -1155784900
220 | K | 210010220 | vodič napr. RD 8PVC vrátane podpier, zvislé uloženie DO ZATEPLENIA (OBO Bettermann) alebo ekvivalent | m | 100 |  | 0 |  |  |  | znížená |  | 0 | 0 | 0 | 0 | 0 | 4 | K | 1 | ROZPOCET | 0 | 0 | 0 | 0 | 0 | 2 | 0 | 4 | -1630172109
221 | M | 210010221 | vodič napr. RD 8PVC vrátane podpier, zvislé uloženie DO ZATEPLENIA (OBO Bettermann) alebo ekvivalent | m | 100 |  | 0 |  |  |  | znížená |  | 0 | 0 | 0 | 0 | 0 | 8 | M | 1 | ROZPOCET | 0 | 0 | 0 | 0 | 0 | 2 | 0 | 4 | -1760792558
222 | K | 210010222 | Dilatačný diel do uzemnenia napr. 1807 DB vrátane svoriek (OBO Bettermann) alebo ekvivalent | ks | 20 |  | 0 |  |  |  | znížená |  | 0 | 0 | 0 | 0 | 0 | 4 | K | 1 | ROZPOCET | 0 | 0 | 0 | 0 | 0 | 2 | 0 | 4 | -939928934
223 | M | 210010223 | Dilatačný diel do uzemnenia napr. 1807 DB vrátane svoriek (OBO Bettermann) alebo ekvivalent | ks | 20 |  | 0 |  |  |  | znížená |  | 0 | 0 | 0 | 0 | 0 | 8 | M | 1 | ROZPOCET | 0 | 0 | 0 | 0 | 0 | 2 | 0 | 4 | 1864260383
224 | K | 210010224 | Svorka spájacia/krížová napr. 255 A-FL30 FT, pásik-pásik, FT (OBO Bettermann) alebo ekvivalent | ks | 24 |  | 0 |  |  |  | znížená |  | 0 | 0 | 0 | 0 | 0 | 4 | K | 1 | ROZPOCET | 0 | 0 | 0 | 0 | 0 | 2 | 0 | 4 | -114913174
225 | M | 210010225 | Svorka spájacia/krížová napr. 255 A-FL30 FT, pásik-pásik, FT (OBO Bettermann) alebo ekvivalent | ks | 24 |  | 0 |  |  |  | znížená |  | 0 | 0 | 0 | 0 | 0 | 8 | M | 1 | ROZPOCET | 0 | 0 | 0 | 0 | 0 | 2 | 0 | 4 | -871963897
226 | K | 210010226 | Svorka spájacia/krížová napr. 253 8x8, pásik-kruhový vodič, kruhový vodič-kruhový vodič, FT (OBO Bettermann) alebo ekvivalent | ks | 19 |  | 0 |  |  |  | znížená |  | 0 | 0 | 0 | 0 | 0 | 4 | K | 1 | ROZPOCET | 0 | 0 | 0 | 0 | 0 | 2 | 0 | 4 | 983524754
227 | M | 210010227 | Svorka spájacia/krížová napr. 253 8x8, pásik-kruhový vodič, kruhový vodič-kruhový vodič, FT (OBO Bettermann) alebo ekvivalent | ks | 19 |  | 0 |  |  |  | znížená |  | 0 | 0 | 0 | 0 | 0 | 8 | M | 1 | ROZPOCET | 0 | 0 | 0 | 0 | 0 | 2 | 0 | 4 | -1184437388
228 | K | 210010228 | Uzemňovacie vedenie napr. 5052 DIN 30x3,5, so zaoblenou hranou, uložené v zemi, rozmer 30x3,5mm, FT (OBO Bettermann)alebo ekvivalent | m | 320 |  | 0 |  |  |  | znížená |  | 0 | 0 | 0 | 0 | 0 | 4 | K | 1 | ROZPOCET | 0 | 0 | 0 | 0 | 0 | 2 | 0 | 4 | 1874543428
229 | M | 210010229 | Uzemňovacie vedenie napr. 5052 DIN 30x3,5, so zaoblenou hranou, uložené v zemi, rozmer 30x3,5mm, FT (OBO Bettermann)alebo ekvivalent | m | 320 |  | 0 |  |  |  | znížená |  | 0 | 0 | 0 | 0 | 0 | 8 | M | 1 | ROZPOCET | 0 | 0 | 0 | 0 | 0 | 2 | 0 | 4 | 2040315952
230 | K | 210010230 | Vodič napr. RD 10PVC s izoláciou určený na vývody uzemnenia zo základov, vývod = 5m (OBO Bettermann) alebo ekvivalent | m | 100 |  | 0 |  |  |  | znížená |  | 0 | 0 | 0 | 0 | 0 | 4 | K | 1 | ROZPOCET | 0 | 0 | 0 | 0 | 0 | 2 | 0 | 4 | 8442644
231 | M | 210010231 | Vodič napr. RD 10PVC s izoláciou určený na vývody uzemnenia zo základov, vývod = 5m (OBO Bettermann) alebo ekvivalent | m | 100 |  | 0 |  |  |  | znížená |  | 0 | 0 | 0 | 0 | 0 | 8 | M | 1 | ROZPOCET | 0 | 0 | 0 | 0 | 0 | 2 | 0 | 4 | 348590825
| D | D8 | Slaboprúdové rozvody |  |  |  | 0 | [5 empty] | 0 |  | 0 |  | 0 | 1 | D | 0 | ROZPOCET | [6 empty] | 0
232 | K | 210010232 | Zásuvka TV/SAT, pod omietku, koncová, 75 OHMOV+rámiky | ks | 7 |  | 0 |  |  |  | znížená |  | 0 | 0 | 0 | 0 | 0 | 4 | K | 1 | ROZPOCET | 0 | 0 | 0 | 0 | 0 | 2 | 0 | 4 | -844143415
233 | M | 210010233 | Zásuvka TV/SAT, pod omietku, koncová, 75 OHMOV+rámiky | ks | 7 |  | 0 |  |  |  | znížená |  | 0 | 0 | 0 | 0 | 0 | 8 | M | 1 | ROZPOCET | 0 | 0 | 0 | 0 | 0 | 2 | 0 | 4 | 433482642
234 | K | 210010234 | Zásuvka tel/data. Cat. 6 (2xRJ45), pod omietku +rámiky | ks | 133 |  | 0 |  |  |  | znížená |  | 0 | 0 | 0 | 0 | 0 | 4 | K | 1 | ROZPOCET | 0 | 0 | 0 | 0 | 0 | 2 | 0 | 4 | -266935715
235 | M | 210010235 | Zásuvka tel/data. Cat. 6 (2xRJ45), pod omietku +rámiky | ks | 133 |  | 0 |  |  |  | znížená |  | 0 | 0 | 0 | 0 | 0 | 8 | M | 1 | ROZPOCET | 0 | 0 | 0 | 0 | 0 | 2 | 0 | 4 | 726359958
236 | K | 210010236 | Zásuvka te/datal. Cat. 6 (2xRJ45), do žľabu +rámiky | ks | 2 |  | 0 |  |  |  | znížená |  | 0 | 0 | 0 | 0 | 0 | 4 | K | 1 | ROZPOCET | 0 | 0 | 0 | 0 | 0 | 2 | 0 | 4 | -547096992
237 | M | 210010237 | Zásuvka te/datal. Cat. 6 (2xRJ45), do žľabu +rámiky | ks | 2 |  | 0 |  |  |  | znížená |  | 0 | 0 | 0 | 0 | 0 | 8 | M | 1 | ROZPOCET | 0 | 0 | 0 | 0 | 0 | 2 | 0 | 4 | 85687665
238 | K | 210010238 | Kábel FTP 4x2x24AWG, Cat.6, LSOH | m | 14500 |  | 0 |  |  |  | znížená |  | 0 | 0 | 0 | 0 | 0 | 4 | K | 1 | ROZPOCET | 0 | 0 | 0 | 0 | 0 | 2 | 0 | 4 | -1104462794
239 | M | 210010239 | Kábel FTP 4x2x24AWG, Cat.6, LSOH | m | 14500 |  | 0 |  |  |  | znížená |  | 0 | 0 | 0 | 0 | 0 | 8 | M | 1 | ROZPOCET | 0 | 0 | 0 | 0 | 0 | 2 | 0 | 4 | 669604889
240 | K | 210010240 | Kábel JH(St)H 4x2x0,8 (bezhalogénový) | m | 800 |  | 0 |  |  |  | znížená |  | 0 | 0 | 0 | 0 | 0 | 4 | K | 1 | ROZPOCET | 0 | 0 | 0 | 0 | 0 | 2 | 0 | 4 | -1218136800
241 | M | 210010241 | Kábel JH(St)H 4x2x0,8 (bezhalogénový) | m | 800 |  | 0 |  |  |  | znížená |  | 0 | 0 | 0 | 0 | 0 | 8 | M | 1 | ROZPOCET | 0 | 0 | 0 | 0 | 0 | 2 | 0 | 4 | -188309336
242 | K | 210010242 | Kábel JH(St)H 10x2x0,8 (bezhalogénový) | m | 640 |  | 0 |  |  |  | znížená |  | 0 | 0 | 0 | 0 | 0 | 4 | K | 1 | ROZPOCET | 0 | 0 | 0 | 0 | 0 | 2 | 0 | 4 | -1481459782
243 | M | 210010243 | Kábel JH(St)H 10x2x0,8 (bezhalogénový) | m | 640 |  | 0 |  |  |  | znížená |  | 0 | 0 | 0 | 0 | 0 | 8 | M | 1 | ROZPOCET | 0 | 0 | 0 | 0 | 0 | 2 | 0 | 4 | 2128439148
244 | K | 210010244 | Kábel JH(St)H 2x2x0,8 (bezhalogénový) | m | 1580 |  | 0 |  |  |  | znížená |  | 0 | 0 | 0 | 0 | 0 | 4 | K | 1 | ROZPOCET | 0 | 0 | 0 | 0 | 0 | 2 | 0 | 4 | 1616954246
245 | M | 210010245 | Kábel JH(St)H 2x2x0,8 (bezhalogénový) | m | 1580 |  | 0 |  |  |  | znížená |  | 0 | 0 | 0 | 0 | 0 | 8 | M | 1 | ROZPOCET | 0 | 0 | 0 | 0 | 0 | 2 | 0 | 4 | -1584384470
246 | K | 210010246 | Kábel napr. BELDEN H125Cu alebo ekvivalent | m | 330 |  | 0 |  |  |  | znížená |  | 0 | 0 | 0 | 0 | 0 | 4 | K | 1 | ROZPOCET | 0 | 0 | 0 | 0 | 0 | 2 | 0 | 4 | 1320725113
247 | M | 210010247 | Kábel napr. BELDEN H125Cu alebo ekvivalent | m | 330 |  | 0 |  |  |  | znížená |  | 0 | 0 | 0 | 0 | 0 | 8 | M | 1 | ROZPOCET | 0 | 0 | 0 | 0 | 0 | 2 | 0 | 4 | -2007280477
248 | K | 210010248 | Rozvádzač RACK (800x800mm, 42U) | ks | 2 |  | 0 |  |  |  | znížená |  | 0 | 0 | 0 | 0 | 0 | 4 | K | 1 | ROZPOCET | 0 | 0 | 0 | 0 | 0 | 2 | 0 | 4 | 885076403
249 | M | 210010249 | Rozvádzač RACK (800x800mm, 42U) | ks | 2 |  | 0 |  |  |  | znížená |  | 0 | 0 | 0 | 0 | 0 | 8 | M | 1 | ROZPOCET | 0 | 0 | 0 | 0 | 0 | 2 | 0 | 4 | 1157578244
| D | D9 | Svietidlá |  |  |  | 0 | [5 empty] | 0 |  | 0 |  | 0 | 1 | D | 0 | ROZPOCET | [6 empty] | 0
250 | K | 210010250 | LED svietidlo napr. TRILUX, SNS RD5-HR1XFL- 20-840, 1x 1 x LED ET/ETDD, 2000 lm, 18 W, TYP 1 alebo ekvivalent | ks | 12 |  | 0 |  |  |  | znížená |  | 0 | 0 | 0 | 0 | 0 | 4 | K | 1 | ROZPOCET | 0 | 0 | 0 | 0 | 0 | 2 | 0 | 4 | -118255150
251 | M | 210010251 | LED svietidlo napr. TRILUX, SNS RD5-HR1XFL- 20-840, 1x 1 x LED ET/ETDD, 2000 lm, 18 W, TYP 1 alebo ekvivalent | ks | 12 |  | 0 |  |  |  | znížená |  | 0 | 0 | 0 | 0 | 0 | 8 | M | 1 | ROZPOCET | 0 | 0 | 0 | 0 | 0 | 2 | 0 | 4 | 1841514624
252 | K | 210010252 | LED svietidlo napr. TRILUX, OleveonF B 1200 4000-840 PC, 1x 1 x LED ET, 3900 lm, 28 W, TYP 2 alebo ekvivalent | ks | 18 |  | 0 |  |  |  | znížená |  | 0 | 0 | 0 | 0 | 0 | 4 | K | 1 | ROZPOCET | 0 | 0 | 0 | 0 | 0 | 2 | 0 | 4 | 482063002
253 | M | 210010253 | LED svietidlo napr. TRILUX, OleveonF B 1200 4000-840 PC, 1x 1 x LED ET, 3900 lm, 28 W, TYP 2 alebo ekvivalent | ks | 18 |  | 0 |  |  |  | znížená |  | 0 | 0 | 0 | 0 | 0 | 8 | M | 1 | ROZPOCET | 0 | 0 | 0 | 0 | 0 | 2 | 0 | 4 | -1598950805
254 | K | 210010254 | LED svietidlo napr. TRILUX, OleveonF B 1500 6000-840 PC, 1x 1 x LED ET, 6000 lm, 44 W, TYP 3 alebo ekvivalent | ks | 10 |  | 0 |  |  |  | znížená |  | 0 | 0 | 0 | 0 | 0 | 4 | K | 1 | ROZPOCET | 0 | 0 | 0 | 0 | 0 | 2 | 0 | 4 | -1519009140
255 | M | 210010255 | LED svietidlo napr. TRILUX, OleveonF B 1500 6000-840 PC, 1x 1 x LED ET, 6000 lm, 44 W, TYP 3 alebo ekvivalent | ks | 10 |  | 0 |  |  |  | znížená |  | 0 | 0 | 0 | 0 | 0 | 8 | M | 1 | ROZPOCET | 0 | 0 | 0 | 0 | 0 | 2 | 0 | 4 | 197693913
256 | K | 210010256 | LED svietidlo napr. TRILUX, E-Line 7651 LW19 40-840ET L150 01, 1x 1 x LED ET, 4200 lm, 23 W, TYP 8 alebo ekvivalent | ks | 172 |  | 0 |  |  |  | znížená |  | 0 | 0 | 0 | 0 | 0 | 4 | K | 1 | ROZPOCET | 0 | 0 | 0 | 0 | 0 | 2 | 0 | 4 | 940450549
257 | M | 210010257 | LED svietidlo napr. TRILUX, E-Line 7651 LW19 40-840ET L150 01, 1x 1 x LED ET, 4200 lm, 23 W, TYP 8 alebo ekvivalent | ks | 172 |  | 0 |  |  |  | znížená |  | 0 | 0 | 0 | 0 | 0 | 8 | M | 1 | ROZPOCET | 0 | 0 | 0 | 0 | 0 | 2 | 0 | 4 | -1483145518
258 | K | 210010258 | Vykaz svietidiel viď priloha č.1 k rozpočtu (rieši architekt s dodavatelom svietidiel) | ks | 1 |  | 0 |  |  |  | znížená |  | 0 | 0 | 0 | 0 | 0 | 4 | K | 1 | ROZPOCET | 0 | 0 | 0 | 0 | 0 | 2 | 0 | 4 | -2067926594
259 | M | 210010259 | Vykaz svietidiel viď priloha č.1 k rozpočtu (rieši architekt s dodavatelom svietidiel) | ks | 1 |  | 0 |  |  |  | znížená |  | 0 | 0 | 0 | 0 | 0 | 8 | M | 1 | ROZPOCET | 0 | 0 | 0 | 0 | 0 | 2 | 0 | 4 | 1196243880

## 06 - EPS
[9 empty] | >> skryté stĺpce << | [9 empty] | {52337e37-5af4-40ff-b78d-72d55aec70a9}
0
| KRYCÍ LIST ROZPOČTU | [8 empty] | v --- nižšie sa nachádzajú doplnkové a pomocné údaje k zostavám --- v | [8 empty] | False
Stavba:
Revitalizácia budovy a areálu bývalého Gymnázia Mateja Bela vo Zvolene
Objekt:
01 - SO101 Polyfunkčný objekt
Časť:
06 - EPS
| JKSO: |  |  |  |  | KS:
| Miesto: |  | Okružná 2469, Zvolen |  |  | Dátum: | 22. 5. 2024
| Objednávateľ: |  |  |  |  | IČO:
|  | Úrad Banskobystrického samosprávneho kraja |  |  |  | IČ DPH:
| Zhotoviteľ: |  |  |  |  | IČO: | Vyplň údaj
|  | Vyplň údaj |  |  |  | IČ DPH: | Vyplň údaj
| Projektant: |  |  |  |  | IČO:
|  | N/A s.r.o. Bratislava |  |  |  | IČ DPH:
| Spracovateľ: |  |  |  |  | IČO:
IČ DPH:
Poznámka:
| Náklady z rozpočtu | [5 empty] | 0
| Ostatné náklady | [5 empty] | 0
| Cena bez DPH | [5 empty] | 0
|  |  | Základ dane |  |  | Sadzba dane | Výška dane
| DPH | základná | 0 |  |  | 20% | 0
|  | znížená | 0 |  |  | 20% | 0
|  | zákl. prenesená | 0 |  |  | 20% | 0
|  | zníž. prenesená | 0 |  |  | 20% | 0
|  | nulová | 0 |  |  | 0% | 0
| Cena s DPH |  |  | v | EUR |  | 0
| Projektant |  |  | Spracovateľ
| Dátum a podpis: |  | Pečiatka | Dátum a podpis: |  |  | Pečiatka
| Objednávateľ |  |  | Zhotoviteľ
| Dátum a podpis: |  | Pečiatka | Dátum a podpis: |  |  | Pečiatka
REKAPITULÁCIA ROZPOČTU
Stavba:
Revitalizácia budovy a areálu bývalého Gymnázia Mateja Bela vo Zvolene
Objekt:
01 - SO101 Polyfunkčný objekt
Časť:
06 - EPS
Miesto: |  |  | Okružná 2469, Zvolen |  |  | Dátum: | 22. 5. 2024
Objednávateľ: |  |  | Úrad Banskobystrického samosprávneho kraja |  |  | Projektant: | N/A s.r.o. Bratislava
Zhotoviteľ: |  |  | Vyplň údaj |  |  | Spracovateľ: | 0
Kód dielu - Popis | [6 empty] | Cena celkom [EUR]
1) Náklady z rozpočtu | [6 empty] | 0 | [12 empty] | -1
| D1 - ROZVODNÉ VEDENIE SLABOPRÚD - DODÁVKA | [5 empty] | 0
| D2 - ROZVODNÉ VEDENIE SLABOPRÚD - MONTÁŽ | [5 empty] | 0
| D3 - ELEKTRICKÁ POŽIARNA SIGNALIZÁCIA - DODÁVKA | [5 empty] | 0
| D4 - ELEKTRICKÁ POŽIARNA SIGNALIZÁCIA - MONTÁŽ | [5 empty] | 0
2) Ostatné náklady | [6 empty] | 0 |  |  |  | DPH
| GZS | [5 empty] | 0 |  |  |  | znížená | [9 empty] | VRN | 0 | 0 | 0 | 0 | 0 | 2
| Projektové práce | [5 empty] | 0 |  |  |  | znížená | [9 empty] | VRN | 0 | 0 | 0 | 0 | 0 | 2
| Sťažené podmienky | [5 empty] | 0 |  |  |  | znížená | [9 empty] | VRN | 0 | 0 | 0 | 0 | 0 | 2
| Vplyv prostredia | [5 empty] | 0 |  |  |  | znížená | [9 empty] | VRN | 0 | 0 | 0 | 0 | 0 | 2
| Iné VRN | [5 empty] | 0 |  |  |  | znížená | [9 empty] | VRN | 0 | 0 | 0 | 0 | 0 | 2
| Kompletačná činnosť | [5 empty] | 0 |  |  |  | znížená | [9 empty] | KOMPLETACNA | 0 | 0 | 0 | 0 | 0 | 2
Celkové náklady za stavbu 1) + 2) | [6 empty] | 0
ROZPOČET
Stavba:
Revitalizácia budovy a areálu bývalého Gymnázia Mateja Bela vo Zvolene
Objekt:
01 - SO101 Polyfunkčný objekt
Časť:
06 - EPS
Miesto: |  |  | Okružná 2469, Zvolen |  |  | Dátum: | 22. 5. 2024
Objednávateľ: |  |  | Úrad Banskobystrického samosprávneho kraja |  |  | Projektant: | N/A s.r.o. Bratislava
Zhotoviteľ: |  |  | Vyplň údaj |  |  | Spracovateľ: | 0
PČ | Typ | Kód | Popis | MJ | Množstvo | J.cena [EUR] | Cena celkom [EUR] | Cenová sústava |  |  | DPH | J. Nh [h] | Nh celkom [h] | J. hmotnosť [t] | Hmotnosť celkom [t] | J. suť [t] | Suť Celkom [t]
Náklady z rozpočtu | [6 empty] | 0 | [5 empty] | 0 |  | 0 |  | 0 |  | D | -1 | [7 empty] | 0
| D | D1 | ROZVODNÉ VEDENIE SLABOPRÚD - DODÁVKA |  |  |  | 0 | [5 empty] | 0 |  | 0 |  | 0 | 1 | D | 0 | ROZPOCET | [6 empty] | 0
1 | M | 21001001 | SSKFH-V180 1x2x0,8 Lg P60-R B2ca-s1,d1,a1 Kábel požiarne odolný | m | 10000 |  | 0 |  |  |  | znížená |  | 0 | 0 | 0 | 0 | 0 | 8 | M | 1 | ROZPOCET | 0 | 0 | 0 | 0 | 0 | 2 | 0 | 4 | -1735290484
2 | M | 21001002 | SSKFH-V180 2x2x0,8 Lg P60-R B2ca-s1,d1,a1 Kábel požiarne odolný | m | 1500 |  | 0 |  |  |  | znížená |  | 0 | 0 | 0 | 0 | 0 | 8 | M | 1 | ROZPOCET | 0 | 0 | 0 | 0 | 0 | 2 | 0 | 4 | 420344057
3 | M | 21001003 | SSKFH-V180 4x2x0,8 Lg P60-R B2ca-s1,d1,a1 Kábel požiarne odolný | m | 150 |  | 0 |  |  |  | znížená |  | 0 | 0 | 0 | 0 | 0 | 8 | M | 1 | ROZPOCET | 0 | 0 | 0 | 0 | 0 | 2 | 0 | 4 | 1133997019
4 | M | 21001004 | SSKFH-V180 10x2x0,8 Lg P60-R B2ca-s1,d1,a1 Kábel požiarne odolný | m | 20 |  | 0 |  |  |  | znížená |  | 0 | 0 | 0 | 0 | 0 | 8 | M | 1 | ROZPOCET | 0 | 0 | 0 | 0 | 0 | 2 | 0 | 4 | 183051012
5 | M | 21001005 | NHXH-V 2x1.5 FE180E90 Kábel pre ovládacie vedenie-sirény, majáky, napájanie. | m | 400 |  | 0 |  |  |  | znížená |  | 0 | 0 | 0 | 0 | 0 | 8 | M | 1 | ROZPOCET | 0 | 0 | 0 | 0 | 0 | 2 | 0 | 4 | -1416941474
6 | M | 21001006 | NHXH-V 3x1.5 FE180E90 vrátane pripojenia do el.rozvádzača, jeho úprava a doplnenie istiacich prvkov | m | 100 |  | 0 |  |  |  | znížená |  | 0 | 0 | 0 | 0 | 0 | 8 | M | 1 | ROZPOCET | 0 | 0 | 0 | 0 | 0 | 2 | 0 | 4 | -1643632360
7 | M | 21001007 | Káblový rebrík šírky 300mm požiarne odolný vrátane sonap úchytov a príslušenstva E90 | m | 10 |  | 0 |  |  |  | znížená |  | 0 | 0 | 0 | 0 | 0 | 8 | M | 1 | ROZPOCET | 0 | 0 | 0 | 0 | 0 | 2 | 0 | 4 | 1223890180
8 | M | 21001008 | GRIP "M" 15, 2031 M 15 FS, funkčný pri požiari 60 min. vrátane oceľovej kotvy | ks | 1200 |  | 0 |  |  |  | znížená |  | 0 | 0 | 0 | 0 | 0 | 8 | M | 1 | ROZPOCET | 0 | 0 | 0 | 0 | 0 | 2 | 0 | 4 | -1713926973
9 | M | 21001009 | GRIP "M" 30, 2031 M 30 FS, funkčný pri požiari 60 min. vrátane oceľovej kotvy | ks | 200 |  | 0 |  |  |  | znížená |  | 0 | 0 | 0 | 0 | 0 | 8 | M | 1 | ROZPOCET | 0 | 0 | 0 | 0 | 0 | 2 | 0 | 4 | -2099798692
10 | M | 21001010 | Protipožiarne príchytky požiarne Hilti - Jednoduchá trub. príchytka X-FB 7 a nastrelovací kliniec X-S 20 B3 MX | ks | 10000 |  | 0 |  |  |  | znížená |  | 0 | 0 | 0 | 0 | 0 | 8 | M | 1 | ROZPOCET | 0 | 0 | 0 | 0 | 0 | 2 | 0 | 4 | -1084917999
11 | M | 21001011 | 3498 42 5 / FNA 6 x 30 M6/5 Protipožiarna hmoždinka FNA 6 x 30 M6/5 pre príchytku KSA 14-25mm | ks | 4500 |  | 0 |  |  |  | znížená |  | 0 | 0 | 0 | 0 | 0 | 8 | M | 1 | ROZPOCET | 0 | 0 | 0 | 0 | 0 | 2 | 0 | 4 | -330369230
12 | M | 21001012 | Držiak kábla (PS30-90) UDF 7 | ks | 2000 |  | 0 |  |  |  | znížená |  | 0 | 0 | 0 | 0 | 0 | 8 | M | 1 | ROZPOCET | 0 | 0 | 0 | 0 | 0 | 2 | 0 | 4 | -451582838
13 | M | 21001013 | Držiak kábla dvojitý (PS30-90) UEF7 | ks | 300 |  | 0 |  |  |  | znížená |  | 0 | 0 | 0 | 0 | 0 | 8 | M | 1 | ROZPOCET | 0 | 0 | 0 | 0 | 0 | 2 | 0 | 4 | 1123924801
14 | M | 21001014 | Pozinkovaná rúrka Flex DMA DI20,5mm FeZn + PU opláštenie | ks | 20 |  | 0 |  |  |  | znížená |  | 0 | 0 | 0 | 0 | 0 | 8 | M | 1 | ROZPOCET | 0 | 0 | 0 | 0 | 0 | 2 | 0 | 4 | 1778333451
15 | M | 21001015 | Podpera vedenia pre rúrky z mrazuvzdorného betónu | ks | 10 |  | 0 |  |  |  | znížená |  | 0 | 0 | 0 | 0 | 0 | 8 | M | 1 | ROZPOCET | 0 | 0 | 0 | 0 | 0 | 2 | 0 | 4 | 1059218977
16 | M | 21001016 | Drobný inštalačný materiál ( sadra, cementová malta, viazacia páska, skrutky, hmoždinky....) | ks | 1 |  | 0 |  |  |  | znížená |  | 0 | 0 | 0 | 0 | 0 | 8 | M | 1 | ROZPOCET | 0 | 0 | 0 | 0 | 0 | 2 | 0 | 4 | 1970689384
| D | D2 | ROZVODNÉ VEDENIE SLABOPRÚD - MONTÁŽ |  |  |  | 0 | [5 empty] | 0 |  | 0 |  | 0 | 1 | D | 0 | ROZPOCET | [6 empty] | 0
17 | K | 21001017 | SSKFH-V180 1x2x0,8 Lg P60-R B2ca-s1,d1,a1 Kábel požiarne odolný | m | 10000 |  | 0 |  |  |  | znížená |  | 0 | 0 | 0 | 0 | 0 | 4 | K | 1 | ROZPOCET | 0 | 0 | 0 | 0 | 0 | 2 | 0 | 4 | 942586238
18 | K | 21001018 | SSKFH-V180 2x2x0,8 Lg P60-R B2ca-s1,d1,a1 Kábel požiarne odolný | m | 1500 |  | 0 |  |  |  | znížená |  | 0 | 0 | 0 | 0 | 0 | 4 | K | 1 | ROZPOCET | 0 | 0 | 0 | 0 | 0 | 2 | 0 | 4 | -160742740
19 | K | 21001019 | SSKFH-V180 4x2x0,8 Lg P60-R B2ca-s1,d1,a1 Kábel požiarne odolný | m | 150 |  | 0 |  |  |  | znížená |  | 0 | 0 | 0 | 0 | 0 | 4 | K | 1 | ROZPOCET | 0 | 0 | 0 | 0 | 0 | 2 | 0 | 4 | -1240098110
20 | K | 21001020 | SSKFH-V180 10x2x0,8 Lg P60-R B2ca-s1,d1,a1 Kábel požiarne odolný |  | 20 |  | 0 |  |  |  | znížená |  | 0 | 0 | 0 | 0 | 0 | 4 | K | 1 | ROZPOCET | 0 | 0 | 0 | 0 | 0 | 2 | 0 | 4 | -1295805786
21 | K | 21001021 | NHXH-V 2x1.5 FE180E90 Kábel pre ovládacie vedenie-sirény, majáky, napájanie. | m | 400 |  | 0 |  |  |  | znížená |  | 0 | 0 | 0 | 0 | 0 | 4 | K | 1 | ROZPOCET | 0 | 0 | 0 | 0 | 0 | 2 | 0 | 4 | 1671213216
22 | K | 21001022 | NHXH-V 3x1.5 FE180E90 | m | 100 |  | 0 |  |  |  | znížená |  | 0 | 0 | 0 | 0 | 0 | 4 | K | 1 | ROZPOCET | 0 | 0 | 0 | 0 | 0 | 2 | 0 | 4 | 1081937154
23 | K | 21001023 | Káblový rebrík šírky 300mm požiarne odolný vrátane sonap úchytov a príslušenstva E90 | m | 10 |  | 0 |  |  |  | znížená |  | 0 | 0 | 0 | 0 | 0 | 4 | K | 1 | ROZPOCET | 0 | 0 | 0 | 0 | 0 | 2 | 0 | 4 | -822121270
24 | K | 21001024 | GRIP "M" 15, 2031 M 15 FS, funkčný pri požiari 60 min. | ks | 1200 |  | 0 |  |  |  | znížená |  | 0 | 0 | 0 | 0 | 0 | 4 | K | 1 | ROZPOCET | 0 | 0 | 0 | 0 | 0 | 2 | 0 | 4 | 1005258193
25 | K | 21001025 | GRIP "M" 30, 2031 M 30 FS, funkčný pri požiari 60 min. | ks | 200 |  | 0 |  |  |  | znížená |  | 0 | 0 | 0 | 0 | 0 | 4 | K | 1 | ROZPOCET | 0 | 0 | 0 | 0 | 0 | 2 | 0 | 4 | -1185179464
26 | K | 21001026 | Protipožiarne príchytky požiarne Hilti - Jednoduchá trub. príchytka X-FB 7 a nastrelovací kliniec X-S 20 B3 MX | ks | 10000 |  | 0 |  |  |  | znížená |  | 0 | 0 | 0 | 0 | 0 | 4 | K | 1 | ROZPOCET | 0 | 0 | 0 | 0 | 0 | 2 | 0 | 4 | -1040758425
27 | K | 21001027 | 3498 42 5 / FNA 6 x 30 M6/5 Protipožiarna hmoždinka FNA 6 x 30 M6/5 pre príchytku | ks | 4500 |  | 0 |  |  |  | znížená |  | 0 | 0 | 0 | 0 | 0 | 4 | K | 1 | ROZPOCET | 0 | 0 | 0 | 0 | 0 | 2 | 0 | 4 | -781043385
28 | K | 21001028 | Držiak kábla (PS30-90) UDF 7 | ks | 2000 |  | 0 |  |  |  | znížená |  | 0 | 0 | 0 | 0 | 0 | 4 | K | 1 | ROZPOCET | 0 | 0 | 0 | 0 | 0 | 2 | 0 | 4 | -701934431
29 | K | 21001029 | Držiak kábla dvojitý (PS30-90) UEF7 | ks | 300 |  | 0 |  |  |  | znížená |  | 0 | 0 | 0 | 0 | 0 | 4 | K | 1 | ROZPOCET | 0 | 0 | 0 | 0 | 0 | 2 | 0 | 4 | 548348554
30 | K | 21001030 | Pozinkovaná rúrka Flex DMA DI20,5mm FeZn + PU opláštenie | ks | 20 |  | 0 |  |  |  | znížená |  | 0 | 0 | 0 | 0 | 0 | 4 | K | 1 | ROZPOCET | 0 | 0 | 0 | 0 | 0 | 2 | 0 | 4 | -2109333357
31 | K | 21001031 | Podpera vedenia pre rúrky z mrazuvzdorného betónu | ks | 10 |  | 0 |  |  |  | znížená |  | 0 | 0 | 0 | 0 | 0 | 4 | K | 1 | ROZPOCET | 0 | 0 | 0 | 0 | 0 | 2 | 0 | 4 | 1478680583
32 | K | 21001032 | Drobný inštalačný materiál ( sadra, cementová malta, viazacia páska, skrutky, hmoždinky....) | ks | 1 |  | 0 |  |  |  | znížená |  | 0 | 0 | 0 | 0 | 0 | 4 | K | 1 | ROZPOCET | 0 | 0 | 0 | 0 | 0 | 2 | 0 | 4 | 1400253622
| D | D3 | ELEKTRICKÁ POŽIARNA SIGNALIZÁCIA - DODÁVKA |  |  |  | 0 | [5 empty] | 0 |  | 0 |  | 0 | 1 | D | 0 | ROZPOCET | [6 empty] | 0
33 | M | 21001033 | ref.Ústredňa EPS FX808394, 10 kruhov-127 adries, redundatný systém | ks | 1 |  | 0 |  |  |  | znížená |  | 0 | 0 | 0 | 0 | 0 | 8 | M | 1 | ROZPOCET | 0 | 0 | 0 | 0 | 0 | 2 | 0 | 4 | -1567100409
34 | M | 21001034 | Akumulátor 12V 24Ah | ks | 4 |  | 0 |  |  |  | znížená |  | 0 | 0 | 0 | 0 | 0 | 8 | M | 1 | ROZPOCET | 0 | 0 | 0 | 0 | 0 | 2 | 0 | 4 | 1447065675
35 | M | 21001035 | Čelný ovlad.panel s displejom, 5,7" 1/4 VGA, Art. Nr: FX808324 | ks | 1 |  | 0 |  |  |  | znížená |  | 0 | 0 | 0 | 0 | 0 | 8 | M | 1 | ROZPOCET | 0 | 0 | 0 | 0 | 0 | 2 | 0 | 4 | -133279416
36 | M | 21001036 | Folie celniho panelu SK, slovensky jazyk, Art. Nr: FX808416 | ks | 1 |  | 0 |  |  |  | znížená |  | 0 | 0 | 0 | 0 | 0 | 8 | M | 1 | ROZPOCET | 0 | 0 | 0 | 0 | 0 | 2 | 0 | 4 | 2015859865
37 | M | 21001037 | Zobrazovací panel GMT 4000 pro FlexES Control, pro montáž na omítku | ks | 1 |  | 0 |  |  |  | znížená |  | 0 | 0 | 0 | 0 | 0 | 8 | M | 1 | ROZPOCET | 0 | 0 | 0 | 0 | 0 | 2 | 0 | 4 | -312315042
38 | M | 21001038 | Rozširujúca zakladná doska 1 so 4 poziciami pre mikromoduly Art. Nr: FX808416 | ks | 1 |  | 0 |  |  |  | znížená |  | 0 | 0 | 0 | 0 | 0 | 8 | M | 1 | ROZPOCET | 0 | 0 | 0 | 0 | 0 | 2 | 0 | 4 | -1238938483
39 | M | 21001039 | Rozšíření elektrického napájení 24 V / 24 Ah FX808364 | ks | 1 |  | 0 |  |  |  | znížená |  | 0 | 0 | 0 | 0 | 0 | 8 | M | 1 | ROZPOCET | 0 | 0 | 0 | 0 | 0 | 2 | 0 | 4 | 1032957712
40 | M | 21001040 | Kabel pro kaskadovaní více napájecích zdrojů | ks | 1 |  | 0 |  |  |  | znížená |  | 0 | 0 | 0 | 0 | 0 | 8 | M | 1 | ROZPOCET | 0 | 0 | 0 | 0 | 0 | 2 | 0 | 4 | 1562245868
41 | M | 21001041 | Rozširujúca zakladná doska 2 so 4 poziciami pre mikromoduly Art. Nr: FX808323 | ks | 1 |  | 0 |  |  |  | znížená |  | 0 | 0 | 0 | 0 | 0 | 8 | M | 1 | ROZPOCET | 0 | 0 | 0 | 0 | 0 | 2 | 0 | 4 | 504367096
42 | M | 21001042 | Mikromodul esserbus GT Art. Nr: FX808332 | ks | 7 |  | 0 |  |  |  | znížená |  | 0 | 0 | 0 | 0 | 0 | 8 | M | 1 | ROZPOCET | 0 | 0 | 0 | 0 | 0 | 2 | 0 | 4 | -510152505
43 | M | 21001043 | 802371 optickodymový hlásič IQ8Quad | ks | 275 |  | 0 |  |  |  | znížená |  | 0 | 0 | 0 | 0 | 0 | 8 | M | 1 | ROZPOCET | 0 | 0 | 0 | 0 | 0 | 2 | 0 | 4 | 706544936
44 | M | 21001044 | 802373 OT multisenzorový hlásič IQ8Quad s integrovaným optickým a teplotným hlásičom | ks | 25 |  | 0 |  |  |  | znížená |  | 0 | 0 | 0 | 0 | 0 | 8 | M | 1 | ROZPOCET | 0 | 0 | 0 | 0 | 0 | 2 | 0 | 4 | -1695656373
45 | M | 21001045 | 802177 Termomaximálny hlásič IQ8Quad - trieda B | ks | 40 |  | 0 |  |  |  | znížená |  | 0 | 0 | 0 | 0 | 0 | 8 | M | 1 | ROZPOCET | 0 | 0 | 0 | 0 | 0 | 2 | 0 | 4 | -953427542
46 | M | 21001046 | pätica hlásiča v základnej verzii pre hlásiče série IQ8Quad | ks | 340 |  | 0 |  |  |  | znížená |  | 0 | 0 | 0 | 0 | 0 | 8 | M | 1 | ROZPOCET | 0 | 0 | 0 | 0 | 0 | 2 | 0 | 4 | -197711211
47 | M | 21001047 | IP43 ochrana pre päticu hlásiča | ks | 10 |  | 0 |  |  |  | znížená |  | 0 | 0 | 0 | 0 | 0 | 8 | M | 1 | ROZPOCET | 0 | 0 | 0 | 0 | 0 | 2 | 0 | 4 | 87234844
48 | M | 21001048 | vyhrievací prvok pre hlásič IQ8Quad | ks | 10 |  | 0 |  |  |  | znížená |  | 0 | 0 | 0 | 0 | 0 | 8 | M | 1 | ROZPOCET | 0 | 0 | 0 | 0 | 0 | 2 | 0 | 4 | -121727416
49 | M | 21001049 | 808623 Esserbus poplachový koppler 4in/2out | ks | 16 |  | 0 |  |  |  | znížená |  | 0 | 0 | 0 | 0 | 0 | 8 | M | 1 | ROZPOCET | 0 | 0 | 0 | 0 | 0 | 2 | 0 | 4 | 75729982
50 | M | 21001050 | 808610.10 Esserbus koppler 12relé | ks | 3 |  | 0 |  |  |  | znížená |  | 0 | 0 | 0 | 0 | 0 | 8 | M | 1 | ROZPOCET | 0 | 0 | 0 | 0 | 0 | 2 | 0 | 4 | 388524821
51 | M | 21001051 | Skriňa pre I/O modul | ks | 19 |  | 0 |  |  |  | znížená |  | 0 | 0 | 0 | 0 | 0 | 8 | M | 1 | ROZPOCET | 0 | 0 | 0 | 0 | 0 | 2 | 0 | 4 | 1010923346
52 | M | 21001052 | 804905 elektronika tlačítka IQ8 s oddeľovačom EN54-11 | ks | 40 |  | 0 |  |  |  | znížená |  | 0 | 0 | 0 | 0 | 0 | 8 | M | 1 | ROZPOCET | 0 | 0 | 0 | 0 | 0 | 2 | 0 | 4 | 198877652
53 | M | 21001053 | 704900 skrinka tlačidlového hlásiča IQ8 červená | ks | 40 |  | 0 |  |  |  | znížená |  | 0 | 0 | 0 | 0 | 0 | 8 | M | 1 | ROZPOCET | 0 | 0 | 0 | 0 | 0 | 2 | 0 | 4 | 1785925215
54 | M | 21001054 | sada IP55 + ochranný sklopný kryt pre tlačidlové hlásiče | ks | 4 |  | 0 |  |  |  | znížená |  | 0 | 0 | 0 | 0 | 0 | 8 | M | 1 | ROZPOCET | 0 | 0 | 0 | 0 | 0 | 2 | 0 | 4 | 2133835936
55 | M | 21001055 | Grafický bezpečnostný softwer SW-C4STD C4 | ks | 1 |  | 0 |  |  |  | znížená |  | 0 | 0 | 0 | 0 | 0 | 8 | M | 1 | ROZPOCET | 0 | 0 | 0 | 0 | 0 | 2 | 0 | 4 | 1654816293
56 | M | 21001056 | DDE Server C4 Esser EPS SEI SW-CUESSS | ks | 1 |  | 0 |  |  |  | znížená |  | 0 | 0 | 0 | 0 | 0 | 8 | M | 1 | ROZPOCET | 0 | 0 | 0 | 0 | 0 | 2 | 0 | 4 | -717316048
57 | M | 21001057 | Hardware-Option UD-1100,TCP/IP Konverter,Ethernet-RS232/RS485 | ks | 1 |  | 0 |  |  |  | znížená |  | 0 | 0 | 0 | 0 | 0 | 8 | M | 1 | ROZPOCET | 0 | 0 | 0 | 0 | 0 | 2 | 0 | 4 | 313729372
58 | M | 21001058 | Počítač server PC pre grafický program v konfigurácii HP PC Z2 TWR G9 700W i7-13700, 2x16GB DDR5 4800, 512GB PCIe-4x4, NVIDIA T1000/8GB 4mDP, No DVD, USB kláv. myš, Win11Pro monitor LCD 27 | ks | 1 |  | 0 |  |  |  | znížená |  | 0 | 0 | 0 | 0 | 0 | 8 | M | 1 | ROZPOCET | 0 | 0 | 0 | 0 | 0 | 2 | 0 | 4 | -1060182944
59 | M | 21001059 | Počítač PC pre grafický program v konfigurácii HP PC Z1 TWR G9 550W i7-13700, 2x8GB DDR5 4800, 512GB PCIe-4x4, T400/4GB 3mDP,SD Card,No DVD,USB kláv. myš,Win11Pro, , windows 11Pro | ks | 1 |  | 0 |  |  |  | znížená |  | 0 | 0 | 0 | 0 | 0 | 8 | M | 1 | ROZPOCET | 0 | 0 | 0 | 0 | 0 | 2 | 0 | 4 | -1369295709
60 | M | 21001060 | HP LCD monitor E27k G5 27" IPS w/LED micro-edge, 3840x2160, 5ms, 350nits, 1000:1,DP 1.2, HDMI 1.4, 4xUSB3.2,USB-C,RJ-45,2x3W reproduktory | ks | 1 |  | 0 |  |  |  | znížená |  | 0 | 0 | 0 | 0 | 0 | 8 | M | 1 | ROZPOCET | 0 | 0 | 0 | 0 | 0 | 2 | 0 | 4 | 1648787134
61 | M | 21001061 | GSM komunikátor | ks | 1 |  | 0 |  |  |  | znížená |  | 0 | 0 | 0 | 0 | 0 | 8 | M | 1 | ROZPOCET | 0 | 0 | 0 | 0 | 0 | 2 | 0 | 4 | 699757152
62 | M | 21001062 | Maják blikajúci, 24 VDC, IP56 | ks | 34 |  | 0 |  |  |  | znížená |  | 0 | 0 | 0 | 0 | 0 | 8 | M | 1 | ROZPOCET | 0 | 0 | 0 | 0 | 0 | 2 | 0 | 4 | -36320768
63 | M | 21001063 | Zdroj 24V/7A v zmysle EN 54-4 a vrátane 2xaku 12V 17Ah | ks | 2 |  | 0 |  |  |  | znížená |  | 0 | 0 | 0 | 0 | 0 | 8 | M | 1 | ROZPOCET | 0 | 0 | 0 | 0 | 0 | 2 | 0 | 4 | -1372270328
64 | M | 21001064 | Obslužné pole požiarnej ochrany OPPO | ks | 1 |  | 0 |  |  |  | znížená |  | 0 | 0 | 0 | 0 | 0 | 8 | M | 1 | ROZPOCET | 0 | 0 | 0 | 0 | 0 | 2 | 0 | 4 | -1838617516
65 | M | 21001065 | Pomocný materiál 0,5 % z materiálu | ks | 1 |  | 0 |  |  |  | znížená |  | 0 | 0 | 0 | 0 | 0 | 8 | M | 1 | ROZPOCET | 0 | 0 | 0 | 0 | 0 | 2 | 0 | 4 | -1760851745
| D | D4 | ELEKTRICKÁ POŽIARNA SIGNALIZÁCIA - MONTÁŽ |  |  |  | 0 | [5 empty] | 0 |  | 0 |  | 0 | 1 | D | 0 | ROZPOCET | [6 empty] | 0
66 | K | 21001066 | ref.Ústredňa EPS FX808394, 10 kruhov-127 adries, redundatný systém | ks | 1 |  | 0 |  |  |  | znížená |  | 0 | 0 | 0 | 0 | 0 | 4 | K | 1 | ROZPOCET | 0 | 0 | 0 | 0 | 0 | 2 | 0 | 4 | -1258035572
67 | K | 21001067 | Akumulátor 12V 24Ah | ks | 4 |  | 0 |  |  |  | znížená |  | 0 | 0 | 0 | 0 | 0 | 4 | K | 1 | ROZPOCET | 0 | 0 | 0 | 0 | 0 | 2 | 0 | 4 | -2005953333
68 | K | 21001068 | Čelný ovlad.panel s displejom, 5,7" 1/4 VGA, Art. Nr: FX808324 | ks | 1 |  | 0 |  |  |  | znížená |  | 0 | 0 | 0 | 0 | 0 | 4 | K | 1 | ROZPOCET | 0 | 0 | 0 | 0 | 0 | 2 | 0 | 4 | 1695334951
69 | K | 21001069 | Folie celniho panelu SK, slovensky jazyk, Art. Nr: FX808416 | ks | 1 |  | 0 |  |  |  | znížená |  | 0 | 0 | 0 | 0 | 0 | 4 | K | 1 | ROZPOCET | 0 | 0 | 0 | 0 | 0 | 2 | 0 | 4 | -1527414249
70 | K | 21001070 | Zobrazovací panel GMT 4000 pro FlexES Control, pro montáž na omítku | ks | 1 |  | 0 |  |  |  | znížená |  | 0 | 0 | 0 | 0 | 0 | 4 | K | 1 | ROZPOCET | 0 | 0 | 0 | 0 | 0 | 2 | 0 | 4 | -1065491293
71 | K | 21001071 | Rozširujúca zakladná doska 1 so 4 poziciami pre mikromoduly Art. Nr: FX808416 | ks | 1 |  | 0 |  |  |  | znížená |  | 0 | 0 | 0 | 0 | 0 | 4 | K | 1 | ROZPOCET | 0 | 0 | 0 | 0 | 0 | 2 | 0 | 4 | -1755922212
72 | K | 21001072 | Rozšíření elektrického napájení 24 V / 24 Ah FX808364 | ks | 1 |  | 0 |  |  |  | znížená |  | 0 | 0 | 0 | 0 | 0 | 4 | K | 1 | ROZPOCET | 0 | 0 | 0 | 0 | 0 | 2 | 0 | 4 | -1492623422
73 | K | 21001073 | Kabel pro kaskadovaní více napájecích zdrojů | ks | 1 |  | 0 |  |  |  | znížená |  | 0 | 0 | 0 | 0 | 0 | 4 | K | 1 | ROZPOCET | 0 | 0 | 0 | 0 | 0 | 2 | 0 | 4 | 728554812
74 | K | 21001074 | Rozširujúca zakladná doska 2 so 4 poziciami pre mikromoduly Art. Nr: FX808323 | ks | 1 |  | 0 |  |  |  | znížená |  | 0 | 0 | 0 | 0 | 0 | 4 | K | 1 | ROZPOCET | 0 | 0 | 0 | 0 | 0 | 2 | 0 | 4 | -1556044838
75 | K | 21001075 | Mikromodul esserbus GT Art. Nr: FX808332 | ks | 7 |  | 0 |  |  |  | znížená |  | 0 | 0 | 0 | 0 | 0 | 4 | K | 1 | ROZPOCET | 0 | 0 | 0 | 0 | 0 | 2 | 0 | 4 | -2116577174
76 | K | 21001076 | Redundantní řídicí modul FX808328.RE | ks | 1 |  | 0 |  |  |  | znížená |  | 0 | 0 | 0 | 0 | 0 | 4 | K | 1 | ROZPOCET | 0 | 0 | 0 | 0 | 0 | 2 | 0 | 4 | 1293555822
77 | K | 21001077 | 802371 optickodymový hlásič IQ8Quad | ks | 275 |  | 0 |  |  |  | znížená |  | 0 | 0 | 0 | 0 | 0 | 4 | K | 1 | ROZPOCET | 0 | 0 | 0 | 0 | 0 | 2 | 0 | 4 | -715720733
78 | K | 21001078 | 802373 OT multisenzorový hlásič IQ8Quad s integrovaným optickým a teplotným hlásičom | ks | 25 |  | 0 |  |  |  | znížená |  | 0 | 0 | 0 | 0 | 0 | 4 | K | 1 | ROZPOCET | 0 | 0 | 0 | 0 | 0 | 2 | 0 | 4 | -1107427367
79 | K | 21001079 | 802177 Termomaximálny hlásič IQ8Quad - trieda B | ks | 40 |  | 0 |  |  |  | znížená |  | 0 | 0 | 0 | 0 | 0 | 4 | K | 1 | ROZPOCET | 0 | 0 | 0 | 0 | 0 | 2 | 0 | 4 | -506233112
80 | K | 21001080 | pätica hlásiča v základnej verzii pre hlásiče série IQ8Quad | ks | 340 |  | 0 |  |  |  | znížená |  | 0 | 0 | 0 | 0 | 0 | 4 | K | 1 | ROZPOCET | 0 | 0 | 0 | 0 | 0 | 2 | 0 | 4 | 1246982343
81 | K | 21001081 | IP43 ochrana pre päticu hlásiča | ks | 10 |  | 0 |  |  |  | znížená |  | 0 | 0 | 0 | 0 | 0 | 4 | K | 1 | ROZPOCET | 0 | 0 | 0 | 0 | 0 | 2 | 0 | 4 | -347744114
82 | K | 21001082 | vyhrievací prvok pre hlásič IQ8Quad | ks | 10 |  | 0 |  |  |  | znížená |  | 0 | 0 | 0 | 0 | 0 | 4 | K | 1 | ROZPOCET | 0 | 0 | 0 | 0 | 0 | 2 | 0 | 4 | -1838246356
83 | K | 21001083 | 808623 Esserbus poplachový koppler 4in/2out | ks | 16 |  | 0 |  |  |  | znížená |  | 0 | 0 | 0 | 0 | 0 | 4 | K | 1 | ROZPOCET | 0 | 0 | 0 | 0 | 0 | 2 | 0 | 4 | 397211930
84 | K | 21001084 | 808610.10 Esserbus koppler 12relé | ks | 3 |  | 0 |  |  |  | znížená |  | 0 | 0 | 0 | 0 | 0 | 4 | K | 1 | ROZPOCET | 0 | 0 | 0 | 0 | 0 | 2 | 0 | 4 | 932261405
85 | K | 21001085 | Skriňa pre I/O modul | ks | 19 |  | 0 |  |  |  | znížená |  | 0 | 0 | 0 | 0 | 0 | 4 | K | 1 | ROZPOCET | 0 | 0 | 0 | 0 | 0 | 2 | 0 | 4 | -1303530965
86 | K | 21001086 | 804905 elektronika tlačítka IQ8 s oddeľovačom EN54-11 | ks | 40 |  | 0 |  |  |  | znížená |  | 0 | 0 | 0 | 0 | 0 | 4 | K | 1 | ROZPOCET | 0 | 0 | 0 | 0 | 0 | 2 | 0 | 4 | 87062245
87 | K | 21001087 | 704900 skrinka tlačidlového hlásiča IQ8 červená | ks | 40 |  | 0 |  |  |  | znížená |  | 0 | 0 | 0 | 0 | 0 | 4 | K | 1 | ROZPOCET | 0 | 0 | 0 | 0 | 0 | 2 | 0 | 4 | 1381389050
88 | K | 21001088 | sada IP55 + ochranný sklopný kryt pre tlačidlové hlásiče | ks | 4 |  | 0 |  |  |  | znížená |  | 0 | 0 | 0 | 0 | 0 | 4 | K | 1 | ROZPOCET | 0 | 0 | 0 | 0 | 0 | 2 | 0 | 4 | -315286193
89 | K | 21001089 | Grafický bezpečnostný softwer SW-C4STD C4 | ks | 1 |  | 0 |  |  |  | znížená |  | 0 | 0 | 0 | 0 | 0 | 4 | K | 1 | ROZPOCET | 0 | 0 | 0 | 0 | 0 | 2 | 0 | 4 | -1854580074
90 | K | 21001090 | DDE Server C4 Esser EPS SEI SW-CUESSS | ks | 1 |  | 0 |  |  |  | znížená |  | 0 | 0 | 0 | 0 | 0 | 4 | K | 1 | ROZPOCET | 0 | 0 | 0 | 0 | 0 | 2 | 0 | 4 | -1879029514
91 | K | 21001091 | Hardware-Option UD-1100,TCP/IP Konverter,Ethernet-RS232/RS485 | ks | 1 |  | 0 |  |  |  | znížená |  | 0 | 0 | 0 | 0 | 0 | 4 | K | 1 | ROZPOCET | 0 | 0 | 0 | 0 | 0 | 2 | 0 | 4 | -1955757807
92 | K | 21001092 | Počítač server PC pre grafický program v konfigurácii HP PC Z2 TWR G9 700W i7-13700, 2x16GB DDR5 4800, 512GB PCIe-4x4, NVIDIA T1000/8GB 4mDP, No DVD, USB kláv. myš, Win11Pro monitor LCD 27 | ks | 1 |  | 0 |  |  |  | znížená |  | 0 | 0 | 0 | 0 | 0 | 4 | K | 1 | ROZPOCET | 0 | 0 | 0 | 0 | 0 | 2 | 0 | 4 | -1064516910
93 | K | 21001093 | Počítač PC pre grafický program v konfigurácii HP PC Z1 TWR G9 550W i7-13700, 2x8GB DDR5 4800, 512GB PCIe-4x4, T400/4GB 3mDP,SD Card,No DVD,USB kláv. myš,Win11Pro, , windows 11Pro | ks | 1 |  | 0 |  |  |  | znížená |  | 0 | 0 | 0 | 0 | 0 | 4 | K | 1 | ROZPOCET | 0 | 0 | 0 | 0 | 0 | 2 | 0 | 4 | -1738311614
94 | K | 21001094 | HP LCD monitor E27k G5 27" IPS w/LED micro-edge, 3840x2160, 5ms, 350nits, 1000:1,DP 1.2, HDMI 1.4, 4xUSB3.2,USB-C,RJ-45,2x3W reproduktory | ks | 1 |  | 0 |  |  |  | znížená |  | 0 | 0 | 0 | 0 | 0 | 4 | K | 1 | ROZPOCET | 0 | 0 | 0 | 0 | 0 | 2 | 0 | 4 | -740118316
95 | K | 21001095 | Maják blikajúci, 24 VDC, IP56 | ks | 34 |  | 0 |  |  |  | znížená |  | 0 | 0 | 0 | 0 | 0 | 4 | K | 1 | ROZPOCET | 0 | 0 | 0 | 0 | 0 | 2 | 0 | 4 | -1077657344
96 | K | 21001096 | Zdroj 24V/7A v zmysle EN 54-4 a vrátane 2xaku 12V 17Ah | ks | 2 |  | 0 |  |  |  | znížená |  | 0 | 0 | 0 | 0 | 0 | 4 | K | 1 | ROZPOCET | 0 | 0 | 0 | 0 | 0 | 2 | 0 | 4 | 744904142
97 | K | 21001097 | Obslužné pole požiarnej ochrany OPPO | ks | 1 |  | 0 |  |  |  | znížená |  | 0 | 0 | 0 | 0 | 0 | 4 | K | 1 | ROZPOCET | 0 | 0 | 0 | 0 | 0 | 2 | 0 | 4 | 81586451
98 | K | 21001098 | Drážkovanie na stene a strope pre káble a vyspravenie | m | 200 |  | 0 |  |  |  | znížená |  | 0 | 0 | 0 | 0 | 0 | 4 | K | 1 | ROZPOCET | 0 | 0 | 0 | 0 | 0 | 2 | 0 | 4 | 2129517225
99 | K | 21001099 | Zhotovenie profilových otvorov v železobetóne a v murive do pr. 50mm | ks | 125 |  | 0 |  |  |  | znížená |  | 0 | 0 | 0 | 0 | 0 | 4 | K | 1 | ROZPOCET | 0 | 0 | 0 | 0 | 0 | 2 | 0 | 4 | -990240253
100 | K | 21001100 | Štítky na hlásiče | ks | 340 |  | 0 |  |  |  | znížená |  | 0 | 0 | 0 | 0 | 0 | 4 | K | 1 | ROZPOCET | 0 | 0 | 0 | 0 | 0 | 2 | 0 | 4 | -169778232
101 | K | 21001101 | Uvedenie hlásiča do trvalej prevádzky, preskúšanie jeho funkcie a označenie | ks | 380 |  | 0 |  |  |  | znížená |  | 0 | 0 | 0 | 0 | 0 | 4 | K | 1 | ROZPOCET | 0 | 0 | 0 | 0 | 0 | 2 | 0 | 4 | 1700409512
102 | K | 21001102 | Protipožiarne utesnenie káblov a prechodov cez steny | ks | 1 |  | 0 |  |  |  | znížená |  | 0 | 0 | 0 | 0 | 0 | 4 | K | 1 | ROZPOCET | 0 | 0 | 0 | 0 | 0 | 2 | 0 | 4 | 150371336
103 | K | 21001103 | Program konfiguračný, naprogramovanie systému | ks | 1 |  | 0 |  |  |  | znížená |  | 0 | 0 | 0 | 0 | 0 | 4 | K | 1 | ROZPOCET | 0 | 0 | 0 | 0 | 0 | 2 | 0 | 4 | -683011773
104 | K | 21001104 | Naprogramovanie ústredne, montáž | ks | 1 |  | 0 |  |  |  | znížená |  | 0 | 0 | 0 | 0 | 0 | 4 | K | 1 | ROZPOCET | 0 | 0 | 0 | 0 | 0 | 2 | 0 | 4 | 519271649
105 | K | 21001105 | Uvedenie ústredne a sytému do trvalej prevádzky | ks | 1 |  | 0 |  |  |  | znížená |  | 0 | 0 | 0 | 0 | 0 | 4 | K | 1 | ROZPOCET | 0 | 0 | 0 | 0 | 0 | 2 | 0 | 4 | -1970325486
106 | K | 21001106 | Pripojenie do systému požiarno technické zariadenia- MaR, VZT , CHUC, požiarne klapky a mriežky, ELE rozvádzače | ks | 1 |  | 0 |  |  |  | znížená |  | 0 | 0 | 0 | 0 | 0 | 4 | K | 1 | ROZPOCET | 0 | 0 | 0 | 0 | 0 | 2 | 0 | 4 | 865496279
107 | K | 21001107 | Spracovanie grafických máp pre celú budovu a vizualizácia systému C4 | ks | 1 |  | 0 |  |  |  | znížená |  | 0 | 0 | 0 | 0 | 0 | 4 | K | 1 | ROZPOCET | 0 | 0 | 0 | 0 | 0 | 2 | 0 | 4 | 1545975642
108 | K | 21001108 | Vloženie adresných bodov do grafických máp C4 | ks | 1 |  | 0 |  |  |  | znížená |  | 0 | 0 | 0 | 0 | 0 | 4 | K | 1 | ROZPOCET | 0 | 0 | 0 | 0 | 0 | 2 | 0 | 4 | 93636754
109 | K | 21001109 | Náklady na pracovnú plošinu a prácu vo výškach | ks | 1 |  | 0 |  |  |  | znížená |  | 0 | 0 | 0 | 0 | 0 | 4 | K | 1 | ROZPOCET | 0 | 0 | 0 | 0 | 0 | 2 | 0 | 4 | 693523105
110 | K | 21001110 | Projektová dielenská dokumentácia | ks | 1 |  | 0 |  |  |  | znížená |  | 0 | 0 | 0 | 0 | 0 | 4 | K | 1 | ROZPOCET | 0 | 0 | 0 | 0 | 0 | 2 | 0 | 4 | 1839486368
111 | K | 21001111 | Projektová dokumentácia skutočného prevedenia | ks | 1 |  | 0 |  |  |  | znížená |  | 0 | 0 | 0 | 0 | 0 | 4 | K | 1 | ROZPOCET | 0 | 0 | 0 | 0 | 0 | 2 | 0 | 4 | -1683621567
112 | K | 21001112 | Správa o východiskovej revízii, certifikáty, návod na obsluhu, zaškolenie | ks | 1 |  | 0 |  |  |  | znížená |  | 0 | 0 | 0 | 0 | 0 | 4 | K | 1 | ROZPOCET | 0 | 0 | 0 | 0 | 0 | 2 | 0 | 4 | -1303125143
113 | K | 21001113 | upratovacie práce a čistenie priestorov po každodennej montáži | ks | 1 |  | 0 |  |  |  | znížená |  | 0 | 0 | 0 | 0 | 0 | 4 | K | 1 | ROZPOCET | 0 | 0 | 0 | 0 | 0 | 2 | 0 | 4 | -131108136

## 07 - ZOT a SH
[9 empty] | >> skryté stĺpce << | [9 empty] | {9224ba88-f7bc-4997-923d-5899cde18a8b}
0
| KRYCÍ LIST ROZPOČTU | [8 empty] | v --- nižšie sa nachádzajú doplnkové a pomocné údaje k zostavám --- v | [8 empty] | False
Stavba:
Revitalizácia budovy a areálu bývalého Gymnázia Mateja Bela vo Zvolene
Objekt:
01 - SO101 Polyfunkčný objekt
Časť:
07 - ZOT a SH
| JKSO: |  |  |  |  | KS:
| Miesto: |  | Okružná 2469, Zvolen |  |  | Dátum: | 22. 5. 2024
| Objednávateľ: |  |  |  |  | IČO:
|  | Úrad Banskobystrického samosprávneho kraja |  |  |  | IČ DPH:
| Zhotoviteľ: |  |  |  |  | IČO: | Vyplň údaj
|  | Vyplň údaj |  |  |  | IČ DPH: | Vyplň údaj
| Projektant: |  |  |  |  | IČO:
|  | N/A s.r.o. Bratislava |  |  |  | IČ DPH:
| Spracovateľ: |  |  |  |  | IČO:
IČ DPH:
Poznámka:
| Náklady z rozpočtu | [5 empty] | 0
| Ostatné náklady | [5 empty] | 0
| Cena bez DPH | [5 empty] | 0
|  |  | Základ dane |  |  | Sadzba dane | Výška dane
| DPH | základná | 0 |  |  | 20% | 0
|  | znížená | 0 |  |  | 20% | 0
|  | zákl. prenesená | 0 |  |  | 20% | 0
|  | zníž. prenesená | 0 |  |  | 20% | 0
|  | nulová | 0 |  |  | 0% | 0
| Cena s DPH |  |  | v | EUR |  | 0
| Projektant |  |  | Spracovateľ
| Dátum a podpis: |  | Pečiatka | Dátum a podpis: |  |  | Pečiatka
| Objednávateľ |  |  | Zhotoviteľ
| Dátum a podpis: |  | Pečiatka | Dátum a podpis: |  |  | Pečiatka
REKAPITULÁCIA ROZPOČTU
Stavba:
Revitalizácia budovy a areálu bývalého Gymnázia Mateja Bela vo Zvolene
Objekt:
01 - SO101 Polyfunkčný objekt
Časť:
07 - ZOT a SH
Miesto: |  |  | Okružná 2469, Zvolen |  |  | Dátum: | 22. 5. 2024
Objednávateľ: |  |  | Úrad Banskobystrického samosprávneho kraja |  |  | Projektant: | N/A s.r.o. Bratislava
Zhotoviteľ: |  |  | Vyplň údaj |  |  | Spracovateľ: | 0
Kód dielu - Popis | [6 empty] | Cena celkom [EUR]
1) Náklady z rozpočtu | [6 empty] | 0 | [12 empty] | -1
| HSV - HSV | [5 empty] | 0
| D1 - Montáž zariadení na odvod tepla a splodín horenia | [5 empty] | 0
2) Ostatné náklady | [6 empty] | 0 |  |  |  | DPH
| GZS | [5 empty] | 0 |  |  |  | znížená | [9 empty] | VRN | 0 | 0 | 0 | 0 | 0 | 2
| Projektové práce | [5 empty] | 0 |  |  |  | znížená | [9 empty] | VRN | 0 | 0 | 0 | 0 | 0 | 2
| Sťažené podmienky | [5 empty] | 0 |  |  |  | znížená | [9 empty] | VRN | 0 | 0 | 0 | 0 | 0 | 2
| Vplyv prostredia | [5 empty] | 0 |  |  |  | znížená | [9 empty] | VRN | 0 | 0 | 0 | 0 | 0 | 2
| Iné VRN | [5 empty] | 0 |  |  |  | znížená | [9 empty] | VRN | 0 | 0 | 0 | 0 | 0 | 2
| Kompletačná činnosť | [5 empty] | 0 |  |  |  | znížená | [9 empty] | KOMPLETACNA | 0 | 0 | 0 | 0 | 0 | 2
Celkové náklady za stavbu 1) + 2) | [6 empty] | 0
ROZPOČET
Stavba:
Revitalizácia budovy a areálu bývalého Gymnázia Mateja Bela vo Zvolene
Objekt:
01 - SO101 Polyfunkčný objekt
Časť:
07 - ZOT a SH
Miesto: |  |  | Okružná 2469, Zvolen |  |  | Dátum: | 22. 5. 2024
Objednávateľ: |  |  | Úrad Banskobystrického samosprávneho kraja |  |  | Projektant: | N/A s.r.o. Bratislava
Zhotoviteľ: |  |  | Vyplň údaj |  |  | Spracovateľ: | 0
PČ | Typ | Kód | Popis | MJ | Množstvo | J.cena [EUR] | Cena celkom [EUR] | Cenová sústava |  |  | DPH | J. Nh [h] | Nh celkom [h] | J. hmotnosť [t] | Hmotnosť celkom [t] | J. suť [t] | Suť Celkom [t]
Náklady z rozpočtu | [6 empty] | 0 | [5 empty] | 0 |  | 0 |  | 0 |  | D | -1 | [7 empty] | 0
| D | HSV | HSV |  |  |  | 0 | [5 empty] | 0 |  | 0 |  | 0 | 1 | D | 0 | ROZPOCET | [6 empty] | 0
| D | D1 | Montáž zariadení na odvod tepla a splodín horenia |  |  |  | 0 | [5 empty] | 0 |  | 0 |  | 0 | 1 | D | 1 | ROZPOCET | [6 empty] | 0
1 | M | 32540123 | Ventilátor napr. Colt liberator so zatepleným krytom alebo ekvivalent typ: WL-FLAP /4/08/15-3/1/N5(SPEC)/120/StD vrátane zateplneného krytu prevedenie: prírodný hliník | ks | 2 |  | 0 |  |  |  | znížená |  | 0 | 0 | 0 | 0 | 0 | 8 | M | 2 | ROZPOCET | 0 | 0 | 0 | 0 | 0 | 2 | 0 | 4 | -1080311152
2 | M | 32540124 | Ovládací panel napr. COLT ER1 alebo ekvivalent, pre ovládanie zariadení na odvod tepla a splodín horenia, pre 1 dymový úsek, napojenie na E"E400V aj na EPS | ks | 1 |  | 0 |  |  |  | znížená |  | 0 | 0 | 0 | 0 | 0 | 8 | M | 2 | ROZPOCET | 0 | 0 | 0 | 0 | 0 | 2 | 0 | 4 | 820753930
3 | K | 32540125 | Doprava, Montáž, uvedenie do prevádzky, revízia a kolaudačná dokumentácia | ks | 1 |  | 0 |  |  |  | znížená |  | 0 | 0 | 0 | 0 | 0 | 4 | K | 2 | ROZPOCET | 0 | 0 | 0 | 0 | 0 | 2 | 0 | 4 | -1069923782

## 08 - EZS
[9 empty] | >> skryté stĺpce << | [9 empty] | {7712bb0f-f511-4257-be26-63a3aab5bb1a}
0
| KRYCÍ LIST ROZPOČTU | [8 empty] | v --- nižšie sa nachádzajú doplnkové a pomocné údaje k zostavám --- v | [8 empty] | False
Stavba:
Revitalizácia budovy a areálu bývalého Gymnázia Mateja Bela vo Zvolene
Objekt:
01 - SO101 Polyfunkčný objekt
Časť:
08 - EZS
| JKSO: |  |  |  |  | KS:
| Miesto: |  | Okružná 2469, Zvolen |  |  | Dátum: | 22. 5. 2024
| Objednávateľ: |  |  |  |  | IČO:
|  | Úrad Banskobystrického samosprávneho kraja |  |  |  | IČ DPH:
| Zhotoviteľ: |  |  |  |  | IČO: | Vyplň údaj
|  | Vyplň údaj |  |  |  | IČ DPH: | Vyplň údaj
| Projektant: |  |  |  |  | IČO:
|  | N/A s.r.o. Bratislava |  |  |  | IČ DPH:
| Spracovateľ: |  |  |  |  | IČO:
IČ DPH:
Poznámka:
| Náklady z rozpočtu | [5 empty] | 0
| Ostatné náklady | [5 empty] | 0
| Cena bez DPH | [5 empty] | 0
|  |  | Základ dane |  |  | Sadzba dane | Výška dane
| DPH | základná | 0 |  |  | 20% | 0
|  | znížená | 0 |  |  | 20% | 0
|  | zákl. prenesená | 0 |  |  | 20% | 0
|  | zníž. prenesená | 0 |  |  | 20% | 0
|  | nulová | 0 |  |  | 0% | 0
| Cena s DPH |  |  | v | EUR |  | 0
| Projektant |  |  | Spracovateľ
| Dátum a podpis: |  | Pečiatka | Dátum a podpis: |  |  | Pečiatka
| Objednávateľ |  |  | Zhotoviteľ
| Dátum a podpis: |  | Pečiatka | Dátum a podpis: |  |  | Pečiatka
REKAPITULÁCIA ROZPOČTU
Stavba:
Revitalizácia budovy a areálu bývalého Gymnázia Mateja Bela vo Zvolene
Objekt:
01 - SO101 Polyfunkčný objekt
Časť:
08 - EZS
Miesto: |  |  | Okružná 2469, Zvolen |  |  | Dátum: | 22. 5. 2024
Objednávateľ: |  |  | Úrad Banskobystrického samosprávneho kraja |  |  | Projektant: | N/A s.r.o. Bratislava
Zhotoviteľ: |  |  | Vyplň údaj |  |  | Spracovateľ: | 0
Kód dielu - Popis | [6 empty] | Cena celkom [EUR]
1) Náklady z rozpočtu | [6 empty] | 0 | [12 empty] | -1
| D1 - Elektrická zabezpečovacia signalizácia | [5 empty] | 0
| D2 - Káble, elektroinštalačný a krytovací materiál vrátane uloženia a upevnenia | [5 empty] | 0
| D3 - Ostatné montáźné práce | [5 empty] | 0
2) Ostatné náklady | [6 empty] | 0 |  |  |  | DPH
| GZS | [5 empty] | 0 |  |  |  | znížená | [9 empty] | VRN | 0 | 0 | 0 | 0 | 0 | 2
| Projektové práce | [5 empty] | 0 |  |  |  | znížená | [9 empty] | VRN | 0 | 0 | 0 | 0 | 0 | 2
| Sťažené podmienky | [5 empty] | 0 |  |  |  | znížená | [9 empty] | VRN | 0 | 0 | 0 | 0 | 0 | 2
| Vplyv prostredia | [5 empty] | 0 |  |  |  | znížená | [9 empty] | VRN | 0 | 0 | 0 | 0 | 0 | 2
| Iné VRN | [5 empty] | 0 |  |  |  | znížená | [9 empty] | VRN | 0 | 0 | 0 | 0 | 0 | 2
| Kompletačná činnosť | [5 empty] | 0 |  |  |  | znížená | [9 empty] | KOMPLETACNA | 0 | 0 | 0 | 0 | 0 | 2
Celkové náklady za stavbu 1) + 2) | [6 empty] | 0
ROZPOČET
Stavba:
Revitalizácia budovy a areálu bývalého Gymnázia Mateja Bela vo Zvolene
Objekt:
01 - SO101 Polyfunkčný objekt
Časť:
08 - EZS
Miesto: |  |  | Okružná 2469, Zvolen |  |  | Dátum: | 22. 5. 2024
Objednávateľ: |  |  | Úrad Banskobystrického samosprávneho kraja |  |  | Projektant: | N/A s.r.o. Bratislava
Zhotoviteľ: |  |  | Vyplň údaj |  |  | Spracovateľ: | 0
PČ | Typ | Kód | Popis | MJ | Množstvo | J.cena [EUR] | Cena celkom [EUR] | Cenová sústava |  |  | DPH | J. Nh [h] | Nh celkom [h] | J. hmotnosť [t] | Hmotnosť celkom [t] | J. suť [t] | Suť Celkom [t]
Náklady z rozpočtu | [6 empty] | 0 | [5 empty] | 0 |  | 0 |  | 0 |  | D | -1 | [7 empty] | 0
| D | D1 | Elektrická zabezpečovacia signalizácia |  |  |  | 0 | [5 empty] | 0 |  | 0 |  | 0 | 1 | D | 0 | ROZPOCET | [6 empty] | 0
1 | K | 21001001 | EZS ústredna napr. GALAXYGD-264 alebo ekvivalent | ks | 1 |  | 0 |  |  |  | znížená |  | 0 | 0 | 0 | 0 | 0 | 4 | K | 1 | ROZPOCET | 0 | 0 | 0 | 0 | 0 | 2 | 0 | 4 | 2
2 | M | 21001002 | EZS ústredna napr. GALAXYGD-264 alebo ekvivalent | ks | 1 |  | 0 |  |  |  | znížená |  | 0 | 0 | 0 | 0 | 0 | 8 | M | 1 | ROZPOCET | 0 | 0 | 0 | 0 | 0 | 2 | 0 | 4 | 4
3 | K | 21001003 | Akumulátor 12V 17 Ah | ks | 3 |  | 0 |  |  |  | znížená |  | 0 | 0 | 0 | 0 | 0 | 4 | K | 1 | ROZPOCET | 0 | 0 | 0 | 0 | 0 | 2 | 0 | 4 | 6
4 | M | 21001004 | Akumulátor 12V 17 Ah | ks | 3 |  | 0 |  |  |  | znížená |  | 0 | 0 | 0 | 0 | 0 | 8 | M | 1 | ROZPOCET | 0 | 0 | 0 | 0 | 0 | 2 | 0 | 4 | 8
5 | K | 21001005 | Klávesnica napr. CP045 s dotykovým displejom, zápustná montáž, pokročilé užívateľské menu plus krabica na omietku alebo ekvivalent | ks | 2 |  | 0 |  |  |  | znížená |  | 0 | 0 | 0 | 0 | 0 | 4 | K | 1 | ROZPOCET | 0 | 0 | 0 | 0 | 0 | 2 | 0 | 4 | 10
6 | M | 21001006 | Klávesnica napr. CP045 s dotykovým displejom, zápustná montáž, pokročilé užívateľské menu plus krabica na omietku alebo ekvivalent | ks | 2 |  | 0 |  |  |  | znížená |  | 0 | 0 | 0 | 0 | 0 | 8 | M | 1 | ROZPOCET | 0 | 0 | 0 | 0 | 0 | 2 | 0 | 4 | 12
7 | K | 21001007 | Zdroj 12V 2A zálohovaný pre klávesnicu | ks | 1 |  | 0 |  |  |  | znížená |  | 0 | 0 | 0 | 0 | 0 | 4 | K | 1 | ROZPOCET | 0 | 0 | 0 | 0 | 0 | 2 | 0 | 4 | 14
8 | M | 21001008 | Zdroj 12V 2A zálohovaný pre klávesnicu | ks | 1 |  | 0 |  |  |  | znížená |  | 0 | 0 | 0 | 0 | 0 | 8 | M | 1 | ROZPOCET | 0 | 0 | 0 | 0 | 0 | 2 | 0 | 4 | 16
9 | K | 21001009 | Koncetrátor napr. RIO alebo ekvivalent | ks | 2 |  | 0 |  |  |  | znížená |  | 0 | 0 | 0 | 0 | 0 | 4 | K | 1 | ROZPOCET | 0 | 0 | 0 | 0 | 0 | 2 | 0 | 4 | 18
10 | M | 21001010 | Koncetrátor napr. RIO alebo ekvivalent | ks | 2 |  | 0 |  |  |  | znížená |  | 0 | 0 | 0 | 0 | 0 | 8 | M | 1 | ROZPOCET | 0 | 0 | 0 | 0 | 0 | 2 | 0 | 4 | 20
11 | K | 21001011 | TCP/IP komunikátor - Modul ethernet pre pripojenie ústredne do siete TC/IP | ks | 1 |  | 0 |  |  |  | znížená |  | 0 | 0 | 0 | 0 | 0 | 4 | K | 1 | ROZPOCET | 0 | 0 | 0 | 0 | 0 | 2 | 0 | 4 | 22
12 | M | 21001012 | TCP/IP komunikátor - Modul ethernet pre pripojenie ústredne do siete TC/IP | ks | 1 |  | 0 |  |  |  | znížená |  | 0 | 0 | 0 | 0 | 0 | 8 | M | 1 | ROZPOCET | 0 | 0 | 0 | 0 | 0 | 2 | 0 | 4 | 24
13 | K | 21001013 | Duálny detektor napr. Optex PIR + MW vrátane držiaku, dosah 12m alebo ekvivalent | ks | 8 |  | 0 |  |  |  | znížená |  | 0 | 0 | 0 | 0 | 0 | 4 | K | 1 | ROZPOCET | 0 | 0 | 0 | 0 | 0 | 2 | 0 | 4 | 26
14 | M | 21001014 | Duálny detektor napr. Optex PIR + MW vrátane držiaku, dosah 12m alebo ekvivalent | ks | 8 |  | 0 |  |  |  | znížená |  | 0 | 0 | 0 | 0 | 0 | 8 | M | 1 | ROZPOCET | 0 | 0 | 0 | 0 | 0 | 2 | 0 | 4 | 28
15 | K | 21001015 | Magnetický kontakt | ks | 6 |  | 0 |  |  |  | znížená |  | 0 | 0 | 0 | 0 | 0 | 4 | K | 1 | ROZPOCET | 0 | 0 | 0 | 0 | 0 | 2 | 0 | 4 | 30
16 | M | 21001016 | Magnetický kontakt | ks | 6 |  | 0 |  |  |  | znížená |  | 0 | 0 | 0 | 0 | 0 | 8 | M | 1 | ROZPOCET | 0 | 0 | 0 | 0 | 0 | 2 | 0 | 4 | 32
17 | K | 21001017 | Prepojovacia krabica letovacia so sabotážou | ks | 6 |  | 0 |  |  |  | znížená |  | 0 | 0 | 0 | 0 | 0 | 4 | K | 1 | ROZPOCET | 0 | 0 | 0 | 0 | 0 | 2 | 0 | 4 | 34
18 | M | 21001018 | Prepojovacia krabica letovacia so sabotážou | ks | 6 |  | 0 |  |  |  | znížená |  | 0 | 0 | 0 | 0 | 0 | 8 | M | 1 | ROZPOCET | 0 | 0 | 0 | 0 | 0 | 2 | 0 | 4 | 36
19 | K | 21001019 | napr. TCPIP modul do GXYSmart alebo ekvivalent | ks | 1 |  | 0 |  |  |  | znížená |  | 0 | 0 | 0 | 0 | 0 | 4 | K | 1 | ROZPOCET | 0 | 0 | 0 | 0 | 0 | 2 | 0 | 4 | 38
20 | M | 21001020 | napr. TCPIP modul do GXYSmart alebo ekvivalent | ks | 1 |  | 0 |  |  |  | znížená |  | 0 | 0 | 0 | 0 | 0 | 8 | M | 1 | ROZPOCET | 0 | 0 | 0 | 0 | 0 | 2 | 0 | 4 | 40
21 | K | 21001021 | Integračný modul pre napr. Galaxy GD GXYSMART alebo ekvivalent | ks | 1 |  | 0 |  |  |  | znížená |  | 0 | 0 | 0 | 0 | 0 | 4 | K | 1 | ROZPOCET | 0 | 0 | 0 | 0 | 0 | 2 | 0 | 4 | 42
22 | M | 21001022 | Integračný modul pre napr. Galaxy GD GXYSMART alebo ekvivalent | ks | 1 |  | 0 |  |  |  | znížená |  | 0 | 0 | 0 | 0 | 0 | 8 | M | 1 | ROZPOCET | 0 | 0 | 0 | 0 | 0 | 2 | 0 | 4 | 44
23 | K | 21001023 | napr. GSM komunikátor alebo ekvivalent | ks | 1 |  | 0 |  |  |  | znížená |  | 0 | 0 | 0 | 0 | 0 | 4 | K | 1 | ROZPOCET | 0 | 0 | 0 | 0 | 0 | 2 | 0 | 4 | 46
24 | M | 21001024 | napr. GSM komunikátor alebo ekvivalent | ks | 1 |  | 0 |  |  |  | znížená |  | 0 | 0 | 0 | 0 | 0 | 8 | M | 1 | ROZPOCET | 0 | 0 | 0 | 0 | 0 | 2 | 0 | 4 | 48
25 | K | 21001025 | Siréna s majákom | ks | 1 |  | 0 |  |  |  | znížená |  | 0 | 0 | 0 | 0 | 0 | 4 | K | 1 | ROZPOCET | 0 | 0 | 0 | 0 | 0 | 2 | 0 | 4 | 50
26 | M | 21001026 | Siréna s majákom | ks | 1 |  | 0 |  |  |  | znížená |  | 0 | 0 | 0 | 0 | 0 | 8 | M | 1 | ROZPOCET | 0 | 0 | 0 | 0 | 0 | 2 | 0 | 4 | 52
| D | D2 | Káble, elektroinštalačný a krytovací materiál vrátane uloženia a upevnenia |  |  |  | 0 | [5 empty] | 0 |  | 0 |  | 0 | 1 | D | 0 | ROZPOCET | [6 empty] | 0
27 | K | 21001027 | Kábel tienený JXKE-R 3x2x0,5 | m | 400 |  | 0 |  |  |  | znížená |  | 0 | 0 | 0 | 0 | 0 | 4 | K | 1 | ROZPOCET | 0 | 0 | 0 | 0 | 0 | 2 | 0 | 4 | 54
28 | M | 21001028 | Kábel tienený JXKE-R 3x2x0,5 | m | 400 |  | 0 |  |  |  | znížená |  | 0 | 0 | 0 | 0 | 0 | 8 | M | 1 | ROZPOCET | 0 | 0 | 0 | 0 | 0 | 2 | 0 | 4 | 56
29 | K | 21001029 | Kábel tienený JXFE-R 5x2x0,8 | m | 100 |  | 0 |  |  |  | znížená |  | 0 | 0 | 0 | 0 | 0 | 4 | K | 1 | ROZPOCET | 0 | 0 | 0 | 0 | 0 | 2 | 0 | 4 | 58
30 | M | 21001030 | Kábel tienený JXFE-R 5x2x0,8 | m | 100 |  | 0 |  |  |  | znížená |  | 0 | 0 | 0 | 0 | 0 | 8 | M | 1 | ROZPOCET | 0 | 0 | 0 | 0 | 0 | 2 | 0 | 4 | 60
31 | K | 21001031 | Pevná rúrka 16, vrátane príchytok,spojok,uloženia a upevnenia | m | 200 |  | 0 |  |  |  | znížená |  | 0 | 0 | 0 | 0 | 0 | 4 | K | 1 | ROZPOCET | 0 | 0 | 0 | 0 | 0 | 2 | 0 | 4 | 62
32 | M | 21001032 | Pevná rúrka 16, vrátane príchytok,spojok,uloženia a upevnenia | m | 200 |  | 0 |  |  |  | znížená |  | 0 | 0 | 0 | 0 | 0 | 8 | M | 1 | ROZPOCET | 0 | 0 | 0 | 0 | 0 | 2 | 0 | 4 | 64
33 | K | 21001033 | Ohybná rúrka 16, vrátane príchytok,spojok,uloženia a upevnenia | m | 200 |  | 0 |  |  |  | znížená |  | 0 | 0 | 0 | 0 | 0 | 4 | K | 1 | ROZPOCET | 0 | 0 | 0 | 0 | 0 | 2 | 0 | 4 | 66
34 | M | 21001034 | Ohybná rúrka 16, vrátane príchytok,spojok,uloženia a upevnenia | m | 200 |  | 0 |  |  |  | znížená |  | 0 | 0 | 0 | 0 | 0 | 8 | M | 1 | ROZPOCET | 0 | 0 | 0 | 0 | 0 | 2 | 0 | 4 | 68
35 | K | 21001035 | Káblová PVC príchytka OBO | ks | 200 |  | 0 |  |  |  | znížená |  | 0 | 0 | 0 | 0 | 0 | 4 | K | 1 | ROZPOCET | 0 | 0 | 0 | 0 | 0 | 2 | 0 | 4 | 70
36 | M | 21001036 | Káblová PVC príchytka OBO | ks | 200 |  | 0 |  |  |  | znížená |  | 0 | 0 | 0 | 0 | 0 | 8 | M | 1 | ROZPOCET | 0 | 0 | 0 | 0 | 0 | 2 | 0 | 4 | 72
37 | K | 21001037 | Drobný inštalačný materiál ( sadra, viazacia páska, skrutky, hmoždinky....) | ks | 1 |  | 0 |  |  |  | znížená |  | 0 | 0 | 0 | 0 | 0 | 4 | K | 1 | ROZPOCET | 0 | 0 | 0 | 0 | 0 | 2 | 0 | 4 | 74
38 | M | 21001038 | Drobný inštalačný materiál ( sadra, viazacia páska, skrutky, hmoždinky....) | ks | 1 |  | 0 |  |  |  | znížená |  | 0 | 0 | 0 | 0 | 0 | 8 | M | 1 | ROZPOCET | 0 | 0 | 0 | 0 | 0 | 2 | 0 | 4 | 76
| D | D3 | Ostatné montáźné práce |  |  |  | 0 | [5 empty] | 0 |  | 0 |  | 0 | 1 | D | 0 | ROZPOCET | [6 empty] | 0
39 | K | 21001039 | Oboznámenie sa s PD a s prevádzkou | hod | 2 |  | 0 |  |  |  | znížená |  | 0 | 0 | 0 | 0 | 0 | 4 | K | 1 | ROZPOCET | 0 | 0 | 0 | 0 | 0 | 2 | 0 | 4 | 78
40 | K | 21001040 | Vyznačenie trasy vedenia, šírky drážok alebo úchytných bodov, vyznačenie prechodu a krabíc | m | 100 |  | 0 |  |  |  | znížená |  | 0 | 0 | 0 | 0 | 0 | 4 | K | 1 | ROZPOCET | 0 | 0 | 0 | 0 | 0 | 2 | 0 | 4 | 80
41 | K | 21001041 | Odvinutie kábla, natiahnutie, odrezanie, zaizolovanie, zatiahnutie do rúrok s vyznačením vodičov. | m | 500 |  | 0 |  |  |  | znížená |  | 0 | 0 | 0 | 0 | 0 | 4 | K | 1 | ROZPOCET | 0 | 0 | 0 | 0 | 0 | 2 | 0 | 4 | 82
42 | K | 21001042 | Vytvorenie káblovej formy na konci kábla vrátane vyrovnania, odstránenia izolácie a označenie kábla. | ks | 30 |  | 0 |  |  |  | znížená |  | 0 | 0 | 0 | 0 | 0 | 4 | K | 1 | ROZPOCET | 0 | 0 | 0 | 0 | 0 | 2 | 0 | 4 | 84
43 | K | 21001043 | Ukončenie káblov SYKFY, ich odizolovanie, vyformovanie a zapojenie | ks | 30 |  | 0 |  |  |  | znížená |  | 0 | 0 | 0 | 0 | 0 | 4 | K | 1 | ROZPOCET | 0 | 0 | 0 | 0 | 0 | 2 | 0 | 4 | 86
44 | K | 21001044 | Zapojenie vodičov v krabici, premeranie, úprava vodičov, vyviazanie káblovej formy | ks | 10 |  | 0 |  |  |  | znížená |  | 0 | 0 | 0 | 0 | 0 | 4 | K | 1 | ROZPOCET | 0 | 0 | 0 | 0 | 0 | 2 | 0 | 4 | 88
45 | K | 21001045 | Konfigurácia systému, naprogramovanie systému a oživenie. | ks | 1 |  | 0 |  |  |  | znížená |  | 0 | 0 | 0 | 0 | 0 | 4 | K | 1 | ROZPOCET | 0 | 0 | 0 | 0 | 0 | 2 | 0 | 4 | 90
46 | K | 21001046 | Zhotovenie profilových otvorov v murive do 40x40mm | ks | 5 |  | 0 |  |  |  | znížená |  | 0 | 0 | 0 | 0 | 0 | 4 | K | 1 | ROZPOCET | 0 | 0 | 0 | 0 | 0 | 2 | 0 | 4 | 92
47 | K | 21001047 | Zhotovenie profilových otvorov v železobetóne do 40x40mm | ks | 2 |  | 0 |  |  |  | znížená |  | 0 | 0 | 0 | 0 | 0 | 4 | K | 1 | ROZPOCET | 0 | 0 | 0 | 0 | 0 | 2 | 0 | 4 | 94
48 | K | 21001048 | Protipožiarne utesnenie káblov a prechodov cez steny | m2 | 1 |  | 0 |  |  |  | znížená |  | 0 | 0 | 0 | 0 | 0 | 4 | K | 1 | ROZPOCET | 0 | 0 | 0 | 0 | 0 | 2 | 0 | 4 | 96
49 | K | 21001049 | Práca vo výškach a náklady na prenájom lešenia, posuvnej pracovnej plošiny | ks | 1 |  | 0 |  |  |  | znížená |  | 0 | 0 | 0 | 0 | 0 | 4 | K | 1 | ROZPOCET | 0 | 0 | 0 | 0 | 0 | 2 | 0 | 4 | 98
50 | K | 21001050 | Drobné murárske a zváračské práce | ks | 1 |  | 0 |  |  |  | znížená |  | 0 | 0 | 0 | 0 | 0 | 4 | K | 1 | ROZPOCET | 0 | 0 | 0 | 0 | 0 | 2 | 0 | 4 | 100
51 | K | 21001051 | Projektová dokumentácia skutočného prevedenia | ks | 1 |  | 0 |  |  |  | znížená |  | 0 | 0 | 0 | 0 | 0 | 4 | K | 1 | ROZPOCET | 0 | 0 | 0 | 0 | 0 | 2 | 0 | 4 | 102
52 | K | 21001052 | Správa o východiskovej revízii, certifikáty, návod na obsluhu, zaškolenie | ks | 1 |  | 0 |  |  |  | znížená |  | 0 | 0 | 0 | 0 | 0 | 4 | K | 1 | ROZPOCET | 0 | 0 | 0 | 0 | 0 | 2 | 0 | 4 | 104

## 09 - Hlasová signalizácia...
[9 empty] | >> skryté stĺpce << | [9 empty] | {acc40ec0-65e0-43d0-a527-10f05f14c33a}
0
| KRYCÍ LIST ROZPOČTU | [8 empty] | v --- nižšie sa nachádzajú doplnkové a pomocné údaje k zostavám --- v | [8 empty] | False
Stavba:
Revitalizácia budovy a areálu bývalého Gymnázia Mateja Bela vo Zvolene
Objekt:
01 - SO101 Polyfunkčný objekt
Časť:
09 - Hlasová signalizácia požiaru
| JKSO: |  |  |  |  | KS:
| Miesto: |  | Okružná 2469, Zvolen |  |  | Dátum: | 22. 5. 2024
| Objednávateľ: |  |  |  |  | IČO:
|  | Úrad Banskobystrického samosprávneho kraja |  |  |  | IČ DPH:
| Zhotoviteľ: |  |  |  |  | IČO: | Vyplň údaj
|  | Vyplň údaj |  |  |  | IČ DPH: | Vyplň údaj
| Projektant: |  |  |  |  | IČO:
|  | N/A s.r.o. Bratislava |  |  |  | IČ DPH:
| Spracovateľ: |  |  |  |  | IČO:
IČ DPH:
Poznámka:
| Náklady z rozpočtu | [5 empty] | 0
| Ostatné náklady | [5 empty] | 0
| Cena bez DPH | [5 empty] | 0
|  |  | Základ dane |  |  | Sadzba dane | Výška dane
| DPH | základná | 0 |  |  | 20% | 0
|  | znížená | 0 |  |  | 20% | 0
|  | zákl. prenesená | 0 |  |  | 20% | 0
|  | zníž. prenesená | 0 |  |  | 20% | 0
|  | nulová | 0 |  |  | 0% | 0
| Cena s DPH |  |  | v | EUR |  | 0
| Projektant |  |  | Spracovateľ
| Dátum a podpis: |  | Pečiatka | Dátum a podpis: |  |  | Pečiatka
| Objednávateľ |  |  | Zhotoviteľ
| Dátum a podpis: |  | Pečiatka | Dátum a podpis: |  |  | Pečiatka
REKAPITULÁCIA ROZPOČTU
Stavba:
Revitalizácia budovy a areálu bývalého Gymnázia Mateja Bela vo Zvolene
Objekt:
01 - SO101 Polyfunkčný objekt
Časť:
09 - Hlasová signalizácia požiaru
Miesto: |  |  | Okružná 2469, Zvolen |  |  | Dátum: | 22. 5. 2024
Objednávateľ: |  |  | Úrad Banskobystrického samosprávneho kraja |  |  | Projektant: | N/A s.r.o. Bratislava
Zhotoviteľ: |  |  | Vyplň údaj |  |  | Spracovateľ: | 0
Kód dielu - Popis | [6 empty] | Cena celkom [EUR]
1) Náklady z rozpočtu | [6 empty] | 0 | [12 empty] | -1
| D1 - ROZVODNÉ VEDENIE SLABOPRÚD - DODÁVKA | [5 empty] | 0
| D2 - ROZVODNÉ VEDENIE SLABOPRÚD - MONTÁŽ | [5 empty] | 0
| D3 - HLASOVÁ SIGNALIZÁCIA POŽIARU - DODÁVKA | [5 empty] | 0
| D4 - HLASOVÁ SIGNALIZÁCIA POŽIARU - MONTÁŽ | [5 empty] | 0
2) Ostatné náklady | [6 empty] | 0 |  |  |  | DPH
| GZS | [5 empty] | 0 |  |  |  | znížená | [9 empty] | VRN | 0 | 0 | 0 | 0 | 0 | 2
| Projektové práce | [5 empty] | 0 |  |  |  | znížená | [9 empty] | VRN | 0 | 0 | 0 | 0 | 0 | 2
| Sťažené podmienky | [5 empty] | 0 |  |  |  | znížená | [9 empty] | VRN | 0 | 0 | 0 | 0 | 0 | 2
| Vplyv prostredia | [5 empty] | 0 |  |  |  | znížená | [9 empty] | VRN | 0 | 0 | 0 | 0 | 0 | 2
| Iné VRN | [5 empty] | 0 |  |  |  | znížená | [9 empty] | VRN | 0 | 0 | 0 | 0 | 0 | 2
| Kompletačná činnosť | [5 empty] | 0 |  |  |  | znížená | [9 empty] | KOMPLETACNA | 0 | 0 | 0 | 0 | 0 | 2
Celkové náklady za stavbu 1) + 2) | [6 empty] | 0
ROZPOČET
Stavba:
Revitalizácia budovy a areálu bývalého Gymnázia Mateja Bela vo Zvolene
Objekt:
01 - SO101 Polyfunkčný objekt
Časť:
09 - Hlasová signalizácia požiaru
Miesto: |  |  | Okružná 2469, Zvolen |  |  | Dátum: | 22. 5. 2024
Objednávateľ: |  |  | Úrad Banskobystrického samosprávneho kraja |  |  | Projektant: | N/A s.r.o. Bratislava
Zhotoviteľ: |  |  | Vyplň údaj |  |  | Spracovateľ: | 0
PČ | Typ | Kód | Popis | MJ | Množstvo | J.cena [EUR] | Cena celkom [EUR] | Cenová sústava |  |  | DPH | J. Nh [h] | Nh celkom [h] | J. hmotnosť [t] | Hmotnosť celkom [t] | J. suť [t] | Suť Celkom [t]
Náklady z rozpočtu | [6 empty] | 0 | [5 empty] | 0 |  | 0 |  | 0 |  | D | -1 | [7 empty] | 0
| D | D1 | ROZVODNÉ VEDENIE SLABOPRÚD - DODÁVKA |  |  |  | 0 | [5 empty] | 0 |  | 0 |  | 0 | 1 | D | 0 | ROZPOCET | [6 empty] | 0
1 | M | 21001001 | Káblový rebrík 200mm vrátane príslušenstva napr. SONAP požiarne odolny E90 alebo ekvivalent | m | 5 |  | 0 |  |  |  | znížená |  | 0 | 0 | 0 | 0 | 0 | 8 | M | 1 | ROZPOCET | 0 | 0 | 0 | 0 | 0 | 2 | 0 | 4 | 515188622
2 | M | 21001002 | Nastreľovacia káblová príchytka napr. Hilti X-FB 11 MX plus kliniec alebo ekvivalent | ks | 10000 |  | 0 |  |  |  | znížená |  | 0 | 0 | 0 | 0 | 0 | 8 | M | 1 | ROZPOCET | 0 | 0 | 0 | 0 | 0 | 2 | 0 | 4 | -2068014925
3 | M | 21001003 | Držiak kábla (PS30-90) UDF10 | ks | 1200 |  | 0 |  |  |  | znížená |  | 0 | 0 | 0 | 0 | 0 | 8 | M | 1 | ROZPOCET | 0 | 0 | 0 | 0 | 0 | 2 | 0 | 4 | 219412425
4 | M | 21001004 | napr. GRIP "M" 15, 2031 M 15 FS, funkčný pri požiari 60 min. alebo ekvivalent | ks | 500 |  | 0 |  |  |  | znížená |  | 0 | 0 | 0 | 0 | 0 | 8 | M | 1 | ROZPOCET | 0 | 0 | 0 | 0 | 0 | 2 | 0 | 4 | -1994145484
5 | M | 21001005 | napr. GRIP "M" 30, 2031 M 30 FS, funkčný pri požiari 60 min. alebo ekvivalent | ks | 250 |  | 0 |  |  |  | znížená |  | 0 | 0 | 0 | 0 | 0 | 8 | M | 1 | ROZPOCET | 0 | 0 | 0 | 0 | 0 | 2 | 0 | 4 | -1707627081
6 | M | 21001006 | 3498 42 5 / FNA 6 x 30 M6/5 Protipožiarna hmoždinka FNA 6 x 30 M6/5 pre príchytku | ks | 500 |  | 0 |  |  |  | znížená |  | 0 | 0 | 0 | 0 | 0 | 8 | M | 1 | ROZPOCET | 0 | 0 | 0 | 0 | 0 | 2 | 0 | 4 | 1265067564
7 | M | 21001007 | Držiak kábla dvojitý napr. (PS30-90) UEF10 alebo ekvivalent | ks | 250 |  | 0 |  |  |  | znížená |  | 0 | 0 | 0 | 0 | 0 | 8 | M | 1 | ROZPOCET | 0 | 0 | 0 | 0 | 0 | 2 | 0 | 4 | 11181487
8 | M | 21001008 | Prepojovacia rozvodná krabica pancierová vrátane svorkovnice E90. | ks | 50 |  | 0 |  |  |  | znížená |  | 0 | 0 | 0 | 0 | 0 | 8 | M | 1 | ROZPOCET | 0 | 0 | 0 | 0 | 0 | 2 | 0 | 4 | 192335068
9 | M | 21001009 | Drobný inštalačný materiál ( sadra, viazacia páska, skrutky, hmoždinky....) | ks | 1 |  | 0 |  |  |  | znížená |  | 0 | 0 | 0 | 0 | 0 | 8 | M | 1 | ROZPOCET | 0 | 0 | 0 | 0 | 0 | 2 | 0 | 4 | 1688837881
10 | M | 21001010 | Kábel N2XH-O FE180/PS60 2x1,5 | m | 5000 |  | 0 |  |  |  | znížená |  | 0 | 0 | 0 | 0 | 0 | 8 | M | 1 | ROZPOCET | 0 | 0 | 0 | 0 | 0 | 2 | 0 | 4 | -204636820
11 | M | 21001011 | Kábel N2XH-O FE180/PS60 2x2,5 | m | 500 |  | 0 |  |  |  | znížená |  | 0 | 0 | 0 | 0 | 0 | 8 | M | 1 | ROZPOCET | 0 | 0 | 0 | 0 | 0 | 2 | 0 | 4 | -861276095
12 | M | 21001012 | Kábel 6A STP 4x2xAWG23, 500 MHz, požiarne odolný | m | 100 |  | 0 |  |  |  | znížená |  | 0 | 0 | 0 | 0 | 0 | 8 | M | 1 | ROZPOCET | 0 | 0 | 0 | 0 | 0 | 2 | 0 | 4 | -2019729182
13 | M | 21001013 | Stratné z položiek /m,l,kg/ | % |  |  | 0 |  |  |  | znížená |  | 0 | 0 | 0 | 0 | 0 | 8 | M | 1 | ROZPOCET | 0 | 0 | 0 | 0 | 0 | 2 | 0 | 4 | 344651962
14 | M | 21001014 | Podružný materiál | % |  |  | 0 |  |  |  | znížená |  | 0 | 0 | 0 | 0 | 0 | 8 | M | 1 | ROZPOCET | 0 | 0 | 0 | 0 | 0 | 2 | 0 | 4 | 1709638903
| D | D2 | ROZVODNÉ VEDENIE SLABOPRÚD - MONTÁŽ |  |  |  | 0 | [5 empty] | 0 |  | 0 |  | 0 | 1 | D | 0 | ROZPOCET | [6 empty] | 0
15 | K | 21001015 | Káblový rebrík 200mm vrátane príslušenstva napr. SONAP požiarne odolny E90 alebo ekvivalent | m | 5 |  | 0 |  |  |  | znížená |  | 0 | 0 | 0 | 0 | 0 | 4 | K | 1 | ROZPOCET | 0 | 0 | 0 | 0 | 0 | 2 | 0 | 4 | -1300898135
16 | K | 21001016 | Nastreľovacia káblová príchytka napr. Hilti X-FB 11 MX plus kliniec alebo ekvivalent | ks | 10000 |  | 0 |  |  |  | znížená |  | 0 | 0 | 0 | 0 | 0 | 4 | K | 1 | ROZPOCET | 0 | 0 | 0 | 0 | 0 | 2 | 0 | 4 | -975512754
17 | K | 21001017 | Držiak kábla napr. (PS30-90) UDF10 alebo ekvivalent | ks | 1200 |  | 0 |  |  |  | znížená |  | 0 | 0 | 0 | 0 | 0 | 4 | K | 1 | ROZPOCET | 0 | 0 | 0 | 0 | 0 | 2 | 0 | 4 | -1841534341
18 | K | 21001018 | napr. GRIP "M" 15, 2031 M 15 FS, funkčný pri požiari 60 min. alebo ekvivalent | ks | 500 |  | 0 |  |  |  | znížená |  | 0 | 0 | 0 | 0 | 0 | 4 | K | 1 | ROZPOCET | 0 | 0 | 0 | 0 | 0 | 2 | 0 | 4 | -2128341101
19 | K | 21001019 | napr. GRIP "M" 30, 2031 M 30 FS, funkčný pri požiari 60 min. alebo ekvivalent | ks | 250 |  | 0 |  |  |  | znížená |  | 0 | 0 | 0 | 0 | 0 | 4 | K | 1 | ROZPOCET | 0 | 0 | 0 | 0 | 0 | 2 | 0 | 4 | -2059251638
20 | K | 21001020 | napr. 3498 42 5 / FNA 6 x 30 M6/5 Protipožiarna hmoždinka FNA 6 x 30 M6/5 pre príchytku alebo ekvivalent | ks | 500 |  | 0 |  |  |  | znížená |  | 0 | 0 | 0 | 0 | 0 | 4 | K | 1 | ROZPOCET | 0 | 0 | 0 | 0 | 0 | 2 | 0 | 4 | -2036726153
21 | K | 21001021 | Držiak kábla dvojitý napr. (PS30-90) UEF12 alebo ekvivalent | ks | 250 |  | 0 |  |  |  | znížená |  | 0 | 0 | 0 | 0 | 0 | 4 | K | 1 | ROZPOCET | 0 | 0 | 0 | 0 | 0 | 2 | 0 | 4 | 759413115
22 | K | 21001022 | Prepojovacia rozvodná krabica pancierová vrátane svorkovnice E90. | ks | 50 |  | 0 |  |  |  | znížená |  | 0 | 0 | 0 | 0 | 0 | 4 | K | 1 | ROZPOCET | 0 | 0 | 0 | 0 | 0 | 2 | 0 | 4 | -1971677263
23 | K | 21001023 | Drobný inštalačný materiál ( sadra, viazacia páska, skrutky, hmoždinky....) | ks | 1 |  | 0 |  |  |  | znížená |  | 0 | 0 | 0 | 0 | 0 | 4 | K | 1 | ROZPOCET | 0 | 0 | 0 | 0 | 0 | 2 | 0 | 4 | -1383323930
24 | K | 21001024 | Kábel N2XH-O FE180/PS60 2x1,5 | m | 5000 |  | 0 |  |  |  | znížená |  | 0 | 0 | 0 | 0 | 0 | 4 | K | 1 | ROZPOCET | 0 | 0 | 0 | 0 | 0 | 2 | 0 | 4 | -642075795
25 | K | 21001025 | Kábel N2XH-O FE180/PS60 2x2,5 | m | 500 |  | 0 |  |  |  | znížená |  | 0 | 0 | 0 | 0 | 0 | 4 | K | 1 | ROZPOCET | 0 | 0 | 0 | 0 | 0 | 2 | 0 | 4 | 108781889
26 | K | 21001026 | Kábel 6A STP 4x2xAWG23, 500 MHz, požiarne odolný | m | 100 |  | 0 |  |  |  | znížená |  | 0 | 0 | 0 | 0 | 0 | 4 | K | 1 | ROZPOCET | 0 | 0 | 0 | 0 | 0 | 2 | 0 | 4 | -512528168
| D | D3 | HLASOVÁ SIGNALIZÁCIA POŽIARU - DODÁVKA |  |  |  | 0 | [5 empty] | 0 |  | 0 |  | 0 | 1 | D | 0 | ROZPOCET | [6 empty] | 0
27 | M | 21001028 | ref Digitálny výstupný modul DOM 4-24 EN54-16 alebo ekvivalent | ks | 1 |  | 0 |  |  |  | znížená |  | 0 | 0 | 0 | 0 | 0 | 8 | M | 1 | ROZPOCET | 0 | 0 | 0 | 0 | 0 | 2 | 0 | 4 | -2010380147
28 | M | 21001029 | ref Výkonový zosilnovač EN54-16, 4XD500W 100V, Art. Nr: 580249 alebo ekvivalent | ks | 1 |  | 0 |  |  |  | znížená |  | 0 | 0 | 0 | 0 | 0 | 8 | M | 1 | ROZPOCET | 0 | 0 | 0 | 0 | 0 | 2 | 0 | 4 | -422710250
29 | M | 21001030 | ref Záložný zdroj EN54-4 napájací 24V/12A-150A do racku alebo ekvivalent | ks | 1 |  | 0 |  |  |  | znížená |  | 0 | 0 | 0 | 0 | 0 | 8 | M | 1 | ROZPOCET | 0 | 0 | 0 | 0 | 0 | 2 | 0 | 4 | -751519956
30 | M | 21001031 | akumulátory 12V/150Ah | ks | 1 |  | 0 |  |  |  | znížená |  | 0 | 0 | 0 | 0 | 0 | 8 | M | 1 | ROZPOCET | 0 | 0 | 0 | 0 | 0 | 2 | 0 | 4 | -812851122
31 | M | 21001032 | ref Digitálna stanica hlásateľa DCS15 EN54-16 alebo ekvivalent | ks | 2 |  | 0 |  |  |  | znížená |  | 0 | 0 | 0 | 0 | 0 | 8 | M | 1 | ROZPOCET | 0 | 0 | 0 | 0 | 0 | 2 | 0 | 4 | 172785414
32 | M | 21001033 | Digitálny klávesový modul napr. DKM18 alebo ekvivalent | ks | 2 |  | 0 |  |  |  | znížená |  | 0 | 0 | 0 | 0 | 0 | 8 | M | 1 | ROZPOCET | 0 | 0 | 0 | 0 | 0 | 2 | 0 | 4 | 1788899206
33 | M | 21001034 | Havarijni kábel napr. RC22 Art. Nr: 583422.21 alebo ekvivalent | ks | 1 |  | 0 |  |  |  | znížená |  | 0 | 0 | 0 | 0 | 0 | 8 | M | 1 | ROZPOCET | 0 | 0 | 0 | 0 | 0 | 2 | 0 | 4 | -390220589
34 | M | 21001035 | KABEL 2XV(2G)-DOM(2G) Art. Nr: 583477.21 | ks | 1 |  | 0 |  |  |  | znížená |  | 0 | 0 | 0 | 0 | 0 | 8 | M | 1 | ROZPOCET | 0 | 0 | 0 | 0 | 0 | 2 | 0 | 4 | 275441203
35 | M | 21001036 | Kabel DOMRJ45-XVRJ45 Art. Nr: 583491 | ks | 2 |  | 0 |  |  |  | znížená |  | 0 | 0 | 0 | 0 | 0 | 8 | M | 1 | ROZPOCET | 0 | 0 | 0 | 0 | 0 | 2 | 0 | 4 | 337416141
36 | M | 21001037 | ref reproduktor nástenný WA 06-165/T-EN54 p.n. 582420.10, EN54-24 alebo ekvivalent | ks | 32 |  | 0 |  |  |  | znížená |  | 0 | 0 | 0 | 0 | 0 | 8 | M | 1 | ROZPOCET | 0 | 0 | 0 | 0 | 0 | 2 | 0 | 4 | 242865642
37 | M | 21001038 | ref stropný reproduktor DL-E 06-130/T SAFE EN54-24, 6WRMS, ker.sv. tep.poj požiarny oceľový kryt alebo ekvivalent | ks | 227 |  | 0 |  |  |  | znížená |  | 0 | 0 | 0 | 0 | 0 | 8 | M | 1 | ROZPOCET | 0 | 0 | 0 | 0 | 0 | 2 | 0 | 4 | -2014487877
38 | M | 21001039 | ref stĺpový reproduktor EN54 20W alebo ekvivalent | ks | 8 |  | 0 |  |  |  | znížená |  | 0 | 0 | 0 | 0 | 0 | 8 | M | 1 | ROZPOCET | 0 | 0 | 0 | 0 | 0 | 2 | 0 | 4 | -1621548805
39 | M | 21001040 | ref zvukový projektor EN54 20W alebo ekvivalent | ks | 3 |  | 0 |  |  |  | znížená |  | 0 | 0 | 0 | 0 | 0 | 8 | M | 1 | ROZPOCET | 0 | 0 | 0 | 0 | 0 | 2 | 0 | 4 | -1091015225
40 | M | 21001041 | vstupno vystupný modul UIM EN54-16 | ks | 1 |  | 0 |  |  |  | znížená |  | 0 | 0 | 0 | 0 | 0 | 8 | M | 1 | ROZPOCET | 0 | 0 | 0 | 0 | 0 | 2 | 0 | 4 | 258641281
41 | M | 21001042 | Ukončovací člen linky | ks | 6 |  | 0 |  |  |  | znížená |  | 0 | 0 | 0 | 0 | 0 | 8 | M | 1 | ROZPOCET | 0 | 0 | 0 | 0 | 0 | 2 | 0 | 4 | -42755426
42 | M | 21001043 | Stojanový rozvádzač, 38U, 1800x600x800mm (v x š x h) , nosnost 1800 kg, podstavec, | ks | 1 |  | 0 |  |  |  | znížená |  | 0 | 0 | 0 | 0 | 0 | 8 | M | 1 | ROZPOCET | 0 | 0 | 0 | 0 | 0 | 2 | 0 | 4 | 572912945
43 | M | 21001044 | Zásuvkový panel 19“, 2U, 5x230V, prepäťová ochrana | ks | 1 |  | 0 |  |  |  | znížená |  | 0 | 0 | 0 | 0 | 0 | 8 | M | 1 | ROZPOCET | 0 | 0 | 0 | 0 | 0 | 2 | 0 | 4 | 645233343
44 | M | 21001045 | reléové moduly pre vypnutie linky pri total stop | ks | 18 |  | 0 |  |  |  | znížená |  | 0 | 0 | 0 | 0 | 0 | 8 | M | 1 | ROZPOCET | 0 | 0 | 0 | 0 | 0 | 2 | 0 | 4 | -1043397585
| D | D4 | HLASOVÁ SIGNALIZÁCIA POŽIARU - MONTÁŽ |  |  |  | 0 | [5 empty] | 0 |  | 0 |  | 0 | 1 | D | 0 | ROZPOCET | [6 empty] | 0
45 | K | 21001046 | ref Digitálny výstupný modul DOM 4-24 EN54-16 alebo ekvivalent | ks | 1 |  | 0 |  |  |  | znížená |  | 0 | 0 | 0 | 0 | 0 | 4 | K | 1 | ROZPOCET | 0 | 0 | 0 | 0 | 0 | 2 | 0 | 4 | -1416186605
46 | K | 21001047 | ref Výkonový zosilnovač EN54-16, 4XD500W 100V, Art. Nr: 580249 alebo ekvivalent | ks | 1 |  | 0 |  |  |  | znížená |  | 0 | 0 | 0 | 0 | 0 | 4 | K | 1 | ROZPOCET | 0 | 0 | 0 | 0 | 0 | 2 | 0 | 4 | 1132507568
47 | K | 21001048 | ref Záložný zdroj EN54-4 napájací 24V/12A-150A do racku alebo ekvivalent | ks | 1 |  | 0 |  |  |  | znížená |  | 0 | 0 | 0 | 0 | 0 | 4 | K | 1 | ROZPOCET | 0 | 0 | 0 | 0 | 0 | 2 | 0 | 4 | 358865326
48 | K | 21001049 | akumulátory 12V/105Ah | ks | 1 |  | 0 |  |  |  | znížená |  | 0 | 0 | 0 | 0 | 0 | 4 | K | 1 | ROZPOCET | 0 | 0 | 0 | 0 | 0 | 2 | 0 | 4 | -1683814771
49 | K | 21001050 | ref Digitálna stanica hlásateľa DCS15 EN54-16 alebo ekvivalent | ks | 2 |  | 0 |  |  |  | znížená |  | 0 | 0 | 0 | 0 | 0 | 4 | K | 1 | ROZPOCET | 0 | 0 | 0 | 0 | 0 | 2 | 0 | 4 | 1594173392
50 | K | 21001051 | Digitálny klávesový modul napr. DKM18 alebo ekvivalent | ks | 2 |  | 0 |  |  |  | znížená |  | 0 | 0 | 0 | 0 | 0 | 4 | K | 1 | ROZPOCET | 0 | 0 | 0 | 0 | 0 | 2 | 0 | 4 | -1764791481
51 | K | 21001052 | Havarijni kábel napr. RC22 Art. Nr: 583422.21 alebo ekvivalent | ks | 1 |  | 0 |  |  |  | znížená |  | 0 | 0 | 0 | 0 | 0 | 4 | K | 1 | ROZPOCET | 0 | 0 | 0 | 0 | 0 | 2 | 0 | 4 | -131642519
52 | K | 21001053 | KABEL 2XV(2G)-DOM(2G) Art. Nr: 583477.21 | ks | 1 |  | 0 |  |  |  | znížená |  | 0 | 0 | 0 | 0 | 0 | 4 | K | 1 | ROZPOCET | 0 | 0 | 0 | 0 | 0 | 2 | 0 | 4 | -1628407583
53 | K | 21001054 | Kabel DOMRJ45-XVRJ45 Art. Nr: 583491 | ks | 2 |  | 0 |  |  |  | znížená |  | 0 | 0 | 0 | 0 | 0 | 4 | K | 1 | ROZPOCET | 0 | 0 | 0 | 0 | 0 | 2 | 0 | 4 | 1895790745
54 | K | 21001055 | ref reproduktor nástenný WA 06-165/T-EN54 p.n. 582420.10, EN54-24 alebo ekvivalent | ks | 32 |  | 0 |  |  |  | znížená |  | 0 | 0 | 0 | 0 | 0 | 4 | K | 1 | ROZPOCET | 0 | 0 | 0 | 0 | 0 | 2 | 0 | 4 | -869411864
55 | K | 21001056 | ref stropný reproduktor DL-E 06-130/T SAFE EN54-24, 6WRMS, ker.sv. tep.poj požiarny oceľový kryt alebo ekvivalent | ks | 227 |  | 0 |  |  |  | znížená |  | 0 | 0 | 0 | 0 | 0 | 4 | K | 1 | ROZPOCET | 0 | 0 | 0 | 0 | 0 | 2 | 0 | 4 | -956104417
56 | K | 21001057 | ref stĺpový reproduktor EN54 20W alebo ekvivalent | ks | 8 |  | 0 |  |  |  | znížená |  | 0 | 0 | 0 | 0 | 0 | 4 | K | 1 | ROZPOCET | 0 | 0 | 0 | 0 | 0 | 2 | 0 | 4 | -999363391
57 | K | 21001058 | ref zvukový projektor EN54 20W alebo ekvivalent |  | 3 |  | 0 |  |  |  | znížená |  | 0 | 0 | 0 | 0 | 0 | 4 | K | 1 | ROZPOCET | 0 | 0 | 0 | 0 | 0 | 2 | 0 | 4 | 1693620556
58 | K | 21001059 | Vstupno vystupný modul napr. UIM EN54-16 alebo ekvivalent | ks | 1 |  | 0 |  |  |  | znížená |  | 0 | 0 | 0 | 0 | 0 | 4 | K | 1 | ROZPOCET | 0 | 0 | 0 | 0 | 0 | 2 | 0 | 4 | -254338971
59 | K | 21001060 | Ukončovací člen linky | ks | 6 |  | 0 |  |  |  | znížená |  | 0 | 0 | 0 | 0 | 0 | 4 | K | 1 | ROZPOCET | 0 | 0 | 0 | 0 | 0 | 2 | 0 | 4 | 372105022
60 | K | 21001061 | Stojanový rozvádzač, 38U, 1800x600x800mm (v x š x h) , nosnost 1800 kg, podstavec, | ks | 1 |  | 0 |  |  |  | znížená |  | 0 | 0 | 0 | 0 | 0 | 4 | K | 1 | ROZPOCET | 0 | 0 | 0 | 0 | 0 | 2 | 0 | 4 | -66030079
61 | K | 21001062 | Zásuvkový panel 19“, 2U, 5x230V, prepäťová ochrana | ks | 1 |  | 0 |  |  |  | znížená |  | 0 | 0 | 0 | 0 | 0 | 4 | K | 1 | ROZPOCET | 0 | 0 | 0 | 0 | 0 | 2 | 0 | 4 | -1295240633
62 | K | 21001063 | Oboznámenie sa s PD a s prevádzkou | hod | 5 |  | 0 |  |  |  | znížená |  | 0 | 0 | 0 | 0 | 0 | 4 | K | 1 | ROZPOCET | 0 | 0 | 0 | 0 | 0 | 2 | 0 | 4 | 1716564795
63 | K | 21001064 | Vyznačenie trasy vedenia, šírky drážok alebo úchytných bodov, vyznačenie prechodu a krabíc | m | 1000 |  | 0 |  |  |  | znížená |  | 0 | 0 | 0 | 0 | 0 | 4 | K | 1 | ROZPOCET | 0 | 0 | 0 | 0 | 0 | 2 | 0 | 4 | -368457260
64 | K | 21001065 | Odvinutie kábla, natiahnutie, odrezanie, zaizolovanie, zatiahnutie do rúrok s vyznačením vodičov. | m | 5600 |  | 0 |  |  |  | znížená |  | 0 | 0 | 0 | 0 | 0 | 4 | K | 1 | ROZPOCET | 0 | 0 | 0 | 0 | 0 | 2 | 0 | 4 | -1109597119
65 | K | 21001066 | Vytvorenie káblovej formy na konci kábla vrátane vyrovnania, odstránenia izolácie a označenie kábla. | ks | 600 |  | 0 |  |  |  | znížená |  | 0 | 0 | 0 | 0 | 0 | 4 | K | 1 | ROZPOCET | 0 | 0 | 0 | 0 | 0 | 2 | 0 | 4 | 1613792577
66 | K | 21001067 | Ukončenie káblov CHKE-V , ich odizolovanie, vyformovanie a zapojenie | ks | 600 |  | 0 |  |  |  | znížená |  | 0 | 0 | 0 | 0 | 0 | 4 | K | 1 | ROZPOCET | 0 | 0 | 0 | 0 | 0 | 2 | 0 | 4 | -1139739007
67 | K | 21001068 | Zapojenie vodičov v krabici, premeranie, úprava vodičov, vyviazanie káblovej formy. | ks | 50 |  | 0 |  |  |  | znížená |  | 0 | 0 | 0 | 0 | 0 | 4 | K | 1 | ROZPOCET | 0 | 0 | 0 | 0 | 0 | 2 | 0 | 4 | 1225713331
68 | K | 21001069 | reléové moduly pre vypnutie linky pri total stop a doplnenie el.rozvádzača s úpravou pre napojenie HSP | ks | 18 |  | 0 |  |  |  | znížená |  | 0 | 0 | 0 | 0 | 0 | 4 | K | 1 | ROZPOCET | 0 | 0 | 0 | 0 | 0 | 2 | 0 | 4 | -636627113
69 | K | 21001070 | Uvedenie reproduktora, regulátora do funkcie a ich kontrola | ks | 270 |  | 0 |  |  |  | znížená |  | 0 | 0 | 0 | 0 | 0 | 4 | K | 1 | ROZPOCET | 0 | 0 | 0 | 0 | 0 | 2 | 0 | 4 | -1248511182
70 | K | 21001071 | Konfigurácia systému, naprogramovanie a oživenie. | ks | 1 |  | 0 |  |  |  | znížená |  | 0 | 0 | 0 | 0 | 0 | 4 | K | 1 | ROZPOCET | 0 | 0 | 0 | 0 | 0 | 2 | 0 | 4 | 763179721
71 | K | 21001072 | Práca vo výškach a náklady na pracovnú výškovú plošinu | ks | 1 |  | 0 |  |  |  | znížená |  | 0 | 0 | 0 | 0 | 0 | 4 | K | 1 | ROZPOCET | 0 | 0 | 0 | 0 | 0 | 2 | 0 | 4 | -115586040
72 | K | 21001073 | Zhotovenie profilových otvorov v železobetóne pr. 14mm | ks | 150 |  | 0 |  |  |  | znížená |  | 0 | 0 | 0 | 0 | 0 | 4 | K | 1 | ROZPOCET | 0 | 0 | 0 | 0 | 0 | 2 | 0 | 4 | 1596554433
73 | K | 21001074 | Zhotovenie profilových otvorov v železobetóne do pr. 25mm | ks | 50 |  | 0 |  |  |  | znížená |  | 0 | 0 | 0 | 0 | 0 | 4 | K | 1 | ROZPOCET | 0 | 0 | 0 | 0 | 0 | 2 | 0 | 4 | -91743893
74 | K | 21001075 | Zhotovenie profilových otvorov v železobetóne do 100x100mm | ks | 5 |  | 0 |  |  |  | znížená |  | 0 | 0 | 0 | 0 | 0 | 4 | K | 1 | ROZPOCET | 0 | 0 | 0 | 0 | 0 | 2 | 0 | 4 | 314250577
75 | K | 21001076 | demontáž kazetového podhladu na chodbách, spoločných priestorov a jeho spätná montáž | ks | 1 |  | 0 |  |  |  | znížená |  | 0 | 0 | 0 | 0 | 0 | 4 | K | 1 | ROZPOCET | 0 | 0 | 0 | 0 | 0 | 2 | 0 | 4 | -1853576659
76 | K | 21001077 | drážkovanie stropu a steny pre uloženie kábla vrátane vyspravenia omietky | m | 10 |  | 0 |  |  |  | znížená |  | 0 | 0 | 0 | 0 | 0 | 4 | K | 1 | ROZPOCET | 0 | 0 | 0 | 0 | 0 | 2 | 0 | 4 | -746148894
77 | K | 21001078 | upratovacie práce a čistenie priestorov po každodennej montáži | ks | 1 |  | 0 |  |  |  | znížená |  | 0 | 0 | 0 | 0 | 0 | 4 | K | 1 | ROZPOCET | 0 | 0 | 0 | 0 | 0 | 2 | 0 | 4 | -214333248
78 | K | 21001079 | Protipožiarne utesnenie káblov a prechodov cez steny | m2 | 1 |  | 0 |  |  |  | znížená |  | 0 | 0 | 0 | 0 | 0 | 4 | K | 1 | ROZPOCET | 0 | 0 | 0 | 0 | 0 | 2 | 0 | 4 | 1759130541
79 | K | 21001080 | Projektová dielenská dokumentácia a skutočného prevedenia | ks | 1 |  | 0 |  |  |  | znížená |  | 0 | 0 | 0 | 0 | 0 | 4 | K | 1 | ROZPOCET | 0 | 0 | 0 | 0 | 0 | 2 | 0 | 4 | -1648349007
80 | K | 21001081 | Správa o východiskovej revízii, certifikáty, návod na obsluhu, zaškolenie | ks | 1 |  | 0 |  |  |  | znížená |  | 0 | 0 | 0 | 0 | 0 | 4 | K | 1 | ROZPOCET | 0 | 0 | 0 | 0 | 0 | 2 | 0 | 4 | 286214759
81 | K | 21001082 | Iné materiály, montáž, atd., neuvedené vyššie, ale ktoré je nutné zahrnúť do celkového rozsahu prác podľa výkresov a praxe dodávateľa. | ks | 1 |  | 0 |  |  |  | znížená |  | 0 | 0 | 0 | 0 | 0 | 4 | K | 1 | ROZPOCET | 0 | 0 | 0 | 0 | 0 | 2 | 0 | 4 | 1293354287

## 10 - Systém kontroly vstu...
[9 empty] | >> skryté stĺpce << | [9 empty] | {e6eaa0a3-80a8-466f-9da7-84c09ecf187d}
0
| KRYCÍ LIST ROZPOČTU | [8 empty] | v --- nižšie sa nachádzajú doplnkové a pomocné údaje k zostavám --- v | [8 empty] | False
Stavba:
Revitalizácia budovy a areálu bývalého Gymnázia Mateja Bela vo Zvolene
Objekt:
01 - SO101 Polyfunkčný objekt
Časť:
10 - Systém kontroly vstupu a závorový systém
| JKSO: |  |  |  |  | KS:
| Miesto: |  | Okružná 2469, Zvolen |  |  | Dátum: | 22. 5. 2024
| Objednávateľ: |  |  |  |  | IČO:
|  | Úrad Banskobystrického samosprávneho kraja |  |  |  | IČ DPH:
| Zhotoviteľ: |  |  |  |  | IČO: | Vyplň údaj
|  | Vyplň údaj |  |  |  | IČ DPH: | Vyplň údaj
| Projektant: |  |  |  |  | IČO:
|  | N/A s.r.o. Bratislava |  |  |  | IČ DPH:
| Spracovateľ: |  |  |  |  | IČO:
IČ DPH:
Poznámka:
| Náklady z rozpočtu | [5 empty] | 0
| Ostatné náklady | [5 empty] | 0
| Cena bez DPH | [5 empty] | 0
|  |  | Základ dane |  |  | Sadzba dane | Výška dane
| DPH | základná | 0 |  |  | 20% | 0
|  | znížená | 0 |  |  | 20% | 0
|  | zákl. prenesená | 0 |  |  | 20% | 0
|  | zníž. prenesená | 0 |  |  | 20% | 0
|  | nulová | 0 |  |  | 0% | 0
| Cena s DPH |  |  | v | EUR |  | 0
| Projektant |  |  | Spracovateľ
| Dátum a podpis: |  | Pečiatka | Dátum a podpis: |  |  | Pečiatka
| Objednávateľ |  |  | Zhotoviteľ
| Dátum a podpis: |  | Pečiatka | Dátum a podpis: |  |  | Pečiatka
REKAPITULÁCIA ROZPOČTU
Stavba:
Revitalizácia budovy a areálu bývalého Gymnázia Mateja Bela vo Zvolene
Objekt:
01 - SO101 Polyfunkčný objekt
Časť:
10 - Systém kontroly vstupu a závorový systém
Miesto: |  |  | Okružná 2469, Zvolen |  |  | Dátum: | 22. 5. 2024
Objednávateľ: |  |  | Úrad Banskobystrického samosprávneho kraja |  |  | Projektant: | N/A s.r.o. Bratislava
Zhotoviteľ: |  |  | Vyplň údaj |  |  | Spracovateľ: | 0
Kód dielu - Popis | [6 empty] | Cena celkom [EUR]
1) Náklady z rozpočtu | [6 empty] | 0 | [12 empty] | -1
| D1 - Systém kontroly vstupu | [5 empty] | 0
| D2 - Elektroinštalačný materiál | [5 empty] | 0
| D3 - Montáźné práce | [5 empty] | 0
2) Ostatné náklady | [6 empty] | 0 |  |  |  | DPH
| GZS | [5 empty] | 0 |  |  |  | znížená | [9 empty] | VRN | 0 | 0 | 0 | 0 | 0 | 2
| Projektové práce | [5 empty] | 0 |  |  |  | znížená | [9 empty] | VRN | 0 | 0 | 0 | 0 | 0 | 2
| Sťažené podmienky | [5 empty] | 0 |  |  |  | znížená | [9 empty] | VRN | 0 | 0 | 0 | 0 | 0 | 2
| Vplyv prostredia | [5 empty] | 0 |  |  |  | znížená | [9 empty] | VRN | 0 | 0 | 0 | 0 | 0 | 2
| Iné VRN | [5 empty] | 0 |  |  |  | znížená | [9 empty] | VRN | 0 | 0 | 0 | 0 | 0 | 2
| Kompletačná činnosť | [5 empty] | 0 |  |  |  | znížená | [9 empty] | KOMPLETACNA | 0 | 0 | 0 | 0 | 0 | 2
Celkové náklady za stavbu 1) + 2) | [6 empty] | 0
ROZPOČET
Stavba:
Revitalizácia budovy a areálu bývalého Gymnázia Mateja Bela vo Zvolene
Objekt:
01 - SO101 Polyfunkčný objekt
Časť:
10 - Systém kontroly vstupu a závorový systém
Miesto: |  |  | Okružná 2469, Zvolen |  |  | Dátum: | 22. 5. 2024
Objednávateľ: |  |  | Úrad Banskobystrického samosprávneho kraja |  |  | Projektant: | N/A s.r.o. Bratislava
Zhotoviteľ: |  |  | Vyplň údaj |  |  | Spracovateľ: | 0
PČ | Typ | Kód | Popis | MJ | Množstvo | J.cena [EUR] | Cena celkom [EUR] | Cenová sústava |  |  | DPH | J. Nh [h] | Nh celkom [h] | J. hmotnosť [t] | Hmotnosť celkom [t] | J. suť [t] | Suť Celkom [t]
Náklady z rozpočtu | [6 empty] | 0 | [5 empty] | 0 |  | 0 |  | 0 |  | D | -1 | [7 empty] | 0
| D | D1 | Systém kontroly vstupu |  |  |  | 0 | [5 empty] | 0 |  | 0 |  | 0 | 1 | D | 0 | ROZPOCET | [6 empty] | 0
0 | K | 21001001 | Dátový server napr. DS3025. na poličku do racku, CPU Intel Core 7, 32GB RAM,, Gigabit Ethernet LAN, 6TB HDD, LCD monitor 27", OS Windows 11 Pro alebo ekvivalent | ks | 1 |  | 0 |  |  |  | znížená |  | 0 | 0 | 0 | 0 | 0 | 4 | K | 1 | ROZPOCET | 0 | 0 | 0 | 0 | 0 | 2 | 0 | 4 | 2
0 | M | 21001002 | Dátový server napr. DS3025. na poličku do racku, CPU Intel Core 7, 32GB RAM,, Gigabit Ethernet LAN, 6TB HDD, LCD monitor 27", OS Windows 11 Pro alebo ekvivalent | ks | 1 |  | 0 |  |  |  | znížená |  | 0 | 0 | 0 | 0 | 0 | 8 | M | 1 | ROZPOCET | 0 | 0 | 0 | 0 | 0 | 2 | 0 | 4 | 4
0 | K | 21001003 | prístupový softver napr. PS200X SKV / 1000 pre 1000 osôb alebo ekvivalent | ks | 1 |  | 0 |  |  |  | znížená |  | 0 | 0 | 0 | 0 | 0 | 4 | K | 1 | ROZPOCET | 0 | 0 | 0 | 0 | 0 | 2 | 0 | 4 | 6
0 | M | 21001004 | prístupový softver napr. PS200X SKV / 1000 pre 1000 osôb alebo ekvivalent | ks | 1 |  | 0 |  |  |  | znížená |  | 0 | 0 | 0 | 0 | 0 | 8 | M | 1 | ROZPOCET | 0 | 0 | 0 | 0 | 0 | 2 | 0 | 4 | 8
0 | K | 21001005 | 24Gbit portový Poe switch | ks | 1 |  | 0 |  |  |  | znížená |  | 0 | 0 | 0 | 0 | 0 | 4 | K | 1 | ROZPOCET | 0 | 0 | 0 | 0 | 0 | 2 | 0 | 4 | 10
0 | M | 21001006 | 24Gbit portový Poe switch | ks | 1 |  | 0 |  |  |  | znížená |  | 0 | 0 | 0 | 0 | 0 | 8 | M | 1 | ROZPOCET | 0 | 0 | 0 | 0 | 0 | 2 | 0 | 4 | 12
0 | K | 21001007 | 24 portový metalický patch panel Cat6A | ks | 1 |  | 0 |  |  |  | znížená |  | 0 | 0 | 0 | 0 | 0 | 4 | K | 1 | ROZPOCET | 0 | 0 | 0 | 0 | 0 | 2 | 0 | 4 | 14
0 | M | 21001008 | 24 portový metalický patch panel Cat6A | ks | 1 |  | 0 |  |  |  | znížená |  | 0 | 0 | 0 | 0 | 0 | 8 | M | 1 | ROZPOCET | 0 | 0 | 0 | 0 | 0 | 2 | 0 | 4 | 16
0 | K | 21001009 | Dátový koncentrátor napr. DC3032, koncentrátor obsluhuje 32 čítačiek. Každý koncentrátor má integrovaný dotykový displej a čítačku kariet a slúži súčasne aj ako pracovná stanica, cez ktorú je možné celý systém obsluhovať (prideľovať karty, prezerať logova | ks | 1 |  | 0 |  |  |  | znížená |  | 0 | 0 | 0 | 0 | 0 | 4 | K | 1 | ROZPOCET | 0 | 0 | 0 | 0 | 0 | 2 | 0 | 4 | 18
0 | M | 21001010 | Dátový koncentrátor napr. DC3032, koncentrátor obsluhuje 32 čítačiek. Každý koncentrátor má integrovaný dotykový displej a čítačku kariet a slúži súčasne aj ako pracovná stanica, cez ktorú je možné celý systém obsluhovať (prideľovať karty, prezerať logova | ks | 1 |  | 0 |  |  |  | znížená |  | 0 | 0 | 0 | 0 | 0 | 8 | M | 1 | ROZPOCET | 0 | 0 | 0 | 0 | 0 | 2 | 0 | 4 | 20
0 | K | 21001011 | Čítačka vnútorná napr. RS3000A je pripojiteľná na LAN, PoE, s výstupom 12VDC pre zámok, 2 binárne vstupy alebo ekvivalent | ks | 6 |  | 0 |  |  |  | znížená |  | 0 | 0 | 0 | 0 | 0 | 4 | K | 1 | ROZPOCET | 0 | 0 | 0 | 0 | 0 | 2 | 0 | 4 | 22
0 | M | 21001012 | Čítačka vnútorná napr. RS3000A je pripojiteľná na LAN, PoE, s výstupom 12VDC pre zámok, 2 binárne vstupy alebo ekvivalent | ks | 6 |  | 0 |  |  |  | znížená |  | 0 | 0 | 0 | 0 | 0 | 8 | M | 1 | ROZPOCET | 0 | 0 | 0 | 0 | 0 | 2 | 0 | 4 | 24
0 | K | 21001013 | Čítačka vonkajšia napr. RS3000A je pripojiteľná na LAN, PoE, s výstupom 12VDC pre zámok, 2 binárne vstupy aleboekvivalent | ks | 4 |  | 0 |  |  |  | znížená |  | 0 | 0 | 0 | 0 | 0 | 4 | K | 1 | ROZPOCET | 0 | 0 | 0 | 0 | 0 | 2 | 0 | 4 | 26
0 | M | 21001014 | Čítačka vonkajšia napr. RS3000A je pripojiteľná na LAN, PoE, s výstupom 12VDC pre zámok, 2 binárne vstupy aleboekvivalent | ks | 4 |  | 0 |  |  |  | znížená |  | 0 | 0 | 0 | 0 | 0 | 8 | M | 1 | ROZPOCET | 0 | 0 | 0 | 0 | 0 | 2 | 0 | 4 | 28
0 | K | 21001015 | elektrický zámok s kontrolou uzavretia vrátane káblovej prechodky s káblom požiarne odolný dodávka dverí | ks | 8 |  | 0 |  |  |  | znížená |  | 0 | 0 | 0 | 0 | 0 | 4 | K | 1 | ROZPOCET | 0 | 0 | 0 | 0 | 0 | 2 | 0 | 4 | 30
0 | K | 21001016 | Tlačidlo pre odblokovanie únikových dverí | ks | 3 |  | 0 |  |  |  | znížená |  | 0 | 0 | 0 | 0 | 0 | 4 | K | 1 | ROZPOCET | 0 | 0 | 0 | 0 | 0 | 2 | 0 | 4 | 32
0 | M | 21001017 | Tlačidlo pre odblokovanie únikových dverí | ks | 3 |  | 0 |  |  |  | znížená |  | 0 | 0 | 0 | 0 | 0 | 8 | M | 1 | ROZPOCET | 0 | 0 | 0 | 0 | 0 | 2 | 0 | 4 | 34
0 | M | 21001018 | Bezdotyková karta napr. Mifare alebo ekvivalent | ks | 100 |  | 0 |  |  |  | znížená |  | 0 | 0 | 0 | 0 | 0 | 8 | M | 1 | ROZPOCET | 0 | 0 | 0 | 0 | 0 | 2 | 0 | 4 | 36
0 | K | 21001019 | IP dverná kamerová jednotka so štyrmi tlačidlami, súčasťou je integrovaná čítačka 13,56 MHz, podsvietená menovka, antivandal nerez prevedenie, 2 Mpx farebná kamera, 139° uhol pohľadu | ks | 3 |  | 0 |  |  |  | znížená |  | 0 | 0 | 0 | 0 | 0 | 4 | K | 1 | ROZPOCET | 0 | 0 | 0 | 0 | 0 | 2 | 0 | 4 | 38
0 | M | 21001020 | IP dverná kamerová jednotka so štyrmi tlačidlami, súčasťou je integrovaná čítačka 13,56 MHz, podsvietená menovka, antivandal nerez prevedenie, 2 Mpx farebná kamera, 139° uhol pohľadu | ks | 3 |  | 0 |  |  |  | znížená |  | 0 | 0 | 0 | 0 | 0 | 8 | M | 1 | ROZPOCET | 0 | 0 | 0 | 0 | 0 | 2 | 0 | 4 | 40
0 | K | 21001021 | IP videomonitor, prevedenie biely plast, 7“ dotykový LCD displej s rozlíšením 1024 x 600 px, H.264 kompresia. TCP/IP komunikácia, Wi-fi, grafické prehľadné menu | ks | 2 |  | 0 |  |  |  | znížená |  | 0 | 0 | 0 | 0 | 0 | 4 | K | 1 | ROZPOCET | 0 | 0 | 0 | 0 | 0 | 2 | 0 | 4 | 42
0 | M | 21001022 | IP videomonitor, prevedenie biely plast, 7“ dotykový LCD displej s rozlíšením 1024 x 600 px, H.264 kompresia. TCP/IP komunikácia, Wi-fi, grafické prehľadné menu | ks | 2 |  | 0 |  |  |  | znížená |  | 0 | 0 | 0 | 0 | 0 | 8 | M | 1 | ROZPOCET | 0 | 0 | 0 | 0 | 0 | 2 | 0 | 4 | 44
| D | D2 | Elektroinštalačný materiál |  |  |  | 0 | [5 empty] | 0 |  | 0 |  | 0 | 1 | D | 0 | ROZPOCET | [6 empty] | 0
0 | K | 21001024 | Kábel STP 4x2xAWG23, Cat 6A, 550 MHz, LS0H, Euroclass B2ca - s1, d1, a1 | m | 600 |  | 0 |  |  |  | znížená |  | 0 | 0 | 0 | 0 | 0 | 4 | K | 1 | ROZPOCET | 0 | 0 | 0 | 0 | 0 | 2 | 0 | 4 | 46
0 | M | 21001025 | Kábel STP 4x2xAWG23, Cat 6A, 550 MHz, LS0H, Euroclass B2ca - s1, d1, a1 | m | 600 |  | 0 |  |  |  | znížená |  | 0 | 0 | 0 | 0 | 0 | 8 | M | 1 | ROZPOCET | 0 | 0 | 0 | 0 | 0 | 2 | 0 | 4 | 48
0 | K | 21001026 | Krabica KU68 hlboká | ks | 10 |  | 0 |  |  |  | znížená |  | 0 | 0 | 0 | 0 | 0 | 4 | K | 1 | ROZPOCET | 0 | 0 | 0 | 0 | 0 | 2 | 0 | 4 | 50
0 | M | 21001027 | Krabica KU68 hlboká | ks | 10 |  | 0 |  |  |  | znížená |  | 0 | 0 | 0 | 0 | 0 | 8 | M | 1 | ROZPOCET | 0 | 0 | 0 | 0 | 0 | 2 | 0 | 4 | 52
0 | K | 21001028 | Ohybná rúrka pr.20 LSO, vrátane príchytok,spojok,uloženia a upevnenia | m | 200 |  | 0 |  |  |  | znížená |  | 0 | 0 | 0 | 0 | 0 | 4 | K | 1 | ROZPOCET | 0 | 0 | 0 | 0 | 0 | 2 | 0 | 4 | 54
0 | M | 21001029 | Ohybná rúrka pr.20 LSO, vrátane príchytok,spojok,uloženia a upevnenia | m | 200 |  | 0 |  |  |  | znížená |  | 0 | 0 | 0 | 0 | 0 | 8 | M | 1 | ROZPOCET | 0 | 0 | 0 | 0 | 0 | 2 | 0 | 4 | 56
0 | K | 21001030 | Pevná rúrka pr.20LSOH, vrátane príchytok,spojok,uloženia a upevnenia | m | 200 |  | 0 |  |  |  | znížená |  | 0 | 0 | 0 | 0 | 0 | 4 | K | 1 | ROZPOCET | 0 | 0 | 0 | 0 | 0 | 2 | 0 | 4 | 58
0 | M | 21001031 | Pevná rúrka pr.20LSOH, vrátane príchytok,spojok,uloženia a upevnenia | m | 200 |  | 0 |  |  |  | znížená |  | 0 | 0 | 0 | 0 | 0 | 8 | M | 1 | ROZPOCET | 0 | 0 | 0 | 0 | 0 | 2 | 0 | 4 | 60
0 | K | 21001032 | Káblová PVC príchytka | ks | 400 |  | 0 |  |  |  | znížená |  | 0 | 0 | 0 | 0 | 0 | 4 | K | 1 | ROZPOCET | 0 | 0 | 0 | 0 | 0 | 2 | 0 | 4 | 62
0 | M | 21001033 | Káblová PVC príchytka | ks | 400 |  | 0 |  |  |  | znížená |  | 0 | 0 | 0 | 0 | 0 | 8 | M | 1 | ROZPOCET | 0 | 0 | 0 | 0 | 0 | 2 | 0 | 4 | 64
0 | K | 21001034 | Drobný inštalačný materiál ( sadra, hmoždinky....) | ks | 1 |  | 0 |  |  |  | znížená |  | 0 | 0 | 0 | 0 | 0 | 4 | K | 1 | ROZPOCET | 0 | 0 | 0 | 0 | 0 | 2 | 0 | 4 | 66
0 | M | 21001035 | Drobný inštalačný materiál ( sadra, hmoždinky....) | ks | 1 |  | 0 |  |  |  | znížená |  | 0 | 0 | 0 | 0 | 0 | 8 | M | 1 | ROZPOCET | 0 | 0 | 0 | 0 | 0 | 2 | 0 | 4 | 68
| D | D3 | Montáźné práce |  |  |  | 0 | [5 empty] | 0 |  | 0 |  | 0 | 1 | D | 0 | ROZPOCET | [6 empty] | 0
0 | K | 21001037 | Oboznámenie sa s PD a s prevádzkou | hod | 2 |  | 0 |  |  |  | znížená |  | 0 | 0 | 0 | 0 | 0 | 4 | K | 1 | ROZPOCET | 0 | 0 | 0 | 0 | 0 | 2 | 0 | 4 | 70
0 | K | 21001038 | Vyznačenie trasy vedenia podľa plánu | m | 100 |  | 0 |  |  |  | znížená |  | 0 | 0 | 0 | 0 | 0 | 4 | K | 1 | ROZPOCET | 0 | 0 | 0 | 0 | 0 | 2 | 0 | 4 | 72
0 | K | 21001039 | Zhotovenie kon.káblovej formy na jednom konci | ks | 20 |  | 0 |  |  |  | znížená |  | 0 | 0 | 0 | 0 | 0 | 4 | K | 1 | ROZPOCET | 0 | 0 | 0 | 0 | 0 | 2 | 0 | 4 | 74
0 | K | 21001040 | Zhotovenie otvorov a osadenie hmoždinky do F 8 | ks | 10 |  | 0 |  |  |  | znížená |  | 0 | 0 | 0 | 0 | 0 | 4 | K | 1 | ROZPOCET | 0 | 0 | 0 | 0 | 0 | 2 | 0 | 4 | 76
0 | K | 21001041 | Vyfrézovanie drážky a upevnenie kábla v rúrke | m | 25 |  | 0 |  |  |  | znížená |  | 0 | 0 | 0 | 0 | 0 | 4 | K | 1 | ROZPOCET | 0 | 0 | 0 | 0 | 0 | 2 | 0 | 4 | 78
0 | K | 21001042 | Vyfrézovanie otvoru pre hlbokú krabicu KU68 pre osadenie čítačky | ks | 10 |  | 0 |  |  |  | znížená |  | 0 | 0 | 0 | 0 | 0 | 4 | K | 1 | ROZPOCET | 0 | 0 | 0 | 0 | 0 | 2 | 0 | 4 | 80
0 | K | 21001043 | Pripojenie zámkov do systému SKV | ks | 9 |  | 0 |  |  |  | znížená |  | 0 | 0 | 0 | 0 | 0 | 4 | K | 1 | ROZPOCET | 0 | 0 | 0 | 0 | 0 | 2 | 0 | 4 | 82
0 | K | 21001044 | Grafická nadstavba | ks | 1 |  | 0 |  |  |  | znížená |  | 0 | 0 | 0 | 0 | 0 | 4 | K | 1 | ROZPOCET | 0 | 0 | 0 | 0 | 0 | 2 | 0 | 4 | 84
0 | K | 21001045 | Konfigurácia systému | ks | 1 |  | 0 |  |  |  | znížená |  | 0 | 0 | 0 | 0 | 0 | 4 | K | 1 | ROZPOCET | 0 | 0 | 0 | 0 | 0 | 2 | 0 | 4 | 86
0 | K | 21001046 | Uvedenie do prevádzky | ks | 1 |  | 0 |  |  |  | znížená |  | 0 | 0 | 0 | 0 | 0 | 4 | K | 1 | ROZPOCET | 0 | 0 | 0 | 0 | 0 | 2 | 0 | 4 | 88
0 | K | 21001047 | Dokumentácia, zaškolenie obsluhy | ks | 1 |  | 0 |  |  |  | znížená |  | 0 | 0 | 0 | 0 | 0 | 4 | K | 1 | ROZPOCET | 0 | 0 | 0 | 0 | 0 | 2 | 0 | 4 | 90
0 | K | 21001048 | Zhotovenie profilových otvorov do 30x30mm | ks | 3 |  | 0 |  |  |  | znížená |  | 0 | 0 | 0 | 0 | 0 | 4 | K | 1 | ROZPOCET | 0 | 0 | 0 | 0 | 0 | 2 | 0 | 4 | 92
0 | K | 21001049 | Projektová dokumentácia skutkového stavu | ks | 1 |  | 0 |  |  |  | znížená |  | 0 | 0 | 0 | 0 | 0 | 4 | K | 1 | ROZPOCET | 0 | 0 | 0 | 0 | 0 | 2 | 0 | 4 | 94
0 | K | 21001050 | Zhotovenie profilových otvorov v železobetóne do 30x30mm | ks | 1 |  | 0 |  |  |  | znížená |  | 0 | 0 | 0 | 0 | 0 | 4 | K | 1 | ROZPOCET | 0 | 0 | 0 | 0 | 0 | 2 | 0 | 4 | 96
0 | K | 21001051 | Protipožiarne utesnenie káblov a prechodov cez steny | m2 | 1 |  | 0 |  |  |  | znížená |  | 0 | 0 | 0 | 0 | 0 | 4 | K | 1 | ROZPOCET | 0 | 0 | 0 | 0 | 0 | 2 | 0 | 4 | 98
0 | K | 21001053 | Drobné murárske a maliarske práce | ks | 1 |  | 0 |  |  |  | znížená |  | 0 | 0 | 0 | 0 | 0 | 4 | K | 1 | ROZPOCET | 0 | 0 | 0 | 0 | 0 | 2 | 0 | 4 | 102

## 11 - Kamerový systém CCTV
[9 empty] | >> skryté stĺpce << | [9 empty] | {5bcd2013-7aba-4cad-b8c8-d0edd72d5a14}
0
| KRYCÍ LIST ROZPOČTU | [8 empty] | v --- nižšie sa nachádzajú doplnkové a pomocné údaje k zostavám --- v | [8 empty] | False
Stavba:
Revitalizácia budovy a areálu bývalého Gymnázia Mateja Bela vo Zvolene
Objekt:
01 - SO101 Polyfunkčný objekt
Časť:
11 - Kamerový systém CCTV
| JKSO: |  |  |  |  | KS:
| Miesto: |  | Okružná 2469, Zvolen |  |  | Dátum: | 22. 5. 2024
| Objednávateľ: |  |  |  |  | IČO:
|  | Úrad Banskobystrického samosprávneho kraja |  |  |  | IČ DPH:
| Zhotoviteľ: |  |  |  |  | IČO: | Vyplň údaj
|  | Vyplň údaj |  |  |  | IČ DPH: | Vyplň údaj
| Projektant: |  |  |  |  | IČO:
|  | N/A s.r.o. Bratislava |  |  |  | IČ DPH:
| Spracovateľ: |  |  |  |  | IČO:
IČ DPH:
Poznámka:
| Náklady z rozpočtu | [5 empty] | 0
| Ostatné náklady | [5 empty] | 0
| Cena bez DPH | [5 empty] | 0
|  |  | Základ dane |  |  | Sadzba dane | Výška dane
| DPH | základná | 0 |  |  | 20% | 0
|  | znížená | 0 |  |  | 20% | 0
|  | zákl. prenesená | 0 |  |  | 20% | 0
|  | zníž. prenesená | 0 |  |  | 20% | 0
|  | nulová | 0 |  |  | 0% | 0
| Cena s DPH |  |  | v | EUR |  | 0
| Projektant |  |  | Spracovateľ
| Dátum a podpis: |  | Pečiatka | Dátum a podpis: |  |  | Pečiatka
| Objednávateľ |  |  | Zhotoviteľ
| Dátum a podpis: |  | Pečiatka | Dátum a podpis: |  |  | Pečiatka
REKAPITULÁCIA ROZPOČTU
Stavba:
Revitalizácia budovy a areálu bývalého Gymnázia Mateja Bela vo Zvolene
Objekt:
01 - SO101 Polyfunkčný objekt
Časť:
11 - Kamerový systém CCTV
Miesto: |  |  | Okružná 2469, Zvolen |  |  | Dátum: | 22. 5. 2024
Objednávateľ: |  |  | Úrad Banskobystrického samosprávneho kraja |  |  | Projektant: | N/A s.r.o. Bratislava
Zhotoviteľ: |  |  | Vyplň údaj |  |  | Spracovateľ: | 0
Kód dielu - Popis | [6 empty] | Cena celkom [EUR]
1) Náklady z rozpočtu | [6 empty] | 0 | [12 empty] | -1
| D1 - Kamerový systém | [5 empty] | 0
| D2 - Montážny materiál horizontálny a vertikálny, vrátane uloženia a upevnenia vodorovného i zvislého | [5 empty] | 0
| D3 - Ostatné montážne práce | [5 empty] | 0
2) Ostatné náklady | [6 empty] | 0 |  |  |  | DPH
| GZS | [5 empty] | 0 |  |  |  | znížená | [9 empty] | VRN | 0 | 0 | 0 | 0 | 0 | 2
| Projektové práce | [5 empty] | 0 |  |  |  | znížená | [9 empty] | VRN | 0 | 0 | 0 | 0 | 0 | 2
| Sťažené podmienky | [5 empty] | 0 |  |  |  | znížená | [9 empty] | VRN | 0 | 0 | 0 | 0 | 0 | 2
| Vplyv prostredia | [5 empty] | 0 |  |  |  | znížená | [9 empty] | VRN | 0 | 0 | 0 | 0 | 0 | 2
| Iné VRN | [5 empty] | 0 |  |  |  | znížená | [9 empty] | VRN | 0 | 0 | 0 | 0 | 0 | 2
| Kompletačná činnosť | [5 empty] | 0 |  |  |  | znížená | [9 empty] | KOMPLETACNA | 0 | 0 | 0 | 0 | 0 | 2
Celkové náklady za stavbu 1) + 2) | [6 empty] | 0
ROZPOČET
Stavba:
Revitalizácia budovy a areálu bývalého Gymnázia Mateja Bela vo Zvolene
Objekt:
01 - SO101 Polyfunkčný objekt
Časť:
11 - Kamerový systém CCTV
Miesto: |  |  | Okružná 2469, Zvolen |  |  | Dátum: | 22. 5. 2024
Objednávateľ: |  |  | Úrad Banskobystrického samosprávneho kraja |  |  | Projektant: | N/A s.r.o. Bratislava
Zhotoviteľ: |  |  | Vyplň údaj |  |  | Spracovateľ: | 0
PČ | Typ | Kód | Popis | MJ | Množstvo | J.cena [EUR] | Cena celkom [EUR] | Cenová sústava |  |  | DPH | J. Nh [h] | Nh celkom [h] | J. hmotnosť [t] | Hmotnosť celkom [t] | J. suť [t] | Suť Celkom [t]
Náklady z rozpočtu | [6 empty] | 0 | [5 empty] | 0 |  | 0 |  | 0 |  | D | -1 | [7 empty] | 0
| D | D1 | Kamerový systém |  |  |  | 0 | [5 empty] | 0 |  | 0 |  | 0 | 1 | D | 0 | ROZPOCET | [6 empty] | 0
0 | K | 21001001 | 8 Mpx dome IP kamera, exteriérová, Day/Night, Smart IR LED s dosvitom 40 m, 1/1.8" 8 Megapixel progresívne CMOS, rozlíšenie 3840 x 2160 px @ 1-25/30 fps, citlivosť 0,003 lx @ F1.6 (Color, 30 IRE) | ks | 11 |  | 0 |  |  |  | znížená |  | 0 | 0 | 0 | 0 | 0 | 4 | K | 1 | ROZPOCET | 0 | 0 | 0 | 0 | 0 | 2 | 0 | 4 | 2
0 | M | 21001002 | 8 Mpx dome IP kamera, exteriérová, Day/Night, Smart IR LED s dosvitom 40 m, 1/1.8" 8 Megapixel progresívne CMOS, rozlíšenie 3840 x 2160 px @ 1-25/30 fps, citlivosť 0,003 lx @ F1.6 (Color, 30 IRE) | ks | 11 |  | 0 |  |  |  | znížená |  | 0 | 0 | 0 | 0 | 0 | 8 | M | 1 | ROZPOCET | 0 | 0 | 0 | 0 | 0 | 2 | 0 | 4 | 4
0 | K | 21001003 | VMS NEXT (Axxon One Professional), licencia PROFFESIONAL pre 1 CH, Vlastnosti: Umožňuje zobrazení, nahrávání a přenos jednoho video kanálu z kamery nebo IP zařízení. | ks | 11 |  | 0 |  |  |  | znížená |  | 0 | 0 | 0 | 0 | 0 | 4 | K | 1 | ROZPOCET | 0 | 0 | 0 | 0 | 0 | 2 | 0 | 4 | 6
0 | M | 21001004 | VMS NEXT (Axxon One Professional), licencia PROFFESIONAL pre 1 CH, Vlastnosti: Umožňuje zobrazení, nahrávání a přenos jednoho video kanálu z kamery nebo IP zařízení. | ks | 11 |  | 0 |  |  |  | znížená |  | 0 | 0 | 0 | 0 | 0 | 8 | M | 1 | ROZPOCET | 0 | 0 | 0 | 0 | 0 | 2 | 0 | 4 | 8
0 | K | 21001005 | hardwarový kľúč USB pre každý server Axxon NEXT ( pre Windows ) | ks | 1 |  | 0 |  |  |  | znížená |  | 0 | 0 | 0 | 0 | 0 | 4 | K | 1 | ROZPOCET | 0 | 0 | 0 | 0 | 0 | 2 | 0 | 4 | 10
0 | K | 21001006 | hardwarový kľúč USB pre každý server Axxon NEXT ( pre Windows ) | ks | 1 |  | 0 |  |  |  | znížená |  | 0 | 0 | 0 | 0 | 0 | 4 | K | 1 | ROZPOCET | 0 | 0 | 0 | 0 | 0 | 2 | 0 | 4 | 12
0 | K | 21001007 | Server pre kamerový systém v konfigurácii: MSI MB Sc LGA1700 PRO B760-P, RAID5, CPU INTEL Core i9-12900K, DATACOM 19" Case IPC 4U/585 mm BK, | ks | 1 |  | 0 |  |  |  | znížená |  | 0 | 0 | 0 | 0 | 0 | 4 | K | 1 | ROZPOCET | 0 | 0 | 0 | 0 | 0 | 2 | 0 | 4 | 14
0 | M | 21001008 | Server pre kamerový systém v konfigurácii: MSI MB Sc LGA1700 PRO B760-P, RAID5, CPU INTEL Core i9-12900K, DATACOM 19" Case IPC 4U/585 mm BK, | ks | 1 |  | 0 |  |  |  | znížená |  | 0 | 0 | 0 | 0 | 0 | 8 | M | 1 | ROZPOCET | 0 | 0 | 0 | 0 | 0 | 2 | 0 | 4 | 16
0 | K | 21001009 | LCD HP M24h; 27" IPS matný, FHD 1920x1080; 300 nitů; 5ms; HDMI;VGA;Eyesafe a klávesnica, myš | ks | 1 |  | 0 |  |  |  | znížená |  | 0 | 0 | 0 | 0 | 0 | 4 | K | 1 | ROZPOCET | 0 | 0 | 0 | 0 | 0 | 2 | 0 | 4 | 18
0 | M | 21001010 | LCD HP M24h; 27" IPS matný, FHD 1920x1080; 300 nitů; 5ms; HDMI;VGA;Eyesafe a klávesnica, myš | ks | 1 |  | 0 |  |  |  | znížená |  | 0 | 0 | 0 | 0 | 0 | 8 | M | 1 | ROZPOCET | 0 | 0 | 0 | 0 | 0 | 2 | 0 | 4 | 20
0 | K | 21001011 | Záložný zdroj 2200i RT3U G2, Gen2 UPS 2200VA / 2200W, 8 zásuviek IEC, rack/tower | ks | 1 |  | 0 |  |  |  | znížená |  | 0 | 0 | 0 | 0 | 0 | 4 | K | 1 | ROZPOCET | 0 | 0 | 0 | 0 | 0 | 2 | 0 | 4 | 22
0 | K | 21001012 | Záložný zdroj 2200i RT3U G2, Gen2 UPS 2200VA / 2200W, 8 zásuviek IEC, rack/tower | ks | 1 |  | 0 |  |  |  | znížená |  | 0 | 0 | 0 | 0 | 0 | 4 | K | 1 | ROZPOCET | 0 | 0 | 0 | 0 | 0 | 2 | 0 | 4 | 24
0 | K | 21001013 | 20 portový switch, všetky porty 1 Gbps, 2x SPF, 1x console port, 14x PoE+ (30 W), 2x PoE++ / Hi-PoE (90 / 60 W), spolu max. 240 W, manažment, podpora STP / RSTP, 250 m long distance PoE | ks | 1 |  | 0 |  |  |  | znížená |  | 0 | 0 | 0 | 0 | 0 | 4 | K | 1 | ROZPOCET | 0 | 0 | 0 | 0 | 0 | 2 | 0 | 4 | 26
0 | M | 21001014 | 20 portový switch, všetky porty 1 Gbps, 2x SPF, 1x console port, 14x PoE+ (30 W), 2x PoE++ / Hi-PoE (90 / 60 W), spolu max. 240 W, manažment, podpora STP / RSTP, 250 m long distance PoE | ks | 1 |  | 0 |  |  |  | znížená |  | 0 | 0 | 0 | 0 | 0 | 8 | M | 1 | ROZPOCET | 0 | 0 | 0 | 0 | 0 | 2 | 0 | 4 | 28
0 | K | 21001015 | switch 3x 10/100 Mbps + 1x Gbit + 2x SFP Gbit, podpora PoE pre 4 porty, 4x PoE (IEEE802.3af/at), port 1–3 max. 30 W, port 4 max. 60 W, celkovo na všetky porty max. 120 W | ks | 3 |  | 0 |  |  |  | znížená |  | 0 | 0 | 0 | 0 | 0 | 4 | K | 1 | ROZPOCET | 0 | 0 | 0 | 0 | 0 | 2 | 0 | 4 | 30
0 | M | 21001016 | switch 3x 10/100 Mbps + 1x Gbit + 2x SFP Gbit, podpora PoE pre 4 porty, 4x PoE (IEEE802.3af/at), port 1–3 max. 30 W, port 4 max. 60 W, celkovo na všetky porty max. 120 W | ks | 3 |  | 0 |  |  |  | znížená |  | 0 | 0 | 0 | 0 | 0 | 8 | M | 1 | ROZPOCET | 0 | 0 | 0 | 0 | 0 | 2 | 0 | 4 | 32
0 | K | 21001017 | Prepojovací box, hliníkový, pre kamery rozmery 134x134x55mm, hmotnosť 0,5 kg, nosnosť 3kg | ks | 11 |  | 0 |  |  |  | znížená |  | 0 | 0 | 0 | 0 | 0 | 4 | K | 1 | ROZPOCET | 0 | 0 | 0 | 0 | 0 | 2 | 0 | 4 | 34
0 | M | 21001018 | Prepojovací box, hliníkový, pre kamery rozmery 134x134x55mm, hmotnosť 0,5 kg, nosnosť 3kg | ks | 11 |  | 0 |  |  |  | znížená |  | 0 | 0 | 0 | 0 | 0 | 8 | M | 1 | ROZPOCET | 0 | 0 | 0 | 0 | 0 | 2 | 0 | 4 | 36
0 | K | 21001019 | Dátový rozvádzač 42U, š=600mm, h=800mm vrátane poličiek, zásuviek a príslušenstva | ks | 1 |  | 0 |  |  |  | znížená |  | 0 | 0 | 0 | 0 | 0 | 4 | K | 1 | ROZPOCET | 0 | 0 | 0 | 0 | 0 | 2 | 0 | 4 | 38
0 | M | 21001020 | Dátový rozvádzač 42U, š=600mm, h=800mm vrátane poličiek, zásuviek a príslušenstva | ks | 1 |  | 0 |  |  |  | znížená |  | 0 | 0 | 0 | 0 | 0 | 8 | M | 1 | ROZPOCET | 0 | 0 | 0 | 0 | 0 | 2 | 0 | 4 | 40
| D | D2 | Montážny materiál horizontálny a vertikálny, vrátane uloženia a upevnenia vodorovného i zvislého |  |  |  | 0 | [5 empty] | 0 |  | 0 |  | 0 | 1 | D | 0 | ROZPOCET | [6 empty] | 0
0 | K | 21001022 | Kábel FTP (F/UTP) 4x2xAWG 24 Cat.5E, LSOH, | m | 800 |  | 0 |  |  |  | znížená |  | 0 | 0 | 0 | 0 | 0 | 4 | K | 1 | ROZPOCET | 0 | 0 | 0 | 0 | 0 | 2 | 0 | 4 | 42
0 | M | 21001023 | Kábel FTP (F/UTP) 4x2xAWG 24 Cat.5E, LSOH, | m | 800 |  | 0 |  |  |  | znížená |  | 0 | 0 | 0 | 0 | 0 | 8 | M | 1 | ROZPOCET | 0 | 0 | 0 | 0 | 0 | 2 | 0 | 4 | 44
0 | K | 21001024 | pevná rúrka 16, vrátane príchytok,spojok,uloženia a upevnenia | m | 600 |  | 0 |  |  |  | znížená |  | 0 | 0 | 0 | 0 | 0 | 4 | K | 1 | ROZPOCET | 0 | 0 | 0 | 0 | 0 | 2 | 0 | 4 | 46
0 | M | 21001025 | pevná rúrka 16, vrátane príchytok,spojok,uloženia a upevnenia | m | 600 |  | 0 |  |  |  | znížená |  | 0 | 0 | 0 | 0 | 0 | 8 | M | 1 | ROZPOCET | 0 | 0 | 0 | 0 | 0 | 2 | 0 | 4 | 48
0 | K | 21001026 | Káblová PVC príchytka OBO | ks | 500 |  | 0 |  |  |  | znížená |  | 0 | 0 | 0 | 0 | 0 | 4 | K | 1 | ROZPOCET | 0 | 0 | 0 | 0 | 0 | 2 | 0 | 4 | 50
0 | M | 21001027 | Káblová PVC príchytka OBO | ks | 500 |  | 0 |  |  |  | znížená |  | 0 | 0 | 0 | 0 | 0 | 8 | M | 1 | ROZPOCET | 0 | 0 | 0 | 0 | 0 | 2 | 0 | 4 | 52
0 | K | 21001028 | Prepojovací panel 24xRJ45/ cat5e | ks | 1 |  | 0 |  |  |  | znížená |  | 0 | 0 | 0 | 0 | 0 | 4 | K | 1 | ROZPOCET | 0 | 0 | 0 | 0 | 0 | 2 | 0 | 4 | 54
0 | M | 21001029 | Prepojovací panel 24xRJ45/ cat5e | ks | 1 |  | 0 |  |  |  | znížená |  | 0 | 0 | 0 | 0 | 0 | 8 | M | 1 | ROZPOCET | 0 | 0 | 0 | 0 | 0 | 2 | 0 | 4 | 56
0 | M | 21001030 | Prepojovacie káble RJ45 FTP cat 5e/s | ks | 15 |  | 0 |  |  |  | znížená |  | 0 | 0 | 0 | 0 | 0 | 8 | M | 1 | ROZPOCET | 0 | 0 | 0 | 0 | 0 | 2 | 0 | 4 | 58
0 | K | 21001031 | Konektor RJ45/s ACS, 8p8c, Category 5, tienený, pozlátené kontakty 50mm Au | ks | 15 |  | 0 |  |  |  | znížená |  | 0 | 0 | 0 | 0 | 0 | 4 | K | 1 | ROZPOCET | 0 | 0 | 0 | 0 | 0 | 2 | 0 | 4 | 60
0 | M | 21001032 | Konektor RJ45/s ACS, 8p8c, Category 5, tienený, pozlátené kontakty 50mm Au | ks | 15 |  | 0 |  |  |  | znížená |  | 0 | 0 | 0 | 0 | 0 | 8 | M | 1 | ROZPOCET | 0 | 0 | 0 | 0 | 0 | 2 | 0 | 4 | 62
0 | K | 21001033 | Drobný inštalačný materiál ( sadra, viazacia páska, skrutky, hmoždinky....) | ks | 1 |  | 0 |  |  |  | znížená |  | 0 | 0 | 0 | 0 | 0 | 4 | K | 1 | ROZPOCET | 0 | 0 | 0 | 0 | 0 | 2 | 0 | 4 | 64
0 | M | 21001034 | Drobný inštalačný materiál ( sadra, viazacia páska, skrutky, hmoždinky....) | ks | 1 |  | 0 |  |  |  | znížená |  | 0 | 0 | 0 | 0 | 0 | 8 | M | 1 | ROZPOCET | 0 | 0 | 0 | 0 | 0 | 2 | 0 | 4 | 66
| D | D3 | Ostatné montážne práce |  |  |  | 0 | [5 empty] | 0 |  | 0 |  | 0 | 1 | D | 0 | ROZPOCET | [6 empty] | 0
0 | K | 21001036 | Oboznámenie sa s PD a s prevádzkou | hod | 3 |  | 0 |  |  |  | znížená |  | 0 | 0 | 0 | 0 | 0 | 4 | K | 1 | ROZPOCET | 0 | 0 | 0 | 0 | 0 | 2 | 0 | 4 | 68
0 | K | 21001037 | Vyznačenie trasy vedenia, šírky drážok alebo úchytných bodov, vyznačenie prechodu a krabíc | m | 500 |  | 0 |  |  |  | znížená |  | 0 | 0 | 0 | 0 | 0 | 4 | K | 1 | ROZPOCET | 0 | 0 | 0 | 0 | 0 | 2 | 0 | 4 | 70
0 | K | 21001038 | Odvinutie kábla, natiahnutie, odrezanie, zaizolovanie, zatiahnutie do rúrok s vyznačením vodičov. | m | 800 |  | 0 |  |  |  | znížená |  | 0 | 0 | 0 | 0 | 0 | 4 | K | 1 | ROZPOCET | 0 | 0 | 0 | 0 | 0 | 2 | 0 | 4 | 72
0 | K | 21001039 | Vytvorenie káblovej formy na konci kábla vrátane vyrovnania, odstránenia izolácie a označenie kábla. | ks | 35 |  | 0 |  |  |  | znížená |  | 0 | 0 | 0 | 0 | 0 | 4 | K | 1 | ROZPOCET | 0 | 0 | 0 | 0 | 0 | 2 | 0 | 4 | 74
0 | K | 21001040 | Ukončenie káblov, ich odizolovanie, vyformovanie a zapojenie | ks | 35 |  | 0 |  |  |  | znížená |  | 0 | 0 | 0 | 0 | 0 | 4 | K | 1 | ROZPOCET | 0 | 0 | 0 | 0 | 0 | 2 | 0 | 4 | 76
0 | K | 21001041 | Zapojenie vodičov v krabici, premeranie, úprava vodičov, vyviazanie káblovej formy. | ks | 12 |  | 0 |  |  |  | znížená |  | 0 | 0 | 0 | 0 | 0 | 4 | K | 1 | ROZPOCET | 0 | 0 | 0 | 0 | 0 | 2 | 0 | 4 | 78
0 | K | 21001042 | Kamerová skúška | ks | 11 |  | 0 |  |  |  | znížená |  | 0 | 0 | 0 | 0 | 0 | 4 | K | 1 | ROZPOCET | 0 | 0 | 0 | 0 | 0 | 2 | 0 | 4 | 80
0 | K | 21001043 | Nastavenie kamery interierovej | ks | 0 |  | 0 |  |  |  | znížená |  | 0 | 0 | 0 | 0 | 0 | 4 | K | 1 | ROZPOCET | 0 | 0 | 0 | 0 | 0 | 2 | 0 | 4 | 82
0 | K | 21001044 | Nastavenie kamery exteriérovej | ks | 11 |  | 0 |  |  |  | znížená |  | 0 | 0 | 0 | 0 | 0 | 4 | K | 1 | ROZPOCET | 0 | 0 | 0 | 0 | 0 | 2 | 0 | 4 | 84
0 | K | 21001045 | Kompletáž monitorovacieho centra | ks | 1 |  | 0 |  |  |  | znížená |  | 0 | 0 | 0 | 0 | 0 | 4 | K | 1 | ROZPOCET | 0 | 0 | 0 | 0 | 0 | 2 | 0 | 4 | 86
0 | K | 21001046 | Zhotovenie otvorov a osadenie hmoždinky do F 8 | ks | 15 |  | 0 |  |  |  | znížená |  | 0 | 0 | 0 | 0 | 0 | 4 | K | 1 | ROZPOCET | 0 | 0 | 0 | 0 | 0 | 2 | 0 | 4 | 88
0 | K | 21001047 | Zhotovenie profilových otvorov v murive do 20x20mm | ks | 10 |  | 0 |  |  |  | znížená |  | 0 | 0 | 0 | 0 | 0 | 4 | K | 1 | ROZPOCET | 0 | 0 | 0 | 0 | 0 | 2 | 0 | 4 | 90
0 | K | 21001048 | Zhotovenie profilových otvorov v železobetóne do 40x40mm | ks | 5 |  | 0 |  |  |  | znížená |  | 0 | 0 | 0 | 0 | 0 | 4 | K | 1 | ROZPOCET | 0 | 0 | 0 | 0 | 0 | 2 | 0 | 4 | 92
0 | K | 21001049 | Protipožiarne utesnenie káblov a prechodov cez steny | m2 | 1 |  | 0 |  |  |  | znížená |  | 0 | 0 | 0 | 0 | 0 | 4 | K | 1 | ROZPOCET | 0 | 0 | 0 | 0 | 0 | 2 | 0 | 4 | 94
0 | K | 21001050 | Práca vo výškach a náklady na prenájom lešenia, posuvnej pracovnej plošiny | ks | 1 |  | 0 |  |  |  | znížená |  | 0 | 0 | 0 | 0 | 0 | 4 | K | 1 | ROZPOCET | 0 | 0 | 0 | 0 | 0 | 2 | 0 | 4 | 96
0 | K | 21001051 | Drobné murárske a zváračské práce | ks | 1 |  | 0 |  |  |  | znížená |  | 0 | 0 | 0 | 0 | 0 | 4 | K | 1 | ROZPOCET | 0 | 0 | 0 | 0 | 0 | 2 | 0 | 4 | 98
0 | K | 21001052 | Projektová dokumentácia skutočného prevedenia | ks | 1 |  | 0 |  |  |  | znížená |  | 0 | 0 | 0 | 0 | 0 | 4 | K | 1 | ROZPOCET | 0 | 0 | 0 | 0 | 0 | 2 | 0 | 4 | 100
0 | K | 21001053 | Oźivenie systému, nastavenie | ks | 1 |  | 0 |  |  |  | znížená |  | 0 | 0 | 0 | 0 | 0 | 4 | K | 1 | ROZPOCET | 0 | 0 | 0 | 0 | 0 | 2 | 0 | 4 | 102
0 | K | 21001054 | Správa o východiskovej revízii, certifikáty, návod na obsluhu, zaškolenie | ks | 1 |  | 0 |  |  |  | znížená |  | 0 | 0 | 0 | 0 | 0 | 4 | K | 1 | ROZPOCET | 0 | 0 | 0 | 0 | 0 | 2 | 0 | 4 | 104

## 12 - GASTRO
[9 empty] | >> skryté stĺpce << | [9 empty] | {5228497a-82be-49ca-8229-f77d0fe07985}
0
| KRYCÍ LIST ROZPOČTU | [8 empty] | v --- nižšie sa nachádzajú doplnkové a pomocné údaje k zostavám --- v | [8 empty] | False
Stavba:
Revitalizácia budovy a areálu bývalého Gymnázia Mateja Bela vo Zvolene
Objekt:
01 - SO101 Polyfunkčný objekt
Časť:
12 - GASTRO
| JKSO: |  |  |  |  | KS:
| Miesto: |  | Okružná 2469, Zvolen |  |  | Dátum: | 22. 5. 2024
| Objednávateľ: |  |  |  |  | IČO:
|  | Úrad Banskobystrického samosprávneho kraja |  |  |  | IČ DPH:
| Zhotoviteľ: |  |  |  |  | IČO: | Vyplň údaj
|  | Vyplň údaj |  |  |  | IČ DPH: | Vyplň údaj
| Projektant: |  |  |  |  | IČO:
|  | N/A s.r.o. Bratislava |  |  |  | IČ DPH:
| Spracovateľ: |  |  |  |  | IČO:
IČ DPH:
Poznámka:
| Náklady z rozpočtu | [5 empty] | 0
| Ostatné náklady | [5 empty] | 0
| Cena bez DPH | [5 empty] | 0
|  |  | Základ dane |  |  | Sadzba dane | Výška dane
| DPH | základná | 0 |  |  | 20% | 0
|  | znížená | 0 |  |  | 20% | 0
|  | zákl. prenesená | 0 |  |  | 20% | 0
|  | zníž. prenesená | 0 |  |  | 20% | 0
|  | nulová | 0 |  |  | 0% | 0
| Cena s DPH |  |  | v | EUR |  | 0
| Projektant |  |  | Spracovateľ
| Dátum a podpis: |  | Pečiatka | Dátum a podpis: |  |  | Pečiatka
| Objednávateľ |  |  | Zhotoviteľ
| Dátum a podpis: |  | Pečiatka | Dátum a podpis: |  |  | Pečiatka
REKAPITULÁCIA ROZPOČTU
Stavba:
Revitalizácia budovy a areálu bývalého Gymnázia Mateja Bela vo Zvolene
Objekt:
01 - SO101 Polyfunkčný objekt
Časť:
12 - GASTRO
Miesto: |  |  | Okružná 2469, Zvolen |  |  | Dátum: | 22. 5. 2024
Objednávateľ: |  |  | Úrad Banskobystrického samosprávneho kraja |  |  | Projektant: | N/A s.r.o. Bratislava
Zhotoviteľ: |  |  | Vyplň údaj |  |  | Spracovateľ: | 0
Kód dielu - Popis | [6 empty] | Cena celkom [EUR]
1) Náklady z rozpočtu | [6 empty] | 0 | [12 empty] | -1
| D1 - 1.NP | [5 empty] | 0
| D2 - 2.NP | [5 empty] | 0
2) Ostatné náklady | [6 empty] | 0 |  |  |  | DPH
| GZS | [5 empty] | 0 |  |  |  | znížená | [9 empty] | VRN | 0 | 0 | 0 | 0 | 0 | 2
| Projektové práce | [5 empty] | 0 |  |  |  | znížená | [9 empty] | VRN | 0 | 0 | 0 | 0 | 0 | 2
| Sťažené podmienky | [5 empty] | 0 |  |  |  | znížená | [9 empty] | VRN | 0 | 0 | 0 | 0 | 0 | 2
| Vplyv prostredia | [5 empty] | 0 |  |  |  | znížená | [9 empty] | VRN | 0 | 0 | 0 | 0 | 0 | 2
| Iné VRN | [5 empty] | 0 |  |  |  | znížená | [9 empty] | VRN | 0 | 0 | 0 | 0 | 0 | 2
| Kompletačná činnosť | [5 empty] | 0 |  |  |  | znížená | [9 empty] | KOMPLETACNA | 0 | 0 | 0 | 0 | 0 | 2
Celkové náklady za stavbu 1) + 2) | [6 empty] | 0
ROZPOČET
Stavba:
Revitalizácia budovy a areálu bývalého Gymnázia Mateja Bela vo Zvolene
Objekt:
01 - SO101 Polyfunkčný objekt
Časť:
12 - GASTRO
Miesto: |  |  | Okružná 2469, Zvolen |  |  | Dátum: | 22. 5. 2024
Objednávateľ: |  |  | Úrad Banskobystrického samosprávneho kraja |  |  | Projektant: | N/A s.r.o. Bratislava
Zhotoviteľ: |  |  | Vyplň údaj |  |  | Spracovateľ: | 0
PČ | Typ | Kód | Popis | MJ | Množstvo | J.cena [EUR] | Cena celkom [EUR] | Cenová sústava |  |  | DPH | J. Nh [h] | Nh celkom [h] | J. hmotnosť [t] | Hmotnosť celkom [t] | J. suť [t] | Suť Celkom [t]
Náklady z rozpočtu | [6 empty] | 0 | [5 empty] | 0 |  | 0 |  | 0 |  | D | -1 | [7 empty] | 0
| D | D1 | 1.NP |  |  |  | 0 | [5 empty] | 0 |  | 0 |  | 0 | 1 | D | 0 | ROZPOCET | [6 empty] | 0
0 | M | 250045001 | Chladiaca skriňa - 750x700x1800 | ks | 1 |  | 0 |  |  |  | znížená |  | 0 | 0 | 0 | 0 | 0 | 8 | M | 1 | ROZPOCET | 0 | 0 | 0 | 0 | 0 | 2 | 0 | 4 | 2
0 | M | 250045002 | Chladiaca skriňa - 750x700x1800 | ks | 1 |  | 0 |  |  |  | znížená |  | 0 | 0 | 0 | 0 | 0 | 8 | M | 1 | ROZPOCET | 0 | 0 | 0 | 0 | 0 | 2 | 0 | 4 | 4
0 | M | 250045003 | Nerezový drez s veľkou vaňou a roštovou policou - 1200x700x900 | ks | 1 |  | 0 |  |  |  | znížená |  | 0 | 0 | 0 | 0 | 0 | 8 | M | 1 | ROZPOCET | 0 | 0 | 0 | 0 | 0 | 2 | 0 | 4 | 6
0 | M | 250045004 | Tlaková sprcha - podľa typu | ks | 1 |  | 0 |  |  |  | znížená |  | 0 | 0 | 0 | 0 | 0 | 8 | M | 1 | ROZPOCET | 0 | 0 | 0 | 0 | 0 | 2 | 0 | 4 | 8
0 | M | 250045005 | Nerezový pracovný stôl s roštovou policou - 1400x700x900 | ks | 1 |  | 0 |  |  |  | znížená |  | 0 | 0 | 0 | 0 | 0 | 8 | M | 1 | ROZPOCET | 0 | 0 | 0 | 0 | 0 | 2 | 0 | 4 | 10
0 | M | 250045006 | Termoport - podľa typu | ks | 8 |  | 0 |  |  |  | znížená |  | 0 | 0 | 0 | 0 | 0 | 8 | M | 1 | ROZPOCET | 0 | 0 | 0 | 0 | 0 | 2 | 0 | 4 | 12
0 | M | 250045007 | Nerezový policový regál - 1600x600x1800 | ks | 1 |  | 0 |  |  |  | znížená |  | 0 | 0 | 0 | 0 | 0 | 8 | M | 1 | ROZPOCET | 0 | 0 | 0 | 0 | 0 | 2 | 0 | 4 | 14
0 | M | 250045008 | Nerezový pracovný stôl so zásuvkami a drezom - 1700x600x900 | ks | 1 |  | 0 |  |  |  | znížená |  | 0 | 0 | 0 | 0 | 0 | 8 | M | 1 | ROZPOCET | 0 | 0 | 0 | 0 | 0 | 2 | 0 | 4 | 16
0 | M | 250045009 | Nerezový policový regál - 1150x600x1800 | ks | 1 |  | 0 |  |  |  | znížená |  | 0 | 0 | 0 | 0 | 0 | 8 | M | 1 | ROZPOCET | 0 | 0 | 0 | 0 | 0 | 2 | 0 | 4 | 18
0 | M | 250045010 | Nerezový vozík s policou - 590x780x900 | ks | 1 |  | 0 |  |  |  | znížená |  | 0 | 0 | 0 | 0 | 0 | 8 | M | 1 | ROZPOCET | 0 | 0 | 0 | 0 | 0 | 2 | 0 | 4 | 20
0 | M | 250045011 | Nerezový pracovný stôl so zásuvkami a drezom - 1900x700x900 | ks | 1 |  | 0 |  |  |  | znížená |  | 0 | 0 | 0 | 0 | 0 | 8 | M | 1 | ROZPOCET | 0 | 0 | 0 | 0 | 0 | 2 | 0 | 4 | 22
0 | M | 250045012 | Nerezový pracovný stôl s policou - 1800x700x900 | ks | 1 |  | 0 |  |  |  | znížená |  | 0 | 0 | 0 | 0 | 0 | 8 | M | 1 | ROZPOCET | 0 | 0 | 0 | 0 | 0 | 2 | 0 | 4 | 24
0 | M | 250045013 | Nerezový drez s veľkou vaňou a roštovou policou - 1200x700x900 | ks | 1 |  | 0 |  |  |  | znížená |  | 0 | 0 | 0 | 0 | 0 | 8 | M | 1 | ROZPOCET | 0 | 0 | 0 | 0 | 0 | 2 | 0 | 4 | 26
0 | M | 250045014 | Tlaková sprcha - podľa typu | ks | 1 |  | 0 |  |  |  | znížená |  | 0 | 0 | 0 | 0 | 0 | 8 | M | 1 | ROZPOCET | 0 | 0 | 0 | 0 | 0 | 2 | 0 | 4 | 28
0 | M | 250045015 | Nerezový odkladací stôl s roštovou policou - 700x700x900 | ks | 1 |  | 0 |  |  |  | znížená |  | 0 | 0 | 0 | 0 | 0 | 8 | M | 1 | ROZPOCET | 0 | 0 | 0 | 0 | 0 | 2 | 0 | 4 | 30
0 | M | 250045016 | Nerezový policový regál - 1200x700x1800 | ks | 1 |  | 0 |  |  |  | znížená |  | 0 | 0 | 0 | 0 | 0 | 8 | M | 1 | ROZPOCET | 0 | 0 | 0 | 0 | 0 | 2 | 0 | 4 | 32
0 | M | 250045017 | Nerezový policový regál - 1350x600x1800 | ks | 1 |  | 0 |  |  |  | znížená |  | 0 | 0 | 0 | 0 | 0 | 8 | M | 1 | ROZPOCET | 0 | 0 | 0 | 0 | 0 | 2 | 0 | 4 | 34
0 | M | 250045018 | Nerezový pracovný stôl so zásuvkami a drezom - 1900x700x900 | ks | 1 |  | 0 |  |  |  | znížená |  | 0 | 0 | 0 | 0 | 0 | 8 | M | 1 | ROZPOCET | 0 | 0 | 0 | 0 | 0 | 2 | 0 | 4 | 36
0 | M | 250045019 | Nerezový pracovný stôl s policou - 1200x700x900 | ks | 1 |  | 0 |  |  |  | znížená |  | 0 | 0 | 0 | 0 | 0 | 8 | M | 1 | ROZPOCET | 0 | 0 | 0 | 0 | 0 | 2 | 0 | 4 | 38
0 | M | 250045020 | Nerezový pracovný stôl s policou - 1200x700x900 | ks | 1 |  | 0 |  |  |  | znížená |  | 0 | 0 | 0 | 0 | 0 | 8 | M | 1 | ROZPOCET | 0 | 0 | 0 | 0 | 0 | 2 | 0 | 4 | 40
0 | M | 250045021 | Nerezový vozík s policou - 590x780x900 | ks | 1 |  | 0 |  |  |  | znížená |  | 0 | 0 | 0 | 0 | 0 | 8 | M | 1 | ROZPOCET | 0 | 0 | 0 | 0 | 0 | 2 | 0 | 4 | 42
0 | M | 250045022 | Nerezový pracovný stôl so zásuvkami a drezom - 980x700x900 | ks | 1 |  | 0 |  |  |  | znížená |  | 0 | 0 | 0 | 0 | 0 | 8 | M | 1 | ROZPOCET | 0 | 0 | 0 | 0 | 0 | 2 | 0 | 4 | 44
0 | M | 250045023 | Podpultová chladnička - 600 x 600 x 820 | ks | 2 |  | 0 |  |  |  | znížená |  | 0 | 0 | 0 | 0 | 0 | 8 | M | 1 | ROZPOCET | 0 | 0 | 0 | 0 | 0 | 2 | 0 | 4 | 46
0 | M | 250045024 | Nerezový pracovný stôl otvorený - 1300x700x900 | ks | 1 |  | 0 |  |  |  | znížená |  | 0 | 0 | 0 | 0 | 0 | 8 | M | 1 | ROZPOCET | 0 | 0 | 0 | 0 | 0 | 2 | 0 | 4 | 48
0 | M | 250045025 | Nerezový policový regál - 1150x500x1800 | ks | 2 |  | 0 |  |  |  | znížená |  | 0 | 0 | 0 | 0 | 0 | 8 | M | 1 | ROZPOCET | 0 | 0 | 0 | 0 | 0 | 2 | 0 | 4 | 50
0 | M | 250045026 | Mraziaca skriňa - 600x600x1800 | ks | 2 |  | 0 |  |  |  | znížená |  | 0 | 0 | 0 | 0 | 0 | 8 | M | 1 | ROZPOCET | 0 | 0 | 0 | 0 | 0 | 2 | 0 | 4 | 52
0 | M | 250045027 | Nerezové umývadlo na ruky - 500x400x900 | ks | 1 |  | 0 |  |  |  | znížená |  | 0 | 0 | 0 | 0 | 0 | 8 | M | 1 | ROZPOCET | 0 | 0 | 0 | 0 | 0 | 2 | 0 | 4 | 54
| D | D2 | 2.NP |  |  |  | 0 | [5 empty] | 0 |  | 0 |  | 0 | 1 | D | 0 | ROZPOCET | [6 empty] | 0
0 | M | 250045028 | Nerezový výdajný pult neutrálny posúvnymi dvierkami - 2150x700x900 | ks | 1 |  | 0 |  |  |  | znížená |  | 0 | 0 | 0 | 0 | 0 | 8 | M | 1 | ROZPOCET | 0 | 0 | 0 | 0 | 0 | 2 | 0 | 4 | 56
0 | M | 250045029 | Nerezový stolový zásobník na príbor - podľa typu | ks | 1 |  | 0 |  |  |  | znížená |  | 0 | 0 | 0 | 0 | 0 | 8 | M | 1 | ROZPOCET | 0 | 0 | 0 | 0 | 0 | 2 | 0 | 4 | 58
0 | M | 250045030 | Postmix na nápoje - podľa typu | ks | 1 |  | 0 |  |  |  | znížená |  | 0 | 0 | 0 | 0 | 0 | 8 | M | 1 | ROZPOCET | 0 | 0 | 0 | 0 | 0 | 2 | 0 | 4 | 60
0 | M | 250045031 | Chladiaca stolová vitrína - 1076x718x587 | ks | 1 |  | 0 |  |  |  | znížená |  | 0 | 0 | 0 | 0 | 0 | 8 | M | 1 | ROZPOCET | 0 | 0 | 0 | 0 | 0 | 2 | 0 | 4 | 62
0 | M | 250045032 | Nerezový výdajný pult s ohrevom 3x1/1GN a režonom - 1200x700x900 | ks | 1 |  | 0 |  |  |  | znížená |  | 0 | 0 | 0 | 0 | 0 | 8 | M | 1 | ROZPOCET | 0 | 0 | 0 | 0 | 0 | 2 | 0 | 4 | 64
0 | M | 250045033 | Nerezový zásobník na taniere s ohrevom, dvojetážový - podľa typu | ks | 2 |  | 0 |  |  |  | znížená |  | 0 | 0 | 0 | 0 | 0 | 8 | M | 1 | ROZPOCET | 0 | 0 | 0 | 0 | 0 | 2 | 0 | 4 | 66
0 | M | 250045034 | Nerezová vykrývacia stena pred zásobník na taniere - 600x120x900 | ks | 1 |  | 0 |  |  |  | znížená |  | 0 | 0 | 0 | 0 | 0 | 8 | M | 1 | ROZPOCET | 0 | 0 | 0 | 0 | 0 | 2 | 0 | 4 | 68
0 | M | 250045035 | Nerezový výdajný pult s ohrevom 4x1/1GN a režonom - 1500x700x900 | ks | 1 |  | 0 |  |  |  | znížená |  | 0 | 0 | 0 | 0 | 0 | 8 | M | 1 | ROZPOCET | 0 | 0 | 0 | 0 | 0 | 2 | 0 | 4 | 70
0 | M | 250045036 | Nerezový výdajný pult neutrálny posúvnymi dvierkami - 770x700x900 | ks | 1 |  | 0 |  |  |  | znížená |  | 0 | 0 | 0 | 0 | 0 | 8 | M | 1 | ROZPOCET | 0 | 0 | 0 | 0 | 0 | 2 | 0 | 4 | 72
0 | M | 250045037 | Nerezová roštová dráha na podnosy - dĺžka 8000 mm | ks | 1 |  | 0 |  |  |  | znížená |  | 0 | 0 | 0 | 0 | 0 | 8 | M | 1 | ROZPOCET | 0 | 0 | 0 | 0 | 0 | 2 | 0 | 4 | 74
0 | M | 250045038 | Termoport - podľa typu | ks | 5 |  | 0 |  |  |  | znížená |  | 0 | 0 | 0 | 0 | 0 | 8 | M | 1 | ROZPOCET | 0 | 0 | 0 | 0 | 0 | 2 | 0 | 4 | 76
0 | M | 250045039 | Nerezový pracovný stôl s policou - 950x700x900 | ks | 1 |  | 0 |  |  |  | znížená |  | 0 | 0 | 0 | 0 | 0 | 8 | M | 1 | ROZPOCET | 0 | 0 | 0 | 0 | 0 | 2 | 0 | 4 | 78
0 | M | 250045040 | Nerezový pracovný stôl so zásuvkami a policou - 1500x700x900 | ks | 1 |  | 0 |  |  |  | znížená |  | 0 | 0 | 0 | 0 | 0 | 8 | M | 1 | ROZPOCET | 0 | 0 | 0 | 0 | 0 | 2 | 0 | 4 | 80
0 | M | 250045041 | Nerezový pracovný stôl so zásuvkami a drezom - 1700x700x900 | ks | 1 |  | 0 |  |  |  | znížená |  | 0 | 0 | 0 | 0 | 0 | 8 | M | 1 | ROZPOCET | 0 | 0 | 0 | 0 | 0 | 2 | 0 | 4 | 82
0 | M | 250045042 | Elektrický keramický sporák s rúrou - 800x700x900 | ks | 1 |  | 0 |  |  |  | znížená |  | 0 | 0 | 0 | 0 | 0 | 8 | M | 1 | ROZPOCET | 0 | 0 | 0 | 0 | 0 | 2 | 0 | 4 | 84
0 | M | 250045043 | Nerezový odsávač pár s motorom -1200x900x550 | ks | 1 |  | 0 |  |  |  | znížená |  | 0 | 0 | 0 | 0 | 0 | 8 | M | 1 | ROZPOCET | 0 | 0 | 0 | 0 | 0 | 2 | 0 | 4 | 86
0 | M | 250045044 | Nerezový pracovný stôl s policou - 800x700x900 | ks | 1 |  | 0 |  |  |  | znížená |  | 0 | 0 | 0 | 0 | 0 | 8 | M | 1 | ROZPOCET | 0 | 0 | 0 | 0 | 0 | 2 | 0 | 4 | 88
0 | M | 250045045 | Chladiaca skriňa - 700x700x1800 | ks | 1 |  | 0 |  |  |  | znížená |  | 0 | 0 | 0 | 0 | 0 | 8 | M | 1 | ROZPOCET | 0 | 0 | 0 | 0 | 0 | 2 | 0 | 4 | 90
0 | M | 250045046 | Nerezový policový regál - 1450x500x1800 | ks | 2 |  | 0 |  |  |  | znížená |  | 0 | 0 | 0 | 0 | 0 | 8 | M | 1 | ROZPOCET | 0 | 0 | 0 | 0 | 0 | 2 | 0 | 4 | 92
0 | M | 250045047 | Nerezový vozík na použité podnosy - podľa typu | ks | 5 |  | 0 |  |  |  | znížená |  | 0 | 0 | 0 | 0 | 0 | 8 | M | 1 | ROZPOCET | 0 | 0 | 0 | 0 | 0 | 2 | 0 | 4 | 94
0 | M | 250045048 | Nerezový umývací stôl s drezom a otvorom pre odpad, vysoký zadný lem - 2500x700x900 | ks | 1 |  | 0 |  |  |  | znížená |  | 0 | 0 | 0 | 0 | 0 | 8 | M | 1 | ROZPOCET | 0 | 0 | 0 | 0 | 0 | 2 | 0 | 4 | 96
0 | M | 250045049 | Podpultová chladnička - 600 x 600 x 820 | ks | 2 |  | 0 |  |  |  | znížená |  | 0 | 0 | 0 | 0 | 0 | 8 | M | 1 | ROZPOCET | 0 | 0 | 0 | 0 | 0 | 2 | 0 | 4 | 98
0 | M | 250045050 | Nerezová nádoba na odpad - podľa typu | ks | 2 |  | 0 |  |  |  | znížená |  | 0 | 0 | 0 | 0 | 0 | 8 | M | 1 | ROZPOCET | 0 | 0 | 0 | 0 | 0 | 2 | 0 | 4 | 100
0 | M | 250045051 | Zmäkčovač vody - podľa typu | ks | 2 |  | 0 |  |  |  | znížená |  | 0 | 0 | 0 | 0 | 0 | 8 | M | 1 | ROZPOCET | 0 | 0 | 0 | 0 | 0 | 2 | 0 | 4 | 102
0 | M | 250045052 | Nerezová polica na koše do umývačky - 600x400x400 | ks | 2 |  | 0 |  |  |  | znížená |  | 0 | 0 | 0 | 0 | 0 | 8 | M | 1 | ROZPOCET | 0 | 0 | 0 | 0 | 0 | 2 | 0 | 4 | 104
0 | M | 250045053 | Podpultová umývačka stolového riadu - 600 x 600 x 820 | ks | 2 |  | 0 |  |  |  | znížená |  | 0 | 0 | 0 | 0 | 0 | 8 | M | 1 | ROZPOCET | 0 | 0 | 0 | 0 | 0 | 2 | 0 | 4 | 106
0 | M | 250045054 | Nerezový umývací stôl s drezom a otvorom pre odpad, vysoký zadný lem - 2500x700x900 | ks | 1 |  | 0 |  |  |  | znížená |  | 0 | 0 | 0 | 0 | 0 | 8 | M | 1 | ROZPOCET | 0 | 0 | 0 | 0 | 0 | 2 | 0 | 4 | 108
0 | M | 250045055 | Nerezový policový regál - 800x700x1800 | ks | 1 |  | 0 |  |  |  | znížená |  | 0 | 0 | 0 | 0 | 0 | 8 | M | 1 | ROZPOCET | 0 | 0 | 0 | 0 | 0 | 2 | 0 | 4 | 110
0 | M | 250045056 | Nerezový zásobník na taniere s ohrevom, jednoetážový - podľa typu | ks | 2 |  | 0 |  |  |  | znížená |  | 0 | 0 | 0 | 0 | 0 | 8 | M | 1 | ROZPOCET | 0 | 0 | 0 | 0 | 0 | 2 | 0 | 4 | 112
0 | M | 250045057 | Chladiaca skriňa - 600x600x1800 | ks | 1 |  | 0 |  |  |  | znížená |  | 0 | 0 | 0 | 0 | 0 | 8 | M | 1 | ROZPOCET | 0 | 0 | 0 | 0 | 0 | 2 | 0 | 4 | 114
0 | M | 250045058 | Nerezový pracovný stôl so zásuvkami a drezom - 1800x600x900 | ks | 1 |  | 0 |  |  |  | znížená |  | 0 | 0 | 0 | 0 | 0 | 8 | M | 1 | ROZPOCET | 0 | 0 | 0 | 0 | 0 | 2 | 0 | 4 | 116
0 | M | 250045059 | Nerezový pracovný stôl s policou - 1500x500x900 | ks | 1 |  | 0 |  |  |  | znížená |  | 0 | 0 | 0 | 0 | 0 | 8 | M | 1 | ROZPOCET | 0 | 0 | 0 | 0 | 0 | 2 | 0 | 4 | 118
0 | M | 250045060 | Nerezový výdajný pult s ohrevom 4x1/1GN a režonom - 1500x700x900 | ks | 1 |  | 0 |  |  |  | znížená |  | 0 | 0 | 0 | 0 | 0 | 8 | M | 1 | ROZPOCET | 0 | 0 | 0 | 0 | 0 | 2 | 0 | 4 | 120
0 | M | 250045061 | Nerezový vozík s policou - 590x780x900 | ks | 1 |  | 0 |  |  |  | znížená |  | 0 | 0 | 0 | 0 | 0 | 8 | M | 1 | ROZPOCET | 0 | 0 | 0 | 0 | 0 | 2 | 0 | 4 | 122
0 | M | 250045062 | Kávovar (samoobslužný automat) - napr. BOLERO 43 alebo ekvivalent | ks | 1 |  | 0 |  |  |  | znížená |  | 0 | 0 | 0 | 0 | 0 | 8 | M | 1 | ROZPOCET | 0 | 0 | 0 | 0 | 0 | 2 | 0 | 4 | 124
0 | M | 250045063 | Postmix na nápoje - podľa typu | ks | 1 |  | 0 |  |  |  | znížená |  | 0 | 0 | 0 | 0 | 0 | 8 | M | 1 | ROZPOCET | 0 | 0 | 0 | 0 | 0 | 2 | 0 | 4 | 126
0 | M | 250045064 | Nerezový pracovný stôl so zásuvkami a policou - 2100x700x900 | ks | 1 |  | 0 |  |  |  | znížená |  | 0 | 0 | 0 | 0 | 0 | 8 | M | 1 | ROZPOCET | 0 | 0 | 0 | 0 | 0 | 2 | 0 | 4 | 128
0 | K | 250045065 | Montáž | ks | 1 |  | 0 |  |  |  | znížená |  | 0 | 0 | 0 | 0 | 0 | 4 | K | 1 | ROZPOCET | 0 | 0 | 0 | 0 | 0 | 2 | 0 | 4 | 130

## 02 - SO201 Napojenie na m...
[9 empty] | >> skryté stĺpce << | [9 empty] | {1187f2c4-6c14-4fea-b585-660db94ce882}
0
| KRYCÍ LIST ROZPOČTU | [8 empty] | v --- nižšie sa nachádzajú doplnkové a pomocné údaje k zostavám --- v | [8 empty] | False
Stavba:
Revitalizácia budovy a areálu bývalého Gymnázia Mateja Bela vo Zvolene
Objekt:
02 - SO201 Napojenie na miestnu komunikáciu a SO202 Komunikácie a spevnené plochy
| JKSO: |  |  |  |  | KS:
| Miesto: |  | Okružná 2469, Zvolen |  |  | Dátum: | 22. 5. 2024
| Objednávateľ: |  |  |  |  | IČO:
|  | Úrad Banskobystrického samosprávneho kraja |  |  |  | IČ DPH:
| Zhotoviteľ: |  |  |  |  | IČO: | Vyplň údaj
|  | Vyplň údaj |  |  |  | IČ DPH: | Vyplň údaj
| Projektant: |  |  |  |  | IČO:
|  | N/A s.r.o. Bratislava |  |  |  | IČ DPH:
| Spracovateľ: |  |  |  |  | IČO:
IČ DPH:
Poznámka:
| Náklady z rozpočtu | [5 empty] | 0
| Ostatné náklady | [5 empty] | 0
| Cena bez DPH | [5 empty] | 0
|  |  | Základ dane |  |  | Sadzba dane | Výška dane
| DPH | základná | 0 |  |  | 20% | 0
|  | znížená | 0 |  |  | 20% | 0
|  | zákl. prenesená | 0 |  |  | 20% | 0
|  | zníž. prenesená | 0 |  |  | 20% | 0
|  | nulová | 0 |  |  | 0% | 0
| Cena s DPH |  |  | v | EUR |  | 0
| Projektant |  |  | Spracovateľ
| Dátum a podpis: |  | Pečiatka | Dátum a podpis: |  |  | Pečiatka
| Objednávateľ |  |  | Zhotoviteľ
| Dátum a podpis: |  | Pečiatka | Dátum a podpis: |  |  | Pečiatka
REKAPITULÁCIA ROZPOČTU
Stavba:
Revitalizácia budovy a areálu bývalého Gymnázia Mateja Bela vo Zvolene
Objekt:
02 - SO201 Napojenie na miestnu komunikáciu a SO202 Komunikácie a spevnené plochy
Miesto: |  |  | Okružná 2469, Zvolen |  |  | Dátum: | 22. 5. 2024
Objednávateľ: |  |  | Úrad Banskobystrického samosprávneho kraja |  |  | Projektant: | N/A s.r.o. Bratislava
Zhotoviteľ: |  |  | Vyplň údaj |  |  | Spracovateľ: | 0
Kód dielu - Popis | [6 empty] | Cena celkom [EUR]
1) Náklady z rozpočtu | [6 empty] | 0 | [12 empty] | -1
| HSV - Práce a dodávky HSV | [5 empty] | 0
| 1 - Zemné práce | [5 empty] | 0
| 2 - Zakladanie | [5 empty] | 0
| 4 - Vodorovné konštrukcie | [5 empty] | 0
| 5 - Komunikácie | [5 empty] | 0
| 8 - Rúrové vedenie | [5 empty] | 0
| 9 - Ostatné konštrukcie a práce-búranie | [5 empty] | 0
| 99 - Presun hmôt HSV | [5 empty] | 0
| VRN - Vedľajšie rozpočtové náklady | [5 empty] | 0
2) Ostatné náklady | [6 empty] | 0 |  |  |  | DPH
| GZS | [5 empty] | 0 |  |  |  | znížená | [12 empty] | VRN | 0 | 0 | 0 | 0 | 0 | 2
| Projektové práce | [5 empty] | 0 |  |  |  | znížená | [12 empty] | VRN | 0 | 0 | 0 | 0 | 0 | 2
| Sťažené podmienky | [5 empty] | 0 |  |  |  | znížená | [12 empty] | VRN | 0 | 0 | 0 | 0 | 0 | 2
| Vplyv prostredia | [5 empty] | 0 |  |  |  | znížená | [12 empty] | VRN | 0 | 0 | 0 | 0 | 0 | 2
| Iné VRN | [5 empty] | 0 |  |  |  | znížená | [12 empty] | VRN | 0 | 0 | 0 | 0 | 0 | 2
| Kompletačná činnosť | [5 empty] | 0 |  |  |  | znížená | [12 empty] | KOMPLETACNA | 0 | 0 | 0 | 0 | 0 | 2
Celkové náklady za stavbu 1) + 2) | [6 empty] | 0
ROZPOČET
Stavba:
Revitalizácia budovy a areálu bývalého Gymnázia Mateja Bela vo Zvolene
Objekt:
02 - SO201 Napojenie na miestnu komunikáciu a SO202 Komunikácie a spevnené plochy
Miesto: |  |  | Okružná 2469, Zvolen |  |  | Dátum: | 22. 5. 2024
Objednávateľ: |  |  | Úrad Banskobystrického samosprávneho kraja |  |  | Projektant: | N/A s.r.o. Bratislava
Zhotoviteľ: |  |  | Vyplň údaj |  |  | Spracovateľ: | 0
PČ | Typ | Kód | Popis | MJ | Množstvo | J.cena [EUR] | Cena celkom [EUR] | Cenová sústava |  |  | DPH | J. Nh [h] | Nh celkom [h] | J. hmotnosť [t] | Hmotnosť celkom [t] | J. suť [t] | Suť Celkom [t]
Náklady z rozpočtu | [6 empty] | 0 | [5 empty] | 0 |  | 0 |  | 0 |  | D | -1 | [10 empty] | 0
| D | HSV | Práce a dodávky HSV |  |  |  | 0 | [5 empty] | 0 |  | 0 |  | 0 | 1 | D | 0 |  |  |  | ROZPOCET | [6 empty] | 0
| D | 1 | Zemné práce |  |  |  | 0 | [5 empty] | 0 |  | 0 |  | 0 | 1 | D | 1 |  |  |  | ROZPOCET | [6 empty] | 0
1 | K | 113152130.S | Frézovanie asf. podkladu alebo krytu bez prek., plochy do 500 m2, hr. 50 mm 0,125 t | m2 | 95 |  | 0 |  |  |  | znížená |  | 0 | 0 | 0 | 0 | 0 | 4 | K | 2 |  |  |  | ROZPOCET | 0 | 0 | 0 | 0 | 0 | 2 | 0 | 4 | -1966643637
| VV |  | Úprava existujúceho vjazdu, rozsah v zmysle PD | [15 empty] | VV | 2 | 1 | True | 0 | ROZPOCET
| VV |  | 95 |  | 95 | [13 empty] | VV | 2 | 2 | True | 0 | ROZPOCET
| VV |  | Súčet |  | 95 | [13 empty] | VV | 2 | 4 | True | 1 | ROZPOCET
2 | K | 122202203.S | Odkopávka a prekopávka nezapažená pre cesty, v hornine 3 od 1000 do 10000m3 | m3 | 1644.829 |  | 0 |  |  |  | znížená |  | 0 | 0 | 0 | 0 | 0 | 4 | K | 2 |  |  |  | ROZPOCET | 0 | 0 | 0 | 0 | 0 | 2 | 0 | 4 | -1806013933
| VV |  | Výmena podložia hr. 400 mm pod komunikáciámi, tech. špecifikácia a rozsah v zmysle PD | [15 empty] | VV | 2 | 1 | True | 0 | ROZPOCET
| VV |  | (1942,16+1498,2)*0,4 |  | 1376.144 | [13 empty] | VV | 2 | 2 | True | 0 | ROZPOCET
| VV |  | Výmena podložia hr. 200 mm pod chodníkom, tech. špecifikácia a rozsah v zmysle PD | [15 empty] | VV | 2 | 1 | True | 0 | ROZPOCET
| VV |  | (1117,484+225,94)*0,2 |  | 268.685 | [13 empty] | VV | 2 | 2 | True | 0 | ROZPOCET
| VV |  | Súčet |  | 1644.829 | [13 empty] | VV | 2 | 4 | True | 1 | ROZPOCET
3 | K | 122202209.S | Odkopávky a prekopávky nezapažené pre cesty. Príplatok za lepivosť horniny 3 | m3 | 493.449 |  | 0 |  |  |  | znížená |  | 0 | 0 | 0 | 0 | 0 | 4 | K | 2 |  |  |  | ROZPOCET | 0 | 0 | 0 | 0 | 0 | 2 | 0 | 4 | -1817635999
| VV |  | 1644,829*0,3 |  | 493.449 | [13 empty] | VV | 2 | 2 | True | 0 | ROZPOCET
| VV |  | Súčet |  | 493.449 | [13 empty] | VV | 2 | 4 | True | 1 | ROZPOCET
4 | K | 131201101.S | Výkop nezapaženej jamy v hornine 3, do 100 m3 | m3 | 16.695 |  | 0 |  |  |  | znížená |  | 0 | 0 | 0 | 0 | 0 | 4 | K | 2 |  |  |  | ROZPOCET | 0 | 0 | 0 | 0 | 0 | 2 | 0 | 4 | 149013327
| VV |  | Výkop jamy pre UV, rozsah v zmysle PD | [15 empty] | VV | 2 | 1 | True | 0 | ROZPOCET
| VV |  | 9*(1*1*1,75)*1,06 |  | 16.695 | [13 empty] | VV | 2 | 2 | True | 0 | ROZPOCET
| VV |  | Súčet |  | 16.695 | [13 empty] | VV | 2 | 4 | True | 1 | ROZPOCET
5 | K | 131201109.S | Hĺbenie nezapažených jám a zárezov. Príplatok za lepivosť horniny 3 | m3 | 5.009 |  | 0 |  |  |  | znížená |  | 0 | 0 | 0 | 0 | 0 | 4 | K | 2 |  |  |  | ROZPOCET | 0 | 0 | 0 | 0 | 0 | 2 | 0 | 4 | 111296114
| VV |  | 16,695*0,3 |  | 5.009 | [13 empty] | VV | 2 | 2 | True | 0 | ROZPOCET
| VV |  | Súčet |  | 5.009 | [13 empty] | VV | 2 | 4 | True | 1 | ROZPOCET
6 | K | 132201101.S | Výkop ryhy do šírky 600 mm v horn.3 do 100 m3 | m3 | 11.7 |  | 0 |  |  |  | znížená |  | 0 | 0 | 0 | 0 | 0 | 4 | K | 2 |  |  |  | ROZPOCET | 0 | 0 | 0 | 0 | 0 | 2 | 0 | 4 | -594697785
| VV |  | Ryha pre drenážny trativod, rozsah v zmysle PD | [15 empty] | VV | 2 | 1 | True | 0 | ROZPOCET
| VV |  | 0,065*180 |  | 11.7 | [13 empty] | VV | 2 | 2 | True | 0 | ROZPOCET
| VV |  | Súčet |  | 11.7 | [13 empty] | VV | 2 | 4 | True | 1 | ROZPOCET
7 | K | 132201109.S | Príplatok k cene za lepivosť pri hĺbení rýh šírky do 600 mm zapažených i nezapažených s urovnaním dna v hornine 3 | m3 | 3.51 |  | 0 |  |  |  | znížená |  | 0 | 0 | 0 | 0 | 0 | 4 | K | 2 |  |  |  | ROZPOCET | 0 | 0 | 0 | 0 | 0 | 2 | 0 | 4 | -1539882642
| VV |  | 11,7*0,3 |  | 3.51 | [13 empty] | VV | 2 | 2 | True | 0 | ROZPOCET
| VV |  | Súčet |  | 3.51 | [13 empty] | VV | 2 | 4 | True | 1 | ROZPOCET
8 | K | 162301122.S | Vodorovné premiestnenie výkopku po spevnenej ceste z horniny tr.1-4, nad 100 do 1000 m3 na vzdialenosť do 1000 m | m3 | 608.57 |  | 0 |  |  |  | znížená |  | 0 | 0 | 0 | 0 | 0 | 4 | K | 2 |  |  |  | ROZPOCET | 0 | 0 | 0 | 0 | 0 | 2 | 0 | 4 | 1909989988
| VV |  | Premiestnenie ornice z medziskládky pre spätné úpravy, rozsah v zmysle PD | [15 empty] | VV | 2 | 1 | True | 0 | ROZPOCET
| VV |  | 2315,5*0,15 |  | 347.325 | [13 empty] | VV | 2 | 2 | True | 0 | ROZPOCET
| VV |  | Dovoz zásypu za obrubníkmi nenamŕzavým materiálom z medziskládky, tech. špecifikácia v zmysle PD | [15 empty] | VV | 2 | 1 | True | 0 | ROZPOCET
| VV |  | 0,25*745+0,05*680 |  | 220.25 | [13 empty] | VV | 2 | 2 | True | 0 | ROZPOCET
| VV |  | Odvoz výkopového materiálu na medziskládku, rozsah v zmysle PD | [15 empty] | VV | 2 | 1 | True | 0 | ROZPOCET
| VV |  | 16,695+11,7 |  | 28.395 | [13 empty] | VV | 2 | 2 | True | 0 | ROZPOCET
| VV |  | Dovoz výkopového materiálu z medziskládky pre zásyp okolo UV | [15 empty] | VV | 2 | 1 | True | 0 | ROZPOCET
| VV |  | 9*1,4 |  | 12.6 | [13 empty] | VV | 2 | 2 | True | 0 | ROZPOCET
| VV |  | Súčet |  | 608.57 | [13 empty] | VV | 2 | 4 | True | 1 | ROZPOCET
9 | K | 162501142.S | Vodorovné premiestnenie výkopku po spevnenej ceste z horniny tr.1-4, nad 1000 do 10000 m3 na vzdialenosť do 3000 m | m3 | 1644.829 |  | 0 |  |  |  | znížená |  | 0 | 0 | 0 | 0 | 0 | 4 | K | 2 |  |  |  | ROZPOCET | 0 | 0 | 0 | 0 | 0 | 2 | 0 | 4 | 1247046626
| VV |  | Odvoz výkopového materiálu na skládku | [15 empty] | VV | 2 | 1 | True | 0 | ROZPOCET
| VV |  | 1644,829 |  | 1644.829 | [13 empty] | VV | 2 | 2 | True | 0 | ROZPOCET
| VV |  | Súčet |  | 1644.829 | [13 empty] | VV | 2 | 4 | True | 1 | ROZPOCET
10 | K | 162501143.S | Vodorovné premiestnenie výkopku po spevnenej ceste z horniny tr.1-4, nad 1000 do 10000 m3, príplatok k cene za každých ďalšich a začatých 1000 m | m3 | 36186.238 |  | 0 |  |  |  | znížená |  | 0 | 0 | 0 | 0 | 0 | 4 | K | 2 |  |  |  | ROZPOCET | 0 | 0 | 0 | 0 | 0 | 2 | 0 | 4 | 2107525882
| VV |  | 1644,829*22 |  | 36186.238 | [13 empty] | VV | 2 | 2 | True | 0 | ROZPOCET
| VV |  | Súčet |  | 36186.238 | [13 empty] | VV | 2 | 4 | True | 1 | ROZPOCET
11 | K | 167102102.S | Nakladanie neuľahnutého výkopku z hornín tr.1-4 nad 1000 do 10000 m3 | m3 | 580.175 |  | 0 |  |  |  | znížená |  | 0 | 0 | 0 | 0 | 0 | 4 | K | 2 |  |  |  | ROZPOCET | 0 | 0 | 0 | 0 | 0 | 2 | 0 | 4 | -1418413999
| VV |  | Nakladanie ornice z medziskládky pre spätné úpravy, rozsah v zmysle PD | [15 empty] | VV | 2 | 1 | True | 0 | ROZPOCET
| VV |  | 2315,5*0,15 |  | 347.325 | [13 empty] | VV | 2 | 2 | True | 0 | ROZPOCET
| VV |  | Nakladanie nenamŕzavého zásypového materiálu potrebného za obrubníkmi, tech. špecifikácia a rozsah v zmysle PD | [15 empty] | VV | 2 | 1 | True | 0 | ROZPOCET
| VV |  | 0,25*745+0,05*680 |  | 220.25 | [13 empty] | VV | 2 | 2 | True | 0 | ROZPOCET
| VV |  | Nakladanie zásypu okolo UV, tech. špecifikácia v zmysle PD | [15 empty] | VV | 2 | 1 | True | 0 | ROZPOCET
| VV |  | 9*1,4 |  | 12.6 | [13 empty] | VV | 2 | 2 | True | 0 | ROZPOCET
| VV |  | Súčet |  | 580.175 | [13 empty] | VV | 2 | 4 | True | 1 | ROZPOCET
12 | K | 171101111.S | Uloženie sypaniny do násypu nesúdržnej horníny v aktívnej zóne | m3 | 1644.829 |  | 0 |  |  |  | znížená |  | 0 | 0 | 0 | 0 | 0 | 4 | K | 2 |  |  |  | ROZPOCET | 0 | 0 | 0 | 0 | 0 | 2 | 0 | 4 | -1732233932
| VV |  | Výmena podložia hr. 400 mm pod komunikáciámi, tech. špecifikácia a rozsah v zmysle PD | [15 empty] | VV | 2 | 1 | True | 0 | ROZPOCET
| VV |  | (1942,16+1498,2)*0,4 |  | 1376.144 | [13 empty] | VV | 2 | 2 | True | 0 | ROZPOCET
| VV |  | Výmena podložia hr. 200 mm pod chodníkom, tech. špecifikácia a rozsah v zmysle PD | [15 empty] | VV | 2 | 1 | True | 0 | ROZPOCET
| VV |  | (1117,484+225,94)*0,2 |  | 268.685 | [13 empty] | VV | 2 | 2 | True | 0 | ROZPOCET
| VV |  | Súčet |  | 1644.829 | [13 empty] | VV | 2 | 4 | True | 1 | ROZPOCET
13 | M | 583410004400.S | Štrkodrva frakcia 0-63 mm | t | 3618.624 |  | 0 |  |  |  | znížená |  | 0 | 0 | 0 | 0 | 0 | 8 | M | 2 |  |  |  | ROZPOCET | 0 | 0 | 0 | 0 | 0 | 2 | 0 | 4 | 426616385
| VV |  | 1644,829*2,2 "Prepočítané koeficientom množstva |  | 3618.624 | [13 empty] | VV | 2 | 2 | True | 0 | ROZPOCET
| VV |  | Súčet |  | 3618.624 | [13 empty] | VV | 2 | 4 | True | 1 | ROZPOCET
14 | K | 171201203.S | Uloženie sypaniny na skládky nad 1000 do 10000 m3 | m3 | 1644.829 |  | 0 |  |  |  | znížená |  | 0 | 0 | 0 | 0 | 0 | 4 | K | 2 |  |  |  | ROZPOCET | 0 | 0 | 0 | 0 | 0 | 2 | 0 | 4 | 1570620806
| VV |  | 1644,829 |  | 1644.829 | [13 empty] | VV | 2 | 2 | True | 0 | ROZPOCET
| VV |  | Súčet |  | 1644.829 | [13 empty] | VV | 2 | 4 | True | 1 | ROZPOCET
15 | K | 171209002.S | Poplatok za skládku - zemina a kamenivo (17 05) ostatné | t | 3042.934 |  | 0 |  |  |  | znížená |  | 0 | 0 | 0 | 0 | 0 | 4 | K | 2 |  |  |  | ROZPOCET | 0 | 0 | 0 | 0 | 0 | 2 | 0 | 4 | 899608880
| VV |  | 1644,829*1,85 |  | 3042.934 | [13 empty] | VV | 2 | 2 | True | 0 | ROZPOCET
| VV |  | Súčet |  | 3042.934 | [13 empty] | VV | 2 | 4 | True | 1 | ROZPOCET
16 | K | 174101002.S | Zásyp sypaninou so zhutnením jám, šachiet, rýh, zárezov alebo okolo objektov nad 100 do 1000 m3 | m3 | 232.85 |  | 0 |  |  |  | znížená |  | 0 | 0 | 0 | 0 | 0 | 4 | K | 2 |  |  |  | ROZPOCET | 0 | 0 | 0 | 0 | 0 | 2 | 0 | 4 | -865562758
| VV |  | Zásyp za obrubníkmi nenamŕzavým materiálom, tech. špecifikácia v zmysle PD | [15 empty] | VV | 2 | 1 | True | 0 | ROZPOCET
| VV |  | 0,25*745+0,05*680 |  | 220.25 | [13 empty] | VV | 2 | 2 | True | 0 | ROZPOCET
| VV |  | Zásyp okolo UV, tech. špecifikácia v zmysle PD | [15 empty] | VV | 2 | 1 | True | 0 | ROZPOCET
| VV |  | 9*1,4 |  | 12.6 | [13 empty] | VV | 2 | 2 | True | 0 | ROZPOCET
| VV |  | Súčet |  | 232.85 | [13 empty] | VV | 2 | 4 | True | 1 | ROZPOCET
17 | K | 181101102.S | Úprava pláne v zárezoch v hornine 1-4 so zhutnením | m2 | 4840.784 |  | 0 |  |  |  | znížená |  | 0 | 0 | 0 | 0 | 0 | 4 | K | 2 |  |  |  | ROZPOCET | 0 | 0 | 0 | 0 | 0 | 2 | 0 | 4 | 1855050758
| VV |  | 1174,484+1498,2+1942,16+225,94 |  | 4840.784 | [13 empty] | VV | 2 | 2 | True | 0 | ROZPOCET
| VV |  | Súčet |  | 4840.784 | [13 empty] | VV | 2 | 4 | True | 1 | ROZPOCET
18 | K | 182301132.S | Rozprestretie ornice na svahu so sklonom nad 1:5, plocha nad 500 m2, hr.nad 100 do 150 mm | m2 | 2315.5 |  | 0 |  |  |  | znížená |  | 0 | 0 | 0 | 0 | 0 | 4 | K | 2 |  |  |  | ROZPOCET | 0 | 0 | 0 | 0 | 0 | 2 | 0 | 4 | 1893099400
| VV |  | Úprava plôch ornicou, rozsah v zmysle PD | [15 empty] | VV | 2 | 1 | True | 0 | ROZPOCET
| VV |  | "výmera AutoCad"2315,5 |  | 2315.5 | [13 empty] | VV | 2 | 2 | True | 0 | ROZPOCET
| VV |  | Súčet |  | 2315.5 | [13 empty] | VV | 2 | 4 | True | 1 | ROZPOCET
19 | K | 183405211.S | Výsev trávniku hydroosevom na ornicu | m2 | 2315.5 |  | 0 |  |  |  | znížená |  | 0 | 0 | 0 | 0 | 0 | 4 | K | 2 |  |  |  | ROZPOCET | 0 | 0 | 0 | 0 | 0 | 2 | 0 | 4 | 1867318596
| VV |  | Úprava plôch po rozprestretí ornice, tech. špecifikácia a rozsah v zmysle PD | [15 empty] | VV | 2 | 1 | True | 0 | ROZPOCET
| VV |  | "výmera AutoCad"2315,5 |  | 2315.5 | [13 empty] | VV | 2 | 2 | True | 0 | ROZPOCET
| VV |  | Súčet |  | 2315.5 | [13 empty] | VV | 2 | 4 | True | 1 | ROZPOCET
20 | M | 005720001300.S | Osivá tráv - trávové semeno | kg | 71.549 |  | 0 |  |  |  | znížená |  | 0 | 0 | 0 | 0 | 0 | 8 | M | 2 |  |  |  | ROZPOCET | 0 | 0 | 0 | 0 | 0 | 2 | 0 | 4 | 1868544059
| VV |  | 2315,5*0,0309 "Prepočítané koeficientom množstva |  | 71.549 | [13 empty] | VV | 2 | 2 | True | 0 | ROZPOCET
| VV |  | Súčet |  | 71.549 | [13 empty] | VV | 2 | 4 | True | 1 | ROZPOCET
| D | 2 | Zakladanie |  |  |  | 0 | [5 empty] | 0 |  | 0 |  | 0 | 1 | D | 1 |  |  |  | ROZPOCET | [6 empty] | 0
21 | K | 212752125.S | Trativody z flexodrenážnych rúr DN 100 | m | 180 |  | 0 |  |  |  | znížená |  | 0 | 0 | 0 | 0 | 0 | 4 | K | 2 |  |  |  | ROZPOCET | 0 | 0 | 0 | 0 | 0 | 2 | 0 | 4 | 2017724938
| VV |  | D+M drenážneho trativodi DN 100, vrátane lôžka, obsypu, geotextílie, tech. špecifikácia v zmysle PD | [15 empty] | VV | 2 | 1 | True | 0 | ROZPOCET
| VV |  | "výmera AutoCad"180 |  | 180 | [13 empty] | VV | 2 | 2 | True | 0 | ROZPOCET
| VV |  | Súčet |  | 180 | [13 empty] | VV | 2 | 4 | True | 1 | ROZPOCET
22 | K | 289971211.S | Zhotovenie vrstvy z geotextílie na upravenom povrchu sklon do 1 : 5 , šírky od 0 do 3 m | m2 | 3440.36 |  | 0 |  |  |  | znížená |  | 0 | 0 | 0 | 0 | 0 | 4 | K | 2 |  |  |  | ROZPOCET | 0 | 0 | 0 | 0 | 0 | 2 | 0 | 4 | 577890279
| VV |  | Spevnenie podkladu v mieste výmeny podložia pod komunikáciámi, tech. špecifikácia a rozsah v zmysle PD | [15 empty] | VV | 2 | 1 | True | 0 | ROZPOCET
| VV |  | 1942,16+1498,2 |  | 3440.36 | [13 empty] | VV | 2 | 2 | True | 0 | ROZPOCET
| VV |  | Súčet |  | 3440.36 | [13 empty] | VV | 2 | 4 | True | 1 | ROZPOCET
23 | M | 693110001500.S | Geotextília polypropylénová netkaná 600 g/m2 | m2 | 3784.396 |  | 0 |  |  |  | znížená |  | 0 | 0 | 0 | 0 | 0 | 8 | M | 2 |  |  |  | ROZPOCET | 0 | 0 | 0 | 0 | 0 | 2 | 0 | 4 | 1770550060
| VV |  | 3440,36*1,1 "Prepočítané koeficientom množstva |  | 3784.396 | [13 empty] | VV | 2 | 2 | True | 0 | ROZPOCET
| VV |  | Súčet |  | 3784.396 | [13 empty] | VV | 2 | 4 | True | 1 | ROZPOCET
24 | K | 289971622.S | Položenie ropotesnej rohože na upravenom povrchu sklon do 1 : 5, šírky do 6 m | m2 | 1498.2 |  | 0 |  |  |  | znížená |  | 0 | 0 | 0 | 0 | 0 | 4 | K | 2 |  |  |  | ROZPOCET | 0 | 0 | 0 | 0 | 0 | 2 | 0 | 4 | 1415870269
| VV |  | Osasdenie a montáž izolácie odolnej voči ropným látkam, tech. špecifikácia a rozsah v zmysle PD, vrátane spojovacieho materiálu a napojenia | [15 empty] | VV | 2 | 1 | True | 0 | ROZPOCET
| VV |  | "výmera AutoCad"1362*1,1 |  | 1498.2 | [13 empty] | VV | 2 | 2 | True | 0 | ROZPOCET
| VV |  | Súčet |  | 1498.2 | [13 empty] | VV | 2 | 4 | True | 1 | ROZPOCET
25 | M | 693410000600.S | Izolácia odolná voči ropným látkam | m2 | 1722.93 |  | 0 |  |  |  | znížená |  | 0 | 0 | 0 | 0 | 0 | 8 | M | 2 |  |  |  | ROZPOCET | 0 | 0 | 0 | 0 | 0 | 2 | 0 | 4 | -1256912898
| VV |  | 1498,2*1,15 "Prepočítané koeficientom množstva |  | 1722.93 | [13 empty] | VV | 2 | 2 | True | 0 | ROZPOCET
| VV |  | Súčet |  | 1722.93 | [13 empty] | VV | 2 | 4 | True | 1 | ROZPOCET
| D | 4 | Vodorovné konštrukcie |  |  |  | 0 | [5 empty] | 0 |  | 0 |  | 0 | 1 | D | 1 |  |  |  | ROZPOCET | [6 empty] | 0
26 | K | 451573111.S | Lôžko pod potrubie, stoky a drobné objekty, v otvorenom výkope z piesku a štrkopiesku do 63 mm | m3 | 1.526 |  | 0 |  |  |  | znížená |  | 0 | 0 | 0 | 0 | 0 | 4 | K | 2 |  |  |  | ROZPOCET | 0 | 0 | 0 | 0 | 0 | 2 | 0 | 4 | 815195198
| VV |  | Lôžko pod nové UV, tech. špecifikácia v zmysle PD | [15 empty] | VV | 2 | 1 | True | 0 | ROZPOCET
| VV |  | 9*(1*1*0,16)*1,06 |  | 1.526 | [13 empty] | VV | 2 | 2 | True | 0 | ROZPOCET
| VV |  | Súčet |  | 1.526 | [13 empty] | VV | 2 | 4 | True | 1 | ROZPOCET
| D | 5 | Komunikácie |  |  |  | 0 | [5 empty] | 0 |  | 0 |  | 0 | 1 | D | 1 |  |  |  | ROZPOCET | [6 empty] | 0
27 | K | 564851111.S | Podklad zo štrkodrviny s rozprestretím a zhutnením, po zhutnení hr. 150 mm | m2 | 1117.484 |  | 0 |  |  |  | znížená |  | 0 | 0 | 0 | 0 | 0 | 4 | K | 2 |  |  |  | ROZPOCET | 0 | 0 | 0 | 0 | 0 | 2 | 0 | 4 | -645680013
| VV |  | Nová konštrukcia chodníkov, tech. špecifikácia a rozsah v zmysle PD | [15 empty] | VV | 2 | 1 | True | 0 | ROZPOCET
| VV |  | "výmera AutoCad"1064,27*1,05 |  | 1117.484 | [13 empty] | VV | 2 | 2 | True | 0 | ROZPOCET
| VV |  | Súčet |  | 1117.484 | [13 empty] | VV | 2 | 4 | True | 1 | ROZPOCET
28 | K | 564851113.S | Podklad zo štrkodrviny s rozprestretím a zhutnením, po zhutnení hr. 170 mm | m2 | 225.94 |  | 0 |  |  |  | znížená |  | 0 | 0 | 0 | 0 | 0 | 4 | K | 2 |  |  |  | ROZPOCET | 0 | 0 | 0 | 0 | 0 | 2 | 0 | 4 | -2011881150
| VV |  | Realizácia novej konštrukcie asfaltového chodníka, tech. špecifikácia a rozsah v zmysle PD | [15 empty] | VV | 2 | 1 | True | 0 | ROZPOCET
| VV |  | "výmera AutoCad"205,4*1,1 |  | 225.94 | [13 empty] | VV | 2 | 2 | True | 0 | ROZPOCET
| VV |  | Súčet |  | 225.94 | [13 empty] | VV | 2 | 4 | True | 1 | ROZPOCET
29 | K | 564861111.S | Podklad zo štrkodrviny s rozprestretím a zhutnením, po zhutnení hr. 200 mm | m2 | 1942.16 |  | 0 |  |  |  | znížená |  | 0 | 0 | 0 | 0 | 0 | 4 | K | 2 |  |  |  | ROZPOCET | 0 | 0 | 0 | 0 | 0 | 2 | 0 | 4 | 840584963
| VV |  | Realizácia novej konštrukcie vnútroareálovej komunikácie, tech. špecifikácia v zmysle PD | [15 empty] | VV | 2 | 1 | True | 0 | ROZPOCET
| VV |  | "výmera AutoCad"1765,6*1,1 |  | 1942.16 | [13 empty] | VV | 2 | 2 | True | 0 | ROZPOCET
| VV |  | Súčet |  | 1942.16 | [13 empty] | VV | 2 | 4 | True | 1 | ROZPOCET
30 | K | 564861114.S | Podklad zo štrkodrviny s rozprestretím a zhutnením, po zhutnení hr. 230 mm | m2 | 1498.2 |  | 0 |  |  |  | znížená |  | 0 | 0 | 0 | 0 | 0 | 4 | K | 2 |  |  |  | ROZPOCET | 0 | 0 | 0 | 0 | 0 | 2 | 0 | 4 | 1494491610
| VV |  | Realizácia novej konštrukcie parkoviska pre OA, tech. špecifikácia v zmysle PD | [15 empty] | VV | 2 | 1 | True | 0 | ROZPOCET
| VV |  | "výmera AutoCad"1362*1,1 |  | 1498.2 | [13 empty] | VV | 2 | 2 | True | 0 | ROZPOCET
| VV |  | Súčet |  | 1498.2 | [13 empty] | VV | 2 | 4 | True | 1 | ROZPOCET
31 | K | 564952114.S | Podklad z mechanicky spevneného kameniva MSK s rozprestretím a zhutnením, po zhutnení hr. 180 mm | m2 | 1064.27 |  | 0 |  |  |  | znížená |  | 0 | 0 | 0 | 0 | 0 | 4 | K | 2 |  |  |  | ROZPOCET | 0 | 0 | 0 | 0 | 0 | 2 | 0 | 4 | 966457440
| VV |  | Nová konštrukcia chodníkov, tech. špecifikácia a rozsah v zmysle PD | [15 empty] | VV | 2 | 1 | True | 0 | ROZPOCET
| VV |  | "výmera AutoCad"1064,27 |  | 1064.27 | [13 empty] | VV | 2 | 2 | True | 0 | ROZPOCET
| VV |  | Súčet |  | 1064.27 | [13 empty] | VV | 2 | 4 | True | 1 | ROZPOCET
32 | K | 567122111.R | Podklad z kameniva stmeleného cementom, s rozprestretím a zhutnením CBGM C 5/6, po zhutnení hr. 120 mm | m2 | 205.4 |  | 0 |  |  |  | znížená |  | 0 | 0 | 0 | 0 | 0 | 4 | K | 2 |  |  |  | ROZPOCET | 0 | 0 | 0 | 0 | 0 | 2 | 0 | 4 | 1152112860
| VV |  | Realizácia novej konštrukcie asfaltového chodníka, tech. špecifikácia a rozsah v zmysle PD | [15 empty] | VV | 2 | 1 | True | 0 | ROZPOCET
| VV |  | "výmera AutoCad"205,4 |  | 205.4 | [13 empty] | VV | 2 | 2 | True | 0 | ROZPOCET
| VV |  | Súčet |  | 205.4 | [13 empty] | VV | 2 | 4 | True | 1 | ROZPOCET
33 | K | 567132111.S | Podklad z kameniva stmeleného cementom s rozprestretím a zhutnením, CBGM C 8/10 (C 6/8), po zhutnení hr. 160 mm | m2 | 1362 |  | 0 |  |  |  | znížená |  | 0 | 0 | 0 | 0 | 0 | 4 | K | 2 |  |  |  | ROZPOCET | 0 | 0 | 0 | 0 | 0 | 2 | 0 | 4 | -981198569
| VV |  | Realizácia novej konštrukcie parkoviska pre OA, tech. špecifikácia v zmysle PD | [15 empty] | VV | 2 | 1 | True | 0 | ROZPOCET
| VV |  | "výmera AutoCad"1362 |  | 1362 | [13 empty] | VV | 2 | 2 | True | 0 | ROZPOCET
| VV |  | Súčet |  | 1362 | [13 empty] | VV | 2 | 4 | True | 1 | ROZPOCET
34 | K | 567132113.S | Podklad z kameniva stmeleného cementom s rozprestretím a zhutnením, CBGM C 8/10 (C 6/8), po zhutnení hr. 180 mm | m2 | 1765.6 |  | 0 |  |  |  | znížená |  | 0 | 0 | 0 | 0 | 0 | 4 | K | 2 |  |  |  | ROZPOCET | 0 | 0 | 0 | 0 | 0 | 2 | 0 | 4 | -1923704294
| VV |  | Realizácia novej konštrukcie vnútroareálovej komunikácie, tech. špecifikácia v zmysle PD | [15 empty] | VV | 2 | 1 | True | 0 | ROZPOCET
| VV |  | "výmera AutoCad"1765,6 |  | 1765.6 | [13 empty] | VV | 2 | 2 | True | 0 | ROZPOCET
| VV |  | Súčet |  | 1765.6 | [13 empty] | VV | 2 | 4 | True | 1 | ROZPOCET
35 | K | 573131102.S | Postrek asfaltový infiltračný s posypom kamenivom z cestnej emulzie v množstve 0,80 kg/m2 | m2 | 205.4 |  | 0 |  |  |  | znížená |  | 0 | 0 | 0 | 0 | 0 | 4 | K | 2 |  |  |  | ROZPOCET | 0 | 0 | 0 | 0 | 0 | 2 | 0 | 4 | -433253857
| VV |  | Realizácia novej konštrukcie asfaltového chodníka, tech. špecifikácia a rozsah v zmysle PD | [15 empty] | VV | 2 | 1 | True | 0 | ROZPOCET
| VV |  | "výmera AutoCad"205,4 |  | 205.4 | [13 empty] | VV | 2 | 2 | True | 0 | ROZPOCET
| VV |  | Súčet |  | 205.4 | [13 empty] | VV | 2 | 4 | True | 1 | ROZPOCET
36 | K | 573231109.S | Postrek asfaltový spojovací bez posypu kamenivom z cestnej emulzie v množstve 0,70 kg/m2 | m2 | 3626.2 |  | 0 |  |  |  | znížená |  | 0 | 0 | 0 | 0 | 0 | 4 | K | 2 |  |  |  | ROZPOCET | 0 | 0 | 0 | 0 | 0 | 2 | 0 | 4 | -1376279864
| VV |  | 1765,6*2+95 |  | 3626.2 | [13 empty] | VV | 2 | 2 | True | 0 | ROZPOCET
| VV |  | Súčet |  | 3626.2 | [13 empty] | VV | 2 | 4 | True | 1 | ROZPOCET
37 | K | 577134111.S | Asfaltový betón vrstva obrusná AC 8 O v pruhu š. do 3 m z nemodifik. asfaltu tr. II, po zhutnení hr. 40 mm | m2 | 205.4 |  | 0 |  |  |  | znížená |  | 0 | 0 | 0 | 0 | 0 | 4 | K | 2 |  |  |  | ROZPOCET | 0 | 0 | 0 | 0 | 0 | 2 | 0 | 4 | -265051680
| VV |  | Realizácia novej konštrukcie asfaltového chodníka, tech. špecifikácia a rozsah v zmysle PD | [15 empty] | VV | 2 | 1 | True | 0 | ROZPOCET
| VV |  | "výmera AutoCad"205,4 |  | 205.4 | [13 empty] | VV | 2 | 2 | True | 0 | ROZPOCET
| VV |  | Súčet |  | 205.4 | [13 empty] | VV | 2 | 4 | True | 1 | ROZPOCET
38 | K | 577144251.S | Asfaltový betón vrstva obrusná AC 11 O v pruhu š. do 3 m z modifik. asfaltu tr. I, po zhutnení hr. 50 mm | m2 | 1860.6 |  | 0 |  |  |  | znížená |  | 0 | 0 | 0 | 0 | 0 | 4 | K | 2 |  |  |  | ROZPOCET | 0 | 0 | 0 | 0 | 0 | 2 | 0 | 4 | 711113397
| VV |  | Realizácia novej konštrukcie vnútroareálovej komunikácie, tech. špecifikácia v zmysle PD | [15 empty] | VV | 2 | 1 | True | 0 | ROZPOCET
| VV |  | "výmera AutoCad - vnútroareálové komunikácie"1765,6 |  | 1765.6 | [13 empty] | VV | 2 | 2 | True | 0 | ROZPOCET
| VV |  | "výmera AutoCad - úprava existujúceho vjazdu"95 |  | 95 | [13 empty] | VV | 2 | 2 | True | 0 | ROZPOCET
| VV |  | Súčet |  | 1860.6 | [13 empty] | VV | 2 | 4 | True | 1 | ROZPOCET
39 | K | 577164431.S | Asfaltový betón vrstva ložná AC 22 P v pruhu š. do 3 m z nemodifik. asfaltu tr. II, po zhutnení hr. 70 mm | m2 | 1765.6 |  | 0 |  |  |  | znížená |  | 0 | 0 | 0 | 0 | 0 | 4 | K | 2 |  |  |  | ROZPOCET | 0 | 0 | 0 | 0 | 0 | 2 | 0 | 4 | -79246642
| VV |  | Realizácia novej konštrukcie vnútroareálovej komunikácie, tech. špecifikácia v zmysle PD | [15 empty] | VV | 2 | 1 | True | 0 | ROZPOCET
| VV |  | "výmera AutoCad"1765,6 |  | 1765.6 | [13 empty] | VV | 2 | 2 | True | 0 | ROZPOCET
| VV |  | Súčet |  | 1765.6 | [13 empty] | VV | 2 | 4 | True | 1 | ROZPOCET
40 | K | 581120312.S | Kryt cementobetónový cestných komunikácií skupiny CB III pre TDZ IV, V a VI, hr. 120 mm | m2 | 1064.27 |  | 0 |  |  |  | znížená |  | 0 | 0 | 0 | 0 | 0 | 4 | K | 2 |  |  |  | ROZPOCET | 0 | 0 | 0 | 0 | 0 | 2 | 0 | 4 | 1232527674
| VV |  | Nová konštrukcia chodníkov z CB, tech. špecifikácia a rozsah v zmysle PD, vrátane povrchovej úpravy a kompletnej realizácie škár, dilatácií | [15 empty] | VV | 2 | 1 | True | 0 | ROZPOCET
| VV |  | "výmera AutoCad"1064,27 |  | 1064.27 | [13 empty] | VV | 2 | 2 | True | 0 | ROZPOCET
| VV |  | Súčet |  | 1064.27 | [13 empty] | VV | 2 | 4 | True | 1 | ROZPOCET
41 | K | 596911164.S | Kladenie betónovej zámkovej dlažby komunikácií pre peších hr. 80 mm pre peších nad 300 m2 so zriadením lôžka z kameniva hr. 30 mm | m2 | 1362 |  | 0 |  |  |  | znížená |  | 0 | 0 | 0 | 0 | 0 | 4 | K | 2 |  |  |  | ROZPOCET | 0 | 0 | 0 | 0 | 0 | 2 | 0 | 4 | -1958591541
| VV |  | Realizácia novej konštrukcie parkoviska z bet. dlažby, tech. špecifikácia v zmysle PD, vrátane dorezov | [15 empty] | VV | 2 | 1 | True | 0 | ROZPOCET
| VV |  | "výmera AutoCad"1362 |  | 1362 | [13 empty] | VV | 2 | 2 | True | 0 | ROZPOCET
| VV |  | Súčet |  | 1362 | [13 empty] | VV | 2 | 4 | True | 1 | ROZPOCET
42 | M | 592460008500.S | Dlažba betónová, hr. 80 mm, prírodná | m2 | 1389.24 |  | 0 |  |  |  | znížená |  | 0 | 0 | 0 | 0 | 0 | 8 | M | 2 |  |  |  | ROZPOCET | 0 | 0 | 0 | 0 | 0 | 2 | 0 | 4 | 425906818
| VV |  | 1362*1,02 "Prepočítané koeficientom množstva |  | 1389.24 | [13 empty] | VV | 2 | 2 | True | 0 | ROZPOCET
| VV |  | Súčet |  | 1389.24 | [13 empty] | VV | 2 | 4 | True | 1 | ROZPOCET
43 | K | 596911331.S | Kladenie dlažby pre nevidiacich hr. 60 mm | m2 | 12.6 |  | 0 |  |  |  | znížená |  | 0 | 0 | 0 | 0 | 0 | 4 | K | 2 |  |  |  | ROZPOCET | 0 | 0 | 0 | 0 | 0 | 2 | 0 | 4 | -1826724570
| VV |  | Osadenie a montáž dlažby pre nevidiacich, tech. špecifikácia a rozsah v zmysle PD, vrátane lôžka a dopiľovania | [15 empty] | VV | 2 | 1 | True | 0 | ROZPOCET
| VV |  | "výmera AutoCad - nopková"4,62+5,02 |  | 9.64 | [13 empty] | VV | 2 | 2 | True | 0 | ROZPOCET
| VV |  | "výmera AutoCad - drážková"2,96 |  | 2.96 | [13 empty] | VV | 2 | 2 | True | 0 | ROZPOCET
| VV |  | Súčet |  | 12.6 | [13 empty] | VV | 2 | 4 | True | 1 | ROZPOCET
44 | M | 592460006800 | Dlažba betónová pre nevidiacich, nopková, rozmer 200x200x60 mm, červená | m2 | 9.929 |  | 0 |  |  |  | znížená |  | 0 | 0 | 0 | 0 | 0 | 8 | M | 2 |  |  |  | ROZPOCET | 0 | 0 | 0 | 0 | 0 | 2 | 0 | 4 | -2092014097
45 | M | 592460006900 | Dlažba betónová pre nevidiacich drážková, rozmer 200x200x60 mm, červená | m2 | 3.049 |  | 0 |  |  |  | znížená |  | 0 | 0 | 0 | 0 | 0 | 8 | M | 2 |  |  |  | ROZPOCET | 0 | 0 | 0 | 0 | 0 | 2 | 0 | 4 | 589762585
| D | 8 | Rúrové vedenie |  |  |  | 0 | [5 empty] | 0 |  | 0 |  | 0 | 1 | D | 1 |  |  |  | ROZPOCET | [6 empty] | 0
46 | K | 895941111.S | Zriadenie kanalizačného vpustu uličného z betónových dielcov typ UV-50, UVB-50 | ks | 9 |  | 0 |  |  |  | znížená |  | 0 | 0 | 0 | 0 | 0 | 4 | K | 2 |  |  |  | ROZPOCET | 0 | 0 | 0 | 0 | 0 | 2 | 0 | 4 | -943213714
| VV |  | Osadenie a montáž kompletnej UV, tech. špecifikácia v zmysle PD, vrátane spojovacieho materiálu a napojenia na kanalizáciu | [15 empty] | VV | 2 | 1 | True | 0 | ROZPOCET
| VV |  | 9 |  | 9 | [13 empty] | VV | 2 | 2 | True | 0 | ROZPOCET
| VV |  | Súčet |  | 9 | [13 empty] | VV | 2 | 4 | True | 1 | ROZPOCET
47 | M | 592230001500.S | Uličný vpust betónový TBV 6-50, rozmer 600x500x50 mm | ks | 9 |  | 0 |  |  |  | znížená |  | 0 | 0 | 0 | 0 | 0 | 8 | M | 2 |  |  |  | ROZPOCET | 0 | 0 | 0 | 0 | 0 | 2 | 0 | 4 | 221226274
48 | M | 592230001600.S | Uličný vpust betónový TBV 9-50, rozmer 600x500x50 mm | ks | 9 |  | 0 |  |  |  | znížená |  | 0 | 0 | 0 | 0 | 0 | 8 | M | 2 |  |  |  | ROZPOCET | 0 | 0 | 0 | 0 | 0 | 2 | 0 | 4 | -535484365
49 | M | 592230001700.S | Uličný vpust betónový TBV 10-50, rozmer 300x500x50 mm | ks | 9 |  | 0 |  |  |  | znížená |  | 0 | 0 | 0 | 0 | 0 | 8 | M | 2 |  |  |  | ROZPOCET | 0 | 0 | 0 | 0 | 0 | 2 | 0 | 4 | 1354300524
50 | M | 592230002300.S | Uličný vpust betónový TBV 5-66, rozmer 180x660x100 mm | ks | 9 |  | 0 |  |  |  | znížená |  | 0 | 0 | 0 | 0 | 0 | 8 | M | 2 |  |  |  | ROZPOCET | 0 | 0 | 0 | 0 | 0 | 2 | 0 | 4 | -1652256758
51 | K | 899201111.S | Osadenie liatinovej mreže vrátane rámu a koša na bahno hmotnosti jednotlivo do 50 kg | ks | 9 |  | 0 |  |  |  | znížená |  | 0 | 0 | 0 | 0 | 0 | 4 | K | 2 |  |  |  | ROZPOCET | 0 | 0 | 0 | 0 | 0 | 2 | 0 | 4 | 228507147
| VV |  | Osadenie a montáž mreže pre UV, tech. špecifikácia v zmysle PD | [15 empty] | VV | 2 | 1 | True | 0 | ROZPOCET
| VV |  | 9 |  | 9 | [13 empty] | VV | 2 | 2 | True | 0 | ROZPOCET
| VV |  | Súčet |  | 9 | [13 empty] | VV | 2 | 4 | True | 1 | ROZPOCET
52 | M | 552410003500.S | Mreža liatinová štvorcová 500x500 mm na teleskopickú rúru DN 425, tr. zaťaženia D400 | ks | 9 |  | 0 |  |  |  | znížená |  | 0 | 0 | 0 | 0 | 0 | 8 | M | 2 |  |  |  | ROZPOCET | 0 | 0 | 0 | 0 | 0 | 2 | 0 | 4 | 1564621790
53 | M | 552420026700.S | Bahenný kôš galvanizovaný typ B1 pre mrežu D 400 (DN 425) | ks | 9 |  | 0 |  |  |  | znížená |  | 0 | 0 | 0 | 0 | 0 | 8 | M | 2 |  |  |  | ROZPOCET | 0 | 0 | 0 | 0 | 0 | 2 | 0 | 4 | 1868474605
| D | 9 | Ostatné konštrukcie a práce-búranie |  |  |  | 0 | [5 empty] | 0 |  | 0 |  | 0 | 1 | D | 1 |  |  |  | ROZPOCET | [6 empty] | 0
54 | K | 914001111.S | Osadenie a montáž cestnej zvislej dopravnej značky na stĺpik, stĺp, konzolu alebo objekt | ks | 31 |  | 0 |  |  |  | znížená |  | 0 | 0 | 0 | 0 | 0 | 4 | K | 2 |  |  |  | ROZPOCET | 0 | 0 | 0 | 0 | 0 | 2 | 0 | 4 | -1347423079
| VV |  | Osadenie a montáž kompletnej ZDZ, tech. špecifikácia a rozsah v zmysle PD, vrátane stĺpika, základu a spojovacieho materiálu | [15 empty] | VV | 2 | 1 | True | 0 | ROZPOCET
| VV |  | 31 |  | 31 | [13 empty] | VV | 2 | 2 | True | 0 | ROZPOCET
| VV |  | Súčet |  | 31 | [13 empty] | VV | 2 | 4 | True | 1 | ROZPOCET
55 | M | 404410175801 | Návesť ZDZ 325-10 "Priechod pre chodcov (informačná značka,umiestnenie vpravo)", Zn lisovaná, V1-600x600 mm, RA2, P3, E2, SP1 | ks | 4 |  | 0 |  |  |  | znížená |  | 0 | 0 | 0 | 0 | 0 | 8 | M | 2 |  |  |  | ROZPOCET | 0 | 0 | 0 | 0 | 0 | 2 | 0 | 4 | -987163309
56 | M | 404410033910 | Regulačná značka ZDZ 201 "Daj prednosť v jazde", Zn lisovaná, V2-900 mm, RA2, P3, E2, SP1 | ks | 1 |  | 0 |  |  |  | znížená |  | 0 | 0 | 0 | 0 | 0 | 8 | M | 2 |  |  |  | ROZPOCET | 0 | 0 | 0 | 0 | 0 | 2 | 0 | 4 | -1705787361
57 | M | 404410112310 | Informatívna značka ZDZ 301 "Križovatka s prednosťou v jazde", Zn lisovaná, V2-900 mm, RA2, P3, E2, SP1 | ks | 2 |  | 0 |  |  |  | znížená |  | 0 | 0 | 0 | 0 | 0 | 8 | M | 2 |  |  |  | ROZPOCET | 0 | 0 | 0 | 0 | 0 | 2 | 0 | 4 | -954789242
58 | M | 404410037515 | Regulačná značka ZDZ 271 "Zákaz státia", Zn lisovaná, V2 - kruh 600 mm, RA2, P3, E2, SP1 | ks | 1 |  | 0 |  |  |  | znížená |  | 0 | 0 | 0 | 0 | 0 | 8 | M | 2 |  |  |  | ROZPOCET | 0 | 0 | 0 | 0 | 0 | 2 | 0 | 4 | -1541839923
59 | M | 404410180140 | Všeobecná dodatková tabuľa ZDZ 501-50 V2RA2 "Vzdialenosť (v metroch, <1000m)", rozmer 330x600 mm, Zn lisovaná, P3, E2, SP1 | ks | 1 |  | 0 |  |  |  | znížená |  | 0 | 0 | 0 | 0 | 0 | 8 | M | 2 |  |  |  | ROZPOCET | 0 | 0 | 0 | 0 | 0 | 2 | 0 | 4 | 1992954895
60 | M | 404410180006 | Všeobecná dodatková tabuľa ZDZ 509-100.r1 V1RA2 "Spresňujúce informácie (iné ako uvedené v ostatných VL - 1 riadok)", rozmer 231x420 mm, Zn lisovaná, P3, E2, SP1 | ks | 1 |  | 0 |  |  |  | znížená |  | 0 | 0 | 0 | 0 | 0 | 8 | M | 2 |  |  |  | ROZPOCET | 0 | 0 | 0 | 0 | 0 | 2 | 0 | 4 | -1348043423
61 | M | 404410037575 | Regulačná značka ZDZ 272 "Parkovanie", Zn lisovaná, V2 - 600 x 600 mm, RA2, P3, E2, SP1 | ks | 5 |  | 0 |  |  |  | znížená |  | 0 | 0 | 0 | 0 | 0 | 8 | M | 2 |  |  |  | ROZPOCET | 0 | 0 | 0 | 0 | 0 | 2 | 0 | 4 | -1450549996
62 | M | 404410037577 | Regulačná značka ZDZ 272-20 "Parkovanie (šikmo/pozdĺžne,vpravo-koniec,vľavo-začiatok)", Zn lisovaná, V2 - 600x600 mm, RA2, P3, E2, SP1 | ks | 1 |  | 0 |  |  |  | znížená |  | 0 | 0 | 0 | 0 | 0 | 8 | M | 2 |  |  |  | ROZPOCET | 0 | 0 | 0 | 0 | 0 | 2 | 0 | 4 | -137720923
63 | M | 404410179908 | Všeobecná dodatková tabuľa ZDZ 506 RA2 "Platí pre (elektromobily)", Zn lisovaná, P3, E2, SP1 | ks | 2 |  | 0 |  |  |  | znížená |  | 0 | 0 | 0 | 0 | 0 | 8 | M | 2 |  |  |  | ROZPOCET | 0 | 0 | 0 | 0 | 0 | 2 | 0 | 4 | -1645801487
64 | M | 404410180246 | Všeobecná dodatková tabuľa ZDZ 506-86 V2RA2 "Platí pre (osoby so zdravotným postihnutím)", rozmer 330x600 mm, Zn lisovaná, P3, E2, SP1 | ks | 4 |  | 0 |  |  |  | znížená |  | 0 | 0 | 0 | 0 | 0 | 8 | M | 2 |  |  |  | ROZPOCET | 0 | 0 | 0 | 0 | 0 | 2 | 0 | 4 | -1929374362
65 | M | 404410034810 | Regulačná značka ZDZ 215-20 "Zákaz odbočenia (vpravo)", Zn lisovaná, V2 - kruh 600 mm, RA2, P3, E2, SP1 | ks | 1 |  | 0 |  |  |  | znížená |  | 0 | 0 | 0 | 0 | 0 | 8 | M | 2 |  |  |  | ROZPOCET | 0 | 0 | 0 | 0 | 0 | 2 | 0 | 4 | 1519260545
66 | M | 404410035885 | Regulačná značka ZDZ 230 "Zákaz vjazdu", Zn lisovaná, V2 - kruh 600 mm, RA2, P3, E2, SP1 | ks | 1 |  | 0 |  |  |  | znížená |  | 0 | 0 | 0 | 0 | 0 | 8 | M | 2 |  |  |  | ROZPOCET | 0 | 0 | 0 | 0 | 0 | 2 | 0 | 4 | 1528549624
67 | M | 404410001205 | Výstražná značka ZDZ 132 "Obojsmerná premávka", Zn lisovaná, V1-630 mm, RA2, P3, E2, SP1 | ks | 1 |  | 0 |  |  |  | znížená |  | 0 | 0 | 0 | 0 | 0 | 8 | M | 2 |  |  |  | ROZPOCET | 0 | 0 | 0 | 0 | 0 | 2 | 0 | 4 | 844229337
68 | M | 404410035905 | Regulačná značka ZDZ 231 "Zákaz vjazdu v oboch smeroch", Zn lisovaná, V2 - kruh 600 mm, RA2, P3, E2, SP1 | ks | 2 |  | 0 |  |  |  | znížená |  | 0 | 0 | 0 | 0 | 0 | 8 | M | 2 |  |  |  | ROZPOCET | 0 | 0 | 0 | 0 | 0 | 2 | 0 | 4 | 2062155100
69 | M | 404410180398 | Všeobecná dodatková tabuľa ZDZ 507-101 V2RA2 "Neplatí pre (dopravná obsluha)", rozmer 450x600 mm, Zn lisovaná, P3, E2, SP1 | ks | 2 |  | 0 |  |  |  | znížená |  | 0 | 0 | 0 | 0 | 0 | 8 | M | 2 |  |  |  | ROZPOCET | 0 | 0 | 0 | 0 | 0 | 2 | 0 | 4 | 1253582246
70 | M | 404410113153 | Informatívna značka ZDZ 321-30 "Jednosmerná cesta", Zn lisovaná, V2-600x600 mm, RA2, P3, E2, SP1 | ks | 1 |  | 0 |  |  |  | znížená |  | 0 | 0 | 0 | 0 | 0 | 8 | M | 2 |  |  |  | ROZPOCET | 0 | 0 | 0 | 0 | 0 | 2 | 0 | 4 | -2104280142
71 | M | 404410034715 | Regulačná značka ZDZ 211-10 "Prikázaný smer odbočenia (tu vľavo)", Zn lisovaná, V2 - kruh 600 mm, RA2, P3, E2, SP1 | ks | 1 |  | 0 |  |  |  | znížená |  | 0 | 0 | 0 | 0 | 0 | 8 | M | 2 |  |  |  | ROZPOCET | 0 | 0 | 0 | 0 | 0 | 2 | 0 | 4 | -499291746
72 | K | 915715181.S | Vodiaca línia 2x3 pruhy frézovaná so zaplnením dvojzložkovým plastom na priechod pre chodcov | m | 11 |  | 0 |  |  |  | znížená |  | 0 | 0 | 0 | 0 | 0 | 4 | K | 2 |  |  |  | ROZPOCET | 0 | 0 | 0 | 0 | 0 | 2 | 0 | 4 | 960266329
| VV |  | Realizácia vodiacej línie v mieste priechodu pre chodcov zo studeného plastu, tech. špecifikácia v zmysle PD | [15 empty] | VV | 2 | 1 | True | 0 | ROZPOCET
| VV |  | 5,5+5,5 |  | 11 | [13 empty] | VV | 2 | 2 | True | 0 | ROZPOCET
| VV |  | Súčet |  | 11 | [13 empty] | VV | 2 | 4 | True | 1 | ROZPOCET
73 | K | 915716122.S | Vodorovné dopravné značenie striekané farbou čiar tenkých súvislých, farba biela retroreflexná šírky 125 mm | m | 425.5 |  | 0 |  |  |  | znížená |  | 0 | 0 | 0 | 0 | 0 | 4 | K | 2 |  |  |  | ROZPOCET | 0 | 0 | 0 | 0 | 0 | 2 | 0 | 4 | -184182776
| VV |  | Realizácia VDZ, tech. špecifikácia a rozsah v zmysle PD | [15 empty] | VV | 2 | 1 | True | 0 | ROZPOCET
| VV |  | "622"81*5+20,5 |  | 425.5 | [13 empty] | VV | 2 | 2 | True | 0 | ROZPOCET
| VV |  | Súčet |  | 425.5 | [13 empty] | VV | 2 | 4 | True | 1 | ROZPOCET
74 | K | 915716142.S | Vodorovné dopravné značenie striekané farbou čiar tenkých prerušovaných, farba biela retroreflexná šírky 125 mm | m | 257.04 |  | 0 |  |  |  | znížená |  | 0 | 0 | 0 | 0 | 0 | 4 | K | 2 |  |  |  | ROZPOCET | 0 | 0 | 0 | 0 | 0 | 2 | 0 | 4 | 1071504093
| VV |  | Realizácia VDZ, tech. špecifikácia a rozsah v zmysle PD | [15 empty] | VV | 2 | 1 | True | 0 | ROZPOCET
| VV |  | "602, 3/3"172,55+27,04+4,51 |  | 204.1 | [13 empty] | VV | 2 | 2 | True | 0 | ROZPOCET
| VV |  | "602, 0,5/0,5"52,94 |  | 52.94 | [13 empty] | VV | 2 | 2 | True | 0 | ROZPOCET
| VV |  | Súčet |  | 257.04 | [13 empty] | VV | 2 | 4 | True | 1 | ROZPOCET
75 | K | 915721212.S | Vodorovné dopravné značenie striekané farbou prechodov pre chodcov, šípky, symboly a pod., biela retroreflexná | m2 | 28.7 |  | 0 |  |  |  | znížená |  | 0 | 0 | 0 | 0 | 0 | 4 | K | 2 |  |  |  | ROZPOCET | 0 | 0 | 0 | 0 | 0 | 2 | 0 | 4 | 1076739818
| VV |  | Realizácia VDZ, tech. špecifikácia a rozsah v zmysle PD | [15 empty] | VV | 2 | 1 | True | 0 | ROZPOCET
| VV |  | "invalid"4*1,25 |  | 5 | [13 empty] | VV | 2 | 2 | True | 0 | ROZPOCET
| VV |  | "elek. nabíjanie"4*1,5 |  | 6 | [13 empty] | VV | 2 | 2 | True | 0 | ROZPOCET
| VV |  | "630"2*1,5 |  | 3 | [13 empty] | VV | 2 | 2 | True | 0 | ROZPOCET
| VV |  | "610 - priechod"1,225*0,5*24 |  | 14.7 | [13 empty] | VV | 2 | 2 | True | 0 | ROZPOCET
| VV |  | Súčet |  | 28.7 | [13 empty] | VV | 2 | 4 | True | 1 | ROZPOCET
76 | K | 915791111.S | Predznačenie pre značenie striekané farbou z náterových hmôt deliace čiary, vodiace prúžky | m | 682.54 |  | 0 |  |  |  | znížená |  | 0 | 0 | 0 | 0 | 0 | 4 | K | 2 |  |  |  | ROZPOCET | 0 | 0 | 0 | 0 | 0 | 2 | 0 | 4 | 53240402
| VV |  | 425,5+257,04 |  | 682.54 | [13 empty] | VV | 2 | 2 | True | 0 | ROZPOCET
| VV |  | Súčet |  | 682.54 | [13 empty] | VV | 2 | 4 | True | 1 | ROZPOCET
77 | K | 915791112.S | Predznačenie pre vodorovné značenie striekané farbou alebo vykonávané z náterových hmôt | m2 | 28.7 |  | 0 |  |  |  | znížená |  | 0 | 0 | 0 | 0 | 0 | 4 | K | 2 |  |  |  | ROZPOCET | 0 | 0 | 0 | 0 | 0 | 2 | 0 | 4 | 2136738405
| VV |  | 28,7 |  | 28.7 | [13 empty] | VV | 2 | 2 | True | 0 | ROZPOCET
| VV |  | Súčet |  | 28.7 | [13 empty] | VV | 2 | 4 | True | 1 | ROZPOCET
78 | K | 916362111.S | Osadenie cestného obrubníka betónového stojatého do lôžka z betónu prostého tr. C 12/15 s bočnou oporou | m | 990 |  | 0 |  |  |  | znížená |  | 0 | 0 | 0 | 0 | 0 | 4 | K | 2 |  |  |  | ROZPOCET | 0 | 0 | 0 | 0 | 0 | 2 | 0 | 4 | -856077243
| VV |  | "výmera AutoCad - cestný so skosením"745 |  | 745 | [13 empty] | VV | 2 | 2 | True | 0 | ROZPOCET
| VV |  | "výmera AutoCad - cestný rovný"245 |  | 245 | [13 empty] | VV | 2 | 2 | True | 0 | ROZPOCET
| VV |  | Súčet |  | 990 | [13 empty] | VV | 2 | 4 | True | 1 | ROZPOCET
79 | M | 592170001000.S | Obrubník cestný, lxšxv 1000x150x260 mm | ks | 752.45 |  | 0 |  |  |  | znížená |  | 0 | 0 | 0 | 0 | 0 | 8 | M | 2 |  |  |  | ROZPOCET | 0 | 0 | 0 | 0 | 0 | 2 | 0 | 4 | -1022769511
80 | M | 592170002100.S | Obrubník cestný, lxšxv 1000x100x200 mm, skosenie 15/15 mm | ks | 247.45 |  | 0 |  |  |  | znížená |  | 0 | 0 | 0 | 0 | 0 | 8 | M | 2 |  |  |  | ROZPOCET | 0 | 0 | 0 | 0 | 0 | 2 | 0 | 4 | -1714429758
81 | K | 916561111.S | Osadenie záhonového alebo parkového obrubníka betón., do lôžka z bet. pros. tr. C 12/15 s bočnou oporou | m | 680 |  | 0 |  |  |  | znížená |  | 0 | 0 | 0 | 0 | 0 | 4 | K | 2 |  |  |  | ROZPOCET | 0 | 0 | 0 | 0 | 0 | 2 | 0 | 4 | -1931556062
| VV |  | "výmera Autocad - záhonový obrubník"680 |  | 680 | [13 empty] | VV | 2 | 2 | True | 0 | ROZPOCET
| VV |  | Súčet |  | 680 | [13 empty] | VV | 2 | 4 | True | 1 | ROZPOCET
82 | M | 592170001800.S | Obrubník parkový, lxšxv 1000x50x200 mm, prírodný | ks | 686.8 |  | 0 |  |  |  | znížená |  | 0 | 0 | 0 | 0 | 0 | 8 | M | 2 |  |  |  | ROZPOCET | 0 | 0 | 0 | 0 | 0 | 2 | 0 | 4 | -162575435
| VV |  | 680*1,01 "Prepočítané koeficientom množstva |  | 686.8 | [13 empty] | VV | 2 | 2 | True | 0 | ROZPOCET
| VV |  | Súčet |  | 686.8 | [13 empty] | VV | 2 | 4 | True | 1 | ROZPOCET
83 | K | 919720122.S | Geomreža pre vystuženie asfaltových vrstiev komunikácií zo sklenných vlákien, pozdĺžna pevnosť v ťahu nad 50 do 100 kN/m | m2 | 209 |  | 0 |  |  |  | znížená |  | 0 | 0 | 0 | 0 | 0 | 4 | K | 2 |  |  |  | ROZPOCET | 0 | 0 | 0 | 0 | 0 | 2 | 0 | 4 | 899236461
| VV |  | Úprava napojenia na existujúcu vozovku, tech. špecifikácia a rozsah v zmysle PD | [15 empty] | VV | 2 | 1 | True | 0 | ROZPOCET
| VV |  | 104,5*2 |  | 209 | [13 empty] | VV | 2 | 2 | True | 0 | ROZPOCET
| VV |  | Súčet |  | 209 | [13 empty] | VV | 2 | 4 | True | 1 | ROZPOCET
84 | M | 693210003400.S | Geomreža sklovláknitá, pevnosť v ťahu 100 kN/m, výstužná do asfaltových vrstiev vozoviek | m2 | 240.35 |  | 0 |  |  |  | znížená |  | 0 | 0 | 0 | 0 | 0 | 8 | M | 2 |  |  |  | ROZPOCET | 0 | 0 | 0 | 0 | 0 | 2 | 0 | 4 | -1007369785
| VV |  | 209*1,15 "Prepočítané koeficientom množstva |  | 240.35 | [13 empty] | VV | 2 | 2 | True | 0 | ROZPOCET
| VV |  | Súčet |  | 240.35 | [13 empty] | VV | 2 | 4 | True | 1 | ROZPOCET
85 | K | 919721211.S | Ošetrenie pracovných škár asfaltovou zálievkou, priečne/priečne | m | 154.5 |  | 0 |  |  |  | znížená |  | 0 | 0 | 0 | 0 | 0 | 4 | K | 2 |  |  |  | ROZPOCET | 0 | 0 | 0 | 0 | 0 | 2 | 0 | 4 | -1990508898
| VV |  | Ošetrenie pracovných spojov za tepla pružnou asfaltovou zálievkou, tech. špecifikácia a rozsah v zmysle PD | [15 empty] | VV | 2 | 1 | True | 0 | ROZPOCET
| VV |  | "napojenia na existujúce komunikácie"25+1+1+19+1+1+30+10+10+6,5 |  | 104.5 | [13 empty] | VV | 2 | 2 | True | 0 | ROZPOCET
| VV |  | "rezerva"50 |  | 50 | [13 empty] | VV | 2 | 2 | True | 0 | ROZPOCET
| VV |  | Súčet |  | 154.5 | [13 empty] | VV | 2 | 4 | True | 1 | ROZPOCET
86 | K | 919735113.S | Rezanie existujúceho asfaltového krytu alebo podkladu hĺbky do 150 mm | m | 104.5 |  | 0 |  |  |  | znížená |  | 0 | 0 | 0 | 0 | 0 | 4 | K | 2 |  |  |  | ROZPOCET | 0 | 0 | 0 | 0 | 0 | 2 | 0 | 4 | 541893870
| VV |  | Rezanie asf. krytu pre napojenie na existujúcu komunikáciu, rozsah v zmysle PD | [15 empty] | VV | 2 | 1 | True | 0 | ROZPOCET
| VV |  | 25+1+1+19+1+1+30+10+10+6,5 |  | 104.5 | [13 empty] | VV | 2 | 2 | True | 0 | ROZPOCET
| VV |  | Súčet |  | 104.5 | [13 empty] | VV | 2 | 4 | True | 1 | ROZPOCET
87 | K | 922561136.R | Úprava plôch okapového chodníka z kameniva okrasného | m2 | 8.73 |  | 0 |  |  |  | znížená |  | 0 | 0 | 0 | 0 | 0 | 4 | K | 2 |  |  |  | ROZPOCET | 0 | 0 | 0 | 0 | 0 | 2 | 0 | 4 | 67703528
| VV |  | 8,73 |  | 8.73 | [13 empty] | VV | 2 | 2 | True | 0 | ROZPOCET
| VV |  | Súčet |  | 8.73 | [13 empty] | VV | 2 | 4 | True | 1 | ROZPOCET
88 | K | 935141224.S | Osadenie odvodňovacieho polymérbetónového žľabu univerzálneho s ochrannou hranou svetlej šírky 150 mm s roštom triedy D 400/E 600 | m | 40.3 |  | 0 |  |  |  | znížená |  | 0 | 0 | 0 | 0 | 0 | 4 | K | 2 |  |  |  | ROZPOCET | 0 | 0 | 0 | 0 | 0 | 2 | 0 | 4 | -1201029659
| VV |  | Osadenie a montáž odvodňovacieho žľabu, tech. špecifikácia v zmysle PD, vrátane napojenia na kanalizáciu | [15 empty] | VV | 2 | 1 | True | 0 | ROZPOCET
| VV |  | "výmera AutoCad"3,6+36,7 |  | 40.3 | [13 empty] | VV | 2 | 2 | True | 0 | ROZPOCET
| VV |  | Súčet |  | 40.3 | [13 empty] | VV | 2 | 4 | True | 1 | ROZPOCET
89 | M | 592270063500.S | Odvodňovací žľab polymérbetónový s ochrannou hranou, svetlej šírky 150 mm, dĺ. 1 m, bez spádu | ks | 40.3 |  | 0 |  |  |  | znížená |  | 0 | 0 | 0 | 0 | 0 | 8 | M | 2 |  |  |  | ROZPOCET | 0 | 0 | 0 | 0 | 0 | 2 | 0 | 4 | -2098486710
90 | M | 592270064400.S | Kombi stena pre začiatok/koniec, hr. 20 mm, pre odvodňovacie žľaby univerzálne polymérbetónové s ochrannou hranou svetlej šírky 150 mm | ks | 4 |  | 0 |  |  |  | znížená |  | 0 | 0 | 0 | 0 | 0 | 8 | M | 2 |  |  |  | ROZPOCET | 0 | 0 | 0 | 0 | 0 | 2 | 0 | 4 | -1822158393
| VV |  | 4 |  | 4 | [13 empty] | VV | 2 | 2 | True | 0 | ROZPOCET
| VV |  | Súčet |  | 4 | [13 empty] | VV | 2 | 4 | True | 1 | ROZPOCET
91 | M | 592270067700.S | Mriežkový rošt dĺ. 1 m, D 400, pre odvodňovacie žľaby univerzálne polymérbetónové s ochrannou hranou svetlej šírky 150 mm | ks | 40.3 |  | 0 |  |  |  | znížená |  | 0 | 0 | 0 | 0 | 0 | 8 | M | 2 |  |  |  | ROZPOCET | 0 | 0 | 0 | 0 | 0 | 2 | 0 | 4 | -1209331165
| D | 99 | Presun hmôt HSV |  |  |  | 0 | [5 empty] | 0 |  | 0 |  | 0 | 1 | D | 1 |  |  |  | ROZPOCET | [6 empty] | 0
92 | K | 998225111.S | Presun hmôt pre pozemnú komunikáciu a letisko s krytom asfaltovým akejkoľvek dĺžky objektu | t | 8828.016 |  | 0 |  |  |  | znížená |  | 0 | 0 | 0 | 0 | 0 | 4 | K | 2 |  |  |  | ROZPOCET | 0 | 0 | 0 | 0 | 0 | 2 | 0 | 4 | 55472078
| D | VRN | Vedľajšie rozpočtové náklady |  |  |  | 0 | [5 empty] | 0 |  | 0 |  | 0 | 5 | D | 0 |  |  |  | ROZPOCET | [6 empty] | 0
93 | K | 000600024.S | Dočasné dopravné značenie | ks | 1 |  | 0 |  |  |  | znížená |  | 0 | 0 | 0 | 0 | 0 | 4 | K | 1 |  |  |  | ROZPOCET | 0 | 0 | 0 | 0 | 0 | 2 | 0 | 4 | -1976505441
| VV |  | Osadenie, prenájom, údržba a odstránenie DDZ, vrátane PD a odsúhlasenia ODI | [15 empty] | VV | 1 | 1 | True | 0 | ROZPOCET
| VV |  | 1 |  | 1 | [13 empty] | VV | 1 | 2 | True | 0 | ROZPOCET
| VV |  | Súčet |  | 1 | [13 empty] | VV | 1 | 4 | True | 1 | ROZPOCET
94 | K | 001000034.S | Inžinierska činnosť - skúšky a revízie ostatné skúšky | ks | 1 |  | 0 |  |  |  | znížená |  | 0 | 0 | 0 | 0 | 0 | 4 | K | 1 |  |  |  | ROZPOCET | 0 | 0 | 0 | 0 | 0 | 2 | 0 | 4 | -526683821
| VV |  | Skúšky zabudovaných materiálov, správy, revízie, ... v zmysle KSP | [15 empty] | VV | 1 | 1 | True | 0 | ROZPOCET
| VV |  | 1 |  | 1 | [13 empty] | VV | 1 | 2 | True | 0 | ROZPOCET
| VV |  | Súčet |  | 1 | [13 empty] | VV | 1 | 4 | True | 1 | ROZPOCET

## 03 - SO301 Jednotná kanal...
[9 empty] | >> skryté stĺpce << | [9 empty] | {6c429544-1bdc-4e0c-90f9-eb5af3b52c11}
0
| KRYCÍ LIST ROZPOČTU | [8 empty] | v --- nižšie sa nachádzajú doplnkové a pomocné údaje k zostavám --- v | [8 empty] | False
Stavba:
Revitalizácia budovy a areálu bývalého Gymnázia Mateja Bela vo Zvolene
Objekt:
03 - SO301 Jednotná kanalizačná prípojka a jednotná areálová kanalizácia
| JKSO: |  |  |  |  | KS:
| Miesto: |  | Okružná 2469, Zvolen |  |  | Dátum: | 22. 5. 2024
| Objednávateľ: |  |  |  |  | IČO:
|  | Úrad Banskobystrického samosprávneho kraja |  |  |  | IČ DPH:
| Zhotoviteľ: |  |  |  |  | IČO: | Vyplň údaj
|  | Vyplň údaj |  |  |  | IČ DPH: | Vyplň údaj
| Projektant: |  |  |  |  | IČO:
|  | N/A s.r.o. Bratislava |  |  |  | IČ DPH:
| Spracovateľ: |  |  |  |  | IČO:
IČ DPH:
Poznámka:
| Náklady z rozpočtu | [5 empty] | 0
| Ostatné náklady | [5 empty] | 0
| Cena bez DPH | [5 empty] | 0
|  |  | Základ dane |  |  | Sadzba dane | Výška dane
| DPH | základná | 0 |  |  | 20% | 0
|  | znížená | 0 |  |  | 20% | 0
|  | zákl. prenesená | 0 |  |  | 20% | 0
|  | zníž. prenesená | 0 |  |  | 20% | 0
|  | nulová | 0 |  |  | 0% | 0
| Cena s DPH |  |  | v | EUR |  | 0
| Projektant |  |  | Spracovateľ
| Dátum a podpis: |  | Pečiatka | Dátum a podpis: |  |  | Pečiatka
| Objednávateľ |  |  | Zhotoviteľ
| Dátum a podpis: |  | Pečiatka | Dátum a podpis: |  |  | Pečiatka
REKAPITULÁCIA ROZPOČTU
Stavba:
Revitalizácia budovy a areálu bývalého Gymnázia Mateja Bela vo Zvolene
Objekt:
03 - SO301 Jednotná kanalizačná prípojka a jednotná areálová kanalizácia
Miesto: |  |  | Okružná 2469, Zvolen |  |  | Dátum: | 22. 5. 2024
Objednávateľ: |  |  | Úrad Banskobystrického samosprávneho kraja |  |  | Projektant: | N/A s.r.o. Bratislava
Zhotoviteľ: |  |  | Vyplň údaj |  |  | Spracovateľ: | 0
Kód dielu - Popis | [6 empty] | Cena celkom [EUR]
1) Náklady z rozpočtu | [6 empty] | 0 | [12 empty] | -1
| D1 - 301-JEDNOTNÁ KANALIZAČNÁ PRÍPOJKA A AREÁLOVÁ KANALIZÁCIA | [5 empty] | 0
| D2 - Potrubné rozvody pre kanalizačnú prípojku a areálový vodovod | [5 empty] | 0
| D3 - Objekty na areálovej kanalizácii | [5 empty] | 0
| D4 - Ostatné | [5 empty] | 0
2) Ostatné náklady | [6 empty] | 0 |  |  |  | DPH
| GZS | [5 empty] | 0 |  |  |  | znížená | [9 empty] | VRN | 0 | 0 | 0 | 0 | 0 | 2
| Projektové práce | [5 empty] | 0 |  |  |  | znížená | [9 empty] | VRN | 0 | 0 | 0 | 0 | 0 | 2
| Sťažené podmienky | [5 empty] | 0 |  |  |  | znížená | [9 empty] | VRN | 0 | 0 | 0 | 0 | 0 | 2
| Vplyv prostredia | [5 empty] | 0 |  |  |  | znížená | [9 empty] | VRN | 0 | 0 | 0 | 0 | 0 | 2
| Iné VRN | [5 empty] | 0 |  |  |  | znížená | [9 empty] | VRN | 0 | 0 | 0 | 0 | 0 | 2
| Kompletačná činnosť | [5 empty] | 0 |  |  |  | znížená | [9 empty] | KOMPLETACNA | 0 | 0 | 0 | 0 | 0 | 2
Celkové náklady za stavbu 1) + 2) | [6 empty] | 0
ROZPOČET
Stavba:
Revitalizácia budovy a areálu bývalého Gymnázia Mateja Bela vo Zvolene
Objekt:
03 - SO301 Jednotná kanalizačná prípojka a jednotná areálová kanalizácia
Miesto: |  |  | Okružná 2469, Zvolen |  |  | Dátum: | 22. 5. 2024
Objednávateľ: |  |  | Úrad Banskobystrického samosprávneho kraja |  |  | Projektant: | N/A s.r.o. Bratislava
Zhotoviteľ: |  |  | Vyplň údaj |  |  | Spracovateľ: | 0
PČ | Typ | Kód | Popis | MJ | Množstvo | J.cena [EUR] | Cena celkom [EUR] | Cenová sústava |  |  | DPH | J. Nh [h] | Nh celkom [h] | J. hmotnosť [t] | Hmotnosť celkom [t] | J. suť [t] | Suť Celkom [t]
Náklady z rozpočtu | [6 empty] | 0 | [5 empty] | 0 |  | 0 |  | 0 |  | D | -1 | [7 empty] | 0
| D | D1 | 301-JEDNOTNÁ KANALIZAČNÁ PRÍPOJKA A AREÁLOVÁ KANALIZÁCIA |  |  |  | 0 | [5 empty] | 0 |  | 0 |  | 0 | 1 | D | 0 | ROZPOCET | [6 empty] | 0
| D | D2 | Potrubné rozvody pre kanalizačnú prípojku a areálový vodovod |  |  |  | 0 | [5 empty] | 0 |  | 0 |  | 0 | 1 | D | 1 | ROZPOCET | [6 empty] | 0
1 | M | 7257616101 | Zvodové potrubie - potrubie napr. PVC-KGEM SN4 + tvarovky DN200 alebo ekvivalent | bm | 185 |  | 0 |  |  |  | znížená |  | 0 | 0 | 0 | 0 | 0 | 8 | M | 2 | ROZPOCET | 0 | 0 | 0 | 0 | 0 | 2 | 0 | 4 | -240993123
2 | M | 7257616102 | Zvodové potrubie - potrubie napr. PVC-KGEM SN4 + tvarovky DN150 alebo ekvivvalent | bm | 17 |  | 0 |  |  |  | znížená |  | 0 | 0 | 0 | 0 | 0 | 8 | M | 2 | ROZPOCET | 0 | 0 | 0 | 0 | 0 | 2 | 0 | 4 | 911840268
3 | M | 7257616103 | Zvodové potrubie - potrubie napr. PVC-KGEM SN4 + tvarovky DN125 alebo ekvivalent | bm | 72 |  | 0 |  |  |  | znížená |  | 0 | 0 | 0 | 0 | 0 | 8 | M | 2 | ROZPOCET | 0 | 0 | 0 | 0 | 0 | 2 | 0 | 4 | 1826834191
4 | M | 7257616104 | Zvodové potrubie - potrubie napr. PVC-KGEM SN4 + tvarovky DN110 alebo ekvivalent | bm | 10 |  | 0 |  |  |  | znížená |  | 0 | 0 | 0 | 0 | 0 | 8 | M | 2 | ROZPOCET | 0 | 0 | 0 | 0 | 0 | 2 | 0 | 4 | -176644235
| D | D3 | Objekty na areálovej kanalizácii |  |  |  | 0 | [5 empty] | 0 |  | 0 |  | 0 | 1 | D | 1 | ROZPOCET | [6 empty] | 0
5 | M | 7257616105 | Revízna šachta betónová DN1000 (dno, predlžovací kus, poklop) | ks | 15 |  | 0 |  |  |  | znížená |  | 0 | 0 | 0 | 0 | 0 | 8 | M | 2 | ROZPOCET | 0 | 0 | 0 | 0 | 0 | 2 | 0 | 4 | 1351011407
6 | K | 7257616106 | Výkopové práce, skladovanie zemy na vlastnom pozemku | m3 | 430 |  | 0 |  |  |  | znížená |  | 0 | 0 | 0 | 0 | 0 | 4 | K | 2 | ROZPOCET | 0 | 0 | 0 | 0 | 0 | 2 | 0 | 4 | -1319934990
7 | K | 7257616107 | Štrkové lôžko, obsyp štrkopiesok | m3 | 15 |  | 0 |  |  |  | znížená |  | 0 | 0 | 0 | 0 | 0 | 4 | K | 2 | ROZPOCET | 0 | 0 | 0 | 0 | 0 | 2 | 0 | 4 | 790655961
8 | K | 7257616108 | Betónový základ pod šachty, spevnenie | m3 | 3.2 |  | 0 |  |  |  | znížená |  | 0 | 0 | 0 | 0 | 0 | 4 | K | 2 | ROZPOCET | 0 | 0 | 0 | 0 | 0 | 2 | 0 | 4 | -239711654
| D | D4 | Ostatné |  |  |  | 0 | [5 empty] | 0 |  | 0 |  | 0 | 1 | D | 1 | ROZPOCET | [6 empty] | 0
9 | M | 7257616109 | Tesniaci materiál , montážne mazivo na kanalizáciu | ks | 1 |  | 0 |  |  |  | znížená |  | 0 | 0 | 0 | 0 | 0 | 8 | M | 2 | ROZPOCET | 0 | 0 | 0 | 0 | 0 | 2 | 0 | 4 | 252799061
10 | K | 7257616110 | Presun hmôt | ks | 1 |  | 0 |  |  |  | znížená |  | 0 | 0 | 0 | 0 | 0 | 4 | K | 2 | ROZPOCET | 0 | 0 | 0 | 0 | 0 | 2 | 0 | 4 | 666620645
11 | K | 7257616111 | Demontáž existujúcich rozvodov splaškovej kanalizácie pod budovou | bm | 155 |  | 0 |  |  |  | znížená |  | 0 | 0 | 0 | 0 | 0 | 4 | K | 2 | ROZPOCET | 0 | 0 | 0 | 0 | 0 | 2 | 0 | 4 | 1069772720
12 | K | 7257616113 | Skúška tesnosti kanalizácie | ks | 1 |  | 0 |  |  |  | znížená |  | 0 | 0 | 0 | 0 | 0 | 4 | K | 2 | ROZPOCET | 0 | 0 | 0 | 0 | 0 | 2 | 0 | 4 | -2071946998
13 | K | 7257616114 | Montáž systému | ks | 1 |  | 0 |  |  |  | znížená |  | 0 | 0 | 0 | 0 | 0 | 4 | K | 2 | ROZPOCET | 0 | 0 | 0 | 0 | 0 | 2 | 0 | 4 | -756576673
14 | K | 7257616115 | Odvoz odpadu po realizácii | ks | 1 |  | 0 |  |  |  | znížená |  | 0 | 0 | 0 | 0 | 0 | 4 | K | 2 | ROZPOCET | 0 | 0 | 0 | 0 | 0 | 2 | 0 | 4 | 172322881

## 04 - SO302 Vodovodná príp...
[9 empty] | >> skryté stĺpce << | [9 empty] | {0879f92f-61ed-4467-998a-38a739b0ca96}
0
| KRYCÍ LIST ROZPOČTU | [8 empty] | v --- nižšie sa nachádzajú doplnkové a pomocné údaje k zostavám --- v | [8 empty] | False
Stavba:
Revitalizácia budovy a areálu bývalého Gymnázia Mateja Bela vo Zvolene
Objekt:
04 - SO302 Vodovodná prípojka a areálový rozvod vody
| JKSO: |  |  |  |  | KS:
| Miesto: |  | Okružná 2469, Zvolen |  |  | Dátum: | 22. 5. 2024
| Objednávateľ: |  |  |  |  | IČO:
|  | Úrad Banskobystrického samosprávneho kraja |  |  |  | IČ DPH:
| Zhotoviteľ: |  |  |  |  | IČO: | Vyplň údaj
|  | Vyplň údaj |  |  |  | IČ DPH: | Vyplň údaj
| Projektant: |  |  |  |  | IČO:
|  | N/A s.r.o. Bratislava |  |  |  | IČ DPH:
| Spracovateľ: |  |  |  |  | IČO:
IČ DPH:
Poznámka:
| Náklady z rozpočtu | [5 empty] | 0
| Ostatné náklady | [5 empty] | 0
| Cena bez DPH | [5 empty] | 0
|  |  | Základ dane |  |  | Sadzba dane | Výška dane
| DPH | základná | 0 |  |  | 20% | 0
|  | znížená | 0 |  |  | 20% | 0
|  | zákl. prenesená | 0 |  |  | 20% | 0
|  | zníž. prenesená | 0 |  |  | 20% | 0
|  | nulová | 0 |  |  | 0% | 0
| Cena s DPH |  |  | v | EUR |  | 0
| Projektant |  |  | Spracovateľ
| Dátum a podpis: |  | Pečiatka | Dátum a podpis: |  |  | Pečiatka
| Objednávateľ |  |  | Zhotoviteľ
| Dátum a podpis: |  | Pečiatka | Dátum a podpis: |  |  | Pečiatka
REKAPITULÁCIA ROZPOČTU
Stavba:
Revitalizácia budovy a areálu bývalého Gymnázia Mateja Bela vo Zvolene
Objekt:
04 - SO302 Vodovodná prípojka a areálový rozvod vody
Miesto: |  |  | Okružná 2469, Zvolen |  |  | Dátum: | 22. 5. 2024
Objednávateľ: |  |  | Úrad Banskobystrického samosprávneho kraja |  |  | Projektant: | N/A s.r.o. Bratislava
Zhotoviteľ: |  |  | Vyplň údaj |  |  | Spracovateľ: | 0
Kód dielu - Popis | [6 empty] | Cena celkom [EUR]
1) Náklady z rozpočtu | [6 empty] | 0 | [12 empty] | -1
| D5 - 302-VODOVODNÁ PRÍPOJKA A AREÁLOVÝ VODOVOD | [5 empty] | 0
| D6 - Potrubné rozvody pre vodovodnú prípojku a areálový vodovod | [5 empty] | 0
| D7 - Objekty na areálovom vodovode | [5 empty] | 0
| D4 - Ostatné | [5 empty] | 0
2) Ostatné náklady | [6 empty] | 0 |  |  |  | DPH
| GZS | [5 empty] | 0 |  |  |  | znížená | [9 empty] | VRN | 0 | 0 | 0 | 0 | 0 | 2
| Projektové práce | [5 empty] | 0 |  |  |  | znížená | [9 empty] | VRN | 0 | 0 | 0 | 0 | 0 | 2
| Sťažené podmienky | [5 empty] | 0 |  |  |  | znížená | [9 empty] | VRN | 0 | 0 | 0 | 0 | 0 | 2
| Vplyv prostredia | [5 empty] | 0 |  |  |  | znížená | [9 empty] | VRN | 0 | 0 | 0 | 0 | 0 | 2
| Iné VRN | [5 empty] | 0 |  |  |  | znížená | [9 empty] | VRN | 0 | 0 | 0 | 0 | 0 | 2
| Kompletačná činnosť | [5 empty] | 0 |  |  |  | znížená | [9 empty] | KOMPLETACNA | 0 | 0 | 0 | 0 | 0 | 2
Celkové náklady za stavbu 1) + 2) | [6 empty] | 0
ROZPOČET
Stavba:
Revitalizácia budovy a areálu bývalého Gymnázia Mateja Bela vo Zvolene
Objekt:
04 - SO302 Vodovodná prípojka a areálový rozvod vody
Miesto: |  |  | Okružná 2469, Zvolen |  |  | Dátum: | 22. 5. 2024
Objednávateľ: |  |  | Úrad Banskobystrického samosprávneho kraja |  |  | Projektant: | N/A s.r.o. Bratislava
Zhotoviteľ: |  |  | Vyplň údaj |  |  | Spracovateľ: | 0
PČ | Typ | Kód | Popis | MJ | Množstvo | J.cena [EUR] | Cena celkom [EUR] | Cenová sústava |  |  | DPH | J. Nh [h] | Nh celkom [h] | J. hmotnosť [t] | Hmotnosť celkom [t] | J. suť [t] | Suť Celkom [t]
Náklady z rozpočtu | [6 empty] | 0 | [5 empty] | 0 |  | 0 |  | 0 |  | D | -1 | [7 empty] | 0
| D | D5 | 302-VODOVODNÁ PRÍPOJKA A AREÁLOVÝ VODOVOD |  |  |  | 0 | [5 empty] | 0 |  | 0 |  | 0 | 1 | D | 0 | ROZPOCET | [6 empty] | 0
| D | D6 | Potrubné rozvody pre vodovodnú prípojku a areálový vodovod |  |  |  | 0 | [5 empty] | 0 |  | 0 |  | 0 | 1 | D | 1 | ROZPOCET | [6 empty] | 0
1 | M | 7257616116 | Vodovodné potrubie HDPE DN80 | bm | 105 |  | 0 |  |  |  | znížená |  | 0 | 0 | 0 | 0 | 0 | 8 | M | 2 | ROZPOCET | 0 | 0 | 0 | 0 | 0 | 2 | 0 | 4 | -2060685012
2 | M | 7257616117 | Vodovodné potrubie HDPE DN32 | bm | 76 |  | 0 |  |  |  | znížená |  | 0 | 0 | 0 | 0 | 0 | 8 | M | 2 | ROZPOCET | 0 | 0 | 0 | 0 | 0 | 2 | 0 | 4 | 1642126587
3 | M | 7257616118 | Predizolované HDPE potrubie DN65 | bm | 23 |  | 0 |  |  |  | znížená |  | 0 | 0 | 0 | 0 | 0 | 8 | M | 2 | ROZPOCET | 0 | 0 | 0 | 0 | 0 | 2 | 0 | 4 | -1199861797
4 | M | 7257616119 | Predizolované HDPE potrubie DN40 | bm | 23 |  | 0 |  |  |  | znížená |  | 0 | 0 | 0 | 0 | 0 | 8 | M | 2 | ROZPOCET | 0 | 0 | 0 | 0 | 0 | 2 | 0 | 4 | -1484379666
5 | M | 7257616120 | Signalizačný vodič a výstražná fólia | bm | 227 |  | 0 |  |  |  | znížená |  | 0 | 0 | 0 | 0 | 0 | 8 | M | 2 | ROZPOCET | 0 | 0 | 0 | 0 | 0 | 2 | 0 | 4 | -1572280345
6 | K | 7257616121 | Obetónovanie predizolovaných potrubí | m3 | 3 |  | 0 |  |  |  | znížená |  | 0 | 0 | 0 | 0 | 0 | 4 | K | 2 | ROZPOCET | 0 | 0 | 0 | 0 | 0 | 2 | 0 | 4 | -2019692225
| D | D7 | Objekty na areálovom vodovode |  |  |  | 0 | [5 empty] | 0 |  | 0 |  | 0 | 1 | D | 1 | ROZPOCET | [6 empty] | 0
7 | M | 7257616122 | Požiarna nádrž 35m3 Pureco, vrátane vystrojenia | ks | 1 |  | 0 |  |  |  | znížená |  | 0 | 0 | 0 | 0 | 0 | 8 | M | 2 | ROZPOCET | 0 | 0 | 0 | 0 | 0 | 2 | 0 | 4 | -1692408923
8 | M | 7257616123 | Vodomerná šachta s vonkajšími rozmermi 5.0x2.4x2.1m, vrátane vstupného komína a poklopu vrátane vodomernej zostavy s vodomerom DN50 | ks | 1 |  | 0 |  |  |  | znížená |  | 0 | 0 | 0 | 0 | 0 | 8 | M | 2 | ROZPOCET | 0 | 0 | 0 | 0 | 0 | 2 | 0 | 4 | -47630856
9 | K | 7257616124 | Výkopové práce, skladovanie zemy na vlastnom pozemku | m3 | 280 |  | 0 |  |  |  | znížená |  | 0 | 0 | 0 | 0 | 0 | 4 | K | 2 | ROZPOCET | 0 | 0 | 0 | 0 | 0 | 2 | 0 | 4 | 1992111539
10 | K | 7257616125 | Štrkové lôžko, obsyp štrkopiesok | m3 | 8 |  | 0 |  |  |  | znížená |  | 0 | 0 | 0 | 0 | 0 | 4 | K | 2 | ROZPOCET | 0 | 0 | 0 | 0 | 0 | 2 | 0 | 4 | -273549825
11 | K | 7257616126 | Betónový základ pod šachty, spevnenie | m3 | 9 |  | 0 |  |  |  | znížená |  | 0 | 0 | 0 | 0 | 0 | 4 | K | 2 | ROZPOCET | 0 | 0 | 0 | 0 | 0 | 2 | 0 | 4 | 1132665808
| D | D4 | Ostatné |  |  |  | 0 | [5 empty] | 0 |  | 0 |  | 0 | 1 | D | 2 | ROZPOCET | [6 empty] | 0
12 | M | 7257616127 | Tesniaci a montážny materiál | ks | 1 |  | 0 |  |  |  | znížená |  | 0 | 0 | 0 | 0 | 0 | 8 | M | 3 | ROZPOCET | 0 | 0 | 0 | 0 | 0 | 2 | 0 | 4 | -913448890
13 | K | 7257616128 | Presun hmôt | ks | 1 |  | 0 |  |  |  | znížená |  | 0 | 0 | 0 | 0 | 0 | 4 | K | 3 | ROZPOCET | 0 | 0 | 0 | 0 | 0 | 2 | 0 | 4 | 1940191452
14 | K | 7257616130 | Tlaková skúška vodovodu | ks | 1 |  | 0 |  |  |  | znížená |  | 0 | 0 | 0 | 0 | 0 | 4 | K | 3 | ROZPOCET | 0 | 0 | 0 | 0 | 0 | 2 | 0 | 4 | -1777002779
15 | K | 7257616131 | Prepláchnutie a dezinfekcia vodovodného potrubia | ks | 1 |  | 0 |  |  |  | znížená |  | 0 | 0 | 0 | 0 | 0 | 4 | K | 3 | ROZPOCET | 0 | 0 | 0 | 0 | 0 | 2 | 0 | 4 | -647187720
16 | K | 7257616132 | Montáž systému | ks | 1 |  | 0 |  |  |  | znížená |  | 0 | 0 | 0 | 0 | 0 | 4 | K | 3 | ROZPOCET | 0 | 0 | 0 | 0 | 0 | 2 | 0 | 4 | -921291109
17 | K | 7257616133 | Odvoz odpadu po realizácii | ks | 1 |  | 0 |  |  |  | znížená |  | 0 | 0 | 0 | 0 | 0 | 4 | K | 3 | ROZPOCET | 0 | 0 | 0 | 0 | 0 | 2 | 0 | 4 | 340991744

## 05 - SO501 Areálové NN ro...
[9 empty] | >> skryté stĺpce << | [9 empty] | {7c9c75e7-8a01-4e6e-ab23-f77397f1c6a8}
0
| KRYCÍ LIST ROZPOČTU | [8 empty] | v --- nižšie sa nachádzajú doplnkové a pomocné údaje k zostavám --- v | [8 empty] | False
Stavba:
Revitalizácia budovy a areálu bývalého Gymnázia Mateja Bela vo Zvolene
Objekt:
05 - SO501 Areálové NN rozvody a VO, SO502 Rekonštrukcia VO
| JKSO: |  |  |  |  | KS:
| Miesto: |  | Okružná 2469, Zvolen |  |  | Dátum: | 22. 5. 2024
| Objednávateľ: |  |  |  |  | IČO:
|  | Úrad Banskobystrického samosprávneho kraja |  |  |  | IČ DPH:
| Zhotoviteľ: |  |  |  |  | IČO: | Vyplň údaj
|  | Vyplň údaj |  |  |  | IČ DPH: | Vyplň údaj
| Projektant: |  |  |  |  | IČO:
|  | N/A s.r.o. Bratislava |  |  |  | IČ DPH:
| Spracovateľ: |  |  |  |  | IČO:
IČ DPH:
Poznámka:
| Náklady z rozpočtu | [5 empty] | 0
| Ostatné náklady | [5 empty] | 0
| Cena bez DPH | [5 empty] | 0
|  |  | Základ dane |  |  | Sadzba dane | Výška dane
| DPH | základná | 0 |  |  | 20% | 0
|  | znížená | 0 |  |  | 20% | 0
|  | zákl. prenesená | 0 |  |  | 20% | 0
|  | zníž. prenesená | 0 |  |  | 20% | 0
|  | nulová | 0 |  |  | 0% | 0
| Cena s DPH |  |  | v | EUR |  | 0
| Projektant |  |  | Spracovateľ
| Dátum a podpis: |  | Pečiatka | Dátum a podpis: |  |  | Pečiatka
| Objednávateľ |  |  | Zhotoviteľ
| Dátum a podpis: |  | Pečiatka | Dátum a podpis: |  |  | Pečiatka
REKAPITULÁCIA ROZPOČTU
Stavba:
Revitalizácia budovy a areálu bývalého Gymnázia Mateja Bela vo Zvolene
Objekt:
05 - SO501 Areálové NN rozvody a VO, SO502 Rekonštrukcia VO
Miesto: |  |  | Okružná 2469, Zvolen |  |  | Dátum: | 22. 5. 2024
Objednávateľ: |  |  | Úrad Banskobystrického samosprávneho kraja |  |  | Projektant: | N/A s.r.o. Bratislava
Zhotoviteľ: |  |  | Vyplň údaj |  |  | Spracovateľ: | 0
Kód dielu - Popis | [6 empty] | Cena celkom [EUR]
1) Náklady z rozpočtu | [6 empty] | 0 | [12 empty] | -1
| D1 - Elektroinštalácia | [5 empty] | 0
| D2 - Zemné práce | [5 empty] | 0
| D3 - Elektromobilita | [5 empty] | 0
| D4 - Svietidlá + stožiare | [5 empty] | 0
| D5 - HZS , Ostatné | [5 empty] | 0
2) Ostatné náklady | [6 empty] | 0 |  |  |  | DPH
| GZS | [5 empty] | 0 |  |  |  | znížená | [9 empty] | VRN | 0 | 0 | 0 | 0 | 0 | 2
| Projektové práce | [5 empty] | 0 |  |  |  | znížená | [9 empty] | VRN | 0 | 0 | 0 | 0 | 0 | 2
| Sťažené podmienky | [5 empty] | 0 |  |  |  | znížená | [9 empty] | VRN | 0 | 0 | 0 | 0 | 0 | 2
| Vplyv prostredia | [5 empty] | 0 |  |  |  | znížená | [9 empty] | VRN | 0 | 0 | 0 | 0 | 0 | 2
| Iné VRN | [5 empty] | 0 |  |  |  | znížená | [9 empty] | VRN | 0 | 0 | 0 | 0 | 0 | 2
| Kompletačná činnosť | [5 empty] | 0 |  |  |  | znížená | [9 empty] | KOMPLETACNA | 0 | 0 | 0 | 0 | 0 | 2
Celkové náklady za stavbu 1) + 2) | [6 empty] | 0
ROZPOČET
Stavba:
Revitalizácia budovy a areálu bývalého Gymnázia Mateja Bela vo Zvolene
Objekt:
05 - SO501 Areálové NN rozvody a VO, SO502 Rekonštrukcia VO
Miesto: |  |  | Okružná 2469, Zvolen |  |  | Dátum: | 22. 5. 2024
Objednávateľ: |  |  | Úrad Banskobystrického samosprávneho kraja |  |  | Projektant: | N/A s.r.o. Bratislava
Zhotoviteľ: |  |  | Vyplň údaj |  |  | Spracovateľ: | 0
PČ | Typ | Kód | Popis | MJ | Množstvo | J.cena [EUR] | Cena celkom [EUR] | Cenová sústava |  |  | DPH | J. Nh [h] | Nh celkom [h] | J. hmotnosť [t] | Hmotnosť celkom [t] | J. suť [t] | Suť Celkom [t]
Náklady z rozpočtu | [6 empty] | 0 | [5 empty] | 0 |  | 0 |  | 0 |  | D | -1 | [7 empty] | 0
| D | D1 | Elektroinštalácia |  |  |  | 0 | [5 empty] | 0 |  | 0 |  | 0 | 1 | D | 0 | ROZPOCET | [6 empty] | 0
1 | K | 210010001 | Kábel CYKY-J 3x1,5 | m | 280 |  | 0 |  |  |  | znížená |  | 0 | 0 | 0 | 0 | 0 | 4 | K | 1 | ROZPOCET | 0 | 0 | 0 | 0 | 0 | 2 | 0 | 4 | -405962703
2 | M | 210010002 | Kábel CYKY-J 3x1,5 | m | 280 |  | 0 |  |  |  | znížená |  | 0 | 0 | 0 | 0 | 0 | 8 | M | 1 | ROZPOCET | 0 | 0 | 0 | 0 | 0 | 2 | 0 | 4 | 1586391228
3 | K | 210010003 | Kábel CYKY-J 5x2,5 | m | 650 |  | 0 |  |  |  | znížená |  | 0 | 0 | 0 | 0 | 0 | 4 | K | 1 | ROZPOCET | 0 | 0 | 0 | 0 | 0 | 2 | 0 | 4 | -146727907
4 | M | 210010004 | Kábel CYKY-J 5x2,5 | m | 650 |  | 0 |  |  |  | znížená |  | 0 | 0 | 0 | 0 | 0 | 8 | M | 1 | ROZPOCET | 0 | 0 | 0 | 0 | 0 | 2 | 0 | 4 | -1111824825
5 | K | 210010005 | Kábel CYKY-J 5x6 | m | 1700 |  | 0 |  |  |  | znížená |  | 0 | 0 | 0 | 0 | 0 | 4 | K | 1 | ROZPOCET | 0 | 0 | 0 | 0 | 0 | 2 | 0 | 4 | 1297377223
6 | M | 210010006 | Kábel CYKY-J 5x6 | m | 1700 |  | 0 |  |  |  | znížená |  | 0 | 0 | 0 | 0 | 0 | 8 | M | 1 | ROZPOCET | 0 | 0 | 0 | 0 | 0 | 2 | 0 | 4 | 1454765818
7 | K | 210010007 | Kábel FTP 4x2x24AWG, Cat.6, LSOH | m | 1700 |  | 0 |  |  |  | znížená |  | 0 | 0 | 0 | 0 | 0 | 4 | K | 1 | ROZPOCET | 0 | 0 | 0 | 0 | 0 | 2 | 0 | 4 | -1118982286
8 | M | 210010008 | Kábel FTP 4x2x24AWG, Cat.6, LSOH | m | 1700 |  | 0 |  |  |  | znížená |  | 0 | 0 | 0 | 0 | 0 | 8 | M | 1 | ROZPOCET | 0 | 0 | 0 | 0 | 0 | 2 | 0 | 4 | 1180068621
9 | K | 210010009 | Kábel CYKY-J 4x10 | m | 650 |  | 0 |  |  |  | znížená |  | 0 | 0 | 0 | 0 | 0 | 4 | K | 1 | ROZPOCET | 0 | 0 | 0 | 0 | 0 | 2 | 0 | 4 | -1528749120
10 | M | 210010010 | Kábel CYKY-J 4x10 | m | 650 |  | 0 |  |  |  | znížená |  | 0 | 0 | 0 | 0 | 0 | 8 | M | 1 | ROZPOCET | 0 | 0 | 0 | 0 | 0 | 2 | 0 | 4 | -1544541349
11 | K | 210010011 | Kábel CXKE-R-J 4x95 - B2ca -s1,d1,a1 | m | 120 |  | 0 |  |  |  | znížená |  | 0 | 0 | 0 | 0 | 0 | 4 | K | 1 | ROZPOCET | 0 | 0 | 0 | 0 | 0 | 2 | 0 | 4 | -1278406768
12 | M | 210010012 | Kábel CXKE-R-J 4x95 - B2ca -s1,d1,a1 | m | 120 |  | 0 |  |  |  | znížená |  | 0 | 0 | 0 | 0 | 0 | 8 | M | 1 | ROZPOCET | 0 | 0 | 0 | 0 | 0 | 2 | 0 | 4 | 847945819
13 | K | 210010013 | Páska uzemňovacia 30x4 mm | kg | 650 |  | 0 |  |  |  | znížená |  | 0 | 0 | 0 | 0 | 0 | 4 | K | 1 | ROZPOCET | 0 | 0 | 0 | 0 | 0 | 2 | 0 | 4 | -1293618886
14 | M | 210010014 | Páska uzemňovacia 30x4 mm | kg | 650 |  | 0 |  |  |  | znížená |  | 0 | 0 | 0 | 0 | 0 | 8 | M | 1 | ROZPOCET | 0 | 0 | 0 | 0 | 0 | 2 | 0 | 4 | -1788193145
15 | K | 210010015 | Chránička FXKVR DN63 | m | 3200 |  | 0 |  |  |  | znížená |  | 0 | 0 | 0 | 0 | 0 | 4 | K | 1 | ROZPOCET | 0 | 0 | 0 | 0 | 0 | 2 | 0 | 4 | 656845139
16 | M | 210010016 | Chránička FXKVR DN63 | m | 3200 |  | 0 |  |  |  | znížená |  | 0 | 0 | 0 | 0 | 0 | 8 | M | 1 | ROZPOCET | 0 | 0 | 0 | 0 | 0 | 2 | 0 | 4 | -885492147
17 | K | 210010017 | Chránička FXKVR DN110 | m | 1000 |  | 0 |  |  |  | znížená |  | 0 | 0 | 0 | 0 | 0 | 4 | K | 1 | ROZPOCET | 0 | 0 | 0 | 0 | 0 | 2 | 0 | 4 | -1227103370
18 | M | 210010018 | Chránička FXKVR DN110 | m | 1000 |  | 0 |  |  |  | znížená |  | 0 | 0 | 0 | 0 | 0 | 8 | M | 1 | ROZPOCET | 0 | 0 | 0 | 0 | 0 | 2 | 0 | 4 | 251559705
| D | D2 | Zemné práce |  |  |  | 0 | [5 empty] | 0 |  | 0 |  | 0 | 1 | D | 0 | ROZPOCET | [6 empty] | 0
19 | K | 210010019 | Vytýčenie trasy vonkajšieho silového vedenia,v prehľadnom teréne vedenie NN | m | 650 |  | 0 |  |  |  | znížená |  | 0 | 0 | 0 | 0 | 0 | 4 | K | 1 | ROZPOCET | 0 | 0 | 0 | 0 | 0 | 2 | 0 | 4 | 1970287288
20 | K | 210010020 | Hĺbenie káblovej ryhy do hlbky 80 cm hlbokej, v zemine triedy 3 | m | 200 |  | 0 |  |  |  | znížená |  | 0 | 0 | 0 | 0 | 0 | 4 | K | 1 | ROZPOCET | 0 | 0 | 0 | 0 | 0 | 2 | 0 | 4 | -185389801
21 | K | 210010021 | Výkop v chodníku do hĺbky 80 cm v dlažbe (asfalte), odvoz sutiny na skládku, pokládka kábla, fólia, piesok, pokládka guľatiny (pásiku), pokládka novej dlažby (asfaltu + podkladu), uvedenie do pôvodného stavu | m | 370 |  | 0 |  |  |  | znížená |  | 0 | 0 | 0 | 0 | 0 | 4 | K | 1 | ROZPOCET | 0 | 0 | 0 | 0 | 0 | 2 | 0 | 4 | -243640145
22 | K | 210010022 | Výkop v ceste do hĺbky 120 cm v asfalte, odvoz sutiny na skládku, pokládka kábla, betón, chránička, pokládka nového asfaltu (+ podkladu), uvedenie do pôvodného stavu | m | 80 |  | 0 |  |  |  | znížená |  | 0 | 0 | 0 | 0 | 0 | 4 | K | 1 | ROZPOCET | 0 | 0 | 0 | 0 | 0 | 2 | 0 | 4 | 1498602451
23 | K | 210010023 | Fólia červená-blesk, šírka 300mm, balenie 250m | ks | 5 |  | 0 |  |  |  | znížená |  | 0 | 0 | 0 | 0 | 0 | 4 | K | 1 | ROZPOCET | 0 | 0 | 0 | 0 | 0 | 2 | 0 | 4 | -2040765954
24 | M | 210010024 | Fólia červená-blesk, šírka 300mm, balenie 250m | ks | 5 |  | 0 |  |  |  | znížená |  | 0 | 0 | 0 | 0 | 0 | 8 | M | 1 | ROZPOCET | 0 | 0 | 0 | 0 | 0 | 2 | 0 | 4 | 125506606
25 | K | 210010025 | Zákrytová PE doska 1000/250/4mm | m | 370 |  | 0 |  |  |  | znížená |  | 0 | 0 | 0 | 0 | 0 | 4 | K | 1 | ROZPOCET | 0 | 0 | 0 | 0 | 0 | 2 | 0 | 4 | -1358958582
26 | M | 210010026 | Zákrytová PE doska 1000/250/4mm | m | 370 |  | 0 |  |  |  | znížená |  | 0 | 0 | 0 | 0 | 0 | 8 | M | 1 | ROZPOCET | 0 | 0 | 0 | 0 | 0 | 2 | 0 | 4 | -1436022269
27 | K | 210010027 | Betón C 25/30, z cementu portlandského, frakcia do 22mm spracovateľnosť do 10mm | m3 | 12 |  | 0 |  |  |  | znížená |  | 0 | 0 | 0 | 0 | 0 | 4 | K | 1 | ROZPOCET | 0 | 0 | 0 | 0 | 0 | 2 | 0 | 4 | 200514760
28 | M | 210010028 | Betón C 25/30, z cementu portlandského, frakcia do 22mm spracovateľnosť do 10mm | m3 | 12 |  | 0 |  |  |  | znížená |  | 0 | 0 | 0 | 0 | 0 | 8 | M | 1 | ROZPOCET | 0 | 0 | 0 | 0 | 0 | 2 | 0 | 4 | -297554029
| D | D3 | Elektromobilita |  |  |  | 0 | [5 empty] | 0 |  | 0 |  | 0 | 1 | D | 0 | ROZPOCET | [6 empty] | 0
29 | K | 210010029 | Nabijacia stanica napr. GREENWAY - KEBA so zásuvkou vrátane oceľového podstavca, 22kW/400V alebo ekvivalent | ks | 2 |  | 0 |  |  |  | znížená |  | 0 | 0 | 0 | 0 | 0 | 4 | K | 1 | ROZPOCET | 0 | 0 | 0 | 0 | 0 | 2 | 0 | 4 | -1958601787
30 | M | 210010030 | Nabijacia stanica napr. GREENWAY - KEBA so zásuvkou vrátane oceľového podstavca, 22kW/400V alebo ekvivalent | ks | 2 |  | 0 |  |  |  | znížená |  | 0 | 0 | 0 | 0 | 0 | 8 | M | 1 | ROZPOCET | 0 | 0 | 0 | 0 | 0 | 2 | 0 | 4 | 384058704
| D | D4 | Svietidlá + stožiare |  |  |  | 0 | [5 empty] | 0 |  | 0 |  | 0 | 1 | D | 0 | ROZPOCET | [6 empty] | 0
31 | K | 210010031 | kužeľový kónický zápustný stožiar pozinkovaný s celkovou výškou H=7m ( 6m nad zemou, 1m zemi), Φ166/76mm | ks | 14 |  | 0 |  |  |  | znížená |  | 0 | 0 | 0 | 0 | 0 | 4 | K | 1 | ROZPOCET | 0 | 0 | 0 | 0 | 0 | 2 | 0 | 4 | 2068319275
32 | M | 210010032 | kužeľový kónický zápustný stožiar pozinkovaný s celkovou výškou H=7m ( 6m nad zemou, 1m zemi), Φ166/76mm | ks | 14 |  | 0 |  |  |  | znížená |  | 0 | 0 | 0 | 0 | 0 | 8 | M | 1 | ROZPOCET | 0 | 0 | 0 | 0 | 0 | 2 | 0 | 4 | 673134745
33 | K | 210010033 | Púzdrový základ pre stožiar verejného osvetlenia v ose trasy kábla do výšky 6 m | ks | 14 |  | 0 |  |  |  | znížená |  | 0 | 0 | 0 | 0 | 0 | 4 | K | 1 | ROZPOCET | 0 | 0 | 0 | 0 | 0 | 2 | 0 | 4 | 265368806
34 | M | 210010034 | Púzdrový základ pre stožiar verejného osvetlenia v ose trasy kábla do výšky 6 m | ks | 14 |  | 0 |  |  |  | znížená |  | 0 | 0 | 0 | 0 | 0 | 8 | M | 1 | ROZPOCET | 0 | 0 | 0 | 0 | 0 | 2 | 0 | 4 | 495837212
35 | K | 210010035 | kužeľový kónický zápustný stožiar pozinkovaný s celkovou výškou H=7m ( 6m nad zemou, 1m zemi), Φ166/76mm | ks | 4 |  | 0 |  |  |  | znížená |  | 0 | 0 | 0 | 0 | 0 | 4 | K | 1 | ROZPOCET | 0 | 0 | 0 | 0 | 0 | 2 | 0 | 4 | -1256088579
36 | M | 210010036 | kužeľový kónický zápustný stožiar pozinkovaný s celkovou výškou H=7m ( 6m nad zemou, 1m zemi), Φ166/76mm | ks | 4 |  | 0 |  |  |  | znížená |  | 0 | 0 | 0 | 0 | 0 | 8 | M | 1 | ROZPOCET | 0 | 0 | 0 | 0 | 0 | 2 | 0 | 4 | 1210490249
37 | K | 210010037 | Púzdrový základ pre stožiar verejného osvetlenia v ose trasy kábla do výšky 6 m | ks | 4 |  | 0 |  |  |  | znížená |  | 0 | 0 | 0 | 0 | 0 | 4 | K | 1 | ROZPOCET | 0 | 0 | 0 | 0 | 0 | 2 | 0 | 4 | 108673491
38 | M | 210010038 | Púzdrový základ pre stožiar verejného osvetlenia v ose trasy kábla do výšky 6 m | ks | 4 |  | 0 |  |  |  | znížená |  | 0 | 0 | 0 | 0 | 0 | 8 | M | 1 | ROZPOCET | 0 | 0 | 0 | 0 | 0 | 2 | 0 | 4 | 781769228
39 | K | 210010039 | kužeľový kónický zápustný stožiar pozinkovaný s celkovou výškou H=4,8m ( 4m nad zemou, 0,8m zemi) | ks | 9 |  | 0 |  |  |  | znížená |  | 0 | 0 | 0 | 0 | 0 | 4 | K | 1 | ROZPOCET | 0 | 0 | 0 | 0 | 0 | 2 | 0 | 4 | -2130709098
40 | M | 210010040 | kužeľový kónický zápustný stožiar pozinkovaný s celkovou výškou H=4,8m ( 4m nad zemou, 0,8m zemi) | ks | 9 |  | 0 |  |  |  | znížená |  | 0 | 0 | 0 | 0 | 0 | 8 | M | 1 | ROZPOCET | 0 | 0 | 0 | 0 | 0 | 2 | 0 | 4 | -1914059429
41 | K | 210010041 | Púzdrový základ pre stožiar verejného osvetlenia v ose trasy kábla do výšky 4 m | ks | 9 |  | 0 |  |  |  | znížená |  | 0 | 0 | 0 | 0 | 0 | 4 | K | 1 | ROZPOCET | 0 | 0 | 0 | 0 | 0 | 2 | 0 | 4 | 1502676727
42 | M | 210010042 | Púzdrový základ pre stožiar verejného osvetlenia v ose trasy kábla do výšky 4 m | ks | 9 |  | 0 |  |  |  | znížená |  | 0 | 0 | 0 | 0 | 0 | 8 | M | 1 | ROZPOCET | 0 | 0 | 0 | 0 | 0 | 2 | 0 | 4 | 916810627
43 | K | 210010043 | nástenná konzola s povrchovou úpravou pozink Φ60mm, odsadenie od steny 1500mm, sklon 15° | ks | 3 |  | 0 |  |  |  | znížená |  | 0 | 0 | 0 | 0 | 0 | 4 | K | 1 | ROZPOCET | 0 | 0 | 0 | 0 | 0 | 2 | 0 | 4 | -13107781
44 | M | 210010044 | nástenná konzola s povrchovou úpravou pozink Φ60mm, odsadenie od steny 1500mm, sklon 15° | ks | 3 |  | 0 |  |  |  | znížená |  | 0 | 0 | 0 | 0 | 0 | 8 | M | 1 | ROZPOCET | 0 | 0 | 0 | 0 | 0 | 2 | 0 | 4 | 844314191
45 | K | 210010045 | kužeľový kónický zápustný stožiar pozinkovaný s celkovou výškou H=7m ( 6m nad zemou, 1m zemi) | ks | 4 |  | 0 |  |  |  | znížená |  | 0 | 0 | 0 | 0 | 0 | 4 | K | 1 | ROZPOCET | 0 | 0 | 0 | 0 | 0 | 2 | 0 | 4 | -1051067849
46 | M | 210010046 | kužeľový kónický zápustný stožiar pozinkovaný s celkovou výškou H=7m ( 6m nad zemou, 1m zemi) | ks | 4 |  | 0 |  |  |  | znížená |  | 0 | 0 | 0 | 0 | 0 | 8 | M | 1 | ROZPOCET | 0 | 0 | 0 | 0 | 0 | 2 | 0 | 4 | 1015502811
47 | K | 210010047 | Púzdrový základ pre stožiar verejného osvetlenia v ose trasy kábla do výšky 6 m | ks | 4 |  | 0 |  |  |  | znížená |  | 0 | 0 | 0 | 0 | 0 | 4 | K | 1 | ROZPOCET | 0 | 0 | 0 | 0 | 0 | 2 | 0 | 4 | 1356803004
48 | M | 210010048 | Púzdrový základ pre stožiar verejného osvetlenia v ose trasy kábla do výšky 6 m | ks | 4 |  | 0 |  |  |  | znížená |  | 0 | 0 | 0 | 0 | 0 | 8 | M | 1 | ROZPOCET | 0 | 0 | 0 | 0 | 0 | 2 | 0 | 4 | -1574755614
49 | K | 210010049 | kužeľový kónický zápustný stožiar pozinkovaný s celkovou výškou H=7m ( 6m nad zemou, 1m zemi), | ks | 2 |  | 0 |  |  |  | znížená |  | 0 | 0 | 0 | 0 | 0 | 4 | K | 1 | ROZPOCET | 0 | 0 | 0 | 0 | 0 | 2 | 0 | 4 | 1724113453
50 | M | 210010050 | kužeľový kónický zápustný stožiar pozinkovaný s celkovou výškou H=7m ( 6m nad zemou, 1m zemi), | ks | 2 |  | 0 |  |  |  | znížená |  | 0 | 0 | 0 | 0 | 0 | 8 | M | 1 | ROZPOCET | 0 | 0 | 0 | 0 | 0 | 2 | 0 | 4 | -1351153635
51 | K | 210010051 | Púzdrový základ pre stožiar verejného osvetlenia v ose trasy kábla do výšky 6 m | ks | 2 |  | 0 |  |  |  | znížená |  | 0 | 0 | 0 | 0 | 0 | 4 | K | 1 | ROZPOCET | 0 | 0 | 0 | 0 | 0 | 2 | 0 | 4 | -2123034327
52 | M | 210010052 | Púzdrový základ pre stožiar verejného osvetlenia v ose trasy kábla do výšky 6 m | ks | 2 |  | 0 |  |  |  | znížená |  | 0 | 0 | 0 | 0 | 0 | 8 | M | 1 | ROZPOCET | 0 | 0 | 0 | 0 | 0 | 2 | 0 | 4 | 1161990294
| D | D5 | HZS , Ostatné |  |  |  | 0 | [5 empty] | 0 |  | 0 |  | 0 | 1 | D | 0 | ROZPOCET | [6 empty] | 0
53 | K | 210010053 | Spracovanie východiskovej revízie a vypracovanie správy | hod | 12 |  | 0 |  |  |  | znížená |  | 0 | 0 | 0 | 0 | 0 | 4 | K | 1 | ROZPOCET | 0 | 0 | 0 | 0 | 0 | 2 | 0 | 4 | 696776720
54 | M | 210010054 | Podruž. mat / WAGO-svorky,sádra,klince,štítky, pásky, natlkacie skrut.,.... / (percentuálny podiel bez rozvádzačov a svietidiel) | % |  |  | 0 |  |  |  | znížená |  | 0 | 0 | 0 | 0 | 0 | 8 | M | 1 | ROZPOCET | 0 | 0 | 0 | 0 | 0 | 2 | 0 | 4 | -1290397961
55 | K | 210010055 | Podiel pridružných výkonov | % |  |  | 0 |  |  |  | znížená |  | 0 | 0 | 0 | 0 | 0 | 4 | K | 1 | ROZPOCET | 0 | 0 | 0 | 0 | 0 | 2 | 0 | 4 | -947455261
56 | K | 210010056 | Zaizolovanie prestupu káblov proti vode | ks | 1 |  | 0 |  |  |  | znížená |  | 0 | 0 | 0 | 0 | 0 | 4 | K | 1 | ROZPOCET | 0 | 0 | 0 | 0 | 0 | 2 | 0 | 4 | 1325375892
57 | M | 210010057 | Zaizolovanie prestupu káblov proti vode | ks | 1 |  | 0 |  |  |  | znížená |  | 0 | 0 | 0 | 0 | 0 | 8 | M | 1 | ROZPOCET | 0 | 0 | 0 | 0 | 0 | 2 | 0 | 4 | 600110405
58 | K | 210010058 | Páska sťahovacia 100x2,5 prírodná | ks | 500 |  | 0 |  |  |  | znížená |  | 0 | 0 | 0 | 0 | 0 | 4 | K | 1 | ROZPOCET | 0 | 0 | 0 | 0 | 0 | 2 | 0 | 4 | -1179764019
59 | M | 210010059 | Páska sťahovacia 100x2,5 prírodná | ks | 500 |  | 0 |  |  |  | znížená |  | 0 | 0 | 0 | 0 | 0 | 8 | M | 1 | ROZPOCET | 0 | 0 | 0 | 0 | 0 | 2 | 0 | 4 | -1919818246
60 | M | 210010060 | Plošina/lešenie | ks | 1 |  | 0 |  |  |  | znížená |  | 0 | 0 | 0 | 0 | 0 | 8 | M | 1 | ROZPOCET | 0 | 0 | 0 | 0 | 0 | 2 | 0 | 4 | -1630865293

## 01 - SO601.1 Strešná záhr...
[9 empty] | >> skryté stĺpce << | [9 empty] | {075adc1d-89da-4d21-bdfe-e4c4dae4aa69}
0
| KRYCÍ LIST ROZPOČTU | [8 empty] | v --- nižšie sa nachádzajú doplnkové a pomocné údaje k zostavám --- v | [8 empty] | False
Stavba:
Revitalizácia budovy a areálu bývalého Gymnázia Mateja Bela vo Zvolene
Objekt:
06 - SO601 Terénne a sadové úpravy
Časť:
01 - SO601.1 Strešná záhrada
| JKSO: |  |  |  |  | KS:
| Miesto: |  | Okružná 2469, Zvolen |  |  | Dátum: | 22. 5. 2024
| Objednávateľ: |  |  |  |  | IČO:
|  | Úrad Banskobystrického samosprávneho kraja |  |  |  | IČ DPH:
| Zhotoviteľ: |  |  |  |  | IČO: | Vyplň údaj
|  | Vyplň údaj |  |  |  | IČ DPH: | Vyplň údaj
| Projektant: |  |  |  |  | IČO:
|  | N/A s.r.o. Bratislava |  |  |  | IČ DPH:
| Spracovateľ: |  |  |  |  | IČO:
IČ DPH:
Poznámka:
| Náklady z rozpočtu | [5 empty] | 0
| Ostatné náklady | [5 empty] | 0
| Cena bez DPH | [5 empty] | 0
|  |  | Základ dane |  |  | Sadzba dane | Výška dane
| DPH | základná | 0 |  |  | 20% | 0
|  | znížená | 0 |  |  | 20% | 0
|  | zákl. prenesená | 0 |  |  | 20% | 0
|  | zníž. prenesená | 0 |  |  | 20% | 0
|  | nulová | 0 |  |  | 0% | 0
| Cena s DPH |  |  | v | EUR |  | 0
| Projektant |  |  | Spracovateľ
| Dátum a podpis: |  | Pečiatka | Dátum a podpis: |  |  | Pečiatka
| Objednávateľ |  |  | Zhotoviteľ
| Dátum a podpis: |  | Pečiatka | Dátum a podpis: |  |  | Pečiatka
REKAPITULÁCIA ROZPOČTU
Stavba:
Revitalizácia budovy a areálu bývalého Gymnázia Mateja Bela vo Zvolene
Objekt:
06 - SO601 Terénne a sadové úpravy
Časť:
01 - SO601.1 Strešná záhrada
Miesto: |  |  | Okružná 2469, Zvolen |  |  | Dátum: | 22. 5. 2024
Objednávateľ: |  |  | Úrad Banskobystrického samosprávneho kraja |  |  | Projektant: | N/A s.r.o. Bratislava
Zhotoviteľ: |  |  | Vyplň údaj |  |  | Spracovateľ: | 0
Kód dielu - Popis | [6 empty] | Cena celkom [EUR]
1) Náklady z rozpočtu | [6 empty] | 0 | [12 empty] | -1
| HSV - Práce a dodávky HSV | [5 empty] | 0
| 1 - Zemné práce | [5 empty] | 0
| 2 - Zakladanie | [5 empty] | 0
| 6 - Úpravy povrchov, podlahy, osadenie | [5 empty] | 0
| 99 - Presun hmôt HSV | [5 empty] | 0
| PSV - Práce a dodávky PSV | [5 empty] | 0
| 712 - Izolácie striech, povlakové krytiny | [5 empty] | 0
| 713 - Izolácie tepelné | [5 empty] | 0
| 766 - Konštrukcie stolárske | [5 empty] | 0
| OST - Ostatné | [5 empty] | 0
2) Ostatné náklady | [6 empty] | 0 |  |  |  | DPH
| GZS | [5 empty] | 0 |  |  |  | znížená | [12 empty] | VRN | 0 | 0 | 0 | 0 | 0 | 2
| Projektové práce | [5 empty] | 0 |  |  |  | znížená | [12 empty] | VRN | 0 | 0 | 0 | 0 | 0 | 2
| Sťažené podmienky | [5 empty] | 0 |  |  |  | znížená | [12 empty] | VRN | 0 | 0 | 0 | 0 | 0 | 2
| Vplyv prostredia | [5 empty] | 0 |  |  |  | znížená | [12 empty] | VRN | 0 | 0 | 0 | 0 | 0 | 2
| Iné VRN | [5 empty] | 0 |  |  |  | znížená | [12 empty] | VRN | 0 | 0 | 0 | 0 | 0 | 2
| Kompletačná činnosť | [5 empty] | 0 |  |  |  | znížená | [12 empty] | KOMPLETACNA | 0 | 0 | 0 | 0 | 0 | 2
Celkové náklady za stavbu 1) + 2) | [6 empty] | 0
ROZPOČET
Stavba:
Revitalizácia budovy a areálu bývalého Gymnázia Mateja Bela vo Zvolene
Objekt:
06 - SO601 Terénne a sadové úpravy
Časť:
01 - SO601.1 Strešná záhrada
Miesto: |  |  | Okružná 2469, Zvolen |  |  | Dátum: | 22. 5. 2024
Objednávateľ: |  |  | Úrad Banskobystrického samosprávneho kraja |  |  | Projektant: | N/A s.r.o. Bratislava
Zhotoviteľ: |  |  | Vyplň údaj |  |  | Spracovateľ: | 0
PČ | Typ | Kód | Popis | MJ | Množstvo | J.cena [EUR] | Cena celkom [EUR] | Cenová sústava |  |  | DPH | J. Nh [h] | Nh celkom [h] | J. hmotnosť [t] | Hmotnosť celkom [t] | J. suť [t] | Suť Celkom [t]
Náklady z rozpočtu | [6 empty] | 0 | [5 empty] | 0 |  | 104.124 |  | 0 |  | D | -1 | [10 empty] | 0
| D | HSV | Práce a dodávky HSV |  |  |  | 0 | [5 empty] | 0 |  | 103.0819 |  | 0 | 1 | D | 0 |  |  |  | ROZPOCET | [6 empty] | 0
| D | 1 | Zemné práce |  |  |  | 0 | [5 empty] | 0 |  | 12.8902 |  | 0 | 1 | D | 1 |  |  |  | ROZPOCET | [6 empty] | 0
1 | K | 1834031531 | Opracovanie substrátu hrabaním | m2 | 118 |  | 0 |  |  |  | znížená |  | 0 | 0 | 0 | 0 | 0 | 4 | K | 2 |  |  |  | ROZPOCET | 0 | 0 | 0 | 0 | 0 | 2 | 0 | 4 | 1927167847
| VV |  | 118,0 |  | 118 | [13 empty] | VV | 2 | 2 | True | 0 | ROZPOCET
| VV |  | Súčet |  | 118 | [13 empty] | VV | 2 | 4 | True | 1 | ROZPOCET
2 | K | 18420211201 | M+D Podzemné kotvenia stromov popruhmi - sada zemnej kotvy na kotvenie stromov na strešnej konštrukcii | ks | 3 |  | 0 |  |  |  | znížená |  | 0 | 0.00048 | 0.00144 | 0 | 0 | 4 | K | 2 |  |  |  | ROZPOCET | 0 | 0 | 0 | 0 | 0 | 2 | 0 | 4 | -1432589461
| VV |  | 3,0 |  | 3 | [13 empty] | VV | 2 | 2 | True | 1 | ROZPOCET
3 | K | 18420211202 | M+D Záťažovej kotvy (armovacia sieť ),rozmer cca 2,0x2,0m | ks | 3 |  | 0 |  |  |  | znížená |  | 0 | 0.00048 | 0.00144 | 0 | 0 | 4 | K | 2 |  |  |  | ROZPOCET | 0 | 0 | 0 | 0 | 0 | 2 | 0 | 4 | 2093967079
| VV |  | 3,0 |  | 3 | [13 empty] | VV | 2 | 2 | True | 1 | ROZPOCET
4 | K | 183101121.S | Hĺbenie jamky v rovine alebo na svahu do 1:5, objem nad 0,40 do 1,00 m3 | ks | 3 |  | 0 |  |  |  | znížená |  | 0 | 0 | 0 | 0 | 0 | 4 | K | 2 |  |  |  | ROZPOCET | 0 | 0 | 0 | 0 | 0 | 2 | 0 | 4 | 150018230
5 | K | 184102118.S | Výsadba dreviny s balom v rovine alebo na svahu do 1:5, priemer balu nad 1000 do 1200 mm, vrátane ulozenia do spravnej pozície, zasypania jamy zmesou jestvujúvej zeminy a odvozu a likvidácie prebytočnej jestvujucej zeminy z výkopu | ks | 3 |  | 0 |  |  |  | znížená |  | 0 | 0 | 0 | 0 | 0 | 4 | K | 2 |  |  |  | ROZPOCET | 0 | 0 | 0 | 0 | 0 | 2 | 0 | 4 | -1703346739
6 | M | 2662560015 | Betula utilis var. jacquemontii (350-400cm, viackmeň, 4xp) | ks | 3 |  | 0 |  |  |  | znížená |  | 0 | 4 | 12 | 0 | 0 | 8 | M | 2 |  |  |  | ROZPOCET | 0 | 0 | 0 | 0 | 0 | 2 | 0 | 4 | 441929391
108 | K | 1845011102 | M+D Zriadenie závlahovej misy pre stromy | ks | 3 |  | 0 |  |  |  | znížená |  | 0 | 0.00884 | 0.02652 | 0 | 0 | 4 | K | 2 |  |  |  | ROZPOCET | 0 | 0 | 0 | 0 | 0 | 2 | 0 | 4 | -1495756518
7 | K | 183101111.S | Hĺbenie jamky v rovine alebo na svahu do 1:5, objem do 0,01 m3 | ks | 4527 |  | 0 |  |  |  | znížená |  | 0 | 0 | 0 | 0 | 0 | 4 | K | 2 |  |  |  | ROZPOCET | 0 | 0 | 0 | 0 | 0 | 2 | 0 | 4 | 912566502
| VV |  | "kry | [15 empty] | VV | 2 | 1 | True | 0 | ROZPOCET
| VV |  | 11 |  | 11 | [13 empty] | VV | 2 | 2 | True | 0 | ROZPOCET
| VV |  | "TRVALKY | [15 empty] | VV | 2 | 1 | True | 0 | ROZPOCET
| VV |  | 1576 |  | 1576 | [13 empty] | VV | 2 | 2 | True | 0 | ROZPOCET
| VV |  | "CIBULOVINY | [15 empty] | VV | 2 | 1 | True | 0 | ROZPOCET
| VV |  | 2940,0 |  | 2940 | [13 empty] | VV | 2 | 2 | True | 0 | ROZPOCET
| VV |  | Súčet |  | 4527 | [13 empty] | VV | 2 | 4 | True | 1 | ROZPOCET
8 | K | 184102113.S | Výsadba dreviny s balom v rovine alebo na svahu do 1:5, priemer balu nad 300 do 400 mm, vrátane ulozenia do spravnej pozície, zasypania jamy zmesou jestvujúvej zeminy a odvozu a likvidácie prebytočnej jestvujucej zeminy z výkopu | ks | 11 |  | 0 |  |  |  | znížená |  | 0 | 0 | 0 | 0 | 0 | 4 | K | 2 |  |  |  | ROZPOCET | 0 | 0 | 0 | 0 | 0 | 2 | 0 | 4 | 490897479
| VV |  | "KRY | [15 empty] | VV | 2 | 1 | True | 0 | ROZPOCET
| VV |  | 11,0 |  | 11 | [13 empty] | VV | 2 | 2 | True | 0 | ROZPOCET
| VV |  | Súčet |  | 11 | [13 empty] | VV | 2 | 4 | True | 1 | ROZPOCET
9 | M | EUO127001 | Ribes sanguineum (40-60cm) -Z1.1+Z1.2+Z1.3 | ks | 8 |  | 0 |  |  |  | znížená |  | 0 | 0.005 | 0.04 | 0 | 0 | 8 | M | 2 |  |  |  | ROZPOCET | 0 | 0 | 0 | 0 | 0 | 2 | 0 | 4 | -1997501473
| VV |  | 8,0 |  | 8 | [13 empty] | VV | 2 | 2 | True | 1 | ROZPOCET
10 | M | HIP127002 | Callicarpa bodinieri var. giraldii Profusion (40-60cm) - Z1.4 | ks | 3 |  | 0 |  |  |  | znížená |  | 0 | 0.005 | 0.015 | 0 | 0 | 8 | M | 2 |  |  |  | ROZPOCET | 0 | 0 | 0 | 0 | 0 | 2 | 0 | 4 | 1290810103
| VV |  | 3,0 |  | 3 | [13 empty] | VV | 2 | 2 | True | 1 | ROZPOCET
11 | K | 183205112.S | Založenie záhonu na svahu nad 1:5 do 1:2 rovine alebo na svahu do 1:5 v hornine 3 | m2 | 262 |  | 0 |  |  |  | znížená |  | 0 | 0 | 0 | 0 | 0 | 4 | K | 2 |  |  |  | ROZPOCET | 0 | 0 | 0 | 0 | 0 | 2 | 0 | 4 | -1613352685
| VV |  | 262,0 |  | 262 | [13 empty] | VV | 2 | 2 | True | 0 | ROZPOCET
| VV |  | Súčet |  | 262 | [13 empty] | VV | 2 | 4 | True | 1 | ROZPOCET
12 | K | 183204112.S | Výsadba kvetín do pripravovanej pôdy so zaliatím s jednoduchými koreňami trvaliek | ks | 1576 |  | 0 |  |  |  | znížená |  | 0 | 0 | 0 | 0 | 0 | 4 | K | 2 |  |  |  | ROZPOCET | 0 | 0 | 0 | 0 | 0 | 2 | 0 | 4 | 1236427067
| VV |  | 1576,0 |  | 1576 | [13 empty] | VV | 2 | 2 | True | 0 | ROZPOCET
| VV |  | Súčet |  | 1576 | [13 empty] | VV | 2 | 4 | True | 1 | ROZPOCET
13 | M | 02661925001 | Achillea millefolium Terracotta - Z1.1 | ks | 8 |  | 0 |  |  |  | znížená |  | 0 | 0.0005 | 0.004 | 0 | 0 | 8 | M | 2 |  |  |  | ROZPOCET | 0 | 0 | 0 | 0 | 0 | 2 | 0 | 4 | -1722186639
14 | M | 02661925002 | Coreopsis verticillata Zagreb - Z1.1 | ks | 20 |  | 0 |  |  |  | znížená |  | 0 | 0.0005 | 0.01 | 0 | 0 | 8 | M | 2 |  |  |  | ROZPOCET | 0 | 0 | 0 | 0 | 0 | 2 | 0 | 4 | 1185788046
15 | M | 02661925003 | Echinacea purpurea Alba - Z1.1 | ks | 15 |  | 0 |  |  |  | znížená |  | 0 | 0.0005 | 0.0075 | 0 | 0 | 8 | M | 2 |  |  |  | ROZPOCET | 0 | 0 | 0 | 0 | 0 | 2 | 0 | 4 | 14384301
16 | M | 02661925004 | Echinacea purpurea Magnus - Z1.1 | ks | 15 |  | 0 |  |  |  | znížená |  | 0 | 0.0005 | 0.0075 | 0 | 0 | 8 | M | 2 |  |  |  | ROZPOCET | 0 | 0 | 0 | 0 | 0 | 2 | 0 | 4 | -1646047281
17 | M | 02661925005 | Echinops bannaticus - Z1.1 | ks | 8 |  | 0 |  |  |  | znížená |  | 0 | 0.0005 | 0.004 | 0 | 0 | 8 | M | 2 |  |  |  | ROZPOCET | 0 | 0 | 0 | 0 | 0 | 2 | 0 | 4 | -1392824125
18 | M | 02661925006 | Hemerocallis sp. - Z1.1 | ks | 8 |  | 0 |  |  |  | znížená |  | 0 | 0.0005 | 0.004 | 0 | 0 | 8 | M | 2 |  |  |  | ROZPOCET | 0 | 0 | 0 | 0 | 0 | 2 | 0 | 4 | 294105252
19 | M | 02661925007 | Iris germanica Immortality - Z1.1 | ks | 15 |  | 0 |  |  |  | znížená |  | 0 | 0.0005 | 0.0075 | 0 | 0 | 8 | M | 2 |  |  |  | ROZPOCET | 0 | 0 | 0 | 0 | 0 | 2 | 0 | 4 | 219235763
20 | M | 02661925008 | Verbena bonariensis - Z1.1 | ks | 20 |  | 0 |  |  |  | znížená |  | 0 | 0.0005 | 0.01 | 0 | 0 | 8 | M | 2 |  |  |  | ROZPOCET | 0 | 0 | 0 | 0 | 0 | 2 | 0 | 4 | -1553469432
21 | M | 02661925009 | Bouteloua gracilis - Z1.1 | ks | 20 |  | 0 |  |  |  | znížená |  | 0 | 0.0005 | 0.01 | 0 | 0 | 8 | M | 2 |  |  |  | ROZPOCET | 0 | 0 | 0 | 0 | 0 | 2 | 0 | 4 | 1910688858
22 | M | 02661925010 | Geranium sanguineum Compact - Z1.1 | ks | 15 |  | 0 |  |  |  | znížená |  | 0 | 0.0005 | 0.0075 | 0 | 0 | 8 | M | 2 |  |  |  | ROZPOCET | 0 | 0 | 0 | 0 | 0 | 2 | 0 | 4 | -103100391
23 | M | 02661925011 | Papaver orientale Brilliant - Z1.1 | ks | 8 |  | 0 |  |  |  | znížená |  | 0 | 0.0005 | 0.004 | 0 | 0 | 8 | M | 2 |  |  |  | ROZPOCET | 0 | 0 | 0 | 0 | 0 | 2 | 0 | 4 | 914010116
24 | M | 02661925012 | Deschampsia caespitosa - Z1.1 | ks | 10 |  | 0 |  |  |  | znížená |  | 0 | 0.0005 | 0.005 | 0 | 0 | 8 | M | 2 |  |  |  | ROZPOCET | 0 | 0 | 0 | 0 | 0 | 2 | 0 | 4 | 470224698
25 | M | 02661925013 | Verbascum bombyciferum - Z1.1 | ks | 3 |  | 0 |  |  |  | znížená |  | 0 | 0.0005 | 0.0015 | 0 | 0 | 8 | M | 2 |  |  |  | ROZPOCET | 0 | 0 | 0 | 0 | 0 | 2 | 0 | 4 | 1276058351
26 | M | 02661925014 | Scabiosa Black Knight - Z1.1 | ks | 15 |  | 0 |  |  |  | znížená |  | 0 | 0.0005 | 0.0075 | 0 | 0 | 8 | M | 2 |  |  |  | ROZPOCET | 0 | 0 | 0 | 0 | 0 | 2 | 0 | 4 | -1582550846
27 | M | 02661925015 | Achillea millefolium Alabaster - Z1.2 | ks | 8 |  | 0 |  |  |  | znížená |  | 0 | 0.0005 | 0.004 | 0 | 0 | 8 | M | 2 |  |  |  | ROZPOCET | 0 | 0 | 0 | 0 | 0 | 2 | 0 | 4 | -1684024278
28 | M | 02661925016 | Coreopsis verticillata Zagreb - Z1.2 | ks | 12 |  | 0 |  |  |  | znížená |  | 0 | 0.0005 | 0.006 | 0 | 0 | 8 | M | 2 |  |  |  | ROZPOCET | 0 | 0 | 0 | 0 | 0 | 2 | 0 | 4 | -521046796
29 | M | 02661925017 | Echinacea Ruby Giant - Z1.2 | ks | 20 |  | 0 |  |  |  | znížená |  | 0 | 0.0005 | 0.01 | 0 | 0 | 8 | M | 2 |  |  |  | ROZPOCET | 0 | 0 | 0 | 0 | 0 | 2 | 0 | 4 | -289478100
30 | M | 02661925019 | Iris sibirica Blue King - Z1.2 | ks | 12 |  | 0 |  |  |  | znížená |  | 0 | 0.0005 | 0.006 | 0 | 0 | 8 | M | 2 |  |  |  | ROZPOCET | 0 | 0 | 0 | 0 | 0 | 2 | 0 | 4 | -992095565
31 | M | 02661925020 | Iris sibirica Snow Queen - Z1.2 | ks | 12 |  | 0 |  |  |  | znížená |  | 0 | 0.0005 | 0.006 | 0 | 0 | 8 | M | 2 |  |  |  | ROZPOCET | 0 | 0 | 0 | 0 | 0 | 2 | 0 | 4 | -1603021552
32 | M | 02661925021 | Verbena bonariensis - Z1.2 | ks | 20 |  | 0 |  |  |  | znížená |  | 0 | 0.0005 | 0.01 | 0 | 0 | 8 | M | 2 |  |  |  | ROZPOCET | 0 | 0 | 0 | 0 | 0 | 2 | 0 | 4 | -1509341356
33 | M | 02661925022 | Bouteloua gracilis - Z1.2 | ks | 20 |  | 0 |  |  |  | znížená |  | 0 | 0.0005 | 0.01 | 0 | 0 | 8 | M | 2 |  |  |  | ROZPOCET | 0 | 0 | 0 | 0 | 0 | 2 | 0 | 4 | 1934859648
34 | M | 02661925023 | Hemerocallis sp. - Z1.2 | ks | 8 |  | 0 |  |  |  | znížená |  | 0 | 0.0005 | 0.004 | 0 | 0 | 8 | M | 2 |  |  |  | ROZPOCET | 0 | 0 | 0 | 0 | 0 | 2 | 0 | 4 | 1472141245
35 | M | 02661925024 | Geranium cantabrigiense - Z1.2 | ks | 20 |  | 0 |  |  |  | znížená |  | 0 | 0.0005 | 0.01 | 0 | 0 | 8 | M | 2 |  |  |  | ROZPOCET | 0 | 0 | 0 | 0 | 0 | 2 | 0 | 4 | -1656618781
36 | M | 02661925025 | Deschampsia caespitosa - Z1.2 | ks | 10 |  | 0 |  |  |  | znížená |  | 0 | 0.0005 | 0.005 | 0 | 0 | 8 | M | 2 |  |  |  | ROZPOCET | 0 | 0 | 0 | 0 | 0 | 2 | 0 | 4 | 1296349793
37 | M | 02661925026 | Achillea millefolium Terracotta - Z1.3 | ks | 5 |  | 0 |  |  |  | znížená |  | 0 | 0.0005 | 0.0025 | 0 | 0 | 8 | M | 2 |  |  |  | ROZPOCET | 0 | 0 | 0 | 0 | 0 | 2 | 0 | 4 | 1901944634
38 | M | 02661925027 | Achillea millefolium Paprika- Z1.3 | ks | 5 |  | 0 |  |  |  | znížená |  | 0 | 0.0005 | 0.0025 | 0 | 0 | 8 | M | 2 |  |  |  | ROZPOCET | 0 | 0 | 0 | 0 | 0 | 2 | 0 | 4 | 1930878635
39 | M | 02661925028 | Coreopsis verticillata Zagreb- Z1.3 | ks | 30 |  | 0 |  |  |  | znížená |  | 0 | 0.0005 | 0.015 | 0 | 0 | 8 | M | 2 |  |  |  | ROZPOCET | 0 | 0 | 0 | 0 | 0 | 2 | 0 | 4 | 1317271058
40 | M | 02661925029 | Echinacea purpurea Alba- Z1.3 | ks | 20 |  | 0 |  |  |  | znížená |  | 0 | 0.0005 | 0.01 | 0 | 0 | 8 | M | 2 |  |  |  | ROZPOCET | 0 | 0 | 0 | 0 | 0 | 2 | 0 | 4 | -583646524
41 | M | 02661925030 | Echinacea pallida- Z1.3 | ks | 20 |  | 0 |  |  |  | znížená |  | 0 | 0.0005 | 0.01 | 0 | 0 | 8 | M | 2 |  |  |  | ROZPOCET | 0 | 0 | 0 | 0 | 0 | 2 | 0 | 4 | -1413689997
42 | M | 02661925031 | Echinops bannaticus - Z1.3 | ks | 8 |  | 0 |  |  |  | znížená |  | 0 | 0.0005 | 0.004 | 0 | 0 | 8 | M | 2 |  |  |  | ROZPOCET | 0 | 0 | 0 | 0 | 0 | 2 | 0 | 4 | -83338994
43 | M | 02661925032 | Iris germanica Immortality/Laced Cotton- Z1.3 | ks | 8 |  | 0 |  |  |  | znížená |  | 0 | 0.0005 | 0.004 | 0 | 0 | 8 | M | 2 |  |  |  | ROZPOCET | 0 | 0 | 0 | 0 | 0 | 2 | 0 | 4 | 156647111
44 | M | 02661925033 | Iris germanica Superstition/Black Dragon- Z1.3 | ks | 8 |  | 0 |  |  |  | znížená |  | 0 | 0.0005 | 0.004 | 0 | 0 | 8 | M | 2 |  |  |  | ROZPOCET | 0 | 0 | 0 | 0 | 0 | 2 | 0 | 4 | -107848335
45 | M | 02661925034 | Liatris spicata- Z1.3 | ks | 15 |  | 0 |  |  |  | znížená |  | 0 | 0.0005 | 0.0075 | 0 | 0 | 8 | M | 2 |  |  |  | ROZPOCET | 0 | 0 | 0 | 0 | 0 | 2 | 0 | 4 | -1497140161
46 | M | 02661925035 | Verbena bonariensis- Z1.3 | ks | 40 |  | 0 |  |  |  | znížená |  | 0 | 0.0005 | 0.02 | 0 | 0 | 8 | M | 2 |  |  |  | ROZPOCET | 0 | 0 | 0 | 0 | 0 | 2 | 0 | 4 | -945110928
47 | M | 02661925036 | Bouteloua gracilis- Z1.3 | ks | 30 |  | 0 |  |  |  | znížená |  | 0 | 0.0005 | 0.015 | 0 | 0 | 8 | M | 2 |  |  |  | ROZPOCET | 0 | 0 | 0 | 0 | 0 | 2 | 0 | 4 | -1836623653
48 | M | 02661925037 | Geranium sanguineum Compact- Z1.3 | ks | 20 |  | 0 |  |  |  | znížená |  | 0 | 0.0005 | 0.01 | 0 | 0 | 8 | M | 2 |  |  |  | ROZPOCET | 0 | 0 | 0 | 0 | 0 | 2 | 0 | 4 | -1560182188
49 | M | 02661925038 | Papaver orientale Brilliant- Z1.3 | ks | 10 |  | 0 |  |  |  | znížená |  | 0 | 0.0005 | 0.005 | 0 | 0 | 8 | M | 2 |  |  |  | ROZPOCET | 0 | 0 | 0 | 0 | 0 | 2 | 0 | 4 | -1320864267
50 | M | 02661925039 | Papaver orientale Victoria Louise- Z1.3 | ks | 10 |  | 0 |  |  |  | znížená |  | 0 | 0.0005 | 0.005 | 0 | 0 | 8 | M | 2 |  |  |  | ROZPOCET | 0 | 0 | 0 | 0 | 0 | 2 | 0 | 4 | 2015935558
51 | M | 02661925040 | Scabiosa Black Knight- Z1.3 | ks | 15 |  | 0 |  |  |  | znížená |  | 0 | 0.0005 | 0.0075 | 0 | 0 | 8 | M | 2 |  |  |  | ROZPOCET | 0 | 0 | 0 | 0 | 0 | 2 | 0 | 4 | 1135348980
52 | M | 02661925044 | Verbascum bombyciferum - Z1.3 | ks | 3 |  | 0 |  |  |  | znížená |  | 0 | 0.0005 | 0.0015 | 0 | 0 | 8 | M | 2 |  |  |  | ROZPOCET | 0 | 0 | 0 | 0 | 0 | 2 | 0 | 4 | 343997161
53 | M | 02661925045 | Coreopsis verticillata Zagreb - Z1.4 | ks | 70 |  | 0 |  |  |  | znížená |  | 0 | 0.0005 | 0.035 | 0 | 0 | 8 | M | 2 |  |  |  | ROZPOCET | 0 | 0 | 0 | 0 | 0 | 2 | 0 | 4 | -2046400887
54 | M | 02661925046 | Echinacea pallida - Z1.4 | ks | 70 |  | 0 |  |  |  | znížená |  | 0 | 0.0005 | 0.035 | 0 | 0 | 8 | M | 2 |  |  |  | ROZPOCET | 0 | 0 | 0 | 0 | 0 | 2 | 0 | 4 | 295414092
55 | M | 02661925047 | Echinacea purpurea - Z1.4 | ks | 70 |  | 0 |  |  |  | znížená |  | 0 | 0.0005 | 0.035 | 0 | 0 | 8 | M | 2 |  |  |  | ROZPOCET | 0 | 0 | 0 | 0 | 0 | 2 | 0 | 4 | -1487418626
56 | M | 02661925048 | Echinacea purpurea Alba - Z1.4 | ks | 70 |  | 0 |  |  |  | znížená |  | 0 | 0.0005 | 0.035 | 0 | 0 | 8 | M | 2 |  |  |  | ROZPOCET | 0 | 0 | 0 | 0 | 0 | 2 | 0 | 4 | -1429196968
57 | M | 02661925049 | Echinacea paradoxa - Z1.4 | ks | 70 |  | 0 |  |  |  | znížená |  | 0 | 0.0005 | 0.035 | 0 | 0 | 8 | M | 2 |  |  |  | ROZPOCET | 0 | 0 | 0 | 0 | 0 | 2 | 0 | 4 | 2052510735
58 | M | 02661925050 | Eremurus robustus - Z1.4 | ks | 12 |  | 0 |  |  |  | znížená |  | 0 | 0.0005 | 0.006 | 0 | 0 | 8 | M | 2 |  |  |  | ROZPOCET | 0 | 0 | 0 | 0 | 0 | 2 | 0 | 4 | 1921167178
59 | M | 02661925051 | Iris germanica Immortality/Laced Cotton - Z1.4 | ks | 30 |  | 0 |  |  |  | znížená |  | 0 | 0.0005 | 0.015 | 0 | 0 | 8 | M | 2 |  |  |  | ROZPOCET | 0 | 0 | 0 | 0 | 0 | 2 | 0 | 4 | -642488938
60 | M | 02661925052 | Iris germanica Superstition/Black Dragon - Z1.4 | ks | 30 |  | 0 |  |  |  | znížená |  | 0 | 0.0005 | 0.015 | 0 | 0 | 8 | M | 2 |  |  |  | ROZPOCET | 0 | 0 | 0 | 0 | 0 | 2 | 0 | 4 | 1972836656
61 | M | 02661925053 | Liatris spicata - Z1.4 | ks | 30 |  | 0 |  |  |  | znížená |  | 0 | 0.0005 | 0.015 | 0 | 0 | 8 | M | 2 |  |  |  | ROZPOCET | 0 | 0 | 0 | 0 | 0 | 2 | 0 | 4 | 982093985
62 | M | 02661925054 | Liatris Alba - Z1.4 | ks | 20 |  | 0 |  |  |  | znížená |  | 0 | 0.0005 | 0.01 | 0 | 0 | 8 | M | 2 |  |  |  | ROZPOCET | 0 | 0 | 0 | 0 | 0 | 2 | 0 | 4 | -567765521
63 | M | 02661925055 | Verbena bonariensis - Z1.4 | ks | 125 |  | 0 |  |  |  | znížená |  | 0 | 0.0005 | 0.0625 | 0 | 0 | 8 | M | 2 |  |  |  | ROZPOCET | 0 | 0 | 0 | 0 | 0 | 2 | 0 | 4 | 2049729890
64 | M | 02661925056 | Bouteloua gracilis - Z1.4 | ks | 100 |  | 0 |  |  |  | znížená |  | 0 | 0.0005 | 0.05 | 0 | 0 | 8 | M | 2 |  |  |  | ROZPOCET | 0 | 0 | 0 | 0 | 0 | 2 | 0 | 4 | -1499522467
65 | M | 02661925057 | Bouteloua curtipendula - Z1.4 | ks | 50 |  | 0 |  |  |  | znížená |  | 0 | 0.0005 | 0.025 | 0 | 0 | 8 | M | 2 |  |  |  | ROZPOCET | 0 | 0 | 0 | 0 | 0 | 2 | 0 | 4 | -48604164
66 | M | 02661925058 | Sanguisorba tanna - Z1.4 | ks | 70 |  | 0 |  |  |  | znížená |  | 0 | 0.0005 | 0.035 | 0 | 0 | 8 | M | 2 |  |  |  | ROZPOCET | 0 | 0 | 0 | 0 | 0 | 2 | 0 | 4 | 1826373173
67 | M | 02661925059 | Salvia nemorosa Caradonna - Z1.4 | ks | 70 |  | 0 |  |  |  | znížená |  | 0 | 0.0005 | 0.035 | 0 | 0 | 8 | M | 2 |  |  |  | ROZPOCET | 0 | 0 | 0 | 0 | 0 | 2 | 0 | 4 | -1401146657
68 | M | 02661925060 | Rudbeckia Goldsturm - Z1.4 | ks | 50 |  | 0 |  |  |  | znížená |  | 0 | 0.0005 | 0.025 | 0 | 0 | 8 | M | 2 |  |  |  | ROZPOCET | 0 | 0 | 0 | 0 | 0 | 2 | 0 | 4 | 1870441408
69 | M | 02661925061 | Verbascum bombyciferum - Z1.4 | ks | 5 |  | 0 |  |  |  | znížená |  | 0 | 0.0005 | 0.0025 | 0 | 0 | 8 | M | 2 |  |  |  | ROZPOCET | 0 | 0 | 0 | 0 | 0 | 2 | 0 | 4 | 135537330
70 | M | 02661925062 | Panicum virgatum Shenandoah - Z1.4 | ks | 15 |  | 0 |  |  |  | znížená |  | 0 | 0.0005 | 0.0075 | 0 | 0 | 8 | M | 2 |  |  |  | ROZPOCET | 0 | 0 | 0 | 0 | 0 | 2 | 0 | 4 | 439152147
71 | M | 02661925063 | Hemerocallis sp. - Z1.4 | ks | 50 |  | 0 |  |  |  | znížená |  | 0 | 0.0005 | 0.025 | 0 | 0 | 8 | M | 2 |  |  |  | ROZPOCET | 0 | 0 | 0 | 0 | 0 | 2 | 0 | 4 | 1918622125
72 | K | 183204113.S | Výsadba kvetín do pripravovanej pôdy so zaliatím s jednoduchými koreňami cibuliek alebo hľúz | ks | 2940 |  | 0 |  |  |  | znížená |  | 0 | 0 | 0 | 0 | 0 | 4 | K | 2 |  |  |  | ROZPOCET | 0 | 0 | 0 | 0 | 0 | 2 | 0 | 4 | 880175488
| VV |  | 2940,0 |  | 2940 | [13 empty] | VV | 2 | 2 | True | 0 | ROZPOCET
| VV |  | Súčet |  | 2940 | [13 empty] | VV | 2 | 4 | True | 1 | ROZPOCET
73 | M | 26620100491 | Narcissus Tete a Tete - Z1.1+Z1.2+Z1.3+Z1.4 | ks | 2100 |  | 0 |  |  |  | znížená |  | 0 | 0 | 0 | 0 | 0 | 8 | M | 2 |  |  |  | ROZPOCET | 0 | 0 | 0 | 0 | 0 | 2 | 0 | 4 | 24804577
74 | M | 26620100492 | Allium sphaerocephalon - Z1.1+Z1.3+Z1.4 | ks | 640 |  | 0 |  |  |  | znížená |  | 0 | 0 | 0 | 0 | 0 | 8 | M | 2 |  |  |  | ROZPOCET | 0 | 0 | 0 | 0 | 0 | 2 | 0 | 4 | -1285203160
75 | M | 26620100493 | Allium christophii - Z1.4 | ks | 200 |  | 0 |  |  |  | znížená |  | 0 | 0 | 0 | 0 | 0 | 8 | M | 2 |  |  |  | ROZPOCET | 0 | 0 | 0 | 0 | 0 | 2 | 0 | 4 | -645445767
76 | K | 184816111.S | Hnojenie sadeníc s dopravou hnojiva zo vzd. do 200m, priemyslovými hnojivami do 0,25 kg/sad. | ks | 56 |  | 0 |  |  |  | znížená |  | 0 | 0 | 0 | 0 | 0 | 4 | K | 2 |  |  |  | ROZPOCET | 0 | 0 | 0 | 0 | 0 | 2 | 0 | 4 | 1421317851
| VV |  | "STROM | [15 empty] | VV | 2 | 1 | True | 0 | ROZPOCET
| VV |  | 3*15 |  | 45 | [13 empty] | VV | 2 | 2 | True | 0 | ROZPOCET
| VV |  | "KRY | [15 empty] | VV | 2 | 1 | True | 0 | ROZPOCET
| VV |  | 1*11 |  | 11 | [13 empty] | VV | 2 | 2 | True | 0 | ROZPOCET
| VV |  | Súčet |  | 56 | [13 empty] | VV | 2 | 4 | True | 1 | ROZPOCET
77 | M | 69369371000031r | Hnojivové tablety | ks | 56 |  | 0 |  |  |  | znížená |  | 0 | 0.0001 | 0.0056 | 0 | 0 | 8 | M | 2 |  |  |  | ROZPOCET | 0 | 0 | 0 | 0 | 0 | 2 | 0 | 4 | 1355981173
107 | K | 184852055.S | Hnojenie zelených a vegetačných strech umelým hnojivom, sklon strechy nad 5° do 25° | m2 | 408 |  | 0 |  |  |  | znížená |  | 0 | 0 | 0 | 0 | 0 | 4 | K | 2 |  |  |  | ROZPOCET | 0 | 0 | 0 | 0 | 0 | 2 | 0 | 4 | 1778252094
| VV |  | hnojenie dlhodobým minerálnym hnojivom naširoko | [15 empty] | VV | 2 | 1 | True | 0 | ROZPOCET
| VV |  | 408,0 |  | 408 | [13 empty] | VV | 2 | 2 | True | 0 | ROZPOCET
| VV |  | Súčet |  | 408 | [13 empty] | VV | 2 | 4 | True | 1 | ROZPOCET
79 | M | 1037100001002 | Dlhodobé minerálne hnojivo granulované 30g/m2 | kg | 12.24 |  | 0 |  |  |  | znížená |  | 0 | 0.001 | 0.01224 | 0 | 0 | 8 | M | 2 |  |  |  | ROZPOCET | 0 | 0 | 0 | 0 | 0 | 2 | 0 | 4 | 485263879
| VV |  | hnojenie dlhodobým minerálnym hnojivom naširoko | [15 empty] | VV | 2 | 1 | True | 0 | ROZPOCET
| VV |  | 30*408,0/1000 |  | 12.24 | [13 empty] | VV | 2 | 2 | True | 0 | ROZPOCET
| VV |  | Súčet |  | 12.24 | [13 empty] | VV | 2 | 4 | True | 1 | ROZPOCET
80 | K | 184852010.1 | M+D Hydrogel | kg | 0.18 |  | 0 |  |  |  | znížená |  | 0 | 0 | 0 | 0 | 0 | 4 | K | 2 |  |  |  | ROZPOCET | 0 | 0 | 0 | 0 | 0 | 2 | 0 | 4 | -507157083
| VV |  | "strom | [15 empty] | VV | 2 | 1 | True | 0 | ROZPOCET
| VV |  | 180/1000 |  | 0.18 | [13 empty] | VV | 2 | 2 | True | 0 | ROZPOCET
| VV |  | Súčet |  | 0.18 | [13 empty] | VV | 2 | 4 | True | 1 | ROZPOCET
81 | K | 185804311.S | Zaliatie rastlín vodou, plochy jednotlivo do 20 m2 | m3 | 2.975 |  | 0 |  |  |  | znížená |  | 0 | 0 | 0 | 0 | 0 | 4 | K | 2 |  |  |  | ROZPOCET | 0 | 0 | 0 | 0 | 0 | 2 | 0 | 4 | 478746496
| VV |  | "stromy -100 l strom | [15 empty] | VV | 2 | 1 | True | 0 | ROZPOCET
| VV |  | 100*3/1000 |  | 0.3 | [13 empty] | VV | 2 | 2 | True | 0 | ROZPOCET
| VV |  | "KRÍKY - 5l/krík | [15 empty] | VV | 2 | 1 | True | 0 | ROZPOCET
| VV |  | 5*11/1000 |  | 0.055 | [13 empty] | VV | 2 | 2 | True | 0 | ROZPOCET
| VV |  | "TRVALKY - 10l na m2 | [15 empty] | VV | 2 | 1 | True | 0 | ROZPOCET
| VV |  | 262*10/1000 |  | 2.62 | [13 empty] | VV | 2 | 2 | True | 0 | ROZPOCET
| VV |  | Súčet |  | 2.975 | [13 empty] | VV | 2 | 4 | True | 1 | ROZPOCET
82 | K | 185851111.S | Dovoz vody pre zálievku rastlín na vzdialenosť do 6000 m | m3 | 2.975 |  | 0 |  |  |  | znížená |  | 0 | 0 | 0 | 0 | 0 | 4 | K | 2 |  |  |  | ROZPOCET | 0 | 0 | 0 | 0 | 0 | 2 | 0 | 4 | 1624405331
83 | K | 185804111i | Údržba záhonu po dobu 24 mesiacov (odburinenie min 5xročne, jarná úprava rezom, odstránenie zaschnutých částí rastlín ) | m2 | 408 |  | 0 |  |  |  | znížená |  | 0 | 0 | 0 | 0 | 0 | 4 | K | 2 |  |  |  | ROZPOCET | 0 | 0 | 0 | 0 | 0 | 2 | 0 | 4 | 419549958
| VV |  | 408,0 |  | 408 | [13 empty] | VV | 2 | 2 | True | 0 | ROZPOCET
| VV |  | Súčet |  | 408 | [13 empty] | VV | 2 | 4 | True | 1 | ROZPOCET
84 | K | 185804111v | Údržba drevín/ stromov po dobu 36 mesiacov ( odstránenie suchých konárov, doplnenie hnojiva) | ks | 3 |  | 0 |  |  |  | znížená |  | 0 | 0 | 0 | 0 | 0 | 4 | K | 2 |  |  |  | ROZPOCET | 0 | 0 | 0 | 0 | 0 | 2 | 0 | 4 | 986883666
| VV |  | "stromy | [15 empty] | VV | 2 | 1 | True | 0 | ROZPOCET
| VV |  | 3,0 |  | 3 | [13 empty] | VV | 2 | 2 | True | 0 | ROZPOCET
| VV |  | Súčet |  | 3 | [13 empty] | VV | 2 | 4 | True | 1 | ROZPOCET
85 | K | 185804111Z | Údržba kríkov počas 36 mesiacov (odstránenie suchých konárov, doplnenie hnojiva) | kus | 11 |  | 0 |  |  |  | znížená |  | 0 | 0 | 0 | 0 | 0 | 4 | K | 2 |  |  |  | ROZPOCET | 0 | 0 | 0 | 0 | 0 | 2 | 0 | 4 | -1332527543
| VV |  | 11,0 |  | 11 | [13 empty] | VV | 2 | 2 | True | 1 | ROZPOCET
| D | 2 | Zakladanie |  |  |  | 0 | [5 empty] | 0 |  | 7.1963 |  | 0 | 1 | D | 1 |  |  |  | ROZPOCET | [6 empty] | 0
86 | K | 184921100 | Položenie rozchodníkového koberca | m2 | 135 |  | 0 |  |  |  | znížená |  | 0 | 0 | 0 | 0 | 0 | 4 | K | 2 |  |  |  | ROZPOCET | 0 | 0 | 0 | 0 | 0 | 2 | 0 | 4 | 648277750
| VV |  | "Založenie vegetačnej strechy zapracovaním rozchodníkových odrezkov | [15 empty] | VV | 2 | 1 | True | 0 | ROZPOCET
| VV |  | 135,0 |  | 135 | [13 empty] | VV | 2 | 2 | True | 0 | ROZPOCET
| VV |  | Súčet |  | 135 | [13 empty] | VV | 2 | 4 | True | 1 | ROZPOCET
87 | M | 02666192504 | Rozchodníkové odrezky (100g/m2) | m2 | 139.05 |  | 0 |  |  |  | znížená |  | 0 | 0.025 | 3.4763 | 0 | 0 | 8 | M | 2 |  |  |  | ROZPOCET | 0 | 0 | 0 | 0 | 0 | 2 | 0 | 4 | -1551353817
| VV |  | 135,0*1,03 |  | 139.05 | [13 empty] | VV | 2 | 2 | True | 0 | ROZPOCET
| VV |  | Súčet |  | 139.05 | [13 empty] | VV | 2 | 4 | True | 1 | ROZPOCET
88 | K | 184921200 | Položenie oddelovacej lišty na steche | bm | 10 |  | 0 |  |  |  | znížená |  | 0 | 0 | 0 | 0 | 0 | 4 | K | 2 |  |  |  | ROZPOCET | 0 | 0 | 0 | 0 | 0 | 2 | 0 | 4 | 1006903115
| VV |  | "ohraničenie obsypu kontrolných šácht | [15 empty] | VV | 2 | 1 | True | 0 | ROZPOCET
| VV |  | 10,0 |  | 10 | [13 empty] | VV | 2 | 2 | True | 0 | ROZPOCET
| VV |  | Súčet |  | 10 | [13 empty] | VV | 2 | 4 | True | 1 | ROZPOCET
89 | M | 05229501600.1 | Hliníková perforovaná lišta výšky 10 cm | bm | 11.5 |  | 0 |  |  |  | znížená |  | 0 | 0 | 0 | 0 | 0 | 8 | M | 2 |  |  |  | ROZPOCET | 0 | 0 | 0 | 0 | 0 | 2 | 0 | 4 | 1584677877
| VV |  | ohraničenie obsypu kontrolných šácht | [15 empty] | VV | 2 | 1 | True | 0 | ROZPOCET
| VV |  | 10,0*1,15 |  | 11.5 | [13 empty] | VV | 2 | 2 | True | 0 | ROZPOCET
| VV |  | Súčet |  | 11.5 | [13 empty] | VV | 2 | 4 | True | 1 | ROZPOCET
90 | K | 2127522411 | M+D Kontrolná šachta FKS37 370x370mm | ks | 4 |  | 0 |  |  |  | znížená |  | 0 | 0.372 | 1.488 | 0 | 0 | 4 | K | 2 |  |  |  | ROZPOCET | 0 | 0 | 0 | 0 | 0 | 2 | 0 | 4 | -411534039
91 | K | 2127522412 | M+D Nadstavbové diely na kontrolnú šachtu 370x370x100mm | ks | 6 |  | 0 |  |  |  | znížená |  | 0 | 0.372 | 2.232 | 0 | 0 | 4 | K | 2 |  |  |  | ROZPOCET | 0 | 0 | 0 | 0 | 0 | 2 | 0 | 4 | -223746780
| D | 6 | Úpravy povrchov, podlahy, osadenie |  |  |  | 0 | [5 empty] | 0 |  | 82.9954 |  | 0 | 1 | D | 1 |  |  |  | ROZPOCET | [6 empty] | 0
92 | K | 6288002111 | M+D Drenážna nopová fólia FKD, 60 mm | m2 | 717 |  | 0 |  |  |  | znížená |  | 0 | 0.00046 | 0.32982 | 0 | 0 | 16 | K | 2 |  |  |  | ROZPOCET | 0 | 0 | 0 | 0 | 0 | 2 | 0 | 16 | -1226038607
| VV |  | "vegetačná strecha 652,0m2 | [15 empty] | VV | 2 | 1 | True | 0 | ROZPOCET
| VV |  | 717 "prekrytie 10 % |  | 717 | [13 empty] | VV | 2 | 2 | True | 0 | ROZPOCET
| VV |  | Súčet |  | 717 | [13 empty] | VV | 2 | 4 | True | 1 | ROZPOCET
93 | K | 631571001.S | Násyp - riečny štrk 16/22 - obsyp kontrolných šácht | m3 | 0.3 |  | 0 |  |  |  | znížená |  | 0 | 1.837 | 0.5511 | 0 | 0 | 4 | K | 2 |  |  |  | ROZPOCET | 0 | 0 | 0 | 0 | 0 | 2 | 0 | 4 | -1201681242
| VV |  | 0,3 |  | 0.3 | [13 empty] | VV | 2 | 2 | True | 0 | ROZPOCET
| VV |  | Súčet |  | 0.3 | [13 empty] | VV | 2 | 4 | True | 1 | ROZPOCET
94 | K | 6315710010 | Násyp - drvené kamenivo fr.8/16mm, vrátane zvislého premiestnenia a rozprestrenia | m3 | 8.5 |  | 0 |  |  |  | znížená |  | 0 | 1.837 | 15.6145 | 0 | 0 | 4 | K | 2 |  |  |  | ROZPOCET | 0 | 0 | 0 | 0 | 0 | 2 | 0 | 4 | 2065367012
| VV |  | "(zaplnenie nopov 45l/m2), nie je započítané kamenivo pod chodníky! | [15 empty] | VV | 2 | 1 | True | 0 | ROZPOCET
| VV |  | 8,5 |  | 8.5 | [13 empty] | VV | 2 | 2 | True | 0 | ROZPOCET
| VV |  | Súčet |  | 8.5 | [13 empty] | VV | 2 | 4 | True | 1 | ROZPOCET
95 | K | 631571001r1 | Transport, zvislé premiestnenia, uloženie a rozprestretie strešného substrátu na miesto | m3 | 170 |  | 0 |  |  |  | znížená |  | 0 | 0 | 0 | 0 | 0 | 4 | K | 2 |  |  |  | ROZPOCET | 0 | 0 | 0 | 0 | 0 | 2 | 0 | 4 | -1742659509
| VV |  | "hr. vrstvy 150-1000mm (vegetačná strecha) - 423,0 m2 | [15 empty] | VV | 2 | 1 | True | 0 | ROZPOCET
| VV |  | "dodávka strešného substrátu v Big Bagoch | [15 empty] | VV | 2 | 1 | True | 0 | ROZPOCET
| VV |  | 170,0 |  | 170 | [13 empty] | VV | 2 | 2 | True | 0 | ROZPOCET
| VV |  | Súčet |  | 170 | [13 empty] | VV | 2 | 4 | True | 1 | ROZPOCET
96 | M | 0265103402 | Strešný substrát extenzívny | m3 | 100 |  | 0 |  |  |  | znížená |  | 0 | 0 | 0 | 0 | 0 | 8 | M | 2 |  |  |  | ROZPOCET | 0 | 0 | 0 | 0 | 0 | 2 | 0 | 4 | 1166082809
| VV |  | "dodávka strešného substrátu v Big Bagoch | [15 empty] | VV | 2 | 1 | True | 0 | ROZPOCET
| VV |  | 100 |  | 100 | [13 empty] | VV | 2 | 2 | True | 0 | ROZPOCET
| VV |  | Súčet |  | 100 | [13 empty] | VV | 2 | 4 | True | 1 | ROZPOCET
97 | M | 283283220620000 | Strešný substrát intenzívny | m3 | 70 |  | 0 |  |  |  | znížená |  | 0 | 0.95 | 66.5 | 0 | 0 | 8 | M | 2 |  |  |  | ROZPOCET | 0 | 0 | 0 | 0 | 0 | 2 | 0 | 4 | -684866375
| VV |  | "dodávka strešného substrátu v Big Bagoch | [15 empty] | VV | 2 | 1 | True | 0 | ROZPOCET
| VV |  | 70,0 |  | 70 | [13 empty] | VV | 2 | 2 | True | 0 | ROZPOCET
| VV |  | Súčet |  | 70 | [13 empty] | VV | 2 | 4 | True | 1 | ROZPOCET
| D | 99 | Presun hmôt HSV |  |  |  | 0 | [5 empty] | 0 |  | 0 |  | 0 | 1 | D | 1 |  |  |  | ROZPOCET | [6 empty] | 0
98 | K | 998231311.S | Presun hmôt pre sadovnícke a krajinárske úpravy do 5000 m vodorovne bez zvislého presunu | t | 103.163 |  | 0 |  |  |  | znížená |  | 0 | 0 | 0 | 0 | 0 | 4 | K | 2 |  |  |  | ROZPOCET | 0 | 0 | 0 | 0 | 0 | 2 | 0 | 4 | -1067421430
| D | PSV | Práce a dodávky PSV |  |  |  | 0 | [5 empty] | 0 |  | 1.0421 |  | 0 | 2 | D | 0 |  |  |  | ROZPOCET | [6 empty] | 0
| D | 712 | Izolácie striech, povlakové krytiny |  |  |  | 0 | [5 empty] | 0 |  | 0.41067 |  | 0 | 2 | D | 1 |  |  |  | ROZPOCET | [6 empty] | 0
99 | K | 712990040.S | Položenie geotextílie vodorovne alebo zvislo na strechy ploché do 10° | m2 | 1167 |  | 0 |  |  |  | znížená |  | 0 | 0 | 0 | 0 | 0 | 16 | K | 2 |  |  |  | ROZPOCET | 0 | 0 | 0 | 0 | 0 | 2 | 0 | 16 | 1551765267
| VV |  | "vegetačná strecha 652,0m2 | [15 empty] | VV | 2 | 1 | True | 0 | ROZPOCET
| VV |  | "ochranná textília RMS900 (hr.6mm) | [15 empty] | VV | 2 | 1 | True | 0 | ROZPOCET
| VV |  | 717 "prekrytie 10 % |  | 717 | [13 empty] | VV | 2 | 2 | True | 0 | ROZPOCET
| VV |  | Medzisúčet |  | 717 | [13 empty] | VV | 2 | 3 | True | 0 | ROZPOCET
| VV |  | filtračná textília 300/m2 | [15 empty] | VV | 2 | 1 | True | 0 | ROZPOCET
| VV |  | 450,0 "prekrytie 10 % |  | 450 | [13 empty] | VV | 2 | 2 | True | 0 | ROZPOCET
| VV |  | Medzisúčet |  | 450 | [13 empty] | VV | 2 | 3 | True | 0 | ROZPOCET
| VV |  | Súčet |  | 1167 | [13 empty] | VV | 2 | 4 | True | 1 | ROZPOCET
100 | M | 6931100045011 | Ochranná textília ref.alebo ekvivalent RMS900 (hr.6mm) | m2 | 841.041 |  | 0 |  |  |  | znížená |  | 0 | 0.0003 | 0.25231 | 0 | 0 | 8 | M | 2 |  |  |  | ROZPOCET | 0 | 0 | 0 | 0 | 0 | 2 | 0 | 4 | -372111553
| VV |  | "vegetačná strecha 652,0m2 | [15 empty] | VV | 2 | 1 | True | 0 | ROZPOCET
| VV |  | "ochranná textília RMS900 (hr.6mm) | [15 empty] | VV | 2 | 1 | True | 0 | ROZPOCET
| VV |  | 717*1,15 "prekrytie 10 % |  | 824.55 | [13 empty] | VV | 2 | 2 | True | 0 | ROZPOCET
| VV |  | Súčet |  | 824.55 | [13 empty] | VV | 2 | 4 | True | 1 | ROZPOCET
| VV |  | 824,55*1,02 'Prepočítané koeficientom množstva |  | 841.041 | [13 empty] | VV | 2 | 2 | False | 1 | ROZPOCET
101 | M | 6931100045001 | Filtračná textília 300/m2 | m2 | 527.85 |  | 0 |  |  |  | znížená |  | 0 | 0.0003 | 0.15835 | 0 | 0 | 8 | M | 2 |  |  |  | ROZPOCET | 0 | 0 | 0 | 0 | 0 | 2 | 0 | 4 | -1387456406
| VV |  | "vegetačná strecha 652,0m2 | [15 empty] | VV | 2 | 1 | True | 0 | ROZPOCET
| VV |  | filtračná textília 300/m2 | [15 empty] | VV | 2 | 1 | True | 0 | ROZPOCET
| VV |  | 450,0*1,15 "prekrytie 10 % |  | 517.5 | [13 empty] | VV | 2 | 2 | True | 0 | ROZPOCET
| VV |  | Súčet |  | 517.5 | [13 empty] | VV | 2 | 4 | True | 1 | ROZPOCET
| VV |  | 517,5*1,02 'Prepočítané koeficientom množstva |  | 527.85 | [13 empty] | VV | 2 | 2 | False | 1 | ROZPOCET
102 | K | 998712202.S | Presun hmôt pre izoláciu povlakovej krytiny v objektoch výšky nad 6 do 12 m | % |  |  | 0 |  |  |  | znížená |  | 0 | 0 | 0 | 0 | 0 | 16 | K | 2 |  |  |  | ROZPOCET | 0 | 0 | 0 | 0 | 0 | 2 | 0 | 16 | -1587378428
| D | 713 | Izolácie tepelné |  |  |  | 0 | [5 empty] | 0 |  | 0.6314 |  | 0 | 2 | D | 1 |  |  |  | ROZPOCET | [6 empty] | 0
103 | K | 7131121112k | Montáž tepelnej izolácie na vyľahčenie terénnych úprav | ks | 287 |  | 0 |  |  |  | znížená |  | 0 | 0 | 0 | 0 | 0 | 16 | K | 2 |  |  |  | ROZPOCET | 0 | 0 | 0 | 0 | 0 | 2 | 0 | 16 | 1885714730
| VV |  | "na vyľahčenie terénnych úprav (kopcov) | [15 empty] | VV | 2 | 1 | True | 0 | ROZPOCET
| VV |  | "extrudovaný polystyrén 1250x600x100mm | [15 empty] | VV | 2 | 1 | True | 0 | ROZPOCET
| VV |  | 287,0 |  | 287 | [13 empty] | VV | 2 | 2 | True | 0 | ROZPOCET
| VV |  | Súčet |  | 287 | [13 empty] | VV | 2 | 4 | True | 1 | ROZPOCET
104 | M | 2837500010541 | Extrudovaný polystyrén 1250x600x100mm | ks | 287 |  | 0 |  |  |  | znížená |  | 0 | 0.0022 | 0.6314 | 0 | 0 | 32 | M | 2 |  |  |  | ROZPOCET | 0 | 0 | 0 | 0 | 0 | 2 | 0 | 16 | 211638013
| VV |  | 287 |  | 287 | [13 empty] | VV | 2 | 2 | True | 0 | ROZPOCET
| VV |  | Súčet |  | 287 | [13 empty] | VV | 2 | 4 | True | 1 | ROZPOCET
105 | K | 998713202.S | Presun hmôt pre izolácie tepelné v objektoch výšky nad 6 m do 12 m | % |  |  | 0 |  |  |  | znížená |  | 0 | 0 | 0 | 0 | 0 | 16 | K | 2 |  |  |  | ROZPOCET | 0 | 0 | 0 | 0 | 0 | 2 | 0 | 16 | -1856494496
| D | 766 | Konštrukcie stolárske |  |  |  | 0 | [5 empty] | 0 |  | 0 |  | 0 | 2 | D | 1 |  |  |  | ROZPOCET | [6 empty] | 0
| D | OST | Ostatné |  |  |  | 0 | [5 empty] | 0 |  | 0 |  | 0 | 4 | D | 0 |  |  |  | ROZPOCET | [6 empty] | 0
106 | K | 7671112005 | M+D záhradná lavica 160cm ref.produkt alebo ekv. VESTFOLD, vrátane kotvenia, kotviacich L - profilov na lavice 100x160x40 mm(2ks) a spodnej stavby | ks | 15 |  | 0 |  |  |  | znížená |  | 0 | 0 | 0 | 0 | 0 | 16 | K | 1 |  |  |  | ROZPOCET | 0 | 0 | 0 | 0 | 0 | 2 | 0 | 16 | -1483092395

## 02 - SO 601.2 Komunitný dvor
[9 empty] | >> skryté stĺpce << | [9 empty] | {d328aef1-2c77-4034-8e38-6e0a6387c07b}
0
| KRYCÍ LIST ROZPOČTU | [8 empty] | v --- nižšie sa nachádzajú doplnkové a pomocné údaje k zostavám --- v | [8 empty] | False
Stavba:
Revitalizácia budovy a areálu bývalého Gymnázia Mateja Bela vo Zvolene
Objekt:
06 - SO601 Terénne a sadové úpravy
Časť:
02 - SO 601.2 Komunitný dvor
| JKSO: |  |  |  |  | KS:
| Miesto: |  | Okružná 2469, Zvolen |  |  | Dátum: | 22. 5. 2024
| Objednávateľ: |  |  |  |  | IČO:
|  | Úrad Banskobystrického samosprávneho kraja |  |  |  | IČ DPH:
| Zhotoviteľ: |  |  |  |  | IČO: | Vyplň údaj
|  | Vyplň údaj |  |  |  | IČ DPH: | Vyplň údaj
| Projektant: |  |  |  |  | IČO:
|  | N/A s.r.o. Bratislava |  |  |  | IČ DPH:
| Spracovateľ: |  |  |  |  | IČO:
IČ DPH:
Poznámka:
| Náklady z rozpočtu | [5 empty] | 0
| Ostatné náklady | [5 empty] | 0
| Cena bez DPH | [5 empty] | 0
|  |  | Základ dane |  |  | Sadzba dane | Výška dane
| DPH | základná | 0 |  |  | 20% | 0
|  | znížená | 0 |  |  | 20% | 0
|  | zákl. prenesená | 0 |  |  | 20% | 0
|  | zníž. prenesená | 0 |  |  | 20% | 0
|  | nulová | 0 |  |  | 0% | 0
| Cena s DPH |  |  | v | EUR |  | 0
| Projektant |  |  | Spracovateľ
| Dátum a podpis: |  | Pečiatka | Dátum a podpis: |  |  | Pečiatka
| Objednávateľ |  |  | Zhotoviteľ
| Dátum a podpis: |  | Pečiatka | Dátum a podpis: |  |  | Pečiatka
REKAPITULÁCIA ROZPOČTU
Stavba:
Revitalizácia budovy a areálu bývalého Gymnázia Mateja Bela vo Zvolene
Objekt:
06 - SO601 Terénne a sadové úpravy
Časť:
02 - SO 601.2 Komunitný dvor
Miesto: |  |  | Okružná 2469, Zvolen |  |  | Dátum: | 22. 5. 2024
Objednávateľ: |  |  | Úrad Banskobystrického samosprávneho kraja |  |  | Projektant: | N/A s.r.o. Bratislava
Zhotoviteľ: |  |  | Vyplň údaj |  |  | Spracovateľ: | 0
Kód dielu - Popis | [6 empty] | Cena celkom [EUR]
1) Náklady z rozpočtu | [6 empty] | 0 | [12 empty] | -1
| HSV - Práce a dodávky HSV | [5 empty] | 0
| 1 - Zemné práce | [5 empty] | 0
| 99 - Presun hmôt HSV | [5 empty] | 0
| OST - Ostatné | [5 empty] | 0
2) Ostatné náklady | [6 empty] | 0 |  |  |  | DPH
| GZS | [5 empty] | 0 |  |  |  | znížená | [12 empty] | VRN | 0 | 0 | 0 | 0 | 0 | 2
| Projektové práce | [5 empty] | 0 |  |  |  | znížená | [12 empty] | VRN | 0 | 0 | 0 | 0 | 0 | 2
| Sťažené podmienky | [5 empty] | 0 |  |  |  | znížená | [12 empty] | VRN | 0 | 0 | 0 | 0 | 0 | 2
| Vplyv prostredia | [5 empty] | 0 |  |  |  | znížená | [12 empty] | VRN | 0 | 0 | 0 | 0 | 0 | 2
| Iné VRN | [5 empty] | 0 |  |  |  | znížená | [12 empty] | VRN | 0 | 0 | 0 | 0 | 0 | 2
| Kompletačná činnosť | [5 empty] | 0 |  |  |  | znížená | [12 empty] | KOMPLETACNA | 0 | 0 | 0 | 0 | 0 | 2
Celkové náklady za stavbu 1) + 2) | [6 empty] | 0
ROZPOČET
Stavba:
Revitalizácia budovy a areálu bývalého Gymnázia Mateja Bela vo Zvolene
Objekt:
06 - SO601 Terénne a sadové úpravy
Časť:
02 - SO 601.2 Komunitný dvor
Miesto: |  |  | Okružná 2469, Zvolen |  |  | Dátum: | 22. 5. 2024
Objednávateľ: |  |  | Úrad Banskobystrického samosprávneho kraja |  |  | Projektant: | N/A s.r.o. Bratislava
Zhotoviteľ: |  |  | Vyplň údaj |  |  | Spracovateľ: | 0
PČ | Typ | Kód | Popis | MJ | Množstvo | J.cena [EUR] | Cena celkom [EUR] | Cenová sústava |  |  | DPH | J. Nh [h] | Nh celkom [h] | J. hmotnosť [t] | Hmotnosť celkom [t] | J. suť [t] | Suť Celkom [t]
Náklady z rozpočtu | [6 empty] | 0 | [5 empty] | 0 |  | 6.0216 |  | 0 |  | D | -1 | [10 empty] | 0
| D | HSV | Práce a dodávky HSV |  |  |  | 0 | [5 empty] | 0 |  | 6.0216 |  | 0 | 1 | D | 0 |  |  |  | ROZPOCET | [6 empty] | 0
| D | 1 | Zemné práce |  |  |  | 0 | [5 empty] | 0 |  | 6.0216 |  | 0 | 1 | D | 1 |  |  |  | ROZPOCET | [6 empty] | 0
1 | K | 182001111.S | Plošná úprava terénu pri nerovnostiach terénu nad 50-100 mm v rovine alebo na svahu do 1:5 | m2 | 9 |  | 0 |  |  |  | znížená |  | 0 | 0 | 0 | 0 | 0 | 4 | K | 2 |  |  |  | ROZPOCET | 0 | 0 | 0 | 0 | 0 | 2 | 0 | 4 | 85937456
2 | K | 183101215.S | Hĺbenie jamiek pre výsadbu v horn. 1-4 s výmenou pôdy do 50% v rovine alebo na svahu do 1:5 objemu nad 0,125 do 0,40 m3 | ks | 2 |  | 0 |  |  |  | znížená |  | 0 | 0 | 0 | 0 | 0 | 4 | K | 2 |  |  |  | ROZPOCET | 0 | 0 | 0 | 0 | 0 | 2 | 0 | 4 | 599011323
| VV |  | "stromy | [15 empty] | VV | 2 | 1 | True | 0 | ROZPOCET
| VV |  | 2,0 |  | 2 | [13 empty] | VV | 2 | 2 | True | 0 | ROZPOCET
| VV |  | Súčet |  | 2 | [13 empty] | VV | 2 | 4 | True | 1 | ROZPOCET
3 | K | 184102116.S | Výsadba dreviny s balom v rovine alebo na svahu do 1:5, priemer balu nad 600 do 800 mm, vrátane ulozenia do spravnej pozície, zasypania jamy zmesou novej a jestvujúvej zeminy a odvozu a likvidácie prebytočnej jestvujucej zeminy z výkopu | ks | 2 |  | 0 |  |  |  | znížená |  | 0 | 0 | 0 | 0 | 0 | 4 | K | 2 |  |  |  | ROZPOCET | 0 | 0 | 0 | 0 | 0 | 2 | 0 | 4 | -9527617
| VV |  | "stromy | [15 empty] | VV | 2 | 1 | True | 0 | ROZPOCET
| VV |  | 2,0 |  | 2 | [13 empty] | VV | 2 | 2 | True | 0 | ROZPOCET
| VV |  | Súčet |  | 2 | [13 empty] | VV | 2 | 4 | True | 1 | ROZPOCET
4 | M | 2662560016 | Alnus glutinosa ´Imperialis´ (obv. km. 18-20cm) | ks | 2 |  | 0 |  |  |  | znížená |  | 0 | 3 | 6 | 0 | 0 | 8 | M | 2 |  |  |  | ROZPOCET | 0 | 0 | 0 | 0 | 0 | 2 | 0 | 4 | -1464237433
17 | K | 1845011102 | M+D Zriadenie závlahovej misy pre stromy | ks | 2 |  | 0 |  |  |  | znížená |  | 0 | 0.00884 | 0.01768 | 0 | 0 | 4 | K | 2 |  |  |  | ROZPOCET | 0 | 0 | 0 | 0 | 0 | 2 | 0 | 4 | 794011746
5 | K | 184202112.S | Zakotvenie dreviny troma a viac kolmi pri priemere kolov do 100 mm pri dĺžke kolov do 2 m do 3 m | ks | 2 |  | 0 |  |  |  | znížená |  | 0 | 0.00048 | 0.00096 | 0 | 0 | 4 | K | 2 |  |  |  | ROZPOCET | 0 | 0 | 0 | 0 | 0 | 2 | 0 | 4 | 595702113
| VV |  | 2,0 |  | 2 | [13 empty] | VV | 2 | 2 | True | 0 | ROZPOCET
| VV |  | Súčet |  | 2 | [13 empty] | VV | 2 | 4 | True | 1 | ROZPOCET
6 | M | 05541000011r | Kotviaca páska | m | 5 |  | 0 |  |  |  | znížená |  | 0 | 0 | 0 | 0 | 0 | 8 | M | 2 |  |  |  | ROZPOCET | 0 | 0 | 0 | 0 | 0 | 2 | 0 | 4 | 1783141178
| VV |  | "2,5m na 1 ks stromu | [15 empty] | VV | 2 | 1 | True | 0 | ROZPOCET
| VV |  | 2,5*2 |  | 5 | [13 empty] | VV | 2 | 2 | True | 0 | ROZPOCET
| VV |  | Súčet |  | 5 | [13 empty] | VV | 2 | 4 | True | 1 | ROZPOCET
7 | M | 05541000012r | Drevený kôl s fazetou, Ø6cm, 250cm (3ks/strom) | ks | 6 |  | 0 |  |  |  | znížená |  | 0 | 0 | 0 | 0 | 0 | 8 | M | 2 |  |  |  | ROZPOCET | 0 | 0 | 0 | 0 | 0 | 2 | 0 | 4 | 1042175911
8 | M | 05541000013r | Drevený polkôl na ukotvenie kolov, 250cm (priečný spoj 1ks/strom) | ks | 2 |  | 0 |  |  |  | znížená |  | 0 | 0 | 0 | 0 | 0 | 8 | M | 2 |  |  |  | ROZPOCET | 0 | 0 | 0 | 0 | 0 | 2 | 0 | 4 | 448666246
9 | K | 184816111.S | Hnojenie sadeníc s dopravou hnojiva zo vzd. do 200m, priemyslovými hnojivami do 0,25 kg/sad. | ks | 30 |  | 0 |  |  |  | znížená |  | 0 | 0 | 0 | 0 | 0 | 4 | K | 2 |  |  |  | ROZPOCET | 0 | 0 | 0 | 0 | 0 | 2 | 0 | 4 | -694238081
| VV |  | "STROM | [15 empty] | VV | 2 | 1 | True | 0 | ROZPOCET
| VV |  | 2*15 |  | 30 | [13 empty] | VV | 2 | 2 | True | 0 | ROZPOCET
| VV |  | Súčet |  | 30 | [13 empty] | VV | 2 | 4 | True | 1 | ROZPOCET
10 | M | 69369371000031r | Hnojivové tablety | ks | 30 |  | 0 |  |  |  | znížená |  | 0 | 0.0001 | 0.003 | 0 | 0 | 8 | M | 2 |  |  |  | ROZPOCET | 0 | 0 | 0 | 0 | 0 | 2 | 0 | 4 | -294427293
11 | K | 184852010.1 | M+D Hydrogel | kg | 0.12 |  | 0 |  |  |  | znížená |  | 0 | 0 | 0 | 0 | 0 | 4 | K | 2 |  |  |  | ROZPOCET | 0 | 0 | 0 | 0 | 0 | 2 | 0 | 4 | 79262916
| VV |  | "strom | [15 empty] | VV | 2 | 1 | True | 0 | ROZPOCET
| VV |  | 120/1000 |  | 0.12 | [13 empty] | VV | 2 | 2 | True | 0 | ROZPOCET
| VV |  | Súčet |  | 0.12 | [13 empty] | VV | 2 | 4 | True | 1 | ROZPOCET
12 | K | 185804311.S | Zaliatie rastlín vodou, plochy jednotlivo do 20 m2 | m3 | 0.2 |  | 0 |  |  |  | znížená |  | 0 | 0 | 0 | 0 | 0 | 4 | K | 2 |  |  |  | ROZPOCET | 0 | 0 | 0 | 0 | 0 | 2 | 0 | 4 | 471804879
| VV |  | "stromy -100 l strom | [15 empty] | VV | 2 | 1 | True | 0 | ROZPOCET
| VV |  | 100*2/1000 |  | 0.2 | [13 empty] | VV | 2 | 2 | True | 0 | ROZPOCET
| VV |  | Súčet |  | 0.2 | [13 empty] | VV | 2 | 4 | True | 1 | ROZPOCET
13 | K | 185851111.S | Dovoz vody pre zálievku rastlín na vzdialenosť do 6000 m | m3 | 0.2 |  | 0 |  |  |  | znížená |  | 0 | 0 | 0 | 0 | 0 | 4 | K | 2 |  |  |  | ROZPOCET | 0 | 0 | 0 | 0 | 0 | 2 | 0 | 4 | -495910690
14 | K | 185804111s | Údržba drevín/ stromov po dobu 24 mesiacov (závlaha min. 20 cyklov po 75l, odburinenie závlahovej misy 5 x ročně, odstránenie výmladkov) | ks | 2 |  | 0 |  |  |  | znížená |  | 0 | 0 | 0 | 0 | 0 | 4 | K | 2 |  |  |  | ROZPOCET | 0 | 0 | 0 | 0 | 0 | 2 | 0 | 4 | -1050365830
| VV |  | "stromy | [15 empty] | VV | 2 | 1 | True | 0 | ROZPOCET
| VV |  | 2,0 |  | 2 | [13 empty] | VV | 2 | 2 | True | 0 | ROZPOCET
| VV |  | Súčet |  | 2 | [13 empty] | VV | 2 | 4 | True | 1 | ROZPOCET
| D | 99 | Presun hmôt HSV |  |  |  | 0 | [5 empty] | 0 |  | 0 |  | 0 | 1 | D | 1 |  |  |  | ROZPOCET | [6 empty] | 0
15 | K | 998231311.S | Presun hmôt pre sadovnícke a krajinárske úpravy do 5000 m vodorovne bez zvislého presunu | t | 6.022 |  | 0 |  |  |  | znížená |  | 0 | 0 | 0 | 0 | 0 | 4 | K | 2 |  |  |  | ROZPOCET | 0 | 0 | 0 | 0 | 0 | 2 | 0 | 4 | 368333052
| D | OST | Ostatné |  |  |  | 0 | [5 empty] | 0 |  | 0 |  | 0 | 4 | D | 0 |  |  |  | ROZPOCET | [6 empty] | 0
16 | K | 7671112005 | M+D záhradná lavica 160cm ref.produkt alebo ekv. VESTFOLD, vrátane kotvenia, kotviacich L - profilov na lavice 100x160x40 mm(2ks) a spodnej stavby | ks | 2 |  | 0 |  |  |  | znížená |  | 0 | 0 | 0 | 0 | 0 | 16 | K | 1 |  |  |  | ROZPOCET | 0 | 0 | 0 | 0 | 0 | 2 | 0 | 16 | 43652042

## 03 - SO 601.3 Extenzívne ...
[9 empty] | >> skryté stĺpce << | [9 empty] | {cf624c27-b808-48ef-a49e-6e27b93c12c3}
0
| KRYCÍ LIST ROZPOČTU | [8 empty] | v --- nižšie sa nachádzajú doplnkové a pomocné údaje k zostavám --- v | [8 empty] | False
Stavba:
Revitalizácia budovy a areálu bývalého Gymnázia Mateja Bela vo Zvolene
Objekt:
06 - SO601 Terénne a sadové úpravy
Časť:
03 - SO 601.3 Extenzívne vegetačné strechy
| JKSO: |  |  |  |  | KS:
| Miesto: |  | Okružná 2469, Zvolen |  |  | Dátum: | 22. 5. 2024
| Objednávateľ: |  |  |  |  | IČO:
|  | Úrad Banskobystrického samosprávneho kraja |  |  |  | IČ DPH:
| Zhotoviteľ: |  |  |  |  | IČO: | Vyplň údaj
|  | Vyplň údaj |  |  |  | IČ DPH: | Vyplň údaj
| Projektant: |  |  |  |  | IČO:
|  | N/A s.r.o. Bratislava |  |  |  | IČ DPH:
| Spracovateľ: |  |  |  |  | IČO:
IČ DPH:
Poznámka:
| Náklady z rozpočtu | [5 empty] | 0
| Ostatné náklady | [5 empty] | 0
| Cena bez DPH | [5 empty] | 0
|  |  | Základ dane |  |  | Sadzba dane | Výška dane
| DPH | základná | 0 |  |  | 20% | 0
|  | znížená | 0 |  |  | 20% | 0
|  | zákl. prenesená | 0 |  |  | 20% | 0
|  | zníž. prenesená | 0 |  |  | 20% | 0
|  | nulová | 0 |  |  | 0% | 0
| Cena s DPH |  |  | v | EUR |  | 0
| Projektant |  |  | Spracovateľ
| Dátum a podpis: |  | Pečiatka | Dátum a podpis: |  |  | Pečiatka
| Objednávateľ |  |  | Zhotoviteľ
| Dátum a podpis: |  | Pečiatka | Dátum a podpis: |  |  | Pečiatka
REKAPITULÁCIA ROZPOČTU
Stavba:
Revitalizácia budovy a areálu bývalého Gymnázia Mateja Bela vo Zvolene
Objekt:
06 - SO601 Terénne a sadové úpravy
Časť:
03 - SO 601.3 Extenzívne vegetačné strechy
Miesto: |  |  | Okružná 2469, Zvolen |  |  | Dátum: | 22. 5. 2024
Objednávateľ: |  |  | Úrad Banskobystrického samosprávneho kraja |  |  | Projektant: | N/A s.r.o. Bratislava
Zhotoviteľ: |  |  | Vyplň údaj |  |  | Spracovateľ: | 0
Kód dielu - Popis | [6 empty] | Cena celkom [EUR]
1) Náklady z rozpočtu | [6 empty] | 0 | [12 empty] | -1
| HSV - Práce a dodávky HSV | [5 empty] | 0
| 1 - Zemné práce | [5 empty] | 0
| 2 - Zakladanie | [5 empty] | 0
| 6 - Úpravy povrchov, podlahy, osadenie | [5 empty] | 0
| 99 - Presun hmôt HSV | [5 empty] | 0
| PSV - Práce a dodávky PSV | [5 empty] | 0
| 712 - Izolácie striech, povlakové krytiny | [5 empty] | 0
2) Ostatné náklady | [6 empty] | 0 |  |  |  | DPH
| GZS | [5 empty] | 0 |  |  |  | znížená | [12 empty] | VRN | 0 | 0 | 0 | 0 | 0 | 2
| Projektové práce | [5 empty] | 0 |  |  |  | znížená | [12 empty] | VRN | 0 | 0 | 0 | 0 | 0 | 2
| Sťažené podmienky | [5 empty] | 0 |  |  |  | znížená | [12 empty] | VRN | 0 | 0 | 0 | 0 | 0 | 2
| Vplyv prostredia | [5 empty] | 0 |  |  |  | znížená | [12 empty] | VRN | 0 | 0 | 0 | 0 | 0 | 2
| Iné VRN | [5 empty] | 0 |  |  |  | znížená | [12 empty] | VRN | 0 | 0 | 0 | 0 | 0 | 2
| Kompletačná činnosť | [5 empty] | 0 |  |  |  | znížená | [12 empty] | KOMPLETACNA | 0 | 0 | 0 | 0 | 0 | 2
Celkové náklady za stavbu 1) + 2) | [6 empty] | 0
ROZPOČET
Stavba:
Revitalizácia budovy a areálu bývalého Gymnázia Mateja Bela vo Zvolene
Objekt:
06 - SO601 Terénne a sadové úpravy
Časť:
03 - SO 601.3 Extenzívne vegetačné strechy
Miesto: |  |  | Okružná 2469, Zvolen |  |  | Dátum: | 22. 5. 2024
Objednávateľ: |  |  | Úrad Banskobystrického samosprávneho kraja |  |  | Projektant: | N/A s.r.o. Bratislava
Zhotoviteľ: |  |  | Vyplň údaj |  |  | Spracovateľ: | 0
PČ | Typ | Kód | Popis | MJ | Množstvo | J.cena [EUR] | Cena celkom [EUR] | Cenová sústava |  |  | DPH | J. Nh [h] | Nh celkom [h] | J. hmotnosť [t] | Hmotnosť celkom [t] | J. suť [t] | Suť Celkom [t]
Náklady z rozpočtu | [6 empty] | 0 | [5 empty] | 0 |  | 20.1072 |  | 0 |  | D | -1 | [10 empty] | 0
| D | HSV | Práce a dodávky HSV |  |  |  | 0 | [5 empty] | 0 |  | 19.9461 |  | 0 | 1 | D | 0 |  |  |  | ROZPOCET | [6 empty] | 0
| D | 1 | Zemné práce |  |  |  | 0 | [5 empty] | 0 |  | 0 |  | 0 | 1 | D | 1 |  |  |  | ROZPOCET | [6 empty] | 0
1 | K | 1834031531 | Opracovanie substrátu hrabaním | m2 | 174 |  | 0 |  |  |  | znížená |  | 0 | 0 | 0 | 0 | 0 | 4 | K | 2 |  |  |  | ROZPOCET | 0 | 0 | 0 | 0 | 0 | 2 | 0 | 4 | 344530364
| VV |  | 174,0 |  | 174 | [13 empty] | VV | 2 | 2 | True | 0 | ROZPOCET
| VV |  | Súčet |  | 174 | [13 empty] | VV | 2 | 4 | True | 1 | ROZPOCET
| D | 2 | Zakladanie |  |  |  | 0 | [5 empty] | 0 |  | 6.0803 |  | 0 | 1 | D | 1 |  |  |  | ROZPOCET | [6 empty] | 0
14 | K | 184921100 | Položenie rozchodníkového koberca | m2 | 174 |  | 0 |  |  |  | znížená |  | 0 | 0 | 0 | 0 | 0 | 4 | K | 2 |  |  |  | ROZPOCET | 0 | 0 | 0 | 0 | 0 | 2 | 0 | 4 | -1171374099
| VV |  | "Založenie vegetačnej strechy zapracovaním rozchodníkových odrezkov | [15 empty] | VV | 2 | 1 | True | 0 | ROZPOCET
| VV |  | 174,0 |  | 174 | [13 empty] | VV | 2 | 2 | True | 0 | ROZPOCET
| VV |  | Súčet |  | 174 | [13 empty] | VV | 2 | 4 | True | 1 | ROZPOCET
15 | M | 02666192505 | Rozchodníky v sadbovačoch (multiplatá po 100, resp.144 kusov) | m2 | 139.05 |  | 0 |  |  |  | znížená |  | 0 | 0.025 | 3.4763 | 0 | 0 | 8 | M | 2 |  |  |  | ROZPOCET | 0 | 0 | 0 | 0 | 0 | 2 | 0 | 4 | 1685554021
| VV |  | 135,0*1,03 |  | 139.05 | [13 empty] | VV | 2 | 2 | True | 0 | ROZPOCET
| VV |  | Súčet |  | 139.05 | [13 empty] | VV | 2 | 4 | True | 1 | ROZPOCET
2 | K | 184921200 | Položenie oddelovacej lišty na steche | bm | 206 |  | 0 |  |  |  | znížená |  | 0 | 0 | 0 | 0 | 0 | 4 | K | 2 |  |  |  | ROZPOCET | 0 | 0 | 0 | 0 | 0 | 2 | 0 | 4 | -1929958637
| VV |  | "ohraničenie obsypu kontrolných šácht a atiky | [15 empty] | VV | 2 | 1 | True | 0 | ROZPOCET
| VV |  | 206 |  | 206 | [13 empty] | VV | 2 | 2 | True | 0 | ROZPOCET
| VV |  | Súčet |  | 206 | [13 empty] | VV | 2 | 4 | True | 1 | ROZPOCET
3 | M | 05229501600.1 | Hliníková perforovaná lišta výšky 10 cm | bm | 236.9 |  | 0 |  |  |  | znížená |  | 0 | 0 | 0 | 0 | 0 | 8 | M | 2 |  |  |  | ROZPOCET | 0 | 0 | 0 | 0 | 0 | 2 | 0 | 4 | 651874237
| VV |  | "ohraničenie obsypu kontrolných šácht a atiky | [15 empty] | VV | 2 | 1 | True | 0 | ROZPOCET
| VV |  | 206*1,15 |  | 236.9 | [13 empty] | VV | 2 | 2 | True | 0 | ROZPOCET
| VV |  | Súčet |  | 236.9 | [13 empty] | VV | 2 | 4 | True | 1 | ROZPOCET
16 | M | 05229501600.2 | Spojovací prvok na hliníkové lišty | ks | 103 |  | 0 |  |  |  | znížená |  | 0 | 0 | 0 | 0 | 0 | 8 | M | 2 |  |  |  | ROZPOCET | 0 | 0 | 0 | 0 | 0 | 2 | 0 | 4 | -1716737341
| VV |  | "ohraničenie obsypu kontrolných šácht a atiky | [15 empty] | VV | 2 | 1 | True | 0 | ROZPOCET
| VV |  | 103 |  | 103 | [13 empty] | VV | 2 | 2 | True | 0 | ROZPOCET
| VV |  | Súčet |  | 103 | [13 empty] | VV | 2 | 4 | True | 1 | ROZPOCET
17 | M | 05229501600.3 | Rohový profil na hliníkové lišty | ks | 103 |  | 0 |  |  |  | znížená |  | 0 | 0 | 0 | 0 | 0 | 8 | M | 2 |  |  |  | ROZPOCET | 0 | 0 | 0 | 0 | 0 | 2 | 0 | 4 | 837299888
| VV |  | "ohraničenie obsypu kontrolných šácht a atiky | [15 empty] | VV | 2 | 1 | True | 0 | ROZPOCET
| VV |  | 103 |  | 103 | [13 empty] | VV | 2 | 2 | True | 0 | ROZPOCET
| VV |  | Súčet |  | 103 | [13 empty] | VV | 2 | 4 | True | 1 | ROZPOCET
4 | K | 2127522411 | M+D Kontrolná šachta FKS37 370x370mm | ks | 7 |  | 0 |  |  |  | znížená |  | 0 | 0.372 | 2.604 | 0 | 0 | 4 | K | 2 |  |  |  | ROZPOCET | 0 | 0 | 0 | 0 | 0 | 2 | 0 | 4 | 1443448947
| D | 6 | Úpravy povrchov, podlahy, osadenie |  |  |  | 0 | [5 empty] | 0 |  | 13.8658 |  | 0 | 1 | D | 1 |  |  |  | ROZPOCET | [6 empty] | 0
5 | K | 6288002112 | M+D Drenážna nopová fólia FKD, 25 mm | m2 | 192 |  | 0 |  |  |  | znížená |  | 0 | 0.00046 | 0.08832 | 0 | 0 | 16 | K | 2 |  |  |  | ROZPOCET | 0 | 0 | 0 | 0 | 0 | 2 | 0 | 16 | -914505285
| VV |  | "vegetačná strecha 652,0m2 | [15 empty] | VV | 2 | 1 | True | 0 | ROZPOCET
| VV |  | 192 "prekrytie 10 % |  | 192 | [13 empty] | VV | 2 | 2 | True | 0 | ROZPOCET
| VV |  | Súčet |  | 192 | [13 empty] | VV | 2 | 4 | True | 1 | ROZPOCET
13 | K | 631571001.S | Násyp - riečny štrk 16/22 - obsyp kontrolných šácht | m3 | 7.5 |  | 0 |  |  |  | znížená |  | 0 | 1.837 | 13.7775 | 0 | 0 | 4 | K | 2 |  |  |  | ROZPOCET | 0 | 0 | 0 | 0 | 0 | 2 | 0 | 4 | -752297524
| VV |  | 7,5 |  | 7.5 | [13 empty] | VV | 2 | 2 | True | 0 | ROZPOCET
| VV |  | Súčet |  | 7.5 | [13 empty] | VV | 2 | 4 | True | 1 | ROZPOCET
6 | K | 631571001r1 | Transport, zvislé premiestnenia, uloženie a rozprestretie strešného substrátu na miesto | m3 | 174 |  | 0 |  |  |  | znížená |  | 0 | 0 | 0 | 0 | 0 | 4 | K | 2 |  |  |  | ROZPOCET | 0 | 0 | 0 | 0 | 0 | 2 | 0 | 4 | -252043717
| VV |  | "hr. vrstvy 150-1000mm (vegetačná strecha) - 423,0 m2 | [15 empty] | VV | 2 | 1 | True | 0 | ROZPOCET
| VV |  | "dodávka strešného substrátu v Big Bagoch | [15 empty] | VV | 2 | 1 | True | 0 | ROZPOCET
| VV |  | 174 |  | 174 | [13 empty] | VV | 2 | 2 | True | 0 | ROZPOCET
| VV |  | Súčet |  | 174 | [13 empty] | VV | 2 | 4 | True | 1 | ROZPOCET
7 | M | 0265103402 | Strešný substrát extenzívny | m3 | 21 |  | 0 |  |  |  | znížená |  | 0 | 0 | 0 | 0 | 0 | 8 | M | 2 |  |  |  | ROZPOCET | 0 | 0 | 0 | 0 | 0 | 2 | 0 | 4 | 1203750252
| VV |  | "dodávka strešného substrátu v Big Bagoch | [15 empty] | VV | 2 | 1 | True | 0 | ROZPOCET
| VV |  | 21,0 |  | 21 | [13 empty] | VV | 2 | 2 | True | 0 | ROZPOCET
| VV |  | Súčet |  | 21 | [13 empty] | VV | 2 | 4 | True | 1 | ROZPOCET
| D | 99 | Presun hmôt HSV |  |  |  | 0 | [5 empty] | 0 |  | 0 |  | 0 | 1 | D | 1 |  |  |  | ROZPOCET | [6 empty] | 0
8 | K | 998231311.S | Presun hmôt pre sadovnícke a krajinárske úpravy do 5000 m vodorovne bez zvislého presunu | t | 20.019 |  | 0 |  |  |  | znížená |  | 0 | 0 | 0 | 0 | 0 | 4 | K | 2 |  |  |  | ROZPOCET | 0 | 0 | 0 | 0 | 0 | 2 | 0 | 4 | -171301069
| D | PSV | Práce a dodávky PSV |  |  |  | 0 | [5 empty] | 0 |  | 0.16117 |  | 0 | 2 | D | 0 |  |  |  | ROZPOCET | [6 empty] | 0
| D | 712 | Izolácie striech, povlakové krytiny |  |  |  | 0 | [5 empty] | 0 |  | 0.16117 |  | 0 | 2 | D | 1 |  |  |  | ROZPOCET | [6 empty] | 0
9 | K | 712990040.S | Položenie geotextílie vodorovne alebo zvislo na strechy ploché do 10° | m2 | 458 |  | 0 |  |  |  | znížená |  | 0 | 0 | 0 | 0 | 0 | 16 | K | 2 |  |  |  | ROZPOCET | 0 | 0 | 0 | 0 | 0 | 2 | 0 | 16 | 980422346
| VV |  | "extenzívne veg.strechy 242 m2 | [15 empty] | VV | 2 | 1 | True | 0 | ROZPOCET
| VV |  | "ochranná textília RMS500 (hr.4mm) | [15 empty] | VV | 2 | 1 | True | 0 | ROZPOCET
| VV |  | 266 "prekrytie 10 % |  | 266 | [13 empty] | VV | 2 | 2 | True | 0 | ROZPOCET
| VV |  | Medzisúčet |  | 266 | [13 empty] | VV | 2 | 3 | True | 0 | ROZPOCET
| VV |  | filtračná textília 105/m2 | [15 empty] | VV | 2 | 1 | True | 0 | ROZPOCET
| VV |  | 192,0"prekrytie 10 % |  | 192 | [13 empty] | VV | 2 | 2 | True | 0 | ROZPOCET
| VV |  | Medzisúčet |  | 192 | [13 empty] | VV | 2 | 3 | True | 0 | ROZPOCET
| VV |  | Súčet |  | 458 | [13 empty] | VV | 2 | 4 | True | 1 | ROZPOCET
10 | M | 6931100045012 | Ochranná textília ref.alebo ekvivalent RMS500 (hr.4mm) | m2 | 312.018 |  | 0 |  |  |  | znížená |  | 0 | 0.0003 | 0.093605 | 0 | 0 | 8 | M | 2 |  |  |  | ROZPOCET | 0 | 0 | 0 | 0 | 0 | 2 | 0 | 4 | -2062476021
| VV |  | "extenzívne veg.strechy 242 m2 | [15 empty] | VV | 2 | 1 | True | 0 | ROZPOCET
| VV |  | "ochranná textília RMS500 (hr.4mm) | [15 empty] | VV | 2 | 1 | True | 0 | ROZPOCET
| VV |  | 266*1,15 "prekrytie 10 % |  | 305.9 | [13 empty] | VV | 2 | 2 | True | 0 | ROZPOCET
| VV |  | Súčet |  | 305.9 | [13 empty] | VV | 2 | 4 | True | 1 | ROZPOCET
| VV |  | 305,9*1,02 'Prepočítané koeficientom množstva |  | 312.018 | [13 empty] | VV | 2 | 2 | False | 1 | ROZPOCET
11 | M | 6931100045002 | Filtračná textília 105/m2 | m2 | 225.216 |  | 0 |  |  |  | znížená |  | 0 | 0.0003 | 0.067565 | 0 | 0 | 8 | M | 2 |  |  |  | ROZPOCET | 0 | 0 | 0 | 0 | 0 | 2 | 0 | 4 | -811550945
| VV |  | "extenzívne veg.strechy 242 m2 | [15 empty] | VV | 2 | 1 | True | 0 | ROZPOCET
| VV |  | filtračná textília 105/m2 | [15 empty] | VV | 2 | 1 | True | 0 | ROZPOCET
| VV |  | 192,0*1,15"prekrytie 10 % |  | 220.8 | [13 empty] | VV | 2 | 2 | True | 0 | ROZPOCET
| VV |  | Súčet |  | 220.8 | [13 empty] | VV | 2 | 4 | True | 1 | ROZPOCET
| VV |  | 220,8*1,02 'Prepočítané koeficientom množstva |  | 225.216 | [13 empty] | VV | 2 | 2 | False | 1 | ROZPOCET
12 | K | 998712202.S | Presun hmôt pre izoláciu povlakovej krytiny v objektoch výšky nad 6 do 12 m | % |  |  | 0 |  |  |  | znížená |  | 0 | 0 | 0 | 0 | 0 | 16 | K | 2 |  |  |  | ROZPOCET | 0 | 0 | 0 | 0 | 0 | 2 | 0 | 16 | 1207079045

## 04 - SO 601.4 Priestor pr...
[9 empty] | >> skryté stĺpce << | [9 empty] | {2bafdd7f-4698-4b62-bc62-9298f69ddcdd}
0
| KRYCÍ LIST ROZPOČTU | [8 empty] | v --- nižšie sa nachádzajú doplnkové a pomocné údaje k zostavám --- v | [8 empty] | False
Stavba:
Revitalizácia budovy a areálu bývalého Gymnázia Mateja Bela vo Zvolene
Objekt:
06 - SO601 Terénne a sadové úpravy
Časť:
04 - SO 601.4 Priestor pred vstupom
| JKSO: |  |  |  |  | KS:
| Miesto: |  | Okružná 2469, Zvolen |  |  | Dátum: | 22. 5. 2024
| Objednávateľ: |  |  |  |  | IČO:
|  | Úrad Banskobystrického samosprávneho kraja |  |  |  | IČ DPH:
| Zhotoviteľ: |  |  |  |  | IČO: | Vyplň údaj
|  | Vyplň údaj |  |  |  | IČ DPH: | Vyplň údaj
| Projektant: |  |  |  |  | IČO:
|  | N/A s.r.o. Bratislava |  |  |  | IČ DPH:
| Spracovateľ: |  |  |  |  | IČO:
IČ DPH:
Poznámka:
| Náklady z rozpočtu | [5 empty] | 0
| Ostatné náklady | [5 empty] | 0
| Cena bez DPH | [5 empty] | 0
|  |  | Základ dane |  |  | Sadzba dane | Výška dane
| DPH | základná | 0 |  |  | 20% | 0
|  | znížená | 0 |  |  | 20% | 0
|  | zákl. prenesená | 0 |  |  | 20% | 0
|  | zníž. prenesená | 0 |  |  | 20% | 0
|  | nulová | 0 |  |  | 0% | 0
| Cena s DPH |  |  | v | EUR |  | 0
| Projektant |  |  | Spracovateľ
| Dátum a podpis: |  | Pečiatka | Dátum a podpis: |  |  | Pečiatka
| Objednávateľ |  |  | Zhotoviteľ
| Dátum a podpis: |  | Pečiatka | Dátum a podpis: |  |  | Pečiatka
REKAPITULÁCIA ROZPOČTU
Stavba:
Revitalizácia budovy a areálu bývalého Gymnázia Mateja Bela vo Zvolene
Objekt:
06 - SO601 Terénne a sadové úpravy
Časť:
04 - SO 601.4 Priestor pred vstupom
Miesto: |  |  | Okružná 2469, Zvolen |  |  | Dátum: | 22. 5. 2024
Objednávateľ: |  |  | Úrad Banskobystrického samosprávneho kraja |  |  | Projektant: | N/A s.r.o. Bratislava
Zhotoviteľ: |  |  | Vyplň údaj |  |  | Spracovateľ: | 0
Kód dielu - Popis | [6 empty] | Cena celkom [EUR]
1) Náklady z rozpočtu | [6 empty] | 0 | [12 empty] | -1
| HSV - Práce a dodávky HSV | [5 empty] | 0
| 1 - Zemné práce | [5 empty] | 0
| 99 - Presun hmôt HSV | [5 empty] | 0
| OST - Ostatné | [5 empty] | 0
2) Ostatné náklady | [6 empty] | 0 |  |  |  | DPH
| GZS | [5 empty] | 0 |  |  |  | znížená | [12 empty] | VRN | 0 | 0 | 0 | 0 | 0 | 2
| Projektové práce | [5 empty] | 0 |  |  |  | znížená | [12 empty] | VRN | 0 | 0 | 0 | 0 | 0 | 2
| Sťažené podmienky | [5 empty] | 0 |  |  |  | znížená | [12 empty] | VRN | 0 | 0 | 0 | 0 | 0 | 2
| Vplyv prostredia | [5 empty] | 0 |  |  |  | znížená | [12 empty] | VRN | 0 | 0 | 0 | 0 | 0 | 2
| Iné VRN | [5 empty] | 0 |  |  |  | znížená | [12 empty] | VRN | 0 | 0 | 0 | 0 | 0 | 2
| Kompletačná činnosť | [5 empty] | 0 |  |  |  | znížená | [12 empty] | KOMPLETACNA | 0 | 0 | 0 | 0 | 0 | 2
Celkové náklady za stavbu 1) + 2) | [6 empty] | 0
ROZPOČET
Stavba:
Revitalizácia budovy a areálu bývalého Gymnázia Mateja Bela vo Zvolene
Objekt:
06 - SO601 Terénne a sadové úpravy
Časť:
04 - SO 601.4 Priestor pred vstupom
Miesto: |  |  | Okružná 2469, Zvolen |  |  | Dátum: | 22. 5. 2024
Objednávateľ: |  |  | Úrad Banskobystrického samosprávneho kraja |  |  | Projektant: | N/A s.r.o. Bratislava
Zhotoviteľ: |  |  | Vyplň údaj |  |  | Spracovateľ: | 0
PČ | Typ | Kód | Popis | MJ | Množstvo | J.cena [EUR] | Cena celkom [EUR] | Cenová sústava |  |  | DPH | J. Nh [h] | Nh celkom [h] | J. hmotnosť [t] | Hmotnosť celkom [t] | J. suť [t] | Suť Celkom [t]
Náklady z rozpočtu | [6 empty] | 0 | [5 empty] | 0 |  | 32.2784 |  | 0 |  | D | -1 | [10 empty] | 0
| D | HSV | Práce a dodávky HSV |  |  |  | 0 | [5 empty] | 0 |  | 32.2784 |  | 0 | 1 | D | 0 |  |  |  | ROZPOCET | [6 empty] | 0
| D | 1 | Zemné práce |  |  |  | 0 | [5 empty] | 0 |  | 32.2784 |  | 0 | 1 | D | 1 |  |  |  | ROZPOCET | [6 empty] | 0
1 | K | 183402111.S | Rozrušenie pôdy na hĺbku nad 50 do 15O mm v rovine alebo na svahu do 1:5 | m2 | 108 |  | 0 |  |  |  | znížená |  | 0 | 0 | 0 | 0 | 0 | 4 | K | 2 |  |  |  | ROZPOCET | 0 | 0 | 0 | 0 | 0 | 2 | 0 | 4 | -1200183351
| VV |  | 108,0 |  | 108 | [13 empty] | VV | 2 | 2 | True | 0 | ROZPOCET
| VV |  | Súčet |  | 108 | [13 empty] | VV | 2 | 4 | True | 1 | ROZPOCET
2 | K | 182001111.S | Plošná úprava terénu pri nerovnostiach terénu nad 50-100 mm v rovine alebo na svahu do 1:5 | m2 | 108 |  | 0 |  |  |  | znížená |  | 0 | 0 | 0 | 0 | 0 | 4 | K | 2 |  |  |  | ROZPOCET | 0 | 0 | 0 | 0 | 0 | 2 | 0 | 4 | 354043133
| VV |  | 108,0 |  | 108 | [13 empty] | VV | 2 | 2 | True | 0 | ROZPOCET
| VV |  | Súčet |  | 108 | [13 empty] | VV | 2 | 4 | True | 1 | ROZPOCET
3 | K | 184921093.S | Mulčovanie rastlín pri hrúbke mulča nad 50 do 100 mm v rovine alebo na svahu do 1:5 | m2 | 108 |  | 0 |  |  |  | znížená |  | 0 | 0 | 0 | 0 | 0 | 4 | K | 2 |  |  |  | ROZPOCET | 0 | 0 | 0 | 0 | 0 | 2 | 0 | 4 | 723109200
| VV |  | 108,0 |  | 108 | [13 empty] | VV | 2 | 2 | True | 0 | ROZPOCET
| VV |  | Súčet |  | 108 | [13 empty] | VV | 2 | 4 | True | 1 | ROZPOCET
4 | M | 5833100020001 | Drvené kamenivo fr.8/16mm, vrátane dopravy | m3 | 7.56 |  | 0 |  |  |  | znížená |  | 0 | 1.7 | 12.852 | 0 | 0 | 8 | M | 2 |  |  |  | ROZPOCET | 0 | 0 | 0 | 0 | 0 | 2 | 0 | 4 | 1258030823
| VV |  | 7,56 |  | 7.56 | [13 empty] | VV | 2 | 2 | True | 0 | ROZPOCET
| VV |  | Súčet |  | 7.56 | [13 empty] | VV | 2 | 4 | True | 1 | ROZPOCET
5 | K | 184202112s | M+D Protikoreňová bariéra proti prekoreneniu hr.1mm, v=500mm | m | 60 |  | 0 |  |  |  | znížená |  | 0 | 0.001 | 0.06 | 0 | 0 | 4 | K | 2 |  |  |  | ROZPOCET | 0 | 0 | 0 | 0 | 0 | 2 | 0 | 4 | 209377462
6 | K | 180402111.S | Založenie trávnika parkového výsevom v rovine do 1:5 | m2 | 530 |  | 0 |  |  |  | znížená |  | 0 | 0 | 0 | 0 | 0 | 4 | K | 2 |  |  |  | ROZPOCET | 0 | 0 | 0 | 0 | 0 | 2 | 0 | 4 | 1597837760
7 | M | 005720001400 | Tráva - trávové semeno parková zmes 30g/m2 | kg | 10.6 |  | 0 |  |  |  | znížená |  | 0 | 0.001 | 0.0106 | 0 | 0 | 8 | M | 2 |  |  |  | ROZPOCET | 0 | 0 | 0 | 0 | 0 | 2 | 0 | 4 | 944795516
8 | K | 183403153.S | Obrobenie pôdy hrabaním v rovine alebo na svahu do 1:5 | m2 | 530 |  | 0 |  |  |  | znížená |  | 0 | 0 | 0 | 0 | 0 | 4 | K | 2 |  |  |  | ROZPOCET | 0 | 0 | 0 | 0 | 0 | 2 | 0 | 4 | 584272549
9 | K | 183403161.S | Obrobenie pôdy valcovaním v rovine alebo na svahu do 1:5 | m2 | 530 |  | 0 |  |  |  | znížená |  | 0 | 0 | 0 | 0 | 0 | 4 | K | 2 |  |  |  | ROZPOCET | 0 | 0 | 0 | 0 | 0 | 2 | 0 | 4 | -1734388873
10 | K | 183101215.S | Hĺbenie jamiek pre výsadbu v horn. 1-4 s výmenou pôdy do 50% v rovine alebo na svahu do 1:5 objemu nad 0,125 do 0,40 m3 | ks | 12 |  | 0 |  |  |  | znížená |  | 0 | 0 | 0 | 0 | 0 | 4 | K | 2 |  |  |  | ROZPOCET | 0 | 0 | 0 | 0 | 0 | 2 | 0 | 4 | 1674317215
| VV |  | "stromy | [15 empty] | VV | 2 | 1 | True | 0 | ROZPOCET
| VV |  | 5,0 |  | 5 | [13 empty] | VV | 2 | 2 | True | 0 | ROZPOCET
| VV |  | "kry | [15 empty] | VV | 2 | 1 | True | 0 | ROZPOCET
| VV |  | 7,0 |  | 7 | [13 empty] | VV | 2 | 2 | True | 0 | ROZPOCET
| VV |  | Súčet |  | 12 | [13 empty] | VV | 2 | 4 | True | 1 | ROZPOCET
11 | K | 184102116.S | Výsadba dreviny s balom v rovine alebo na svahu do 1:5, priemer balu nad 600 do 800 mm, vrátane ulozenia do spravnej pozície, zasypania jamy zmesou novej a jestvujúvej zeminy a odvozu a likvidácie prebytočnej jestvujucej zeminy z výkopu | ks | 12 |  | 0 |  |  |  | znížená |  | 0 | 0 | 0 | 0 | 0 | 4 | K | 2 |  |  |  | ROZPOCET | 0 | 0 | 0 | 0 | 0 | 2 | 0 | 4 | 672233296
| VV |  | "stromy | [15 empty] | VV | 2 | 1 | True | 0 | ROZPOCET
| VV |  | 5,0 |  | 5 | [13 empty] | VV | 2 | 2 | True | 0 | ROZPOCET
| VV |  | "KRY | [15 empty] | VV | 2 | 1 | True | 0 | ROZPOCET
| VV |  | 7,0 |  | 7 | [13 empty] | VV | 2 | 2 | True | 0 | ROZPOCET
| VV |  | Súčet |  | 12 | [13 empty] | VV | 2 | 4 | True | 1 | ROZPOCET
12 | M | 2662560016 | Alnus glutinosa ´Imperialis´ (obv. km. 18-20cm) | ks | 3 |  | 0 |  |  |  | znížená |  | 0 | 3 | 9 | 0 | 0 | 8 | M | 2 |  |  |  | ROZPOCET | 0 | 0 | 0 | 0 | 0 | 2 | 0 | 4 | 197994631
13 | M | 2662560017 | AlnKoelreuteria paniculata (300-350cm) | ks | 2 |  | 0 |  |  |  | znížená |  | 0 | 3 | 6 | 0 | 0 | 8 | M | 2 |  |  |  | ROZPOCET | 0 | 0 | 0 | 0 | 0 | 2 | 0 | 4 | 1197855350
62 | K | 1845011102 | M+D Zriadenie závlahovej misy pre stromy | ks | 5 |  | 0 |  |  |  | znížená |  | 0 | 0.00884 | 0.0442 | 0 | 0 | 4 | K | 2 |  |  |  | ROZPOCET | 0 | 0 | 0 | 0 | 0 | 2 | 0 | 4 | -391120503
14 | M | 02661925152 | Ker - Amelanchier lamarckii - 200-250mm | ks | 7 |  | 0 |  |  |  | znížená |  | 0 | 0.5 | 3.5 | 0 | 0 | 8 | M | 2 |  |  |  | ROZPOCET | 0 | 0 | 0 | 0 | 0 | 2 | 0 | 4 | 1111260498
15 | M | 02661925153 | Ker - Acer griseum (200-250cm) | ks | 1 |  | 0 |  |  |  | znížená |  | 0 | 0.5 | 0.5 | 0 | 0 | 8 | M | 2 |  |  |  | ROZPOCET | 0 | 0 | 0 | 0 | 0 | 2 | 0 | 4 | 382601859
16 | K | 183205112.S | Založenie záhonu na svahu nad 1:5 do 1:2 rovine alebo na svahu do 1:5 v hornine 3 | m2 | 108 |  | 0 |  |  |  | znížená |  | 0 | 0 | 0 | 0 | 0 | 4 | K | 2 |  |  |  | ROZPOCET | 0 | 0 | 0 | 0 | 0 | 2 | 0 | 4 | 146191585
| VV |  | 108 |  | 108 | [13 empty] | VV | 2 | 2 | True | 0 | ROZPOCET
| VV |  | Súčet |  | 108 | [13 empty] | VV | 2 | 4 | True | 1 | ROZPOCET
17 | K | 183204112.S | Výsadba kvetín do pripravovanej pôdy so zaliatím s jednoduchými koreňami trvaliek | ks | 590 |  | 0 |  |  |  | znížená |  | 0 | 0 | 0 | 0 | 0 | 4 | K | 2 |  |  |  | ROZPOCET | 0 | 0 | 0 | 0 | 0 | 2 | 0 | 4 | 913857703
| VV |  | 590 |  | 590 | [13 empty] | VV | 2 | 2 | True | 0 | ROZPOCET
| VV |  | Súčet |  | 590 | [13 empty] | VV | 2 | 4 | True | 1 | ROZPOCET
18 | M | 02661925064 | Alchemilla mollis Auslese - Z2.1 | ks | 40 |  | 0 |  |  |  | znížená |  | 0 | 0.0005 | 0.02 | 0 | 0 | 8 | M | 2 |  |  |  | ROZPOCET | 0 | 0 | 0 | 0 | 0 | 2 | 0 | 4 | -1850688152
19 | M | 02661925065 | Anemone sylvestris - Z2.1 | ks | 40 |  | 0 |  |  |  | znížená |  | 0 | 0.0005 | 0.02 | 0 | 0 | 8 | M | 2 |  |  |  | ROZPOCET | 0 | 0 | 0 | 0 | 0 | 2 | 0 | 4 | -342862714
20 | M | 02661925066 | Hemerocallis sp. - Z2.1 | ks | 20 |  | 0 |  |  |  | znížená |  | 0 | 0.0005 | 0.01 | 0 | 0 | 8 | M | 2 |  |  |  | ROZPOCET | 0 | 0 | 0 | 0 | 0 | 2 | 0 | 4 | -1639320661
21 | M | 02661925067 | Rudbeckia fulgida Goldstrum - Z2.1 | ks | 15 |  | 0 |  |  |  | znížená |  | 0 | 0.0005 | 0.0075 | 0 | 0 | 8 | M | 2 |  |  |  | ROZPOCET | 0 | 0 | 0 | 0 | 0 | 2 | 0 | 4 | 133831391
22 | M | 02661925068 | Iris sibirica Blue King - Z2.1 | ks | 10 |  | 0 |  |  |  | znížená |  | 0 | 0.0005 | 0.005 | 0 | 0 | 8 | M | 2 |  |  |  | ROZPOCET | 0 | 0 | 0 | 0 | 0 | 2 | 0 | 4 | -1010320179
23 | M | 02661925069 | Iris sibirica Snow Queen - Z2.1 | ks | 10 |  | 0 |  |  |  | znížená |  | 0 | 0.0005 | 0.005 | 0 | 0 | 8 | M | 2 |  |  |  | ROZPOCET | 0 | 0 | 0 | 0 | 0 | 2 | 0 | 4 | -1644149424
24 | M | 02661925070 | Verbena bonariensis - Z2.1 | ks | 40 |  | 0 |  |  |  | znížená |  | 0 | 0.0005 | 0.02 | 0 | 0 | 8 | M | 2 |  |  |  | ROZPOCET | 0 | 0 | 0 | 0 | 0 | 2 | 0 | 4 | 870447433
25 | M | 02661925071 | Calamagrostis acutiflora Karl Foerster - Z2.1 | ks | 10 |  | 0 |  |  |  | znížená |  | 0 | 0.0005 | 0.005 | 0 | 0 | 8 | M | 2 |  |  |  | ROZPOCET | 0 | 0 | 0 | 0 | 0 | 2 | 0 | 4 | -1970335504
26 | M | 02661925072 | Molinia caerulea Moorhexe Z2.1 | ks | 10 |  | 0 |  |  |  | znížená |  | 0 | 0.0005 | 0.005 | 0 | 0 | 8 | M | 2 |  |  |  | ROZPOCET | 0 | 0 | 0 | 0 | 0 | 2 | 0 | 4 | 1633595469
27 | M | 02661925073 | Alchemilla mollis Auslese - Z2.2 | ks | 30 |  | 0 |  |  |  | znížená |  | 0 | 0.0005 | 0.015 | 0 | 0 | 8 | M | 2 |  |  |  | ROZPOCET | 0 | 0 | 0 | 0 | 0 | 2 | 0 | 4 | 1380384371
28 | M | 02661925074 | Rudbeckia fulgida Goldstrum- Z2.2 | ks | 30 |  | 0 |  |  |  | znížená |  | 0 | 0.0005 | 0.015 | 0 | 0 | 8 | M | 2 |  |  |  | ROZPOCET | 0 | 0 | 0 | 0 | 0 | 2 | 0 | 4 | -1106740430
29 | M | 02661925075 | Iris sibirica Blue King- Z2.2 | ks | 10 |  | 0 |  |  |  | znížená |  | 0 | 0.0005 | 0.005 | 0 | 0 | 8 | M | 2 |  |  |  | ROZPOCET | 0 | 0 | 0 | 0 | 0 | 2 | 0 | 4 | 2144039324
30 | M | 02661925076 | Iris sibirica Snow Queen- Z2.2 | ks | 10 |  | 0 |  |  |  | znížená |  | 0 | 0.0005 | 0.005 | 0 | 0 | 8 | M | 2 |  |  |  | ROZPOCET | 0 | 0 | 0 | 0 | 0 | 2 | 0 | 4 | -869904333
31 | M | 02661925077 | Anemone sylvestris- Z2.2 | ks | 40 |  | 0 |  |  |  | znížená |  | 0 | 0.0005 | 0.02 | 0 | 0 | 8 | M | 2 |  |  |  | ROZPOCET | 0 | 0 | 0 | 0 | 0 | 2 | 0 | 4 | 56723584
32 | M | 02661925078 | Hemerocallis sp.- Z2.2 | ks | 5 |  | 0 |  |  |  | znížená |  | 0 | 0.0005 | 0.0025 | 0 | 0 | 8 | M | 2 |  |  |  | ROZPOCET | 0 | 0 | 0 | 0 | 0 | 2 | 0 | 4 | -1563106462
33 | M | 02661925079 | Carex morrowii Ice Dance- Z2.2 | ks | 30 |  | 0 |  |  |  | znížená |  | 0 | 0.0005 | 0.015 | 0 | 0 | 8 | M | 2 |  |  |  | ROZPOCET | 0 | 0 | 0 | 0 | 0 | 2 | 0 | 4 | 747412223
34 | M | 02661925080 | Anemone sylvestris - Z2.3 | ks | 70 |  | 0 |  |  |  | znížená |  | 0 | 0.0005 | 0.035 | 0 | 0 | 8 | M | 2 |  |  |  | ROZPOCET | 0 | 0 | 0 | 0 | 0 | 2 | 0 | 4 | -57177304
35 | M | 02661925081 | Hemerocallis sp. - Z2.3 | ks | 20 |  | 0 |  |  |  | znížená |  | 0 | 0.0005 | 0.01 | 0 | 0 | 8 | M | 2 |  |  |  | ROZPOCET | 0 | 0 | 0 | 0 | 0 | 2 | 0 | 4 | -891978477
36 | M | 02661925082 | Rudbeckia fulgida Goldstrum - Z2.3 | ks | 40 |  | 0 |  |  |  | znížená |  | 0 | 0.0005 | 0.02 | 0 | 0 | 8 | M | 2 |  |  |  | ROZPOCET | 0 | 0 | 0 | 0 | 0 | 2 | 0 | 4 | 15171552
37 | M | 02661925083 | Iris sibirica Blue King - Z2.3 | ks | 20 |  | 0 |  |  |  | znížená |  | 0 | 0.0005 | 0.01 | 0 | 0 | 8 | M | 2 |  |  |  | ROZPOCET | 0 | 0 | 0 | 0 | 0 | 2 | 0 | 4 | -1780320337
38 | M | 02661925084 | Iris sibirica Snow Queen - Z2.3 | ks | 20 |  | 0 |  |  |  | znížená |  | 0 | 0.0005 | 0.01 | 0 | 0 | 8 | M | 2 |  |  |  | ROZPOCET | 0 | 0 | 0 | 0 | 0 | 2 | 0 | 4 | -271110891
39 | M | 02661925085 | Verbena bonariensis - Z2.3 | ks | 30 |  | 0 |  |  |  | znížená |  | 0 | 0.0005 | 0.015 | 0 | 0 | 8 | M | 2 |  |  |  | ROZPOCET | 0 | 0 | 0 | 0 | 0 | 2 | 0 | 4 | -1221344736
40 | M | 02661925086 | Calamagrostis acutiflora Karl Foerster - Z2.3 | ks | 20 |  | 0 |  |  |  | znížená |  | 0 | 0.0005 | 0.01 | 0 | 0 | 8 | M | 2 |  |  |  | ROZPOCET | 0 | 0 | 0 | 0 | 0 | 2 | 0 | 4 | -1531069022
41 | M | 02661925087 | Molinia caerulea Moorhexe - Z2.3 | ks | 20 |  | 0 |  |  |  | znížená |  | 0 | 0.0005 | 0.01 | 0 | 0 | 8 | M | 2 |  |  |  | ROZPOCET | 0 | 0 | 0 | 0 | 0 | 2 | 0 | 4 | -435064830
42 | K | 183204113.S | Výsadba kvetín do pripravovanej pôdy so zaliatím s jednoduchými koreňami cibuliek alebo hľúz | ks | 580 |  | 0 |  |  |  | znížená |  | 0 | 0 | 0 | 0 | 0 | 4 | K | 2 |  |  |  | ROZPOCET | 0 | 0 | 0 | 0 | 0 | 2 | 0 | 4 | 1942366386
| VV |  | 580 |  | 580 | [13 empty] | VV | 2 | 2 | True | 0 | ROZPOCET
| VV |  | Súčet |  | 580 | [13 empty] | VV | 2 | 4 | True | 1 | ROZPOCET
43 | M | 26620100494 | Tulipa Eichleri - Z2.1+Z2.2+Z2.3 | ks | 450 |  | 0 |  |  |  | znížená |  | 0 | 0 | 0 | 0 | 0 | 8 | M | 2 |  |  |  | ROZPOCET | 0 | 0 | 0 | 0 | 0 | 2 | 0 | 4 | -134262315
44 | M | 26620100495 | Allium sphaerocephalon - Z2.1+Z2.2+Z2.3 | ks | 130 |  | 0 |  |  |  | znížená |  | 0 | 0 | 0 | 0 | 0 | 8 | M | 2 |  |  |  | ROZPOCET | 0 | 0 | 0 | 0 | 0 | 2 | 0 | 4 | 261080064
45 | K | 184202112.S | Zakotvenie dreviny troma a viac kolmi pri priemere kolov do 100 mm pri dĺžke kolov do 2 m do 3 m | ks | 5 |  | 0 |  |  |  | znížená |  | 0 | 0.00048 | 0.0024 | 0 | 0 | 4 | K | 2 |  |  |  | ROZPOCET | 0 | 0 | 0 | 0 | 0 | 2 | 0 | 4 | -1719671514
| VV |  | 5,0 |  | 5 | [13 empty] | VV | 2 | 2 | True | 0 | ROZPOCET
| VV |  | Súčet |  | 5 | [13 empty] | VV | 2 | 4 | True | 1 | ROZPOCET
46 | M | 05541000011r | Kotviaca páska | m | 12.5 |  | 0 |  |  |  | znížená |  | 0 | 0 | 0 | 0 | 0 | 8 | M | 2 |  |  |  | ROZPOCET | 0 | 0 | 0 | 0 | 0 | 2 | 0 | 4 | 911609026
| VV |  | "2,5m na 1 ks stromu | [15 empty] | VV | 2 | 1 | True | 0 | ROZPOCET
| VV |  | 2,5*5 |  | 12.5 | [13 empty] | VV | 2 | 2 | True | 0 | ROZPOCET
| VV |  | Súčet |  | 12.5 | [13 empty] | VV | 2 | 4 | True | 1 | ROZPOCET
47 | M | 05541000012r | Drevený kôl s fazetou, Ø6cm, 250cm (3ks/strom) | ks | 15 |  | 0 |  |  |  | znížená |  | 0 | 0 | 0 | 0 | 0 | 8 | M | 2 |  |  |  | ROZPOCET | 0 | 0 | 0 | 0 | 0 | 2 | 0 | 4 | -1027157029
48 | M | 05541000013r | Drevený polkôl na ukotvenie kolov, 250cm (priečný spoj 1ks/strom) | ks | 5 |  | 0 |  |  |  | znížená |  | 0 | 0 | 0 | 0 | 0 | 8 | M | 2 |  |  |  | ROZPOCET | 0 | 0 | 0 | 0 | 0 | 2 | 0 | 4 | -1493511342
49 | K | 184816111.S | Hnojenie sadeníc s dopravou hnojiva zo vzd. do 200m, priemyslovými hnojivami do 0,25 kg/sad. | ks | 110 |  | 0 |  |  |  | znížená |  | 0 | 0 | 0 | 0 | 0 | 4 | K | 2 |  |  |  | ROZPOCET | 0 | 0 | 0 | 0 | 0 | 2 | 0 | 4 | -1906893226
| VV |  | "STROM - 15 tabliet strom | [15 empty] | VV | 2 | 1 | True | 0 | ROZPOCET
| VV |  | 5*15 |  | 75 | [13 empty] | VV | 2 | 2 | True | 0 | ROZPOCET
| VV |  | "kry - 5 tabliet ker | [15 empty] | VV | 2 | 1 | True | 0 | ROZPOCET
| VV |  | 5*7 |  | 35 | [13 empty] | VV | 2 | 2 | True | 0 | ROZPOCET
| VV |  | Súčet |  | 110 | [13 empty] | VV | 2 | 4 | True | 1 | ROZPOCET
50 | M | 69369371000031r | Hnojivové tablety | ks | 110 |  | 0 |  |  |  | znížená |  | 0 | 0.0001 | 0.011 | 0 | 0 | 8 | M | 2 |  |  |  | ROZPOCET | 0 | 0 | 0 | 0 | 0 | 2 | 0 | 4 | 315163802
51 | K | 184852010.1 | M+D Hydrogel | kg | 0.3 |  | 0 |  |  |  | znížená |  | 0 | 0 | 0 | 0 | 0 | 4 | K | 2 |  |  |  | ROZPOCET | 0 | 0 | 0 | 0 | 0 | 2 | 0 | 4 | -61373092
| VV |  | "strom | [15 empty] | VV | 2 | 1 | True | 0 | ROZPOCET
| VV |  | 300/1000 |  | 0.3 | [13 empty] | VV | 2 | 2 | True | 0 | ROZPOCET
| VV |  | Súčet |  | 0.3 | [13 empty] | VV | 2 | 4 | True | 1 | ROZPOCET
52 | K | 1848520101 | Hnojenie v rovine alebo na svahu do 1:5 umelým hnojivom | m2 | 108 |  | 0 |  |  |  | znížená |  | 0 | 0 | 0 | 0 | 0 | 4 | K | 2 |  |  |  | ROZPOCET | 0 | 0 | 0 | 0 | 0 | 2 | 0 | 4 | -666118114
| VV |  | "trvalky | [15 empty] | VV | 2 | 1 | True | 0 | ROZPOCET
| VV |  | 108,0 |  | 108 | [13 empty] | VV | 2 | 2 | True | 0 | ROZPOCET
| VV |  | Súčet |  | 108 | [13 empty] | VV | 2 | 4 | True | 1 | ROZPOCET
53 | M | 1037100001002 | Dlhodobé minerálne hnojivo granulované 30g/m2 | kg | 3.24 |  | 0 |  |  |  | znížená |  | 0 | 0.001 | 0.00324 | 0 | 0 | 8 | M | 2 |  |  |  | ROZPOCET | 0 | 0 | 0 | 0 | 0 | 2 | 0 | 4 | -691768093
| VV |  | hnojenie dlhodobým minerálnym hnojivom naširoko | [15 empty] | VV | 2 | 1 | True | 0 | ROZPOCET
| VV |  | 30*108/1000 |  | 3.24 | [13 empty] | VV | 2 | 2 | True | 0 | ROZPOCET
| VV |  | Súčet |  | 3.24 | [13 empty] | VV | 2 | 4 | True | 1 | ROZPOCET
54 | K | 185804311.S | Zaliatie rastlín vodou, plochy jednotlivo do 20 m2 | m3 | 2.14 |  | 0 |  |  |  | znížená |  | 0 | 0 | 0 | 0 | 0 | 4 | K | 2 |  |  |  | ROZPOCET | 0 | 0 | 0 | 0 | 0 | 2 | 0 | 4 | 1989402217
| VV |  | "stromy -100 l strom | [15 empty] | VV | 2 | 1 | True | 0 | ROZPOCET
| VV |  | 100*5/1000 |  | 0.5 | [13 empty] | VV | 2 | 2 | True | 0 | ROZPOCET
| VV |  | "kry - 80l ker | [15 empty] | VV | 2 | 1 | True | 0 | ROZPOCET
| VV |  | 80*7/1000 |  | 0.56 | [13 empty] | VV | 2 | 2 | True | 0 | ROZPOCET
| VV |  | "TRVALKY - 10l na m2 | [15 empty] | VV | 2 | 1 | True | 0 | ROZPOCET
| VV |  | 108*10/1000 |  | 1.08 | [13 empty] | VV | 2 | 2 | True | 0 | ROZPOCET
| VV |  | Súčet |  | 2.14 | [13 empty] | VV | 2 | 4 | True | 1 | ROZPOCET
55 | K | 185851111.S | Dovoz vody pre zálievku rastlín na vzdialenosť do 6000 m | m3 | 2.14 |  | 0 |  |  |  | znížená |  | 0 | 0 | 0 | 0 | 0 | 4 | K | 2 |  |  |  | ROZPOCET | 0 | 0 | 0 | 0 | 0 | 2 | 0 | 4 | 990557938
56 | K | 185804111i | Údržba záhonu po dobu 24 mesiacov (odburinenie min 5xročne, jarná úprava rezom, odstránenie zaschnutých částí rastlín ) | m2 | 108 |  | 0 |  |  |  | znížená |  | 0 | 0 | 0 | 0 | 0 | 4 | K | 2 |  |  |  | ROZPOCET | 0 | 0 | 0 | 0 | 0 | 2 | 0 | 4 | 715705538
| VV |  | 108 |  | 108 | [13 empty] | VV | 2 | 2 | True | 0 | ROZPOCET
| VV |  | Súčet |  | 108 | [13 empty] | VV | 2 | 4 | True | 1 | ROZPOCET
57 | K | 185804111s | Údržba drevín/ stromov po dobu 24 mesiacov (závlaha min. 20 cyklov po 75l, odburinenie závlahovej misy 5 x ročně, odstránenie výmladkov) | ks | 5 |  | 0 |  |  |  | znížená |  | 0 | 0 | 0 | 0 | 0 | 4 | K | 2 |  |  |  | ROZPOCET | 0 | 0 | 0 | 0 | 0 | 2 | 0 | 4 | 1914713466
| VV |  | "stromy | [15 empty] | VV | 2 | 1 | True | 0 | ROZPOCET
| VV |  | 5,0 |  | 5 | [13 empty] | VV | 2 | 2 | True | 0 | ROZPOCET
| VV |  | Súčet |  | 5 | [13 empty] | VV | 2 | 4 | True | 1 | ROZPOCET
58 | K | 185804111Z | Údržba kríkov počas 36 mesiacov (odstránenie suchých konárov, doplnenie hnojiva) | kus | 7 |  | 0 |  |  |  | znížená |  | 0 | 0 | 0 | 0 | 0 | 4 | K | 2 |  |  |  | ROZPOCET | 0 | 0 | 0 | 0 | 0 | 2 | 0 | 4 | -2141551228
| VV |  | 7,0 |  | 7 | [13 empty] | VV | 2 | 2 | True | 1 | ROZPOCET
61 | K | 185803111.S | Ošetrenie trávnika v rovine alebo na svahu do 1:5 - Pokosenie novo zakládaného trávnika s naložením, odvozením a zložením pokosenej hmoty | m2 | 530 |  | 0 |  |  |  | znížená |  | 0 | 0 | 0 | 0 | 0 | 4 | K | 2 |  |  |  | ROZPOCET | 0 | 0 | 0 | 0 | 0 | 2 | 0 | 4 | -282212764
| VV |  | "2x | [15 empty] | VV | 2 | 1 | True | 0 | ROZPOCET
| VV |  | 530 |  | 530 | [13 empty] | VV | 2 | 2 | True | 0 | ROZPOCET
| VV |  | Súčet |  | 530 | [13 empty] | VV | 2 | 4 | True | 1 | ROZPOCET
63 | K | 185804111i1 | Údržba trávniku na dobu 3 mesiacov (kosenie, prihnojenie raz mesačne, vyhrabanie,ošetrenie selektívnym herbicídom | m2 | 530 |  | 0 |  |  |  | znížená |  | 0 | 0 | 0 | 0 | 0 | 4 | K | 2 |  |  |  | ROZPOCET | 0 | 0 | 0 | 0 | 0 | 2 | 0 | 4 | -1951067643
| VV |  | 530 |  | 530 | [13 empty] | VV | 2 | 2 | True | 0 | ROZPOCET
| VV |  | Súčet |  | 530 | [13 empty] | VV | 2 | 4 | True | 1 | ROZPOCET
| D | 99 | Presun hmôt HSV |  |  |  | 0 | [5 empty] | 0 |  | 0 |  | 0 | 1 | D | 1 |  |  |  | ROZPOCET | [6 empty] | 0
59 | K | 998231311.S | Presun hmôt pre sadovnícke a krajinárske úpravy do 5000 m vodorovne bez zvislého presunu | t | 32.278 |  | 0 |  |  |  | znížená |  | 0 | 0 | 0 | 0 | 0 | 4 | K | 2 |  |  |  | ROZPOCET | 0 | 0 | 0 | 0 | 0 | 2 | 0 | 4 | -305220031
| D | OST | Ostatné |  |  |  | 0 | [5 empty] | 0 |  | 0 |  | 0 | 4 | D | 0 |  |  |  | ROZPOCET | [6 empty] | 0
60 | K | 7671112005 | M+D záhradná lavica 160cm ref.produkt alebo ekv. VESTFOLD, vrátane kotvenia, kotviacich L - profilov na lavice 100x160x40 mm(2ks) a spodnej stavby | ks | 1 |  | 0 |  |  |  | znížená |  | 0 | 0 | 0 | 0 | 0 | 16 | K | 1 |  |  |  | ROZPOCET | 0 | 0 | 0 | 0 | 0 | 2 | 0 | 16 | 1795420097

## 05 - SO 601.5 Zeleň na pa...
[9 empty] | >> skryté stĺpce << | [9 empty] | {23429566-0407-4bf6-b2d5-684e2de8fb09}
0
| KRYCÍ LIST ROZPOČTU | [8 empty] | v --- nižšie sa nachádzajú doplnkové a pomocné údaje k zostavám --- v | [8 empty] | False
Stavba:
Revitalizácia budovy a areálu bývalého Gymnázia Mateja Bela vo Zvolene
Objekt:
06 - SO601 Terénne a sadové úpravy
Časť:
05 - SO 601.5 Zeleň na parkovisku
| JKSO: |  |  |  |  | KS:
| Miesto: |  | Okružná 2469, Zvolen |  |  | Dátum: | 22. 5. 2024
| Objednávateľ: |  |  |  |  | IČO:
|  | Úrad Banskobystrického samosprávneho kraja |  |  |  | IČ DPH:
| Zhotoviteľ: |  |  |  |  | IČO: | Vyplň údaj
|  | Vyplň údaj |  |  |  | IČ DPH: | Vyplň údaj
| Projektant: |  |  |  |  | IČO:
|  | N/A s.r.o. Bratislava |  |  |  | IČ DPH:
| Spracovateľ: |  |  |  |  | IČO:
IČ DPH:
Poznámka:
| Náklady z rozpočtu | [5 empty] | 0
| Ostatné náklady | [5 empty] | 0
| Cena bez DPH | [5 empty] | 0
|  |  | Základ dane |  |  | Sadzba dane | Výška dane
| DPH | základná | 0 |  |  | 20% | 0
|  | znížená | 0 |  |  | 20% | 0
|  | zákl. prenesená | 0 |  |  | 20% | 0
|  | zníž. prenesená | 0 |  |  | 20% | 0
|  | nulová | 0 |  |  | 0% | 0
| Cena s DPH |  |  | v | EUR |  | 0
| Projektant |  |  | Spracovateľ
| Dátum a podpis: |  | Pečiatka | Dátum a podpis: |  |  | Pečiatka
| Objednávateľ |  |  | Zhotoviteľ
| Dátum a podpis: |  | Pečiatka | Dátum a podpis: |  |  | Pečiatka
REKAPITULÁCIA ROZPOČTU
Stavba:
Revitalizácia budovy a areálu bývalého Gymnázia Mateja Bela vo Zvolene
Objekt:
06 - SO601 Terénne a sadové úpravy
Časť:
05 - SO 601.5 Zeleň na parkovisku
Miesto: |  |  | Okružná 2469, Zvolen |  |  | Dátum: | 22. 5. 2024
Objednávateľ: |  |  | Úrad Banskobystrického samosprávneho kraja |  |  | Projektant: | N/A s.r.o. Bratislava
Zhotoviteľ: |  |  | Vyplň údaj |  |  | Spracovateľ: | 0
Kód dielu - Popis | [6 empty] | Cena celkom [EUR]
1) Náklady z rozpočtu | [6 empty] | 0 | [12 empty] | -1
| HSV - Práce a dodávky HSV | [5 empty] | 0
| 1 - Zemné práce | [5 empty] | 0
| 2 - Zakladanie | [5 empty] | 0
| 99 - Presun hmôt HSV | [5 empty] | 0
| OST - Ostatné | [5 empty] | 0
2) Ostatné náklady | [6 empty] | 0 |  |  |  | DPH
| GZS | [5 empty] | 0 |  |  |  | znížená | [12 empty] | VRN | 0 | 0 | 0 | 0 | 0 | 2
| Projektové práce | [5 empty] | 0 |  |  |  | znížená | [12 empty] | VRN | 0 | 0 | 0 | 0 | 0 | 2
| Sťažené podmienky | [5 empty] | 0 |  |  |  | znížená | [12 empty] | VRN | 0 | 0 | 0 | 0 | 0 | 2
| Vplyv prostredia | [5 empty] | 0 |  |  |  | znížená | [12 empty] | VRN | 0 | 0 | 0 | 0 | 0 | 2
| Iné VRN | [5 empty] | 0 |  |  |  | znížená | [12 empty] | VRN | 0 | 0 | 0 | 0 | 0 | 2
| Kompletačná činnosť | [5 empty] | 0 |  |  |  | znížená | [12 empty] | KOMPLETACNA | 0 | 0 | 0 | 0 | 0 | 2
Celkové náklady za stavbu 1) + 2) | [6 empty] | 0
ROZPOČET
Stavba:
Revitalizácia budovy a areálu bývalého Gymnázia Mateja Bela vo Zvolene
Objekt:
06 - SO601 Terénne a sadové úpravy
Časť:
05 - SO 601.5 Zeleň na parkovisku
Miesto: |  |  | Okružná 2469, Zvolen |  |  | Dátum: | 22. 5. 2024
Objednávateľ: |  |  | Úrad Banskobystrického samosprávneho kraja |  |  | Projektant: | N/A s.r.o. Bratislava
Zhotoviteľ: |  |  | Vyplň údaj |  |  | Spracovateľ: | 0
PČ | Typ | Kód | Popis | MJ | Množstvo | J.cena [EUR] | Cena celkom [EUR] | Cenová sústava |  |  | DPH | J. Nh [h] | Nh celkom [h] | J. hmotnosť [t] | Hmotnosť celkom [t] | J. suť [t] | Suť Celkom [t]
Náklady z rozpočtu | [6 empty] | 0 | [5 empty] | 0 |  | 457.3334 |  | 0 |  | D | -1 | [10 empty] | 0
| D | HSV | Práce a dodávky HSV |  |  |  | 0 | [5 empty] | 0 |  | 457.3334 |  | 0 | 1 | D | 0 |  |  |  | ROZPOCET | [6 empty] | 0
| D | 1 | Zemné práce |  |  |  | 0 | [5 empty] | 0 |  | 419.1572 |  | 0 | 1 | D | 1 |  |  |  | ROZPOCET | [6 empty] | 0
35 | K | 122201101.S | Odkopávka a prekopávka nezapažená v hornine 3, do 100 m3 | m3 | 184 |  | 0 |  |  |  | znížená |  | 0 | 0 | 0 | 0 | 0 | 4 | K | 2 |  |  |  | ROZPOCET | 0 | 0 | 0 | 0 | 0 | 2 | 0 | 4 | 296609417
| VV |  | "výkop pre inštaláciu pôdnych buniek hl.800mm | [15 empty] | VV | 2 | 1 | True | 0 | ROZPOCET
| VV |  | 0,8*230,0 |  | 184 | [13 empty] | VV | 2 | 2 | True | 0 | ROZPOCET
| VV |  | Súčet |  | 184 | [13 empty] | VV | 2 | 4 | True | 1 | ROZPOCET
36 | K | 122201109.S | Odkopávky a prekopávky nezapažené. Príplatok k cenám za lepivosť horniny 3 | m3 | 184 |  | 0 |  |  |  | znížená |  | 0 | 0 | 0 | 0 | 0 | 4 | K | 2 |  |  |  | ROZPOCET | 0 | 0 | 0 | 0 | 0 | 2 | 0 | 4 | 496157109
41 | K | 181101101.S | Úprava pláne v zárezoch v hornine 1-4 bez zhutnenia | m2 | 230 |  | 0 |  |  |  | znížená |  | 0 | 0 | 0 | 0 | 0 | 4 | K | 2 |  |  |  | ROZPOCET | 0 | 0 | 0 | 0 | 0 | 2 | 0 | 4 | -1354446387
| VV |  | "vyrovnanie pred pokládkou geobuniek | [15 empty] | VV | 2 | 1 | True | 0 | ROZPOCET
| VV |  | 230,0 |  | 230 | [13 empty] | VV | 2 | 2 | True | 0 | ROZPOCET
| VV |  | Súčet |  | 230 | [13 empty] | VV | 2 | 4 | True | 1 | ROZPOCET
2 | K | 182001111.S | Plošná úprava terénu pri nerovnostiach terénu nad 50-100 mm v rovine alebo na svahu do 1:5 | m2 | 108 |  | 0 |  |  |  | znížená |  | 0 | 0 | 0 | 0 | 0 | 4 | K | 2 |  |  |  | ROZPOCET | 0 | 0 | 0 | 0 | 0 | 2 | 0 | 4 | -1847099634
| VV |  | 108,0 |  | 108 | [13 empty] | VV | 2 | 2 | True | 0 | ROZPOCET
| VV |  | Súčet |  | 108 | [13 empty] | VV | 2 | 4 | True | 1 | ROZPOCET
1 | K | 183402111.S | Rozrušenie pôdy na hĺbku nad 50 do 15O mm v rovine alebo na svahu do 1:5 | m2 | 32 |  | 0 |  |  |  | znížená |  | 0 | 0 | 0 | 0 | 0 | 4 | K | 2 |  |  |  | ROZPOCET | 0 | 0 | 0 | 0 | 0 | 2 | 0 | 4 | 601258626
| VV |  | 32,0 |  | 32 | [13 empty] | VV | 2 | 2 | True | 0 | ROZPOCET
| VV |  | Súčet |  | 32 | [13 empty] | VV | 2 | 4 | True | 1 | ROZPOCET
5 | K | 18420211201 | M+D Podzemné kotvenia stromov popruhmi - sada zemnej kotvy na kotvenie stromov na strešnej konštrukcii | ks | 10 |  | 0 |  |  |  | znížená |  | 0 | 0.00048 | 0.0048 | 0 | 0 | 4 | K | 2 |  |  |  | ROZPOCET | 0 | 0 | 0 | 0 | 0 | 2 | 0 | 4 | 1022449844
| VV |  | "len do podnych buniek | [15 empty] | VV | 2 | 1 | True | 0 | ROZPOCET
| VV |  | 10,0 |  | 10 | [13 empty] | VV | 2 | 2 | True | 1 | ROZPOCET
6 | K | 18420211202 | M+D Záťažovej kotvy (armovacia sieť ),rozmer cca 2,0x2,0m | ks | 10 |  | 0 |  |  |  | znížená |  | 0 | 0.00048 | 0.0048 | 0 | 0 | 4 | K | 2 |  |  |  | ROZPOCET | 0 | 0 | 0 | 0 | 0 | 2 | 0 | 4 | -48001442
| VV |  | "len do podnych buniek | [15 empty] | VV | 2 | 1 | True | 0 | ROZPOCET
| VV |  | 10,0 |  | 10 | [13 empty] | VV | 2 | 2 | True | 1 | ROZPOCET
7 | K | 184202112s | M+D Protikoreňová bariéra proti prekoreneniu hr.1mm, v=500mm | m | 110 |  | 0 |  |  |  | znížená |  | 0 | 0.001 | 0.11 | 0 | 0 | 4 | K | 2 |  |  |  | ROZPOCET | 0 | 0 | 0 | 0 | 0 | 2 | 0 | 4 | 1413021317
| VV |  | "len do podnych buniek | [15 empty] | VV | 2 | 1 | True | 0 | ROZPOCET
| VV |  | 110,0 |  | 110 | [13 empty] | VV | 2 | 2 | True | 0 | ROZPOCET
| VV |  | Súčet |  | 110 | [13 empty] | VV | 2 | 4 | True | 1 | ROZPOCET
9 | K | 171101104.S | Uloženie sypaniny do násypu súdržnej horniny s mierou zhutnenia nad 100 do 102 % podľa Proctor-Standard | m3 | 116.8 |  | 0 |  |  |  | znížená |  | 0 | 0 | 0 | 0 | 0 | 4 | K | 2 |  |  |  | ROZPOCET | 0 | 0 | 0 | 0 | 0 | 2 | 0 | 4 | 194458353
| VV |  | "stromový substrát | [15 empty] | VV | 2 | 1 | True | 0 | ROZPOCET
| VV |  | 0,8 |  | 0.8 | [13 empty] | VV | 2 | 2 | True | 0 | ROZPOCET
| VV |  | "výsadbová zemina | [15 empty] | VV | 2 | 1 | True | 0 | ROZPOCET
| VV |  | 116,0 |  | 116 | [13 empty] | VV | 2 | 2 | True | 0 | ROZPOCET
| VV |  | Súčet |  | 116.8 | [13 empty] | VV | 2 | 4 | True | 1 | ROZPOCET
8 | M | 103103640000101 | Stromový substrát vrátane dovozu | m3 | 0.8 |  | 0 |  |  |  | znížená |  | 0 | 1.35 | 1.08 | 0 | 0 | 8 | M | 2 |  |  |  | ROZPOCET | 0 | 0 | 0 | 0 | 0 | 2 | 0 | 4 | -305467968
| VV |  | "mimo podne bunky | [15 empty] | VV | 2 | 1 | True | 0 | ROZPOCET
| VV |  | 0,8 |  | 0.8 | [13 empty] | VV | 2 | 2 | True | 0 | ROZPOCET
| VV |  | Súčet |  | 0.8 | [13 empty] | VV | 2 | 4 | True | 1 | ROZPOCET
10 | M | 103103640000102 | Výsadbová zemina (záhradná zemina špeciál certifikovaná podľa ÚKSUP do pôdnych buniek), vrátane dovozu | m3 | 116 |  | 0 |  |  |  | znížená |  | 0 | 1.35 | 156.6 | 0 | 0 | 8 | M | 2 |  |  |  | ROZPOCET | 0 | 0 | 0 | 0 | 0 | 2 | 0 | 4 | -389467869
| VV |  | 116,0 |  | 116 | [13 empty] | VV | 2 | 2 | True | 0 | ROZPOCET
| VV |  | Súčet |  | 116 | [13 empty] | VV | 2 | 4 | True | 1 | ROZPOCET
32 | K | 184921093.S | Mulčovanie rastlín pri hrúbke mulča nad 50 do 100 mm v rovine alebo na svahu do 1:5 | m2 | 172 |  | 0 |  |  |  | znížená |  | 0 | 0 | 0 | 0 | 0 | 4 | K | 2 |  |  |  | ROZPOCET | 0 | 0 | 0 | 0 | 0 | 2 | 0 | 4 | -43191952
| VV |  | "KRY | [15 empty] | VV | 2 | 1 | True | 0 | ROZPOCET
| VV |  | 172 |  | 172 | [13 empty] | VV | 2 | 2 | True | 0 | ROZPOCET
| VV |  | Súčet |  | 172 | [13 empty] | VV | 2 | 4 | True | 1 | ROZPOCET
34 | M | 0550554151000.1 | Mulčovacia kôra, vratane nákupu a dovozu | m3 | 12.04 |  | 0 |  |  |  | znížená |  | 0 | 0.0003 | 0.003612 | 0 | 0 | 8 | M | 2 |  |  |  | ROZPOCET | 0 | 0 | 0 | 0 | 0 | 2 | 0 | 4 | 1286294190
| VV |  | "kora kry - 7 cm | [15 empty] | VV | 2 | 1 | True | 0 | ROZPOCET
| VV |  | 12,04 |  | 12.04 | [13 empty] | VV | 2 | 2 | True | 0 | ROZPOCET
| VV |  | Súčet |  | 12.04 | [13 empty] | VV | 2 | 4 | True | 1 | ROZPOCET
11 | K | 183101215.S | Hĺbenie jamiek pre výsadbu v horn. 1-4 s výmenou pôdy do 50% v rovine alebo na svahu do 1:5 objemu nad 0,125 do 0,40 m3 | ks | 20 |  | 0 |  |  |  | znížená |  | 0 | 0 | 0 | 0 | 0 | 4 | K | 2 |  |  |  | ROZPOCET | 0 | 0 | 0 | 0 | 0 | 2 | 0 | 4 | 1784357146
| VV |  | "stromy | [15 empty] | VV | 2 | 1 | True | 0 | ROZPOCET
| VV |  | 20,0 |  | 20 | [13 empty] | VV | 2 | 2 | True | 0 | ROZPOCET
| VV |  | Súčet |  | 20 | [13 empty] | VV | 2 | 4 | True | 1 | ROZPOCET
13 | K | 183101115.S | Hĺbenie jamky v rovine alebo na svahu do 1:5, objem nad 0,125 do 0,40 m3 | ks | 10 |  | 0 |  |  |  | znížená |  | 0 | 0 | 0 | 0 | 0 | 4 | K | 2 |  |  |  | ROZPOCET | 0 | 0 | 0 | 0 | 0 | 2 | 0 | 4 | -1727750366
| VV |  | "stromy | [15 empty] | VV | 2 | 1 | True | 0 | ROZPOCET
| VV |  | 10,0 |  | 10 | [13 empty] | VV | 2 | 2 | True | 0 | ROZPOCET
| VV |  | Súčet |  | 10 | [13 empty] | VV | 2 | 4 | True | 1 | ROZPOCET
12 | K | 184102116.S | Výsadba dreviny s balom v rovine alebo na svahu do 1:5, priemer balu nad 600 do 800 mm,, vrátane ulozenia do spravnej pozície, zasypania jamy zmesou novej a jestvujúvej zeminy a odvozu a likvidácie prebytočnej jestvujucej zeminy z výkopu | ks | 30 |  | 0 |  |  |  | znížená |  | 0 | 0 | 0 | 0 | 0 | 4 | K | 2 |  |  |  | ROZPOCET | 0 | 0 | 0 | 0 | 0 | 2 | 0 | 4 | 828701995
| VV |  | "stromy | [15 empty] | VV | 2 | 1 | True | 0 | ROZPOCET
| VV |  | 30,0 |  | 30 | [13 empty] | VV | 2 | 2 | True | 0 | ROZPOCET
| VV |  | Súčet |  | 30 | [13 empty] | VV | 2 | 4 | True | 1 | ROZPOCET
14 | M | 2662560018 | Gleditsia triacanthos ´Sunburst´ (obv. km. 16-18cm) | ks | 16 |  | 0 |  |  |  | znížená |  | 0 | 3 | 48 | 0 | 0 | 8 | M | 2 |  |  |  | ROZPOCET | 0 | 0 | 0 | 0 | 0 | 2 | 0 | 4 | -61981612
15 | M | 2662560019 | Gleditsia triacanthos ´Inermis´ (obv. km. 16-18cm) | ks | 13 |  | 0 |  |  |  | znížená |  | 0 | 3 | 39 | 0 | 0 | 8 | M | 2 |  |  |  | ROZPOCET | 0 | 0 | 0 | 0 | 0 | 2 | 0 | 4 | 667408673
16 | M | 2662560020 | Quercus coccinea (obv. km. 16-18cm) | ks | 1 |  | 0 |  |  |  | znížená |  | 0 | 3 | 3 | 0 | 0 | 8 | M | 2 |  |  |  | ROZPOCET | 0 | 0 | 0 | 0 | 0 | 2 | 0 | 4 | -1621171404
47 | K | 1845011102 | M+D Zriadenie závlahovej misy pre stromy | ks | 30 |  | 0 |  |  |  | znížená |  | 0 | 0.00884 | 0.2652 | 0 | 0 | 4 | K | 2 |  |  |  | ROZPOCET | 0 | 0 | 0 | 0 | 0 | 2 | 0 | 4 | -239908621
26 | K | 183205112.S | Založenie záhonu na svahu nad 1:5 do 1:2 rovine alebo na svahu do 1:5 v hornine 3 - krov+ živé ploty | m2 | 172 |  | 0 |  |  |  | znížená |  | 0 | 0 | 0 | 0 | 0 | 4 | K | 2 |  |  |  | ROZPOCET | 0 | 0 | 0 | 0 | 0 | 2 | 0 | 4 | -1380239176
| VV |  | 172 |  | 172 | [13 empty] | VV | 2 | 2 | True | 0 | ROZPOCET
| VV |  | Súčet |  | 172 | [13 empty] | VV | 2 | 4 | True | 1 | ROZPOCET
27 | K | 183101211.S | Hĺbenie jamiek pre výsadbu v horn. 1-4 s výmenou pôdy do 50% v rovine alebo na svahu do 1:5 objemu do 0, 01 m3 | ks | 342 |  | 0 |  |  |  | znížená |  | 0 | 0 | 0 | 0 | 0 | 4 | K | 2 |  |  |  | ROZPOCET | 0 | 0 | 0 | 0 | 0 | 2 | 0 | 4 | -1338476143
| VV |  | "kry | [15 empty] | VV | 2 | 1 | True | 0 | ROZPOCET
| VV |  | 342,0 |  | 342 | [13 empty] | VV | 2 | 2 | True | 0 | ROZPOCET
| VV |  | Súčet |  | 342 | [13 empty] | VV | 2 | 4 | True | 1 | ROZPOCET
28 | K | 184102111.S | Výsadba dreviny s balom v rovine alebo na svahu do 1:5, priemer balu nad 100 do 200 mm,vrátane ulozenia do spravnej pozície, zasypania jamy zmesou novej a jestvujúvej zeminy a odvozu a likvidácie prebytočnej jestvujucej zeminy z výkopu | ks | 342 |  | 0 |  |  |  | znížená |  | 0 | 0 | 0 | 0 | 0 | 4 | K | 2 |  |  |  | ROZPOCET | 0 | 0 | 0 | 0 | 0 | 2 | 0 | 4 | 388241914
| VV |  | "kry | [15 empty] | VV | 2 | 1 | True | 0 | ROZPOCET
| VV |  | 342,0 |  | 342 | [13 empty] | VV | 2 | 2 | True | 0 | ROZPOCET
| VV |  | Súčet |  | 342 | [13 empty] | VV | 2 | 4 | True | 1 | ROZPOCET
29 | M | 02661925188 | Ker - Amelanchier lamarckii - 80-90mm | ks | 126 |  | 0 |  |  |  | znížená |  | 0 | 0.5 | 63 | 0 | 0 | 8 | M | 2 |  |  |  | ROZPOCET | 0 | 0 | 0 | 0 | 0 | 2 | 0 | 4 | -1789928506
30 | M | 02661925189 | Ker - Fagus sylvatica (40-60cm) | ks | 216 |  | 0 |  |  |  | znížená |  | 0 | 0.5 | 108 | 0 | 0 | 8 | M | 2 |  |  |  | ROZPOCET | 0 | 0 | 0 | 0 | 0 | 2 | 0 | 4 | 1153880840
17 | K | 184816111.S | Hnojenie sadeníc s dopravou hnojiva zo vzd. do 200m, priemyslovými hnojivami do 0,25 kg/sad. | ks | 792 |  | 0 |  |  |  | znížená |  | 0 | 0 | 0 | 0 | 0 | 4 | K | 2 |  |  |  | ROZPOCET | 0 | 0 | 0 | 0 | 0 | 2 | 0 | 4 | 1090776753
| VV |  | "STROM | [15 empty] | VV | 2 | 1 | True | 0 | ROZPOCET
| VV |  | 15*30 |  | 450 | [13 empty] | VV | 2 | 2 | True | 0 | ROZPOCET
| VV |  | "kry - 1 tableta pre ker | [15 empty] | VV | 2 | 1 | True | 0 | ROZPOCET
| VV |  | (126+216) |  | 342 | [13 empty] | VV | 2 | 2 | True | 0 | ROZPOCET
| VV |  | Súčet |  | 792 | [13 empty] | VV | 2 | 4 | True | 1 | ROZPOCET
18 | M | 69369371000031r | Hnojivové tablety | ks | 792 |  | 0 |  |  |  | znížená |  | 0 | 0.0001 | 0.0792 | 0 | 0 | 8 | M | 2 |  |  |  | ROZPOCET | 0 | 0 | 0 | 0 | 0 | 2 | 0 | 4 | 319003901
19 | K | 185804311.S | Zaliatie rastlín vodou, plochy jednotlivo do 20 m2 | m3 | 1.86 |  | 0 |  |  |  | znížená |  | 0 | 0 | 0 | 0 | 0 | 4 | K | 2 |  |  |  | ROZPOCET | 0 | 0 | 0 | 0 | 0 | 2 | 0 | 4 | -609124681
| VV |  | "stromy -100 l strom | [15 empty] | VV | 2 | 1 | True | 0 | ROZPOCET
| VV |  | 30*5/1000 |  | 0.15 | [13 empty] | VV | 2 | 2 | True | 0 | ROZPOCET
| VV |  | "kry - 5l ker | [15 empty] | VV | 2 | 1 | True | 0 | ROZPOCET
| VV |  | (126+216)*5/1000 |  | 1.71 | [13 empty] | VV | 2 | 2 | True | 0 | ROZPOCET
| VV |  | Súčet |  | 1.86 | [13 empty] | VV | 2 | 4 | True | 1 | ROZPOCET
20 | K | 185851111.S | Dovoz vody pre zálievku rastlín na vzdialenosť do 6000 m | m3 | 1.86 |  | 0 |  |  |  | znížená |  | 0 | 0 | 0 | 0 | 0 | 4 | K | 2 |  |  |  | ROZPOCET | 0 | 0 | 0 | 0 | 0 | 2 | 0 | 4 | -1790114877
22 | K | 184202112.S | Zakotvenie dreviny troma a viac kolmi pri priemere kolov do 100 mm pri dĺžke kolov do 2 m do 3 m | ks | 20 |  | 0 |  |  |  | znížená |  | 0 | 0.00048 | 0.0096 | 0 | 0 | 4 | K | 2 |  |  |  | ROZPOCET | 0 | 0 | 0 | 0 | 0 | 2 | 0 | 4 | 968998351
| VV |  | 20,0 |  | 20 | [13 empty] | VV | 2 | 2 | True | 0 | ROZPOCET
| VV |  | Súčet |  | 20 | [13 empty] | VV | 2 | 4 | True | 1 | ROZPOCET
23 | M | 05541000011r | Kotviaca páska | m | 50 |  | 0 |  |  |  | znížená |  | 0 | 0 | 0 | 0 | 0 | 8 | M | 2 |  |  |  | ROZPOCET | 0 | 0 | 0 | 0 | 0 | 2 | 0 | 4 | -217104571
| VV |  | "2,5m na 1 ks stromu | [15 empty] | VV | 2 | 1 | True | 0 | ROZPOCET
| VV |  | 2,5*20 |  | 50 | [13 empty] | VV | 2 | 2 | True | 0 | ROZPOCET
| VV |  | Súčet |  | 50 | [13 empty] | VV | 2 | 4 | True | 1 | ROZPOCET
24 | M | 05541000012r | Drevený kôl s fazetou, Ø6cm, 250cm (3ks/strom) | ks | 60 |  | 0 |  |  |  | znížená |  | 0 | 0 | 0 | 0 | 0 | 8 | M | 2 |  |  |  | ROZPOCET | 0 | 0 | 0 | 0 | 0 | 2 | 0 | 4 | -346651442
25 | M | 05541000013r | Drevený polkôl na ukotvenie kolov, 250cm (priečný spoj 1ks/strom) | ks | 20 |  | 0 |  |  |  | znížená |  | 0 | 0 | 0 | 0 | 0 | 8 | M | 2 |  |  |  | ROZPOCET | 0 | 0 | 0 | 0 | 0 | 2 | 0 | 4 | -1183849942
21 | K | 185804111s | Údržba drevín/ stromov po dobu 24 mesiacov (závlaha min. 20 cyklov po 75l, odburinenie závlahovej misy 5 x ročně, odstránenie výmladkov) | ks | 30 |  | 0 |  |  |  | znížená |  | 0 | 0 | 0 | 0 | 0 | 4 | K | 2 |  |  |  | ROZPOCET | 0 | 0 | 0 | 0 | 0 | 2 | 0 | 4 | 1222014036
| VV |  | "stromy | [15 empty] | VV | 2 | 1 | True | 0 | ROZPOCET
| VV |  | 30,0 |  | 30 | [13 empty] | VV | 2 | 2 | True | 0 | ROZPOCET
| VV |  | Súčet |  | 30 | [13 empty] | VV | 2 | 4 | True | 1 | ROZPOCET
31 | K | 185804111Z | Údržba kríkov počas 36 mesiacov (odstránenie suchých konárov, doplnenie hnojiva) | kus | 342 |  | 0 |  |  |  | znížená |  | 0 | 0 | 0 | 0 | 0 | 4 | K | 2 |  |  |  | ROZPOCET | 0 | 0 | 0 | 0 | 0 | 2 | 0 | 4 | 1223495210
| VV |  | 342,0 |  | 342 | [13 empty] | VV | 2 | 2 | True | 1 | ROZPOCET
| D | 2 | Zakladanie |  |  |  | 0 | [5 empty] | 0 |  | 38.1762 |  | 0 | 1 | D | 1 |  |  |  | ROZPOCET | [6 empty] | 0
45 | K | 21275511454 | M+D zalievacia perforovaná rúra, vnútorného priem. rúrok 100 mm,vrátane T-kusov ,záslepiek a príslušenstva | m | 323 |  | 0 |  |  |  | znížená |  | 0 | 0.00992 | 3.2042 | 0 | 0 | 4 | K | 2 |  |  |  | ROZPOCET | 0 | 0 | 0 | 0 | 0 | 2 | 0 | 4 | 512503674
46 | K | 215901101.S | Zhutnenie podložia z rastlej horniny 1 až 4 pod násypy, z hornina súdržných do 92 % PS a nesúdržných | m2 | 230 |  | 0 |  |  |  | znížená |  | 0 | 0 | 0 | 0 | 0 | 4 | K | 2 |  |  |  | ROZPOCET | 0 | 0 | 0 | 0 | 0 | 2 | 0 | 4 | 1530787965
| VV |  | "zhutnenie pred pokládkou podnych buniek | [15 empty] | VV | 2 | 1 | True | 0 | ROZPOCET
| VV |  | 230,0 |  | 230 | [13 empty] | VV | 2 | 2 | True | 0 | ROZPOCET
| VV |  | Súčet |  | 230 | [13 empty] | VV | 2 | 4 | True | 1 | ROZPOCET
42 | K | 289971211.S | Zhotovenie vrstvy z geotextílie na upravenom povrchu sklon do 1 : 5 , šírky od 0 do 3 m | m2 | 325.728 |  | 0 |  |  |  | znížená |  | 0 | 3e-05 | 0.0097718 | 0 | 0 | 4 | K | 2 |  |  |  | ROZPOCET | 0 | 0 | 0 | 0 | 0 | 2 | 0 | 4 | 2142834353
| VV |  | "netkaná textília biela (100 g/m2) + 10% na preklady | [15 empty] | VV | 2 | 1 | True | 0 | ROZPOCET
| VV |  | 145,728 |  | 145.728 | [13 empty] | VV | 2 | 2 | True | 0 | ROZPOCET
| VV |  | Medzisúčet |  | 145.728 | [13 empty] | VV | 2 | 3 | True | 0 | ROZPOCET
| VV |  | "biaxiálna mriežková geotextília + 10% na preklady | [15 empty] | VV | 2 | 1 | True | 0 | ROZPOCET
| VV |  | 180,0 |  | 180 | [13 empty] | VV | 2 | 2 | True | 0 | ROZPOCET
| VV |  | Medzisúčet |  | 180 | [13 empty] | VV | 2 | 3 | True | 0 | ROZPOCET
| VV |  | Súčet |  | 325.728 | [13 empty] | VV | 2 | 4 | True | 1 | ROZPOCET
43 | M | 6931100022548 | Netkaná textília biela (100 g/m2) | m2 | 170.939 |  | 0 |  |  |  | znížená |  | 0 | 9e-05 | 0.015385 | 0 | 0 | 8 | M | 2 |  |  |  | ROZPOCET | 0 | 0 | 0 | 0 | 0 | 2 | 0 | 4 | -1190991014
| VV |  | "netkaná textília biela (100 g/m2) + 10% na preklady | [15 empty] | VV | 2 | 1 | True | 0 | ROZPOCET
| VV |  | 145,728*1,15 |  | 167.587 | [13 empty] | VV | 2 | 2 | True | 0 | ROZPOCET
| VV |  | Súčet |  | 167.587 | [13 empty] | VV | 2 | 4 | True | 1 | ROZPOCET
| VV |  | 167,587*1,02 'Prepočítané koeficientom množstva |  | 170.939 | [13 empty] | VV | 2 | 2 | False | 1 | ROZPOCET
44 | M | 6931100019048 | Biaxiálna mriežková geotextília | m2 | 180 |  | 0 |  |  |  | znížená |  | 0 | 0.00012 | 0.0216 | 0 | 0 | 8 | M | 2 |  |  |  | ROZPOCET | 0 | 0 | 0 | 0 | 0 | 2 | 0 | 4 | 1051134163
| VV |  | "biaxiálna mriežková geotextília + 10% na preklady | [15 empty] | VV | 2 | 1 | True | 0 | ROZPOCET
| VV |  | 180,0 |  | 180 | [13 empty] | VV | 2 | 2 | True | 0 | ROZPOCET
| VV |  | Súčet |  | 180 | [13 empty] | VV | 2 | 4 | True | 1 | ROZPOCET
37 | K | 2899715131 | Geobunky pre stabilizáciu podkladu z HDPE do 32 buniek/m2 sklon do 1 : 5 | m2 | 132.48 |  | 0 |  |  |  | znížená |  | 0 | 0.00321 | 0.42526 | 0 | 0 | 4 | K | 2 |  |  |  | ROZPOCET | 0 | 0 | 0 | 0 | 0 | 2 | 0 | 4 | -87758073
| VV |  | "Zhotovenie je vrátane položenia a dodania geobuniek a kotviacich prvkov | [15 empty] | VV | 2 | 1 | True | 0 | ROZPOCET
| VV |  | 368*0,6*0,6 |  | 132.48 | [13 empty] | VV | 2 | 2 | True | 0 | ROZPOCET
| VV |  | Súčet |  | 132.48 | [13 empty] | VV | 2 | 4 | True | 1 | ROZPOCET
39 | K | 289971601.S | Zásyp geobuniek výšky do 200 mm pre stabilizáciu podkladu | m2 | 230 |  | 0 |  |  |  | znížená |  | 0 | 0 | 0 | 0 | 0 | 4 | K | 2 |  |  |  | ROZPOCET | 0 | 0 | 0 | 0 | 0 | 2 | 0 | 4 | -72451999
| VV |  | "podklad pod geobunky | [15 empty] | VV | 2 | 1 | True | 0 | ROZPOCET
| VV |  | 34,5/0,15 |  | 230 | [13 empty] | VV | 2 | 2 | True | 0 | ROZPOCET
| VV |  | Súčet |  | 230 | [13 empty] | VV | 2 | 4 | True | 1 | ROZPOCET
40 | M | 5833100015001 | Kamenivo ťažené hrubé frakcia 16-22 mm | m3 | 34.5 |  | 0 |  |  |  | znížená |  | 0 | 1 | 34.5 | 0 | 0 | 8 | M | 2 |  |  |  | ROZPOCET | 0 | 0 | 0 | 0 | 0 | 2 | 0 | 4 | 1126122626
| VV |  | "podklad pod geobunky - kamenivo 16/22 hr.15cm (podklad pod pôdne bunky) | [15 empty] | VV | 2 | 1 | True | 0 | ROZPOCET
| VV |  | 34,5 |  | 34.5 | [13 empty] | VV | 2 | 2 | True | 0 | ROZPOCET
| VV |  | Súčet |  | 34.5 | [13 empty] | VV | 2 | 4 | True | 1 | ROZPOCET
| D | 99 | Presun hmôt HSV |  |  |  | 0 | [5 empty] | 0 |  | 0 |  | 0 | 1 | D | 1 |  |  |  | ROZPOCET | [6 empty] | 0
3 | K | 998231311.S | Presun hmôt pre sadovnícke a krajinárske úpravy do 5000 m vodorovne bez zvislého presunu | t | 457.333 |  | 0 |  |  |  | znížená |  | 0 | 0 | 0 | 0 | 0 | 4 | K | 2 |  |  |  | ROZPOCET | 0 | 0 | 0 | 0 | 0 | 2 | 0 | 4 | 373350128
| D | OST | Ostatné |  |  |  | 0 | [5 empty] | 0 |  | 0 |  | 0 | 4 | D | 0 |  |  |  | ROZPOCET | [6 empty] | 0
4 | K | 7671112005 | M+D záhradná lavica 160cm ref.produkt alebo ekv. VESTFOLD, vrátane kotvenia, kotviacich L - profilov na lavice 100x160x40 mm(2ks) a spodnej stavby | ks | 3 |  | 0 |  |  |  | znížená |  | 0 | 0 | 0 | 0 | 0 | 16 | K | 1 |  |  |  | ROZPOCET | 0 | 0 | 0 | 0 | 0 | 2 | 0 | 16 | -915680050

## 06 - SO 601.6 Lesík
[9 empty] | >> skryté stĺpce << | [9 empty] | {0b074a3f-1f0a-40e4-ba79-6521e7ee581e}
0
| KRYCÍ LIST ROZPOČTU | [8 empty] | v --- nižšie sa nachádzajú doplnkové a pomocné údaje k zostavám --- v | [8 empty] | False
Stavba:
Revitalizácia budovy a areálu bývalého Gymnázia Mateja Bela vo Zvolene
Objekt:
06 - SO601 Terénne a sadové úpravy
Časť:
06 - SO 601.6 Lesík
| JKSO: |  |  |  |  | KS:
| Miesto: |  | Okružná 2469, Zvolen |  |  | Dátum: | 22. 5. 2024
| Objednávateľ: |  |  |  |  | IČO:
|  | Úrad Banskobystrického samosprávneho kraja |  |  |  | IČ DPH:
| Zhotoviteľ: |  |  |  |  | IČO: | Vyplň údaj
|  | Vyplň údaj |  |  |  | IČ DPH: | Vyplň údaj
| Projektant: |  |  |  |  | IČO:
|  | N/A s.r.o. Bratislava |  |  |  | IČ DPH:
| Spracovateľ: |  |  |  |  | IČO:
IČ DPH:
Poznámka:
| Náklady z rozpočtu | [5 empty] | 0
| Ostatné náklady | [5 empty] | 0
| Cena bez DPH | [5 empty] | 0
|  |  | Základ dane |  |  | Sadzba dane | Výška dane
| DPH | základná | 0 |  |  | 20% | 0
|  | znížená | 0 |  |  | 20% | 0
|  | zákl. prenesená | 0 |  |  | 20% | 0
|  | zníž. prenesená | 0 |  |  | 20% | 0
|  | nulová | 0 |  |  | 0% | 0
| Cena s DPH |  |  | v | EUR |  | 0
| Projektant |  |  | Spracovateľ
| Dátum a podpis: |  | Pečiatka | Dátum a podpis: |  |  | Pečiatka
| Objednávateľ |  |  | Zhotoviteľ
| Dátum a podpis: |  | Pečiatka | Dátum a podpis: |  |  | Pečiatka
REKAPITULÁCIA ROZPOČTU
Stavba:
Revitalizácia budovy a areálu bývalého Gymnázia Mateja Bela vo Zvolene
Objekt:
06 - SO601 Terénne a sadové úpravy
Časť:
06 - SO 601.6 Lesík
Miesto: |  |  | Okružná 2469, Zvolen |  |  | Dátum: | 22. 5. 2024
Objednávateľ: |  |  | Úrad Banskobystrického samosprávneho kraja |  |  | Projektant: | N/A s.r.o. Bratislava
Zhotoviteľ: |  |  | Vyplň údaj |  |  | Spracovateľ: | 0
Kód dielu - Popis | [6 empty] | Cena celkom [EUR]
1) Náklady z rozpočtu | [6 empty] | 0 | [12 empty] | -1
| HSV - Práce a dodávky HSV | [5 empty] | 0
| 1 - Zemné práce | [5 empty] | 0
| 99 - Presun hmôt HSV | [5 empty] | 0
2) Ostatné náklady | [6 empty] | 0 |  |  |  | DPH
| GZS | [5 empty] | 0 |  |  |  | znížená | [12 empty] | VRN | 0 | 0 | 0 | 0 | 0 | 2
| Projektové práce | [5 empty] | 0 |  |  |  | znížená | [12 empty] | VRN | 0 | 0 | 0 | 0 | 0 | 2
| Sťažené podmienky | [5 empty] | 0 |  |  |  | znížená | [12 empty] | VRN | 0 | 0 | 0 | 0 | 0 | 2
| Vplyv prostredia | [5 empty] | 0 |  |  |  | znížená | [12 empty] | VRN | 0 | 0 | 0 | 0 | 0 | 2
| Iné VRN | [5 empty] | 0 |  |  |  | znížená | [12 empty] | VRN | 0 | 0 | 0 | 0 | 0 | 2
| Kompletačná činnosť | [5 empty] | 0 |  |  |  | znížená | [12 empty] | KOMPLETACNA | 0 | 0 | 0 | 0 | 0 | 2
Celkové náklady za stavbu 1) + 2) | [6 empty] | 0
ROZPOČET
Stavba:
Revitalizácia budovy a areálu bývalého Gymnázia Mateja Bela vo Zvolene
Objekt:
06 - SO601 Terénne a sadové úpravy
Časť:
06 - SO 601.6 Lesík
Miesto: |  |  | Okružná 2469, Zvolen |  |  | Dátum: | 22. 5. 2024
Objednávateľ: |  |  | Úrad Banskobystrického samosprávneho kraja |  |  | Projektant: | N/A s.r.o. Bratislava
Zhotoviteľ: |  |  | Vyplň údaj |  |  | Spracovateľ: | 0
PČ | Typ | Kód | Popis | MJ | Množstvo | J.cena [EUR] | Cena celkom [EUR] | Cenová sústava |  |  | DPH | J. Nh [h] | Nh celkom [h] | J. hmotnosť [t] | Hmotnosť celkom [t] | J. suť [t] | Suť Celkom [t]
Náklady z rozpočtu | [6 empty] | 0 | [5 empty] | 0 |  | 21.1701 |  | 0 |  | D | -1 | [10 empty] | 0
| D | HSV | Práce a dodávky HSV |  |  |  | 0 | [5 empty] | 0 |  | 21.1701 |  | 0 | 1 | D | 0 |  |  |  | ROZPOCET | [6 empty] | 0
| D | 1 | Zemné práce |  |  |  | 0 | [5 empty] | 0 |  | 21.1701 |  | 0 | 1 | D | 1 |  |  |  | ROZPOCET | [6 empty] | 0
1 | K | 182001111.S | Plošná úprava terénu pri nerovnostiach terénu nad 50-100 mm v rovine alebo na svahu do 1:5 | m2 | 720 |  | 0 |  |  |  | znížená |  | 0 | 0 | 0 | 0 | 0 | 4 | K | 2 |  |  |  | ROZPOCET | 0 | 0 | 0 | 0 | 0 | 2 | 0 | 4 | 1429748392
2 | K | 183402111.S | Rozrušenie pôdy na hĺbku nad 50 do 15O mm v rovine alebo na svahu do 1:5 | m2 | 720 |  | 0 |  |  |  | znížená |  | 0 | 0 | 0 | 0 | 0 | 4 | K | 2 |  |  |  | ROZPOCET | 0 | 0 | 0 | 0 | 0 | 2 | 0 | 4 | -1448762715
3 | K | 184202112s | M+D Protikoreňová bariéra proti prekoreneniu hr.1mm, v=500mm | m | 80 |  | 0 |  |  |  | znížená |  | 0 | 0.001 | 0.08 | 0 | 0 | 4 | K | 2 |  |  |  | ROZPOCET | 0 | 0 | 0 | 0 | 0 | 2 | 0 | 4 | -1014612796
| VV |  | 80 |  | 80 | [13 empty] | VV | 2 | 2 | True | 0 | ROZPOCET
| VV |  | Súčet |  | 80 | [13 empty] | VV | 2 | 4 | True | 1 | ROZPOCET
4 | K | 180402111.S | Založenie trávnika parkového výsevom v rovine do 1:5 | m2 | 720 |  | 0 |  |  |  | znížená |  | 0 | 0 | 0 | 0 | 0 | 4 | K | 2 |  |  |  | ROZPOCET | 0 | 0 | 0 | 0 | 0 | 2 | 0 | 4 | 1270526409
5 | M | 005720001400 | Tráva - trávové semeno parková zmes 30g/m2 | kg | 14.4 |  | 0 |  |  |  | znížená |  | 0 | 0.001 | 0.0144 | 0 | 0 | 8 | M | 2 |  |  |  | ROZPOCET | 0 | 0 | 0 | 0 | 0 | 2 | 0 | 4 | 1555955020
6 | K | 183403153.S | Obrobenie pôdy hrabaním v rovine alebo na svahu do 1:5 | m2 | 720 |  | 0 |  |  |  | znížená |  | 0 | 0 | 0 | 0 | 0 | 4 | K | 2 |  |  |  | ROZPOCET | 0 | 0 | 0 | 0 | 0 | 2 | 0 | 4 | 1073689154
7 | K | 183403161.S | Obrobenie pôdy valcovaním v rovine alebo na svahu do 1:5 | m2 | 720 |  | 0 |  |  |  | znížená |  | 0 | 0 | 0 | 0 | 0 | 4 | K | 2 |  |  |  | ROZPOCET | 0 | 0 | 0 | 0 | 0 | 2 | 0 | 4 | 120561395
8 | K | 183101215.S | Hĺbenie jamiek pre výsadbu v horn. 1-4 s výmenou pôdy do 50% v rovine alebo na svahu do 1:5 objemu nad 0,125 do 0,40 m3 | ks | 7 |  | 0 |  |  |  | znížená |  | 0 | 0 | 0 | 0 | 0 | 4 | K | 2 |  |  |  | ROZPOCET | 0 | 0 | 0 | 0 | 0 | 2 | 0 | 4 | 1899386465
| VV |  | "stromy | [15 empty] | VV | 2 | 1 | True | 0 | ROZPOCET
| VV |  | 7 |  | 7 | [13 empty] | VV | 2 | 2 | True | 0 | ROZPOCET
| VV |  | Súčet |  | 7 | [13 empty] | VV | 2 | 4 | True | 1 | ROZPOCET
9 | K | 184102116.S | Výsadba dreviny s balom v rovine alebo na svahu do 1:5, priemer balu nad 600 do 800 mm,vrátane ulozenia do spravnej pozície, zasypania jamy zmesou novej a jestvujúvej zeminy a odvozu a likvidácie prebytočnej jestvujucej zeminy z výkopu | ks | 7 |  | 0 |  |  |  | znížená |  | 0 | 0 | 0 | 0 | 0 | 4 | K | 2 |  |  |  | ROZPOCET | 0 | 0 | 0 | 0 | 0 | 2 | 0 | 4 | -1856269938
| VV |  | "stromy | [15 empty] | VV | 2 | 1 | True | 0 | ROZPOCET
| VV |  | 7,0 |  | 7 | [13 empty] | VV | 2 | 2 | True | 0 | ROZPOCET
| VV |  | Súčet |  | 7 | [13 empty] | VV | 2 | 4 | True | 1 | ROZPOCET
10 | M | 2662560041 | Betula pendula (obv. km. 16-18cm) | ks | 3 |  | 0 |  |  |  | znížená |  | 0 | 3 | 9 | 0 | 0 | 8 | M | 2 |  |  |  | ROZPOCET | 0 | 0 | 0 | 0 | 0 | 2 | 0 | 4 | -1523507193
11 | M | 2662560042 | Betula pendula ´Royal Frost´ (obv. km. 16-18cm) | ks | 3 |  | 0 |  |  |  | znížená |  | 0 | 3 | 9 | 0 | 0 | 8 | M | 2 |  |  |  | ROZPOCET | 0 | 0 | 0 | 0 | 0 | 2 | 0 | 4 | 1578045570
12 | M | 2662560043 | Quercus coccinea (obv. km. 16-18cm)) | ks | 1 |  | 0 |  |  |  | znížená |  | 0 | 3 | 3 | 0 | 0 | 8 | M | 2 |  |  |  | ROZPOCET | 0 | 0 | 0 | 0 | 0 | 2 | 0 | 4 | 244710107
25 | K | 1845011102 | M+D Zriadenie závlahovej misy pre stromy | ks | 7 |  | 0 |  |  |  | znížená |  | 0 | 0.00884 | 0.06188 | 0 | 0 | 4 | K | 2 |  |  |  | ROZPOCET | 0 | 0 | 0 | 0 | 0 | 2 | 0 | 4 | 261376406
13 | K | 184202112.S | Zakotvenie dreviny troma a viac kolmi pri priemere kolov do 100 mm pri dĺžke kolov do 2 m do 3 m | ks | 7 |  | 0 |  |  |  | znížená |  | 0 | 0.00048 | 0.00336 | 0 | 0 | 4 | K | 2 |  |  |  | ROZPOCET | 0 | 0 | 0 | 0 | 0 | 2 | 0 | 4 | -1053729778
| VV |  | 7,0 |  | 7 | [13 empty] | VV | 2 | 2 | True | 0 | ROZPOCET
| VV |  | Súčet |  | 7 | [13 empty] | VV | 2 | 4 | True | 1 | ROZPOCET
14 | M | 05541000011r | Kotviaca páska | m | 17.5 |  | 0 |  |  |  | znížená |  | 0 | 0 | 0 | 0 | 0 | 8 | M | 2 |  |  |  | ROZPOCET | 0 | 0 | 0 | 0 | 0 | 2 | 0 | 4 | -1160290665
| VV |  | "2,5m na 1 ks stromu | [15 empty] | VV | 2 | 1 | True | 0 | ROZPOCET
| VV |  | 2,5*7 |  | 17.5 | [13 empty] | VV | 2 | 2 | True | 0 | ROZPOCET
| VV |  | Súčet |  | 17.5 | [13 empty] | VV | 2 | 4 | True | 1 | ROZPOCET
15 | M | 05541000012r | Drevený kôl s fazetou, Ø6cm, 250cm (3ks/strom) | ks | 21 |  | 0 |  |  |  | znížená |  | 0 | 0 | 0 | 0 | 0 | 8 | M | 2 |  |  |  | ROZPOCET | 0 | 0 | 0 | 0 | 0 | 2 | 0 | 4 | 2125291709
16 | M | 05541000013r | Drevený polkôl na ukotvenie kolov, 250cm (priečný spoj 1ks/strom) | ks | 7 |  | 0 |  |  |  | znížená |  | 0 | 0 | 0 | 0 | 0 | 8 | M | 2 |  |  |  | ROZPOCET | 0 | 0 | 0 | 0 | 0 | 2 | 0 | 4 | -806887066
17 | K | 184816111.S | Hnojenie sadeníc s dopravou hnojiva zo vzd. do 200m, priemyslovými hnojivami do 0,25 kg/sad. | ks | 105 |  | 0 |  |  |  | znížená |  | 0 | 0 | 0 | 0 | 0 | 4 | K | 2 |  |  |  | ROZPOCET | 0 | 0 | 0 | 0 | 0 | 2 | 0 | 4 | 1100900675
| VV |  | "STROM | [15 empty] | VV | 2 | 1 | True | 0 | ROZPOCET
| VV |  | 7*15 |  | 105 | [13 empty] | VV | 2 | 2 | True | 0 | ROZPOCET
| VV |  | Súčet |  | 105 | [13 empty] | VV | 2 | 4 | True | 1 | ROZPOCET
18 | M | 69369371000031r | Hnojivové tablety | ks | 105 |  | 0 |  |  |  | znížená |  | 0 | 0.0001 | 0.0105 | 0 | 0 | 8 | M | 2 |  |  |  | ROZPOCET | 0 | 0 | 0 | 0 | 0 | 2 | 0 | 4 | -364119831
19 | K | 184852010.1 | M+D Hydrogel | kg | 0.42 |  | 0 |  |  |  | znížená |  | 0 | 0 | 0 | 0 | 0 | 4 | K | 2 |  |  |  | ROZPOCET | 0 | 0 | 0 | 0 | 0 | 2 | 0 | 4 | 320771161
| VV |  | "strom | [15 empty] | VV | 2 | 1 | True | 0 | ROZPOCET
| VV |  | 420/1000 |  | 0.42 | [13 empty] | VV | 2 | 2 | True | 0 | ROZPOCET
| VV |  | Súčet |  | 0.42 | [13 empty] | VV | 2 | 4 | True | 1 | ROZPOCET
24 | K | 185803111.S | Ošetrenie trávnika v rovine alebo na svahu do 1:5 - Pokosenie novo zakládaného trávnika s naložením, odvozením a zložením pokosenej hmoty | m2 | 720 |  | 0 |  |  |  | znížená |  | 0 | 0 | 0 | 0 | 0 | 4 | K | 2 |  |  |  | ROZPOCET | 0 | 0 | 0 | 0 | 0 | 2 | 0 | 4 | -1210474139
| VV |  | "2x | [15 empty] | VV | 2 | 1 | True | 0 | ROZPOCET
| VV |  | 720,0 |  | 720 | [13 empty] | VV | 2 | 2 | True | 0 | ROZPOCET
| VV |  | Súčet |  | 720 | [13 empty] | VV | 2 | 4 | True | 1 | ROZPOCET
26 | K | 185804111i1 | Údržba trávniku na dobu 3 mesiacov (kosenie, prihnojenie raz mesačne, vyhrabanie,ošetrenie selektívnym herbicídom | m2 | 720 |  | 0 |  |  |  | znížená |  | 0 | 0 | 0 | 0 | 0 | 4 | K | 2 |  |  |  | ROZPOCET | 0 | 0 | 0 | 0 | 0 | 2 | 0 | 4 | 1344342148
| VV |  | 720,0 |  | 720 | [13 empty] | VV | 2 | 2 | True | 0 | ROZPOCET
| VV |  | Súčet |  | 720 | [13 empty] | VV | 2 | 4 | True | 1 | ROZPOCET
20 | K | 185804111s | Údržba drevín/ stromov po dobu 24 mesiacov (závlaha min. 20 cyklov po 75l, odburinenie závlahovej misy 5 x ročně, odstránenie výmladkov) | ks | 7 |  | 0 |  |  |  | znížená |  | 0 | 0 | 0 | 0 | 0 | 4 | K | 2 |  |  |  | ROZPOCET | 0 | 0 | 0 | 0 | 0 | 2 | 0 | 4 | -1620089394
| VV |  | "stromy | [15 empty] | VV | 2 | 1 | True | 0 | ROZPOCET
| VV |  | 7,0 |  | 7 | [13 empty] | VV | 2 | 2 | True | 0 | ROZPOCET
| VV |  | Súčet |  | 7 | [13 empty] | VV | 2 | 4 | True | 1 | ROZPOCET
21 | K | 185804311.S | Zaliatie rastlín vodou, plochy jednotlivo do 20 m2 | m3 | 0.7 |  | 0 |  |  |  | znížená |  | 0 | 0 | 0 | 0 | 0 | 4 | K | 2 |  |  |  | ROZPOCET | 0 | 0 | 0 | 0 | 0 | 2 | 0 | 4 | -1465508
| VV |  | "stromy -100 l strom | [15 empty] | VV | 2 | 1 | True | 0 | ROZPOCET
| VV |  | 100*7/1000 |  | 0.7 | [13 empty] | VV | 2 | 2 | True | 0 | ROZPOCET
| VV |  | Súčet |  | 0.7 | [13 empty] | VV | 2 | 4 | True | 1 | ROZPOCET
22 | K | 185851111.S | Dovoz vody pre zálievku rastlín na vzdialenosť do 6000 m | m3 | 0.7 |  | 0 |  |  |  | znížená |  | 0 | 0 | 0 | 0 | 0 | 4 | K | 2 |  |  |  | ROZPOCET | 0 | 0 | 0 | 0 | 0 | 2 | 0 | 4 | 413809582
| D | 99 | Presun hmôt HSV |  |  |  | 0 | [5 empty] | 0 |  | 0 |  | 0 | 1 | D | 1 |  |  |  | ROZPOCET | [6 empty] | 0
23 | K | 998231311.S | Presun hmôt pre sadovnícke a krajinárske úpravy do 5000 m vodorovne bez zvislého presunu | t | 21.17 |  | 0 |  |  |  | znížená |  | 0 | 0 | 0 | 0 | 0 | 4 | K | 2 |  |  |  | ROZPOCET | 0 | 0 | 0 | 0 | 0 | 2 | 0 | 4 | 345112354

## 07 - SO 601.7 Závlahový s...
[9 empty] | >> skryté stĺpce << | [9 empty] | {63d6811e-620b-47ac-9d29-8e539aa80d10}
0
| KRYCÍ LIST ROZPOČTU | [8 empty] | v --- nižšie sa nachádzajú doplnkové a pomocné údaje k zostavám --- v | [8 empty] | False
Stavba:
Revitalizácia budovy a areálu bývalého Gymnázia Mateja Bela vo Zvolene
Objekt:
06 - SO601 Terénne a sadové úpravy
Časť:
07 - SO 601.7 Závlahový systém
| JKSO: |  |  |  |  | KS:
| Miesto: |  | Okružná 2469, Zvolen |  |  | Dátum: | 22. 5. 2024
| Objednávateľ: |  |  |  |  | IČO:
|  | Úrad Banskobystrického samosprávneho kraja |  |  |  | IČ DPH:
| Zhotoviteľ: |  |  |  |  | IČO: | Vyplň údaj
|  | Vyplň údaj |  |  |  | IČ DPH: | Vyplň údaj
| Projektant: |  |  |  |  | IČO:
|  | N/A s.r.o. Bratislava |  |  |  | IČ DPH:
| Spracovateľ: |  |  |  |  | IČO:
IČ DPH:
Poznámka:
| Náklady z rozpočtu | [5 empty] | 0
| Ostatné náklady | [5 empty] | 0
| Cena bez DPH | [5 empty] | 0
|  |  | Základ dane |  |  | Sadzba dane | Výška dane
| DPH | základná | 0 |  |  | 20% | 0
|  | znížená | 0 |  |  | 20% | 0
|  | zákl. prenesená | 0 |  |  | 20% | 0
|  | zníž. prenesená | 0 |  |  | 20% | 0
|  | nulová | 0 |  |  | 0% | 0
| Cena s DPH |  |  | v | EUR |  | 0
| Projektant |  |  | Spracovateľ
| Dátum a podpis: |  | Pečiatka | Dátum a podpis: |  |  | Pečiatka
| Objednávateľ |  |  | Zhotoviteľ
| Dátum a podpis: |  | Pečiatka | Dátum a podpis: |  |  | Pečiatka
REKAPITULÁCIA ROZPOČTU
Stavba:
Revitalizácia budovy a areálu bývalého Gymnázia Mateja Bela vo Zvolene
Objekt:
06 - SO601 Terénne a sadové úpravy
Časť:
07 - SO 601.7 Závlahový systém
Miesto: |  |  | Okružná 2469, Zvolen |  |  | Dátum: | 22. 5. 2024
Objednávateľ: |  |  | Úrad Banskobystrického samosprávneho kraja |  |  | Projektant: | N/A s.r.o. Bratislava
Zhotoviteľ: |  |  | Vyplň údaj |  |  | Spracovateľ: | 0
Kód dielu - Popis | [6 empty] | Cena celkom [EUR]
1) Náklady z rozpočtu | [6 empty] | 0 | [12 empty] | -1
| D1 - POSTREKOVAČE A PRÍSLUŠENSTVO | [5 empty] | 0
| D2 - Postrekovače | [5 empty] | 0
| D3 - Flexi napojenie | [5 empty] | 0
| D4 - CENTRÁLNY OVLÁDACÍ SYSTÉM | [5 empty] | 0
| D5 - Ovládacia jednotka | [5 empty] | 0
| D6 - Senzor počasia | [5 empty] | 0
| D7 - KÁBLOVÉ VEDENIE | [5 empty] | 0
| D8 - POTRUBIE A PRÍSLUŠENSTVO | [5 empty] | 0
| D9 - POTRUBIE (+ TVAROVKY ) | [5 empty] | 0
| D10 - UZATVÁRACIE ARMATÚRY | [5 empty] | 0
| D11 - ŠACHTY | [5 empty] | 0
| D12 - FILTRÁCIA | [5 empty] | 0
| D13 - ZEMNÉ PRÁCE | [5 empty] | 0
2) Ostatné náklady | [6 empty] | 0 |  |  |  | DPH
| GZS | [5 empty] | 0 |  |  |  | znížená | [9 empty] | VRN | 0 | 0 | 0 | 0 | 0 | 2
| Projektové práce | [5 empty] | 0 |  |  |  | znížená | [9 empty] | VRN | 0 | 0 | 0 | 0 | 0 | 2
| Sťažené podmienky | [5 empty] | 0 |  |  |  | znížená | [9 empty] | VRN | 0 | 0 | 0 | 0 | 0 | 2
| Vplyv prostredia | [5 empty] | 0 |  |  |  | znížená | [9 empty] | VRN | 0 | 0 | 0 | 0 | 0 | 2
| Iné VRN | [5 empty] | 0 |  |  |  | znížená | [9 empty] | VRN | 0 | 0 | 0 | 0 | 0 | 2
| Kompletačná činnosť | [5 empty] | 0 |  |  |  | znížená | [9 empty] | KOMPLETACNA | 0 | 0 | 0 | 0 | 0 | 2
Celkové náklady za stavbu 1) + 2) | [6 empty] | 0
ROZPOČET
Stavba:
Revitalizácia budovy a areálu bývalého Gymnázia Mateja Bela vo Zvolene
Objekt:
06 - SO601 Terénne a sadové úpravy
Časť:
07 - SO 601.7 Závlahový systém
Miesto: |  |  | Okružná 2469, Zvolen |  |  | Dátum: | 22. 5. 2024
Objednávateľ: |  |  | Úrad Banskobystrického samosprávneho kraja |  |  | Projektant: | N/A s.r.o. Bratislava
Zhotoviteľ: |  |  | Vyplň údaj |  |  | Spracovateľ: | 0
PČ | Typ | Kód | Popis | MJ | Množstvo | J.cena [EUR] | Cena celkom [EUR] | Cenová sústava |  |  | DPH | J. Nh [h] | Nh celkom [h] | J. hmotnosť [t] | Hmotnosť celkom [t] | J. suť [t] | Suť Celkom [t]
Náklady z rozpočtu | [6 empty] | 0 | [5 empty] | 0 |  | 0 |  | 0 |  | D | -1 | [7 empty] | 0
| D | D1 | POSTREKOVAČE A PRÍSLUŠENSTVO |  |  |  | 0 | [5 empty] | 0 |  | 0 |  | 0 | 1 | D | 0 | ROZPOCET | [6 empty] | 0
| D | D2 | Postrekovače |  |  |  | 0 | [5 empty] | 0 |  | 0 |  | 0 | 1 | D | 1 | ROZPOCET | [6 empty] | 0
0 | K | 01.01.01 | Postrekovač 1804SAM | ks | 0 |  | 0 |  |  |  | znížená |  | 0 | 0 | 0 | 0 | 0 | 4 | K | 2 | ROZPOCET | 0 | 0 | 0 | 0 | 0 | 2 | 0 | 4 | 2
0 | M | 01.01.01m | Postrekovač 1804SAM | ks | 0 |  | 0 |  |  |  | znížená |  | 0 | 0 | 0 | 0 | 0 | 8 | M | 2 | ROZPOCET | 0 | 0 | 0 | 0 | 0 | 2 | 0 | 4 | 4
0 | K | 01.01.02 | Tryska napr. Mprot alebo ekvivalent | ks | 0 |  | 0 |  |  |  | znížená |  | 0 | 0 | 0 | 0 | 0 | 4 | K | 2 | ROZPOCET | 0 | 0 | 0 | 0 | 0 | 2 | 0 | 4 | 6
0 | M | 01.01.02m | Tryska napr. Mprot alebo ekvivalent | ks | 0 |  | 0 |  |  |  | znížená |  | 0 | 0 | 0 | 0 | 0 | 8 | M | 2 | ROZPOCET | 0 | 0 | 0 | 0 | 0 | 2 | 0 | 4 | 8
| D | D3 | Flexi napojenie |  |  |  | 0 | [5 empty] | 0 |  | 0 |  | 0 | 1 | D | 1 | ROZPOCET | [6 empty] | 0
0 | K | 01.02.01 | Kolienko napr. SBE-075/050 na hadicu SPXFLEX alebo ekvivalent | ks | 76 |  | 0 |  |  |  | znížená |  | 0 | 0 | 0 | 0 | 0 | 4 | K | 2 | ROZPOCET | 0 | 0 | 0 | 0 | 0 | 2 | 0 | 4 | 10
0 | M | 01.02.01m | Kolienko napr. SBE-075/050 na hadicu SPXFLEX alebo ekvivalent | ks | 76 |  | 0 |  |  |  | znížená |  | 0 | 0 | 0 | 0 | 0 | 8 | M | 2 | ROZPOCET | 0 | 0 | 0 | 0 | 0 | 2 | 0 | 4 | 12
0 | K | 01.02.02 | Teflónová páska 1/2"x 12 m | ks | 60 |  | 0 |  |  |  | znížená |  | 0 | 0 | 0 | 0 | 0 | 4 | K | 2 | ROZPOCET | 0 | 0 | 0 | 0 | 0 | 2 | 0 | 4 | 14
0 | M | 01.02.02m | Teflónová páska 1/2"x 12 m | ks | 60 |  | 0 |  |  |  | znížená |  | 0 | 0 | 0 | 0 | 0 | 8 | M | 2 | ROZPOCET | 0 | 0 | 0 | 0 | 0 | 2 | 0 | 4 | 16
0 | K | 01.02.03 | Navrtávací napr. BLAZING potrubie 32x3/4" alebo ekvivalent | ks | 52 |  | 0 |  |  |  | znížená |  | 0 | 0 | 0 | 0 | 0 | 4 | K | 2 | ROZPOCET | 0 | 0 | 0 | 0 | 0 | 2 | 0 | 4 | 18
0 | M | 01.02.03m | Navrtávací napr. BLAZING potrubie 32x3/4" alebo ekvivalent | ks | 52 |  | 0 |  |  |  | znížená |  | 0 | 0 | 0 | 0 | 0 | 8 | M | 2 | ROZPOCET | 0 | 0 | 0 | 0 | 0 | 2 | 0 | 4 | 20
| D | D4 | CENTRÁLNY OVLÁDACÍ SYSTÉM |  |  |  | 0 | [5 empty] | 0 |  | 0 |  | 0 | 1 | D | 0 | ROZPOCET | [6 empty] | 0
| D | D5 | Ovládacia jednotka |  |  |  | 0 | [5 empty] | 0 |  | 0 |  | 0 | 1 | D | 1 | ROZPOCET | [6 empty] | 0
0 | K | 02.01.01 | napr. ESP ME 3 WIFI COMBO alebo ekvivalent | ks | 1 |  | 0 |  |  |  | znížená |  | 0 | 0 | 0 | 0 | 0 | 4 | K | 2 | ROZPOCET | 0 | 0 | 0 | 0 | 0 | 2 | 0 | 4 | 22
0 | M | 02.01.01m | napr. ESP ME 3 WIFI COMBO alebo ekvivalent | ks | 1 |  | 0 |  |  |  | znížená |  | 0 | 0 | 0 | 0 | 0 | 8 | M | 2 | ROZPOCET | 0 | 0 | 0 | 0 | 0 | 2 | 0 | 4 | 24
0 | K | 02.01.02 | modul 6 sekcií | ks | 2 |  | 0 |  |  |  | znížená |  | 0 | 0 | 0 | 0 | 0 | 4 | K | 2 | ROZPOCET | 0 | 0 | 0 | 0 | 0 | 2 | 0 | 4 | 26
0 | M | 02.01.02m | modul 6 sekcií | ks | 2 |  | 0 |  |  |  | znížená |  | 0 | 0 | 0 | 0 | 0 | 8 | M | 2 | ROZPOCET | 0 | 0 | 0 | 0 | 0 | 2 | 0 | 4 | 28
| D | D6 | Senzor počasia |  |  |  | 0 | [5 empty] | 0 |  | 0 |  | 0 | 1 | D | 1 | ROZPOCET | [6 empty] | 0
0 | K | 02.02.01 | Rain senzor napr. RSD Bex alebo ekvivalent | ks | 1 |  | 0 |  |  |  | znížená |  | 0 | 0 | 0 | 0 | 0 | 4 | K | 2 | ROZPOCET | 0 | 0 | 0 | 0 | 0 | 2 | 0 | 4 | 30
0 | M | 02.02.01m | Rain senzor napr. RSD Bex alebo ekvivalent | ks | 1 |  | 0 |  |  |  | znížená |  | 0 | 0 | 0 | 0 | 0 | 8 | M | 2 | ROZPOCET | 0 | 0 | 0 | 0 | 0 | 2 | 0 | 4 | 32
| D | D7 | KÁBLOVÉ VEDENIE |  |  |  | 0 | [5 empty] | 0 |  | 0 |  | 0 | 1 | D | 0 | ROZPOCET | [6 empty] | 0
0 | K | 03.01.01 | Vodotesný konektor napr. DBRY-6 alebo ekvivalent | ks | 28 |  | 0 |  |  |  | znížená |  | 0 | 0 | 0 | 0 | 0 | 4 | K | 1 | ROZPOCET | 0 | 0 | 0 | 0 | 0 | 2 | 0 | 4 | 34
0 | M | 03.01.01m | Vodotesný konektor napr. DBRY-6 alebo ekvivalent | ks | 28 |  | 0 |  |  |  | znížená |  | 0 | 0 | 0 | 0 | 0 | 8 | M | 1 | ROZPOCET | 0 | 0 | 0 | 0 | 0 | 2 | 0 | 4 | 36
0 | K | 03.01.02 | IRRICABLE 9x0,8mm | m | 340 |  | 0 |  |  |  | znížená |  | 0 | 0 | 0 | 0 | 0 | 4 | K | 1 | ROZPOCET | 0 | 0 | 0 | 0 | 0 | 2 | 0 | 4 | 38
0 | M | 03.01.02m | IRRICABLE 9x0,8mm | m | 340 |  | 0 |  |  |  | znížená |  | 0 | 0 | 0 | 0 | 0 | 8 | M | 1 | ROZPOCET | 0 | 0 | 0 | 0 | 0 | 2 | 0 | 4 | 40
0 | K | 03.01.03 | CYKY 3Cx4mm | m | 15 |  | 0 |  |  |  | znížená |  | 0 | 0 | 0 | 0 | 0 | 4 | K | 1 | ROZPOCET | 0 | 0 | 0 | 0 | 0 | 2 | 0 | 4 | 42
0 | M | 03.01.03m | CYKY 3Cx4mm | m | 15 |  | 0 |  |  |  | znížená |  | 0 | 0 | 0 | 0 | 0 | 8 | M | 1 | ROZPOCET | 0 | 0 | 0 | 0 | 0 | 2 | 0 | 4 | 44
0 | M | 03.01.04 | El.inštalačný materiál | ks | 1 |  | 0 |  |  |  | znížená |  | 0 | 0 | 0 | 0 | 0 | 8 | M | 1 | ROZPOCET | 0 | 0 | 0 | 0 | 0 | 2 | 0 | 4 | 46
| D | D8 | POTRUBIE A PRÍSLUŠENSTVO |  |  |  | 0 | [5 empty] | 0 |  | 0 |  | 0 | 1 | D | 0 | ROZPOCET | [6 empty] | 0
| D | D9 | POTRUBIE (+ TVAROVKY ) |  |  |  | 0 | [5 empty] | 0 |  | 0 |  | 0 | 1 | D | 1 | ROZPOCET | [6 empty] | 0
0 | K | 04.01.01 | HDPE 50x3,5 PN 10 Hlavný rad | m | 330 |  | 0 |  |  |  | znížená |  | 0 | 0 | 0 | 0 | 0 | 4 | K | 2 | ROZPOCET | 0 | 0 | 0 | 0 | 0 | 2 | 0 | 4 | 48
0 | M | 04.01.01m | HDPE 50x3,5 PN 10 Hlavný rad | m | 330 |  | 0 |  |  |  | znížená |  | 0 | 0 | 0 | 0 | 0 | 8 | M | 2 | ROZPOCET | 0 | 0 | 0 | 0 | 0 | 2 | 0 | 4 | 50
0 | K | 04.01.02 | Tvarovky | ks | 6 |  | 0 |  |  |  | znížená |  | 0 | 0 | 0 | 0 | 0 | 4 | K | 2 | ROZPOCET | 0 | 0 | 0 | 0 | 0 | 2 | 0 | 4 | 52
0 | M | 04.01.02m | Tvarovky | ks | 6 |  | 0 |  |  |  | znížená |  | 0 | 0 | 0 | 0 | 0 | 8 | M | 2 | ROZPOCET | 0 | 0 | 0 | 0 | 0 | 2 | 0 | 4 | 54
0 | K | 04.01.01.1 | HDPE 32x3 PN 10 Hlavný rad | m | 60 |  | 0 |  |  |  | znížená |  | 0 | 0 | 0 | 0 | 0 | 4 | K | 2 | ROZPOCET | 0 | 0 | 0 | 0 | 0 | 2 | 0 | 4 | 56
0 | M | 04.01.01m.1 | HDPE 32x3 PN 10 Hlavný rad | m | 60 |  | 0 |  |  |  | znížená |  | 0 | 0 | 0 | 0 | 0 | 8 | M | 2 | ROZPOCET | 0 | 0 | 0 | 0 | 0 | 2 | 0 | 4 | 58
0 | K | 04.01.02 | Tvarovky | ks | 6 |  | 0 |  |  |  | znížená |  | 0 | 0 | 0 | 0 | 0 | 4 | K | 2 | ROZPOCET | 0 | 0 | 0 | 0 | 0 | 2 | 0 | 4 | 60
0 | M | 04.01.02m | Tvarovky | ks | 6 |  | 0 |  |  |  | znížená |  | 0 | 0 | 0 | 0 | 0 | 8 | M | 2 | ROZPOCET | 0 | 0 | 0 | 0 | 0 | 2 | 0 | 4 | 62
0 | K | 04.01.03 | LDPE 40x3,5 PN 6 Sekčné potrubie | m | 270 |  | 0 |  |  |  | znížená |  | 0 | 0 | 0 | 0 | 0 | 4 | K | 2 | ROZPOCET | 0 | 0 | 0 | 0 | 0 | 2 | 0 | 4 | 64
0 | M | 04.01.03m | LDPE 40x3,5 PN 6 Sekčné potrubie | m | 270 |  | 0 |  |  |  | znížená |  | 0 | 0 | 0 | 0 | 0 | 8 | M | 2 | ROZPOCET | 0 | 0 | 0 | 0 | 0 | 2 | 0 | 4 | 66
0 | K | 04.01.04 | Tvarovky | ks | 28 |  | 0 |  |  |  | znížená |  | 0 | 0 | 0 | 0 | 0 | 4 | K | 2 | ROZPOCET | 0 | 0 | 0 | 0 | 0 | 2 | 0 | 4 | 68
0 | M | 04.01.04m | Tvarovky | ks | 28 |  | 0 |  |  |  | znížená |  | 0 | 0 | 0 | 0 | 0 | 8 | M | 2 | ROZPOCET | 0 | 0 | 0 | 0 | 0 | 2 | 0 | 4 | 70
0 | K | 04.01.05 | LDPE 32x3 PN 6 Sekčné potrubie | m | 175 |  | 0 |  |  |  | znížená |  | 0 | 0 | 0 | 0 | 0 | 4 | K | 2 | ROZPOCET | 0 | 0 | 0 | 0 | 0 | 2 | 0 | 4 | 72
0 | M | 04.01.05m | LDPE 32x3 PN 6 Sekčné potrubie | m | 175 |  | 0 |  |  |  | znížená |  | 0 | 0 | 0 | 0 | 0 | 8 | M | 2 | ROZPOCET | 0 | 0 | 0 | 0 | 0 | 2 | 0 | 4 | 74
0 | K | 04.01.06 | Tvarovky | ks | 26 |  | 0 |  |  |  | znížená |  | 0 | 0 | 0 | 0 | 0 | 4 | K | 2 | ROZPOCET | 0 | 0 | 0 | 0 | 0 | 2 | 0 | 4 | 76
0 | M | 04.01.06m | Tvarovky | ks | 26 |  | 0 |  |  |  | znížená |  | 0 | 0 | 0 | 0 | 0 | 8 | M | 2 | ROZPOCET | 0 | 0 | 0 | 0 | 0 | 2 | 0 | 4 | 78
0 | K | 04.01.07 | LDPE 16x1,5mm PN6 | m | 120 |  | 0 |  |  |  | znížená |  | 0 | 0 | 0 | 0 | 0 | 4 | K | 2 | ROZPOCET | 0 | 0 | 0 | 0 | 0 | 2 | 0 | 4 | 80
0 | M | 04.01.07m | LDPE 16x1,5mm PN6 | m | 120 |  | 0 |  |  |  | znížená |  | 0 | 0 | 0 | 0 | 0 | 8 | M | 2 | ROZPOCET | 0 | 0 | 0 | 0 | 0 | 2 | 0 | 4 | 82
0 | K | 04.01.08 | HDPE 160x9,5mm (chránička pod spevnenými plochami a komunikáciami) | m | 80 |  | 0 |  |  |  | znížená |  | 0 | 0 | 0 | 0 | 0 | 4 | K | 2 | ROZPOCET | 0 | 0 | 0 | 0 | 0 | 2 | 0 | 4 | 84
0 | M | 04.01.08m | HDPE 160x9,5mm (chránička pod spevnenými plochami a komunikáciami) | m | 80 |  | 0 |  |  |  | znížená |  | 0 | 0 | 0 | 0 | 0 | 8 | M | 2 | ROZPOCET | 0 | 0 | 0 | 0 | 0 | 2 | 0 | 4 | 86
0 | K | 04.01.09 | Kvapkové potrubie napr. RB DRIPLINE alebo ekvivalent | m | 1604 |  | 0 |  |  |  | znížená |  | 0 | 0 | 0 | 0 | 0 | 4 | K | 2 | ROZPOCET | 0 | 0 | 0 | 0 | 0 | 2 | 0 | 4 | 88
0 | M | 04.01.09m | Kvapkové potrubie napr. RB DRIPLINE alebo ekvivalent | m | 1604 |  | 0 |  |  |  | znížená |  | 0 | 0 | 0 | 0 | 0 | 8 | M | 2 | ROZPOCET | 0 | 0 | 0 | 0 | 0 | 2 | 0 | 4 | 90
0 | M | 04.01.10 | Bodce pre uchytenie kvap.potrubia | ks | 2000 |  | 0 |  |  |  | znížená |  | 0 | 0 | 0 | 0 | 0 | 8 | M | 2 | ROZPOCET | 0 | 0 | 0 | 0 | 0 | 2 | 0 | 4 | 92
0 | K | 04.01.11 | Tvarovky | ks | 130 |  | 0 |  |  |  | znížená |  | 0 | 0 | 0 | 0 | 0 | 4 | K | 2 | ROZPOCET | 0 | 0 | 0 | 0 | 0 | 2 | 0 | 4 | 94
0 | M | 04.01.11m | Tvarovky | ks | 130 |  | 0 |  |  |  | znížená |  | 0 | 0 | 0 | 0 | 0 | 8 | M | 2 | ROZPOCET | 0 | 0 | 0 | 0 | 0 | 2 | 0 | 4 | 96
0 | K | 04.01.12 | Chránička napr. kopoflex 50mm alebo ekvivalent | m | 50 |  | 0 |  |  |  | znížená |  | 0 | 0 | 0 | 0 | 0 | 4 | K | 2 | ROZPOCET | 0 | 0 | 0 | 0 | 0 | 2 | 0 | 4 | 98
0 | M | 04.01.12m | Chránička napr. kopoflex 50mm alebo ekvivalent | m | 50 |  | 0 |  |  |  | znížená |  | 0 | 0 | 0 | 0 | 0 | 8 | M | 2 | ROZPOCET | 0 | 0 | 0 | 0 | 0 | 2 | 0 | 4 | 100
0 | K | 04.01.13 | Drenážna rúra s geotextíliou DN80 (4m ku každému balu) | m | 100 |  | 0 |  |  |  | znížená |  | 0 | 0 | 0 | 0 | 0 | 4 | K | 2 | ROZPOCET | 0 | 0 | 0 | 0 | 0 | 2 | 0 | 4 | 102
0 | M | 04.01.13m | Drenážna rúra s geotextíliou DN80 (4m ku každému balu) | m | 100 |  | 0 |  |  |  | znížená |  | 0 | 0 | 0 | 0 | 0 | 8 | M | 2 | ROZPOCET | 0 | 0 | 0 | 0 | 0 | 2 | 0 | 4 | 104
0 | K | 04.01.13b | Zalievacia perforovaná rúra Ø 100mm + T - kusy, záslepky | m | 323 |  | 0 |  |  |  | znížená |  | 0 | 0 | 0 | 0 | 0 | 4 | K | 2 | ROZPOCET | 0 | 0 | 0 | 0 | 0 | 2 | 0 | 4 | 106
0 | M | 04.01.13bm | Zalievacia perforovaná rúra Ø 100mm + T - kusy, záslepky | m | 323 |  | 0 |  |  |  | znížená |  | 0 | 0 | 0 | 0 | 0 | 8 | M | 2 | ROZPOCET | 0 | 0 | 0 | 0 | 0 | 2 | 0 | 4 | 108
0 | K | 04.01.14 | Šachtica napr. RB VB10RND (umiestnenie nad zavlažovaciu drenáž) alebo ekvivalent | ks | 23 |  | 0 |  |  |  | znížená |  | 0 | 0 | 0 | 0 | 0 | 4 | K | 2 | ROZPOCET | 0 | 0 | 0 | 0 | 0 | 2 | 0 | 4 | 110
0 | M | 04.01.14m | Šachtica napr. RB VB10RND (umiestnenie nad zavlažovaciu drenáž) alebo ekvivalent | ks | 23 |  | 0 |  |  |  | znížená |  | 0 | 0 | 0 | 0 | 0 | 8 | M | 2 | ROZPOCET | 0 | 0 | 0 | 0 | 0 | 2 | 0 | 4 | 112
0 | K | 04.01.15 | Skrutkovací ventilček na kvapkovú závlahu ( vyústenie do šachtičiek, nad drenážnou závlahou stromov) | ks | 36 |  | 0 |  |  |  | znížená |  | 0 | 0 | 0 | 0 | 0 | 4 | K | 2 | ROZPOCET | 0 | 0 | 0 | 0 | 0 | 2 | 0 | 4 | 114
0 | M | 04.01.15m | Skrutkovací ventilček na kvapkovú závlahu ( vyústenie do šachtičiek, nad drenážnou závlahou stromov) | ks | 36 |  | 0 |  |  |  | znížená |  | 0 | 0 | 0 | 0 | 0 | 8 | M | 2 | ROZPOCET | 0 | 0 | 0 | 0 | 0 | 2 | 0 | 4 | 116
| D | D10 | UZATVÁRACIE ARMATÚRY |  |  |  | 0 | [5 empty] | 0 |  | 0 |  | 0 | 1 | D | 1 | ROZPOCET | [6 empty] | 0
0 | K | 04.02.01 | Závlahový elektroventil napr. 100-DV F alebo ekvivalent | ks | 9 |  | 0 |  |  |  | znížená |  | 0 | 0 | 0 | 0 | 0 | 4 | K | 2 | ROZPOCET | 0 | 0 | 0 | 0 | 0 | 2 | 0 | 4 | 118
0 | M | 04.02.01m | Závlahový elektroventil napr. 100-DV F alebo ekvivalent | ks | 9 |  | 0 |  |  |  | znížená |  | 0 | 0 | 0 | 0 | 0 | 8 | M | 2 | ROZPOCET | 0 | 0 | 0 | 0 | 0 | 2 | 0 | 4 | 120
0 | K | 04.02.02 | Závlahový elektroventil napr. 150PEB (dažďová voda - vysoká odolnosť voči nečistotám) alebo ekvivalent | ks | 4 |  | 0 |  |  |  | znížená |  | 0 | 0 | 0 | 0 | 0 | 4 | K | 2 | ROZPOCET | 0 | 0 | 0 | 0 | 0 | 2 | 0 | 4 | 122
0 | M | 04.02.02m | Závlahový elektroventil napr. 150PEB (dažďová voda - vysoká odolnosť voči nečistotám) alebo ekvivalent | ks | 4 |  | 0 |  |  |  | znížená |  | 0 | 0 | 0 | 0 | 0 | 8 | M | 2 | ROZPOCET | 0 | 0 | 0 | 0 | 0 | 2 | 0 | 4 | 124
0 | M | 04.02.03 | Teflónova niť napr. Tangit (80) alebo ekvivalent | ks | 1 |  | 0 |  |  |  | znížená |  | 0 | 0 | 0 | 0 | 0 | 8 | M | 2 | ROZPOCET | 0 | 0 | 0 | 0 | 0 | 2 | 0 | 4 | 126
0 | K | 04.02.04 | Holendrový 3T kus 1" | ks | 9 |  | 0 |  |  |  | znížená |  | 0 | 0 | 0 | 0 | 0 | 4 | K | 2 | ROZPOCET | 0 | 0 | 0 | 0 | 0 | 2 | 0 | 4 | 128
0 | M | 04.02.04m | Holendrový 3T kus 1" | ks | 9 |  | 0 |  |  |  | znížená |  | 0 | 0 | 0 | 0 | 0 | 8 | M | 2 | ROZPOCET | 0 | 0 | 0 | 0 | 0 | 2 | 0 | 4 | 130
0 | K | 04.02.05 | Holendrová redukcia nátrubok 1" | ks | 9 |  | 0 |  |  |  | znížená |  | 0 | 0 | 0 | 0 | 0 | 4 | K | 2 | ROZPOCET | 0 | 0 | 0 | 0 | 0 | 2 | 0 | 4 | 132
0 | M | 04.02.05m | Holendrová redukcia nátrubok 1" | ks | 9 |  | 0 |  |  |  | znížená |  | 0 | 0 | 0 | 0 | 0 | 8 | M | 2 | ROZPOCET | 0 | 0 | 0 | 0 | 0 | 2 | 0 | 4 | 134
0 | K | 04.02.06 | Šupátko napr. HAVLE 5/4" alebo ekvivalent | ks | 7 |  | 0 |  |  |  | znížená |  | 0 | 0 | 0 | 0 | 0 | 4 | K | 2 | ROZPOCET | 0 | 0 | 0 | 0 | 0 | 2 | 0 | 4 | 136
0 | M | 04.02.06m | Šupátko napr. HAVLE 5/4" alebo ekvivalent | ks | 7 |  | 0 |  |  |  | znížená |  | 0 | 0 | 0 | 0 | 0 | 8 | M | 2 | ROZPOCET | 0 | 0 | 0 | 0 | 0 | 2 | 0 | 4 | 138
| D | D11 | ŠACHTY |  |  |  | 0 | [5 empty] | 0 |  | 0 |  | 0 | 1 | D | 1 | ROZPOCET | [6 empty] | 0
0 | K | 04.04.01 | Ventilová šachtica napr. RB VB-JUMBO alebo ekvivalent | ks | 7 |  | 0 |  |  |  | znížená |  | 0 | 0 | 0 | 0 | 0 | 4 | K | 2 | ROZPOCET | 0 | 0 | 0 | 0 | 0 | 2 | 0 | 4 | 140
0 | M | 04.04.01m | Ventilová šachtica napr. RB VB-JUMBO alebo ekvivalent | ks | 7 |  | 0 |  |  |  | znížená |  | 0 | 0 | 0 | 0 | 0 | 8 | M | 2 | ROZPOCET | 0 | 0 | 0 | 0 | 0 | 2 | 0 | 4 | 142
0 | K | 04.04.02 | Šachtica s ventilom 3/4" | ks | 7 |  | 0 |  |  |  | znížená |  | 0 | 0 | 0 | 0 | 0 | 4 | K | 2 | ROZPOCET | 0 | 0 | 0 | 0 | 0 | 2 | 0 | 4 | 144
0 | M | 04.04.02m | Šachtica s ventilom 3/4" | ks | 7 |  | 0 |  |  |  | znížená |  | 0 | 0 | 0 | 0 | 0 | 8 | M | 2 | ROZPOCET | 0 | 0 | 0 | 0 | 0 | 2 | 0 | 4 | 146
0 | K | 04.04.03 | Revízna vodomerná šachta plastová 1000x1000x1300 mm šhv | ks | 2 |  | 0 |  |  |  | znížená |  | 0 | 0 | 0 | 0 | 0 | 4 | K | 2 | ROZPOCET | 0 | 0 | 0 | 0 | 0 | 2 | 0 | 4 | 148
0 | M | 04.04.03m | Revízna vodomerná šachta plastová 1000x1000x1300 mm šhv | ks | 2 |  | 0 |  |  |  | znížená |  | 0 | 0 | 0 | 0 | 0 | 8 | M | 2 | ROZPOCET | 0 | 0 | 0 | 0 | 0 | 2 | 0 | 4 | 150
| D | D12 | FILTRÁCIA |  |  |  | 0 | [5 empty] | 0 |  | 0 |  | 0 | 1 | D | 0 | ROZPOCET | [6 empty] | 0
0 | K | 04.02.06 | Šupátko napr. HAVLE 5/4" alebo ekvivalent | ks | 2 |  | 0 |  |  |  | znížená |  | 0 | 0 | 0 | 0 | 0 | 4 | K | 1 | ROZPOCET | 0 | 0 | 0 | 0 | 0 | 2 | 0 | 4 | 152
0 | M | 04.02.06m | Šupátko napr. HAVLE 5/4" alebo ekvivalent | ks | 2 |  | 0 |  |  |  | znížená |  | 0 | 0 | 0 | 0 | 0 | 8 | M | 1 | ROZPOCET | 0 | 0 | 0 | 0 | 0 | 2 | 0 | 4 | 154
0 | K | 05.01.01 | Filtrácia | ks | 1 |  | 0 |  |  |  | znížená |  | 0 | 0 | 0 | 0 | 0 | 4 | K | 1 | ROZPOCET | 0 | 0 | 0 | 0 | 0 | 2 | 0 | 4 | 156
0 | M | 05.01.01m | Filtrácia | ks | 1 |  | 0 |  |  |  | znížená |  | 0 | 0 | 0 | 0 | 0 | 8 | M | 1 | ROZPOCET | 0 | 0 | 0 | 0 | 0 | 2 | 0 | 4 | 158
| D | D13 | ZEMNÉ PRÁCE |  |  |  | 0 | [5 empty] | 0 |  | 0 |  | 0 | 1 | D | 0 | ROZPOCET | [6 empty] | 0
0 | K | 06.00.01 | vyhĺbenie ryhy pre potrubie a ovládacích káblov v hornine 3-4 vrátane odvozu prebytočného výkopku | m | 803 |  | 0 |  |  |  | znížená |  | 0 | 0 | 0 | 0 | 0 | 4 | K | 1 | ROZPOCET | 0 | 0 | 0 | 0 | 0 | 2 | 0 | 4 | 160
0 | K | 06.00.02 | Zásyp a hutnenie ryhy pre potrubie | m | 803 |  | 0 |  |  |  | znížená |  | 0 | 0 | 0 | 0 | 0 | 4 | K | 1 | ROZPOCET | 0 | 0 | 0 | 0 | 0 | 2 | 0 | 4 | 162
0 | K | 06.00.03 | Zemné a výkopové práce spojené s predprípravou chráničiek | ks | 1 |  | 0 |  |  |  | znížená |  | 0 | 0 | 0 | 0 | 0 | 4 | K | 1 | ROZPOCET | 0 | 0 | 0 | 0 | 0 | 2 | 0 | 4 | 164
0 | K | 06.00.04 | Ostatné zemné práce | ks | 1 |  | 0 |  |  |  | znížená |  | 0 | 0 | 0 | 0 | 0 | 4 | K | 1 | ROZPOCET | 0 | 0 | 0 | 0 | 0 | 2 | 0 | 4 | 166

## 07 - PS01 Výťahy
[9 empty] | >> skryté stĺpce << | [9 empty] | {f6b0ed5f-81c4-4abe-8abe-d7c16780ea5b}
0
| KRYCÍ LIST ROZPOČTU | [8 empty] | v --- nižšie sa nachádzajú doplnkové a pomocné údaje k zostavám --- v | [8 empty] | False
Stavba:
Revitalizácia budovy a areálu bývalého Gymnázia Mateja Bela vo Zvolene
Objekt:
07 - PS01 Výťahy
| JKSO: |  |  |  |  | KS:
| Miesto: |  | Okružná 2469, Zvolen |  |  | Dátum: | 22. 5. 2024
| Objednávateľ: |  |  |  |  | IČO:
|  | Úrad Banskobystrického samosprávneho kraja |  |  |  | IČ DPH:
| Zhotoviteľ: |  |  |  |  | IČO: | Vyplň údaj
|  | Vyplň údaj |  |  |  | IČ DPH: | Vyplň údaj
| Projektant: |  |  |  |  | IČO:
|  | N/A s.r.o. Bratislava |  |  |  | IČ DPH:
| Spracovateľ: |  |  |  |  | IČO:
IČ DPH:
Poznámka:
| Náklady z rozpočtu | [5 empty] | 0
| Ostatné náklady | [5 empty] | 0
| Cena bez DPH | [5 empty] | 0
|  |  | Základ dane |  |  | Sadzba dane | Výška dane
| DPH | základná | 0 |  |  | 20% | 0
|  | znížená | 0 |  |  | 20% | 0
|  | zákl. prenesená | 0 |  |  | 20% | 0
|  | zníž. prenesená | 0 |  |  | 20% | 0
|  | nulová | 0 |  |  | 0% | 0
| Cena s DPH |  |  | v | EUR |  | 0
| Projektant |  |  | Spracovateľ
| Dátum a podpis: |  | Pečiatka | Dátum a podpis: |  |  | Pečiatka
| Objednávateľ |  |  | Zhotoviteľ
| Dátum a podpis: |  | Pečiatka | Dátum a podpis: |  |  | Pečiatka
REKAPITULÁCIA ROZPOČTU
Stavba:
Revitalizácia budovy a areálu bývalého Gymnázia Mateja Bela vo Zvolene
Objekt:
07 - PS01 Výťahy
Miesto: |  |  | Okružná 2469, Zvolen |  |  | Dátum: | 22. 5. 2024
Objednávateľ: |  |  | Úrad Banskobystrického samosprávneho kraja |  |  | Projektant: | N/A s.r.o. Bratislava
Zhotoviteľ: |  |  | Vyplň údaj |  |  | Spracovateľ: | 0
Kód dielu - Popis | [6 empty] | Cena celkom [EUR]
1) Náklady z rozpočtu | [6 empty] | 0 | [12 empty] | -1
| OST - Ostatné | [5 empty] | 0
2) Ostatné náklady | [6 empty] | 0 |  |  |  | DPH
| GZS | [5 empty] | 0 |  |  |  | znížená | [9 empty] | VRN | 0 | 0 | 0 | 0 | 0 | 2
| Projektové práce | [5 empty] | 0 |  |  |  | znížená | [9 empty] | VRN | 0 | 0 | 0 | 0 | 0 | 2
| Sťažené podmienky | [5 empty] | 0 |  |  |  | znížená | [9 empty] | VRN | 0 | 0 | 0 | 0 | 0 | 2
| Vplyv prostredia | [5 empty] | 0 |  |  |  | znížená | [9 empty] | VRN | 0 | 0 | 0 | 0 | 0 | 2
| Iné VRN | [5 empty] | 0 |  |  |  | znížená | [9 empty] | VRN | 0 | 0 | 0 | 0 | 0 | 2
| Kompletačná činnosť | [5 empty] | 0 |  |  |  | znížená | [9 empty] | KOMPLETACNA | 0 | 0 | 0 | 0 | 0 | 2
Celkové náklady za stavbu 1) + 2) | [6 empty] | 0
ROZPOČET
Stavba:
Revitalizácia budovy a areálu bývalého Gymnázia Mateja Bela vo Zvolene
Objekt:
07 - PS01 Výťahy
Miesto: |  |  | Okružná 2469, Zvolen |  |  | Dátum: | 22. 5. 2024
Objednávateľ: |  |  | Úrad Banskobystrického samosprávneho kraja |  |  | Projektant: | N/A s.r.o. Bratislava
Zhotoviteľ: |  |  | Vyplň údaj |  |  | Spracovateľ: | 0
PČ | Typ | Kód | Popis | MJ | Množstvo | J.cena [EUR] | Cena celkom [EUR] | Cenová sústava |  |  | DPH | J. Nh [h] | Nh celkom [h] | J. hmotnosť [t] | Hmotnosť celkom [t] | J. suť [t] | Suť Celkom [t]
Náklady z rozpočtu | [6 empty] | 0 | [5 empty] | 0 |  | 0 |  | 0 |  | D | -1 | [7 empty] | 0
| D | OST | Ostatné |  |  |  | 0 | [5 empty] | 0 |  | 0 |  | 0 | 4 | D | 0 | ROZPOCET | [6 empty] | 0
1 | K | OST1 | M+D V1 - požiarno evakuačný výťah napr. KONE Monospace 700 alebo ekvivalent. STN EN 81-20 2020 nosnosť 1200kg/16osôb | ks | 1 |  | 0 |  |  |  | znížená |  | 0 | 0 | 0 | 0 | 0 | 512 | K | 1 | ROZPOCET | 0 | 0 | 0 | 0 | 0 | 2 | 0 | 512 | -411347862
2 | K | OST2 | M+D V2 - osobný výťah napr. KONE Monospace 700 alebo ekvivalent. STN EN81-20 2020 nosnosť1200kg/16osôb | ks | 1 |  | 0 |  |  |  | znížená |  | 0 | 0 | 0 | 0 | 0 | 512 | K | 1 | ROZPOCET | 0 | 0 | 0 | 0 | 0 | 2 | 0 | 512 | -1000262619
3 | K | OST3 | M+D Malý nákladný výtah napr. Microlift 11/10 alebo ekvivalent, nosnosť 100 kg preprava osôb vylúčená. Ovládanie tlačídlové v staniciach rýchlosť 0,35m/s | ks | 2 |  | 0 |  |  |  | znížená |  | 0 | 0 | 0 | 0 | 0 | 512 | K | 1 | ROZPOCET | 0 | 0 | 0 | 0 | 0 | 2 | 0 | 512 | 527071893

## 08 - PS02 Dieselagregát
[9 empty] | >> skryté stĺpce << | [9 empty] | {e8b827fd-dcb9-4b63-94e0-9141472916ab}
0
| KRYCÍ LIST ROZPOČTU | [8 empty] | v --- nižšie sa nachádzajú doplnkové a pomocné údaje k zostavám --- v | [8 empty] | False
Stavba:
Revitalizácia budovy a areálu bývalého Gymnázia Mateja Bela vo Zvolene
Objekt:
08 - PS02 Dieselagregát
| JKSO: |  |  |  |  | KS:
| Miesto: |  | Okružná 2469, Zvolen |  |  | Dátum: | 22. 5. 2024
| Objednávateľ: |  |  |  |  | IČO:
|  | Úrad Banskobystrického samosprávneho kraja |  |  |  | IČ DPH:
| Zhotoviteľ: |  |  |  |  | IČO: | Vyplň údaj
|  | Vyplň údaj |  |  |  | IČ DPH: | Vyplň údaj
| Projektant: |  |  |  |  | IČO:
|  | N/A s.r.o. Bratislava |  |  |  | IČ DPH:
| Spracovateľ: |  |  |  |  | IČO:
IČ DPH:
Poznámka:
| Náklady z rozpočtu | [5 empty] | 0
| Ostatné náklady | [5 empty] | 0
| Cena bez DPH | [5 empty] | 0
|  |  | Základ dane |  |  | Sadzba dane | Výška dane
| DPH | základná | 0 |  |  | 20% | 0
|  | znížená | 0 |  |  | 20% | 0
|  | zákl. prenesená | 0 |  |  | 20% | 0
|  | zníž. prenesená | 0 |  |  | 20% | 0
|  | nulová | 0 |  |  | 0% | 0
| Cena s DPH |  |  | v | EUR |  | 0
| Projektant |  |  | Spracovateľ
| Dátum a podpis: |  | Pečiatka | Dátum a podpis: |  |  | Pečiatka
| Objednávateľ |  |  | Zhotoviteľ
| Dátum a podpis: |  | Pečiatka | Dátum a podpis: |  |  | Pečiatka
REKAPITULÁCIA ROZPOČTU
Stavba:
Revitalizácia budovy a areálu bývalého Gymnázia Mateja Bela vo Zvolene
Objekt:
08 - PS02 Dieselagregát
Miesto: |  |  | Okružná 2469, Zvolen |  |  | Dátum: | 22. 5. 2024
Objednávateľ: |  |  | Úrad Banskobystrického samosprávneho kraja |  |  | Projektant: | N/A s.r.o. Bratislava
Zhotoviteľ: |  |  | Vyplň údaj |  |  | Spracovateľ: | 0
Kód dielu - Popis | [6 empty] | Cena celkom [EUR]
1) Náklady z rozpočtu | [6 empty] | 0 | [12 empty] | -1
| D1 - Elektroinštalácia | [5 empty] | 0
| D2 - Záložný zdroj (elektrický zdrojový agregát) | [5 empty] | 0
| D3 - HZS , Ostatné | [5 empty] | 0
2) Ostatné náklady | [6 empty] | 0 |  |  |  | DPH
| GZS | [5 empty] | 0 |  |  |  | znížená | [9 empty] | VRN | 0 | 0 | 0 | 0 | 0 | 2
| Projektové práce | [5 empty] | 0 |  |  |  | znížená | [9 empty] | VRN | 0 | 0 | 0 | 0 | 0 | 2
| Sťažené podmienky | [5 empty] | 0 |  |  |  | znížená | [9 empty] | VRN | 0 | 0 | 0 | 0 | 0 | 2
| Vplyv prostredia | [5 empty] | 0 |  |  |  | znížená | [9 empty] | VRN | 0 | 0 | 0 | 0 | 0 | 2
| Iné VRN | [5 empty] | 0 |  |  |  | znížená | [9 empty] | VRN | 0 | 0 | 0 | 0 | 0 | 2
| Kompletačná činnosť | [5 empty] | 0 |  |  |  | znížená | [9 empty] | KOMPLETACNA | 0 | 0 | 0 | 0 | 0 | 2
Celkové náklady za stavbu 1) + 2) | [6 empty] | 0
ROZPOČET
Stavba:
Revitalizácia budovy a areálu bývalého Gymnázia Mateja Bela vo Zvolene
Objekt:
08 - PS02 Dieselagregát
Miesto: |  |  | Okružná 2469, Zvolen |  |  | Dátum: | 22. 5. 2024
Objednávateľ: |  |  | Úrad Banskobystrického samosprávneho kraja |  |  | Projektant: | N/A s.r.o. Bratislava
Zhotoviteľ: |  |  | Vyplň údaj |  |  | Spracovateľ: | 0
PČ | Typ | Kód | Popis | MJ | Množstvo | J.cena [EUR] | Cena celkom [EUR] | Cenová sústava |  |  | DPH | J. Nh [h] | Nh celkom [h] | J. hmotnosť [t] | Hmotnosť celkom [t] | J. suť [t] | Suť Celkom [t]
Náklady z rozpočtu | [6 empty] | 0 | [5 empty] | 0 |  | 0 |  | 0 |  | D | -1 | [7 empty] | 0
| D | D1 | Elektroinštalácia |  |  |  | 0 | [5 empty] | 0 |  | 0 |  | 0 | 1 | D | 0 | ROZPOCET | [6 empty] | 0
1 | K | 21001001 | Kábel CXKE-R-J 5x35 | m | 80 |  | 0 |  |  |  | znížená |  | 0 | 0 | 0 | 0 | 0 | 4 | K | 1 | ROZPOCET | 0 | 0 | 0 | 0 | 0 | 2 | 0 | 4 | -1376704826
2 | M | 21001002 | Kábel CXKE-R-J 5x35 | m | 80 |  | 0 |  |  |  | znížená |  | 0 | 0 | 0 | 0 | 0 | 8 | M | 1 | ROZPOCET | 0 | 0 | 0 | 0 | 0 | 2 | 0 | 4 | -2022591540
3 | K | 21001003 | Kábel NHXH-J napr. FE180/E90 5x35 - B2ca -s1,d1,a1 (PRAKAB-PRFlaDur, nkt cables-NOPOVIC) alebo ekvivalent | m | 80 |  | 0 |  |  |  | znížená |  | 0 | 0 | 0 | 0 | 0 | 4 | K | 1 | ROZPOCET | 0 | 0 | 0 | 0 | 0 | 2 | 0 | 4 | -1697838825
4 | M | 21001004 | Kábel NHXH-J napr. FE180/E90 5x35 - B2ca -s1,d1,a1 (PRAKAB-PRFlaDur, nkt cables-NOPOVIC) alebo ekvivalent | m | 80 |  | 0 |  |  |  | znížená |  | 0 | 0 | 0 | 0 | 0 | 8 | M | 1 | ROZPOCET | 0 | 0 | 0 | 0 | 0 | 2 | 0 | 4 | 1235596109
5 | K | 21001005 | Vodič CH-R 25 žltozelený | m | 80 |  | 0 |  |  |  | znížená |  | 0 | 0 | 0 | 0 | 0 | 4 | K | 1 | ROZPOCET | 0 | 0 | 0 | 0 | 0 | 2 | 0 | 4 | -1909889497
6 | M | 21001006 | Vodič CH-R 25 žltozelený | m | 80 |  | 0 |  |  |  | znížená |  | 0 | 0 | 0 | 0 | 0 | 8 | M | 1 | ROZPOCET | 0 | 0 | 0 | 0 | 0 | 2 | 0 | 4 | -624275345
7 | K | 21001007 | Svorkovnica vyrovnania potenciálu - napr. Obo bettermann TYP 1809 alebo ekvivalent | ks | 1 |  | 0 |  |  |  | znížená |  | 0 | 0 | 0 | 0 | 0 | 4 | K | 1 | ROZPOCET | 0 | 0 | 0 | 0 | 0 | 2 | 0 | 4 | 594340100
8 | M | 21001008 | Svorkovnica vyrovnania potenciálu - napr. Obo bettermann TYP 1809 alebo ekvivalent | ks | 1 |  | 0 |  |  |  | znížená |  | 0 | 0 | 0 | 0 | 0 | 8 | M | 1 | ROZPOCET | 0 | 0 | 0 | 0 | 0 | 2 | 0 | 4 | 569627510
| D | D2 | Záložný zdroj (elektrický zdrojový agregát) |  |  |  | 0 | [5 empty] | 0 |  | 0 |  | 0 | 1 | D | 0 | ROZPOCET | [6 empty] | 0
9 | K | 21001009 | Referenčný výrobok MP 60 B, 63 kVA / 50 kW (vrátane príslušenstva, R-ATS, prepojov, uzemnenia a pod..) | ks | 1 |  | 0 |  |  |  | znížená |  | 0 | 0 | 0 | 0 | 0 | 4 | K | 1 | ROZPOCET | 0 | 0 | 0 | 0 | 0 | 2 | 0 | 4 | -807836891
10 | M | 21001010 | Referenčný výrobok MP 60 B, 63 kVA / 50 kW (vrátane príslušenstva, R-ATS, prepojov, uzemnenia a pod..) | ks | 1 |  | 0 |  |  |  | znížená |  | 0 | 0 | 0 | 0 | 0 | 8 | M | 1 | ROZPOCET | 0 | 0 | 0 | 0 | 0 | 2 | 0 | 4 | -1128548025
| D | D3 | HZS , Ostatné |  |  |  | 0 | [5 empty] | 0 |  | 0 |  | 0 | 1 | D | 0 | ROZPOCET | [6 empty] | 0
11 | K | 21001011 | Funkčné skúšky, zaškolenie obsluhy | hod | 12 |  | 0 |  |  |  | znížená |  | 0 | 0 | 0 | 0 | 0 | 4 | K | 1 | ROZPOCET | 0 | 0 | 0 | 0 | 0 | 2 | 0 | 4 | -1536302465
12 | K | 21001012 | Spracovanie východiskovej revízie a vypracovanie správy | hod | 28 |  | 0 |  |  |  | znížená |  | 0 | 0 | 0 | 0 | 0 | 4 | K | 1 | ROZPOCET | 0 | 0 | 0 | 0 | 0 | 2 | 0 | 4 | 1121965975
13 | K | 21001013 | Požiarna trasa E90, zložená z napr. OBO Grip 2031 M 30 FS vrátane kotvy (OBO Grip á 0,3m), normovaná trasa s konkrétnym typom kábla alebo ekvivalent | m | 70 |  | 0 |  |  |  | znížená |  | 0 | 0 | 0 | 0 | 0 | 4 | K | 1 | ROZPOCET | 0 | 0 | 0 | 0 | 0 | 2 | 0 | 4 | 103097966
14 | M | 21001014 | Požiarna trasa E90, zložená z napr. OBO Grip 2031 M 30 FS vrátane kotvy (OBO Grip á 0,3m), normovaná trasa s konkrétnym typom kábla alebo ekvivalent | m | 70 |  | 0 |  |  |  | znížená |  | 0 | 0 | 0 | 0 | 0 | 8 | M | 1 | ROZPOCET | 0 | 0 | 0 | 0 | 0 | 2 | 0 | 4 | -572243326
15 | K | 21001015 | napr. OBO systém požiarnych prestupov min E90 (PYROSIT® NG protipožiarna pena, malta PYRMIX®, minerálne bloky PYROPLATE®) alebo ekvivalent | m2 | 0.5 |  | 0 |  |  |  | znížená |  | 0 | 0 | 0 | 0 | 0 | 4 | K | 1 | ROZPOCET | 0 | 0 | 0 | 0 | 0 | 2 | 0 | 4 | 1762066722
16 | M | 21001016 | napr. OBO systém požiarnych prestupov min E90 (PYROSIT® NG protipožiarna pena, malta PYRMIX®, minerálne bloky PYROPLATE®) alebo ekvivalent | m2 | 0.5 |  | 0 |  |  |  | znížená |  | 0 | 0 | 0 | 0 | 0 | 8 | M | 1 | ROZPOCET | 0 | 0 | 0 | 0 | 0 | 2 | 0 | 4 | 1651575464
17 | M | 21001017 | Podruž. mat / WAGO-svorky,sádra,klince,štítky, pásky, natlkacie skrut.,.... / (percentuálny podiel bez rozvádzačov a svietidiel) | % |  |  | 0 |  |  |  | znížená |  | 0 | 0 | 0 | 0 | 0 | 8 | M | 1 | ROZPOCET | 0 | 0 | 0 | 0 | 0 | 2 | 0 | 4 | -2039730761
18 | K | 21001018 | Podiel pridružných výkonov | % |  |  | 0 |  |  |  | znížená |  | 0 | 0 | 0 | 0 | 0 | 4 | K | 1 | ROZPOCET | 0 | 0 | 0 | 0 | 0 | 2 | 0 | 4 | -436969292
19 | K | 21001020 | Projektová dokumentácia (projekt skutočného vyhotovenia) | ks | 1 |  | 0 |  |  |  | znížená |  | 0 | 0 | 0 | 0 | 0 | 4 | K | 1 | ROZPOCET | 0 | 0 | 0 | 0 | 0 | 2 | 0 | 4 | -911032300

## 09 - Dažďová kanalizácia ...
[9 empty] | >> skryté stĺpce << | [9 empty] | {c722dade-5709-440c-b424-78c48407f767}
0
| KRYCÍ LIST ROZPOČTU | [8 empty] | v --- nižšie sa nachádzajú doplnkové a pomocné údaje k zostavám --- v | [8 empty] | False
Stavba:
Revitalizácia budovy a areálu bývalého Gymnázia Mateja Bela vo Zvolene
Objekt:
09 - Dažďová kanalizácia areálová
| JKSO: |  |  |  |  | KS:
| Miesto: |  | Okružná 2469, Zvolen |  |  | Dátum: | 22. 5. 2024
| Objednávateľ: |  |  |  |  | IČO:
|  | Úrad Banskobystrického samosprávneho kraja |  |  |  | IČ DPH:
| Zhotoviteľ: |  |  |  |  | IČO: | Vyplň údaj
|  | Vyplň údaj |  |  |  | IČ DPH: | Vyplň údaj
| Projektant: |  |  |  |  | IČO:
|  | N/A s.r.o. Bratislava |  |  |  | IČ DPH:
| Spracovateľ: |  |  |  |  | IČO:
IČ DPH:
Poznámka:
| Náklady z rozpočtu | [5 empty] | 0
| Ostatné náklady | [5 empty] | 0
| Cena bez DPH | [5 empty] | 0
|  |  | Základ dane |  |  | Sadzba dane | Výška dane
| DPH | základná | 0 |  |  | 20% | 0
|  | znížená | 0 |  |  | 20% | 0
|  | zákl. prenesená | 0 |  |  | 20% | 0
|  | zníž. prenesená | 0 |  |  | 20% | 0
|  | nulová | 0 |  |  | 0% | 0
| Cena s DPH |  |  | v | EUR |  | 0
| Projektant |  |  | Spracovateľ
| Dátum a podpis: |  | Pečiatka | Dátum a podpis: |  |  | Pečiatka
| Objednávateľ |  |  | Zhotoviteľ
| Dátum a podpis: |  | Pečiatka | Dátum a podpis: |  |  | Pečiatka
REKAPITULÁCIA ROZPOČTU
Stavba:
Revitalizácia budovy a areálu bývalého Gymnázia Mateja Bela vo Zvolene
Objekt:
09 - Dažďová kanalizácia areálová
Miesto: |  |  | Okružná 2469, Zvolen |  |  | Dátum: | 22. 5. 2024
Objednávateľ: |  |  | Úrad Banskobystrického samosprávneho kraja |  |  | Projektant: | N/A s.r.o. Bratislava
Zhotoviteľ: |  |  | Vyplň údaj |  |  | Spracovateľ: | 0
Kód dielu - Popis | [6 empty] | Cena celkom [EUR]
1) Náklady z rozpočtu | [6 empty] | 0 | [12 empty] | -1
| D1 - Potrubné rozvody | [5 empty] | 0
| D2 - Objekty na areálovej kanalizácii | [5 empty] | 0
| D3 - Ostatné | [5 empty] | 0
2) Ostatné náklady | [6 empty] | 0 |  |  |  | DPH
| GZS | [5 empty] | 0 |  |  |  | znížená | [9 empty] | VRN | 0 | 0 | 0 | 0 | 0 | 2
| Projektové práce | [5 empty] | 0 |  |  |  | znížená | [9 empty] | VRN | 0 | 0 | 0 | 0 | 0 | 2
| Sťažené podmienky | [5 empty] | 0 |  |  |  | znížená | [9 empty] | VRN | 0 | 0 | 0 | 0 | 0 | 2
| Vplyv prostredia | [5 empty] | 0 |  |  |  | znížená | [9 empty] | VRN | 0 | 0 | 0 | 0 | 0 | 2
| Iné VRN | [5 empty] | 0 |  |  |  | znížená | [9 empty] | VRN | 0 | 0 | 0 | 0 | 0 | 2
| Kompletačná činnosť | [5 empty] | 0 |  |  |  | znížená | [9 empty] | KOMPLETACNA | 0 | 0 | 0 | 0 | 0 | 2
Celkové náklady za stavbu 1) + 2) | [6 empty] | 0
ROZPOČET
Stavba:
Revitalizácia budovy a areálu bývalého Gymnázia Mateja Bela vo Zvolene
Objekt:
09 - Dažďová kanalizácia areálová
Miesto: |  |  | Okružná 2469, Zvolen |  |  | Dátum: | 22. 5. 2024
Objednávateľ: |  |  | Úrad Banskobystrického samosprávneho kraja |  |  | Projektant: | N/A s.r.o. Bratislava
Zhotoviteľ: |  |  | Vyplň údaj |  |  | Spracovateľ: | 0
PČ | Typ | Kód | Popis | MJ | Množstvo | J.cena [EUR] | Cena celkom [EUR] | Cenová sústava |  |  | DPH | J. Nh [h] | Nh celkom [h] | J. hmotnosť [t] | Hmotnosť celkom [t] | J. suť [t] | Suť Celkom [t]
Náklady z rozpočtu | [6 empty] | 0 | [5 empty] | 0 |  | 0 |  | 0 |  | D | -1 | [7 empty] | 0
| D | D1 | Potrubné rozvody |  |  |  | 0 | [5 empty] | 0 |  | 0 |  | 0 | 1 | D | 0 | ROZPOCET | [6 empty] | 0
0 | M | 7501001 | Zvodové potrubie - potrubie napr. PVC-KGEM SN4 + tvarovky DN400 alebo ekvivalent | bm | 13 |  | 0 |  |  |  | znížená |  | 0 | 0 | 0 | 0 | 0 | 8 | M | 1 | ROZPOCET | 0 | 0 | 0 | 0 | 0 | 2 | 0 | 4 | 2
0 | M | 7501002 | Zvodové potrubie - potrubie napr. PVC-KGEM SN4 + tvarovky DN200 alebo ekvivalent | bm | 520 |  | 0 |  |  |  | znížená |  | 0 | 0 | 0 | 0 | 0 | 8 | M | 1 | ROZPOCET | 0 | 0 | 0 | 0 | 0 | 2 | 0 | 4 | 4
0 | M | 7501003 | Zvodové potrubie - potrubie napr. PVC-KGEM SN4 + tvarovky DN125 alebo ekvivalent | bm | 25 |  | 0 |  |  |  | znížená |  | 0 | 0 | 0 | 0 | 0 | 8 | M | 1 | ROZPOCET | 0 | 0 | 0 | 0 | 0 | 2 | 0 | 4 | 6
0 | M | 7501004 | Zvodové potrubie - potrubie napr. PVC-KGEM SN4 + tvarovky DN110 alebo ekvivalent | bm | 108 |  | 0 |  |  |  | znížená |  | 0 | 0 | 0 | 0 | 0 | 8 | M | 1 | ROZPOCET | 0 | 0 | 0 | 0 | 0 | 2 | 0 | 4 | 8
| D | D2 | Objekty na areálovej kanalizácii |  |  |  | 0 | [5 empty] | 0 |  | 0 |  | 0 | 1 | D | 0 | ROZPOCET | [6 empty] | 0
0 | M | 7501005 | Revízna šachta betónová DN1000 (dno, predlžovací kus, poklop) | ks | 30 |  | 0 |  |  |  | znížená |  | 0 | 0 | 0 | 0 | 0 | 8 | M | 1 | ROZPOCET | 0 | 0 | 0 | 0 | 0 | 2 | 0 | 4 | 10
0 | M | 7501006 | Filtračná dažďová kanalizačná šachta betónová (dno, predlžovací kus, poklop) DN1000 | ks | 2 |  | 0 |  |  |  | znížená |  | 0 | 0 | 0 | 0 | 0 | 8 | M | 1 | ROZPOCET | 0 | 0 | 0 | 0 | 0 | 2 | 0 | 4 | 12
0 | M | 7501007 | Retenčná nádrž Pureco SPIRELL d2400mm/ dl. 9000mm | ks | 3 |  | 0 |  |  |  | znížená |  | 0 | 0 | 0 | 0 | 0 | 8 | M | 1 | ROZPOCET | 0 | 0 | 0 | 0 | 0 | 2 | 0 | 4 | 14
0 | M | 7501008 | Šachta s armatúrou regulovaného prietoku Pureco VV FLOW DN80-10 l/s | ks | 1 |  | 0 |  |  |  | znížená |  | 0 | 0 | 0 | 0 | 0 | 8 | M | 1 | ROZPOCET | 0 | 0 | 0 | 0 | 0 | 2 | 0 | 4 | 16
0 | M | 7501009 | Odlučovač ropných látok Pureco ENVIA TNC 40 S-II | ks | 1 |  | 0 |  |  |  | znížená |  | 0 | 0 | 0 | 0 | 0 | 8 | M | 1 | ROZPOCET | 0 | 0 | 0 | 0 | 0 | 2 | 0 | 4 | 18
0 | M | 7501010 | Prečerpávacia šachta s 2 čerpadlami DAB FEKA VS 1200T-NA - 1.2kW, 400V, 3.44A | ks | 1 |  | 0 |  |  |  | znížená |  | 0 | 0 | 0 | 0 | 0 | 8 | M | 1 | ROZPOCET | 0 | 0 | 0 | 0 | 0 | 2 | 0 | 4 | 20
0 | K | 7501011 | Výkopové práce, skladovanie zemy na vlastnom pozemku | m3 | 1030 |  | 0 |  |  |  | znížená |  | 0 | 0 | 0 | 0 | 0 | 4 | K | 1 | ROZPOCET | 0 | 0 | 0 | 0 | 0 | 2 | 0 | 4 | 22
0 | K | 7501012 | Štrkové lôžko, obsyp štrkopiesok | m3 | 350 |  | 0 |  |  |  | znížená |  | 0 | 0 | 0 | 0 | 0 | 4 | K | 1 | ROZPOCET | 0 | 0 | 0 | 0 | 0 | 2 | 0 | 4 | 24
0 | K | 7501013 | Betónový základ pod šachty, spevnenie | m3 | 8.5 |  | 0 |  |  |  | znížená |  | 0 | 0 | 0 | 0 | 0 | 4 | K | 1 | ROZPOCET | 0 | 0 | 0 | 0 | 0 | 2 | 0 | 4 | 26
| D | D3 | Ostatné |  |  |  | 0 | [5 empty] | 0 |  | 0 |  | 0 | 1 | D | 0 | ROZPOCET | [6 empty] | 0
0 | M | 7501014 | Tesniaci materiál , montážne mazivo na kanalizáciu | ks | 1 |  | 0 |  |  |  | znížená |  | 0 | 0 | 0 | 0 | 0 | 8 | M | 1 | ROZPOCET | 0 | 0 | 0 | 0 | 0 | 2 | 0 | 4 | 28
0 | K | 7501015 | Presun hmôt | ks | 1 |  | 0 |  |  |  | znížená |  | 0 | 0 | 0 | 0 | 0 | 4 | K | 1 | ROZPOCET | 0 | 0 | 0 | 0 | 0 | 2 | 0 | 4 | 30
0 | K | 7501017 | Skúška tesnosti kanalizácie | ks | 1 |  | 0 |  |  |  | znížená |  | 0 | 0 | 0 | 0 | 0 | 4 | K | 1 | ROZPOCET | 0 | 0 | 0 | 0 | 0 | 2 | 0 | 4 | 34
0 | K | 7501018 | Montáž systému | ks | 1 |  | 0 |  |  |  | znížená |  | 0 | 0 | 0 | 0 | 0 | 4 | K | 1 | ROZPOCET | 0 | 0 | 0 | 0 | 0 | 2 | 0 | 4 | 36
0 | K | 7501019 | Žeriav | ks | 1 |  | 0 |  |  |  | znížená |  | 0 | 0 | 0 | 0 | 0 | 4 | K | 1 | ROZPOCET | 0 | 0 | 0 | 0 | 0 | 2 | 0 | 4 | 38
0 | K | 7501020 | Odvoz odpadu po realizácii | ks | 1 |  | 0 |  |  |  | znížená |  | 0 | 0 | 0 | 0 | 0 | 4 | K | 1 | ROZPOCET | 0 | 0 | 0 | 0 | 0 | 2 | 0 | 4 | 40