## Rekapitulácia stavby
Export Komplet | [30 empty] | 2.0 |  |  |  |  | False | False | {2c9539c2-fc0f-471d-8a7b-963952b12bc1}
[22 empty] | >> skryté stĺpce << | [12 empty] | 0,01 | 20
[35 empty] | 0,01 | 20
|  | KRYCÍ LIST STAVBY | [20 empty] | v --- nižšie sa nachádzajú doplnkové a pomocné údaje k zostavám --- v | [11 empty] | 0,001
|  | Kód: | [32 empty] | 0,01
|  | Stavba: | [5 empty] | Lipany OOPZ, Rekonštrukcia objektu | [26 empty] | 0,01
|  | JKSO: | [15 empty] | KS: | [16 empty] | 0,01
|  | Miesto: | [15 empty] | Dátum: |  | 16.12.2022 | [14 empty] | 0,01
0,01
|  | Objednávateľ: | [15 empty] | IČO: | [16 empty] | 0,01
[18 empty] | IČ DPH: | [16 empty] | 0,01
0,01
|  | Zhotoviteľ: | [15 empty] | IČO: | [16 empty] | 0,01
[18 empty] | IČ DPH: | [16 empty] | 0,01
False
|  | Projektant: | [15 empty] | IČO: | [16 empty] | False
|  |  | LTK projekt, s.r.o., Jánošíkova 5, 0890 01 Prešov | [14 empty] | IČ DPH: | [16 empty] | True
0,01
|  | Spracovateľ: | [15 empty] | IČO: | [16 empty] | 0,01
|  |  | Ing. Ľubomnír Tkáč | [14 empty] | IČ DPH: | [16 empty] | True
Poznámka:
Cena bez DPH
[9 empty] | Sadzba dane |  |  |  | Základ dane
|  | DPH |  | základná |  |  |  |  | 20%
|  |  |  | znížená |  |  |  |  | 20%
|  |  |  | zákl. prenesená |  |  |  |  | 20% |  |  |  | #REF!
|  |  |  | zníž. prenesená |  |  |  |  | 20% |  |  |  | #REF!
|  |  |  | nulová |  |  |  |  | 0% |  |  |  | #REF!
|  | Cena s DPH | [8 empty] | v |  |  | EUR
|  | Projektant | [13 empty] | Spracovateľ
|  | Dátum a podpis: | [9 empty] | Pečiatka |  |  |  | Dátum a podpis: |  |  | Pečiatka
|  | Objednávateľ | [13 empty] | Zhotoviteľ
|  | Dátum a podpis: | [9 empty] | Pečiatka |  |  |  | Dátum a podpis: |  |  | Pečiatka
REKAPITULÁCIA OBJEKTOV STAVBY
Kód:
| Stavba: | [7 empty] | Lipany OOPZ, Rekonštrukcia objektu
| Miesto: | [15 empty] | Dátum: |  | 16.12.2022
| Objednávateľ: | [15 empty] | Projektant: |  | LTK projekt, s.r.o., Jánošíkova 5, 0890 01 Prešov |  |  |  | Informatívne údaje z listov zákaziek
| Zhotoviteľ: | [15 empty] | Spracovateľ: |  | Ing. Ľubomnír Tkáč
| Kód |  |  |  |  | Popis | [8 empty] | Cena bez DPH [EUR] |  |  |  |  | Cena s DPH [EUR] | Typ |  | z toho Ostat. náklady [EUR] | DPH [EUR] | Normohodiny [h] | DPH základná [EUR] | DPH znížená [EUR] | DPH základná prenesená [EUR] | DPH znížená prenesená [EUR] | Základňa DPH základná | Základňa DPH znížená | Základňa DPH zákl. prenesená | Základňa DPH zníž. prenesená | Základňa DPH nulová
| Náklady z rozpočtov | [21 empty] | 0 | #REF! | #REF! | #REF! | #REF! | #REF! | #REF! | #REF! | #REF! | #REF! | #REF! | #REF! | D | 0 | ###NOIMPORT### | IMPORT | {2c9539c2-fc0f-471d-8a7b-963952b12bc1} | {00000000-0000-0000-0000-000000000000}
|  | X |  |  |  |  | SO 01 OOPZ Lipany - oprávnené práce | [13 empty] | STA |  | 0 | #REF! | #REF! | #REF! | #REF! | #REF! | #REF! | #REF! | #REF! | #REF! | #REF! | #REF! | D | 1 | ###NOIMPORT### | IMPORT | {bbd70d18-4870-47c6-b6ab-6f749b0f9790} | {2c9539c2-fc0f-471d-8a7b-963952b12bc1} | 0
|  |  | A |  |  |  |  | SO 01.1 Budova OOPZ - zelená časť | [12 empty] | Časť |  | 0 | 0 | 4817.2751 | 0 | 0 | 0 | 0 | 0 | 0 | 0 | 0 | 0 | D | 2 | ###NOIMPORT### | IMPORT | {02aa98ca-4860-42bc-a8f4-3636c6458990} | {bbd70d18-4870-47c6-b6ab-6f749b0f9790}
|  |  |  | 1 |  |  |  |  | E1.1. ASR - oprávnené | [11 empty] | Časť |  | 0 | 0 | 4817.2751 | 0 | 0 | 0 | 0 | 0 | 0 | 0 | 0 | 0 | D | 3 | ###NOIMPORT### | IMPORT | {e857200f-8d29-4923-a40c-888155da4082} | {02aa98ca-4860-42bc-a8f4-3636c6458990}
/ |  |  |  |  | 1 |  |  |  |  | Zateplenie obvodového plášťa | [10 empty] | Časť |  | 0 | 0 | 2308.4173 | 0 | 0 | 0 | 0 | 0 | 0 | 0 | 0 | 0 |  | 4 |  | IMPORT | {a46c71cc-b70d-4c1e-99fa-c4bc07014684} | {e857200f-8d29-4923-a40c-888155da4082}
/ |  |  |  |  | 2 |  |  |  |  | Zateplenie strešného plášťa | [10 empty] | Časť |  | 0 | 0 | 282.3464 | 0 | 0 | 0 | 0 | 0 | 0 | 0 | 0 | 0 |  | 4 |  | IMPORT | {a3316d43-ca98-4a36-a15b-f292b73e532c} | {e857200f-8d29-4923-a40c-888155da4082}
/ |  |  |  |  | 3 |  |  |  |  | Výmena otvorových konštrukcií | [10 empty] | Časť |  | 0 | 0 | 495.323 | 0 | 0 | 0 | 0 | 0 | 0 | 0 | 0 | 0 |  | 4 |  | IMPORT | {aa577a1a-98bd-406f-a0ea-d59aa2989faf} | {e857200f-8d29-4923-a40c-888155da4082}
/ |  |  |  |  | 4 |  |  |  |  | Ostatné | [10 empty] | Časť |  | 0 | 0 | 1690.3691 | 0 | 0 | 0 | 0 | 0 | 0 | 0 | 0 | 0 |  | 4 |  | IMPORT | {7344532c-52aa-497d-b23a-cc202d412e7c} | {e857200f-8d29-4923-a40c-888155da4082}
/ |  |  |  |  | 5 |  |  |  |  | Odkvapový chodník | [10 empty] | Časť |  | 0 | 0 | 40.8194 | 0 | 0 | 0 | 0 | 0 | 0 | 0 | 0 | 0 |  | 4 |  | IMPORT | {798090cf-f63a-4e6c-839d-adbde9198070} | {e857200f-8d29-4923-a40c-888155da4082}
|  |  |  | 6 |  |  |  |  | E1.4. Zdravotechnické inštalácie | [11 empty] | Časť |  | 0 | 0 | 0 | 0 | 0 | 0 | 0 | 0 | 0 | 0 | 0 | 0 | D | 3 | ###NOIMPORT### | IMPORT | {b235949c-fe35-4ef7-bff2-51fb30817fd2} | {02aa98ca-4860-42bc-a8f4-3636c6458990}
/ |  |  |  |  | 6 |  |  |  |  | E1.4.1. Zdravotechnika - pákové batérie | [10 empty] | Časť |  | 0 | 0 | 0 | 0 | 0 | 0 | 0 | 0 | 0 | 0 | 0 | 0 |  | 4 |  | IMPORT | {96c51dfc-3673-431c-9ea3-254e3dd22c33} | {b235949c-fe35-4ef7-bff2-51fb30817fd2}
/ |  |  |  |  | 7 |  |  |  |  | E1.4.2. Plynoinštalácia | [10 empty] | Časť |  | 0 | 0 | 0 | 0 | 0 | 0 | 0 | 0 | 0 | 0 | 0 | 0 |  | 4 |  | IMPORT | {84817434-0f5f-4370-969a-614b35394800} | {b235949c-fe35-4ef7-bff2-51fb30817fd2}
/ |  |  |  | 8 |  |  |  |  | E1.5. Vykurovanie | [11 empty] | Časť |  | 0 | 0 | 0 | 0 | 0 | 0 | 0 | 0 | 0 | 0 | 0 | 0 |  | 3 |  | IMPORT | {8cef98f7-773e-402b-82ab-de5158f9b796} | {02aa98ca-4860-42bc-a8f4-3636c6458990}
/ |  |  |  | 9 |  |  |  |  | E1.5. MaR a PRS | [11 empty] | Časť |  | 0 | 0 | 0 | 0 | 0 | 0 | 0 | 0 | 0 | 0 | 0 | 0 |  | 3 |  | IMPORT | {d606b50c-8861-4725-a4a1-337c3671d26c} | {02aa98ca-4860-42bc-a8f4-3636c6458990}
|  |  |  | 10 |  |  |  |  | E1.7. Umelé osvetlenie, vnútorné silnoprúd. rozvody, slaboprúd. rozvody | [11 empty] | Časť |  | 0 | 0 | 0 | 0 | 0 | 0 | 0 | 0 | 0 | 0 | 0 | 0 | D | 3 | ###NOIMPORT### | IMPORT | {416cd5d8-28dd-4ece-9584-6c699a255abd} | {02aa98ca-4860-42bc-a8f4-3636c6458990}
/ |  |  |  |  | 10 |  |  |  |  | Umelé osvetlenie a vzduchotechnické zariadenia | [10 empty] | Časť |  | 0 | 0 | 0 | 0 | 0 | 0 | 0 | 0 | 0 | 0 | 0 | 0 |  | 4 |  | IMPORT | {24bb9358-b03d-40b0-9029-b5804b395f33} | {416cd5d8-28dd-4ece-9584-6c699a255abd}
|  |  | B |  |  |  |  | SO 01.2 Budova OOPZ - nezelená časť | [12 empty] | Časť |  | 0 | #REF! | #REF! | #REF! | #REF! | #REF! | #REF! | #REF! | #REF! | #REF! | #REF! | #REF! | D | 2 | ###NOIMPORT### | IMPORT | {a92de6e6-7deb-46e7-84e2-e4813bff3122} | {bbd70d18-4870-47c6-b6ab-6f749b0f9790}
[9 empty] | E1.1. ASR - oprávnené | [11 empty] | Časť |  | 0 | #REF! | #REF! | #REF! | #REF! | #REF! | #REF! | #REF! | #REF! | #REF! | #REF! | #REF! | D | 3 | ###NOIMPORT### | IMPORT | {b35ba041-dec7-4ef4-b6e8-aa3e3288156b} | {a92de6e6-7deb-46e7-84e2-e4813bff3122}
/ |  |  |  |  | 11 |  |  |  | E1.2. Statika - oceľové a betónové konštrukcie | [11 empty] | Časť |  | 0 | #REF! | #REF! | #REF! | #REF! | #REF! | #REF! | #REF! | #REF! | #REF! | #REF! | #REF! |  | 4 |  | IMPORT | {1a375767-0a7c-414c-bf65-12b8a9ab67a4} | {b35ba041-dec7-4ef4-b6e8-aa3e3288156b}
[9 empty] | E1.4. Zdravotechnické inštalácie | [11 empty] | Časť |  | 0 | 0 | 0 | 0 | 0 | 0 | 0 | 0 | 0 | 0 | 0 | 0 | D | 3 | ###NOIMPORT### | IMPORT | {17467937-3193-40d9-b051-f2279ec27ae1} | {a92de6e6-7deb-46e7-84e2-e4813bff3122}
/ |  |  |  |  | 12 |  |  |  |  | E1.4.1 Zdravotechnika - ostatné | [10 empty] | Časť |  | 0 | 0 | 0 | 0 | 0 | 0 | 0 | 0 | 0 | 0 | 0 | 0 |  | 4 |  | IMPORT | {f91094c4-f212-4a07-ab3f-53d8e52d5840} | {17467937-3193-40d9-b051-f2279ec27ae1}
E1.7. Umelé osvetlenie,vnútorné silnoprúd. rozvody, slaboprúd. rozvody
/ |  |  |  | 13 |  |  |  |  | Silnoprúdové rozvody | [11 empty] | Časť |  | 0 | 0 | 0 | 0 | 0 | 0 | 0 | 0 | 0 | 0 | 0 | 0 |  | 3 |  | IMPORT | {e5b84dfe-1df8-4743-ac34-e8cbd13f423a} | {a92de6e6-7deb-46e7-84e2-e4813bff3122}
/ |  |  |  | 14 |  |  |  |  | Slaboprúdové rozvody | [11 empty] | Časť |  | 0 | 0 | 0 | 0 | 0 | 0 | 0 | 0 | 0 | 0 | 0 | 0 |  | 3 |  | IMPORT | {a5c5cf1a-6af9-49c2-85ce-e0fe136d5519} | {a92de6e6-7deb-46e7-84e2-e4813bff3122}
/ |  |  |  | 15 |  |  |  |  | E1.9. Bleskozvod | [11 empty] | Časť |  | 0 | 0 | 0 | 0 | 0 | 0 | 0 | 0 | 0 | 0 | 0 | 0 |  | 3 |  | IMPORT | {7771dfb7-52a3-4019-8809-2ce1fa6b3b7b} | {a92de6e6-7deb-46e7-84e2-e4813bff3122}
[7 empty] | SO 02 OOPZ Lipany - neoprávnené práce | [13 empty] | STA |  | 0 | 0 | 1708.0582 | 0 | 0 | 0 | 0 | 0 | 0 | 0 | 0 | 0 | D | 1 | ###NOIMPORT### | IMPORT | {974812be-1bae-4d4f-81fd-93a2002a3652} | {2c9539c2-fc0f-471d-8a7b-963952b12bc1} | 0
/ |  |  | 21 |  |  |  |  | SO 02.1 Budova OOPZ - neoprávnené práce E1.1. ASR - neoprávnené | [12 empty] | Časť |  | 0 | 0 | 928.8291 | 0 | 0 | 0 | 0 | 0 | 0 | 0 | 0 | 0 |  | 2 |  | IMPORT | {09580adc-c0f4-4f11-8e5d-b49993ba42ce} | {974812be-1bae-4d4f-81fd-93a2002a3652}
/ |  |  | 22 |  |  |  |  | SO 02.2 Rekonštrukcia spevnených plôch | [12 empty] | Časť |  | 0 | 0 | Nh celkom [h] | 0 | 0 | 0 | 0 | 0 | 0 | 0 | 0 | 0 |  | 2 |  | IMPORT | {0a5b4b32-990b-492f-9bcf-27f7fe7c2f4c} | {974812be-1bae-4d4f-81fd-93a2002a3652}
/ |  |  | 23 |  |  |  |  | SO 02.3 Rekonštrukcia oplotenia | [12 empty] | Časť |  | 0 | 0 | 534.9725 | 0 | 0 | 0 | 0 | 0 | 0 | 0 | 0 | 0 |  | 2 |  | IMPORT | {39db4444-27f6-410c-a03f-8a737c8fd486} | {974812be-1bae-4d4f-81fd-93a2002a3652}
/ |  |  | 24 |  |  |  |  | SO 02.4 Asanácia koterca | [12 empty] | Časť |  | 0 | 0 | 244.2566 | 0 | 0 | 0 | 0 | 0 | 0 | 0 | 0 | 0 |  | 2 |  | IMPORT | {dac07572-5564-4fb7-be16-9ea1fc52b8a9} | {974812be-1bae-4d4f-81fd-93a2002a3652}

## 1 - Zateplenie obvodového...
[9 empty] | >> skryté stĺpce << | [9 empty] | {a46c71cc-b70d-4c1e-99fa-c4bc07014684}
0
| KRYCÍ LIST ROZPOČTU | [8 empty] | v --- nižšie sa nachádzajú doplnkové a pomocné údaje k zostavám --- v | [8 empty] | False
Stavba:
Lipany OOPZ, Rekonštrukcia objektu
Objekt:
X - SO 01 OOPZ Lipany - oprávnené práce
Časť:
A - SO 01.1 OOPZ Lipany - zelená časť
| Úroveň 4: |  | E 1.1. ASR - oprávnené
1 - Zateplenie obvodového plášťa
| JKSO: |  |  |  |  | KS:
| Miesto: |  |  |  |  | Dátum: | 16.12.2022
| Objednávateľ: |  |  |  |  | IČO:
IČ DPH:
| Zhotoviteľ: |  |  |  |  | IČO: | 0
[6 empty] | IČ DPH: | 0
| Projektant: |  |  |  |  | IČO:
|  | LTK projekt, s.r.o., Jánošíkova 5, 0890 01 Prešov |  |  |  | IČ DPH:
| Spracovateľ: |  |  |  |  | IČO:
|  | Ing. Ľubomnír Tkáč |  |  |  | IČ DPH:
Poznámka:
Cena bez DPH
|  |  | Základ dane |  |  | Sadzba dane | Výška dane
| DPH | základná | 0 |  |  | 20% | 0
|  | znížená |  |  |  | 20%
|  | zákl. prenesená | 0 |  |  | 20% | 0
|  | zníž. prenesená | 0 |  |  | 20% | 0
|  | nulová | 0 |  |  | 0% | 0
| Cena s DPH |  |  | v | EUR
| Projektant |  |  | Spracovateľ
| Dátum a podpis: |  | Pečiatka | Dátum a podpis: |  |  | Pečiatka
| Objednávateľ |  |  | Zhotoviteľ
| Dátum a podpis: |  | Pečiatka | Dátum a podpis: |  |  | Pečiatka
REKAPITULÁCIA ROZPOČTU
Stavba:
Lipany OOPZ, Rekonštrukcia objektu
Objekt:
X - SO 01 OOPZ Lipany - oprávnené práce
Časť:
A - SO 01.1 OOPZ Lipany - zelená časť
Úroveň 4: |  |  | E 1.1. ASR - oprávnené
1 - Zateplenie obvodového plášťa
Miesto: | [5 empty] | Dátum: | 16.12.2022
Objednávateľ: | [5 empty] | Projektant: | LTK projekt, s.r.o., Jánošíkova 5, 0890 01 Prešov
Zhotoviteľ: | [5 empty] | Spracovateľ: | Ing. Ľubomnír Tkáč
Kód dielu - Popis | [6 empty] | Cena celkom [EUR]
Náklady z rozpočtu | [19 empty] | -1
HSV - Práce a dodávky HSV
6 - Úpravy povrchov, podlahy, osadenie
9 - Ostatné konštrukcie a práce-búranie
99 - Presun hmôt HSV
PSV - Práce a dodávky PSV
713 - Izolácie tepelné
763 - Konštrukcie - drevostavby
766 - Konštrukcie stolárske
767 - Konštrukcie doplnkové kovové
769 - Montáže vzduchotechnických zariadení
784 - Dokončovacie práce - maľby
ROZPOČET
Stavba:
Lipany OOPZ, Rekonštrukcia objektu
Objekt:
X - SO 01 OOPZ Lipany - oprávnené práce
Časť:
A - SO 01.1 OOPZ Lipany - zelená časť
Úroveň 4: |  |  | E 1.1. ASR - oprávnené
1 - Zateplenie obvodového plášťa
Miesto: | [5 empty] | Dátum: | 16.12.2022
Objednávateľ: | [5 empty] | Projektant: | LTK projekt, s.r.o., Jánošíkova 5, 0890 01 Prešov
Zhotoviteľ: | [5 empty] | Spracovateľ: | Ing. Ľubomnír Tkáč
PČ | Typ | Kód | Popis | MJ | Množstvo | J.cena [EUR] | Cena celkom [EUR] | Cenová sústava |  |  | DPH | J. Nh [h] | Nh celkom [h] | J. hmotnosť [t] | Hmotnosť celkom [t] | J. suť [t] | Suť Celkom [t]
Náklady z rozpočtu | [12 empty] | 2308.4173 |  | 298.8285 |  | 17.8543 |  | D | -1 | [10 empty] | 0
| D | HSV | Práce a dodávky HSV | [9 empty] | 2273.0952 |  | 298.2256 |  | 17.8533 | 1 | D | 0 |  |  |  | ROZPOCET | [6 empty] | 0
| D | 6 | Úpravy povrchov, podlahy, osadenie | [9 empty] | 1094.3848 |  | 30.0857 |  | 0 | 1 | D | 1 |  |  |  | ROZPOCET | [6 empty] | 0
1 | K | 612460121.S | Príprava vnútorného podkladu stien penetráciou základnou | m2 | 32.224 | [5 empty] | znížená | 0.052 | 1.6756 | 0.00023 | 0.0074115 | 0 | 0 | 4 | K | 2 |  |  |  | ROZPOCET | 0 | 0 | 0 | 0 | 0 | 2 | 0 | 4 | 1574993526
| VV |  | "S6" (0,4+2,95+1,95)*6,08 |  | 32.224 | [13 empty] | VV | 2 | 2 | True | 1 | ROZPOCET
2 | K | 612460206.S | Vnútorná omietka stien vápenná štuková (jemná), hr. 3 mm | m2 | 32.224 | [5 empty] | znížená | 0.31786 | 10.2427 | 0.0042 | 0.13534 | 0 | 0 | 4 | K | 2 |  |  |  | ROZPOCET | 0 | 0 | 0 | 0 | 0 | 2 | 0 | 4 | -1188113465
3 | K | 612481119.S | Potiahnutie vnútorných stien sklotextilnou mriežkou s celoplošným prilepením | m2 | 32.224 | [5 empty] | znížená | 0.19106 | 6.1567 | 0.00515 | 0.16595 | 0 | 0 | 4 | K | 2 |  |  |  | ROZPOCET | 0 | 0 | 0 | 0 | 0 | 2 | 0 | 4 | -979114349
4 | K | 622460121.S | Príprava vonkajšieho podkladu stien penetráciou základnou | m2 | 664.41 | [5 empty] | znížená | 0.092 | 61.1257 | 0.00023 | 0.15281 | 0 | 0 | 4 | K | 2 |  |  |  | ROZPOCET | 0 | 0 | 0 | 0 | 0 | 2 | 0 | 4 | -1994343431
| VV |  | 532,871+78,979+52,56 |  | 664.41 | [13 empty] | VV | 2 | 2 | True | 1 | ROZPOCET
5 | K | 622460233.S | Vonkajšia omietka stien cementová hrubá, hr. 20 mm | m2 | 266.436 | [5 empty] | znížená | 0.512 | 136.4152 | 0.0273 | 7.2737 | 0 | 0 | 4 | K | 2 |  |  |  | ROZPOCET | 0 | 0 | 0 | 0 | 0 | 2 | 0 | 4 | 1077864090
| VV |  | 532,871*0,5 |  | 266.436 | [13 empty] | VV | 2 | 2 | True | 1 | ROZPOCET
6 | K | 622461053.S | Vonkajšia omietka stien silikónová roztieraná, hr. 2 mm | m2 | 611.85 | [5 empty] | znížená | 0.35866 | 219.4461 | 0.00322 | 1.9702 | 0 | 0 | 4 | K | 2 |  |  |  | ROZPOCET | 0 | 0 | 0 | 0 | 0 | 2 | 0 | 4 | 358933739
7 | K | 622461281.S | Vonkajšia omietka stien pastovitá dekoratívna mozaiková | m2 | 52.56 | [5 empty] | znížená | 0.41727 | 21.9317 | 0.00618 | 0.32482 | 0 | 0 | 4 | K | 2 |  |  |  | ROZPOCET | 0 | 0 | 0 | 0 | 0 | 2 | 0 | 4 | -1370564924
8 | K | 625250552.S | Kontaktný zatepľovací systém XPS soklovej časti hr. 140 mm, skrutkovacie kotvy | m2 | 52.56 | [5 empty] | znížená | 0.794 | 41.7326 | 0.01431 | 0.75213 | 0 | 0 | 4 | K | 2 |  |  |  | ROZPOCET | 0 | 0 | 0 | 0 | 0 | 2 | 0 | 4 | 1483837952
| VV |  | "sokel" (10,63+5,17+11,9+6,5+1,5+2,9+1,5+6,4+11,9)*0,9 |  | 52.56 | [13 empty] | VV | 2 | 2 | True | 1 | ROZPOCET
9 | K | 625250710.S | Kontaktný zatepľovací systém z minerálnej vlny hr. 150 mm, skrutkovacie kotvy | m2 | 532.871 | [5 empty] | znížená | 0.921 | 490.7742 | 0.03363 | 17.9205 | 0 | 0 | 4 | K | 2 |  |  |  | ROZPOCET | 0 | 0 | 0 | 0 | 0 | 2 | 0 | 4 | -2009858537
| VV |  | "Fasáda" (16,1+12,2*2+16,1+1,5*2)*10,5 |  | 625.8 | [13 empty] | VV | 2 | 2 | True | 0 | ROZPOCET
| VV |  | "Výplne otvorov" -(0,88*1,15*4+0,88*0,54*2+1,14*2,2+0,65*0,86*2+0,88*1,15*2) |  | -10.648 | [13 empty] | VV | 2 | 2 | True | 0 | ROZPOCET
| VV |  | -(2,4*2,1*2+0,88*1,15+1,05*2,05+0,6*1,15+0,88*1,15+1,8*2,45+0,95*1,9+0,88*1,15*2) |  | -23.186 | [13 empty] | VV | 2 | 2 | True | 0 | ROZPOCET
| VV |  | -(2,1*1,45*2+0,88*0,54*2+0,6*0,81*2+1,78*1,45+2,1*1,45*4+1,425*0,6+3,4*2,23+1,78*1,45) |  | -33.791 | [13 empty] | VV | 2 | 2 | True | 0 | ROZPOCET
| VV |  | -(2,1*1,45*2+0,88*0,54*2+1,78*1,45+2,1*1,45*3+1,2*1,48+1,48*1,48+1,78*1,45) |  | -25.304 | [13 empty] | VV | 2 | 2 | True | 0 | ROZPOCET
| VV |  | Súčet |  | 532.871 | [13 empty] | VV | 2 | 4 | True | 1 | ROZPOCET
10 | K | 625250761.S | Kontaktný zatepľovací systém ostenia z minerálnej vlny hr. 20 mm | m2 | 78.979 | [5 empty] | znížená | 1.328 | 104.8841 | 0.01751 | 1.3829 | 0 | 0 | 4 | K | 2 |  |  |  | ROZPOCET | 0 | 0 | 0 | 0 | 0 | 2 | 0 | 4 | -2054500052
| VV |  | "1.NP"((0,88*2+1,15*2)*4+(0,88*2+0,54*2)*2+(0,65*2+0,86*2)*2+(0,88*2+1,15*2)*2+(2,4+2,1*2)*2+(0,88*2+1,15*2)*2+(1,05+2,05*2))*0,35 |  | 21.893 | [13 empty] | VV | 2 | 2 | True | 0 | ROZPOCET
| VV |  | "1.NP"((0,95+1,9*2)+(0,88*2+1,15*2)*2)*0,35 |  | 4.505 | [13 empty] | VV | 2 | 2 | True | 0 | ROZPOCET
| VV |  | "2.NP"((2,1*2+1,45*2)*2+(0,88*2+0,54*2)*2+(0,6*2+0,81*2)*2+(1,78*2+1,45*2)+(2,1*2+1,45*2)*4)*0,35 |  | 21.133 | [13 empty] | VV | 2 | 2 | True | 0 | ROZPOCET
| VV |  | "2.NP"((1,425*2+0,6*2)+(3,4*2+2,23*2)+(1,78*2+1,45*2))*0,35 |  | 7.62 | [13 empty] | VV | 2 | 2 | True | 0 | ROZPOCET
| VV |  | "3.NP"((2,1*2+1,45*2)*2+(0,88*2+0,54*2)*2+(1,78*2+1,45*2)+(2,1*2+1,45*2)*3)*0,35 |  | 16.674 | [13 empty] | VV | 2 | 2 | True | 0 | ROZPOCET
| VV |  | "3.NP"((1,2*2+0,88+2,39*2)+(1,48*2+1,48*2)+(1,78*2+1,45*2))*0,35 |  | 7.154 | [13 empty] | VV | 2 | 2 | True | 0 | ROZPOCET
| VV |  | Súčet |  | 78.979 | [13 empty] | VV | 2 | 4 | True | 1 | ROZPOCET
| D | 9 | Ostatné konštrukcie a práce-búranie | [9 empty] | 444.1798 |  | 268.1399 |  | 17.8533 | 1 | D | 1 |  |  |  | ROZPOCET | [6 empty] | 0
11 | K | 938902071.S | Očistenie podkladu tlakovou vodou | m2 | 532.871 | [5 empty] | znížená | 0.087 | 46.3598 | 0 | 0 | 0 | 0 | 4 | K | 2 |  |  |  | ROZPOCET | 0 | 0 | 0 | 0 | 0 | 2 | 0 | 4 | 1189471391
12 | K | 941941041.S | Montáž lešenia ľahkého pracovného radového s podlahami šírky nad 1,00 do 1,20 m, výšky do 10 m | m2 | 625.8 | [5 empty] | znížená | 0.146 | 91.3668 | 0.02572 | 16.0956 | 0 | 0 | 4 | K | 2 |  |  |  | ROZPOCET | 0 | 0 | 0 | 0 | 0 | 2 | 0 | 4 | -861167341
| VV |  | "Fasáda" (16,1+12,2*2+16,1+1,5*2)*10,5 |  | 625.8 | [13 empty] | VV | 2 | 2 | True | 1 | ROZPOCET
13 | K | 941941291.S | Príplatok za prvý a každý ďalší i začatý mesiac použitia lešenia ľahkého pracovného radového s podlahami šírky nad 1,00 do 1,20 m, výšky do 10 m | m2 | 2503.2 | [5 empty] | znížená | 0.006 | 15.0192 | 0 | 0 | 0 | 0 | 4 | K | 2 |  |  |  | ROZPOCET | 0 | 0 | 0 | 0 | 0 | 2 | 0 | 4 | 134844913
| VV |  | 625,8*4 'Prepočítané koeficientom množstva |  | 2503.2 | [13 empty] | VV | 2 | 2 | False | 1 | ROZPOCET
14 | K | 941941841.S | Demontáž lešenia ľahkého pracovného radového s podlahami šírky nad 1,00 do 1,20 m, výšky do 10 m | m2 | 625.8 | [5 empty] | znížená | 0.104 | 65.0832 | 0.02572 | 16.0956 | 0 | 0 | 4 | K | 2 |  |  |  | ROZPOCET | 0 | 0 | 0 | 0 | 0 | 2 | 0 | 4 | 278533687
15 | K | 944944103.S | Ochranná sieť na boku lešenia | m2 | 625.8 | [5 empty] | znížená | 0.04013 | 25.1134 | 5e-05 | 0.03129 | 0 | 0 | 4 | K | 2 |  |  |  | ROZPOCET | 0 | 0 | 0 | 0 | 0 | 2 | 0 | 4 | -1554164733
16 | K | 944944803.S | Demontáž ochrannej siete na boku lešenia | m2 | 625.8 | [5 empty] | znížená | 0.04 | 25.032 | 0 | 0 | 0 | 0 | 4 | K | 2 |  |  |  | ROZPOCET | 0 | 0 | 0 | 0 | 0 | 2 | 0 | 4 | 836789426
17 | K | 953995411.S | Nadokenný profil so skrytou okapničkou | m | 59.205 | [5 empty] | znížená | 0 | 0 | 0 | 0 | 0 | 0 | 4 | K | 2 |  |  |  | ROZPOCET | 0 | 0 | 0 | 0 | 0 | 2 | 0 | 4 | 1466501281
| VV |  | "1.NP" 0,88*8+2,4*2+0,88+1,05+0,6+0,95+0,88*2 |  | 17.08 | [13 empty] | VV | 2 | 2 | True | 0 | ROZPOCET
| VV |  | "2.NP" 2,1*2+0,88*2+1,78+2,1*4+1,425+3,4+1,78 |  | 22.745 | [13 empty] | VV | 2 | 2 | True | 0 | ROZPOCET
| VV |  | "3.NP" 2,1*2+0,88*2+1,78+2,1*3+1,2+0,88+1,48+1,78 |  | 19.38 | [13 empty] | VV | 2 | 2 | True | 0 | ROZPOCET
| VV |  | Súčet |  | 59.205 | [13 empty] | VV | 2 | 4 | True | 1 | ROZPOCET
18 | K | 953996121 | Okenný APU profil s integrovanou tkaninou | m | 225.65 | [5 empty] | znížená | 0 | 0 | 0.658 | 148.4777 | 0 | 0 | 4 | K | 2 |  |  |  | ROZPOCET | 0 | 0 | 0 | 0 | 0 | 2 | 0 | 4 | 1104209402
| VV |  | "1.NP"((0,88*2+1,15*2)*4+(0,88*2+0,54*2)*2+(0,65*2+0,86*2)*2+(0,88*2+1,15*2)*2+(2,4+2,1*2)*2+(0,88*2+1,15*2)*2+(1,05+2,05*2)) |  | 62.55 | [13 empty] | VV | 2 | 2 | True | 0 | ROZPOCET
| VV |  | "1.NP"((0,95+1,9*2)+(0,88*2+1,15*2)*2) |  | 12.87 | [13 empty] | VV | 2 | 2 | True | 0 | ROZPOCET
| VV |  | "2.NP"((2,1*2+1,45*2)*2+(0,88*2+0,54*2)*2+(0,6*2+0,81*2)*2+(1,78*2+1,45*2)+(2,1*2+1,45*2)*4) |  | 60.38 | [13 empty] | VV | 2 | 2 | True | 0 | ROZPOCET
| VV |  | "2.NP"((1,425*2+0,6*2)+(3,4*2+2,23*2)+(1,78*2+1,45*2)) |  | 21.77 | [13 empty] | VV | 2 | 2 | True | 0 | ROZPOCET
| VV |  | "3.NP"((2,1*2+1,45*2)*2+(0,88*2+0,54*2)*2+(1,78*2+1,45*2)+(2,1*2+1,45*2)*3) |  | 47.64 | [13 empty] | VV | 2 | 2 | True | 0 | ROZPOCET
| VV |  | "3.NP"((1,2*2+0,88+2,39*2)+(1,48*2+1,48*2)+(1,78*2+1,45*2)) |  | 20.44 | [13 empty] | VV | 2 | 2 | True | 0 | ROZPOCET
| VV |  | Súčet |  | 225.65 | [13 empty] | VV | 2 | 4 | True | 1 | ROZPOCET
19 | K | 953996131 | Rohový PVC profil s integrovanou tkaninou 100x100 | m | 184.862 | [5 empty] | znížená | 0 | 0 | 0.473 | 87.4397 | 0 | 0 | 4 | K | 2 |  |  |  | ROZPOCET | 0 | 0 | 0 | 0 | 0 | 2 | 0 | 4 | -2131256238
| VV |  | 1,15*2*4+0,54*2*2+0,86*2*2+2,2*2+1,15*2*2+2,1*2*2+1,15*2*3+2,05*2+1,9*2+1,15*2*2 |  | 51.6 | [13 empty] | VV | 2 | 2 | True | 0 | ROZPOCET
| VV |  | 1,45*2*2+0,54*2*2+0,81*2*2+1,45*2+1,45*2*4+0,6*2+2,23*2+1,45*2 |  | 34.26 | [13 empty] | VV | 2 | 2 | True | 0 | ROZPOCET
| VV |  | 1,45*2*2+0,54*2*2+1,45*2+1,45*2*3+1,48+0,9+2,39+1,48*2+1,45*2 |  | 30.19 | [13 empty] | VV | 2 | 2 | True | 0 | ROZPOCET
| VV |  | 10,402*6+3,2*2 |  | 68.812 | [13 empty] | VV | 2 | 2 | True | 0 | ROZPOCET
| VV |  | Súčet |  | 184.862 | [13 empty] | VV | 2 | 4 | True | 1 | ROZPOCET
20 | K | 971033351.S | Vybúranie otvoru v murive tehl. plochy do 0,09 m2 hr. do 450 mm, -0,08000t | ks | 30 | [5 empty] | znížená | 0.933 | 27.99 | 0 | 0 | 0.08 | 2.4 | 4 | K | 2 |  |  |  | ROZPOCET | 0 | 0 | 0 | 0 | 0 | 2 | 0 | 4 | -1707390604
21 | K | 978036161.S | Otlčenie omietok šľachtených a pod., vonkajších brizolitových, v rozsahu do 50 %, -0,02900t | m2 | 532.871 | [5 empty] | znížená | 0.107 | 57.0172 | 0 | 0 | 0.029 | 15.4533 | 4 | K | 2 |  |  |  | ROZPOCET | 0 | 0 | 0 | 0 | 0 | 2 | 0 | 4 | -500422812
| VV |  | "Fasáda" (16,1+12,2*2+16,1+1,5*2)*10,5 |  | 625.8 | [13 empty] | VV | 2 | 2 | True | 0 | ROZPOCET
| VV |  | "Výplne otvorov" -(0,88*1,15*4+0,88*0,54*2+1,14*2,2+0,65*0,86*2+0,88*1,15*2) |  | -10.648 | [13 empty] | VV | 2 | 2 | True | 0 | ROZPOCET
| VV |  | -(2,4*2,1*2+0,88*1,15+1,05*2,05+0,6*1,15+0,88*1,15+1,8*2,45+0,95*1,9+0,88*1,15*2) |  | -23.186 | [13 empty] | VV | 2 | 2 | True | 0 | ROZPOCET
| VV |  | -(2,1*1,45*2+0,88*0,54*2+0,6*0,81*2+1,78*1,45+2,1*1,45*4+1,425*0,6+3,4*2,23+1,78*1,45) |  | -33.791 | [13 empty] | VV | 2 | 2 | True | 0 | ROZPOCET
| VV |  | -(2,1*1,45*2+0,88*0,54*2+1,78*1,45+2,1*1,45*3+1,2*1,48+1,48*1,48+1,78*1,45) |  | -25.304 | [13 empty] | VV | 2 | 2 | True | 0 | ROZPOCET
| VV |  | Súčet |  | 532.871 | [13 empty] | VV | 2 | 4 | True | 1 | ROZPOCET
22 | K | 979011131.S | Zvislá doprava sutiny ručne do 3,5 m | t | 17.854 | [5 empty] | znížená | 1.972 | 35.2081 | 0 | 0 | 0 | 0 | 4 | K | 2 |  |  |  | ROZPOCET | 0 | 0 | 0 | 0 | 0 | 2 | 0 | 4 | 934781130
23 | K | 979011141.S | Zvislá doprava sutiny ručne, príplatok za každých ďalších 3,5 m | t | 35.708 | [5 empty] | znížená | 0.619 | 22.1033 | 0 | 0 | 0 | 0 | 4 | K | 2 |  |  |  | ROZPOCET | 0 | 0 | 0 | 0 | 0 | 2 | 0 | 4 | -1881162361
| VV |  | 17,854*2 'Prepočítané koeficientom množstva |  | 35.708 | [13 empty] | VV | 2 | 2 | False | 1 | ROZPOCET
24 | K | 979081111.S | Odvoz sutiny a vybúraných hmôt na skládku do 1 km | t | 17.854 | [5 empty] | znížená | 0.598 | 10.6767 | 0 | 0 | 0 | 0 | 4 | K | 2 |  |  |  | ROZPOCET | 0 | 0 | 0 | 0 | 0 | 2 | 0 | 4 | -1045328565
25 | K | 979081121.S | Odvoz sutiny a vybúraných hmôt na skládku za každý ďalší 1 km | t | 535.62 | [5 empty] | znížená | 0.007 | 3.7493 | 0 | 0 | 0 | 0 | 4 | K | 2 |  |  |  | ROZPOCET | 0 | 0 | 0 | 0 | 0 | 2 | 0 | 4 | 1065403743
| VV |  | 17,854*30 'Prepočítané koeficientom množstva |  | 535.62 | [13 empty] | VV | 2 | 2 | False | 1 | ROZPOCET
26 | K | 979082111.S | Vnútrostavenisková doprava sutiny a vybúraných hmôt do 10 m | t | 17.854 | [5 empty] | znížená | 0.89 | 15.8901 | 0 | 0 | 0 | 0 | 4 | K | 2 |  |  |  | ROZPOCET | 0 | 0 | 0 | 0 | 0 | 2 | 0 | 4 | 1667576144
27 | K | 979082121.S | Vnútrostavenisková doprava sutiny a vybúraných hmôt za každých ďalších 5 m | t | 35.708 | [5 empty] | znížená | 0.1 | 3.5708 | 0 | 0 | 0 | 0 | 4 | K | 2 |  |  |  | ROZPOCET | 0 | 0 | 0 | 0 | 0 | 2 | 0 | 4 | -682592539
| VV |  | 17,854*2 'Prepočítané koeficientom množstva |  | 35.708 | [13 empty] | VV | 2 | 2 | False | 1 | ROZPOCET
28 | K | 979089012.S | Poplatok za skladovanie - betón, tehly, dlaždice (17 01) ostatné | t | 17.854 | [5 empty] | znížená | 0 | 0 | 0 | 0 | 0 | 0 | 4 | K | 2 |  |  |  | ROZPOCET | 0 | 0 | 0 | 0 | 0 | 2 | 0 | 4 | -610678183
| D | 99 | Presun hmôt HSV | [9 empty] | 734.5306 |  | 0 |  | 0 | 1 | D | 1 |  |  |  | ROZPOCET | [6 empty] | 0
29 | K | 999281111.S | Presun hmôt pre opravy a údržbu objektov vrátane vonkajších plášťov výšky do 25 m | t | 298.226 | [5 empty] | znížená | 2.463 | 734.5306 | 0 | 0 | 0 | 0 | 4 | K | 2 |  |  |  | ROZPOCET | 0 | 0 | 0 | 0 | 0 | 2 | 0 | 4 | 1623375928
| D | PSV | Práce a dodávky PSV | [9 empty] | 35.3221 |  | 0.60292 |  | 0.001 | 2 | D | 0 |  |  |  | ROZPOCET | [6 empty] | 0
| D | 713 | Izolácie tepelné | [9 empty] | 1.2324 |  | 0.014926 |  | 0 | 2 | D | 1 |  |  |  | ROZPOCET | [6 empty] | 0
30 | K | 713131121.S | Montáž tepelnej izolácie stien minerálnou vlnou, s úpravou viazacím drôtom | m2 | 4.557 | [5 empty] | znížená | 0.17044 | 0.7767 | 0.0003 | 0.0013671 | 0 | 0 | 16 | K | 2 |  |  |  | ROZPOCET | 0 | 0 | 0 | 0 | 0 | 2 | 0 | 16 | 372378237
| VV |  | "S5" 1,22*3,735 |  | 4.557 | [13 empty] | VV | 2 | 2 | True | 1 | ROZPOCET
31 | M | 631440041800.S | Doska z minerálnej vlny hr. 60 mm, izolácia pre nezaťažené ľahké priečky | m2 | 4.648 | [5 empty] | znížená | 0 | 0 | 0.0024 | 0.011155 | 0 | 0 | 32 | M | 2 |  |  |  | ROZPOCET | 0 | 0 | 0 | 0 | 0 | 2 | 0 | 16 | 545365150
| VV |  | 4,557*1,02 'Prepočítané koeficientom množstva |  | 4.648 | [13 empty] | VV | 2 | 2 | False | 1 | ROZPOCET
32 | K | 713131148 | Montáž paropriepustnej fólie - S5 | m2 | 4.557 | [5 empty] | znížená | 0.06 | 0.27342 | 1e-05 | 4.557e-05 | 0 | 0 | 16 | K | 2 |  |  |  | ROZPOCET | 0 | 0 | 0 | 0 | 0 | 2 | 0 | 16 | 344106401
| VV |  | "S5" 1,22*3,735 |  | 4.557 | [13 empty] | VV | 2 | 2 | True | 1 | ROZPOCET
33 | M | 283230005904 | Paropriepustná fólia difúzne otvorená hr. 0,2mm | m2 | 5.241 | [5 empty] | znížená | 0 | 0 | 0.00027 | 0.0014151 | 0 | 0 | 32 | M | 2 |  |  |  | ROZPOCET | 0 | 0 | 0 | 0 | 0 | 2 | 0 | 16 | 1234306062
| VV |  | 4,557*1,15 'Prepočítané koeficientom množstva |  | 5.241 | [13 empty] | VV | 2 | 2 | False | 1 | ROZPOCET
34 | K | 713290019 | Zhotovenie parozábrany - S5 | m2 | 4.557 | [5 empty] | znížená | 0.04 | 0.18228 | 0 | 0 | 0 | 0 | 16 | K | 2 |  |  |  | ROZPOCET | 0 | 0 | 0 | 0 | 0 | 2 | 0 | 16 | -1268241811
| VV |  | "S5" 1,22*3,735 |  | 4.557 | [13 empty] | VV | 2 | 2 | True | 1 | ROZPOCET
35 | M | 283230006704 | Parozábrana AL fólia hr. 0,2mm | m2 | 5.241 | [5 empty] | znížená | 0 | 0 | 0.00018 | 0.00094338 | 0 | 0 | 32 | M | 2 |  |  |  | ROZPOCET | 0 | 0 | 0 | 0 | 0 | 2 | 0 | 16 | -1576003049
| VV |  | 4,557*1,15 'Prepočítané koeficientom množstva |  | 5.241 | [13 empty] | VV | 2 | 2 | False | 1 | ROZPOCET
36 | K | 998713202.S | Presun hmôt pre izolácie tepelné v objektoch výšky nad 6 m do 12 m | % | 1.137 | [5 empty] | znížená | 0 | 0 | 0 | 0 | 0 | 0 | 16 | K | 2 |  |  |  | ROZPOCET | 0 | 0 | 0 | 0 | 0 | 2 | 0 | 16 | 82121236
| D | 763 | Konštrukcie - drevostavby | [9 empty] | 3.1234 |  | 0.063114 |  | 0 | 2 | D | 1 |  |  |  | ROZPOCET | [6 empty] | 0
37 | K | 763147111.S | Obklad steny sadrokartónom hr. konštrukcie 25 mm, doska štandardná 12,5 mm - S5 | m2 | 4.557 | [5 empty] | znížená | 0.6854 | 3.1234 | 0.01385 | 0.063114 | 0 | 0 | 16 | K | 2 |  |  |  | ROZPOCET | 0 | 0 | 0 | 0 | 0 | 2 | 0 | 16 | -1606201893
38 | K | 998763403.S | Presun hmôt pre sádrokartónové konštrukcie v stavbách (objektoch) výšky od 7 do 24 m | % | 1.023 | [5 empty] | znížená | 0 | 0 | 0 | 0 | 0 | 0 | 16 | K | 2 |  |  |  | ROZPOCET | 0 | 0 | 0 | 0 | 0 | 2 | 0 | 16 | -1124614252
| D | 766 | Konštrukcie stolárske | [9 empty] | 23.5398 |  | 0.49597 |  | 0 | 2 | D | 1 |  |  |  | ROZPOCET | [6 empty] | 0
39 | K | 766414141.S | Montáž oblož. stien, stĺpov a pilierov do 5 m2 panelmi obkladovými z aglomerovaných dosiek, veľ. do 0,6 m2 | m2 | 36.781 | [5 empty] | znížená | 0.64 | 23.5398 | 2e-05 | 0.00073562 | 0 | 0 | 16 | K | 2 |  |  |  | ROZPOCET | 0 | 0 | 0 | 0 | 0 | 2 | 0 | 16 | -64873936
| VV |  | "S5" 1,22*3,735 |  | 4.557 | [13 empty] | VV | 2 | 2 | True | 0 | ROZPOCET
| VV |  | "S6" (0,4+2,95+1,95)*6,08 |  | 32.224 | [13 empty] | VV | 2 | 2 | True | 0 | ROZPOCET
| VV |  | Súčet |  | 36.781 | [13 empty] | VV | 2 | 4 | True | 1 | ROZPOCET
40 | M | 591510001000.S | Cementotriesková doska hr. 10 mm, s hladkým cementovo šedým povrchom - S5 | m2 | 4.785 | [5 empty] | znížená | 0 | 0 | 0.0142 | 0.067947 | 0 | 0 | 32 | M | 2 |  |  |  | ROZPOCET | 0 | 0 | 0 | 0 | 0 | 2 | 0 | 16 | -585093459
| VV |  | 4,557*1,05 'Prepočítané koeficientom množstva |  | 4.785 | [13 empty] | VV | 2 | 2 | False | 1 | ROZPOCET
41 | M | 591530002000 | Drevocementová doska s minerálnou vlnou, hr. 75 mm (drevocementová vrstva hr. 10 mm) typu ako napr. KRUPIZOL KZ-75K, resp. TEKTALAN A2-037/2 AK01 od spol. KNAUF alebo ekvivalent - S6 | m2 | 32.868 | [5 empty] | znížená | 0 | 0 | 0.013 | 0.42728 | 0 | 0 | 32 | M | 2 |  |  |  | ROZPOCET | 0 | 0 | 0 | 0 | 0 | 2 | 0 | 16 | -1685519627
| VV |  | "S6" (0,4+2,95+1,95)*6,08 |  | 32.224 | [13 empty] | VV | 2 | 2 | True | 1 | ROZPOCET
| VV |  | 32,224*1,02 'Prepočítané koeficientom množstva |  | 32.868 | [13 empty] | VV | 2 | 2 | False | 1 | ROZPOCET
42 | K | 998766202.S | Presun hmot pre konštrukcie stolárske v objektoch výšky nad 6 do 12 m | % | 17.88 | [5 empty] | znížená | 0 | 0 | 0 | 0 | 0 | 0 | 16 | K | 2 |  |  |  | ROZPOCET | 0 | 0 | 0 | 0 | 0 | 2 | 0 | 16 | 1166710704
| D | 767 | Konštrukcie doplnkové kovové | [9 empty] | 0.3972 |  | 0.00011 |  | 0.001 | 2 | D | 1 |  |  |  | ROZPOCET | [6 empty] | 0
43 | K | 767995111 | Montáž ostatných kovových stavebných doplnkových konštrukcií - trojitý držiak na vlajky | ks | 1 | [5 empty] | znížená | 0.3011 | 0.3011 | 6e-05 | 6e-05 | 0 | 0 | 16 | K | 2 |  |  |  | ROZPOCET | 0 | 0 | 0 | 0 | 0 | 2 | 0 | 16 | -344608280
44 | K | 767996811 | Demontáž ostatných doplnkov stavieb - trojitý držiak na vlajky | ks | 1 | [5 empty] | znížená | 0.0961 | 0.0961 | 5e-05 | 5e-05 | 0.001 | 0.001 | 16 | K | 2 |  |  |  | ROZPOCET | 0 | 0 | 0 | 0 | 0 | 2 | 0 | 16 | 760808250
45 | K | 998767202.S | Presun hmôt pre kovové stavebné doplnkové konštrukcie v objektoch výšky nad 6 do 12 m | % | 0.3 | [5 empty] | znížená | 0 | 0 | 0 | 0 | 0 | 0 | 16 | K | 2 |  |  |  | ROZPOCET | 0 | 0 | 0 | 0 | 0 | 2 | 0 | 16 | -1795344350
| D | 769 | Montáže vzduchotechnických zariadení | [9 empty] | 1.365 |  | 0.006 |  | 0 | 2 | D | 1 |  |  |  | ROZPOCET | [6 empty] | 0
46 | K | 769036000.S | Montáž mriežky s protidažďovou žalúziou do prierezu 0.100 m2 | ks | 5 | [5 empty] | znížená | 0.273 | 1.365 | 0 | 0 | 0 | 0 | 16 | K | 2 |  |  |  | ROZPOCET | 0 | 0 | 0 | 0 | 0 | 2 | 0 | 16 | 569222361
| VV |  | "Z9" 1 |  | 1 | [13 empty] | VV | 2 | 2 | True | 0 | ROZPOCET
| VV |  | "Z10" 1 |  | 1 | [13 empty] | VV | 2 | 2 | True | 0 | ROZPOCET
| VV |  | "Z11" 3 |  | 3 | [13 empty] | VV | 2 | 2 | True | 0 | ROZPOCET
| VV |  | Súčet |  | 5 | [13 empty] | VV | 2 | 4 | True | 1 | ROZPOCET
47 | M | 429720042611 | Vetracia mriežka so sieťkou proti hmyzu a dažďovou žalúziou uzatvarateľná, šxv 400x250 mm | ks | 1 | [5 empty] | znížená | 0 | 0 | 0.0007 | 0.0007 | 0 | 0 | 32 | M | 2 |  |  |  | ROZPOCET | 0 | 0 | 0 | 0 | 0 | 2 | 0 | 16 | 1020086056
48 | M | 429720042612 | Vetracia mriežka so sieťkou proti hmyzu a dažďovou žalúziou uzatvarateľná, šxv 300x250 mm | ks | 1 | [5 empty] | znížená | 0 | 0 | 0.0011 | 0.0011 | 0 | 0 | 32 | M | 2 |  |  |  | ROZPOCET | 0 | 0 | 0 | 0 | 0 | 2 | 0 | 16 | 277251972
49 | M | 429720042613 | Vetracia mriežka so sieťkou proti hmyzu a dažďovou žalúziou uzatvarateľná, šxv 150x150 mm | ks | 3 | [5 empty] | znížená | 0 | 0 | 0.0014 | 0.0042 | 0 | 0 | 32 | M | 2 |  |  |  | ROZPOCET | 0 | 0 | 0 | 0 | 0 | 2 | 0 | 16 | 83289386
50 | K | 998769203.S | Presun hmôt pre montáž vzduchotechnických zariadení v stavbe (objekte) výšky nad 7 do 24 m | % | 4.21 | [5 empty] | znížená | 0 | 0 | 0 | 0 | 0 | 0 | 16 | K | 2 |  |  |  | ROZPOCET | 0 | 0 | 0 | 0 | 0 | 2 | 0 | 16 | -2076225066
| D | 784 | Dokončovacie práce - maľby | [9 empty] | 5.6643 |  | 0.022804 |  | 0 | 2 | D | 1 |  |  |  | ROZPOCET | [6 empty] | 0
51 | K | 784100010 | Maľby akrylátové - penetrácia podkladu pod maľby | m2 | 36.781 | [5 empty] | znížená | 0.068 | 2.5011 | 0.00031 | 0.011402 | 0 | 0 | 16 | K | 2 |  |  |  | ROZPOCET | 0 | 0 | 0 | 0 | 0 | 2 | 0 | 16 | 2021711283
| VV |  | 32,224+4,557 |  | 36.781 | [13 empty] | VV | 2 | 2 | True | 1 | ROZPOCET
52 | K | 784100012 | Maľby akrylátové dvojnásobné biele | m2 | 36.781 | [5 empty] | znížená | 0.086 | 3.1632 | 0.00031 | 0.011402 | 0 | 0 | 16 | K | 2 |  |  |  | ROZPOCET | 0 | 0 | 0 | 0 | 0 | 2 | 0 | 16 | 482141654

## 2 - Zateplenie strešného ...
[9 empty] | >> skryté stĺpce << | [9 empty] | {a3316d43-ca98-4a36-a15b-f292b73e532c}
0
| KRYCÍ LIST ROZPOČTU | [8 empty] | v --- nižšie sa nachádzajú doplnkové a pomocné údaje k zostavám --- v | [8 empty] | False
Stavba:
Lipany OOPZ, Rekonštrukcia objektu
Objekt:
X - SO 01 OOPZ Lipany - oprávnené práce
Časť:
A - SO 01.1 OOPZ Lipany - zelená časť
| Úroveň 4: |  | E 1.1. ASR - oprávnené
2 - Zateplenie strešného plášťa
| JKSO: |  |  |  |  | KS:
| Miesto: |  |  |  |  | Dátum: | 16.12.2022
| Objednávateľ: |  |  |  |  | IČO:
IČ DPH:
| Zhotoviteľ: |  |  |  |  | IČO: | 0
[6 empty] | IČ DPH: | 0
| Projektant: |  |  |  |  | IČO:
|  | LTK projekt, s.r.o., Jánošíkova 5, 0890 01 Prešov |  |  |  | IČ DPH:
| Spracovateľ: |  |  |  |  | IČO:
|  | Ing. Ľubomnír Tkáč |  |  |  | IČ DPH:
Poznámka:
Cena bez DPH
|  |  | Základ dane |  |  | Sadzba dane | Výška dane
| DPH | základná | 0 |  |  | 20% | 0
|  | znížená |  |  |  | 20%
|  | zákl. prenesená | 0 |  |  | 20% | 0
|  | zníž. prenesená | 0 |  |  | 20% | 0
|  | nulová | 0 |  |  | 0% | 0
| Cena s DPH |  |  | v | EUR
| Projektant |  |  | Spracovateľ
| Dátum a podpis: |  | Pečiatka | Dátum a podpis: |  |  | Pečiatka
| Objednávateľ |  |  | Zhotoviteľ
| Dátum a podpis: |  | Pečiatka | Dátum a podpis: |  |  | Pečiatka
REKAPITULÁCIA ROZPOČTU
Stavba:
Lipany OOPZ, Rekonštrukcia objektu
Objekt:
X - SO 01 OOPZ Lipany - oprávnené práce
Časť:
A - SO 01.1 OOPZ Lipany - zelená časť
Úroveň 4: |  |  | E 1.1. ASR - oprávnené
2 - Zateplenie strešného plášťa
Miesto: | [5 empty] | Dátum: | 16.12.2022
Objednávateľ: | [5 empty] | Projektant: | LTK projekt, s.r.o., Jánošíkova 5, 0890 01 Prešov
Zhotoviteľ: | [5 empty] | Spracovateľ: | Ing. Ľubomnír Tkáč
Kód dielu - Popis | [6 empty] | Cena celkom [EUR]
Náklady z rozpočtu | [19 empty] | -1
HSV - Práce a dodávky HSV
6 - Úpravy povrchov, podlahy, osadenie
9 - Ostatné konštrukcie a práce-búranie
99 - Presun hmôt HSV
PSV - Práce a dodávky PSV
712 - Izolácie striech
713 - Izolácie tepelné
721 - Zdravotechnika - vnútorná kanalizácia
731 - Ústredné kúrenie - kotolne
762 - Konštrukcie tesárske
763 - Konštrukcie - drevostavby
764 - Konštrukcie klampiarske
766 - Konštrukcie stolárske
767 - Konštrukcie doplnkové kovové
ROZPOČET
Stavba:
Lipany OOPZ, Rekonštrukcia objektu
Objekt:
X - SO 01 OOPZ Lipany - oprávnené práce
Časť:
A - SO 01.1 OOPZ Lipany - zelená časť
Úroveň 4: |  |  | E 1.1. ASR - oprávnené
2 - Zateplenie strešného plášťa
Miesto: | [5 empty] | Dátum: | 16.12.2022
Objednávateľ: | [5 empty] | Projektant: | LTK projekt, s.r.o., Jánošíkova 5, 0890 01 Prešov
Zhotoviteľ: | [5 empty] | Spracovateľ: | Ing. Ľubomnír Tkáč
PČ | Typ | Kód | Popis | MJ | Množstvo | J.cena [EUR] | Cena celkom [EUR] | Cenová sústava |  |  | DPH | J. Nh [h] | Nh celkom [h] | J. hmotnosť [t] | Hmotnosť celkom [t] | J. suť [t] | Suť Celkom [t]
Náklady z rozpočtu | [12 empty] | 282.3464 |  | 28.1561 |  | 0.6044 |  | D | -1 | [10 empty] | 0
| D | HSV | Práce a dodávky HSV | [9 empty] | 31.169 |  | 6.3638 |  | 0 | 1 | D | 0 |  |  |  | ROZPOCET | [6 empty] | 0
| D | 6 | Úpravy povrchov, podlahy, osadenie | [9 empty] | 12.4092 |  | 0.21479 |  | 0 | 1 | D | 1 |  |  |  | ROZPOCET | [6 empty] | 0
1 | K | 622461053.S | Vonkajšia omietka stien silikónová roztieraná, hr. 2 mm | m2 | 9.75 | [5 empty] | znížená | 0.35866 | 3.4969 | 0.00322 | 0.031395 | 0 | 0 | 4 | K | 2 |  |  |  | ROZPOCET | 0 | 0 | 0 | 0 | 0 | 2 | 0 | 4 | 977467793
2 | K | 625250701.S | Kontaktný zatepľovací systém z minerálnej vlny hr. 30 mm, skrutkovacie kotvy - pri odkvape | m2 | 9.75 | [5 empty] | znížená | 0.91408 | 8.9123 | 0.01881 | 0.1834 | 0 | 0 | 4 | K | 2 |  |  |  | ROZPOCET | 0 | 0 | 0 | 0 | 0 | 2 | 0 | 4 | 1256778227
| VV |  | 13*0,75 |  | 9.75 | [13 empty] | VV | 2 | 2 | True | 1 | ROZPOCET
| D | 9 | Ostatné konštrukcie a práce-búranie | [9 empty] | 3.0852 |  | 6.149 |  | 0 | 1 | D | 1 |  |  |  | ROZPOCET | [6 empty] | 0
3 | K | 953996131 | Rohový PVC profil s integrovanou tkaninou 100x100 | m | 13 | [5 empty] | znížená | 0 | 0 | 0.473 | 6.149 | 0 | 0 | 4 | K | 2 |  |  |  | ROZPOCET | 0 | 0 | 0 | 0 | 0 | 2 | 0 | 4 | -1546542866
4 | K | 979011131.S | Zvislá doprava sutiny ručne do 3,5 m | t | 0.604 | [5 empty] | znížená | 1.972 | 1.1911 | 0 | 0 | 0 | 0 | 4 | K | 2 |  |  |  | ROZPOCET | 0 | 0 | 0 | 0 | 0 | 2 | 0 | 4 | -1194304494
5 | K | 979011141.S | Zvislá doprava sutiny ručne, príplatok za každých ďalších 3,5 m | t | 1.208 | [5 empty] | znížená | 0.619 | 0.74775 | 0 | 0 | 0 | 0 | 4 | K | 2 |  |  |  | ROZPOCET | 0 | 0 | 0 | 0 | 0 | 2 | 0 | 4 | 680692537
| VV |  | 0,604*2 'Prepočítané koeficientom množstva |  | 1.208 | [13 empty] | VV | 2 | 2 | False | 1 | ROZPOCET
6 | K | 979081111.S | Odvoz sutiny a vybúraných hmôt na skládku do 1 km | t | 0.604 | [5 empty] | znížená | 0.598 | 0.36119 | 0 | 0 | 0 | 0 | 4 | K | 2 |  |  |  | ROZPOCET | 0 | 0 | 0 | 0 | 0 | 2 | 0 | 4 | -375426906
7 | K | 979081121.S | Odvoz sutiny a vybúraných hmôt na skládku za každý ďalší 1 km | t | 18.12 | [5 empty] | znížená | 0.007 | 0.12684 | 0 | 0 | 0 | 0 | 4 | K | 2 |  |  |  | ROZPOCET | 0 | 0 | 0 | 0 | 0 | 2 | 0 | 4 | 1452393052
| VV |  | 0,604*30 'Prepočítané koeficientom množstva |  | 18.12 | [13 empty] | VV | 2 | 2 | False | 1 | ROZPOCET
8 | K | 979082111.S | Vnútrostavenisková doprava sutiny a vybúraných hmôt do 10 m | t | 0.604 | [5 empty] | znížená | 0.89 | 0.53756 | 0 | 0 | 0 | 0 | 4 | K | 2 |  |  |  | ROZPOCET | 0 | 0 | 0 | 0 | 0 | 2 | 0 | 4 | -441653805
9 | K | 979082121.S | Vnútrostavenisková doprava sutiny a vybúraných hmôt za každých ďalších 5 m | t | 1.208 | [5 empty] | znížená | 0.1 | 0.1208 | 0 | 0 | 0 | 0 | 4 | K | 2 |  |  |  | ROZPOCET | 0 | 0 | 0 | 0 | 0 | 2 | 0 | 4 | -1495109427
| VV |  | 0,604*2 'Prepočítané koeficientom množstva |  | 1.208 | [13 empty] | VV | 2 | 2 | False | 1 | ROZPOCET
10 | K | 979089012.S | Poplatok za skladovanie - betón, tehly, dlaždice (17 01) ostatné | t | 0.604 | [5 empty] | znížená | 0 | 0 | 0 | 0 | 0 | 0 | 4 | K | 2 |  |  |  | ROZPOCET | 0 | 0 | 0 | 0 | 0 | 2 | 0 | 4 | -1135962130
| D | 99 | Presun hmôt HSV | [9 empty] | 15.6745 |  | 0 |  | 0 | 1 | D | 1 |  |  |  | ROZPOCET | [6 empty] | 0
11 | K | 999281111.S | Presun hmôt pre opravy a údržbu objektov vrátane vonkajších plášťov výšky do 25 m | t | 6.364 | [5 empty] | znížená | 2.463 | 15.6745 | 0 | 0 | 0 | 0 | 4 | K | 2 |  |  |  | ROZPOCET | 0 | 0 | 0 | 0 | 0 | 2 | 0 | 4 | 2065199792
| D | PSV | Práce a dodávky PSV | [9 empty] | 251.1775 |  | 21.7923 |  | 0.6044 | 2 | D | 0 |  |  |  | ROZPOCET | [6 empty] | 0
| D | 712 | Izolácie striech | [9 empty] | 30.2427 |  | 18.9378 |  | 0.37472 | 2 | D | 1 |  |  |  | ROZPOCET | [6 empty] | 0
12 | K | 712290010.S | Zhotovenie parozábrany pre strechy ploché do 10° | m2 | 12.368 | [5 empty] | znížená | 0.04002 | 0.49497 | 0 | 0 | 0 | 0 | 16 | K | 2 |  |  |  | ROZPOCET | 0 | 0 | 0 | 0 | 0 | 2 | 0 | 16 | -1197524941
13 | M | 283230006704 | Parozábrana AL fólia hr. 0,2mm | m2 | 14.223 | [5 empty] | znížená | 0 | 0 | 0.00018 | 0.0025601 | 0 | 0 | 32 | M | 2 |  |  |  | ROZPOCET | 0 | 0 | 0 | 0 | 0 | 2 | 0 | 16 | -1004341624
| VV |  | 12,368*1,15 'Prepočítané koeficientom množstva |  | 14.223 | [13 empty] | VV | 2 | 2 | False | 1 | ROZPOCET
14 | K | 712341759a | Zhotovenie povlakovej krytiny striech plochých do 10° pásmi pritavením NAIP na celej ploche, modifikované pásy, vytiahnuť na atiku - S1 | m2 | 197.122 | [5 empty] | znížená | 0 | 0 | 0.00099 | 0.19515 | 0 | 0 | 16 | K | 2 |  |  |  | ROZPOCET | 0 | 0 | 0 | 0 | 0 | 2 | 0 | 16 | -37156808
| VV |  | "Strecha" 11,93*15+1,55*3,2 |  | 183.91 | [13 empty] | VV | 2 | 2 | True | 0 | ROZPOCET
| VV |  | "Vytiahnutie na atiku" (11,93*2+15)*0,34 |  | 13.212 | [13 empty] | VV | 2 | 2 | True | 0 | ROZPOCET
| VV |  | Súčet |  | 197.122 | [13 empty] | VV | 2 | 4 | True | 1 | ROZPOCET
15 | M | 6283321710 | Vrchný natavovací asfaltový modifikovaný pás s posypom | m2 | 201.064 | [5 empty] | znížená | 0 | 0 | 0.046 | 9.2489 | 0 | 0 | 32 | M | 2 |  |  |  | ROZPOCET | 0 | 0 | 0 | 0 | 0 | 2 | 0 | 16 | 2019881985
| VV |  | 197,122*1,02 'Prepočítané koeficientom množstva |  | 201.064 | [13 empty] | VV | 2 | 2 | False | 1 | ROZPOCET
16 | K | 7123417x9a | Zhotovenie povlakovej krytiny striech plochých do 10° pásmi kotvením do podkladu, modifikované pásy - S1 | m2 | 197.122 | [5 empty] | znížená | 0 | 0 | 0.00099 | 0.19515 | 0 | 0 | 16 | K | 2 |  |  |  | ROZPOCET | 0 | 0 | 0 | 0 | 0 | 2 | 0 | 16 | 1327067352
17 | M | 6283321706 | Podkladový samolepiací modifikovaný asfaltový pás | m2 | 201.064 | [5 empty] | znížená | 0 | 0 | 0.045 | 9.0479 | 0 | 0 | 32 | M | 2 |  |  |  | ROZPOCET | 0 | 0 | 0 | 0 | 0 | 2 | 0 | 16 | -1591875069
| VV |  | 197,122*1,02 'Prepočítané koeficientom množstva |  | 201.064 | [13 empty] | VV | 2 | 2 | False | 1 | ROZPOCET
18 | M | 311970001517 | Teleskopická kotva s nerez trňom | ks | 591.366 | [5 empty] | znížená | 0 | 0 | 0.00015 | 0.088705 | 0 | 0 | 32 | M | 2 |  |  |  | ROZPOCET | 0 | 0 | 0 | 0 | 0 | 2 | 0 | 16 | 248036896
| VV |  | 197,122*3 'Prepočítané koeficientom množstva |  | 591.366 | [13 empty] | VV | 2 | 2 | False | 1 | ROZPOCET
19 | K | 712400842 | Vyčistenie a vyspravenie nerovnosti, odstránenie kotvenia PVC fólie | m2 | 187.36 | [5 empty] | znížená | 0.032 | 5.9955 | 0 | 0 | 0.002 | 0.37472 | 16 | K | 2 |  |  |  | ROZPOCET | 0 | 0 | 0 | 0 | 0 | 2 | 0 | 16 | 1144653537
| VV |  | 15,2*12+1,55*3,2 |  | 187.36 | [13 empty] | VV | 2 | 2 | True | 1 | ROZPOCET
20 | K | 712973249 | Demontáž vetracích komínkov | ks | 6 | [5 empty] | znížená | 0.23031 | 1.3819 | 1e-05 | 6e-05 | 0 | 0 | 16 | K | 2 |  |  |  | ROZPOCET | 0 | 0 | 0 | 0 | 0 | 2 | 0 | 16 | -1097927739
21 | K | 712991040.S | Montáž podkladnej konštrukcie z OSB dosiek na atike šírky 411 - 620 mm pod klampiarske konštrukcie | m | 47.8 | [5 empty] | znížená | 0.468 | 22.3704 | 3e-05 | 0.001434 | 0 | 0 | 16 | K | 2 |  |  |  | ROZPOCET | 0 | 0 | 0 | 0 | 0 | 2 | 0 | 16 | 523206692
| VV |  | 40,5 |  | 40.5 | [13 empty] | VV | 2 | 2 | True | 0 | ROZPOCET
| VV |  | 2,05*2+3,2 |  | 7.3 | [13 empty] | VV | 2 | 2 | True | 0 | ROZPOCET
| VV |  | Súčet |  | 47.8 | [13 empty] | VV | 2 | 4 | True | 1 | ROZPOCET
22 | M | 311970001100 | Kotviaci prvok do betónu d 6,1 mm, oceľový | ks | 95.6 | [5 empty] | znížená | 0 | 0 | 0.0002 | 0.01912 | 0 | 0 | 32 | M | 2 |  |  |  | ROZPOCET | 0 | 0 | 0 | 0 | 0 | 2 | 0 | 16 | -1252362746
| VV |  | 47,8*2 'Prepočítané koeficientom množstva |  | 95.6 | [13 empty] | VV | 2 | 2 | False | 1 | ROZPOCET
23 | M | 607260000400.S | Doska OSB nebrúsená hr. 22 mm | m2 | 14.34 | [5 empty] | znížená | 0 | 0 | 0.00968 | 0.13881 | 0 | 0 | 32 | M | 2 |  |  |  | ROZPOCET | 0 | 0 | 0 | 0 | 0 | 2 | 0 | 16 | 1984014765
24 | K | 998712202.S | Presun hmôt pre izoláciu povlakovej krytiny v objektoch výšky nad 6 do 12 m | % | 96.568 | [5 empty] | znížená | 0 | 0 | 0 | 0 | 0 | 0 | 16 | K | 2 |  |  |  | ROZPOCET | 0 | 0 | 0 | 0 | 0 | 2 | 0 | 16 | 1174726489
| D | 713 | Izolácie tepelné | [9 empty] | 61.2399 |  | 1.559 |  | 0 | 2 | D | 1 |  |  |  | ROZPOCET | [6 empty] | 0
25 | K | 713111121.S | Montáž tepelnej izolácie stropov rovných minerálnou vlnou, spodkom s úpravou viazacím drôtom - S2 | m2 | 12.368 | [5 empty] | znížená | 0.23777 | 2.9407 | 0.0003 | 0.0037104 | 0 | 0 | 16 | K | 2 |  |  |  | ROZPOCET | 0 | 0 | 0 | 0 | 0 | 2 | 0 | 16 | 888265086
26 | M | 631440042507 | Rohož z minerálnej vlny hr. 300 mm | m2 | 12.615 | [5 empty] | znížená | 0 | 0 | 0.008 | 0.10092 | 0 | 0 | 32 | M | 2 |  |  |  | ROZPOCET | 0 | 0 | 0 | 0 | 0 | 2 | 0 | 16 | -1506764098
| VV |  | 12,368*1,02 'Prepočítané koeficientom množstva |  | 12.615 | [13 empty] | VV | 2 | 2 | False | 1 | ROZPOCET
27 | K | 713131148 | Montáž paropriepustnej fólie - S2, S2a, S3 | m2 | 21.023 | [5 empty] | znížená | 0.06 | 1.2614 | 1e-05 | 0.00021023 | 0 | 0 | 16 | K | 2 |  |  |  | ROZPOCET | 0 | 0 | 0 | 0 | 0 | 2 | 0 | 16 | -1229542948
| VV |  | "S2"8,71*1,42 |  | 12.368 | [13 empty] | VV | 2 | 2 | True | 0 | ROZPOCET
| VV |  | "S2a" 1,55*3,05 |  | 4.728 | [13 empty] | VV | 2 | 2 | True | 0 | ROZPOCET
| VV |  | "S3"0,7*5,61 |  | 3.927 | [13 empty] | VV | 2 | 2 | True | 0 | ROZPOCET
| VV |  | Súčet |  | 21.023 | [13 empty] | VV | 2 | 4 | True | 1 | ROZPOCET
28 | M | 283230005904 | Paropriepustná fólia difúzne otvorená hr. 0,2mm | m2 | 24.176 | [5 empty] | znížená | 0 | 0 | 0.00027 | 0.0065275 | 0 | 0 | 32 | M | 2 |  |  |  | ROZPOCET | 0 | 0 | 0 | 0 | 0 | 2 | 0 | 16 | 1663279184
| VV |  | 21,023*1,15 'Prepočítané koeficientom množstva |  | 24.176 | [13 empty] | VV | 2 | 2 | False | 1 | ROZPOCET
29 | K | 713142155.S | Montáž tepelnej izolácie striech plochých do 10° polystyrénom, rozloženej v jednej vrstve, prikotvením | m2 | 197.122 | [5 empty] | znížená | 0.24465 | 48.2259 | 0.00012 | 0.023655 | 0 | 0 | 16 | K | 2 |  |  |  | ROZPOCET | 0 | 0 | 0 | 0 | 0 | 2 | 0 | 16 | 925977541
30 | M | 283720032900 | Doska EPS 200 hr. 200 mm, na zateplenie podláh a plochých striech | m2 | 201.064 | [5 empty] | znížená | 0 | 0 | 0.0058 | 1.1662 | 0 | 0 | 32 | M | 2 |  |  |  | ROZPOCET | 0 | 0 | 0 | 0 | 0 | 2 | 0 | 16 | -3489106
| VV |  | 197,122*1,02 'Prepočítané koeficientom množstva |  | 201.064 | [13 empty] | VV | 2 | 2 | False | 1 | ROZPOCET
31 | M | 311970001803 | Teleskopická kotva tanierová | ks | 394.244 | [5 empty] | znížená | 0 | 0 | 0.0004 | 0.1577 | 0 | 0 | 32 | M | 2 |  |  |  | ROZPOCET | 0 | 0 | 0 | 0 | 0 | 2 | 0 | 16 | 359344016
| VV |  | 197,122*2 'Prepočítané koeficientom množstva |  | 394.244 | [13 empty] | VV | 2 | 2 | False | 1 | ROZPOCET
32 | K | 713142155.SA | Montáž tepelnej izolácie striech plochých do 10° polystyrénom, rozloženej v jednej vrstve, prikotvením | m2 | 35.967 | [5 empty] | znížená | 0.245 | 8.8119 | 0.00012 | 0.004316 | 0 | 0 | 16 | K | 2 |  |  |  | ROZPOCET | 0 | 0 | 0 | 0 | 0 | 2 | 0 | 16 | -1220411031
| VV |  | 40,5*0,3+(2,05*2+3,2)*0,3 |  | 14.34 | [13 empty] | VV | 2 | 2 | True | 0 | ROZPOCET
| VV |  | 40,5*0,534 |  | 21.627 | [13 empty] | VV | 2 | 2 | True | 0 | ROZPOCET
| VV |  | Súčet |  | 35.967 | [13 empty] | VV | 2 | 4 | True | 1 | ROZPOCET
33 | M | 283720031802 | Doska EPS 200 hr. 80 mm, na zateplenie atiky | m2 | 36.686 | [5 empty] | znížená | 0 | 0 | 0.00261 | 0.09575 | 0 | 0 | 32 | M | 2 |  |  |  | ROZPOCET | 0 | 0 | 0 | 0 | 0 | 2 | 0 | 16 | 99327984
| VV |  | 35,967*1,02 'Prepočítané koeficientom množstva |  | 36.686 | [13 empty] | VV | 2 | 2 | False | 1 | ROZPOCET
34 | K | 998713202.S | Presun hmôt pre izolácie tepelné v objektoch výšky nad 6 m do 12 m | % | 101.956 | [5 empty] | znížená | 0 | 0 | 0 | 0 | 0 | 0 | 16 | K | 2 |  |  |  | ROZPOCET | 0 | 0 | 0 | 0 | 0 | 2 | 0 | 16 | 1356282887
| D | 721 | Zdravotechnika - vnútorná kanalizácia | [9 empty] | 0.23688 |  | 0.00128 |  | 0 | 2 | D | 1 |  |  |  | ROZPOCET | [6 empty] | 0
35 | K | 721274103.S | Ventilačná hlavica strešná plastová DN 100 | ks | 1 | [5 empty] | znížená | 0.11844 | 0.11844 | 0.00064 | 0.00064 | 0 | 0 | 16 | K | 2 |  |  |  | ROZPOCET | 0 | 0 | 0 | 0 | 0 | 2 | 0 | 16 | -364123557
36 | K | 721274193.S | Demontáž - Ventilačná hlavica strešná plastová DN 100 | ks | 1 | [5 empty] | znížená | 0.11844 | 0.11844 | 0.00064 | 0.00064 | 0 | 0 | 16 | K | 2 |  |  |  | ROZPOCET | 0 | 0 | 0 | 0 | 0 | 2 | 0 | 16 | 554513010
37 | K | 998721202.S | Presun hmôt pre vnútornú kanalizáciu v objektoch výšky nad 6 do 12 m | % | 0.283 | [5 empty] | znížená | 0 | 0 | 0 | 0 | 0 | 0 | 16 | K | 2 |  |  |  | ROZPOCET | 0 | 0 | 0 | 0 | 0 | 2 | 0 | 16 | 1366257406
| D | 731 | Ústredné kúrenie - kotolne | [9 empty] | 0.30545 |  | 0.00937 |  | 0 | 2 | D | 1 |  |  |  | ROZPOCET | [6 empty] | 0
38 | K | 731361110 | Demontáž a spätná montáž hliníkového komínového telesa s novým kotvením do muriva | súb. | 1 | [5 empty] | znížená | 0.30545 | 0.30545 | 0.00937 | 0.00937 | 0 | 0 | 16 | K | 2 |  |  |  | ROZPOCET | 0 | 0 | 0 | 0 | 0 | 2 | 0 | 16 | 874879944
| D | 762 | Konštrukcie tesárske | [9 empty] | 7.3775 |  | 0.24255 |  | 0 | 2 | D | 1 |  |  |  | ROZPOCET | [6 empty] | 0
39 | K | 762341001.S | Montáž debnenia jednoduchých striech, na kontralaty drevotrieskovými OSB doskami na zráz - S2,S2a,S3 | m2 | 21.023 | [5 empty] | znížená | 0.255 | 5.3609 | 0 | 0 | 0 | 0 | 16 | K | 2 |  |  |  | ROZPOCET | 0 | 0 | 0 | 0 | 0 | 2 | 0 | 16 | 278003118
| VV |  | "S2"8,71*1,42 |  | 12.368 | [13 empty] | VV | 2 | 2 | True | 0 | ROZPOCET
| VV |  | "S2a" 1,55*3,05 |  | 4.728 | [13 empty] | VV | 2 | 2 | True | 0 | ROZPOCET
| VV |  | "S3"0,7*5,61 |  | 3.927 | [13 empty] | VV | 2 | 2 | True | 0 | ROZPOCET
| VV |  | Súčet |  | 21.023 | [13 empty] | VV | 2 | 4 | True | 1 | ROZPOCET
40 | M | 607260000400.S | Doska OSB nebrúsená hr. 22 mm | m2 | 23.125 | [5 empty] | znížená | 0 | 0 | 0.00968 | 0.22385 | 0 | 0 | 32 | M | 2 |  |  |  | ROZPOCET | 0 | 0 | 0 | 0 | 0 | 2 | 0 | 16 | 954895515
41 | K | 762341251.S | Montáž kontralát pre sklon do 22° - S2, S2a, S3 | m | 23.18 | [5 empty] | znížená | 0.087 | 2.0167 | 0 | 0 | 0 | 0 | 16 | K | 2 |  |  |  | ROZPOCET | 0 | 0 | 0 | 0 | 0 | 2 | 0 | 16 | 1349195939
| VV |  | "S2"9*1,42 |  | 12.78 | [13 empty] | VV | 2 | 2 | True | 0 | ROZPOCET
| VV |  | "S2a"1,55*4 |  | 6.2 | [13 empty] | VV | 2 | 2 | True | 0 | ROZPOCET
| VV |  | "S3"6*0,7 |  | 4.2 | [13 empty] | VV | 2 | 2 | True | 0 | ROZPOCET
| VV |  | Súčet |  | 23.18 | [13 empty] | VV | 2 | 4 | True | 1 | ROZPOCET
42 | M | 605120002800.S | Hranoly z mäkkého reziva - kontralaty 60x25mm | m3 | 0.034 | [5 empty] | znížená | 0 | 0 | 0.55 | 0.0187 | 0 | 0 | 32 | M | 2 |  |  |  | ROZPOCET | 0 | 0 | 0 | 0 | 0 | 2 | 0 | 16 | -2070216162
| VV |  | 12,78*0,06*0,025 |  | 0.019 | [13 empty] | VV | 2 | 2 | True | 0 | ROZPOCET
| VV |  | 0,7*6*0,06*0,025 |  | 0.006 | [13 empty] | VV | 2 | 2 | True | 0 | ROZPOCET
| VV |  | 1,55*4*0,06*0,025 |  | 0.009 | [13 empty] | VV | 2 | 2 | True | 0 | ROZPOCET
| VV |  | Súčet |  | 0.034 | [13 empty] | VV | 2 | 4 | True | 1 | ROZPOCET
43 | K | 998762202.S | Presun hmôt pre konštrukcie tesárske v objektoch výšky do 12 m | % | 6.779 | [5 empty] | znížená | 0 | 0 | 0 | 0 | 0 | 0 | 16 | K | 2 |  |  |  | ROZPOCET | 0 | 0 | 0 | 0 | 0 | 2 | 0 | 16 | -1644469142
| D | 763 | Konštrukcie - drevostavby | [9 empty] | 10.3554 |  | 0.14755 |  | 0 | 2 | D | 1 |  |  |  | ROZPOCET | [6 empty] | 0
44 | K | 763138200.S | Podhľad SDK montovaný priamo na jednoúrovňovej oceľovej podkonštrukcií CD+UD, doska štandardná A 12.5 mm - S2 | m2 | 12.368 | [5 empty] | znížená | 0.83727 | 10.3554 | 0.01193 | 0.14755 | 0 | 0 | 16 | K | 2 |  |  |  | ROZPOCET | 0 | 0 | 0 | 0 | 0 | 2 | 0 | 16 | 301766840
| VV |  | 8,71*1,42 |  | 12.368 | [13 empty] | VV | 2 | 2 | True | 1 | ROZPOCET
45 | K | 998763201.S | Presun hmôt pre drevostavby v objektoch výšky do 12 m | % | 3.94 | [5 empty] | znížená | 0 | 0 | 0 | 0 | 0 | 0 | 16 | K | 2 |  |  |  | ROZPOCET | 0 | 0 | 0 | 0 | 0 | 2 | 0 | 16 | 1034343205
| D | 764 | Konštrukcie klampiarske | [9 empty] | 136.3401 |  | 0.67774 |  | 0.22868 | 2 | D | 1 |  |  |  | ROZPOCET | [6 empty] | 0
46 | K | 764313281.S | Krytiny hladké z pozinkovaného lakoplast. PZf plechu, sklon do 30° - Strecha S2, S2a, S3 | m2 | 21.023 | [5 empty] | znížená | 1.385 | 29.1169 | 0.00911 | 0.19152 | 0 | 0 | 16 | K | 2 |  |  |  | ROZPOCET | 0 | 0 | 0 | 0 | 0 | 2 | 0 | 16 | -1489768126
| VV |  | (1,42*8,71) |  | 12.368 | [13 empty] | VV | 2 | 2 | True | 0 | ROZPOCET
| VV |  | 1,55*3,05 |  | 4.728 | [13 empty] | VV | 2 | 2 | True | 0 | ROZPOCET
| VV |  | 0,7*5,61 |  | 3.927 | [13 empty] | VV | 2 | 2 | True | 0 | ROZPOCET
| VV |  | Súčet |  | 21.023 | [13 empty] | VV | 2 | 4 | True | 1 | ROZPOCET
47 | K | 764327230.S | Oplechovanie z pozinkovaného lakoplast. PZf plechu, odkvapov na strechách s tvrdou krytinou r.š. 370 mm - KL9 | m | 12 | [5 empty] | znížená | 0.61753 | 7.4104 | 0.00333 | 0.03996 | 0 | 0 | 16 | K | 2 |  |  |  | ROZPOCET | 0 | 0 | 0 | 0 | 0 | 2 | 0 | 16 | -1897059748
48 | K | 764352427.S | Žľaby z pozinkovaného lakoplast. PZf plechu, pododkvapové polkruhové r.š. 330 mm - K4 | m | 13 | [5 empty] | znížená | 0.89486 | 11.6332 | 0.00215 | 0.02795 | 0 | 0 | 16 | K | 2 |  |  |  | ROZPOCET | 0 | 0 | 0 | 0 | 0 | 2 | 0 | 16 | -897269297
49 | K | 764352810.S | Demontáž žľabov pododkvapových polkruhových so sklonom do 30st. rš 330 mm, -0,00330t | m | 13 | [5 empty] | znížená | 0.056 | 0.728 | 0 | 0 | 0.0033 | 0.0429 | 16 | K | 2 |  |  |  | ROZPOCET | 0 | 0 | 0 | 0 | 0 | 2 | 0 | 16 | -1108762383
50 | K | 764359412.S | Kotlík kónický z pozinkovaného lakoplast. PZf plechu, pre rúry s priemerom od 100 do 125 mm - K5 | ks | 2 | [5 empty] | znížená | 1.2386 | 2.4771 | 0.00158 | 0.00316 | 0 | 0 | 16 | K | 2 |  |  |  | ROZPOCET | 0 | 0 | 0 | 0 | 0 | 2 | 0 | 16 | 122575610
51 | K | 764359810.S | Demontáž kotlíka kónického, so sklonom žľabu do 30st., -0,00110t | ks | 2 | [5 empty] | znížená | 0.075 | 0.15 | 0 | 0 | 0.0011 | 0.0022 | 16 | K | 2 |  |  |  | ROZPOCET | 0 | 0 | 0 | 0 | 0 | 2 | 0 | 16 | 252074775
52 | K | 764364531 | Strešný poklop z pozinkovaného lakoplast. PZf plechu 1350x1070mm, zateplený XPShr.80mm, v.r. oplechovania - K3 | ks | 1 | [5 empty] | znížená | 3.4817 | 3.4817 | 0.02814 | 0.02814 | 0 | 0 | 16 | K | 2 |  |  |  | ROZPOCET | 0 | 0 | 0 | 0 | 0 | 2 | 0 | 16 | 785064312
53 | K | 764421870.S | Demontáž oplechovania ríms rš od 400 do 500 mm, -0,00252t | m | 4.4 | [5 empty] | znížená | 0.075 | 0.33 | 0 | 0 | 0.00252 | 0.011088 | 16 | K | 2 |  |  |  | ROZPOCET | 0 | 0 | 0 | 0 | 0 | 2 | 0 | 16 | -782063613
54 | K | 764430420.S | Oplechovanie muriva a atík z pozinkovaného lakoplast. PZf plechu, vrátane rohov r.š. 330 mm - K10 | m | 6.5 | [5 empty] | znížená | 0.61249 | 3.9812 | 0.00287 | 0.018655 | 0 | 0 | 16 | K | 2 |  |  |  | ROZPOCET | 0 | 0 | 0 | 0 | 0 | 2 | 0 | 16 | -1927718063
55 | K | 764430430.S | Oplechovanie muriva z pozinkovaného lakoplast. PZf plechu, vrátane rohov r.š. 390 mm - K11 | m | 4.4 | [5 empty] | znížená | 0.70578 | 3.1054 | 0.00344 | 0.015136 | 0 | 0 | 16 | K | 2 |  |  |  | ROZPOCET | 0 | 0 | 0 | 0 | 0 | 2 | 0 | 16 | -379756094
56 | K | 764430450.S | Oplechovanie muriva a atík z pozinkovaného lakoplast. PZf plechu, vrátane rohov r.š. 600 mm - K2 | m | 8.1 | [5 empty] | znížená | 0.97358 | 7.886 | 0.00512 | 0.041472 | 0 | 0 | 16 | K | 2 |  |  |  | ROZPOCET | 0 | 0 | 0 | 0 | 0 | 2 | 0 | 16 | 366629016
57 | K | 764430460 | Oplechovanie muriva a atík z pozinkovaného lakoplast. -PZf plechu, vrátane rohov r.š. 800 mm - K1 | m | 40.5 | [5 empty] | znížená | 1.1744 | 47.5636 | 0.00637 | 0.25799 | 0 | 0 | 16 | K | 2 |  |  |  | ROZPOCET | 0 | 0 | 0 | 0 | 0 | 2 | 0 | 16 | -1889849946
58 | K | 764430840.S | Demontáž oplechovania múrov a nadmuroviek rš od 330 do 500 mm, -0,00230t | m | 40.5 | [5 empty] | znížená | 0.086 | 3.483 | 0 | 0 | 0.0023 | 0.09315 | 16 | K | 2 |  |  |  | ROZPOCET | 0 | 0 | 0 | 0 | 0 | 2 | 0 | 16 | 1297578603
59 | K | 764430840.Z | Demontáž oplechovania múrov a nadmuroviek rš od 330 do 500 mm, -0,00230t | m | 6.5 | [5 empty] | znížená | 0.086 | 0.559 | 0 | 0 | 0.0023 | 0.01495 | 16 | K | 2 |  |  |  | ROZPOCET | 0 | 0 | 0 | 0 | 0 | 2 | 0 | 16 | 1263462019
60 | K | 764430850.S | Demontáž oplechovania múrov a nadmuroviek rš 600 mm, -0,00337t | m | 8.1 | [5 empty] | znížená | 0.095 | 0.7695 | 0 | 0 | 0.00337 | 0.027297 | 16 | K | 2 |  |  |  | ROZPOCET | 0 | 0 | 0 | 0 | 0 | 2 | 0 | 16 | 1138350373
61 | K | 764453875.S | Demontáž odpadového odskoku, so stranou alebo priem. 120,150 a 200 mm, -0,00209t | ks | 4 | [5 empty] | znížená | 0.075 | 0.3 | 0 | 0 | 0.00209 | 0.00836 | 16 | K | 2 |  |  |  | ROZPOCET | 0 | 0 | 0 | 0 | 0 | 2 | 0 | 16 | 1419261290
62 | K | 764454454.S | Zvodové rúry z pozinkovaného lakoplast. PZf plechu, kruhové priemer 120 mm - K6 | m | 19.2 | [5 empty] | znížená | 0.66123 | 12.6956 | 0.0028 | 0.05376 | 0 | 0 | 16 | K | 2 |  |  |  | ROZPOCET | 0 | 0 | 0 | 0 | 0 | 2 | 0 | 16 | 1023808971
| VV |  | 9,6*2 |  | 19.2 | [13 empty] | VV | 2 | 2 | True | 1 | ROZPOCET
63 | K | 764454802.S | Demontáž odpadových rúr kruhových, s priemerom 120 mm, -0,00285t | m | 9.6 | [5 empty] | znížená | 0.056 | 0.5376 | 0 | 0 | 0.00285 | 0.02736 | 16 | K | 2 |  |  |  | ROZPOCET | 0 | 0 | 0 | 0 | 0 | 2 | 0 | 16 | -358456399
64 | K | 764456852.S | Demontáž odpadového kolena výtokového kruhového, s priemerom 75 a 100 mm, -0,00069t | ks | 2 | [5 empty] | znížená | 0.066 | 0.132 | 0 | 0 | 0.00069 | 0.00138 | 16 | K | 2 |  |  |  | ROZPOCET | 0 | 0 | 0 | 0 | 0 | 2 | 0 | 16 | 1057268257
65 | K | 998764202.S | Presun hmôt pre konštrukcie klampiarske v objektoch výšky nad 6 do 12 m | % | 49.293 | [5 empty] | znížená | 0 | 0 | 0 | 0 | 0 | 0 | 16 | K | 2 |  |  |  | ROZPOCET | 0 | 0 | 0 | 0 | 0 | 2 | 0 | 16 | 708510691
| D | 766 | Konštrukcie stolárske | [9 empty] | 4.5612 |  | 0.12922 |  | 0 | 2 | D | 1 |  |  |  | ROZPOCET | [6 empty] | 0
66 | K | 766422341.S | Montáž obloženia podhľadov rovných panelmi obkladovými z aglomerovaných dosiek, veľ. do 0,6 m2 - S2a, S3 | m2 | 8.655 | [5 empty] | znížená | 0.527 | 4.5612 | 2e-05 | 0.0001731 | 0 | 0 | 16 | K | 2 |  |  |  | ROZPOCET | 0 | 0 | 0 | 0 | 0 | 2 | 0 | 16 | -1329712055
| VV |  | "S2a" 1,55*3,05 |  | 4.728 | [13 empty] | VV | 2 | 2 | True | 0 | ROZPOCET
| VV |  | "S3" 0,7*5,61 |  | 3.927 | [13 empty] | VV | 2 | 2 | True | 0 | ROZPOCET
| VV |  | Súčet |  | 8.655 | [13 empty] | VV | 2 | 4 | True | 1 | ROZPOCET
67 | M | 591510001000.S | Cementotriesková doska hr. 10 mm, s hladkým cementovo šedým povrchom - S2a, S3 | m2 | 9.088 | [5 empty] | znížená | 0 | 0 | 0.0142 | 0.12905 | 0 | 0 | 32 | M | 2 |  |  |  | ROZPOCET | 0 | 0 | 0 | 0 | 0 | 2 | 0 | 16 | 1559048743
| VV |  | 8,655*1,05 'Prepočítané koeficientom množstva |  | 9.088 | [13 empty] | VV | 2 | 2 | False | 1 | ROZPOCET
68 | K | 998766202.S | Presun hmot pre konštrukcie stolárske v objektoch výšky nad 6 do 12 m | % | 2.687 | [5 empty] | znížená | 0 | 0 | 0 | 0 | 0 | 0 | 16 | K | 2 |  |  |  | ROZPOCET | 0 | 0 | 0 | 0 | 0 | 2 | 0 | 16 | -1091266870
| D | 767 | Konštrukcie doplnkové kovové | [9 empty] | 0.51824 |  | 0.08782 |  | 0.001 | 2 | D | 1 |  |  |  | ROZPOCET | [6 empty] | 0
69 | K | 767995100 | Montáž spätná antenného stožiara | ks | 1 | [5 empty] | znížená | 0.42214 | 0.42214 | 8e-05 | 8e-05 | 0 | 0 | 16 | K | 2 |  |  |  | ROZPOCET | 0 | 0 | 0 | 0 | 0 | 2 | 0 | 16 | 570523133
70 | M | 592460014505 | Platňa betónová, rozmer 500x500x50 mm, prírodná | ks | 3 | [5 empty] | znížená | 0 | 0 | 0.0292 | 0.0876 | 0 | 0 | 32 | M | 2 |  |  |  | ROZPOCET | 0 | 0 | 0 | 0 | 0 | 2 | 0 | 16 | 220681084
71 | M | 283170001998 | Pryžová podložka 600x600 mm | ks | 3 | [5 empty] | znížená | 0 | 0 | 3e-05 | 9e-05 | 0 | 0 | 32 | M | 2 |  |  |  | ROZPOCET | 0 | 0 | 0 | 0 | 0 | 2 | 0 | 16 | 214270539
72 | K | 767996807 | Demontáž antenného stožiara | ks | 1 | [5 empty] | znížená | 0.0961 | 0.0961 | 5e-05 | 5e-05 | 0.001 | 0.001 | 16 | K | 2 |  |  |  | ROZPOCET | 0 | 0 | 0 | 0 | 0 | 2 | 0 | 16 | 1626849321
73 | K | 998767202.S | Presun hmôt pre kovové stavebné doplnkové konštrukcie v objektoch výšky nad 6 do 12 m | % | 2.158 | [5 empty] | znížená | 0 | 0 | 0 | 0 | 0 | 0 | 16 | K | 2 |  |  |  | ROZPOCET | 0 | 0 | 0 | 0 | 0 | 2 | 0 | 16 | -1820278045

## 3 - Výmena otvorových kon...
[9 empty] | >> skryté stĺpce << | [9 empty] | {aa577a1a-98bd-406f-a0ea-d59aa2989faf}
0
| KRYCÍ LIST ROZPOČTU | [8 empty] | v --- nižšie sa nachádzajú doplnkové a pomocné údaje k zostavám --- v | [8 empty] | False
Stavba:
Lipany OOPZ, Rekonštrukcia objektu
Objekt:
X - SO 01 OOPZ Lipany - oprávnené práce
Časť:
A - SO 01.1 OOPZ Lipany - zelená časť
| Úroveň 4: |  | E 1.1. ASR - oprávnené
3 - Výmena otvorových konštrukcií
| JKSO: |  |  |  |  | KS:
| Miesto: |  |  |  |  | Dátum: | 16.12.2022
| Objednávateľ: |  |  |  |  | IČO:
IČ DPH:
| Zhotoviteľ: |  |  |  |  | IČO: | 0
[6 empty] | IČ DPH: | 0
| Projektant: |  |  |  |  | IČO:
|  | LTK projekt, s.r.o., Jánošíkova 5, 0890 01 Prešov |  |  |  | IČ DPH:
| Spracovateľ: |  |  |  |  | IČO:
|  | Ing. Ľubomnír Tkáč |  |  |  | IČ DPH:
Poznámka:
Cena bez DPH
|  |  | Základ dane |  |  | Sadzba dane | Výška dane
| DPH | základná | 0 |  |  | 20% | 0
|  | znížená |  |  |  | 20%
|  | zákl. prenesená | 0 |  |  | 20% | 0
|  | zníž. prenesená | 0 |  |  | 20% | 0
|  | nulová | 0 |  |  | 0% | 0
| Cena s DPH |  |  | v | EUR
| Projektant |  |  | Spracovateľ
| Dátum a podpis: |  | Pečiatka | Dátum a podpis: |  |  | Pečiatka
| Objednávateľ |  |  | Zhotoviteľ
| Dátum a podpis: |  | Pečiatka | Dátum a podpis: |  |  | Pečiatka
REKAPITULÁCIA ROZPOČTU
Stavba:
Lipany OOPZ, Rekonštrukcia objektu
Objekt:
X - SO 01 OOPZ Lipany - oprávnené práce
Časť:
A - SO 01.1 OOPZ Lipany - zelená časť
Úroveň 4: |  |  | E 1.1. ASR - oprávnené
3 - Výmena otvorových konštrukcií
Miesto: | [5 empty] | Dátum: | 16.12.2022
Objednávateľ: | [5 empty] | Projektant: | LTK projekt, s.r.o., Jánošíkova 5, 0890 01 Prešov
Zhotoviteľ: | [5 empty] | Spracovateľ: | Ing. Ľubomnír Tkáč
Kód dielu - Popis | [6 empty] | Cena celkom [EUR]
Náklady z rozpočtu | [19 empty] | -1
HSV - Práce a dodávky HSV
3 - Zvislé a kompletné konštrukcie
6 - Úpravy povrchov, podlahy, osadenie
9 - Ostatné konštrukcie a práce-búranie
99 - Presun hmôt HSV
PSV - Práce a dodávky PSV
764 - Konštrukcie klampiarske
766 - Konštrukcie stolárske
767 - Konštrukcie doplnkové kovové
784 - Dokončovacie práce - maľby
ROZPOČET
Stavba:
Lipany OOPZ, Rekonštrukcia objektu
Objekt:
X - SO 01 OOPZ Lipany - oprávnené práce
Časť:
A - SO 01.1 OOPZ Lipany - zelená časť
Úroveň 4: |  |  | E 1.1. ASR - oprávnené
3 - Výmena otvorových konštrukcií
Miesto: | [5 empty] | Dátum: | 16.12.2022
Objednávateľ: | [5 empty] | Projektant: | LTK projekt, s.r.o., Jánošíkova 5, 0890 01 Prešov
Zhotoviteľ: | [5 empty] | Spracovateľ: | Ing. Ľubomnír Tkáč
PČ | Typ | Kód | Popis | MJ | Množstvo | J.cena [EUR] | Cena celkom [EUR] | Cenová sústava |  |  | DPH | J. Nh [h] | Nh celkom [h] | J. hmotnosť [t] | Hmotnosť celkom [t] | J. suť [t] | Suť Celkom [t]
Náklady z rozpočtu | [12 empty] | 495.323 |  | 110.6129 |  | 7.0955 |  | D | -1 | [10 empty] | 0
| D | HSV | Práce a dodávky HSV | [9 empty] | 354.6996 |  | 108.232 |  | 6.9859 | 1 | D | 0 |  |  |  | ROZPOCET | [6 empty] | 0
| D | 3 | Zvislé a kompletné konštrukcie | [9 empty] | 2.0582 |  | 0.66827 |  | 0 | 1 | D | 1 |  |  |  | ROZPOCET | [6 empty] | 0
1 | K | 340238241 | Zamurovanie otvorov plochy od 0,25 do 1 m2 z pórobetónových tvárnic hladkých hrúbky 400mm | m2 | 3.081 | [5 empty] | znížená | 0.66802 | 2.0582 | 0.2169 | 0.66827 | 0 | 0 | 4 | K | 2 |  |  |  | ROZPOCET | 0 | 0 | 0 | 0 | 0 | 2 | 0 | 4 | 1762892876
| VV |  | 0,88*0,54*6 |  | 2.851 | [13 empty] | VV | 2 | 2 | True | 0 | ROZPOCET
| VV |  | 0,2*1,15 |  | 0.23 | [13 empty] | VV | 2 | 2 | True | 0 | ROZPOCET
| VV |  | Súčet |  | 3.081 | [13 empty] | VV | 2 | 4 | True | 1 | ROZPOCET
| D | 6 | Úpravy povrchov, podlahy, osadenie | [9 empty] | 0 |  | 107.5637 |  | 0 | 1 | D | 1 |  |  |  | ROZPOCET | [6 empty] | 0
2 | K | 612401391 | Omietka jednotlivých malých plôch vnútorných stien akoukoľvek maltou nad 0, 25 do 1 m2 | m2 | 29.277 | [5 empty] | znížená | 0 | 0 | 3.674 | 107.5637 | 0 | 0 | 4 | K | 2 |  |  |  | ROZPOCET | 0 | 0 | 0 | 0 | 0 | 2 | 0 | 4 | 849309088
| VV |  | 43,66*0,6 |  | 26.196 | [13 empty] | VV | 2 | 2 | True | 0 | ROZPOCET
| VV |  | 3,081 |  | 3.081 | [13 empty] | VV | 2 | 2 | True | 0 | ROZPOCET
| VV |  | Súčet |  | 29.277 | [13 empty] | VV | 2 | 4 | True | 1 | ROZPOCET
3 | K | 612409991R | Začistenie omietok (s dodaním hmoty) okolo okien, dverí,podláh, obkladov atď. | m | 43.66 | [5 empty] | znížená | 0 | 0 | 0 | 0 | 0 | 0 | 4 | K | 2 |  |  |  | ROZPOCET | 0 | 0 | 0 | 0 | 0 | 2 | 0 | 4 | 853079629
| VV |  | 25,23+18,43 |  | 43.66 | [13 empty] | VV | 2 | 2 | True | 1 | ROZPOCET
| D | 9 | Ostatné konštrukcie a práce-búranie | [9 empty] | 86.066 |  | 0 |  | 6.9859 | 1 | D | 1 |  |  |  | ROZPOCET | [6 empty] | 0
4 | K | 968071137.S | Vyvesenie kovového krídla vrát do suti plochy nad 4 m2 | ks | 4 | [5 empty] | znížená | 0.355 | 1.42 | 0 | 0 | 0.006 | 0.024 | 4 | K | 2 |  |  |  | ROZPOCET | 0 | 0 | 0 | 0 | 0 | 2 | 0 | 4 | 2076812853
5 | K | 968072558.S | Vybúranie kovových vrát plochy do 5 m2, -0,06000t | m2 | 10.08 | [5 empty] | znížená | 0.46 | 4.6368 | 0 | 0 | 0.06 | 0.6048 | 4 | K | 2 |  |  |  | ROZPOCET | 0 | 0 | 0 | 0 | 0 | 2 | 0 | 4 | 454586064
| VV |  | 2,1*2,4*2 |  | 10.08 | [13 empty] | VV | 2 | 2 | True | 1 | ROZPOCET
6 | K | 968081112.S | Vyvesenie plastového okenného krídla do suti plochy do 1, 5 m2, -0,01400t | ks | 10 | [5 empty] | znížená | 0.032 | 0.32 | 0 | 0 | 0.014 | 0.14 | 4 | K | 2 |  |  |  | ROZPOCET | 0 | 0 | 0 | 0 | 0 | 2 | 0 | 4 | -413878667
7 | K | 968081126.S | Vyvesenie plastového dverného krídla do suti plochy nad 2 m2, -0,03000t | ks | 5 | [5 empty] | znížená | 0.09 | 0.45 | 0 | 0 | 0.03 | 0.15 | 4 | K | 2 |  |  |  | ROZPOCET | 0 | 0 | 0 | 0 | 0 | 2 | 0 | 4 | -2141011250
8 | K | 968081115.S | Demontáž okien plastových, 1 bm obvodu - 0,007t | m | 42.27 | [5 empty] | znížená | 0.377 | 15.9358 | 0 | 0 | 0.007 | 0.29589 | 4 | K | 2 |  |  |  | ROZPOCET | 0 | 0 | 0 | 0 | 0 | 2 | 0 | 4 | -2057244788
| VV |  | (0,88*2+0,54*2)*6 |  | 17.04 | [13 empty] | VV | 2 | 2 | True | 0 | ROZPOCET
| VV |  | (2,24*2+2,18*2)*2 |  | 17.68 | [13 empty] | VV | 2 | 2 | True | 0 | ROZPOCET
| VV |  | (0,6*2+1,15*2) |  | 3.5 | [13 empty] | VV | 2 | 2 | True | 0 | ROZPOCET
| VV |  | (0,6*2+1,425*2) |  | 4.05 | [13 empty] | VV | 2 | 2 | True | 0 | ROZPOCET
| VV |  | Súčet |  | 42.27 | [13 empty] | VV | 2 | 4 | True | 1 | ROZPOCET
9 | K | 968081116.S | Demontáž dverí plastových vchodových, 1 bm obvodu - 0,012t | m | 18.43 | [5 empty] | znížená | 0.377 | 6.9481 | 0 | 0 | 0.012 | 0.22116 | 4 | K | 2 |  |  |  | ROZPOCET | 0 | 0 | 0 | 0 | 0 | 2 | 0 | 4 | 1545043295
| VV |  | (1,05*2+2,05*2) |  | 6.2 | [13 empty] | VV | 2 | 2 | True | 0 | ROZPOCET
| VV |  | (0,95*2+1,9*2) |  | 5.7 | [13 empty] | VV | 2 | 2 | True | 0 | ROZPOCET
| VV |  | (1,12*2+2,145*2) |  | 6.53 | [13 empty] | VV | 2 | 2 | True | 0 | ROZPOCET
| VV |  | Súčet |  | 18.43 | [13 empty] | VV | 2 | 4 | True | 1 | ROZPOCET
10 | K | 971033451.S | Vybúranie otvoru v murive tehl. plochy do 0,25 m2 hr. do 450 mm, -0,21900t | ks | 15 | [5 empty] | znížená | 1.536 | 23.04 | 0 | 0 | 0.219 | 3.285 | 4 | K | 2 |  |  |  | ROZPOCET | 0 | 0 | 0 | 0 | 0 | 2 | 0 | 4 | 1384446017
| VV |  | 7 |  | 7 | [13 empty] | VV | 2 | 2 | True | 0 | ROZPOCET
| VV |  | 8 |  | 8 | [13 empty] | VV | 2 | 2 | True | 0 | ROZPOCET
| VV |  | Súčet |  | 15 | [13 empty] | VV | 2 | 4 | True | 1 | ROZPOCET
11 | K | 971033561.S | Vybúranie otvorov v murive tehl. plochy do 1 m2 hr. do 600 mm, -1,87500t | m3 | 0.391 | [5 empty] | znížená | 6.176 | 2.4148 | 0 | 0 | 1.875 | 0.73313 | 4 | K | 2 |  |  |  | ROZPOCET | 0 | 0 | 0 | 0 | 0 | 2 | 0 | 4 | -1715684102
| VV |  | 0,17*2,3 |  | 0.391 | [13 empty] | VV | 2 | 2 | True | 1 | ROZPOCET
12 | K | 971033651.S | Vybúranie otvorov v murive tehl. plochy do 4 m2 hr. do 600 mm, -1,87500t | m3 | 0.817 | [5 empty] | znížená | 4.214 | 3.4428 | 0 | 0 | 1.875 | 1.5319 | 4 | K | 2 |  |  |  | ROZPOCET | 0 | 0 | 0 | 0 | 0 | 2 | 0 | 4 | 392127379
| VV |  | 0,95*2,15*0,4 |  | 0.817 | [13 empty] | VV | 2 | 2 | True | 1 | ROZPOCET
13 | K | 979011131.S | Zvislá doprava sutiny ručne do 3,5 m | t | 7.095 | [5 empty] | znížená | 1.972 | 13.9913 | 0 | 0 | 0 | 0 | 4 | K | 2 |  |  |  | ROZPOCET | 0 | 0 | 0 | 0 | 0 | 2 | 0 | 4 | 229895162
14 | K | 979081111.S | Odvoz sutiny a vybúraných hmôt na skládku do 1 km | t | 7.095 | [5 empty] | znížená | 0.598 | 4.2428 | 0 | 0 | 0 | 0 | 4 | K | 2 |  |  |  | ROZPOCET | 0 | 0 | 0 | 0 | 0 | 2 | 0 | 4 | 1695524656
15 | K | 979081121.S | Odvoz sutiny a vybúraných hmôt na skládku za každý ďalší 1 km | t | 212.85 | [5 empty] | znížená | 0.007 | 1.49 | 0 | 0 | 0 | 0 | 4 | K | 2 |  |  |  | ROZPOCET | 0 | 0 | 0 | 0 | 0 | 2 | 0 | 4 | 1514629928
| VV |  | 7,095*30 'Prepočítané koeficientom množstva |  | 212.85 | [13 empty] | VV | 2 | 2 | False | 1 | ROZPOCET
16 | K | 979082111.S | Vnútrostavenisková doprava sutiny a vybúraných hmôt do 10 m | t | 7.095 | [5 empty] | znížená | 0.89 | 6.3145 | 0 | 0 | 0 | 0 | 4 | K | 2 |  |  |  | ROZPOCET | 0 | 0 | 0 | 0 | 0 | 2 | 0 | 4 | -1996984074
17 | K | 979082121.S | Vnútrostavenisková doprava sutiny a vybúraných hmôt za každých ďalších 5 m | t | 14.19 | [5 empty] | znížená | 0.1 | 1.419 | 0 | 0 | 0 | 0 | 4 | K | 2 |  |  |  | ROZPOCET | 0 | 0 | 0 | 0 | 0 | 2 | 0 | 4 | -1656326959
| VV |  | 7,095*2 'Prepočítané koeficientom množstva |  | 14.19 | [13 empty] | VV | 2 | 2 | False | 1 | ROZPOCET
18 | K | 979089112.S | Poplatok za skladovanie - drevo, sklo, plasty (17 02 ), ostatné | t | 7.095 | [5 empty] | znížená | 0 | 0 | 0 | 0 | 0 | 0 | 4 | K | 2 |  |  |  | ROZPOCET | 0 | 0 | 0 | 0 | 0 | 2 | 0 | 4 | -395099068
| D | 99 | Presun hmôt HSV | [9 empty] | 266.5754 |  | 0 |  | 0 | 1 | D | 1 |  |  |  | ROZPOCET | [6 empty] | 0
19 | K | 999281111.S | Presun hmôt pre opravy a údržbu objektov vrátane vonkajších plášťov výšky do 25 m | t | 108.232 | [5 empty] | znížená | 2.463 | 266.5754 | 0 | 0 | 0 | 0 | 4 | K | 2 |  |  |  | ROZPOCET | 0 | 0 | 0 | 0 | 0 | 2 | 0 | 4 | 1967296007
| D | PSV | Práce a dodávky PSV | [9 empty] | 140.6234 |  | 2.3809 |  | 0.10963 | 2 | D | 0 |  |  |  | ROZPOCET | [6 empty] | 0
| D | 764 | Konštrukcie klampiarske | [9 empty] | 42.2301 |  | 0.049815 |  | 0.07963 | 2 | D | 1 |  |  |  | ROZPOCET | [6 empty] | 0
20 | K | 764410361 | Oplechovanie parapetov z hliníkového Al plechu, vrátane rohov | m | 55.35 | [5 empty] | znížená | 0.68304 | 37.8063 | 0.0009 | 0.049815 | 0 | 0 | 16 | K | 2 |  |  |  | ROZPOCET | 0 | 0 | 0 | 0 | 0 | 2 | 0 | 16 | 602965784
| VV |  | "AL1" 16*0,9 |  | 14.4 | [13 empty] | VV | 2 | 2 | True | 0 | ROZPOCET
| VV |  | "AL2" 2*0,65 |  | 1.3 | [13 empty] | VV | 2 | 2 | True | 0 | ROZPOCET
| VV |  | "AL3" 3*0,6 |  | 1.8 | [13 empty] | VV | 2 | 2 | True | 0 | ROZPOCET
| VV |  | "AL4" 3,4 |  | 3.4 | [13 empty] | VV | 2 | 2 | True | 0 | ROZPOCET
| VV |  | "AL5" 11*2,1 |  | 23.1 | [13 empty] | VV | 2 | 2 | True | 0 | ROZPOCET
| VV |  | "AL6" 4*1,8 |  | 7.2 | [13 empty] | VV | 2 | 2 | True | 0 | ROZPOCET
| VV |  | "AL7" 1,5 |  | 1.5 | [13 empty] | VV | 2 | 2 | True | 0 | ROZPOCET
| VV |  | "AL8" 1,2 |  | 1.2 | [13 empty] | VV | 2 | 2 | True | 0 | ROZPOCET
| VV |  | "AL9" 1,45 |  | 1.45 | [13 empty] | VV | 2 | 2 | True | 0 | ROZPOCET
| VV |  | Súčet |  | 55.35 | [13 empty] | VV | 2 | 4 | True | 1 | ROZPOCET
21 | K | 764410850.S | Demontáž oplechovania parapetov rš od 100 do 330 mm, -0,00135t | m | 58.985 | [5 empty] | znížená | 0.075 | 4.4239 | 0 | 0 | 0.00135 | 0.07963 | 16 | K | 2 |  |  |  | ROZPOCET | 0 | 0 | 0 | 0 | 0 | 2 | 0 | 16 | 951561173
| VV |  | 0,88*8+0,65*2+0,88*2+0,88+0,6+0,88+0,88*2 |  | 14.22 | [13 empty] | VV | 2 | 2 | True | 0 | ROZPOCET
| VV |  | 2,1*2+0,88*4+1,78+2,1*4+1,425+3,4+1,78 |  | 24.505 | [13 empty] | VV | 2 | 2 | True | 0 | ROZPOCET
| VV |  | 2,1*2+0,88*4+1,78+2,1*3+1,2+1,48+1,78 |  | 20.26 | [13 empty] | VV | 2 | 2 | True | 0 | ROZPOCET
| VV |  | Súčet |  | 58.985 | [13 empty] | VV | 2 | 4 | True | 1 | ROZPOCET
22 | K | 998764202.S | Presun hmôt pre konštrukcie klampiarske v objektoch výšky nad 6 do 12 m | % | 11.683 | [5 empty] | znížená | 0 | 0 | 0 | 0 | 0 | 0 | 16 | K | 2 |  |  |  | ROZPOCET | 0 | 0 | 0 | 0 | 0 | 2 | 0 | 16 | 1671875292
| D | 766 | Konštrukcie stolárske | [9 empty] | 22.1085 |  | 0.24664 |  | 0.03 | 2 | D | 1 |  |  |  | ROZPOCET | [6 empty] | 0
23 | K | 766621400.S | Montáž okien plastových s hydroizolačnými ISO páskami (exteriérová a interiérová) | m | 25.23 | [5 empty] | znížená | 0.60467 | 15.2558 | 0.00021 | 0.0052983 | 0 | 0 | 16 | K | 2 |  |  |  | ROZPOCET | 0 | 0 | 0 | 0 | 0 | 2 | 0 | 16 | -528675966
| VV |  | "PL4" (2,18*2+2,24*2)*2 |  | 17.68 | [13 empty] | VV | 2 | 2 | True | 0 | ROZPOCET
| VV |  | "PL5" (0,6*2+1,15*2) |  | 3.5 | [13 empty] | VV | 2 | 2 | True | 0 | ROZPOCET
| VV |  | "PL6" (1,425*2+0,6*2) |  | 4.05 | [13 empty] | VV | 2 | 2 | True | 0 | ROZPOCET
| VV |  | Súčet |  | 25.23 | [13 empty] | VV | 2 | 4 | True | 1 | ROZPOCET
24 | M | 283290006100.S | Tesniaca paropriepustná fólia polymér-flísová, š. 290 mm, dĺ. 30 m, pre tesnenie pripájacej škáry okenného rámu a muriva z exteriéru | m | 26.492 | [5 empty] | znížená | 0 | 0 | 0.0001 | 0.0026492 | 0 | 0 | 32 | M | 2 |  |  |  | ROZPOCET | 0 | 0 | 0 | 0 | 0 | 2 | 0 | 16 | -1419452229
25 | M | 283290006200.S | Tesniaca paronepriepustná fólia polymér-flísová, š. 70 mm, dĺ. 30 m, pre tesnenie pripájacej škáry okenného rámu a muriva z interiéru | m | 26.492 | [5 empty] | znížená | 0 | 0 | 0.0001 | 0.0026492 | 0 | 0 | 32 | M | 2 |  |  |  | ROZPOCET | 0 | 0 | 0 | 0 | 0 | 2 | 0 | 16 | 546143880
26 | M | 611410000101 | Plastové okno jednokrídlové S, vxš 2240x2180 mm, izolačné dvojsklo,spodný diel pevný s bezpečnostným sklom - PL4 | ks | 2 | [5 empty] | znížená | 0 | 0 | 0.022 | 0.044 | 0 | 0 | 32 | M | 2 |  |  |  | ROZPOCET | 0 | 0 | 0 | 0 | 0 | 2 | 0 | 16 | -1611936324
27 | M | 611410000102 | Plastové okno jednokrídlové OS, vxš 1150x600 mm, izolačné trojsklo - PL5 | ks | 1 | [5 empty] | znížená | 0 | 0 | 0.022 | 0.022 | 0 | 0 | 32 | M | 2 |  |  |  | ROZPOCET | 0 | 0 | 0 | 0 | 0 | 2 | 0 | 16 | 1737784324
28 | M | 611410000103 | Plastové okno jednokrídlové S, vxš 600x1425 mm, izolačné dvojsklo - PL6 | ks | 1 | [5 empty] | znížená | 0 | 0 | 0.022 | 0.022 | 0 | 0 | 32 | M | 2 |  |  |  | ROZPOCET | 0 | 0 | 0 | 0 | 0 | 2 | 0 | 16 | 272938882
29 | K | 766641161.S | Montáž dverí plastových, 1 m obvodu dverí | m | 18.43 | [5 empty] | znížená | 0.28081 | 5.1753 | 0.00042 | 0.0077406 | 0 | 0 | 16 | K | 2 |  |  |  | ROZPOCET | 0 | 0 | 0 | 0 | 0 | 2 | 0 | 16 | 797359054
30 | M | 611420000201 | Dvere plastové 1/3 zasklenné izol. dvojsklo, vxš 2050x1050 mm, krídlo 900x1975mm - PL1 | ks | 1 | [5 empty] | znížená | 0 | 0 | 0.04602 | 0.04602 | 0 | 0 | 32 | M | 2 |  |  |  | ROZPOCET | 0 | 0 | 0 | 0 | 0 | 2 | 0 | 16 | -1011346819
31 | M | 611420000202 | Dvere plastové plné, vxš 1900x950 mm - PL2 | ks | 1 | [5 empty] | znížená | 0 | 0 | 0.04602 | 0.04602 | 0 | 0 | 32 | M | 2 |  |  |  | ROZPOCET | 0 | 0 | 0 | 0 | 0 | 2 | 0 | 16 | 894925300
32 | M | 611420000203 | Dvere plastové 1/3 zasklenné izol. dvojsklo, vxš 2145x1120 mm, krídlo 970x2070mm, elektromagnet. zámok - PL3 | ks | 1 | [5 empty] | znížená | 0 | 0 | 0.04602 | 0.04602 | 0 | 0 | 32 | M | 2 |  |  |  | ROZPOCET | 0 | 0 | 0 | 0 | 0 | 2 | 0 | 16 | 1684241554
33 | K | 766694141.S | Montáž parapetnej dosky plastovej šírky do 300 mm, dĺžky do 1000 mm | ks | 2 | [5 empty] | znížená | 0.33869 | 0.67738 | 0.00025 | 0.0005 | 0 | 0 | 16 | K | 2 |  |  |  | ROZPOCET | 0 | 0 | 0 | 0 | 0 | 2 | 0 | 16 | 1885697589
34 | M | 611560000401 | Parapetná doska plastová, šírka 300 mm, biela - PL5 | m | 0.6 | [5 empty] | znížená | 0 | 0 | 0.00114 | 0.000684 | 0 | 0 | 32 | M | 2 |  |  |  | ROZPOCET | 0 | 0 | 0 | 0 | 0 | 2 | 0 | 16 | 1020395544
35 | M | 611560000100.S | Parapetná doska plastová, šírka 150 mm, biela - PL6 | m | 1.425 | [5 empty] | znížená | 0 | 0 | 0.00074 | 0.0010545 | 0 | 0 | 32 | M | 2 |  |  |  | ROZPOCET | 0 | 0 | 0 | 0 | 0 | 2 | 0 | 16 | 49450513
36 | K | 766694985.S | Demontáž parapetnej dosky plastovej šírky do 300 mm, dĺžky do 1600 mm, -0,003t | ks | 10 | [5 empty] | znížená | 0.1 | 1 | 0 | 0 | 0.003 | 0.03 | 16 | K | 2 |  |  |  | ROZPOCET | 0 | 0 | 0 | 0 | 0 | 2 | 0 | 16 | -1670084378
37 | K | 998766202.S | Presun hmot pre konštrukcie stolárske v objektoch výšky nad 6 do 12 m | % | 81.478 | [5 empty] | znížená | 0 | 0 | 0 | 0 | 0 | 0 | 16 | K | 2 |  |  |  | ROZPOCET | 0 | 0 | 0 | 0 | 0 | 2 | 0 | 16 | 1696434734
| D | 767 | Konštrukcie doplnkové kovové | [9 empty] | 69.6397 |  | 2.0591 |  | 0 | 2 | D | 1 |  |  |  | ROZPOCET | [6 empty] | 0
38 | K | 767649195.S | Montáž doplnkov dverí - zámok | ks | 2 | [5 empty] | znížená | 1.5341 | 3.0681 | 0 | 0 | 0 | 0 | 16 | K | 2 |  |  |  | ROZPOCET | 0 | 0 | 0 | 0 | 0 | 2 | 0 | 16 | 1007131477
39 | M | 549320000408 | Výmena kompletu zámku s kľučkou, guľa z vnútra dverí - PL7 | kpl | 2 | [5 empty] | znížená | 0 | 0 | 0.0005 | 0.001 | 0 | 0 | 32 | M | 2 |  |  |  | ROZPOCET | 0 | 0 | 0 | 0 | 0 | 2 | 0 | 16 | -287140583
40 | K | 767658341.S | Montáž sekcionálnej brány pozink farebný plochy do 6 m2 | ks | 2 | [5 empty] | znížená | 20.1716 | 40.3433 | 0 | 0 | 0 | 0 | 16 | K | 2 |  |  |  | ROZPOCET | 0 | 0 | 0 | 0 | 0 | 2 | 0 | 16 | 1852166981
41 | M | 553410061781 | Brána sekcionálna zateplená pozink farebný s elektrickým pohonom, automatická, vxš 2100x2400 mm - Z13 | ks | 2 | [5 empty] | znížená | 0 | 0 | 0.183 | 0.366 | 0 | 0 | 32 | M | 2 |  |  |  | ROZPOCET | 0 | 0 | 0 | 0 | 0 | 2 | 0 | 16 | -1853963309
42 | K | 767661500 | Montáž interierovej žalúzie hliníkovej lamelovej štandardnej | m2 | 58.32 | [5 empty] | znížená | 0.201 | 11.7223 | 0.0001 | 0.005832 | 0 | 0 | 16 | K | 2 |  |  |  | ROZPOCET | 0 | 0 | 0 | 0 | 0 | 2 | 0 | 16 | -867236257
| VV |  | "VZ1" 0,9*1,2*5 |  | 5.4 | [13 empty] | VV | 2 | 2 | True | 0 | ROZPOCET
| VV |  | "VZ2" 0,6*1,2 |  | 0.72 | [13 empty] | VV | 2 | 2 | True | 0 | ROZPOCET
| VV |  | "VZ3" 2,1*1,5*11 |  | 34.65 | [13 empty] | VV | 2 | 2 | True | 0 | ROZPOCET
| VV |  | "VZ4" 1,8*1,5*4 |  | 10.8 | [13 empty] | VV | 2 | 2 | True | 0 | ROZPOCET
| VV |  | "VZ5" 0,9*0,6 |  | 0.54 | [13 empty] | VV | 2 | 2 | True | 0 | ROZPOCET
| VV |  | "VZ6" 1,5*1,5 |  | 2.25 | [13 empty] | VV | 2 | 2 | True | 0 | ROZPOCET
| VV |  | "VZ7" 1,2*1,5 |  | 1.8 | [13 empty] | VV | 2 | 2 | True | 0 | ROZPOCET
| VV |  | "VZ8" 0,9*2,4 |  | 2.16 | [13 empty] | VV | 2 | 2 | True | 0 | ROZPOCET
| VV |  | Súčet |  | 58.32 | [13 empty] | VV | 2 | 4 | True | 1 | ROZPOCET
43 | M | 611530061301 | Žalúzie interiérové hliníkové | m2 | 58.32 | [5 empty] | znížená | 0 | 0 | 0.002 | 0.11664 | 0 | 0 | 32 | M | 2 |  |  |  | ROZPOCET | 0 | 0 | 0 | 0 | 0 | 2 | 0 | 16 | 3478649
44 | K | 767661507 | Montáž sieťky proti hmyzu | m2 | 5.626 | [5 empty] | znížená | 0.20052 | 1.1281 | 0.0001 | 0.0005626 | 0 | 0 | 16 | K | 2 |  |  |  | ROZPOCET | 0 | 0 | 0 | 0 | 0 | 2 | 0 | 16 | 1204585730
| VV |  | "VS1" 2,1*1,45 |  | 3.045 | [13 empty] | VV | 2 | 2 | True | 0 | ROZPOCET
| VV |  | "VS2" 1,78*1,45 |  | 2.581 | [13 empty] | VV | 2 | 2 | True | 0 | ROZPOCET
| VV |  | Súčet |  | 5.626 | [13 empty] | VV | 2 | 4 | True | 1 | ROZPOCET
45 | M | 611530068222 | Sieťka proti hmyzu - snímateľná | m2 | 5.626 | [5 empty] | znížená | 0 | 0 | 0.002 | 0.011252 | 0 | 0 | 32 | M | 2 |  |  |  | ROZPOCET | 0 | 0 | 0 | 0 | 0 | 2 | 0 | 16 | 1604012076
46 | K | 767661528 | D+M Vnútorné dekoračné samolepiace fólie nepriehľadné | m2 | 1.4 | [5 empty] | znížená | 0.20052 | 0.28073 | 0.0001 | 0.00014 | 0 | 0 | 16 | K | 2 |  |  |  | ROZPOCET | 0 | 0 | 0 | 0 | 0 | 2 | 0 | 16 | -597510280
| VV |  | "NF" 0,7*0,4*5 |  | 1.4 | [13 empty] | VV | 2 | 2 | True | 1 | ROZPOCET
47 | K | 767662111 | Montáž mreží pevných na chemické kotvy | m2 | 18.072 | [5 empty] | znížená | 0.67502 | 12.199 | 1e-05 | 0.00018072 | 0 | 0 | 16 | K | 2 |  |  |  | ROZPOCET | 0 | 0 | 0 | 0 | 0 | 2 | 0 | 16 | 1888092158
| VV |  | "Z2" 1,14*0,84*10 |  | 9.576 | [13 empty] | VV | 2 | 2 | True | 0 | ROZPOCET
| VV |  | "Z2a" 0,54*1,14 |  | 0.616 | [13 empty] | VV | 2 | 2 | True | 0 | ROZPOCET
| VV |  | "Z3" 0,84*0,54*3 |  | 1.361 | [13 empty] | VV | 2 | 2 | True | 0 | ROZPOCET
| VV |  | "Z4" 0,64*0,84*2 |  | 1.075 | [13 empty] | VV | 2 | 2 | True | 0 | ROZPOCET
| VV |  | "Z5" 1,74*1,44 |  | 2.506 | [13 empty] | VV | 2 | 2 | True | 0 | ROZPOCET
| VV |  | "Z6" 2,04*1,44 |  | 2.938 | [13 empty] | VV | 2 | 2 | True | 0 | ROZPOCET
| VV |  | Súčet |  | 18.072 | [13 empty] | VV | 2 | 4 | True | 1 | ROZPOCET
48 | M | 553560010001 | Mreža oceľová na okná vr. L rámu a náterov - Z2 až Z6 | m2 | 18.072 | [5 empty] | znížená | 0 | 0 | 0.077 | 1.3915 | 0 | 0 | 32 | M | 2 |  |  |  | ROZPOCET | 0 | 0 | 0 | 0 | 0 | 2 | 0 | 16 | 1346365488
49 | K | 767662210.S | Montáž mreží oceľových otváravých - Z1 | m2 | 2.153 | [5 empty] | znížená | 0.41716 | 0.89815 | 9e-05 | 0.00019377 | 0 | 0 | 16 | K | 2 |  |  |  | ROZPOCET | 0 | 0 | 0 | 0 | 0 | 2 | 0 | 16 | 540884047
| VV |  | "Z1" 1,05*2,05 |  | 2.153 | [13 empty] | VV | 2 | 2 | True | 1 | ROZPOCET
50 | M | 553560010007 | Mreža oceľová na vstupné dvere vr. L zárubne a náterov - Z1 | m2 | 2.153 | [5 empty] | znížená | 0 | 0 | 0.077 | 0.16578 | 0 | 0 | 32 | M | 2 |  |  |  | ROZPOCET | 0 | 0 | 0 | 0 | 0 | 2 | 0 | 16 | 1801667518
51 | K | 998767202.S | Presun hmôt pre kovové stavebné doplnkové konštrukcie v objektoch výšky nad 6 do 12 m | % | 179.97 | [5 empty] | znížená | 0 | 0 | 0 | 0 | 0 | 0 | 16 | K | 2 |  |  |  | ROZPOCET | 0 | 0 | 0 | 0 | 0 | 2 | 0 | 16 | -1734795813
| D | 784 | Dokončovacie práce - maľby | [9 empty] | 6.645 |  | 0.02535 |  | 0 | 2 | D | 1 |  |  |  | ROZPOCET | [6 empty] | 0
52 | K | 784100010 | Maľby akrylátové - penetrácia podkladu pod maľby | m2 | 30 | [5 empty] | znížená | 0.068 | 2.04 | 0.00031 | 0.0093 | 0 | 0 | 16 | K | 2 |  |  |  | ROZPOCET | 0 | 0 | 0 | 0 | 0 | 2 | 0 | 16 | -599869797
53 | K | 784100012 | Maľby akrylátové dvojnásobné biele | m2 | 30 | [5 empty] | znížená | 0.086 | 2.58 | 0.00031 | 0.0093 | 0 | 0 | 16 | K | 2 |  |  |  | ROZPOCET | 0 | 0 | 0 | 0 | 0 | 2 | 0 | 16 | -1594961122
54 | K | 784418011.S | Zakrývanie otvorov, podláh a zariadení fóliou v miestnostiach alebo na schodisku | m2 | 45 | [5 empty] | znížená | 0.045 | 2.025 | 0.00015 | 0.00675 | 0 | 0 | 16 | K | 2 |  |  |  | ROZPOCET | 0 | 0 | 0 | 0 | 0 | 2 | 0 | 16 | 1060783066

## 4 - Ostatné
[9 empty] | >> skryté stĺpce << | [9 empty] | {7344532c-52aa-497d-b23a-cc202d412e7c}
0
| KRYCÍ LIST ROZPOČTU | [8 empty] | v --- nižšie sa nachádzajú doplnkové a pomocné údaje k zostavám --- v | [8 empty] | False
Stavba:
Lipany OOPZ, Rekonštrukcia objektu
Objekt:
X - SO 01 OOPZ Lipany - oprávnené práce
Časť:
A - SO 01.1 OOPZ Lipany - zelená časť
| Úroveň 4: |  | E 1.1. ASR - oprávnené
4 - Ostatné
| JKSO: |  |  |  |  | KS:
| Miesto: |  |  |  |  | Dátum: | 16.12.2022
| Objednávateľ: |  |  |  |  | IČO:
IČ DPH:
| Zhotoviteľ: |  |  |  |  | IČO: | 0
[6 empty] | IČ DPH: | 0
| Projektant: |  |  |  |  | IČO:
|  | LTK projekt, s.r.o., Jánošíkova 5, 0890 01 Prešov |  |  |  | IČ DPH:
| Spracovateľ: |  |  |  |  | IČO:
|  | Ing. Ľubomnír Tkáč |  |  |  | IČ DPH:
Poznámka:
Cena bez DPH
|  |  | Základ dane |  |  | Sadzba dane | Výška dane
| DPH | základná | 0 |  |  | 20% | 0
|  | znížená |  |  |  | 20%
|  | zákl. prenesená | 0 |  |  | 20% | 0
|  | zníž. prenesená | 0 |  |  | 20% | 0
|  | nulová | 0 |  |  | 0% | 0
| Cena s DPH |  |  | v | EUR
| Projektant |  |  | Spracovateľ
| Dátum a podpis: |  | Pečiatka | Dátum a podpis: |  |  | Pečiatka
| Objednávateľ |  |  | Zhotoviteľ
| Dátum a podpis: |  | Pečiatka | Dátum a podpis: |  |  | Pečiatka
REKAPITULÁCIA ROZPOČTU
Stavba:
Lipany OOPZ, Rekonštrukcia objektu
Objekt:
X - SO 01 OOPZ Lipany - oprávnené práce
Časť:
A - SO 01.1 OOPZ Lipany - zelená časť
Úroveň 4: |  |  | E 1.1. ASR - oprávnené
4 - Ostatné
Miesto: | [5 empty] | Dátum: | 16.12.2022
Objednávateľ: | [5 empty] | Projektant: | LTK projekt, s.r.o., Jánošíkova 5, 0890 01 Prešov
Zhotoviteľ: | [5 empty] | Spracovateľ: | Ing. Ľubomnír Tkáč
Kód dielu - Popis | [6 empty] | Cena celkom [EUR]
Náklady z rozpočtu | [19 empty] | -1
HSV - Práce a dodávky HSV
6 - Úpravy povrchov, podlahy, osadenie
9 - Ostatné konštrukcie a práce-búranie
99 - Presun hmôt HSV
PSV - Práce a dodávky PSV
783 - Dokončovacie práce - nátery
784 - Dokončovacie práce - maľby
ROZPOČET
Stavba:
Lipany OOPZ, Rekonštrukcia objektu
Objekt:
X - SO 01 OOPZ Lipany - oprávnené práce
Časť:
A - SO 01.1 OOPZ Lipany - zelená časť
Úroveň 4: |  |  | E 1.1. ASR - oprávnené
4 - Ostatné
Miesto: | [5 empty] | Dátum: | 16.12.2022
Objednávateľ: | [5 empty] | Projektant: | LTK projekt, s.r.o., Jánošíkova 5, 0890 01 Prešov
Zhotoviteľ: | [5 empty] | Spracovateľ: | Ing. Ľubomnír Tkáč
PČ | Typ | Kód | Popis | MJ | Množstvo | J.cena [EUR] | Cena celkom [EUR] | Cenová sústava |  |  | DPH | J. Nh [h] | Nh celkom [h] | J. hmotnosť [t] | Hmotnosť celkom [t] | J. suť [t] | Suť Celkom [t]
Náklady z rozpočtu | [12 empty] | 1690.3691 |  | 45.8344 |  | 21.1418 |  | D | -1 | [10 empty] | 0
| D | HSV | Práce a dodávky HSV | [9 empty] | 1340.9205 |  | 44.7931 |  | 21.1418 | 1 | D | 0 |  |  |  | ROZPOCET | [6 empty] | 0
| D | 6 | Úpravy povrchov, podlahy, osadenie | [9 empty] | 891.1496 |  | 43.8485 |  | 0 | 1 | D | 1 |  |  |  | ROZPOCET | [6 empty] | 0
1 | K | 611421321.S | Oprava vnútorných vápenných omietok stropov železobetónových rovných tvárnicových a klenieb, opravovaná plocha nad 10 do 30 % hladkých | m2 | 323.36 | [5 empty] | znížená | 0.27726 | 89.6548 | 0.01098 | 3.5505 | 0 | 0 | 4 | K | 2 |  |  |  | ROZPOCET | 0 | 0 | 0 | 0 | 0 | 2 | 0 | 4 | -1772350313
2 | K | 611421331.S | Oprava vnútorných vápenných omietok stropov železobetónových rovných tvárnicových a klenieb, opravovaná plocha nad 10 do 30 % štukových | m2 | 323.36 | [5 empty] | znížená | 0.32059 | 103.666 | 0.01261 | 4.0776 | 0 | 0 | 4 | K | 2 |  |  |  | ROZPOCET | 0 | 0 | 0 | 0 | 0 | 2 | 0 | 4 | -1826286052
3 | K | 611421421.S | Oprava vnútorných vápenných omietok stropov železobetónových rovných tvárnicových a klenieb, opravovaná plocha nad 30 do 50 % hladkých | m2 | 168.62 | [5 empty] | znížená | 0.40893 | 68.9538 | 0.01912 | 3.224 | 0 | 0 | 4 | K | 2 |  |  |  | ROZPOCET | 0 | 0 | 0 | 0 | 0 | 2 | 0 | 4 | -999206859
4 | K | 611421431.S | Oprava vnútorných vápenných omietok stropov železobetónových rovných tvárnicových a klenieb, opravovaná plocha nad 30 do 50 % štukových | m2 | 168.62 | [5 empty] | znížená | 0.50229 | 84.6961 | 0.02088 | 3.5208 | 0 | 0 | 4 | K | 2 |  |  |  | ROZPOCET | 0 | 0 | 0 | 0 | 0 | 2 | 0 | 4 | -1133989516
5 | K | 612421321.S | Oprava vnútorných vápenných omietok stien, v množstve opravenej plochy nad 10 do 30 % hladkých | m2 | 794.964 | [5 empty] | znížená | 0.15624 | 124.2052 | 0.01088 | 8.6492 | 0 | 0 | 4 | K | 2 |  |  |  | ROZPOCET | 0 | 0 | 0 | 0 | 0 | 2 | 0 | 4 | 1044890606
6 | K | 612421331.S | Oprava vnútorných vápenných omietok stien, v množstve opravenej plochy nad 10 do 30 % štukových | m2 | 794.964 | [5 empty] | znížená | 0.2253 | 179.1054 | 0.01119 | 8.8956 | 0 | 0 | 4 | K | 2 |  |  |  | ROZPOCET | 0 | 0 | 0 | 0 | 0 | 2 | 0 | 4 | 1743217591
7 | K | 612421421.S | Oprava vnútorných vápenných omietok stien, v množstve opravenej plochy nad 30 do 50 % hladkých | m2 | 329.307 | [5 empty] | znížená | 0.30354 | 99.9578 | 0.01724 | 5.6773 | 0 | 0 | 4 | K | 2 |  |  |  | ROZPOCET | 0 | 0 | 0 | 0 | 0 | 2 | 0 | 4 | -1436882695
8 | K | 612421431.S | Oprava vnútorných vápenných omietok stien, v množstve opravenej plochy nad 30 do 50 % štukových | m2 | 329.307 | [5 empty] | znížená | 0.4279 | 140.9105 | 0.01899 | 6.2535 | 0 | 0 | 4 | K | 2 |  |  |  | ROZPOCET | 0 | 0 | 0 | 0 | 0 | 2 | 0 | 4 | 1390095409
| D | 9 | Ostatné konštrukcie a práce-búranie | [9 empty] | 339.4458 |  | 0.9446 |  | 21.1418 | 1 | D | 1 |  |  |  | ROZPOCET | [6 empty] | 0
9 | K | 941955002.S | Lešenie ľahké pracovné pomocné s výškou lešeňovej podlahy nad 1,20 do 1,90 m | m2 | 491.98 | [5 empty] | znížená | 0.138 | 67.8932 | 0.00192 | 0.9446 | 0 | 0 | 4 | K | 2 |  |  |  | ROZPOCET | 0 | 0 | 0 | 0 | 0 | 2 | 0 | 4 | 557315001
| VV |  | 323,36+168,62 |  | 491.98 | [13 empty] | VV | 2 | 2 | True | 1 | ROZPOCET
10 | K | 978011141.S | Otlčenie omietok stropov vnútorných vápenných alebo vápennocementových v rozsahu do 15 %, -0,01000t | m2 | 323.36 | [5 empty] | znížená | 0.098 | 31.6893 | 0 | 0 | 0.01 | 3.2336 | 4 | K | 2 |  |  |  | ROZPOCET | 0 | 0 | 0 | 0 | 0 | 2 | 0 | 4 | 683613667
| VV |  | "2.NP" 7,16+6,4+23,34+15,64+7,18+13,13+2,11+7,67+12,13+16,71+16,31+16,17+16,05 |  | 160 | [13 empty] | VV | 2 | 2 | True | 0 | ROZPOCET
| VV |  | "3.NP" 8,95+14,84+12,63+10,19+5,21+3,99+0,92+6,33+13,8+8,79+45,57+22,38+9,76 |  | 163.36 | [13 empty] | VV | 2 | 2 | True | 0 | ROZPOCET
| VV |  | Súčet |  | 323.36 | [13 empty] | VV | 2 | 4 | True | 1 | ROZPOCET
11 | K | 978011161.S | Otlčenie omietok stropov vnútorných vápenných alebo vápennocementových v rozsahu do 40 %, -0,02000t | m2 | 168.62 | [5 empty] | znížená | 0.166 | 27.9909 | 0 | 0 | 0.02 | 3.3724 | 4 | K | 2 |  |  |  | ROZPOCET | 0 | 0 | 0 | 0 | 0 | 2 | 0 | 4 | -1345730509
| VV |  | "1.NP" 48,22+15,3+15,9+9+10,24+12,36+3,46+20,17+1,98+3,74+14,87+3,96+4,81+4,61 |  | 168.62 | [13 empty] | VV | 2 | 2 | True | 1 | ROZPOCET
12 | K | 978013141.S | Otlčenie omietok stien vnútorných vápenných alebo vápennocementových v rozsahu do 15 %, -0,01000t | m2 | 794.964 | [5 empty] | znížená | 0.0781 | 62.0867 | 0 | 0 | 0.01 | 7.9496 | 4 | K | 2 |  |  |  | ROZPOCET | 0 | 0 | 0 | 0 | 0 | 2 | 0 | 4 | -1612727212
| VV |  | "2.NP" (4,095*2+3,82*4+1,88*2+2,4*2+1,74*2+2,61*2+1,12*2+0,88*2+0,98*2)*3,05 |  | 142.405 | [13 empty] | VV | 2 | 2 | True | 0 | ROZPOCET
| VV |  | (1,7*2+1,98*2+0,9*2+1,2*4+1,82*2+0,55*4+1,375*2+1,82*2+3,175*2+3,82*2)*3,05 |  | 122.549 | [13 empty] | VV | 2 | 2 | True | 0 | ROZPOCET
| VV |  | (1,8*2+1,55*2+12,1*2+1,55*2+1,8*2+2,9*2+0,77*2+5*8+3,15*2*3+3,175*2+0,9*2+1,55*2)*3,05 |  | 351.025 | [13 empty] | VV | 2 | 2 | True | 0 | ROZPOCET
| VV |  | -(2,1*1,45*2+0,88*0,54*4+0,6*0,81*2+1,78*1,45+2,1*1,45*4+1,8*4,36+3,4*2,23+1,78*1,45) |  | -41.735 | [13 empty] | VV | 2 | 2 | True | 0 | ROZPOCET
| VV |  | -(0,8*1,97*7*2+1,42*2,075*2+0,6*1,97*4*2+1,25*2*2+1,4*2*2+1,6*2,49*2+0,52*1,15*2+1,4*2*2) |  | -62.777 | [13 empty] | VV | 2 | 2 | True | 0 | ROZPOCET
| VV |  | "3.NP" (3,1*2+4,075*4+1,9*4+0,8*2+1,84*2+0,86*2+2,86*2+1,9*2+2,4*2+3,62*2+2,61*2+1,37*2)*3 |  | 199.86 | [13 empty] | VV | 2 | 2 | True | 0 | ROZPOCET
| VV |  | (1,9*2+2,1*2+0,8*2+1,35*2+1,35*2+1*2+0,9*2+2,45*2+3,45*2+4*4+2,15*2)*3 |  | 152.7 | [13 empty] | VV | 2 | 2 | True | 0 | ROZPOCET
| VV |  | (5,8*2+3,78*2+9*2+5*2) |  | 47.16 | [13 empty] | VV | 2 | 2 | True | 0 | ROZPOCET
| VV |  | -(2,1*1,45*2+0,88*0,54*4+1,78*1,45*2+1,48*1,48+1,2*1,48+0,88*2,39+2,1*1,45*3)*3 |  | -85.072 | [13 empty] | VV | 2 | 2 | True | 0 | ROZPOCET
| VV |  | -(0,8*1,97*2*5+0,6*1,97*2*4+1,43*2,075*2) |  | -31.151 | [13 empty] | VV | 2 | 2 | True | 0 | ROZPOCET
| VV |  | Súčet |  | 794.964 | [13 empty] | VV | 2 | 4 | True | 1 | ROZPOCET
13 | K | 978013161.S | Otlčenie omietok stien vnútorných vápenných alebo vápennocementových v rozsahu do 40 %, -0,02000t | m2 | 329.307 | [5 empty] | znížená | 0.12691 | 41.7924 | 0 | 0 | 0.02 | 6.5861 | 4 | K | 2 |  |  |  | ROZPOCET | 0 | 0 | 0 | 0 | 0 | 2 | 0 | 4 | -578495486
| VV |  | "1.NP" (6,6*2+5*2+3*2+5*2+3,15*2+5,2+1,8*2+2,37*2+2,63*2)*2,4 |  | 154.32 | [13 empty] | VV | 2 | 2 | True | 0 | ROZPOCET
| VV |  | -(2,375*1,9*2+2,4*2,1*2+0,8*1,97*2+0,88*1,15*2+0,8*1,97*2+0,6*1,15+0,88*1,15+1,8*2,45+0,8*1,97*2) |  | -36.697 | [13 empty] | VV | 2 | 2 | True | 0 | ROZPOCET
| VV |  | (4,12*4+3*2+2,5*2+1,88*2+1,8*2+1,96*2+4,05*2+2,4*2+1,68*2+1,62*2)*2,4 |  | 139.824 | [13 empty] | VV | 2 | 2 | True | 0 | ROZPOCET
| VV |  | (1,7*2+2,2*2+1,7*2+1,4+4,02*2+3,7*2+6*2+1,9*2)*2,4 |  | 105.216 | [13 empty] | VV | 2 | 2 | True | 0 | ROZPOCET
| VV |  | -(0,88*1,15*4+0,8*1,97*2+0,88*0,54*2+0,6*1,97+0,8*1,97*2+1,8*2,1*2+0,74*1,89*2) |  | -22.842 | [13 empty] | VV | 2 | 2 | True | 0 | ROZPOCET
| VV |  | -(0,88*0,54*2+0,88*1,15*2+0,6*1,97*2+0,8*1,97*2+0,88*1,15*2) |  | -10.514 | [13 empty] | VV | 2 | 2 | True | 0 | ROZPOCET
| VV |  | Súčet |  | 329.307 | [13 empty] | VV | 2 | 4 | True | 1 | ROZPOCET
14 | K | 979011131.S | Zvislá doprava sutiny ručne do 3,5 m | t | 21.142 | [5 empty] | znížená | 1.972 | 41.692 | 0 | 0 | 0 | 0 | 4 | K | 2 |  |  |  | ROZPOCET | 0 | 0 | 0 | 0 | 0 | 2 | 0 | 4 | -1761334933
15 | K | 979011141.S | Zvislá doprava sutiny ručne, príplatok za každých ďalších 3,5 m | t | 42.284 | [5 empty] | znížená | 0.619 | 26.1738 | 0 | 0 | 0 | 0 | 4 | K | 2 |  |  |  | ROZPOCET | 0 | 0 | 0 | 0 | 0 | 2 | 0 | 4 | 505787000
| VV |  | 21,142*2 'Prepočítané koeficientom množstva |  | 42.284 | [13 empty] | VV | 2 | 2 | False | 1 | ROZPOCET
16 | K | 979081111.S | Odvoz sutiny a vybúraných hmôt na skládku do 1 km | t | 21.142 | [5 empty] | znížená | 0.598 | 12.6429 | 0 | 0 | 0 | 0 | 4 | K | 2 |  |  |  | ROZPOCET | 0 | 0 | 0 | 0 | 0 | 2 | 0 | 4 | 508973044
17 | K | 979081121.S | Odvoz sutiny a vybúraných hmôt na skládku za každý ďalší 1 km | t | 634.26 | [5 empty] | znížená | 0.007 | 4.4398 | 0 | 0 | 0 | 0 | 4 | K | 2 |  |  |  | ROZPOCET | 0 | 0 | 0 | 0 | 0 | 2 | 0 | 4 | 2031298565
| VV |  | 21,142*30 'Prepočítané koeficientom množstva |  | 634.26 | [13 empty] | VV | 2 | 2 | False | 1 | ROZPOCET
18 | K | 979082111.S | Vnútrostavenisková doprava sutiny a vybúraných hmôt do 10 m | t | 21.142 | [5 empty] | znížená | 0.89 | 18.8164 | 0 | 0 | 0 | 0 | 4 | K | 2 |  |  |  | ROZPOCET | 0 | 0 | 0 | 0 | 0 | 2 | 0 | 4 | 412598884
19 | K | 979082121.S | Vnútrostavenisková doprava sutiny a vybúraných hmôt za každých ďalších 5 m | t | 42.284 | [5 empty] | znížená | 0.1 | 4.2284 | 0 | 0 | 0 | 0 | 4 | K | 2 |  |  |  | ROZPOCET | 0 | 0 | 0 | 0 | 0 | 2 | 0 | 4 | -889892791
| VV |  | 21,142*2 'Prepočítané koeficientom množstva |  | 42.284 | [13 empty] | VV | 2 | 2 | False | 1 | ROZPOCET
20 | K | 979089012.S | Poplatok za skladovanie - betón, tehly, dlaždice (17 01) ostatné | t | 21.142 | [5 empty] | znížená | 0 | 0 | 0 | 0 | 0 | 0 | 4 | K | 2 |  |  |  | ROZPOCET | 0 | 0 | 0 | 0 | 0 | 2 | 0 | 4 | -694464323
| D | 99 | Presun hmôt HSV | [9 empty] | 110.3252 |  | 0 |  | 0 | 1 | D | 1 |  |  |  | ROZPOCET | [6 empty] | 0
21 | K | 999281111.S | Presun hmôt pre opravy a údržbu objektov vrátane vonkajších plášťov výšky do 25 m | t | 44.793 | [5 empty] | znížená | 2.463 | 110.3252 | 0 | 0 | 0 | 0 | 4 | K | 2 |  |  |  | ROZPOCET | 0 | 0 | 0 | 0 | 0 | 2 | 0 | 4 | -1523564921
| D | PSV | Práce a dodávky PSV | [9 empty] | 349.4485 |  | 1.0413 |  | 0 | 2 | D | 0 |  |  |  | ROZPOCET | [6 empty] | 0
| D | 783 | Dokončovacie práce - nátery | [9 empty] | 128.0187 |  | 0.14985 |  | 0 | 2 | D | 1 |  |  |  | ROZPOCET | [6 empty] | 0
22 | K | 783801812.S | Odstránenie starých náterov z omietok oškrabaním s obrúsením stien | m2 | 115.995 | [5 empty] | znížená | 0.064 | 7.4237 | 0 | 0 | 0 | 0 | 16 | K | 2 |  |  |  | ROZPOCET | 0 | 0 | 0 | 0 | 0 | 2 | 0 | 16 | -1910545110
| VV |  | "2.NP" (1,6*2+2,9*2+0,77*2+1,6*2+1,2*2+1,8*2+1,55*2+0,9*2+1,55*2+12,1*2+1,55*2+2,4*2+1,12*2+2,61*2+1,74*2)*1,5 |  | 106.17 | [13 empty] | VV | 2 | 2 | True | 0 | ROZPOCET
| VV |  | -(1,42*2+0,8*8+0,6+1,25*2+1,4*2+1,6*2+1,8)*1,5 |  | -30.21 | [13 empty] | VV | 2 | 2 | True | 0 | ROZPOCET
| VV |  | "3.NP" (2,4*2+1,37*2+2,61*2+3,62*2+1,9*2+2,86*2)*1,5 |  | 44.28 | [13 empty] | VV | 2 | 2 | True | 0 | ROZPOCET
| VV |  | -(0,8+0,6+1,43)*1,5 |  | -4.245 | [13 empty] | VV | 2 | 2 | True | 0 | ROZPOCET
| VV |  | Súčet |  | 115.995 | [13 empty] | VV | 2 | 4 | True | 1 | ROZPOCET
23 | K | 783824219 | Nátery syntetické omietok stien - penetrácia podkladu | m2 | 178.395 | [5 empty] | znížená | 0.338 | 60.2975 | 0.00042 | 0.074926 | 0 | 0 | 16 | K | 2 |  |  |  | ROZPOCET | 0 | 0 | 0 | 0 | 0 | 2 | 0 | 16 | 1563584811
| VV |  | "1.NP" (6,6*2+5*2+3*2+5*2+2,4+1,62*2+1,68*2)*1,5 |  | 72.3 | [13 empty] | VV | 2 | 2 | True | 0 | ROZPOCET
| VV |  | -(0,9+2,4*2+0,9)*1,5 |  | -9.9 | [13 empty] | VV | 2 | 2 | True | 0 | ROZPOCET
| VV |  | "2.NP" (1,6*2+2,9*2+0,77*2+1,6*2+1,2*2+1,8*2+1,55*2+0,9*2+1,55*2+12,1*2+1,55*2+2,4*2+1,12*2+2,61*2+1,74*2)*1,5 |  | 106.17 | [13 empty] | VV | 2 | 2 | True | 0 | ROZPOCET
| VV |  | -(1,42*2+0,8*8+0,6+1,25*2+1,4*2+1,6*2+1,8)*1,5 |  | -30.21 | [13 empty] | VV | 2 | 2 | True | 0 | ROZPOCET
| VV |  | "3.NP" (2,4*2+1,37*2+2,61*2+3,62*2+1,9*2+2,86*2)*1,5 |  | 44.28 | [13 empty] | VV | 2 | 2 | True | 0 | ROZPOCET
| VV |  | -(0,8+0,6+1,43)*1,5 |  | -4.245 | [13 empty] | VV | 2 | 2 | True | 0 | ROZPOCET
| VV |  | Súčet |  | 178.395 | [13 empty] | VV | 2 | 4 | True | 1 | ROZPOCET
24 | K | 783824220 | Nátery syntetické omietok stien dvojnásobné 1x s emailovaním | m2 | 178.395 | [5 empty] | znížená | 0.338 | 60.2975 | 0.00042 | 0.074926 | 0 | 0 | 16 | K | 2 |  |  |  | ROZPOCET | 0 | 0 | 0 | 0 | 0 | 2 | 0 | 16 | 1653779685
| D | 784 | Dokončovacie práce - maľby | [9 empty] | 221.4298 |  | 0.89147 |  | 0 | 2 | D | 1 |  |  |  | ROZPOCET | [6 empty] | 0
25 | K | 784100010 | Maľby akrylátové - penetrácia podkladu pod maľby | m2 | 1437.856 | [5 empty] | znížená | 0.068 | 97.7742 | 0.00031 | 0.44574 | 0 | 0 | 16 | K | 2 |  |  |  | ROZPOCET | 0 | 0 | 0 | 0 | 0 | 2 | 0 | 16 | -491884252
| VV |  | 323,36+168,62+794,964+329,307-178,395 |  | 1437.856 | [13 empty] | VV | 2 | 2 | True | 1 | ROZPOCET
26 | K | 784100012 | Maľby akrylátové dvojnásobné biele | m2 | 1437.856 | [5 empty] | znížená | 0.086 | 123.6556 | 0.00031 | 0.44574 | 0 | 0 | 16 | K | 2 |  |  |  | ROZPOCET | 0 | 0 | 0 | 0 | 0 | 2 | 0 | 16 | 1305697954

## 5 - Odkvapový chodník
[9 empty] | >> skryté stĺpce << | [9 empty] | {798090cf-f63a-4e6c-839d-adbde9198070}
0
| KRYCÍ LIST ROZPOČTU | [8 empty] | v --- nižšie sa nachádzajú doplnkové a pomocné údaje k zostavám --- v | [8 empty] | False
Stavba:
Lipany OOPZ, Rekonštrukcia objektu
Objekt:
X - SO 01 OOPZ Lipany - oprávnené práce
Časť:
A - SO 01.1 OOPZ Lipany - zelená časť
| Úroveň 4: |  | E 1.1. ASR - oprávnené
5 - Odkvapový chodník
| JKSO: |  |  |  |  | KS:
| Miesto: |  |  |  |  | Dátum: | 16.12.2022
| Objednávateľ: |  |  |  |  | IČO:
IČ DPH:
| Zhotoviteľ: |  |  |  |  | IČO: | 0
[6 empty] | IČ DPH: | 0
| Projektant: |  |  |  |  | IČO:
|  | LTK projekt, s.r.o., Jánošíkova 5, 0890 01 Prešov |  |  |  | IČ DPH:
| Spracovateľ: |  |  |  |  | IČO:
|  | Ing. Ľubomnír Tkáč |  |  |  | IČ DPH:
Poznámka:
Cena bez DPH
|  |  | Základ dane |  |  | Sadzba dane | Výška dane
| DPH | základná | 0 |  |  | 20% | 0
|  | znížená |  |  |  | 20%
|  | zákl. prenesená | 0 |  |  | 20% | 0
|  | zníž. prenesená | 0 |  |  | 20% | 0
|  | nulová | 0 |  |  | 0% | 0
| Cena s DPH |  |  | v | EUR
| Projektant |  |  | Spracovateľ
| Dátum a podpis: |  | Pečiatka | Dátum a podpis: |  |  | Pečiatka
| Objednávateľ |  |  | Zhotoviteľ
| Dátum a podpis: |  | Pečiatka | Dátum a podpis: |  |  | Pečiatka
REKAPITULÁCIA ROZPOČTU
Stavba:
Lipany OOPZ, Rekonštrukcia objektu
Objekt:
X - SO 01 OOPZ Lipany - oprávnené práce
Časť:
A - SO 01.1 OOPZ Lipany - zelená časť
Úroveň 4: |  |  | E 1.1. ASR - oprávnené
5 - Odkvapový chodník
Miesto: | [5 empty] | Dátum: | 16.12.2022
Objednávateľ: | [5 empty] | Projektant: | LTK projekt, s.r.o., Jánošíkova 5, 0890 01 Prešov
Zhotoviteľ: | [5 empty] | Spracovateľ: | Ing. Ľubomnír Tkáč
Kód dielu - Popis | [6 empty] | Cena celkom [EUR]
Náklady z rozpočtu | [19 empty] | -1
HSV - Práce a dodávky HSV
1 - Zemné práce
5 - Komunikácie
9 - Ostatné konštrukcie a práce-búranie
PSV - Práce a dodávky PSV
711 - Izolácie proti vode a vlhkosti
767 - Konštrukcie doplnkové kovové
ROZPOČET
Stavba:
Lipany OOPZ, Rekonštrukcia objektu
Objekt:
X - SO 01 OOPZ Lipany - oprávnené práce
Časť:
A - SO 01.1 OOPZ Lipany - zelená časť
Úroveň 4: |  |  | E 1.1. ASR - oprávnené
5 - Odkvapový chodník
Miesto: | [5 empty] | Dátum: | 16.12.2022
Objednávateľ: | [5 empty] | Projektant: | LTK projekt, s.r.o., Jánošíkova 5, 0890 01 Prešov
Zhotoviteľ: | [5 empty] | Spracovateľ: | Ing. Ľubomnír Tkáč
PČ | Typ | Kód | Popis | MJ | Množstvo | J.cena [EUR] | Cena celkom [EUR] | Cenová sústava |  |  | DPH | J. Nh [h] | Nh celkom [h] | J. hmotnosť [t] | Hmotnosť celkom [t] | J. suť [t] | Suť Celkom [t]
Náklady z rozpočtu | [12 empty] | 40.8194 |  | 14.6625 |  | 3.2625 |  | D | -1 | [10 empty] | 0
| D | HSV | Práce a dodávky HSV | [9 empty] | 33.656 |  | 14.5074 |  | 3.2625 | 1 | D | 0 |  |  |  | ROZPOCET | [6 empty] | 0
| D | 1 | Zemné práce | [9 empty] | 27.4914 |  | 0 |  | 3.2625 | 1 | D | 1 |  |  |  | ROZPOCET | [6 empty] | 0
1 | K | 113107131.C | Odstránenie krytu v ploche do 200 m2 z betónu prostého, hr. vrstvy do 150 mm, -0,22500t | m2 | 1.8 | [5 empty] | znížená | 1.169 | 2.1042 | 0 | 0 | 0.225 | 0.405 | 4 | K | 2 |  |  |  | ROZPOCET | 0 | 0 | 0 | 0 | 0 | 2 | 0 | 4 | 42954484
2 | K | 113107131.S | Odstránenie krytu v ploche do 200 m2 z betónu prostého, hr. vrstvy do 150 mm, -0,22500t | m2 | 10.7 | [5 empty] | znížená | 1.169 | 12.5083 | 0 | 0 | 0.225 | 2.4075 | 4 | K | 2 |  |  |  | ROZPOCET | 0 | 0 | 0 | 0 | 0 | 2 | 0 | 4 | 990961880
3 | K | 113107142.S | Odstránenie krytu asfaltového v ploche do 200 m2, hr. nad 50 do 100 mm, -0,25000t | m2 | 1.8 | [5 empty] | znížená | 0.355 | 0.639 | 0 | 0 | 0.25 | 0.45 | 4 | K | 2 |  |  |  | ROZPOCET | 0 | 0 | 0 | 0 | 0 | 2 | 0 | 4 | -1720396786
4 | K | 132201101 | Výkop ryhy do šírky 600 mm v horn.3 do 100 m3 | m3 | 3.754 | [5 empty] | znížená | 2.514 | 9.4376 | 0 | 0 | 0 | 0 | 4 | K | 2 |  |  |  | ROZPOCET | 0 | 0 | 0 | 0 | 0 | 2 | 0 | 4 | -370205026
| VV |  | (6,4+13,1)*0,55*0,35 |  | 3.754 | [13 empty] | VV | 2 | 2 | True | 1 | ROZPOCET
5 | K | 132201109 | Príplatok k cene za lepivosť pri hĺbení rýh šírky do 600 mm zapažených i nezapažených s urovnaním dna v hornine 3 | m3 | 1.877 | [5 empty] | znížená | 0.613 | 1.1506 | 0 | 0 | 0 | 0 | 4 | K | 2 |  |  |  | ROZPOCET | 0 | 0 | 0 | 0 | 0 | 2 | 0 | 4 | 1089670823
| VV |  | 3,754/2 |  | 1.877 | [13 empty] | VV | 2 | 2 | True | 1 | ROZPOCET
6 | K | 162201101 | Vodorovné premiestnenie výkopku z horniny 1-4 do 20m | m3 | 3.754 | [5 empty] | znížená | 0.081 | 0.30407 | 0 | 0 | 0 | 0 | 4 | K | 2 |  |  |  | ROZPOCET | 0 | 0 | 0 | 0 | 0 | 2 | 0 | 4 | 1023649038
7 | K | 162201102 | Vodorovné premiestnenie výkopku z horniny 1-4 nad 20-50m | m3 | 3.754 | [5 empty] | znížená | 0.069 | 0.25903 | 0 | 0 | 0 | 0 | 4 | K | 2 |  |  |  | ROZPOCET | 0 | 0 | 0 | 0 | 0 | 2 | 0 | 4 | 2083062170
8 | K | 162501102 | Vodorovné premiestnenie výkopku po spevnenej ceste z horniny tr.1-4, do 100 m3 na vzdialenosť do 3000 m | m3 | 3.754 | [5 empty] | znížená | 0.071 | 0.26653 | 0 | 0 | 0 | 0 | 4 | K | 2 |  |  |  | ROZPOCET | 0 | 0 | 0 | 0 | 0 | 2 | 0 | 4 | 116428223
9 | K | 162501105 | Vodorovné premiestnenie výkopku po spevnenej ceste z horniny tr.1-4, do 100 m3, príplatok k cene za každých ďalšich a začatých 1000 m | m3 | 112.62 | [5 empty] | znížená | 0.007 | 0.78834 | 0 | 0 | 0 | 0 | 4 | K | 2 |  |  |  | ROZPOCET | 0 | 0 | 0 | 0 | 0 | 2 | 0 | 4 | 116466410
| VV |  | 3,754*30 'Prepočítané koeficientom množstva |  | 112.62 | [13 empty] | VV | 2 | 2 | False | 1 | ROZPOCET
10 | K | 171201201 | Uloženie sypaniny na skládky do 100 m3 | m3 | 3.754 | [5 empty] | znížená | 0.009 | 0.033786 | 0 | 0 | 0 | 0 | 4 | K | 2 |  |  |  | ROZPOCET | 0 | 0 | 0 | 0 | 0 | 2 | 0 | 4 | -1697630687
11 | K | 171209002 | Poplatok za skladovanie - zemina a kamenivo (17 05) ostatné | t | 3.754 | [5 empty] | znížená | 0 | 0 | 0 | 0 | 0 | 0 | 4 | K | 2 |  |  |  | ROZPOCET | 0 | 0 | 0 | 0 | 0 | 2 | 0 | 4 | -1873535908
| D | 5 | Komunikácie | [9 empty] | 0.63406 |  | 7.396 |  | 0 | 1 | D | 1 |  |  |  | ROZPOCET | [6 empty] | 0
12 | K | 564651177 | Vymývaný dekoračný štrk 16-32 mm hr. 80 mm | m2 | 10.725 | [5 empty] | znížená | 0.033 | 0.35392 | 0.2916 | 3.1274 | 0 | 0 | 4 | K | 2 |  |  |  | ROZPOCET | 0 | 0 | 0 | 0 | 0 | 2 | 0 | 4 | -1274274496
| VV |  | (6,4+13,1)*0,55 |  | 10.725 | [13 empty] | VV | 2 | 2 | True | 1 | ROZPOCET
13 | K | 564760111.S | Podklad alebo kryt z kameniva hrubého drveného veľ. 8-16 mm s rozprestretím a zhutnením hr. 200 mm | m2 | 10.725 | [5 empty] | znížená | 0.02612 | 0.28014 | 0.398 | 4.2686 | 0 | 0 | 4 | K | 2 |  |  |  | ROZPOCET | 0 | 0 | 0 | 0 | 0 | 2 | 0 | 4 | -570924887
| D | 9 | Ostatné konštrukcie a práce-búranie | [9 empty] | 5.5305 |  | 7.1115 |  | 0 | 1 | D | 1 |  |  |  | ROZPOCET | [6 empty] | 0
14 | K | 916561111 | Osadenie záhonového alebo parkového obrubníka betón., do lôžka z bet. pros. tr. C 16/20 s bočnou oporou | m | 20.1 | [5 empty] | znížená | 0.132 | 2.6532 | 0.09793 | 1.9684 | 0 | 0 | 4 | K | 2 |  |  |  | ROZPOCET | 0 | 0 | 0 | 0 | 0 | 2 | 0 | 4 | -641343541
| VV |  | (6,4+13,1+0,6) |  | 20.1 | [13 empty] | VV | 2 | 2 | True | 1 | ROZPOCET
15 | M | 5921954660 | Obrubník parkový 100x20x5 cm, sivý | ks | 20.301 | [5 empty] | znížená | 0 | 0 | 0.023 | 0.46692 | 0 | 0 | 8 | M | 2 |  |  |  | ROZPOCET | 0 | 0 | 0 | 0 | 0 | 2 | 0 | 4 | -1227106699
| VV |  | 20,1*1,01 'Prepočítané koeficientom množstva |  | 20.301 | [13 empty] | VV | 2 | 2 | False | 1 | ROZPOCET
16 | K | 918101112 | Lôžko pod obrubníky, krajníky alebo obruby z dlažobných kociek z betónu prostého tr. C 16/20 | m3 | 2.111 | [5 empty] | znížená | 1.363 | 2.8773 | 2.2151 | 4.6761 | 0 | 0 | 4 | K | 2 |  |  |  | ROZPOCET | 0 | 0 | 0 | 0 | 0 | 2 | 0 | 4 | -1223317172
| VV |  | 20,1*0,3*0,35 |  | 2.111 | [13 empty] | VV | 2 | 2 | True | 1 | ROZPOCET
17 | K | 979081111 | Odvoz sutiny a vybúraných hmôt na skládku do 1 km | t | 3.263 | [5 empty] | znížená | 0 | 0 | 0 | 0 | 0 | 0 | 4 | K | 2 |  |  |  | ROZPOCET | 0 | 0 | 0 | 0 | 0 | 2 | 0 | 4 | -1955569746
18 | K | 979081121 | Odvoz sutiny a vybúraných hmôt na skládku za každý ďalší 1 km | t | 65.26 | [5 empty] | znížená | 0 | 0 | 0 | 0 | 0 | 0 | 4 | K | 2 |  |  |  | ROZPOCET | 0 | 0 | 0 | 0 | 0 | 2 | 0 | 4 | 1653198015
| VV |  | 3,263*20 'Prepočítané koeficientom množstva |  | 65.26 | [13 empty] | VV | 2 | 2 | False | 1 | ROZPOCET
19 | K | 979082111 | Vnútrostavenisková doprava sutiny a vybúraných hmôt do 10 m | t | 3.263 | [5 empty] | znížená | 0 | 0 | 0 | 0 | 0 | 0 | 4 | K | 2 |  |  |  | ROZPOCET | 0 | 0 | 0 | 0 | 0 | 2 | 0 | 4 | -697930626
20 | K | 979082121 | Vnútrostavenisková doprava sutiny a vybúraných hmôt za každých ďalších 5 m | t | 6.526 | [5 empty] | znížená | 0 | 0 | 0 | 0 | 0 | 0 | 4 | K | 2 |  |  |  | ROZPOCET | 0 | 0 | 0 | 0 | 0 | 2 | 0 | 4 | 1611695766
| VV |  | 3,263*2 'Prepočítané koeficientom množstva |  | 6.526 | [13 empty] | VV | 2 | 2 | False | 1 | ROZPOCET
21 | K | 979089012 | Poplatok za skladovanie - betón, tehly, dlaždice (17 01 ), ostatné | t | 3.263 | [5 empty] | znížená | 0 | 0 | 0 | 0 | 0 | 0 | 4 | K | 2 |  |  |  | ROZPOCET | 0 | 0 | 0 | 0 | 0 | 2 | 0 | 4 | -1648225841
| D | PSV | Práce a dodávky PSV | [9 empty] | 7.1634 |  | 0.1551 |  | 0 | 2 | D | 0 |  |  |  | ROZPOCET | [6 empty] | 0
| D | 711 | Izolácie proti vode a vlhkosti | [9 empty] | 6.8623 |  | 0.14692 |  | 0 | 2 | D | 1 |  |  |  | ROZPOCET | [6 empty] | 0
22 | K | 711132102 | Zhotovenie geotextílie alebo tkaniny | m2 | 16.08 | [5 empty] | znížená | 0.03 | 0.4824 | 0 | 0 | 0 | 0 | 16 | K | 2 |  |  |  | ROZPOCET | 0 | 0 | 0 | 0 | 0 | 2 | 0 | 16 | 1816286624
| VV |  | 20,1*0,8 |  | 16.08 | [13 empty] | VV | 2 | 2 | True | 1 | ROZPOCET
23 | M | 693110001200 | Geotextília polypropylénová PP 300 g/m2 | m2 | 19.296 | [5 empty] | znížená | 0 | 0 | 0.0004 | 0.0077184 | 0 | 0 | 32 | M | 2 |  |  |  | ROZPOCET | 0 | 0 | 0 | 0 | 0 | 2 | 0 | 16 | -1462443249
| VV |  | 16,08*1,2 'Prepočítané koeficientom množstva |  | 19.296 | [13 empty] | VV | 2 | 2 | False | 1 | ROZPOCET
24 | K | 711132107.S | Zhotovenie izolácie proti zemnej vlhkosti nopovou fóloiu položenou voľne na ploche zvislej | m2 | 10.05 | [5 empty] | znížená | 0.165 | 1.6583 | 8e-05 | 0.000804 | 0 | 0 | 16 | K | 2 |  |  |  | ROZPOCET | 0 | 0 | 0 | 0 | 0 | 2 | 0 | 16 | -245790144
| VV |  | 20,1*0,5 |  | 10.05 | [13 empty] | VV | 2 | 2 | True | 1 | ROZPOCET
25 | M | 283230002702 | Nopová HDPE fólia, proti zemnej vlhkosti, pre spodnú stavbu | m2 | 11.558 | [5 empty] | znížená | 0 | 0 | 0.002 | 0.023116 | 0 | 0 | 32 | M | 2 |  |  |  | ROZPOCET | 0 | 0 | 0 | 0 | 0 | 2 | 0 | 16 | -1979829394
| VV |  | 10,05*1,15 'Prepočítané koeficientom množstva |  | 11.558 | [13 empty] | VV | 2 | 2 | False | 1 | ROZPOCET
26 | K | 711142559.S | Zhotovenie izolácie proti zemnej vlhkosti a tlakovej vode zvislá NAIP pritavením | m2 | 20.44 | [5 empty] | znížená | 0.231 | 4.7216 | 0.00054 | 0.011038 | 0 | 0 | 16 | K | 2 |  |  |  | ROZPOCET | 0 | 0 | 0 | 0 | 0 | 2 | 0 | 16 | 575212806
| VV |  | (10,63+5,17+11,9+6,5+1,5+2,9+1,5+6,4+11,9)*0,35 |  | 20.44 | [13 empty] | VV | 2 | 2 | True | 1 | ROZPOCET
27 | M | 628310001000 | Pás asfaltový - hydroizolačný systém ako napr. HYDROBIT V 60 S 35 alebo ekvivalent | m2 | 24.528 | [5 empty] | znížená | 0 | 0 | 0.00425 | 0.10424 | 0 | 0 | 32 | M | 2 |  |  |  | ROZPOCET | 0 | 0 | 0 | 0 | 0 | 2 | 0 | 16 | 696620520
| VV |  | 20,44*1,2 'Prepočítané koeficientom množstva |  | 24.528 | [13 empty] | VV | 2 | 2 | False | 1 | ROZPOCET
28 | K | 998711201.S | Presun hmôt pre izoláciu proti vode v objektoch výšky do 6 m | % | 2.973 | [5 empty] | znížená | 0 | 0 | 0 | 0 | 0 | 0 | 16 | K | 2 |  |  |  | ROZPOCET | 0 | 0 | 0 | 0 | 0 | 2 | 0 | 16 | -811347821
| D | 767 | Konštrukcie doplnkové kovové | [9 empty] | 0.3011 |  | 0.00818 |  | 0 | 2 | D | 1 |  |  |  | ROZPOCET | [6 empty] | 0
29 | K | 767995021 | Montáž ostatných atypických kovových stavebných doplnkových konštrukcií | ks | 1 | [5 empty] | znížená | 0.3011 | 0.3011 | 6e-05 | 6e-05 | 0 | 0 | 16 | K | 2 |  |  |  | ROZPOCET | 0 | 0 | 0 | 0 | 0 | 2 | 0 | 16 | -924732915
30 | M | 553PC001 | Čistiaca rohož zapustená - kovová vanička s pororoštom 400x800 mm - Z7 | m2 | 1 | [5 empty] | znížená | 0 | 0 | 0.00812 | 0.00812 | 0 | 0 | 32 | M | 2 |  |  |  | ROZPOCET | 0 | 0 | 0 | 0 | 0 | 2 | 0 | 16 | -1345999441
31 | K | 998767202.S | Presun hmôt pre kovové stavebné doplnkové konštrukcie v objektoch výšky nad 6 do 12 m | % | 2.307 | [5 empty] | znížená | 0 | 0 | 0 | 0 | 0 | 0 | 16 | K | 2 |  |  |  | ROZPOCET | 0 | 0 | 0 | 0 | 0 | 2 | 0 | 16 | -368173093

## 6 - E1.4.1. Zdravotechnik...
[9 empty] | >> skryté stĺpce << | [9 empty] | {96c51dfc-3673-431c-9ea3-254e3dd22c33}
0
| KRYCÍ LIST ROZPOČTU | [8 empty] | v --- nižšie sa nachádzajú doplnkové a pomocné údaje k zostavám --- v | [8 empty] | False
Stavba:
Lipany OOPZ, Rekonštrukcia objektu
Objekt:
X - SO 01 OOPZ Lipany - oprávnené práce
Časť:
A - SO 01.1 OOPZ Lipany - zelená časť
| Úroveň 4: |  | E 1.4. Zdravotechnické inštalácie
6 - E1.4.1. Zdravotechnika - pákové batérie
| JKSO: |  |  |  |  | KS:
| Miesto: |  |  |  |  | Dátum: | 16.12.2022
| Objednávateľ: |  |  |  |  | IČO:
|  | Ministerstvo vnútra SR, Pribinova 2, 812 72 Bratis |  |  |  | IČ DPH:
| Zhotoviteľ: |  |  |  |  | IČO:
IČ DPH:
| Projektant: |  |  |  |  | IČO:
|  | LTK projekt, s.r.o., Jánošíkova 5, 0890 01 Prešov |  |  |  | IČ DPH:
| Spracovateľ: |  |  |  |  | IČO:
|  | Ing. Ľubomnír Tkáč |  |  |  | IČ DPH:
Poznámka:
Cena bez DPH
|  |  | Základ dane |  |  | Sadzba dane | Výška dane
| DPH | základná | 0 |  |  | 20%
|  | znížená |  |  |  | 20%
|  | zákl. prenesená | 0 |  |  | 20% | 0
|  | zníž. prenesená | 0 |  |  | 20% | 0
|  | nulová | 0 |  |  | 0% | 0
| Cena s DPH |  |  | v | EUR
| Projektant |  |  | Spracovateľ
| Dátum a podpis: |  | Pečiatka | Dátum a podpis: |  |  | Pečiatka
| Objednávateľ |  |  | Zhotoviteľ
| Dátum a podpis: |  | Pečiatka | Dátum a podpis: |  |  | Pečiatka
REKAPITULÁCIA ROZPOČTU
Stavba:
Lipany OOPZ, Rekonštrukcia objektu
Objekt:
X - SO 01 OOPZ Lipany - oprávnené práce
Časť:
A - SO 01.1 OOPZ Lipany - zelená časť
Úroveň 4: |  |  | E 1.4. Zdravotechnické inštalácie
6 - E1.4.1. Zdravotechnika - pákové batérie
Miesto: | [5 empty] | Dátum: | 16.12.2022
Objednávateľ: |  |  | Ministerstvo vnútra SR, Pribinova 2, 812 72 Bratis |  |  | Projektant: | LTK projekt, s.r.o., Jánošíkova 5, 0890 01 Prešov
Zhotoviteľ: | [5 empty] | Spracovateľ: | Ing. Ľubomnír Tkáč
Kód dielu - Popis | [6 empty] | Cena celkom [EUR]
Náklady z rozpočtu | [19 empty] | -1
PSV - Práce a dodávky PSV
725 - Zdravotechnika - zariaď. predmety
ROZPOČET
Stavba:
Lipany OOPZ, Rekonštrukcia objektu
Objekt:
X - SO 01 OOPZ Lipany - oprávnené práce
Časť:
A - SO 01.1 OOPZ Lipany - zelená časť
Úroveň 4: |  |  | E 1.4. Zdravotechnické inštalácie
6 - E1.4.1. Zdravotechnika - pákové batérie
Miesto: | [5 empty] | Dátum: | 16.12.2022
Objednávateľ: |  |  | Ministerstvo vnútra SR, Pribinova 2, 812 72 Bratis |  |  | Projektant: | LTK projekt, s.r.o., Jánošíkova 5, 0890 01 Prešov
Zhotoviteľ: | [5 empty] | Spracovateľ: | Ing. Ľubomnír Tkáč
PČ | Typ | Kód | Popis | MJ | Množstvo | J.cena [EUR] | Cena celkom [EUR] | Cenová sústava |  |  | DPH | J. Nh [h] | Nh celkom [h] | J. hmotnosť [t] | Hmotnosť celkom [t] | J. suť [t] | Suť Celkom [t]
Náklady z rozpočtu | [12 empty] | 0 |  | 0 |  | 0 |  | D | -1 | [7 empty] | 0
| D | PSV | Práce a dodávky PSV | [9 empty] | 0 |  | 0 |  | 0 | 2 | D | 0 | ROZPOCET | [6 empty] | 0
| D | 725 | Zdravotechnika - zariaď. predmety | [9 empty] | 0 |  | 0 |  | 0 | 2 | D | 1 | ROZPOCET | [6 empty] | 0
1 | K | 725820810 | Demontáž batérie drezovej, umývadlovej nástennej, -0,0026t | súb. | 10 | [5 empty] | znížená | 0 | 0 | 0 | 0 | 0 | 0 | 16 | K | 2 | ROZPOCET | 0 | 0 | 0 | 0 | 0 | 2 | 0 | 16 | 2
3 | K | 725829201 | Montáž batérie umývadlovej a drezovej nástennej pákovej, alebo klasickej | ks | 20 | [5 empty] | znížená | 0 | 0 | 0 | 0 | 0 | 0 | 16 | K | 2 | ROZPOCET | 0 | 0 | 0 | 0 | 0 | 2 | 0 | 16 | 6
4 | M | 5514671040 | Drezová páková batéria nástenná zaradená do dvoch najlepších tried spotreby vody podľa platného vodného štítku, ktorý bude doložený technickými listami výrobku, existujúcim štítkom výrobku alebo certifikátom budov. Rozteč batérie 100 resp. 150 mm podľa jestvujúcich inštalačných vývodov. | ks | 1 | [5 empty] | znížená | 0 | 0 | 0 | 0 | 0 | 0 | 32 | M | 2 | ROZPOCET | 0 | 0 | 0 | 0 | 0 | 2 | 0 | 16 | 8
5 | M | 5514644580 | Umývadlová termostatická batéria páková nástenná zaradená do dvoch najlepších tried spotreby vody podľa platného vodného štítku, ktorý bude doložený technickými listami výrobku, existujúcim štítkom výrobku alebo certifikátom budov. Rozteč batérie 100 resp. 150 mm podľa jestvujúcich inštalačných vývodov. | ks | 13 | [5 empty] | znížená | 0 | 0 | 0 | 0 | 0 | 0 | 32 | M | 2 | ROZPOCET | 0 | 0 | 0 | 0 | 0 | 2 | 0 | 16 | 10
6 | M | 55146445801 | Umývadlová termostatická batéria - invalid stojánková zaradená do dvoch najlepších tried spotreby vody podľa platného vodného štítku, ktorý bude doložený technickými listami výrobku, existujúcim štítkom výrobku alebo certifikátom budov. | ks | 1 | [5 empty] | znížená | 0 | 0 | 0 | 0 | 0 | 0 | 32 | M | 2 | ROZPOCET | 0 | 0 | 0 | 0 | 0 | 2 | 0 | 16 | 12
7 | M | 55146445801211 | Batéria pre výlevku páková nástenná zaradená do dvoch najlepších tried spotreby vody podľa platného vodného štítku, ktorý bude doložený technickými listami výrobku, existujúcim štítkom výrobku alebo certifikátom budov. Rozteč batérie 150 mm. | ks | 2 | [5 empty] | znížená | 0 | 0 | 0 | 0 | 0 | 0 | 32 | M | 2 | ROZPOCET | 0 | 0 | 0 | 0 | 0 | 2 | 0 | 16 | 14
8 | M | 551464458012112 | Batéria sprchová páková nástenná zaradená do dvoch najlepších tried spotreby vody podľa platného vodného štítku, ktorý bude doložený technickými listami výrobku, existujúcim štítkom výrobku alebo certifikátom budov. Rozteč batérie 100 resp. 150 mm podľa jestvujúcich inštalačných vývodov. | ks | 3 | [5 empty] | znížená | 0 | 0 | 0 | 0 | 0 | 0 | 32 | M | 2 | ROZPOCET | 0 | 0 | 0 | 0 | 0 | 2 | 0 | 16 | 16
9 | K | 998725202 | Presun hmôt pre zariaďovacie predmety v objektoch výšky nad 6 do 12 m | % | 40.746 | [5 empty] | znížená | 0 | 0 | 0 | 0 | 0 | 0 | 16 | K | 2 | ROZPOCET | 0 | 0 | 0 | 0 | 0 | 2 | 0 | 16 | 18

## 7 - E1.4.2. Plynoinštalácia
[9 empty] | >> skryté stĺpce << | [9 empty] | {84817434-0f5f-4370-969a-614b35394800}
0
| KRYCÍ LIST ROZPOČTU | [8 empty] | v --- nižšie sa nachádzajú doplnkové a pomocné údaje k zostavám --- v | [8 empty] | False
Stavba:
Lipany OOPZ, Rekonštrukcia objektu
Objekt:
X - SO 01 OOPZ Lipany - oprávnené práce
Časť:
A - SO 01.1 OOPZ Lipany - zelená časť
| Úroveň 4: |  | E 1.4. Zdravotechnické inštalácie
7 - E1.4.2. Plynoinštalácia
| JKSO: |  |  |  |  | KS:
| Miesto: |  |  |  |  | Dátum: | 16.12.2022
| Objednávateľ: |  |  |  |  | IČO:
|  | Ministerstvo vnútra SR, Pribinova 2, 812 72 Bratis |  |  |  | IČ DPH:
| Zhotoviteľ: |  |  |  |  | IČO:
IČ DPH:
| Projektant: |  |  |  |  | IČO:
|  | LTK projekt, s.r.o., Jánošíkova 5, 0890 01 Prešov |  |  |  | IČ DPH:
| Spracovateľ: |  |  |  |  | IČO:
|  | Ing. Ľubomnír Tkáč |  |  |  | IČ DPH:
Poznámka:
Cena bez DPH
|  |  | Základ dane |  |  | Sadzba dane | Výška dane
| DPH | základná | 0 |  |  | 20% | 0
|  | znížená |  |  |  | 20%
|  | zákl. prenesená | 0 |  |  | 20% | 0
|  | zníž. prenesená | 0 |  |  | 20% | 0
|  | nulová | 0 |  |  | 0% | 0
| Cena s DPH |  |  | v | EUR
| Projektant |  |  | Spracovateľ
| Dátum a podpis: |  | Pečiatka | Dátum a podpis: |  |  | Pečiatka
| Objednávateľ |  |  | Zhotoviteľ
| Dátum a podpis: |  | Pečiatka | Dátum a podpis: |  |  | Pečiatka
REKAPITULÁCIA ROZPOČTU
Stavba:
Lipany OOPZ, Rekonštrukcia objektu
Objekt:
X - SO 01 OOPZ Lipany - oprávnené práce
Časť:
A - SO 01.1 OOPZ Lipany - zelená časť
Úroveň 4: |  |  | E 1.4. Zdravotechnické inštalácie
7 - E1.4.2. Plynoinštalácia
Miesto: | [5 empty] | Dátum: | 16.12.2022
Objednávateľ: |  |  | Ministerstvo vnútra SR, Pribinova 2, 812 72 Bratis |  |  | Projektant: | LTK projekt, s.r.o., Jánošíkova 5, 0890 01 Prešov
Zhotoviteľ: | [5 empty] | Spracovateľ: | Ing. Ľubomnír Tkáč
Kód dielu - Popis | [6 empty] | Cena celkom [EUR]
Náklady z rozpočtu | [19 empty] | -1
HSV - HSV
9 - Ostatné konštrukcie a práce-búranie
PSV - Práce a dodávky PSV
723 - Zdravotechnika - plynovod
783 - Dokončovacie práce - nátery
ROZPOČET
Stavba:
Lipany OOPZ, Rekonštrukcia objektu
Objekt:
X - SO 01 OOPZ Lipany - oprávnené práce
Časť:
A - SO 01.1 OOPZ Lipany - zelená časť
Úroveň 4: |  |  | E 1.4. Zdravotechnické inštalácie
7 - E1.4.2. Plynoinštalácia
Miesto: | [5 empty] | Dátum: | 16.12.2022
Objednávateľ: |  |  | Ministerstvo vnútra SR, Pribinova 2, 812 72 Bratis |  |  | Projektant: | LTK projekt, s.r.o., Jánošíkova 5, 0890 01 Prešov
Zhotoviteľ: | [5 empty] | Spracovateľ: | Ing. Ľubomnír Tkáč
PČ | Typ | Kód | Popis | MJ | Množstvo | J.cena [EUR] | Cena celkom [EUR] | Cenová sústava |  |  | DPH | J. Nh [h] | Nh celkom [h] | J. hmotnosť [t] | Hmotnosť celkom [t] | J. suť [t] | Suť Celkom [t]
Náklady z rozpočtu | [12 empty] | 0 |  | 0 |  | 0 |  | D | -1 | [7 empty] | 0
| D | HSV | HSV | [9 empty] | 0 |  | 0 |  | 0 | 1 | D | 0 | ROZPOCET | [6 empty] | 0
| D | 9 | Ostatné konštrukcie a práce-búranie | [9 empty] | 0 |  | 0 |  | 0 | 1 | D | 1 | ROZPOCET | [6 empty] | 0
1 | K | 969011121 | Vybúranie plyn. vedenia DN do 52 mm, -0,01300t | m | 3 | [5 empty] | znížená | 0 | 0 | 0 | 0 | 0 | 0 | 4 | K | 2 | ROZPOCET | 0 | 0 | 0 | 0 | 0 | 2 | 0 | 4 | 2
2 | K | 979011111 | Zvislá doprava sutiny a vybúraných hmôt za prvé podlažie nad alebo pod základným podlažím | t | 0.1 | [5 empty] | znížená | 0 | 0 | 0 | 0 | 0 | 0 | 4 | K | 2 | ROZPOCET | 0 | 0 | 0 | 0 | 0 | 2 | 0 | 4 | 4
| D | PSV | Práce a dodávky PSV | [9 empty] | 0 |  | 0 |  | 0 | 2 | D | 0 | ROZPOCET | [6 empty] | 0
| D | 723 | Zdravotechnika - plynovod | [9 empty] | 0 |  | 0 |  | 0 | 2 | D | 1 | ROZPOCET | [6 empty] | 0
3 | K | 723120805 | Demontáž potrubia zvarovaného z oceľových rúrok závitových nad 25 do DN 50, -0,00342t | m | 3 | [5 empty] | znížená | 0 | 0 | 0 | 0 | 0 | 0 | 16 | K | 2 | ROZPOCET | 0 | 0 | 0 | 0 | 0 | 2 | 0 | 16 | 6
4 | K | 723120204 | Potrubie z oceľových rúrok závitových čiernych spájaných zvarovaním - akosť 11 353.0 DN 25 | m | 5 | [5 empty] | znížená | 0 | 0 | 0 | 0 | 0 | 0 | 16 | K | 2 | ROZPOCET | 0 | 0 | 0 | 0 | 0 | 2 | 0 | 16 | 8
5 | K | 723190907 | Oprava plynovodného potrubia odvzdušnenie a napustenie potrubia | m | 2 | [5 empty] | znížená | 0 | 0 | 0 | 0 | 0 | 0 | 16 | K | 2 | ROZPOCET | 0 | 0 | 0 | 0 | 0 | 2 | 0 | 16 | 10
6 | K | 723239204 | Montáž armatúr plynových s dvoma závitmi G 5/4 ostatné typy | ks | 1 | [5 empty] | znížená | 0 | 0 | 0 | 0 | 0 | 0 | 16 | K | 2 | ROZPOCET | 0 | 0 | 0 | 0 | 0 | 2 | 0 | 16 | 12
7 | M | 5518000031 | Guľový uzáver plyn 1", FF, páčka | ks | 1 | [5 empty] | znížená | 0 | 0 | 0 | 0 | 0 | 0 | 32 | M | 2 | ROZPOCET | 0 | 0 | 0 | 0 | 0 | 2 | 0 | 16 | 14
8 | K | 723290821 | Vnútrostav. premiestnenie vybúraných hmôt vnútorný plynovod vodorovne do 100 m z budov vys. do 6 m | t | 0.1 | [5 empty] | znížená | 0 | 0 | 0 | 0 | 0 | 0 | 16 | K | 2 | ROZPOCET | 0 | 0 | 0 | 0 | 0 | 2 | 0 | 16 | 16
| D | 783 | Dokončovacie práce - nátery | [9 empty] | 0 |  | 0 |  | 0 | 2 | D | 1 | ROZPOCET | [6 empty] | 0
10 | K | 783421111 | Nátery kov.potr.a armatúr v kanáloch a šachtách synteti. na vzduchu schnúce farby bielej armatúr do DN 100 mm dvojnásobné - 70µm | m | 5 | [5 empty] | znížená | 0 | 0 | 0 | 0 | 0 | 0 | 16 | K | 2 | ROZPOCET | 0 | 0 | 0 | 0 | 0 | 2 | 0 | 16 | 20
11 | K | 783421711 | Nátery kov.potr.a armatúr v kanáloch a šachtách syntetické armatúr do DN 100 mm základný - 35µm | m | 5 | [5 empty] | znížená | 0 | 0 | 0 | 0 | 0 | 0 | 16 | K | 2 | ROZPOCET | 0 | 0 | 0 | 0 | 0 | 2 | 0 | 16 | 22
12 | K | 000314223 | Prevadzkove skušky, revizne spravy, odovzdavaci protokol | hod | 6 | [5 empty] | znížená | 0 | 0 | 0 | 0 | 0 | 0 | 16 | K | 2 | ROZPOCET | 0 | 0 | 0 | 0 | 0 | 2 | 0 | 16 | 24

## 8 - E1.5. Vykurovanie
[9 empty] | >> skryté stĺpce << | [9 empty] | {8cef98f7-773e-402b-82ab-de5158f9b796}
0
| KRYCÍ LIST ROZPOČTU | [8 empty] | v --- nižšie sa nachádzajú doplnkové a pomocné údaje k zostavám --- v | [8 empty] | False
Stavba:
Lipany OOPZ, Rekonštrukcia objektu
Objekt:
X - SO 01 OOPZ Lipany - oprávnené práce
Časť:
A - SO 01.1 OOPZ Lipany - zelená časť
Úroveň 3:
8 - E1.5. Vykurovanie
| JKSO: |  |  |  |  | KS:
| Miesto: |  |  |  |  | Dátum: | 16.12.2022
| Objednávateľ: |  |  |  |  | IČO:
|  | Ministerstvo vnútra SR, Pribinova 2, 812 72 Bratis |  |  |  | IČ DPH:
| Zhotoviteľ: |  |  |  |  | IČO:
IČ DPH:
| Projektant: |  |  |  |  | IČO:
|  | LTK projekt, s.r.o., Jánošíkova 5, 0890 01 Prešov |  |  |  | IČ DPH:
| Spracovateľ: |  |  |  |  | IČO:
|  | Ing. Ľubomnír Tkáč |  |  |  | IČ DPH:
Poznámka:
Cena bez DPH
|  |  | Základ dane |  |  | Sadzba dane | Výška dane
| DPH | základná | 0 |  |  | 20% | 0
|  | znížená |  |  |  | 20%
|  | zákl. prenesená | 0 |  |  | 20% | 0
|  | zníž. prenesená | 0 |  |  | 20% | 0
|  | nulová | 0 |  |  | 0% | 0
| Cena s DPH |  |  | v | EUR
| Projektant |  |  | Spracovateľ
| Dátum a podpis: |  | Pečiatka | Dátum a podpis: |  |  | Pečiatka
| Objednávateľ |  |  | Zhotoviteľ
| Dátum a podpis: |  | Pečiatka | Dátum a podpis: |  |  | Pečiatka
REKAPITULÁCIA ROZPOČTU
Stavba:
Lipany OOPZ, Rekonštrukcia objektu
Objekt:
X - SO 01 OOPZ Lipany - oprávnené práce
Časť:
A - SO 01.1 OOPZ Lipany - zelená časť
Úroveň 3:
8 - E1.5. Vykurovanie
Miesto: | [5 empty] | Dátum: | 16.12.2022
Objednávateľ: |  |  | Ministerstvo vnútra SR, Pribinova 2, 812 72 Bratis |  |  | Projektant: | LTK projekt, s.r.o., Jánošíkova 5, 0890 01 Prešov
Zhotoviteľ: | [5 empty] | Spracovateľ: | Ing. Ľubomnír Tkáč
Kód dielu - Popis | [6 empty] | Cena celkom [EUR]
Náklady z rozpočtu | [19 empty] | -1
HSV - HSV
PSV - Práce a dodávky PSV
713 - Izolácie tepelné
731 - Ústredné kúrenie, kotolne
732 - Ústredné kúrenie, strojovne
733 - Ústredné kúrenie, rozvodné potrubie
734 - Ústredné kúrenie, armatúry.
735 - Ústredné kúrenie, vykurov. telesá
ROZPOČET
Stavba:
Lipany OOPZ, Rekonštrukcia objektu
Objekt:
X - SO 01 OOPZ Lipany - oprávnené práce
Časť:
A - SO 01.1 OOPZ Lipany - zelená časť
Úroveň 3:
8 - E1.5. Vykurovanie
Miesto: | [5 empty] | Dátum: | 16.12.2022
Objednávateľ: |  |  | Ministerstvo vnútra SR, Pribinova 2, 812 72 Bratis |  |  | Projektant: | LTK projekt, s.r.o., Jánošíkova 5, 0890 01 Prešov
Zhotoviteľ: | [5 empty] | Spracovateľ: | Ing. Ľubomnír Tkáč
PČ | Typ | Kód | Popis | MJ | Množstvo | J.cena [EUR] | Cena celkom [EUR] | Cenová sústava |  |  | DPH | J. Nh [h] | Nh celkom [h] | J. hmotnosť [t] | Hmotnosť celkom [t] | J. suť [t] | Suť Celkom [t]
Náklady z rozpočtu | [12 empty] | 0 |  | 0 |  | 0 |  | D | -1 | [7 empty] | 0
| D | HSV | HSV | [9 empty] | 0 |  | 0 |  | 0 | 1 | D | 0 | ROZPOCET | [6 empty] | 0
| D | PSV | Práce a dodávky PSV | [9 empty] | 0 |  | 0 |  | 0 | 2 | D | 0 | ROZPOCET | [6 empty] | 0
| D | 713 | Izolácie tepelné | [9 empty] | 0 |  | 0 |  | 0 | 2 | D | 1 | ROZPOCET | [6 empty] | 0
1 | K | 713482121 | Montáž trubíc z PE, hr.15-20 mm,vnút.priemer do 38 mm | m | 15.686 | [5 empty] | znížená | 0 | 0 | 0 | 0 | 0 | 0 | 16 | K | 2 | ROZPOCET | 0 | 0 | 0 | 0 | 0 | 2 | 0 | 16 | 2
2 | M | 2837741553 | Izolačná trubica o rozmere DG 32x16 napr. ako Tubolit AZ FLEX Armacell alebo ekvivalent | m | 16 | [5 empty] | znížená | 0 | 0 | 0 | 0 | 0 | 0 | 32 | M | 2 | ROZPOCET | 0 | 0 | 0 | 0 | 0 | 2 | 0 | 16 | 4
3 | K | 713482122 | Montáž trubíc z PE, hr.15-20 mm,vnút.priemer 39-70 mm | m | 18 | [5 empty] | znížená | 0 | 0 | 0 | 0 | 0 | 0 | 16 | K | 2 | ROZPOCET | 0 | 0 | 0 | 0 | 0 | 2 | 0 | 16 | 6
4 | M | 2837741589 | Izolačná trubica o rozmere DG 48x20 napr. ako Tubolit AZ FLEX Armacell alebo ekvivalent | m | 18.36 | [5 empty] | znížená | 0 | 0 | 0 | 0 | 0 | 0 | 32 | M | 2 | ROZPOCET | 0 | 0 | 0 | 0 | 0 | 2 | 0 | 16 | 8
5 | K | 998713203 | Presun hmôt pre izolácie tepelné v objektoch výšky nad 12 m do 24 m | % | 2.209 | [5 empty] | znížená | 0 | 0 | 0 | 0 | 0 | 0 | 16 | K | 2 | ROZPOCET | 0 | 0 | 0 | 0 | 0 | 2 | 0 | 16 | 10
| D | 731 | Ústredné kúrenie, kotolne | [9 empty] | 0 |  | 0 |  | 0 | 2 | D | 1 | ROZPOCET | [6 empty] | 0
6 | M | 48471617458 | Komin a dymovod 12m vymena - plastová vložka, nasávanie dodávka a montáž ako napr. Viessmann alebo ekvivalent | m | 14 | [5 empty] | znížená | 0 | 0 | 0 | 0 | 0 | 0 | 32 | M | 2 | ROZPOCET | 0 | 0 | 0 | 0 | 0 | 2 | 0 | 16 | 12
7 | K | 731261070 | Montáž plynového kotla nástenného kondenzačného vykurovacieho bez zásobníka | ks | 1 | [5 empty] | znížená | 0 | 0 | 0 | 0 | 0 | 0 | 16 | K | 2 | ROZPOCET | 0 | 0 | 0 | 0 | 0 | 2 | 0 | 16 | 14
8 | M | 4849111460 | Kondenzačný plynový kotol tep.výkon 12-49KW s príslušenstvom ako napr.Viessmann alebo.ekvivalent | ks | 1 | [5 empty] | znížená | 0 | 0 | 0 | 0 | 0 | 0 | 32 | M | 2 | ROZPOCET | 0 | 0 | 0 | 0 | 0 | 2 | 0 | 16 | 16
9 | K | 998731101 | Presun hmôt pre kotolne umiestnené vo výške (hĺbke) do 6 m | t | 0.652 | [5 empty] | znížená | 0 | 0 | 0 | 0 | 0 | 0 | 16 | K | 2 | ROZPOCET | 0 | 0 | 0 | 0 | 0 | 2 | 0 | 16 | 18
| D | 732 | Ústredné kúrenie, strojovne | [9 empty] | 0 |  | 0 |  | 0 | 2 | D | 1 | ROZPOCET | [6 empty] | 0
10 | K | 732219220 | Montáž zásobníkového ohrievača vody pre ohrev pitnej vody v spojení s kotlami objem do 500 l | ks | 1 | [5 empty] | znížená | 0 | 0 | 0 | 0 | 0 | 0 | 16 | K | 2 | ROZPOCET | 0 | 0 | 0 | 0 | 0 | 2 | 0 | 16 | 20
11 | M | 4847665880 | Zásobníkový ohrievač vody na teplú pitnú vodu 200 l s prepoj.sadou | ks | 1 | [5 empty] | znížená | 0 | 0 | 0 | 0 | 0 | 0 | 32 | M | 2 | ROZPOCET | 0 | 0 | 0 | 0 | 0 | 2 | 0 | 16 | 22
12 | K | 73233145 | Uprava vody podla aktualneho rozboru vody Qmin.= 0,9 l/s | súb. | 1.2 | [5 empty] | znížená | 0 | 0 | 0 | 0 | 0 | 0 | 16 | K | 2 | ROZPOCET | 0 | 0 | 0 | 0 | 0 | 2 | 0 | 16 | 24
13 | K | 732331451 | Fyzikalno - chemický rozbor vody | súb. | 1.2 | [5 empty] | znížená | 0 | 0 | 0 | 0 | 0 | 0 | 16 | K | 2 | ROZPOCET | 0 | 0 | 0 | 0 | 0 | 2 | 0 | 16 | 26
14 | K | 732331515 | Nádoba expanzná tlaková s membránou typ Expanzomat I bez poistného ventilu objemu 50 l | súb. | 1 | [5 empty] | znížená | 0 | 0 | 0 | 0 | 0 | 0 | 16 | K | 2 | ROZPOCET | 0 | 0 | 0 | 0 | 0 | 2 | 0 | 16 | 28
15 | K | 732422030 | Montáž obehového čerpadla teplovodného DN 25 rozpon 130 mm výtlak do 4 m | ks | 1 | [5 empty] | znížená | 0 | 0 | 0 | 0 | 0 | 0 | 16 | K | 2 | ROZPOCET | 0 | 0 | 0 | 0 | 0 | 2 | 0 | 16 | 30
16 | M | 4268155050 | Pripojovacia sada s obeh. čerp. 49-60kW pre vykurovanicí okruh dod.a montaž | ks | 1 | [5 empty] | znížená | 0 | 0 | 0 | 0 | 0 | 0 | 32 | M | 2 | ROZPOCET | 0 | 0 | 0 | 0 | 0 | 2 | 0 | 16 | 32
17 | M | 426815505011 | Pripojovacia sada TÚV 49 - 60 kW s obehovým čerp. a snímačom zásobníka | ks | 1 | [5 empty] | znížená | 0 | 0 | 0 | 0 | 0 | 0 | 32 | M | 2 | ROZPOCET | 0 | 0 | 0 | 0 | 0 | 2 | 0 | 16 | 34
18 | K | 998732201 | Presun hmôt pre strojovne v objektoch výšky do 6 m | % | 51.996 | [5 empty] | znížená | 0 | 0 | 0 | 0 | 0 | 0 | 16 | K | 2 | ROZPOCET | 0 | 0 | 0 | 0 | 0 | 2 | 0 | 16 | 36
| D | 733 | Ústredné kúrenie, rozvodné potrubie | [9 empty] | 0 |  | 0 |  | 0 | 2 | D | 1 | ROZPOCET | [6 empty] | 0
20 | K | 733125000 | Potrubie z uhlíkovej ocele spájané lisovaním DN 12 | m | 212 | [5 empty] | znížená | 0 | 0 | 0 | 0 | 0 | 0 | 16 | K | 2 | ROZPOCET | 0 | 0 | 0 | 0 | 0 | 2 | 0 | 16 | 38
21 | K | 733125006 | Potrubie z uhlíkovej ocele spájané lisovaním DN 18 | m | 54 | [5 empty] | znížená | 0 | 0 | 0 | 0 | 0 | 0 | 16 | K | 2 | ROZPOCET | 0 | 0 | 0 | 0 | 0 | 2 | 0 | 16 | 40
22 | K | 733125009 | Potrubie z uhlíkovej ocele spájané lisovaním DN 22 | m | 26 | [5 empty] | znížená | 0 | 0 | 0 | 0 | 0 | 0 | 16 | K | 2 | ROZPOCET | 0 | 0 | 0 | 0 | 0 | 2 | 0 | 16 | 42
23 | K | 733125012 | Potrubie z uhlíkovej ocele spájané lisovaním DN 28 | m | 28 | [5 empty] | znížená | 0 | 0 | 0 | 0 | 0 | 0 | 16 | K | 2 | ROZPOCET | 0 | 0 | 0 | 0 | 0 | 2 | 0 | 16 | 44
24 | K | 733125015 | Potrubie z uhlíkovej ocele spájané lisovaním DN 35 | m | 36 | [5 empty] | znížená | 0 | 0 | 0 | 0 | 0 | 0 | 16 | K | 2 | ROZPOCET | 0 | 0 | 0 | 0 | 0 | 2 | 0 | 16 | 46
25 | K | 733125018 | Potrubie z uhlíkovej ocele spájané lisovaním DN 42 | m | 18 | [5 empty] | znížená | 0 | 0 | 0 | 0 | 0 | 0 | 16 | K | 2 | ROZPOCET | 0 | 0 | 0 | 0 | 0 | 2 | 0 | 16 | 48
26 | K | 733190107 | Tlaková skúška potrubia z oceľových rúrok závitových | m | 374 | [5 empty] | znížená | 0 | 0 | 0 | 0 | 0 | 0 | 16 | K | 2 | ROZPOCET | 0 | 0 | 0 | 0 | 0 | 2 | 0 | 16 | 50
27 | K | 998733203 | Presun hmôt pre rozvody potrubia v objektoch výšky nad 6 do 24 m | % | 75.64 | [5 empty] | znížená | 0 | 0 | 0 | 0 | 0 | 0 | 16 | K | 2 | ROZPOCET | 0 | 0 | 0 | 0 | 0 | 2 | 0 | 16 | 52
| D | 734 | Ústredné kúrenie, armatúry. | [9 empty] | 0 |  | 0 |  | 0 | 2 | D | 1 | ROZPOCET | [6 empty] | 0
28 | K | 734209101 | Montáž závitovej armatúry s 1 závitom do G 1/2 | ks | 36 | [5 empty] | znížená | 0 | 0 | 0 | 0 | 0 | 0 | 16 | K | 2 | ROZPOCET | 0 | 0 | 0 | 0 | 0 | 2 | 0 | 16 | 54
29 | M | 4848903410 | Termostatická hlavica kvapalinová | ks | 36 | [5 empty] | znížená | 0 | 0 | 0 | 0 | 0 | 0 | 32 | M | 2 | ROZPOCET | 0 | 0 | 0 | 0 | 0 | 2 | 0 | 16 | 56
30 | K | 734209104 | Montáž závitovej armatúry s 1 závitom G 3/4 | ks | 1 | [5 empty] | znížená | 0 | 0 | 0 | 0 | 0 | 0 | 16 | K | 2 | ROZPOCET | 0 | 0 | 0 | 0 | 0 | 2 | 0 | 16 | 58
31 | M | 4225070300 | Ventil poistný D 20 mm | ks | 1 | [5 empty] | znížená | 0 | 0 | 0 | 0 | 0 | 0 | 32 | M | 2 | ROZPOCET | 0 | 0 | 0 | 0 | 0 | 2 | 0 | 16 | 60
32 | K | 734223010 | Montáž ventilu závitového regulačného G 3/4 stupačkového | ks | 2 | [5 empty] | znížená | 0 | 0 | 0 | 0 | 0 | 0 | 16 | K | 2 | ROZPOCET | 0 | 0 | 0 | 0 | 0 | 2 | 0 | 16 | 62
33 | M | 4849231000 | Regulátor tlakovej diferencie ( Rp ) DN 15 | ks | 1 | [5 empty] | znížená | 0 | 0 | 0 | 0 | 0 | 0 | 32 | M | 2 | ROZPOCET | 0 | 0 | 0 | 0 | 0 | 2 | 0 | 16 | 64
34 | M | 48492310001 | Meracie zariadenie DN 15 ako napr. STRÖMAX-GM 2013 alebo ekvivalent | ks | 1 | [5 empty] | znížená | 0 | 0 | 0 | 0 | 0 | 0 | 32 | M | 2 | ROZPOCET | 0 | 0 | 0 | 0 | 0 | 2 | 0 | 16 | 66
35 | K | 734223020 | Montáž ventilu závitového regulačného G 1 stupačkového | ks | 2 | [5 empty] | znížená | 0 | 0 | 0 | 0 | 0 | 0 | 16 | K | 2 | ROZPOCET | 0 | 0 | 0 | 0 | 0 | 2 | 0 | 16 | 68
36 | M | 4849231030 | Regulátor tlakovej diferencie ( Rp ) DN 25 | ks | 1 | [5 empty] | znížená | 0 | 0 | 0 | 0 | 0 | 0 | 32 | M | 2 | ROZPOCET | 0 | 0 | 0 | 0 | 0 | 2 | 0 | 16 | 70
37 | M | 48492310301 | Meracie zariadenie DN 25 ako napr. STRÖMAX-GM 2013 alebo ekvivalent | ks | 1 | [5 empty] | znížená | 0 | 0 | 0 | 0 | 0 | 0 | 32 | M | 2 | ROZPOCET | 0 | 0 | 0 | 0 | 0 | 2 | 0 | 16 | 72
38 | K | 734223110 | Montáž ventilu závitového termostatického rohového jednoregulačného G 3/8 | ks | 72 | [5 empty] | znížená | 0 | 0 | 0 | 0 | 0 | 0 | 16 | K | 2 | ROZPOCET | 0 | 0 | 0 | 0 | 0 | 2 | 0 | 16 | 74
39 | M | 4848903020 | Šrubenie ako napr. HERZ 3/8” RL5 alebo ekivalent | ks | 36 | [5 empty] | znížená | 0 | 0 | 0 | 0 | 0 | 0 | 32 | M | 2 | ROZPOCET | 0 | 0 | 0 | 0 | 0 | 2 | 0 | 16 | 76
40 | M | 4848903030 | Termostatický ventil ako napr. HERZ 3/8” TS90 alebo ekvivalent | ks | 36 | [5 empty] | znížená | 0 | 0 | 0 | 0 | 0 | 0 | 32 | M | 2 | ROZPOCET | 0 | 0 | 0 | 0 | 0 | 2 | 0 | 16 | 78
41 | K | 734270010 | Montáž posúvača závitového G 1 | ks | 2 | [5 empty] | znížená | 0 | 0 | 0 | 0 | 0 | 0 | 16 | K | 2 | ROZPOCET | 0 | 0 | 0 | 0 | 0 | 2 | 0 | 16 | 80
42 | M | 5511871470 | Posúvač 1", vnútorný - vnútorný závit, mosadz OT 58, 08016100 ako napr. IVAR alebo ekvivalent | ks | 2 | [5 empty] | znížená | 0 | 0 | 0 | 0 | 0 | 0 | 32 | M | 2 | ROZPOCET | 0 | 0 | 0 | 0 | 0 | 2 | 0 | 16 | 82
43 | K | 734270015 | Montáž posúvača závitového G 5/4 | ks | 1 | [5 empty] | znížená | 0 | 0 | 0 | 0 | 0 | 0 | 16 | K | 2 | ROZPOCET | 0 | 0 | 0 | 0 | 0 | 2 | 0 | 16 | 84
44 | M | 5511871480 | Posúvač 5/4", vnútorný - vnútorný závit, ser.armatura | ks | 1 | [5 empty] | znížená | 0 | 0 | 0 | 0 | 0 | 0 | 32 | M | 2 | ROZPOCET | 0 | 0 | 0 | 0 | 0 | 2 | 0 | 16 | 86
45 | K | 734270020 | Montáž posúvača závitového G 6/4 | ks | 3 | [5 empty] | znížená | 0 | 0 | 0 | 0 | 0 | 0 | 16 | K | 2 | ROZPOCET | 0 | 0 | 0 | 0 | 0 | 2 | 0 | 16 | 88
46 | M | 5511871490 | Posúvač 6/4", vnútorný - vnútorný závit | ks | 3 | [5 empty] | znížená | 0 | 0 | 0 | 0 | 0 | 0 | 32 | M | 2 | ROZPOCET | 0 | 0 | 0 | 0 | 0 | 2 | 0 | 16 | 90
47 | M | 5511871620 | Filter závitový, 6/4", | ks | 1 | [5 empty] | znížená | 0 | 0 | 0 | 0 | 0 | 0 | 32 | M | 2 | ROZPOCET | 0 | 0 | 0 | 0 | 0 | 2 | 0 | 16 | 92
48 | K | 734291113 | Ostané armatúry, kohútik plniaci a vypúšťací normy 13 7061, PN 1,0/100st. C G 1/2 | ks | 6 | [5 empty] | znížená | 0 | 0 | 0 | 0 | 0 | 0 | 16 | K | 2 | ROZPOCET | 0 | 0 | 0 | 0 | 0 | 2 | 0 | 16 | 94
49 | K | 73429111311 | Ostané armatúry, odvz ventil | ks | 14 | [5 empty] | znížená | 0 | 0 | 0 | 0 | 0 | 0 | 16 | K | 2 | ROZPOCET | 0 | 0 | 0 | 0 | 0 | 2 | 0 | 16 | 96
50 | K | 734412250 | Montáž teplomeru technického axiálneho priemer 100 mm dĺžka 150 mm | ks | 2 | [5 empty] | znížená | 0 | 0 | 0 | 0 | 0 | 0 | 16 | K | 2 | ROZPOCET | 0 | 0 | 0 | 0 | 0 | 2 | 0 | 16 | 98
51 | K | 734421130 | Tlakomer deformačný kruhový B 0-10 MPa č.03313 priem. 160 | ks | 2 | [5 empty] | znížená | 0 | 0 | 0 | 0 | 0 | 0 | 16 | K | 2 | ROZPOCET | 0 | 0 | 0 | 0 | 0 | 2 | 0 | 16 | 100
52 | K | 998734203 | Presun hmôt pre armatúry v objektoch výšky nad 6 do 24 m | % | 34.774 | [5 empty] | znížená | 0 | 0 | 0 | 0 | 0 | 0 | 16 | K | 2 | ROZPOCET | 0 | 0 | 0 | 0 | 0 | 2 | 0 | 16 | 102
| D | 735 | Ústredné kúrenie, vykurov. telesá | [9 empty] | 0 |  | 0 |  | 0 | 2 | D | 1 | ROZPOCET | [6 empty] | 0
54 | K | 735158120 | Vykurovacie telesá panelové rurkove, tlaková skúška telesa vodou | ks | 36 | [5 empty] | znížená | 0 | 0 | 0 | 0 | 0 | 0 | 16 | K | 2 | ROZPOCET | 0 | 0 | 0 | 0 | 0 | 2 | 0 | 16 | 104
55 | K | 735159230 | Montáž vykurovacieho telesa panelového dvojradového do 1980mm | ks | 36 | [5 empty] | znížená | 0 | 0 | 0 | 0 | 0 | 0 | 16 | K | 2 | ROZPOCET | 0 | 0 | 0 | 0 | 0 | 2 | 0 | 16 | 106
56 | M | 4845366610 | Vykur. teleso doskové - oceľ. radiátor 600x500 s bočným pripoj.,s jedným panelom a jedným konvekt ako napr. KORADO 11 K alebo ekvivalent | ks | 2 | [5 empty] | znížená | 0 | 0 | 0 | 0 | 0 | 0 | 32 | M | 2 | ROZPOCET | 0 | 0 | 0 | 0 | 0 | 2 | 0 | 16 | 108
57 | M | 4845375900 | Vykur. teleso doskové - oceľ. radiátor 900x500 s bočným pripoj.,s dvoma panelmi a jedným konvek ako napr. KORADO 21K alebo ekvivalent | ks | 2 | [5 empty] | znížená | 0 | 0 | 0 | 0 | 0 | 0 | 32 | M | 2 | ROZPOCET | 0 | 0 | 0 | 0 | 0 | 2 | 0 | 16 | 110
58 | M | 4845376000 | Vykur. teleso doskové - oceľ. radiátor KORADO 21K 900x600 s bočným pripoj.,s dvoma panelmi a jedným konvek ako napr. KORADO 21K alebo ekvivalent | ks | 1 | [5 empty] | znížená | 0 | 0 | 0 | 0 | 0 | 0 | 32 | M | 2 | ROZPOCET | 0 | 0 | 0 | 0 | 0 | 2 | 0 | 16 | 112
59 | M | 4845380350 | Vykur. teleso doskové - oceľ. radiátor 600x600 s bočným pripoj.,s dvoma panelmi a dvoma konvekt ako napr. KORADO 22K alebo ekvivalent | ks | 4 | [5 empty] | znížená | 0 | 0 | 0 | 0 | 0 | 0 | 32 | M | 2 | ROZPOCET | 0 | 0 | 0 | 0 | 0 | 2 | 0 | 16 | 114
60 | M | 4845380400 | Vykurovacie teleso doskové oceľové s dvoma panelmi a dvoma konvektormi 600x0700 AAA ako napr. KORADO 22K alebo ekvivalent | ks | 1 | [5 empty] | znížená | 0 | 0 | 0 | 0 | 0 | 0 | 32 | M | 2 | ROZPOCET | 0 | 0 | 0 | 0 | 0 | 2 | 0 | 16 | 116
61 | M | 4845380450 | Vykur. teleso doskové - oceľ. radiátor 600x800 s bočným pripoj.,s dvoma panelmi a dvoma konvek ako napr. KORADO 22K alebo ekvivalent | ks | 5 | [5 empty] | znížená | 0 | 0 | 0 | 0 | 0 | 0 | 32 | M | 2 | ROZPOCET | 0 | 0 | 0 | 0 | 0 | 2 | 0 | 16 | 118
62 | M | 4845380500 | Vykurovacie teleso doskové oceľové s dvoma panelmi a dvoma konvektormi 600x0900 AAA ako napr. KORADO 22K alebo ekvivalent | ks | 7 | [5 empty] | znížená | 0 | 0 | 0 | 0 | 0 | 0 | 32 | M | 2 | ROZPOCET | 0 | 0 | 0 | 0 | 0 | 2 | 0 | 16 | 120
63 | M | 4845380550 | Vykur. teleso doskové - oceľ. radiátor 600x1000 s bočným pripoj.,s dvoma panelmi a dvoma konvekt.10 ako napr. KORADO 22K alebo ekvivalent | ks | 3 | [5 empty] | znížená | 0 | 0 | 0 | 0 | 0 | 0 | 32 | M | 2 | ROZPOCET | 0 | 0 | 0 | 0 | 0 | 2 | 0 | 16 | 122
64 | M | 4845380600 | Vykurovacie teleso doskové oceľové s dvoma panelmi a dvoma konvektormi 600x1100 ako napr. KORADO 22K alebo ekvivalent | ks | 1 | [5 empty] | znížená | 0 | 0 | 0 | 0 | 0 | 0 | 32 | M | 2 | ROZPOCET | 0 | 0 | 0 | 0 | 0 | 2 | 0 | 16 | 124
65 | M | 4845380650 | Vykur. teleso doskové - oceľ. radiátor 600x1200 s bočným pripoj.,s dvoma panelmi a dvoma konvekt ako napr. KORADO 22K alebo ekvivalent | ks | 4 | [5 empty] | znížená | 0 | 0 | 0 | 0 | 0 | 0 | 32 | M | 2 | ROZPOCET | 0 | 0 | 0 | 0 | 0 | 2 | 0 | 16 | 126
66 | M | 4845380700 | Vykurovacie teleso doskové oceľové s dvoma panelmi a dvoma konvektormi 600x1300 ako napr. KORADO 22K alebo ekvivalent | ks | 1 | [5 empty] | znížená | 0 | 0 | 0 | 0 | 0 | 0 | 32 | M | 2 | ROZPOCET | 0 | 0 | 0 | 0 | 0 | 2 | 0 | 16 | 128
67 | M | 4845381600 | Vykur. teleso doskové - oceľ. radiátor 900x800 s bočným pripoj.,s dvoma panelmi a dvoma konvek ako napr. KORADO 22K alebo ekvivalent | ks | 2 | [5 empty] | znížená | 0 | 0 | 0 | 0 | 0 | 0 | 32 | M | 2 | ROZPOCET | 0 | 0 | 0 | 0 | 0 | 2 | 0 | 16 | 130
68 | M | 4845381650 | Vykur. teleso doskové - oceľ. radiátor 900x900 s bočným pripoj.,s dvoma panelmi a dvoma konvek ako napr. KORADO 22K alebo ekvivalent | ks | 1 | [5 empty] | znížená | 0 | 0 | 0 | 0 | 0 | 0 | 32 | M | 2 | ROZPOCET | 0 | 0 | 0 | 0 | 0 | 2 | 0 | 16 | 132
69 | M | 4845381700 | Vykur. teleso doskové - oceľ. radiátor 900x1000 s bočným pripoj.,s dvoma panelmi a dvoma konvekt ako napr. KORADO 22K alebo ekvivalent | ks | 1 | [5 empty] | znížená | 0 | 0 | 0 | 0 | 0 | 0 | 32 | M | 2 | ROZPOCET | 0 | 0 | 0 | 0 | 0 | 2 | 0 | 16 | 134
70 | M | 4845381750 | Vykur. teleso doskové - oceľ. radiátor 900x1100 s bočným pripoj.,s dvoma panelmi a dvoma konvekt ako napr. KORADO 22K alebo ekvivalent | ks | 1 | [5 empty] | znížená | 0 | 0 | 0 | 0 | 0 | 0 | 32 | M | 2 | ROZPOCET | 0 | 0 | 0 | 0 | 0 | 2 | 0 | 16 | 136
71 | K | 735494811 | Vykurovacia skuškam, odvz.protokol, revizie | hod | 84 | [5 empty] | znížená | 0 | 0 | 0 | 0 | 0 | 0 | 16 | K | 2 | ROZPOCET | 0 | 0 | 0 | 0 | 0 | 2 | 0 | 16 | 138
72 | K | 735494811112 | Vypúšťanie vody z vykurovacích sústav a pl. vykurovacích telies, po rekonštrukcii vykurovacieho systému spätné napúšťanie vody | m2 | 320 | [5 empty] | znížená | 0 | 0 | 0 | 0 | 0 | 0 | 16 | K | 2 | ROZPOCET | 0 | 0 | 0 | 0 | 0 | 2 | 0 | 16 | 140
73 | K | 998735202 | Presun hmôt pre vykurovacie telesá v objektoch výšky nad 6 do 12 m | % | 78.383 | [5 empty] | znížená | 0 | 0 | 0 | 0 | 0 | 0 | 16 | K | 2 | ROZPOCET | 0 | 0 | 0 | 0 | 0 | 2 | 0 | 16 | 142

## 9 - E1.5. MaR a PRS
[9 empty] | >> skryté stĺpce << | [9 empty] | {d606b50c-8861-4725-a4a1-337c3671d26c}
0
| KRYCÍ LIST ROZPOČTU | [8 empty] | v --- nižšie sa nachádzajú doplnkové a pomocné údaje k zostavám --- v | [8 empty] | False
Stavba:
Lipany OOPZ, Rekonštrukcia objektu
Objekt:
X - SO 01 OOPZ Lipany - oprávnené práce
Časť:
A - SO 01.1 OOPZ Lipany - zelená časť
Úroveň 3:
9 - E1.5. MaR a PRS
| JKSO: |  |  |  |  | KS:
| Miesto: |  |  |  |  | Dátum: | 16.12.2022
| Objednávateľ: |  |  |  |  | IČO:
IČ DPH:
| Zhotoviteľ: |  |  |  |  | IČO: | 0
[6 empty] | IČ DPH: | 0
| Projektant: |  |  |  |  | IČO:
|  | LTK projekt, s.r.o., Jánošíkova 5, 0890 01 Prešov |  |  |  | IČ DPH:
| Spracovateľ: |  |  |  |  | IČO:
|  | Ing. Ľubomnír Tkáč |  |  |  | IČ DPH:
Poznámka:
Cena bez DPH
|  |  | Základ dane |  |  | Sadzba dane | Výška dane
| DPH | základná | 0 |  |  | 20% | 0
|  | znížená |  |  |  | 20%
|  | zákl. prenesená | 0 |  |  | 20% | 0
|  | zníž. prenesená | 0 |  |  | 20% | 0
|  | nulová | 0 |  |  | 0% | 0
| Cena s DPH |  |  | v | EUR
| Projektant |  |  | Spracovateľ
| Dátum a podpis: |  | Pečiatka | Dátum a podpis: |  |  | Pečiatka
| Objednávateľ |  |  | Zhotoviteľ
| Dátum a podpis: |  | Pečiatka | Dátum a podpis: |  |  | Pečiatka
REKAPITULÁCIA ROZPOČTU
Stavba:
Lipany OOPZ, Rekonštrukcia objektu
Objekt:
X - SO 01 OOPZ Lipany - oprávnené práce
Časť:
A - SO 01.1 OOPZ Lipany - zelená časť
Úroveň 3:
9 - E1.5. MaR a PRS
Miesto: | [5 empty] | Dátum: | 16.12.2022
Objednávateľ: | [5 empty] | Projektant: | LTK projekt, s.r.o., Jánošíkova 5, 0890 01 Prešov
Zhotoviteľ: | [5 empty] | Spracovateľ: | Ing. Ľubomnír Tkáč
Kód dielu - Popis | [6 empty] | Cena celkom [EUR]
Náklady z rozpočtu | [19 empty] | -1
M-1 - Riadiaci systém v RMS1
M-2 - Prístroje MaR + PRS
M-3 - Kabeláž
M-4 - Pospájanie
M-5 - Skúšky, oživenie, školenie
M-6 - Dispečing
ROZPOČET
Stavba:
Lipany OOPZ, Rekonštrukcia objektu
Objekt:
X - SO 01 OOPZ Lipany - oprávnené práce
Časť:
A - SO 01.1 OOPZ Lipany - zelená časť
Úroveň 3:
9 - E1.5. MaR a PRS
Miesto: | [5 empty] | Dátum: | 16.12.2022
Objednávateľ: | [5 empty] | Projektant: | LTK projekt, s.r.o., Jánošíkova 5, 0890 01 Prešov
Zhotoviteľ: | [5 empty] | Spracovateľ: | Ing. Ľubomnír Tkáč
PČ | Typ | Kód | Popis | MJ | Množstvo | J.cena [EUR] | Cena celkom [EUR] | Cenová sústava |  |  | DPH | J. Nh [h] | Nh celkom [h] | J. hmotnosť [t] | Hmotnosť celkom [t] | J. suť [t] | Suť Celkom [t]
Náklady z rozpočtu | [12 empty] | 0 |  | 0 |  | 0 |  | D | -1 | [7 empty] | 0
| D | M-1 | Riadiaci systém v RMS1 | [9 empty] | 0 |  | 0 |  | 0 | 1 | D | 0 | ROZPOCET | [6 empty] | 0
1 | K | DRS001221 | Riadiaci systém vrátane užív. programu osadený v plastovej rozvodnici 4x18TE napr. ako DIRAS-Ri , resp. ekvivalent | ks | 1 | [5 empty] | znížená | 0 | 0 | 0 | 0 | 0 | 0 | 4 | K | 1 | ROZPOCET | 0 | 0 | 0 | 0 | 0 | 2 | 0 | 4 | 2
2 | K | DRS001032 | Expandér 8 x AI, 4 x AO napr. ako PAVV-4800, resp. ekvivalent | ks | 1 | [5 empty] | znížená | 0 | 0 | 0 | 0 | 0 | 0 | 4 | K | 1 | ROZPOCET | 0 | 0 | 0 | 0 | 0 | 2 | 0 | 4 | 4
3 | K | 3580760385/1 | Prúdový chránič, 30mA, 16A, Char.: C, 2 p | ks | 1 | [5 empty] | znížená | 0 | 0 | 0 | 0 | 0 | 0 | 4 | K | 1 | ROZPOCET | 0 | 0 | 0 | 0 | 0 | 2 | 0 | 4 | 6
4 | K | DRS002006 | Impl. SW, oživenie, kompl. a prevádzkové skúšky, Ing. | v/v | 23 | [5 empty] | znížená | 0 | 0 | 0 | 0 | 0 | 0 | 4 | K | 1 | ROZPOCET | 0 | 0 | 0 | 0 | 0 | 2 | 0 | 4 | 8
5 | K | MPR000006 | Montáž plastovej rozvodnice do 20 kg | ks | 1 | [5 empty] | znížená | 0 | 0 | 0 | 0 | 0 | 0 | 4 | K | 1 | ROZPOCET | 0 | 0 | 0 | 0 | 0 | 2 | 0 | 4 | 12
| D | M-2 | Prístroje MaR + PRS | [9 empty] | 0 |  | 0 |  | 0 | 1 | D | 0 | ROZPOCET | [6 empty] | 0
8 | K | 3410518300 | 863159-3-1/3, Flexo šnúra, 3x1, 3 m | ks | 4 | [5 empty] | znížená | 0 | 0 | 0 | 0 | 0 | 0 | 4 | K | 1 | ROZPOCET | 0 | 0 | 0 | 0 | 0 | 2 | 0 | 4 | 18
9 | K | MEM000001 | Montáž Flexo šnúry | ks | 4 | [5 empty] | znížená | 0 | 0 | 0 | 0 | 0 | 0 | 4 | K | 1 | ROZPOCET | 0 | 0 | 0 | 0 | 0 | 2 | 0 | 4 | 20
10 | K | 3450318320 | Zásuvka nad omietku, 16A, 250V, IP44 | ks | 8 | [5 empty] | znížená | 0 | 0 | 0 | 0 | 0 | 0 | 4 | K | 1 | ROZPOCET | 0 | 0 | 0 | 0 | 0 | 2 | 0 | 4 | 22
11 | K | 210111031 | Domová zásuvka v krabici pre vonkajšie prostredie 10/16 A 250 V 2P + Z | ks | 8 | [5 empty] | znížená | 0 | 0 | 0 | 0 | 0 | 0 | 4 | K | 1 | ROZPOCET | 0 | 0 | 0 | 0 | 0 | 2 | 0 | 4 | 24
12 | K | 3450927000 | Krabicová rozvodka malá (Acedur) | ks | 3 | [5 empty] | znížená | 0 | 0 | 0 | 0 | 0 | 0 | 4 | K | 1 | ROZPOCET | 0 | 0 | 0 | 0 | 0 | 2 | 0 | 4 | 26
13 | K | 210010351 | Škatuľová rozvodka z lisov. izolantu vč. ukončenia káblov a zapojenia vodičov typ 6455-11 do 4 mm2 | ks | 3 | [5 empty] | znížená | 0 | 0 | 0 | 0 | 0 | 0 | 4 | K | 1 | ROZPOCET | 0 | 0 | 0 | 0 | 0 | 2 | 0 | 4 | 28
14 | K | 3480158600 | Svietidlo žiarovkové 100W, 230 V, 100 W, IP65 | ks | 1 | [5 empty] | znížená | 0 | 0 | 0 | 0 | 0 | 0 | 4 | K | 1 | ROZPOCET | 0 | 0 | 0 | 0 | 0 | 2 | 0 | 4 | 30
15 | K | 210200108 | Svietidlo žiarovkové - typ 511 26 02 - 100 W, priem., stropné | ks | 1 | [5 empty] | znížená | 0 | 0 | 0 | 0 | 0 | 0 | 4 | K | 1 | ROZPOCET | 0 | 0 | 0 | 0 | 0 | 2 | 0 | 4 | 32
16 | K | 3570332400 | Jednotlačítkový ovládač s hlavicou typu J, 6A/240V, IP54, sp. aj rozp. jednotka | ks | 1 | [5 empty] | znížená | 0 | 0 | 0 | 0 | 0 | 0 | 4 | K | 1 | ROZPOCET | 0 | 0 | 0 | 0 | 0 | 2 | 0 | 4 | 34
17 | K | MPR000004 | Montáž jednotlačítkového ovládača s hlavicou typu J | ks | 1 | [5 empty] | znížená | 0 | 0 | 0 | 0 | 0 | 0 | 4 | K | 1 | ROZPOCET | 0 | 0 | 0 | 0 | 0 | 2 | 0 | 4 | 36
18 | K | 210290741 | Montáž motorického spotrebiča,elektromotora (s prenesením do vzdialenosti 5 m) do 1 kW | ks | 3 | [5 empty] | znížená | 0 | 0 | 0 | 0 | 0 | 0 | 4 | K | 1 | ROZPOCET | 0 | 0 | 0 | 0 | 0 | 2 | 0 | 4 | 38
19 | K | DID004030 | Protokol o poinštalačnej kontrole detektorov plynu | sub | 2 | [5 empty] | znížená | 0 | 0 | 0 | 0 | 0 | 0 | 4 | K | 1 | ROZPOCET | 0 | 0 | 0 | 0 | 0 | 2 | 0 | 4 | 40
20 | K | DKO010020 | Modul pre hlásenie porúch o ovládanie 0-10V, 230 V AC, Príkon.: 1,5 W, IP32, napr. ako rozšírenie EA1 typ Vitotronic 100/200, resp. ekvivalent | ks | 1 | [5 empty] | znížená | 0 | 0 | 0 | 0 | 0 | 0 | 4 | K | 1 | ROZPOCET | 0 | 0 | 0 | 0 | 0 | 2 | 0 | 4 | 42
21 | K | MPR000001 | Zapojenie ovládania kotla | ks | 1 | [5 empty] | znížená | 0 | 0 | 0 | 0 | 0 | 0 | 4 | K | 1 | ROZPOCET | 0 | 0 | 0 | 0 | 0 | 2 | 0 | 4 | 44
22 | K | DSH001001 | Kontaktný regulátor hladiny kvapalín, 230 V AC, 2 VA, IP55, napr. ako DTH12A/K, resp. ekvivalent | ks | 1 | [5 empty] | znížená | 0 | 0 | 0 | 0 | 0 | 0 | 4 | K | 1 | ROZPOCET | 0 | 0 | 0 | 0 | 0 | 2 | 0 | 4 | 46
23 | K | 360410181P | Montáž regulátora hladiny | ks | 1 | [5 empty] | znížená | 0 | 0 | 0 | 0 | 0 | 0 | 4 | K | 1 | ROZPOCET | 0 | 0 | 0 | 0 | 0 | 2 | 0 | 4 | 48
24 | K | DSH001002 | Hladinová sonda, prevedenie zátka do drezu. napr. ako EP 901, resp. ekvivalent | ks | 2 | [5 empty] | znížená | 0 | 0 | 0 | 0 | 0 | 0 | 4 | K | 1 | ROZPOCET | 0 | 0 | 0 | 0 | 0 | 2 | 0 | 4 | 50
25 | K | 360410182 | Montáž ponornej elektródy, typ EP 901 | ks | 2 | [5 empty] | znížená | 0 | 0 | 0 | 0 | 0 | 0 | 4 | K | 1 | ROZPOCET | 0 | 0 | 0 | 0 | 0 | 2 | 0 | 4 | 52
26 | K | DSI001002 | Signalizačná jednotka havárie, 24 V DC, 2 W, IP43 napr. ako SIG2, resp. ekvivalent | ks | 1 | [5 empty] | znížená | 0 | 0 | 0 | 0 | 0 | 0 | 4 | K | 1 | ROZPOCET | 0 | 0 | 0 | 0 | 0 | 2 | 0 | 4 | 54
27 | K | MSI000001 | Montáž signalizačnej jednotky SIG | ks | 1 | [5 empty] | znížená | 0 | 0 | 0 | 0 | 0 | 0 | 4 | K | 1 | ROZPOCET | 0 | 0 | 0 | 0 | 0 | 2 | 0 | 4 | 56
28 | K | DSP004001 | Snímač tlaku. M20x1,5., 0-600 kPa, 4-20 mA, <30 mA, IP68 napr. ako MBS3000, resp. ekvivalent | ks | 1 | [5 empty] | znížená | 0 | 0 | 0 | 0 | 0 | 0 | 4 | K | 1 | ROZPOCET | 0 | 0 | 0 | 0 | 0 | 2 | 0 | 4 | 58
29 | K | 361410081/1 | Montáž snímača tlaku | ks | 1 | [5 empty] | znížená | 0 | 0 | 0 | 0 | 0 | 0 | 4 | K | 1 | ROZPOCET | 0 | 0 | 0 | 0 | 0 | 2 | 0 | 4 | 60
30 | K | DSQ001001B | Detektor pre zemný plyn, 12 V DC, 1 W, IP55 napr. ako GI30WN, resp. ekvivalent | ks | 1 | [5 empty] | znížená | 0 | 0 | 0 | 0 | 0 | 0 | 4 | K | 1 | ROZPOCET | 0 | 0 | 0 | 0 | 0 | 2 | 0 | 4 | 62
31 | K | DSQ001001A | Držiak pre montáž detektora plynu | ks | 1 | [5 empty] | znížená | 0 | 0 | 0 | 0 | 0 | 0 | 4 | K | 1 | ROZPOCET | 0 | 0 | 0 | 0 | 0 | 2 | 0 | 4 | 64
32 | K | MSQ000001 | Montáž detektora plynu vrátane preskúšania | ks | 1 | [5 empty] | znížená | 0 | 0 | 0 | 0 | 0 | 0 | 4 | K | 1 | ROZPOCET | 0 | 0 | 0 | 0 | 0 | 2 | 0 | 4 | 66
33 | K | DSQ001002 | Detektor pre kysličník uhoľnatý, 12 V DC, 1 W, IP55 napr. ako GIC40N, resp. ekvivalent | ks | 1 | [5 empty] | znížená | 0 | 0 | 0 | 0 | 0 | 0 | 4 | K | 1 | ROZPOCET | 0 | 0 | 0 | 0 | 0 | 2 | 0 | 4 | 68
34 | K | MSQ000001 | Montáž detektora plynu vrátane preskúšania | ks | 1 | [5 empty] | znížená | 0 | 0 | 0 | 0 | 0 | 0 | 4 | K | 1 | ROZPOCET | 0 | 0 | 0 | 0 | 0 | 2 | 0 | 4 | 70
35 | K | DST003020B | Snímač teploty s kábl.vývodom, Ni 1000, 6180ppm, kábel 2 m, -60 až 200 C, R, IP67 napr. ako TG8J-40, resp. ekvivalent | ks | 1 | [5 empty] | znížená | 0 | 0 | 0 | 0 | 0 | 0 | 4 | K | 1 | ROZPOCET | 0 | 0 | 0 | 0 | 0 | 2 | 0 | 4 | 72
36 | K | 360410028/1 | Montáž príložného snímača teploty | ks | 1 | [5 empty] | znížená | 0 | 0 | 0 | 0 | 0 | 0 | 4 | K | 1 | ROZPOCET | 0 | 0 | 0 | 0 | 0 | 2 | 0 | 4 | 74
37 | K | DST003110 | Snímač teploty s konzolou, Ni1000, 6180 ppm, -30 až 80 °C, R, IP65 napr. ako P11S - Ni1000, resp. ekvivalent | ks | 2 | [5 empty] | znížená | 0 | 0 | 0 | 0 | 0 | 0 | 4 | K | 1 | ROZPOCET | 0 | 0 | 0 | 0 | 0 | 2 | 0 | 4 | 76
38 | K | 360410027/1 | Montáž snímača teploty s konzolou | ks | 2 | [5 empty] | znížená | 0 | 0 | 0 | 0 | 0 | 0 | 4 | K | 1 | ROZPOCET | 0 | 0 | 0 | 0 | 0 | 2 | 0 | 4 | 78
39 | K | DST003140 | Snímač príložný, Ni1000, 6180 ppm, -30 až 120 °C, R, IP65 napr. ako P14S - Ni1000, resp. ekvivalent | ks | 4 | [5 empty] | znížená | 0 | 0 | 0 | 0 | 0 | 0 | 4 | K | 1 | ROZPOCET | 0 | 0 | 0 | 0 | 0 | 2 | 0 | 4 | 80
40 | K | 360410028/1 | Montáž príložného snímača teploty | ks | 4 | [5 empty] | znížená | 0 | 0 | 0 | 0 | 0 | 0 | 4 | K | 1 | ROZPOCET | 0 | 0 | 0 | 0 | 0 | 2 | 0 | 4 | 82
41 | K | DVS003001 | M20x1,5, Ventil tlakomerový skúšobný s čapom a nátrub. prípojkou, mosadz, PN 25, 200 °C | ks | 1 | [5 empty] | znížená | 0 | 0 | 0 | 0 | 0 | 0 | 4 | K | 1 | ROZPOCET | 0 | 0 | 0 | 0 | 0 | 2 | 0 | 4 | 84
42 | K | MVS000001 | Montáž skúšobného tlakomerového ventilu | ks | 1 | [5 empty] | znížená | 0 | 0 | 0 | 0 | 0 | 0 | 4 | K | 1 | ROZPOCET | 0 | 0 | 0 | 0 | 0 | 2 | 0 | 4 | 86
43 | K | DZD003001 | Napájací zdroj pre detektory plynu v plastovej skrinke. Výstup 12 V DC/0,6 A., AC 230 V, 50 Hz, 15 VA, IP55 napr. ako PSDP3K, resp. ekvivalent | ks | 1 | [5 empty] | znížená | 0 | 0 | 0 | 0 | 0 | 0 | 4 | K | 1 | ROZPOCET | 0 | 0 | 0 | 0 | 0 | 2 | 0 | 4 | 88
44 | K | MZD000003 | Montáž ústredne pre detektory plynu | ks | 1 | [5 empty] | znížená | 0 | 0 | 0 | 0 | 0 | 0 | 4 | K | 1 | ROZPOCET | 0 | 0 | 0 | 0 | 0 | 2 | 0 | 4 | 90
46 | K | PDO001003 | Podružný materiál | % | 3 | [5 empty] | znížená | 0 | 0 | 0 | 0 | 0 | 0 | 4 | K | 1 | ROZPOCET | 0 | 0 | 0 | 0 | 0 | 2 | 0 | 4 | 94
| D | M-3 | Kabeláž | [9 empty] | 0 |  | 0 |  | 0 | 1 | D | 0 | ROZPOCET | [6 empty] | 0
48 | K | 2830406000 | 8 mm, Hmoždina, dodávka vrátane podložky, skrutky 8 mm | ks | 80 | [5 empty] | znížená | 0 | 0 | 0 | 0 | 0 | 0 | 4 | K | 1 | ROZPOCET | 0 | 0 | 0 | 0 | 0 | 2 | 0 | 4 | 100
49 | K | 2830422500/2 | 12x150, Hmoždina, dodávka vrátane podložky, skrutky 12x150 | ks | 4 | [5 empty] | znížená | 0 | 0 | 0 | 0 | 0 | 0 | 4 | K | 1 | ROZPOCET | 0 | 0 | 0 | 0 | 0 | 2 | 0 | 4 | 102
50 | K | 3410102800 | CYKY-J 3x1,5, Celoplastový kábel | m | 46 | [5 empty] | znížená | 0 | 0 | 0 | 0 | 0 | 0 | 4 | K | 1 | ROZPOCET | 0 | 0 | 0 | 0 | 0 | 2 | 0 | 4 | 104
51 | K | 3410102900 | CYKY-J 3x2,5, Celoplastový kábel | m | 20 | [5 empty] | znížená | 0 | 0 | 0 | 0 | 0 | 0 | 4 | K | 1 | ROZPOCET | 0 | 0 | 0 | 0 | 0 | 2 | 0 | 4 | 106
52 | K | 3410306000 | JYTY 2x1, Tienený kábel | m | 93 | [5 empty] | znížená | 0 | 0 | 0 | 0 | 0 | 0 | 4 | K | 1 | ROZPOCET | 0 | 0 | 0 | 0 | 0 | 2 | 0 | 4 | 108
53 | K | 3410306600 | JYTY 4x1, Tienený kábel | m | 19 | [5 empty] | znížená | 0 | 0 | 0 | 0 | 0 | 0 | 4 | K | 1 | ROZPOCET | 0 | 0 | 0 | 0 | 0 | 2 | 0 | 4 | 110
54 | K | 3410560600 | H05VV-F 2X0,75, Šnúra medená | m | 9 | [5 empty] | znížená | 0 | 0 | 0 | 0 | 0 | 0 | 4 | K | 1 | ROZPOCET | 0 | 0 | 0 | 0 | 0 | 2 | 0 | 4 | 112
55 | K | 3410560900 | H05VV-F 3X0,75, Šnúra medená | m | 7 | [5 empty] | znížená | 0 | 0 | 0 | 0 | 0 | 0 | 4 | K | 1 | ROZPOCET | 0 | 0 | 0 | 0 | 0 | 2 | 0 | 4 | 114
56 | K | 3410561200 | H05VV-F 3G0,75, Šnúra medená | m | 10 | [5 empty] | znížená | 0 | 0 | 0 | 0 | 0 | 0 | 4 | K | 1 | ROZPOCET | 0 | 0 | 0 | 0 | 0 | 2 | 0 | 4 | 116
57 | K | 3410561800 | H05VV-F 4G0,75, Šnúra medená | m | 10 | [5 empty] | znížená | 0 | 0 | 0 | 0 | 0 | 0 | 4 | K | 1 | ROZPOCET | 0 | 0 | 0 | 0 | 0 | 2 | 0 | 4 | 118
58 | K | 3410563200 | H05VV-F 5G0,75, Šnúra medená | m | 36 | [5 empty] | znížená | 0 | 0 | 0 | 0 | 0 | 0 | 4 | K | 1 | ROZPOCET | 0 | 0 | 0 | 0 | 0 | 2 | 0 | 4 | 120
59 | K | 3450705400 | FXP16, Tvrdená plast.trubka 750Nm, vonkajší priemer 16mm | m | 35 | [5 empty] | znížená | 0 | 0 | 0 | 0 | 0 | 0 | 4 | K | 1 | ROZPOCET | 0 | 0 | 0 | 0 | 0 | 2 | 0 | 4 | 122
60 | K | 3450705500 | FXP20, Tvrdená plast.trubka 750Nm, vonkajší priemer 20mm | m | 15 | [5 empty] | znížená | 0 | 0 | 0 | 0 | 0 | 0 | 4 | K | 1 | ROZPOCET | 0 | 0 | 0 | 0 | 0 | 2 | 0 | 4 | 124
61 | K | 3450927000.1 | 6455-11, Krabicová rozvodka malá (Acedur) | ks | 2 | [5 empty] | znížená | 0 | 0 | 0 | 0 | 0 | 0 | 4 | K | 1 | ROZPOCET | 0 | 0 | 0 | 0 | 0 | 2 | 0 | 4 | 126
62 | K | 3451100100/1 | CL 20, Príchytka pre plast. trubku FX20 | ks | 8 | [5 empty] | znížená | 0 | 0 | 0 | 0 | 0 | 0 | 4 | K | 1 | ROZPOCET | 0 | 0 | 0 | 0 | 0 | 2 | 0 | 4 | 128
63 | K | 3451100100/2 | CL 16, Príchytka pre plast. trubku FX16 | ks | 15 | [5 empty] | znížená | 0 | 0 | 0 | 0 | 0 | 0 | 4 | K | 1 | ROZPOCET | 0 | 0 | 0 | 0 | 0 | 2 | 0 | 4 | 130
64 | K | 3451303800 | LV 18X13, Lišta vkládacia 18x13 | m | 24 | [5 empty] | znížená | 0 | 0 | 0 | 0 | 0 | 0 | 4 | K | 1 | ROZPOCET | 0 | 0 | 0 | 0 | 0 | 2 | 0 | 4 | 132
65 | K | 3451304300 | LH 20X20, Lišta hranatá 20x20 | m | 18 | [5 empty] | znížená | 0 | 0 | 0 | 0 | 0 | 0 | 4 | K | 1 | ROZPOCET | 0 | 0 | 0 | 0 | 0 | 2 | 0 | 4 | 134
66 | K | 3451307000 | LH 40X40, Lišta hranatá 40x40 | m | 6 | [5 empty] | znížená | 0 | 0 | 0 | 0 | 0 | 0 | 4 | K | 1 | ROZPOCET | 0 | 0 | 0 | 0 | 0 | 2 | 0 | 4 | 136
67 | K | 3451309100 | LH 80X40, Lišta hranatá 80x40 | m | 2 | [5 empty] | znížená | 0 | 0 | 0 | 0 | 0 | 0 | 4 | K | 1 | ROZPOCET | 0 | 0 | 0 | 0 | 0 | 2 | 0 | 4 | 138
68 | K | 3451310800 | LVH120X40, Lišta hranatá 120x40 | m | 6 | [5 empty] | znížená | 0 | 0 | 0 | 0 | 0 | 0 | 4 | K | 1 | ROZPOCET | 0 | 0 | 0 | 0 | 0 | 2 | 0 | 4 | 140
69 | K | 5628900000 | 120J, Štítok na označenie káblového vývodu | ks | 52 | [5 empty] | znížená | 0 | 0 | 0 | 0 | 0 | 0 | 4 | K | 1 | ROZPOCET | 0 | 0 | 0 | 0 | 0 | 2 | 0 | 4 | 142
70 | K | 210010071 | Rúrka elektroinšt., pancierová z PH uložená voľne alebo pod omietkou typ 8013, 13 mm | m | 35 | [5 empty] | znížená | 0 | 0 | 0 | 0 | 0 | 0 | 4 | K | 1 | ROZPOCET | 0 | 0 | 0 | 0 | 0 | 2 | 0 | 4 | 144
71 | K | 210010072 | Rúrka elektroinšt., pancierová z PH uložená voľne alebo pod omietkou typ 8016, 16 mm | m | 15 | [5 empty] | znížená | 0 | 0 | 0 | 0 | 0 | 0 | 4 | K | 1 | ROZPOCET | 0 | 0 | 0 | 0 | 0 | 2 | 0 | 4 | 146
72 | K | 210010101 | Lišta elektroinšt. z PH vč. spojok, ohybov, rohov, bez krabíc, uložená pevne typ L 20 preťahovací | m | 42 | [5 empty] | znížená | 0 | 0 | 0 | 0 | 0 | 0 | 4 | K | 1 | ROZPOCET | 0 | 0 | 0 | 0 | 0 | 2 | 0 | 4 | 148
73 | K | 210010102 | Lišta elektroinšt. z PH vč. spojok, ohybov, rohov, bez krabíc, uložená pevne typ L 40 preťahovací | m | 6 | [5 empty] | znížená | 0 | 0 | 0 | 0 | 0 | 0 | 4 | K | 1 | ROZPOCET | 0 | 0 | 0 | 0 | 0 | 2 | 0 | 4 | 150
74 | K | 210010104 | Lišta elektroinšt. z PH vč. spojok, ohybov, rohov, bez krabíc, uložená pevne typ L 70 preťahovací | m | 2 | [5 empty] | znížená | 0 | 0 | 0 | 0 | 0 | 0 | 4 | K | 1 | ROZPOCET | 0 | 0 | 0 | 0 | 0 | 2 | 0 | 4 | 152
75 | K | 210010106 | Lišta elektroinšt. z PH vč. spojok, ohybov, rohov, bez krabíc, uložená pevne typ LV 80 - 2780 | m | 6 | [5 empty] | znížená | 0 | 0 | 0 | 0 | 0 | 0 | 4 | K | 1 | ROZPOCET | 0 | 0 | 0 | 0 | 0 | 2 | 0 | 4 | 154
76 | K | 210010351 | Škatuľová rozvodka z lisov. izolantu vč. ukončenia káblov a zapojenia vodičov typ 6455-11 do 4 mm2 | ks | 2 | [5 empty] | znížená | 0 | 0 | 0 | 0 | 0 | 0 | 4 | K | 1 | ROZPOCET | 0 | 0 | 0 | 0 | 0 | 2 | 0 | 4 | 156
77 | K | 210100001 | Ukončenie vodičov v rozvádzač. vč. zapojenia a vodičovej koncovky do 2.5 mm2 | ks | 72 | [5 empty] | znížená | 0 | 0 | 0 | 0 | 0 | 0 | 4 | K | 1 | ROZPOCET | 0 | 0 | 0 | 0 | 0 | 2 | 0 | 4 | 158
78 | K | 210100002 | Ukončenie vodičov v rozvádzač. vč. zapojenia a vodičovej koncovky do 6 mm2 | ks | 3 | [5 empty] | znížená | 0 | 0 | 0 | 0 | 0 | 0 | 4 | K | 1 | ROZPOCET | 0 | 0 | 0 | 0 | 0 | 2 | 0 | 4 | 160
79 | K | 210100201 | Ukončenie šnúry v gumenej hadici s prierezom do 2 x 4 mm2 | ks | 1 | [5 empty] | znížená | 0 | 0 | 0 | 0 | 0 | 0 | 4 | K | 1 | ROZPOCET | 0 | 0 | 0 | 0 | 0 | 2 | 0 | 4 | 162
80 | K | 210100204 | Ukončenie šnúry v gumenej hadici s prierezom do 3 x 4 mm2 | ks | 3 | [5 empty] | znížená | 0 | 0 | 0 | 0 | 0 | 0 | 4 | K | 1 | ROZPOCET | 0 | 0 | 0 | 0 | 0 | 2 | 0 | 4 | 164
81 | K | 210100210 | Ukončenie šnúry v gumenej hadici s prierezom do 4 x 4 mm2 | ks | 1 | [5 empty] | znížená | 0 | 0 | 0 | 0 | 0 | 0 | 4 | K | 1 | ROZPOCET | 0 | 0 | 0 | 0 | 0 | 2 | 0 | 4 | 166
82 | K | 210100219 | Ukončenie šnúry v gumenej hadici s prierezom do 5 x 6 mm2 | ks | 2 | [5 empty] | znížená | 0 | 0 | 0 | 0 | 0 | 0 | 4 | K | 1 | ROZPOCET | 0 | 0 | 0 | 0 | 0 | 2 | 0 | 4 | 168
83 | K | 210100251 | Ukončenie celoplastových káblov zmrašť. záklopkou alebo páskou do 4 x 10 mm2 | ks | 6 | [5 empty] | znížená | 0 | 0 | 0 | 0 | 0 | 0 | 4 | K | 1 | ROZPOCET | 0 | 0 | 0 | 0 | 0 | 2 | 0 | 4 | 170
84 | K | 210100301 | Príplatok za ukončenie tienenia kábla (v plášti) vrátane zapojenia | ks | 13 | [5 empty] | znížená | 0 | 0 | 0 | 0 | 0 | 0 | 4 | K | 1 | ROZPOCET | 0 | 0 | 0 | 0 | 0 | 2 | 0 | 4 | 172
85 | K | 210100501 | Ukončenie celoplastových káblov páskou SL alebo zmršťovacou záklopkou do 2 x 1 mm2 | ks | 10 | [5 empty] | znížená | 0 | 0 | 0 | 0 | 0 | 0 | 4 | K | 1 | ROZPOCET | 0 | 0 | 0 | 0 | 0 | 2 | 0 | 4 | 174
86 | K | 210100503 | Ukončenie celoplastových káblov páskou SL alebo zmršťovacou záklopkou do 4 x 1 mm2 | ks | 3 | [5 empty] | znížená | 0 | 0 | 0 | 0 | 0 | 0 | 4 | K | 1 | ROZPOCET | 0 | 0 | 0 | 0 | 0 | 2 | 0 | 4 | 176
87 | K | 210802301 | Šnúra a banský kábel /v mm2/ voľne uložené CYSY 2x0.75 | m | 9 | [5 empty] | znížená | 0 | 0 | 0 | 0 | 0 | 0 | 4 | K | 1 | ROZPOCET | 0 | 0 | 0 | 0 | 0 | 2 | 0 | 4 | 178
88 | K | 210802306 | Šnúra a banský kábel /v mm2/ voľne uložené CYSY 3x0.75 | m | 17 | [5 empty] | znížená | 0 | 0 | 0 | 0 | 0 | 0 | 4 | K | 1 | ROZPOCET | 0 | 0 | 0 | 0 | 0 | 2 | 0 | 4 | 180
89 | K | 210802311 | Šnúra a banský kábel /v mm2/ voľne uložené CYSY 4x0.75 | m | 10 | [5 empty] | znížená | 0 | 0 | 0 | 0 | 0 | 0 | 4 | K | 1 | ROZPOCET | 0 | 0 | 0 | 0 | 0 | 2 | 0 | 4 | 182
90 | K | 210802316 | Šnúra a banský kábel /v mm2/ voľne uložené CYSY 5x0.75 | m | 36 | [5 empty] | znížená | 0 | 0 | 0 | 0 | 0 | 0 | 4 | K | 1 | ROZPOCET | 0 | 0 | 0 | 0 | 0 | 2 | 0 | 4 | 184
91 | K | 210810045 | Silový kábel 750 - 1000 V /mm2/ pevne uložený CYKY-CYKYm 750 V 3x1.5 | m | 46 | [5 empty] | znížená | 0 | 0 | 0 | 0 | 0 | 0 | 4 | K | 1 | ROZPOCET | 0 | 0 | 0 | 0 | 0 | 2 | 0 | 4 | 186
92 | K | 210810046 | Silový kábel 750 - 1000 V /mm2/ pevne uložený CYKY-CYKYm 750 V 3x2.5 | m | 20 | [5 empty] | znížená | 0 | 0 | 0 | 0 | 0 | 0 | 4 | K | 1 | ROZPOCET | 0 | 0 | 0 | 0 | 0 | 2 | 0 | 4 | 188
93 | K | 210860221 | Kábel pre riadiace a automatizačné systémy elektrární pevne uložený JYTY s Al fóliou 2x1 mm | m | 93 | [5 empty] | znížená | 0 | 0 | 0 | 0 | 0 | 0 | 4 | K | 1 | ROZPOCET | 0 | 0 | 0 | 0 | 0 | 2 | 0 | 4 | 190
94 | K | 210860222 | Kábel pre riadiace a automatizačné systémy elektrární pevne uložený JYTY s Al fóliou 4x1 mm | m | 19 | [5 empty] | znížená | 0 | 0 | 0 | 0 | 0 | 0 | 4 | K | 1 | ROZPOCET | 0 | 0 | 0 | 0 | 0 | 2 | 0 | 4 | 192
95 | K | 210950203 | Príplatok na zaťahovanie káblov, váha kábla do 4 kg | m | 50 | [5 empty] | znížená | 0 | 0 | 0 | 0 | 0 | 0 | 4 | K | 1 | ROZPOCET | 0 | 0 | 0 | 0 | 0 | 2 | 0 | 4 | 194
96 | K | 211010002 | Osadenie polyamidovej príchytky do tehlového muriva HM 8 | ks | 80 | [5 empty] | znížená | 0 | 0 | 0 | 0 | 0 | 0 | 4 | K | 1 | ROZPOCET | 0 | 0 | 0 | 0 | 0 | 2 | 0 | 4 | 196
97 | K | 211010012 | Osadenie polyamidovej príchytky do muriva z tvrdého kameňa, jednoduchého betónu a železobetónu HM 12 | ks | 4 | [5 empty] | znížená | 0 | 0 | 0 | 0 | 0 | 0 | 4 | K | 1 | ROZPOCET | 0 | 0 | 0 | 0 | 0 | 2 | 0 | 4 | 198
98 | K | 460680023 | Vybúranie otvoru 0,01-0,025m2, úprava omietky, v tehlovom múre s hrúbkou 45 cm | ks | 3 | [5 empty] | znížená | 0 | 0 | 0 | 0 | 0 | 0 | 4 | K | 1 | ROZPOCET | 0 | 0 | 0 | 0 | 0 | 2 | 0 | 4 | 200
99 | K | 460680024 | Vybúranie otvoru 0,01-0,025m2, úprava omietky, v tehlovom múre s hrúbkou 60 cm | ks | 1 | [5 empty] | znížená | 0 | 0 | 0 | 0 | 0 | 0 | 4 | K | 1 | ROZPOCET | 0 | 0 | 0 | 0 | 0 | 2 | 0 | 4 | 202
102 | K | PDO001003 | Podružný materiál | % | 3 | [5 empty] | znížená | 0 | 0 | 0 | 0 | 0 | 0 | 4 | K | 1 | ROZPOCET | 0 | 0 | 0 | 0 | 0 | 2 | 0 | 4 | 208
| D | M-4 | Pospájanie | [9 empty] | 0 |  | 0 |  | 0 | 1 | D | 0 | ROZPOCET | [6 empty] | 0
104 | K | 3410413800 | Silový vodič ako napríklad H07V-K 6 alebo ekvivalent | m | 40 | [5 empty] | znížená | 0 | 0 | 0 | 0 | 0 | 0 | 4 | K | 1 | ROZPOCET | 0 | 0 | 0 | 0 | 0 | 2 | 0 | 4 | 214
105 | K | 210220451 | Ochranné pospájanie v práčovniach, kúpeľniach, voľne ulož.,alebo v omietke Cu 4-16mm2 | m | 40 | [5 empty] | znížená | 0 | 0 | 0 | 0 | 0 | 0 | 4 | K | 1 | ROZPOCET | 0 | 0 | 0 | 0 | 0 | 2 | 0 | 4 | 216
106 | K | 3540201700 | UZS 01, HR-svorka napr. ako BERNARD resp. ekvivalent | ks | 8 | [5 empty] | znížená | 0 | 0 | 0 | 0 | 0 | 0 | 4 | K | 1 | ROZPOCET | 0 | 0 | 0 | 0 | 0 | 2 | 0 | 4 | 218
107 | K | 210220321 | Svorka na potrub."Bernard" včít. pásika(bez vodiča a prípoj. vodiča) | ks | 8 | [5 empty] | znížená | 0 | 0 | 0 | 0 | 0 | 0 | 4 | K | 1 | ROZPOCET | 0 | 0 | 0 | 0 | 0 | 2 | 0 | 4 | 220
108 | K | DBL002020 | Ekvipotenciálna svorkovnica veľká - mostík napr. ako OBO-5015650, resp. ekvivalent | ks | 1 | [5 empty] | znížená | 0 | 0 | 0 | 0 | 0 | 0 | 4 | K | 1 | ROZPOCET | 0 | 0 | 0 | 0 | 0 | 2 | 0 | 4 | 222
109 | K | MBL000002 | Ekvipotenciálna svorkovnica EPS | ks | 1 | [5 empty] | znížená | 0 | 0 | 0 | 0 | 0 | 0 | 4 | K | 1 | ROZPOCET | 0 | 0 | 0 | 0 | 0 | 2 | 0 | 4 | 224
112 | K | PDO001003 | Podružný materiál | % | 3 | [5 empty] | znížená | 0 | 0 | 0 | 0 | 0 | 0 | 4 | K | 1 | ROZPOCET | 0 | 0 | 0 | 0 | 0 | 2 | 0 | 4 | 230
| D | M-5 | Skúšky, oživenie, školenie | [9 empty] | 0 |  | 0 |  | 0 | 1 | D | 0 | ROZPOCET | [6 empty] | 0
115 | K | HZS-002/1 | Demontáž existujúcich inštalácií | hod | 16 | [5 empty] | znížená | 0 | 0 | 0 | 0 | 0 | 0 | 4 | K | 1 | ROZPOCET | 0 | 0 | 0 | 0 | 0 | 2 | 0 | 4 | 240
116 | K | HZS-004 | Drobné inštalačné práce (sádrovanie, montáž príchytiek a viazacích pások) | hod | 8 | [5 empty] | znížená | 0 | 0 | 0 | 0 | 0 | 0 | 4 | K | 1 | ROZPOCET | 0 | 0 | 0 | 0 | 0 | 2 | 0 | 4 | 242
117 | K | MOP001001 | Východzia odborná prehliadka a skúška (revízia) | vývod | 25 | [5 empty] | znížená | 0 | 0 | 0 | 0 | 0 | 0 | 4 | K | 1 | ROZPOCET | 0 | 0 | 0 | 0 | 0 | 2 | 0 | 4 | 244
118 | K | MOZ000001 | Spustenie sysému MaR | hod | 12 | [5 empty] | znížená | 0 | 0 | 0 | 0 | 0 | 0 | 4 | K | 1 | ROZPOCET | 0 | 0 | 0 | 0 | 0 | 2 | 0 | 4 | 246
| D | M-6 | Dispečing | [9 empty] | 0 |  | 0 |  | 0 | 1 | D | 0 | ROZPOCET | [6 empty] | 0
119 | K | DIZ0011015 | Nastavenie dispeč.systému | V/V | 23 | [5 empty] | znížená | 0 | 0 | 0 | 0 | 0 | 0 | 4 | K | 1 | ROZPOCET | 0 | 0 | 0 | 0 | 0 | 2 | 0 | 4 | 248
120 | K | HZS-006 | Oživenie prepojenia s procesnou úrovňou | hod | 12 | [5 empty] | znížená | 0 | 0 | 0 | 0 | 0 | 0 | 4 | K | 1 | ROZPOCET | 0 | 0 | 0 | 0 | 0 | 2 | 0 | 4 | 250

## 10 - Umelé osvetlenie a v...
[9 empty] | >> skryté stĺpce << | [9 empty] | {24bb9358-b03d-40b0-9029-b5804b395f33}
0
| KRYCÍ LIST ROZPOČTU | [8 empty] | v --- nižšie sa nachádzajú doplnkové a pomocné údaje k zostavám --- v | [8 empty] | False
Stavba:
Lipany OOPZ, Rekonštrukcia objektu
Objekt:
X - SO 01 OOPZ Lipany - oprávnené práce
Časť:
A - SO 01.1 OOPZ Lipany - zelená časť
| Úroveň 4: |  | E1.7. Umelé osvetlenie, vnútorné silnoprúd. rozvody, slaboprúd. rozvody
10 - Umelé osvetlenie a vzduchotechnické zariadenia
| JKSO: |  |  |  |  | KS:
| Miesto: |  |  |  |  | Dátum: | 16.12.2022
| Objednávateľ: |  |  |  |  | IČO:
IČ DPH:
| Zhotoviteľ: |  |  |  |  | IČO: | 0
[6 empty] | IČ DPH: | 0
| Projektant: |  |  |  |  | IČO:
|  | LTK projekt, s.r.o., Jánošíkova 5, 0890 01 Prešov |  |  |  | IČ DPH:
| Spracovateľ: |  |  |  |  | IČO:
|  | Ing. Ľubomnír Tkáč |  |  |  | IČ DPH:
Poznámka:
Cena bez DPH
|  |  | Základ dane |  |  | Sadzba dane | Výška dane
| DPH | základná | 0 |  |  | 20% | 0
|  | znížená |  |  |  | 20%
|  | zákl. prenesená | 0 |  |  | 20% | 0
|  | zníž. prenesená | 0 |  |  | 20% | 0
|  | nulová | 0 |  |  | 0% | 0
| Cena s DPH |  |  | v | EUR
| Projektant |  |  | Spracovateľ
| Dátum a podpis: |  | Pečiatka | Dátum a podpis: |  |  | Pečiatka
| Objednávateľ |  |  | Zhotoviteľ
| Dátum a podpis: |  | Pečiatka | Dátum a podpis: |  |  | Pečiatka
REKAPITULÁCIA ROZPOČTU
Stavba:
Lipany OOPZ, Rekonštrukcia objektu
Objekt:
X - SO 01 OOPZ Lipany - oprávnené práce
Časť:
A - SO 01.1 OOPZ Lipany - zelená časť
Úroveň 4: |  |  | E1.7. Umelé osvetlenie, vnútorné silnoprúd. rozvody, slaboprúd. rozvody
10 - Umelé osvetlenie a vzduchotechnické zariadenia
Miesto: | [5 empty] | Dátum: | 16.12.2022
Objednávateľ: | [5 empty] | Projektant: | LTK projekt, s.r.o., Jánošíkova 5, 0890 01 Prešov
Zhotoviteľ: | [5 empty] | Spracovateľ: | Ing. Ľubomnír Tkáč
Kód dielu - Popis | [6 empty] | Cena celkom [EUR]
Náklady z rozpočtu | [19 empty] | -1
D1 - MATERIÁL - SVIETIDLÁ
D2 - MONTÁŽ
ROZPOČET
Stavba:
Lipany OOPZ, Rekonštrukcia objektu
Objekt:
X - SO 01 OOPZ Lipany - oprávnené práce
Časť:
A - SO 01.1 OOPZ Lipany - zelená časť
Úroveň 4: |  |  | E1.7. Umelé osvetlenie, vnútorné silnoprúd. rozvody, slaboprúd. rozvody
10 - Umelé osvetlenie a vzduchotechnické zariadenia
Miesto: | [5 empty] | Dátum: | 16.12.2022
Objednávateľ: | [5 empty] | Projektant: | LTK projekt, s.r.o., Jánošíkova 5, 0890 01 Prešov
Zhotoviteľ: | [5 empty] | Spracovateľ: | Ing. Ľubomnír Tkáč
PČ | Typ | Kód | Popis | MJ | Množstvo | J.cena [EUR] | Cena celkom [EUR] | Cenová sústava |  |  | DPH | J. Nh [h] | Nh celkom [h] | J. hmotnosť [t] | Hmotnosť celkom [t] | J. suť [t] | Suť Celkom [t]
Náklady z rozpočtu | [12 empty] | 0 |  | 0 |  | 0 |  | D | -1 | [7 empty] | 0
| D | D1 | MATERIÁL - SVIETIDLÁ | [9 empty] | 0 |  | 0 |  | 0 | 1 | D | 0 | ROZPOCET | [6 empty] | 0
1 | M | 921AN | Stenový rekuperátor vzduchu SRV, D 150 + ovládač resp. ekvivalent | ks | 30 | [5 empty] | znížená | 0 | 0 | 0 | 0 | 0 | 0 | 4 | K | 1 | ROZPOCET | 0 | 0 | 0 | 0 | 0 | 2 | 0 | 4 | 2
3 | M | 3483M.1 | Sv. LED núdzové 2W, 1 hod + autotest + piktogram | ks | 5 | [5 empty] | znížená | 0 | 0 | 0 | 0 | 0 | 0 | 4 | K | 1 | ROZPOCET | 0 | 0 | 0 | 0 | 0 | 2 | 0 | 4 | 6
4 | M | 3483M.2 | Prisadené LED svietidlo žiarovkové 10W/E27, IP44 | ks | 4 | [5 empty] | znížená | 0 | 0 | 0 | 0 | 0 | 0 | 4 | K | 1 | ROZPOCET | 0 | 0 | 0 | 0 | 0 | 2 | 0 | 4 | 8
5 | M | 3483M.3 | Prisadené LED svietidlo 10W/, 1223 lm difúzor mikroprizma | ks | 3 | [5 empty] | znížená | 0 | 0 | 0 | 0 | 0 | 0 | 4 | K | 1 | ROZPOCET | 0 | 0 | 0 | 0 | 0 | 2 | 0 | 4 | 10
6 | M | 3483M.4 | Prisadené LED svietidlo 14W/, 1631 lm difúzor mikroprizma | ks | 4 | [5 empty] | znížená | 0 | 0 | 0 | 0 | 0 | 0 | 4 | K | 1 | ROZPOCET | 0 | 0 | 0 | 0 | 0 | 2 | 0 | 4 | 12
7 | M | 3483M.5 | Prisadené LED svietidlo 18W/, 2039 lm difúzor mikroprizma | ks | 7 | [5 empty] | znížená | 0 | 0 | 0 | 0 | 0 | 0 | 4 | K | 1 | ROZPOCET | 0 | 0 | 0 | 0 | 0 | 2 | 0 | 4 | 14
8 | M | 3483M.6 | Sv. LED priemyslové líniové 26W, 3500 lm | ks | 5 | [5 empty] | znížená | 0 | 0 | 0 | 0 | 0 | 0 | 4 | K | 1 | ROZPOCET | 0 | 0 | 0 | 0 | 0 | 2 | 0 | 4 | 16
9 | M | 3483M.7 | Sv. LED 13W, 1867 lm ako napríklad SOLAR [621.100-13-MP1.C0-1870/120-840/3] alebo ekvivalent | ks | 16 | [5 empty] | znížená | 0 | 0 | 0 | 0 | 0 | 0 | 4 | K | 1 | ROZPOCET | 0 | 0 | 0 | 0 | 0 | 2 | 0 | 4 | 18
10 | M | 3483M.8 | Sv. LED 17W, 2516 lm ako napríklad SOLAR [621.100-17-MP1.C0-2510/120-840/3] alebo ekvivalent | ks | 4 | [5 empty] | znížená | 0 | 0 | 0 | 0 | 0 | 0 | 4 | K | 1 | ROZPOCET | 0 | 0 | 0 | 0 | 0 | 2 | 0 | 4 | 20
11 | M | 3483M.9 | Sv. LED 25W, 3490 lm ako napríklad SOLAR [621.100-25-MP1.C0-3490/120-840/3] alebo ekvivalent | ks | 36 | [5 empty] | znížená | 0 | 0 | 0 | 0 | 0 | 0 | 4 | K | 1 | ROZPOCET | 0 | 0 | 0 | 0 | 0 | 2 | 0 | 4 | 22
12 | M | 3483M.10 | Sv. LED 31W, 4302 lm ako napríklad SOLAR [621.100-31-MP1.C0-4300/120-840/3] alebo ekvivalent | ks | 14 | [5 empty] | znížená | 0 | 0 | 0 | 0 | 0 | 0 | 4 | K | 1 | ROZPOCET | 0 | 0 | 0 | 0 | 0 | 2 | 0 | 4 | 24
13 | M | 3483M.11 | Sv. prisadené LED opálový difúzor 23W, 2349 lm, IP65 | ks | 3 | [5 empty] | znížená | 0 | 0 | 0 | 0 | 0 | 0 | 4 | K | 1 | ROZPOCET | 0 | 0 | 0 | 0 | 0 | 2 | 0 | 4 | 26
14 | M | 3483M.12 | Sv. 400 V 18W, 1920 lm, IP44 ako napríklad SF CIRC alebo ekvivalent | ks | 9 | [5 empty] | znížená | 0 | 0 | 0 | 0 | 0 | 0 | 4 | K | 1 | ROZPOCET | 0 | 0 | 0 | 0 | 0 | 2 | 0 | 4 | 28
15 | M | Pol2 | Podružný materiál | % | 3 | [5 empty] | znížená | 0 | 0 | 0 | 0 | 0 | 0 | 4 | K | 1 | ROZPOCET | 0 | 0 | 0 | 0 | 0 | 2 | 0 | 4 | 32
| D | D2 | MONTÁŽ | [9 empty] | 0 |  | 0 |  | 0 | 1 | D | 0 | ROZPOCET | [6 empty] | 0
16 | K | 210193075S | Montaz rekuperátora vzduchu + ovládača | ks | 30 | [5 empty] | znížená | 0 | 0 | 0 | 0 | 0 | 0 | 4 | K | 1 | ROZPOCET | 0 | 0 | 0 | 0 | 0 | 2 | 0 | 4 | 34
17 | K | 210203041S | Sv. stropné LED 12-30W | ks | 96 | [5 empty] | znížená | 0 | 0 | 0 | 0 | 0 | 0 | 4 | K | 1 | ROZPOCET | 0 | 0 | 0 | 0 | 0 | 2 | 0 | 4 | 36
18 | K | 210201500S | Sv. nudzove nástenné 2W núdzový režím, IP42 | ks | 5 | [5 empty] | znížená | 0 | 0 | 0 | 0 | 0 | 0 | 4 | K | 1 | ROZPOCET | 0 | 0 | 0 | 0 | 0 | 2 | 0 | 4 | 38
19 | K | 210203041S.1 | Sv. LED líniové priemyselné 26W | ks | 5 | [5 empty] | znížená | 0 | 0 | 0 | 0 | 0 | 0 | 4 | K | 1 | ROZPOCET | 0 | 0 | 0 | 0 | 0 | 2 | 0 | 4 | 40
20 | K | 213290150 | Demontáž svietidiel | hod | 14 | [5 empty] | znížená | 0 | 0 | 0 | 0 | 0 | 0 | 4 | K | 1 | ROZPOCET | 0 | 0 | 0 | 0 | 0 | 2 | 0 | 4 | 42
21 | K | 213290150.1 | Drobné elektromontážne práce (sádrovanie, montáž príchytiek a viazacích pások) | hod | 8 | [5 empty] | znížená | 0 | 0 | 0 | 0 | 0 | 0 | 4 | K | 1 | ROZPOCET | 0 | 0 | 0 | 0 | 0 | 2 | 0 | 4 | 44
22 | K | 210200000 | Recyklačný poplatok demontovaného svietidla | ks | 101 | [5 empty] | znížená | 0 | 0 | 0 | 0 | 0 | 0 | 4 | K | 1 | ROZPOCET | 0 | 0 | 0 | 0 | 0 | 2 | 0 | 4 | 42

## 11 - E1.2. Statika - oceľ...
[9 empty] | >> skryté stĺpce << | [8 empty] | {1a375767-0a7c-414c-bf65-12b8a9ab67a4}
0
| KRYCÍ LIST ROZPOČTU | [8 empty] | v --- nižšie sa nachádzajú doplnkové a pomocné údaje k zostavám --- v | [7 empty] | False
Stavba:
Lipany OOPZ, Rekonštrukcia objektu
Objekt:
X - SO 01 OOPZ Lipany - oprávnené práce
Časť:
B - SO 01.2 Budova OOPZ - nezelená časť
| Úroveň 4: |  | 11 - E1.1. ASR - oprávnené
11 - E1.2. Statika - oceľové a betónové konštrukcie
| JKSO: |  |  |  |  | KS:
| Miesto: |  |  |  |  | Dátum: | 16. 12. 2022
| Objednávateľ: |  |  |  |  | IČO:
IČ DPH:
| Zhotoviteľ: |  |  |  |  | IČO: | 0
[6 empty] | IČ DPH: | 0
| Projektant: |  |  |  |  | IČO:
|  | LTK projekt, s.r.o., Jánošíkova 5, 0890 01 Prešov |  |  |  | IČ DPH:
| Spracovateľ: |  |  |  |  | IČO:
|  | Ing. Ľubomnír Tkáč |  |  |  | IČ DPH:
Poznámka:
Cena bez DPH
|  |  | Základ dane |  |  | Sadzba dane | Výška dane
| DPH | základná | 0 |  |  | 20% | 0
|  | znížená |  |  |  | 20%
|  | zákl. prenesená | 0 |  |  | 20% | 0
|  | zníž. prenesená | 0 |  |  | 20% | 0
|  | nulová | 0 |  |  | 0% | 0
| Cena s DPH |  |  | v | EUR
| Projektant |  |  | Spracovateľ
| Dátum a podpis: |  | Pečiatka | Dátum a podpis: |  |  | Pečiatka
| Objednávateľ |  |  | Zhotoviteľ
| Dátum a podpis: |  | Pečiatka | Dátum a podpis: |  |  | Pečiatka
REKAPITULÁCIA ROZPOČTU
Stavba:
Lipany OOPZ, Rekonštrukcia objektu
Objekt:
X - SO 01 OOPZ Lipany - oprávnené práce
Časť:
B - SO 01.2 Budova OOPZ - nezelená časť
Úroveň 4: |  |  | 11 - E1.1. ASR - oprávnené
11 - E1.2. Statika - oceľové a betónové konštrukcie
Miesto: | [5 empty] | Dátum: | 16. 12. 2022
Objednávateľ: | [5 empty] | Projektant: | LTK projekt, s.r.o., Jánošíkova 5, 0890 01 Prešov
Zhotoviteľ: | [5 empty] | Spracovateľ: | Ing. Ľubomnír Tkáč
Kód dielu - Popis | [6 empty] | Cena celkom [EUR]
Náklady z rozpočtu | [18 empty] | -1
HSV - Práce a dodávky HSV
1 - Zemné práce
2 - Zakladanie
3 - Zvislé a kompletné konštrukcie
4 - Vodorovné konštrukcie
9 - Ostatné konštrukcie a práce-búranie
99 - Presun hmôt HSV
PSV - Práce a dodávky PSV
767 - Konštrukcie doplnkové kovové
783 - Nátery
ROZPOČET
Stavba:
Lipany OOPZ, Rekonštrukcia objektu
Objekt:
X - SO 01 OOPZ Lipany - oprávnené práce
Časť:
B - SO 01.2 Budova OOPZ - nezelená časť
Úroveň 4: |  |  | 11 - E1.1. ASR - oprávnené
11 - E1.2. Statika - oceľové a betónové konštrukcie
Miesto: | [5 empty] | Dátum: | 16. 12. 2022
Objednávateľ: | [5 empty] | Projektant: | LTK projekt, s.r.o., Jánošíkova 5, 0890 01 Prešov
Zhotoviteľ: | [5 empty] | Spracovateľ: | Ing. Ľubomnír Tkáč
PČ | Typ | Kód | Popis | MJ | Množstvo | J.cena [EUR] | Cena celkom [EUR] | Cenová sústava |  |  | J. Nh [h] | Nh celkom [h] | J. hmotnosť [t] | Hmotnosť celkom [t] | J. suť [t] | Suť Celkom [t]
Náklady z rozpočtu | [11 empty] | 218.1679 |  | 6.8005 |  | 0.599 |  | D | -1 | [10 empty] | 0
| D | HSV | Práce a dodávky HSV | [8 empty] | 43.0671 |  | 6.0476 |  | 0 | 1 | D | 0 |  |  |  | ROZPOCET | [6 empty] | 0
| D | 1 | Zemné práce | [8 empty] | 2.8419 |  | 0 |  | 0 | 1 | D | 1 |  |  |  | ROZPOCET | [6 empty] | 0
1 | K | 133211101.S | Hĺbenie šachiet v hornine tr. 3 súdržných - ručným náradím plocha výkopu do 4 m2 | m3 | 0.54 | [5 empty] | 4.15 | 2.241 | 0 | 0 | 0 | 0 | 4 | K | 2 |  |  |  | ROZPOCET | 0 | 0 | 0 | 0 | 0 | 2 | 0 | 4 | 1815830484
| VV |  | "ZN" 0,3*0,3*1,0*6 |  | 0.54 | [12 empty] | VV | 2 | 2 | True | 1 | ROZPOCET
2 | K | 133211109.S | Príplatok za lepivosť pri hĺbení šachiet ručným alebo pneumatickým náradím v horninách tr. 3 | m3 | 0.54 | [5 empty] | 0.75369 | 0.40699 | 0 | 0 | 0 | 0 | 4 | K | 2 |  |  |  | ROZPOCET | 0 | 0 | 0 | 0 | 0 | 2 | 0 | 4 | 21409849
3 | K | 162201102.S | Vodorovné premiestnenie výkopku z horniny 1-4 nad 20-50m | m3 | 0.54 | [5 empty] | 0.069 | 0.03726 | 0 | 0 | 0 | 0 | 4 | K | 2 |  |  |  | ROZPOCET | 0 | 0 | 0 | 0 | 0 | 2 | 0 | 4 | 1726906772
4 | K | 162501102.S | Vodorovné premiestnenie výkopku po spevnenej ceste z horniny tr.1-4, do 100 m3 na vzdialenosť do 3000 m | m3 | 0.54 | [5 empty] | 0.071 | 0.03834 | 0 | 0 | 0 | 0 | 4 | K | 2 |  |  |  | ROZPOCET | 0 | 0 | 0 | 0 | 0 | 2 | 0 | 4 | 434903968
5 | K | 162501105.S | Vodorovné premiestnenie výkopku po spevnenej ceste z horniny tr.1-4, do 100 m3, príplatok k cene za každých ďalšich a začatých 1000 m | m3 | 16.2 | [5 empty] | 0.007 | 0.1134 | 0 | 0 | 0 | 0 | 4 | K | 2 |  |  |  | ROZPOCET | 0 | 0 | 0 | 0 | 0 | 2 | 0 | 4 | 2095456956
| VV |  | 0,54*30 'Prepočítané koeficientom množstva |  | 16.2 | [12 empty] | VV | 2 | 2 | False | 1 | ROZPOCET
6 | K | 171201201.S | Uloženie sypaniny na skládky do 100 m3 | m3 | 0.54 | [5 empty] | 0.009 | 0.00486 | 0 | 0 | 0 | 0 | 4 | K | 2 |  |  |  | ROZPOCET | 0 | 0 | 0 | 0 | 0 | 2 | 0 | 4 | -1449087456
7 | K | 171209002.S | Poplatok za skladovanie - zemina a kamenivo (17 05) ostatné | t | 0.54 | [5 empty] | 0 | 0 | 0 | 0 | 0 | 0 | 4 | K | 2 |  |  |  | ROZPOCET | 0 | 0 | 0 | 0 | 0 | 2 | 0 | 4 | 2034108835
| D | 2 | Zakladanie | [8 empty] | 0.34889 |  | 1.1889 |  | 0 | 1 | D | 1 |  |  |  | ROZPOCET | [6 empty] | 0
8 | K | 271571111.S | Vankúše zhutnené pod základy zo štrkopiesku | m3 | 0.108 | [5 empty] | 0.90824 | 0.09809 | 2.0664 | 0.22317 | 0 | 0 | 4 | K | 2 |  |  |  | ROZPOCET | 0 | 0 | 0 | 0 | 0 | 2 | 0 | 4 | 1237233485
| VV |  | "ZN" 0,3*0,3*0,2*6 |  | 0.108 | [12 empty] | VV | 2 | 2 | True | 1 | ROZPOCET
9 | K | 275313521.S | Betón základových pätiek, prostý tr. C 12/15 | m3 | 0.432 | [5 empty] | 0.58056 | 0.2508 | 2.2354 | 0.96571 | 0 | 0 | 4 | K | 2 |  |  |  | ROZPOCET | 0 | 0 | 0 | 0 | 0 | 2 | 0 | 4 | 1697385567
| VV |  | "ZN" 0,3*0,3*0,8*6 |  | 0.432 | [12 empty] | VV | 2 | 2 | True | 1 | ROZPOCET
| D | 3 | Zvislé a kompletné konštrukcie | [8 empty] | 1.6285 |  | 0.095607 |  | 0 | 1 | D | 1 |  |  |  | ROZPOCET | [6 empty] | 0
10 | K | 317941121.S | Osadenie oceľových valcovaných nosníkov (na murive) I, IE,U,UE,L do č.12 alebo výšky do 120 mm | t | 0.094 | [5 empty] | 17.324 | 1.6285 | 0.0171 | 0.0016074 | 0 | 0 | 4 | K | 2 |  |  |  | ROZPOCET | 0 | 0 | 0 | 0 | 0 | 2 | 0 | 4 | -399655776
| VV |  | "N1" 0,049 |  | 0.049 | [12 empty] | VV | 2 | 2 | True | 0 | ROZPOCET
| VV |  | "N2" 0,045 |  | 0.045 | [12 empty] | VV | 2 | 2 | True | 0 | ROZPOCET
| VV |  | Súčet |  | 0.094 | [12 empty] | VV | 2 | 4 | True | 1 | ROZPOCET
11 | M | 133840001000.S | Tyč oceľová prierezu U 120 mm - nosník N1, N2 | t | 0.094 | [5 empty] | 0 | 0 | 1 | 0.094 | 0 | 0 | 8 | M | 2 |  |  |  | ROZPOCET | 0 | 0 | 0 | 0 | 0 | 2 | 0 | 4 | -2096785242
| D | 4 | Vodorovné konštrukcie | [8 empty] | 21.4128 |  | 4.752 |  | 0 | 1 | D | 1 |  |  |  | ROZPOCET | [6 empty] | 0
12 | K | 417321414.S | Betón stužujúcich pásov a vencov železový tr. C 20/25 | m3 | 1.994 | [5 empty] | 1.5712 | 3.133 | 2.297 | 4.5802 | 0 | 0 | 4 | K | 2 |  |  |  | ROZPOCET | 0 | 0 | 0 | 0 | 0 | 2 | 0 | 4 | -892133524
| VV |  | "V1" 0,3*0,15*39 |  | 1.755 | [12 empty] | VV | 2 | 2 | True | 0 | ROZPOCET
| VV |  | "V2" 0,15*0,15*7,2 |  | 0.162 | [12 empty] | VV | 2 | 2 | True | 0 | ROZPOCET
| VV |  | "V3" 0,15*0,15*3,44 |  | 0.077 | [12 empty] | VV | 2 | 2 | True | 0 | ROZPOCET
| VV |  | Súčet |  | 1.994 | [12 empty] | VV | 2 | 4 | True | 1 | ROZPOCET
13 | K | 417351115.S | Debnenie bočníc stužujúcich pásov a vencov vrátane vzpier zhotovenie | m2 | 14.892 | [5 empty] | 0.6833 | 10.1757 | 0.00314 | 0.046761 | 0 | 0 | 4 | K | 2 |  |  |  | ROZPOCET | 0 | 0 | 0 | 0 | 0 | 2 | 0 | 4 | 1707969367
| VV |  | "V1" 39*0,15*2 |  | 11.7 | [12 empty] | VV | 2 | 2 | True | 0 | ROZPOCET
| VV |  | "V2" 7,2*0,15*2 |  | 2.16 | [12 empty] | VV | 2 | 2 | True | 0 | ROZPOCET
| VV |  | "V3" 3,44*0,15*2 |  | 1.032 | [12 empty] | VV | 2 | 2 | True | 0 | ROZPOCET
| VV |  | Súčet |  | 14.892 | [12 empty] | VV | 2 | 4 | True | 1 | ROZPOCET
14 | K | 417351116.S | Debnenie bočníc stužujúcich pásov a vencov vrátane vzpier odstránenie | m2 | 14.892 | [5 empty] | 0.25 | 3.723 | 0 | 0 | 0 | 0 | 4 | K | 2 |  |  |  | ROZPOCET | 0 | 0 | 0 | 0 | 0 | 2 | 0 | 4 | -250748415
15 | K | 417361821.S | Výstuž stužujúcich pásov a vencov z betonárskej ocele B500 (10505) | t | 0.123 | [5 empty] | 35.6186 | 4.3811 | 1.0166 | 0.12504 | 0 | 0 | 4 | K | 2 |  |  |  | ROZPOCET | 0 | 0 | 0 | 0 | 0 | 2 | 0 | 4 | -963434561
| D | 9 | Ostatné konštrukcie a práce-búranie | [8 empty] | 1.9389 |  | 0.011136 |  | 0 | 1 | D | 1 |  |  |  | ROZPOCET | [6 empty] | 0
16 | K | 941955002.S | Lešenie ľahké pracovné pomocné s výškou lešeňovej podlahy nad 1,20 do 1,90 m | m2 | 5.8 | [5 empty] | 0.13828 | 0.80202 | 0.00192 | 0.011136 | 0 | 0 | 4 | K | 2 |  |  |  | ROZPOCET | 0 | 0 | 0 | 0 | 0 | 2 | 0 | 4 | 2003689248
17 | K | 979081111.S | Odvoz sutiny a vybúraných hmôt na skládku do 1 km | t | 0.599 | [5 empty] | 0.598 | 0.3582 | 0 | 0 | 0 | 0 | 4 | K | 2 |  |  |  | ROZPOCET | 0 | 0 | 0 | 0 | 0 | 2 | 0 | 4 | -434520980
18 | K | 979081121.S | Odvoz sutiny a vybúraných hmôt na skládku za každý ďalší 1 km | t | 17.97 | [5 empty] | 0.007 | 0.12579 | 0 | 0 | 0 | 0 | 4 | K | 2 |  |  |  | ROZPOCET | 0 | 0 | 0 | 0 | 0 | 2 | 0 | 4 | -593515918
| VV |  | 0,599*30 'Prepočítané koeficientom množstva |  | 17.97 | [12 empty] | VV | 2 | 2 | False | 1 | ROZPOCET
19 | K | 979082111.S | Vnútrostavenisková doprava sutiny a vybúraných hmôt do 10 m | t | 0.599 | [5 empty] | 0.89 | 0.53311 | 0 | 0 | 0 | 0 | 4 | K | 2 |  |  |  | ROZPOCET | 0 | 0 | 0 | 0 | 0 | 2 | 0 | 4 | 235099919
20 | K | 979082121.S | Vnútrostavenisková doprava sutiny a vybúraných hmôt za každých ďalších 5 m | t | 1.198 | [5 empty] | 0.1 | 0.1198 | 0 | 0 | 0 | 0 | 4 | K | 2 |  |  |  | ROZPOCET | 0 | 0 | 0 | 0 | 0 | 2 | 0 | 4 | -527785564
| VV |  | 0,599*2 'Prepočítané koeficientom množstva |  | 1.198 | [12 empty] | VV | 2 | 2 | False | 1 | ROZPOCET
21 | K | 979089012.S | Poplatok za skladovanie - (17 01) ostatné | t | 0.599 | [5 empty] | 0 | 0 | 0 | 0 | 0 | 0 | 4 | K | 2 |  |  |  | ROZPOCET | 0 | 0 | 0 | 0 | 0 | 2 | 0 | 4 | -214347654
| D | 99 | Presun hmôt HSV | [8 empty] | 14.8962 |  | 0 |  | 0 | 1 | D | 1 |  |  |  | ROZPOCET | [6 empty] | 0
22 | K | 999281111.S | Presun hmôt pre opravy a údržbu objektov vrátane vonkajších plášťov výšky do 25 m | t | 6.048 | [5 empty] | 2.463 | 14.8962 | 0 | 0 | 0 | 0 | 4 | K | 2 |  |  |  | ROZPOCET | 0 | 0 | 0 | 0 | 0 | 2 | 0 | 4 | -110410579
| D | PSV | Práce a dodávky PSV | [8 empty] | 175.1008 |  | 0.75289 |  | 0.599 | 2 | D | 0 |  |  |  | ROZPOCET | [6 empty] | 0
| D | 767 | Konštrukcie doplnkové kovové | [8 empty] | 137.214 |  | 0.7309 |  | 0.599 | 2 | D | 1 |  |  |  | ROZPOCET | [6 empty] | 0
23 | K | 767995104.L | Montáž ostatných atypických kovových stavebných doplnkových konštrukcií nad 20 do 50 kg - Markíza Loggia | kg | 62.44 | [5 empty] | 0.09909 | 6.1872 | 5e-05 | 0.003122 | 0 | 0 | 16 | K | 2 |  |  |  | ROZPOCET | 0 | 0 | 0 | 0 | 0 | 2 | 0 | 16 | 1267525038
24 | M | 145540000201 | Profil oceľový 40x2 mm zváraný tenkostenný uzavretý štvorcový - Jakel | t | 0.058 | [5 empty] | 0 | 0 | 1 | 0.058 | 0 | 0 | 32 | M | 2 |  |  |  | ROZPOCET | 0 | 0 | 0 | 0 | 0 | 2 | 0 | 16 | -1526931594
| VV |  | "Strešná rámová konzola" 0,053 |  | 0.053 | [12 empty] | VV | 2 | 2 | True | 0 | ROZPOCET
| VV |  | "Spojovací rám" 0,005 |  | 0.005 | [12 empty] | VV | 2 | 2 | True | 0 | ROZPOCET
| VV |  | Súčet |  | 0.058 | [12 empty] | VV | 2 | 4 | True | 1 | ROZPOCET
25 | M | 311720000870 | Tyč závitová M 14 mm - dl. 300 mm | ks | 14 | [5 empty] | 0 | 0 | 0.001 | 0.014 | 0 | 0 | 32 | M | 2 |  |  |  | ROZPOCET | 0 | 0 | 0 | 0 | 0 | 2 | 0 | 16 | 746987105
26 | M | 311210004380 | Podložka plochá otvor d 14 mm, pre skrutky a závitové tyče | ks | 14 | [5 empty] | 0 | 0 | 1e-05 | 0.00014 | 0 | 0 | 32 | M | 2 |  |  |  | ROZPOCET | 0 | 0 | 0 | 0 | 0 | 2 | 0 | 16 | 1870905616
27 | M | 311990002317 | Chemická kotva | ks | 14 | [5 empty] | 0 | 0 | 0.00054 | 0.00756 | 0 | 0 | 32 | M | 2 |  |  |  | ROZPOCET | 0 | 0 | 0 | 0 | 0 | 2 | 0 | 16 | 626105716
28 | K | 767995104.S | Montáž ostatných atypických kovových stavebných doplnkových konštrukcií nad 20 do 50 kg - Markíza Zadný vstup | kg | 140.8 | [5 empty] | 0.09909 | 13.9519 | 5e-05 | 0.00704 | 0 | 0 | 16 | K | 2 |  |  |  | ROZPOCET | 0 | 0 | 0 | 0 | 0 | 2 | 0 | 16 | -1350213599
29 | M | 145540000201 | Profil oceľový 40x2 mm zváraný tenkostenný uzavretý štvorcový - Jakel | t | 0.055 | [5 empty] | 0 | 0 | 1 | 0.055 | 0 | 0 | 32 | M | 2 |  |  |  | ROZPOCET | 0 | 0 | 0 | 0 | 0 | 2 | 0 | 16 | -199828786
| VV |  | "Strešná rámová konštrukcia" 0,055 |  | 0.055 | [12 empty] | VV | 2 | 2 | True | 1 | ROZPOCET
30 | M | 145540000905 | Profil oceľový 100x3 mm zváraný tenkostenný uzavretý štvorcový | t | 0.08 | [5 empty] | 0 | 0 | 1 | 0.08 | 0 | 0 | 32 | M | 2 |  |  |  | ROZPOCET | 0 | 0 | 0 | 0 | 0 | 2 | 0 | 16 | -108707053
| VV |  | "Zvislý nosný rám" 0,031+0,021 |  | 0.052 | [12 empty] | VV | 2 | 2 | True | 0 | ROZPOCET
| VV |  | "Vodorovný nosný rám" 0,028 |  | 0.028 | [12 empty] | VV | 2 | 2 | True | 0 | ROZPOCET
| VV |  | Súčet |  | 0.08 | [12 empty] | VV | 2 | 4 | True | 1 | ROZPOCET
31 | M | 133510001211 | Oceľ pásová valcovaná za tepla šxhr 100x3 mm, - oceľová platňa | t | 0.003 | [5 empty] | 0 | 0 | 1 | 0.003 | 0 | 0 | 32 | M | 2 |  |  |  | ROZPOCET | 0 | 0 | 0 | 0 | 0 | 2 | 0 | 16 | -1135970323
| VV |  | "oceľová platňa" 0,003 |  | 0.003 | [12 empty] | VV | 2 | 2 | True | 1 | ROZPOCET
32 | M | 311720000870 | Tyč závitová M 14 mm - dl. 300 mm | ks | 10 | [5 empty] | 0 | 0 | 0.001 | 0.01 | 0 | 0 | 32 | M | 2 |  |  |  | ROZPOCET | 0 | 0 | 0 | 0 | 0 | 2 | 0 | 16 | -769997403
33 | M | 311210004380 | Podložka plochá otvor d 14 mm, pre skrutky a závitové tyče | ks | 10 | [5 empty] | 0 | 0 | 1e-05 | 0.0001 | 0 | 0 | 32 | M | 2 |  |  |  | ROZPOCET | 0 | 0 | 0 | 0 | 0 | 2 | 0 | 16 | -1669051240
34 | M | 311990002317 | Chemická kotva | ks | 10 | [5 empty] | 0 | 0 | 0.00054 | 0.0054 | 0 | 0 | 32 | M | 2 |  |  |  | ROZPOCET | 0 | 0 | 0 | 0 | 0 | 2 | 0 | 16 | 787063999
35 | K | 767995105.S | Montáž ostatných atypických kovových stavebných doplnkových konštrukcií nad 50 do 100 kg - Zádverie markíza Hlavný vstup | kg | 395.76 | [5 empty] | 0.08409 | 33.2795 | 5e-05 | 0.019788 | 0 | 0 | 16 | K | 2 |  |  |  | ROZPOCET | 0 | 0 | 0 | 0 | 0 | 2 | 0 | 16 | 528479907
36 | M | 145540000200.S | Profil oceľový 40x2 mm zváraný tenkostenný uzavretý štvorcový - Jakel | t | 0.147 | [5 empty] | 0 | 0 | 1 | 0.147 | 0 | 0 | 32 | M | 2 |  |  |  | ROZPOCET | 0 | 0 | 0 | 0 | 0 | 2 | 0 | 16 | 1454085920
| VV |  | "Strešná rámová konštrukcia" 0,076 |  | 0.076 | [12 empty] | VV | 2 | 2 | True | 0 | ROZPOCET
| VV |  | "Strešná rámová konzola" 0,059 |  | 0.059 | [12 empty] | VV | 2 | 2 | True | 0 | ROZPOCET
| VV |  | "Spojovací rám" 0,012 |  | 0.012 | [12 empty] | VV | 2 | 2 | True | 0 | ROZPOCET
| VV |  | Súčet |  | 0.147 | [12 empty] | VV | 2 | 4 | True | 1 | ROZPOCET
37 | M | 145820000500.S | Profil oceľový 80x40x2 mm 3x ťahaný tenkostenný uzavretý obdĺžnikový | t | 0.017 | [5 empty] | 0 | 0 | 1 | 0.017 | 0 | 0 | 32 | M | 2 |  |  |  | ROZPOCET | 0 | 0 | 0 | 0 | 0 | 2 | 0 | 16 | 845302364
| VV |  | "Spojovací rám" 0,017 |  | 0.017 | [12 empty] | VV | 2 | 2 | True | 1 | ROZPOCET
38 | M | 145540000905 | Profil oceľový 100x3 mm zváraný tenkostenný uzavretý štvorcový | t | 0.211 | [5 empty] | 0 | 0 | 1 | 0.211 | 0 | 0 | 32 | M | 2 |  |  |  | ROZPOCET | 0 | 0 | 0 | 0 | 0 | 2 | 0 | 16 | 334415112
| VV |  | "Zvislý nosný rám" 0,146 |  | 0.146 | [12 empty] | VV | 2 | 2 | True | 0 | ROZPOCET
| VV |  | "Vodorovný nosný rám" 0,065 |  | 0.065 | [12 empty] | VV | 2 | 2 | True | 0 | ROZPOCET
| VV |  | Súčet |  | 0.211 | [12 empty] | VV | 2 | 4 | True | 1 | ROZPOCET
39 | M | 133510001211 | Oceľ pásová valcovaná za tepla šxhr 100x3 mm, - oceľová platňa | t | 0.007 | [5 empty] | 0 | 0 | 1 | 0.007 | 0 | 0 | 32 | M | 2 |  |  |  | ROZPOCET | 0 | 0 | 0 | 0 | 0 | 2 | 0 | 16 | -816575430
| VV |  | "oceľová platňa" 0,007 |  | 0.007 | [12 empty] | VV | 2 | 2 | True | 1 | ROZPOCET
40 | M | 311720000870 | Tyč závitová M 14 mm - dl. 300 mm | ks | 36 | [5 empty] | 0 | 0 | 0.001 | 0.036 | 0 | 0 | 32 | M | 2 |  |  |  | ROZPOCET | 0 | 0 | 0 | 0 | 0 | 2 | 0 | 16 | 922456284
41 | M | 311210004380 | Podložka plochá otvor d 14 mm, pre skrutky a závitové tyče | ks | 36 | [5 empty] | 0 | 0 | 1e-05 | 0.00036 | 0 | 0 | 32 | M | 2 |  |  |  | ROZPOCET | 0 | 0 | 0 | 0 | 0 | 2 | 0 | 16 | 306843332
42 | M | 311990002317 | Chemická kotva | ks | 36 | [5 empty] | 0 | 0 | 0.00054 | 0.01944 | 0 | 0 | 32 | M | 2 |  |  |  | ROZPOCET | 0 | 0 | 0 | 0 | 0 | 2 | 0 | 16 | -930264236
43 | K | 767995380.S | Výroba doplnku stavebného atypického o hmotnosti od 20,01 do 300 kg stupňa zložitosti 1 | kg | 536.56 | [5 empty] | 0.049 | 26.2914 | 0 | 0 | 0 | 0 | 16 | K | 2 |  |  |  | ROZPOCET | 0 | 0 | 0 | 0 | 0 | 2 | 0 | 16 | -1061800918
| VV |  | "Markíza Hlavný vstup" 395,76 |  | 395.76 | [12 empty] | VV | 2 | 2 | True | 0 | ROZPOCET
| VV |  | "Markíza Zadný vstup" 140,8 |  | 140.8 | [12 empty] | VV | 2 | 2 | True | 0 | ROZPOCET
| VV |  | Súčet |  | 536.56 | [12 empty] | VV | 2 | 4 | True | 1 | ROZPOCET
44 | K | 767996801.H | Demontáž ostatných doplnkov stavieb s hmotnosťou jednotlivých dielov konštrukcií do 50 kg, -0,00100t | kg | 599 | [5 empty] | 0.096 | 57.504 | 5e-05 | 0.02995 | 0.001 | 0.599 | 16 | K | 2 |  |  |  | ROZPOCET | 0 | 0 | 0 | 0 | 0 | 2 | 0 | 16 | 1095175879
| VV |  | "Markíza, Hlavný vstup" 395,76 |  | 395.76 | [12 empty] | VV | 2 | 2 | True | 0 | ROZPOCET
| VV |  | "Markíza, Zadný vstup" 140,8 |  | 140.8 | [12 empty] | VV | 2 | 2 | True | 0 | ROZPOCET
| VV |  | "Markíza nad Loggiou" 62,44 |  | 62.44 | [12 empty] | VV | 2 | 2 | True | 0 | ROZPOCET
| VV |  | Súčet |  | 599 | [12 empty] | VV | 2 | 4 | True | 1 | ROZPOCET
45 | K | 998767202.S | Presun hmôt pre kovové stavebné doplnkové konštrukcie v objektoch výšky nad 6 do 12 m | % | 47.917 | [5 empty] | 0 | 0 | 0 | 0 | 0 | 0 | 16 | K | 2 |  |  |  | ROZPOCET | 0 | 0 | 0 | 0 | 0 | 2 | 0 | 16 | -1965962310
| D | 783 | Nátery | [8 empty] | 37.8868 |  | 0.021993 |  | 0 | 2 | D | 1 |  |  |  | ROZPOCET | [6 empty] | 0
46 | K | 783222100.S | Nátery kov.stav.doplnk.konštr. syntetické na vzduchu schnúce dvojnásobné | m2 | 91.638 | [5 empty] | 0.26529 | 24.3106 | 0.00016 | 0.014662 | 0 | 0 | 16 | K | 2 |  |  |  | ROZPOCET | 0 | 0 | 0 | 0 | 0 | 2 | 0 | 16 | -373360213
47 | K | 783226100.S | Nátery kov.stav.doplnk.konštr. syntetické na vzduchu schnúce základný | m2 | 91.638 | [5 empty] | 0.14815 | 13.5762 | 8e-05 | 0.007331 | 0 | 0 | 16 | K | 2 |  |  |  | ROZPOCET | 0 | 0 | 0 | 0 | 0 | 2 | 0 | 16 | -440232705

## 12 - E1.4.1 Zdravotechnik...
[9 empty] | >> skryté stĺpce << | [9 empty] | {f91094c4-f212-4a07-ab3f-53d8e52d5840}
0
| KRYCÍ LIST ROZPOČTU | [8 empty] | v --- nižšie sa nachádzajú doplnkové a pomocné údaje k zostavám --- v | [8 empty] | False
Stavba:
Lipany OOPZ, Rekonštrukcia objektu
Objekt:
X - SO 01 OOPZ Lipany - oprávnené práce
Časť:
B - SO 01.2 Budova OOPZ - nezelená časť
| Úroveň 4: |  | E 1.4. Zdravotechnické inštalácie
12 - E1.4.1 Zdravotechnika - ostatné
| JKSO: |  |  |  |  | KS:
| Miesto: |  |  |  |  | Dátum: | 16.12.2022
| Objednávateľ: |  |  |  |  | IČO:
|  | Ministerstvo vnútra SR, Pribinova 2, 812 72 Bratis |  |  |  | IČ DPH:
| Zhotoviteľ: |  |  |  |  | IČO:
IČ DPH:
| Projektant: |  |  |  |  | IČO:
|  | LTK projekt, s.r.o., Jánošíkova 5, 0890 01 Prešov |  |  |  | IČ DPH:
| Spracovateľ: |  |  |  |  | IČO:
|  | Ing. Ľubomnír Tkáč |  |  |  | IČ DPH:
Poznámka:
Cena bez DPH
|  |  | Základ dane |  |  | Sadzba dane | Výška dane
| DPH | základná | 0 |  |  | 20% | 0
|  | znížená |  |  |  | 20%
|  | zákl. prenesená | 0 |  |  | 20% | 0
|  | zníž. prenesená | 0 |  |  | 20% | 0
|  | nulová | 0 |  |  | 0% | 0
| Cena s DPH |  |  | v | EUR
| Projektant |  |  | Spracovateľ
| Dátum a podpis: |  | Pečiatka | Dátum a podpis: |  |  | Pečiatka
| Objednávateľ |  |  | Zhotoviteľ
| Dátum a podpis: |  | Pečiatka | Dátum a podpis: |  |  | Pečiatka
REKAPITULÁCIA ROZPOČTU
Stavba:
Lipany OOPZ, Rekonštrukcia objektu
Objekt:
X - SO 01 OOPZ Lipany - oprávnené práce
Časť:
B - SO 01.2 Budova OOPZ - nezelená časť
Úroveň 4: |  |  | E 1.4. Zdravotechnické inštalácie
12 - E1.4.1 Zdravotechnika - ostatné
Miesto: | [5 empty] | Dátum: | 16.12.2022
Objednávateľ: |  |  | Ministerstvo vnútra SR, Pribinova 2, 812 72 Bratis |  |  | Projektant: | LTK projekt, s.r.o., Jánošíkova 5, 0890 01 Prešov
Zhotoviteľ: | [5 empty] | Spracovateľ: | Ing. Ľubomnír Tkáč
Kód dielu - Popis | [6 empty] | Cena celkom [EUR]
Náklady z rozpočtu | [19 empty] | -1
HSV - HSV
1 - Zemné práce
4 - Vodorovné konštrukcie
99 - Presun hmôt HSV
PSV - Práce a dodávky PSV
713 - Izolácie tepelné
721 - Zdravotech. vnútorná kanalizácia
722 - Zdravotechnika - vnútorný vodovod
725 - Zdravotechnika - zariaď. predmety
732 - Ústredné kúrenie, strojovne
ROZPOČET
Stavba:
Lipany OOPZ, Rekonštrukcia objektu
Objekt:
X - SO 01 OOPZ Lipany - oprávnené práce
Časť:
B - SO 01.2 Budova OOPZ - nezelená časť
Úroveň 4: |  |  | E 1.4. Zdravotechnické inštalácie
12 - E1.4.1 Zdravotechnika - ostatné
Miesto: | [5 empty] | Dátum: | 16.12.2022
Objednávateľ: |  |  | Ministerstvo vnútra SR, Pribinova 2, 812 72 Bratis |  |  | Projektant: | LTK projekt, s.r.o., Jánošíkova 5, 0890 01 Prešov
Zhotoviteľ: | [5 empty] | Spracovateľ: | Ing. Ľubomnír Tkáč
PČ | Typ | Kód | Popis | MJ | Množstvo | J.cena [EUR] | Cena celkom [EUR] | Cenová sústava |  |  | DPH | J. Nh [h] | Nh celkom [h] | J. hmotnosť [t] | Hmotnosť celkom [t] | J. suť [t] | Suť Celkom [t]
Náklady z rozpočtu | [12 empty] | 0 |  | 0 |  | 0 |  | D | -1 | [7 empty] | 0
| D | HSV | HSV | [9 empty] | 0 |  | 0 |  | 0 | 1 | D | 0 | ROZPOCET | [6 empty] | 0
| D | 1 | Zemné práce | [9 empty] | 0 |  | 0 |  | 0 | 1 | D | 1 | ROZPOCET | [6 empty] | 0
1 | K | 174101003 | Zásyp sypaninou so zhutnením jám, šachiet, rýh, zárezov alebo okolo objektov nad 1000 do 10000 m3 | m3 | 25 | [5 empty] | znížená | 0 | 0 | 0 | 0 | 0 | 0 | 4 | K | 2 | ROZPOCET | 0 | 0 | 0 | 0 | 0 | 2 | 0 | 4 | 2
2 | M | 5833312/1 | Kamenivo ťažené hrubé 4-8 Z-ozn.1 | m3 | 25 | [5 empty] | znížená | 0 | 0 | 0 | 0 | 0 | 0 | 8 | M | 2 | ROZPOCET | 0 | 0 | 0 | 0 | 0 | 2 | 0 | 4 | 4
3 | K | 175101101 | Obsyp potrubia sypaninou z vhodných hornín 1 až 4 bez prehodenia sypaniny | m3 | 9.6 | [5 empty] | znížená | 0 | 0 | 0 | 0 | 0 | 0 | 4 | K | 2 | ROZPOCET | 0 | 0 | 0 | 0 | 0 | 2 | 0 | 4 | 6
4 | M | 5833312/3 | Kamenivo ťažené 4-8 Z-ozn.3,4 | m3 | 9.6 | [5 empty] | znížená | 0 | 0 | 0 | 0 | 0 | 0 | 8 | M | 2 | ROZPOCET | 0 | 0 | 0 | 0 | 0 | 2 | 0 | 4 | 8
| D | 4 | Vodorovné konštrukcie | [9 empty] | 0 |  | 0 |  | 0 | 1 | D | 1 | ROZPOCET | [6 empty] | 0
5 | K | 451572111 | Lôžko pod potrubie, stoky a drobné objekty, v otvorenom výkope z kameniva drobného ťaženého 0-4 mm | m3 | 5.4 | [5 empty] | znížená | 0 | 0 | 0 | 0 | 0 | 0 | 4 | K | 2 | ROZPOCET | 0 | 0 | 0 | 0 | 0 | 2 | 0 | 4 | 10
| D | 99 | Presun hmôt HSV | [9 empty] | 0 |  | 0 |  | 0 | 1 | D | 1 | ROZPOCET | [6 empty] | 0
6 | K | 998276101 | Presun hmôt pre rúrové vedenie hĺbené z rúr z plast. hmôt alebo sklolamin. v otvorenom výkope | t | 10.21 | [5 empty] | znížená | 0 | 0 | 0 | 0 | 0 | 0 | 4 | K | 2 | ROZPOCET | 0 | 0 | 0 | 0 | 0 | 2 | 0 | 4 | 12
| D | PSV | Práce a dodávky PSV | [9 empty] | 0 |  | 0 |  | 0 | 2 | D | 0 | ROZPOCET | [6 empty] | 0
| D | 713 | Izolácie tepelné | [9 empty] | 0 |  | 0 |  | 0 | 2 | D | 1 | ROZPOCET | [6 empty] | 0
7 | K | 713482121 | Montáž trubíc z PE, hr.15-20 mm,vnút.priemer do 38 mm | m | 162.745 | [5 empty] | znížená | 0 | 0 | 0 | 0 | 0 | 0 | 16 | K | 2 | ROZPOCET | 0 | 0 | 0 | 0 | 0 | 2 | 0 | 16 | 14
8 | M | 2837741542 | Izolačná trubica napr. ako Tubolit DG 22 x 15 AZ FLEX Armacell alebo ekvivalent | m | 98 | [5 empty] | znížená | 0 | 0 | 0 | 0 | 0 | 0 | 32 | M | 2 | ROZPOCET | 0 | 0 | 0 | 0 | 0 | 2 | 0 | 16 | 16
9 | M | 2837741553 | Izolačná trubica napr. ako Tubolit DG 28 x 15 AZ FLEX Armacell alebo ekvivalent | m | 42 | [5 empty] | znížená | 0 | 0 | 0 | 0 | 0 | 0 | 32 | M | 2 | ROZPOCET | 0 | 0 | 0 | 0 | 0 | 2 | 0 | 16 | 18
10 | M | 2837741568 | Izolačná trubica napr. ako Tubolit DG 35 x 20 AZ FLEX Armacell alebo ekvivalent | m | 26 | [5 empty] | znížená | 0 | 0 | 0 | 0 | 0 | 0 | 32 | M | 2 | ROZPOCET | 0 | 0 | 0 | 0 | 0 | 2 | 0 | 16 | 20
11 | K | 998713202 | Presun hmôt pre izolácie tepelné v objektoch výšky nad 6 m do 12 m | % | 8.71 | [5 empty] | znížená | 0 | 0 | 0 | 0 | 0 | 0 | 16 | K | 2 | ROZPOCET | 0 | 0 | 0 | 0 | 0 | 2 | 0 | 16 | 22
| D | 721 | Zdravotech. vnútorná kanalizácia | [9 empty] | 0 |  | 0 |  | 0 | 2 | D | 1 | ROZPOCET | [6 empty] | 0
12 | K | 721171109 | Potrubie z PVC - U odpadové ležaté hrdlové D 110x2, 2 | m | 4 | [5 empty] | znížená | 0 | 0 | 0 | 0 | 0 | 0 | 16 | K | 2 | ROZPOCET | 0 | 0 | 0 | 0 | 0 | 2 | 0 | 16 | 24
13 | K | 721171111 | Potrubie z PVC - U odpadové ležaté hrdlové D 140x2, 8 | m | 21 | [5 empty] | znížená | 0 | 0 | 0 | 0 | 0 | 0 | 16 | K | 2 | ROZPOCET | 0 | 0 | 0 | 0 | 0 | 2 | 0 | 16 | 26
14 | K | 721171112 | Potrubie z PVC - U odpadové ležaté hrdlové D 160x3, 9 | m | 19 | [5 empty] | znížená | 0 | 0 | 0 | 0 | 0 | 0 | 16 | K | 2 | ROZPOCET | 0 | 0 | 0 | 0 | 0 | 2 | 0 | 16 | 28
15 | K | 721171713 | Potrubie z rúr odpadné zvislé, odhlučnene DN 110 | m | 15 | [5 empty] | znížená | 0 | 0 | 0 | 0 | 0 | 0 | 16 | K | 2 | ROZPOCET | 0 | 0 | 0 | 0 | 0 | 2 | 0 | 16 | 30
16 | K | 721173204 | Potrubie z PVC - U odpadné pripájacie D 40x1, 8 | m | 32 | [5 empty] | znížená | 0 | 0 | 0 | 0 | 0 | 0 | 16 | K | 2 | ROZPOCET | 0 | 0 | 0 | 0 | 0 | 2 | 0 | 16 | 32
17 | K | 721173205 | Potrubie z PVC - U odpadné pripájacie D 50x1, 8 | m | 26 | [5 empty] | znížená | 0 | 0 | 0 | 0 | 0 | 0 | 16 | K | 2 | ROZPOCET | 0 | 0 | 0 | 0 | 0 | 2 | 0 | 16 | 34
18 | K | 721173206 | Potrubie z PVC - U odpadné pripájacie D 63x1, 8 | m | 4 | [5 empty] | znížená | 0 | 0 | 0 | 0 | 0 | 0 | 16 | K | 2 | ROZPOCET | 0 | 0 | 0 | 0 | 0 | 2 | 0 | 16 | 36
19 | K | 721194104 | Zriadenie prípojky na potrubí vyvedenie a upevnenie odpadových výpustiek D 40x1, 8 | ks | 15 | [5 empty] | znížená | 0 | 0 | 0 | 0 | 0 | 0 | 16 | K | 2 | ROZPOCET | 0 | 0 | 0 | 0 | 0 | 2 | 0 | 16 | 38
20 | K | 721194105 | Zriadenie prípojky na potrubí vyvedenie a upevnenie odpadových výpustiek D 50x1, 8 | ks | 4 | [5 empty] | znížená | 0 | 0 | 0 | 0 | 0 | 0 | 16 | K | 2 | ROZPOCET | 0 | 0 | 0 | 0 | 0 | 2 | 0 | 16 | 40
21 | K | 721194106 | Zriadenie prípojky na potrubí vyvedenie a upevnenie odpadových výpustiek D 63x1, 8 | ks | 2 | [5 empty] | znížená | 0 | 0 | 0 | 0 | 0 | 0 | 16 | K | 2 | ROZPOCET | 0 | 0 | 0 | 0 | 0 | 2 | 0 | 16 | 42
22 | K | 721194109 | Zriadenie prípojky na potrubí vyvedenie a upevnenie odpadových výpustiek D 110x2, 3 | ks | 2 | [5 empty] | znížená | 0 | 0 | 0 | 0 | 0 | 0 | 16 | K | 2 | ROZPOCET | 0 | 0 | 0 | 0 | 0 | 2 | 0 | 16 | 44
23 | K | 721273146 | Ventilačná hlavica novodurová TP 05-002.10.-68 D 140/600 | ks | 1 | [5 empty] | znížená | 0 | 0 | 0 | 0 | 0 | 0 | 16 | K | 2 | ROZPOCET | 0 | 0 | 0 | 0 | 0 | 2 | 0 | 16 | 46
24 | K | 721290112 | Ostatné - skúška tesnosti kanalizácie v objektoch vodou DN 150 alebo DN 200 | m | 121 | [5 empty] | znížená | 0 | 0 | 0 | 0 | 0 | 0 | 16 | K | 2 | ROZPOCET | 0 | 0 | 0 | 0 | 0 | 2 | 0 | 16 | 48
25 | K | 721290123 | Ostatné - skúška tesnosti kanalizácie v objektoch dymom do DN 300 | m | 121 | [5 empty] | znížená | 0 | 0 | 0 | 0 | 0 | 0 | 16 | K | 2 | ROZPOCET | 0 | 0 | 0 | 0 | 0 | 2 | 0 | 16 | 50
26 | K | 998721202 | Presun hmôt pre vnútornú kanalizáciu v objektoch výšky nad 6 do 12 m | % | 32.914 | [5 empty] | znížená | 0 | 0 | 0 | 0 | 0 | 0 | 16 | K | 2 | ROZPOCET | 0 | 0 | 0 | 0 | 0 | 2 | 0 | 16 | 52
| D | 722 | Zdravotechnika - vnútorný vodovod | [9 empty] | 0 |  | 0 |  | 0 | 2 | D | 1 | ROZPOCET | [6 empty] | 0
27 | K | 722172622 | Potrubie z rúr napr.REHAU, rúrka univerzálna RAUTITAN flex DN 20,0x2,8 v kotúčoch resp.ekvivalent | m | 98 | [5 empty] | znížená | 0 | 0 | 0 | 0 | 0 | 0 | 16 | K | 2 | ROZPOCET | 0 | 0 | 0 | 0 | 0 | 2 | 0 | 16 | 54
28 | K | 722172623 | Potrubie z rúr napr.REHAU, rúrka univerzálna RAUTITAN flex DN 25,0x3,5 v kotúčoch resp.ekvivalent | m | 42 | [5 empty] | znížená | 0 | 0 | 0 | 0 | 0 | 0 | 16 | K | 2 | ROZPOCET | 0 | 0 | 0 | 0 | 0 | 2 | 0 | 16 | 56
29 | K | 722172624 | Potrubie z rúr napr.REHAU, rúrka univerzálna RAUTITAN flex DN 32,0x4,4 v kotúčoch resp.ekvivalent | m | 26 | [5 empty] | znížená | 0 | 0 | 0 | 0 | 0 | 0 | 16 | K | 2 | ROZPOCET | 0 | 0 | 0 | 0 | 0 | 2 | 0 | 16 | 58
30 | K | 722190401 | Vyvedenie a upevnenie výpustky DN 15 | ks | 42 | [5 empty] | znížená | 0 | 0 | 0 | 0 | 0 | 0 | 16 | K | 2 | ROZPOCET | 0 | 0 | 0 | 0 | 0 | 2 | 0 | 16 | 60
31 | K | 722190901 | Uzatvorenie alebo otvorenie vodovodného potrubia | ks | 2 | [5 empty] | znížená | 0 | 0 | 0 | 0 | 0 | 0 | 16 | K | 2 | ROZPOCET | 0 | 0 | 0 | 0 | 0 | 2 | 0 | 16 | 62
32 | K | 722221010 | Montáž guľového kohúta závitového priameho pre vodu G 1/2 | ks | 28 | [5 empty] | znížená | 0 | 0 | 0 | 0 | 0 | 0 | 16 | K | 2 | ROZPOCET | 0 | 0 | 0 | 0 | 0 | 2 | 0 | 16 | 64
33 | M | 5511870000 | Guľový uzáver pre vodu pod umyvadlo drez DN10 | ks | 28 | [5 empty] | znížená | 0 | 0 | 0 | 0 | 0 | 0 | 32 | M | 2 | ROZPOCET | 0 | 0 | 0 | 0 | 0 | 2 | 0 | 16 | 66
34 | K | 722221020 | Montáž guľového kohúta závitového priameho pre vodu G 1 | ks | 10 | [5 empty] | znížená | 0 | 0 | 0 | 0 | 0 | 0 | 16 | K | 2 | ROZPOCET | 0 | 0 | 0 | 0 | 0 | 2 | 0 | 16 | 68
35 | M | 5511870020 | Guľový uzáver pre vodu 1" | ks | 10 | [5 empty] | znížená | 0 | 0 | 0 | 0 | 0 | 0 | 32 | M | 2 | ROZPOCET | 0 | 0 | 0 | 0 | 0 | 2 | 0 | 16 | 70
36 | K | 722221170 | Montáž poistného ventilu závitového pre vodu G 1/2 | ks | 1 | [5 empty] | znížená | 0 | 0 | 0 | 0 | 0 | 0 | 16 | K | 2 | ROZPOCET | 0 | 0 | 0 | 0 | 0 | 2 | 0 | 16 | 72
37 | M | 5511130200 | Poistný ventil, 1/2”x2,5 bar | ks | 1 | [5 empty] | znížená | 0 | 0 | 0 | 0 | 0 | 0 | 32 | M | 2 | ROZPOCET | 0 | 0 | 0 | 0 | 0 | 2 | 0 | 16 | 74
38 | K | 722221265 | Montáž spätného ventilu závitového G 1/2 | ks | 1 | [5 empty] | znížená | 0 | 0 | 0 | 0 | 0 | 0 | 16 | K | 2 | ROZPOCET | 0 | 0 | 0 | 0 | 0 | 2 | 0 | 16 | 76
39 | M | 55118722701 | SPATNA KLAPKA DN15 | ks | 1 | [5 empty] | znížená | 0 | 0 | 0 | 0 | 0 | 0 | 32 | M | 2 | ROZPOCET | 0 | 0 | 0 | 0 | 0 | 2 | 0 | 16 | 78
40 | K | 722221275 | Montáž armatury závit. G 1 | ks | 2 | [5 empty] | znížená | 0 | 0 | 0 | 0 | 0 | 0 | 16 | K | 2 | ROZPOCET | 0 | 0 | 0 | 0 | 0 | 2 | 0 | 16 | 80
41 | M | 5511872290 | Kontrolovateľný spätný ventil, 1", PN 16, mosadz "CR", disk plast | ks | 1 | [5 empty] | znížená | 0 | 0 | 0 | 0 | 0 | 0 | 32 | M | 2 | ROZPOCET | 0 | 0 | 0 | 0 | 0 | 2 | 0 | 16 | 82
42 | M | 55118722901 | Zahradný ventil verzia nemrznuca DN25 | ks | 1 | [5 empty] | znížená | 0 | 0 | 0 | 0 | 0 | 0 | 32 | M | 2 | ROZPOCET | 0 | 0 | 0 | 0 | 0 | 2 | 0 | 16 | 84
43 | K | 722221370 | Montáž filtra závitového G 1 | ks | 1 | [5 empty] | znížená | 0 | 0 | 0 | 0 | 0 | 0 | 16 | K | 2 | ROZPOCET | 0 | 0 | 0 | 0 | 0 | 2 | 0 | 16 | 86
44 | M | 5511871590 | FILTER DN25 | ks | 1 | [5 empty] | znížená | 0 | 0 | 0 | 0 | 0 | 0 | 32 | M | 2 | ROZPOCET | 0 | 0 | 0 | 0 | 0 | 2 | 0 | 16 | 88
45 | K | 722290215 | Tlaková skúška vodovodného potrubia hrdlového alebo prírubového do DN 100 | m | 166 | [5 empty] | znížená | 0 | 0 | 0 | 0 | 0 | 0 | 16 | K | 2 | ROZPOCET | 0 | 0 | 0 | 0 | 0 | 2 | 0 | 16 | 90
46 | K | 722290234 | Prepláchnutie a dezinfekcia vodovodného potrubia do DN 80 | m | 140 | [5 empty] | znížená | 0 | 0 | 0 | 0 | 0 | 0 | 16 | K | 2 | ROZPOCET | 0 | 0 | 0 | 0 | 0 | 2 | 0 | 16 | 92
47 | K | 998722202 | Presun hmôt pre vnútorný vodovod v objektoch výšky nad 6 do 12 m | % | 53.834 | [5 empty] | znížená | 0 | 0 | 0 | 0 | 0 | 0 | 16 | K | 2 | ROZPOCET | 0 | 0 | 0 | 0 | 0 | 2 | 0 | 16 | 94
48 | K | 998722292 | Vodovod, prípl.za presun nad vymedz. najväčšiu dopravnú vzdialenosť do 100m | % | 53.834 | [5 empty] | znížená | 0 | 0 | 0 | 0 | 0 | 0 | 16 | K | 2 | ROZPOCET | 0 | 0 | 0 | 0 | 0 | 2 | 0 | 16 | 96
| D | 725 | Zdravotechnika - zariaď. predmety | [9 empty] | 0 |  | 0 |  | 0 | 2 | D | 1 | ROZPOCET | [6 empty] | 0
49 | K | 725119410 | Montáž záchodovej misy zavesenej s rovným odpadom | ks | 2 | [5 empty] | znížená | 0 | 0 | 0 | 0 | 0 | 0 | 16 | K | 2 | ROZPOCET | 0 | 0 | 0 | 0 | 0 | 2 | 0 | 16 | 98
50 | M | 6423046600 | Misa záchodová farebná vonkajší vodorovný odpad V | ks | 1 | [5 empty] | znížená | 0 | 0 | 0 | 0 | 0 | 0 | 32 | M | 2 | ROZPOCET | 0 | 0 | 0 | 0 | 0 | 2 | 0 | 16 | 100
51 | M | 6425211400 | Záchod - imobilný | ks | 1 | [5 empty] | znížená | 0 | 0 | 0 | 0 | 0 | 0 | 32 | M | 2 | ROZPOCET | 0 | 0 | 0 | 0 | 0 | 2 | 0 | 16 | 102
52 | K | 725129210 | Montáž pisoárového záchodku z bieleho diturvitu s automatickým splachovaním | súb. | 1 | [5 empty] | znížená | 0 | 0 | 0 | 0 | 0 | 0 | 16 | K | 2 | ROZPOCET | 0 | 0 | 0 | 0 | 0 | 2 | 0 | 16 | 104
53 | M | 642521140011 | Pisoar - prítok horný, odtok spodný | ks | 1 | [5 empty] | znížená | 0 | 0 | 0 | 0 | 0 | 0 | 32 | M | 2 | ROZPOCET | 0 | 0 | 0 | 0 | 0 | 2 | 0 | 16 | 106
54 | K | 725219201 | Montáž umývadla na konzoly, bez výtokovej armatúry | súb. | 6 | [5 empty] | znížená | 0 | 0 | 0 | 0 | 0 | 0 | 16 | K | 2 | ROZPOCET | 0 | 0 | 0 | 0 | 0 | 2 | 0 | 16 | 108
55 | M | 6421370600 | Umývadlo 600x490 (s otvorom alebo bez otvoru na batériu - podľa skutočného umiestnenia batérie) | ks | 5 | [5 empty] | znížená | 0 | 0 | 0 | 0 | 0 | 0 | 32 | M | 2 | ROZPOCET | 0 | 0 | 0 | 0 | 0 | 2 | 0 | 16 | 110
56 | M | 5542303700 | Umyvadlo pre imobilných | ks | 1 | [5 empty] | znížená | 0 | 0 | 0 | 0 | 0 | 0 | 32 | M | 2 | ROZPOCET | 0 | 0 | 0 | 0 | 0 | 2 | 0 | 16 | 112
57 | K | 725333350 | Montáž výlevky smaltovanej závesnej bez výtokovej armatúry | súb. | 2 | [5 empty] | znížená | 0 | 0 | 0 | 0 | 0 | 0 | 16 | K | 2 | ROZPOCET | 0 | 0 | 0 | 0 | 0 | 2 | 0 | 16 | 114
58 | M | 5523400000 | Výlevka smaltovaná | ks | 2 | [5 empty] | znížená | 0 | 0 | 0 | 0 | 0 | 0 | 32 | M | 2 | ROZPOCET | 0 | 0 | 0 | 0 | 0 | 2 | 0 | 16 | 116
59 | K | 998725202 | Presun hmôt pre zariaďovacie predmety v objektoch výšky nad 6 do 12 m | % | 13.83 | [5 empty] | znížená | 0 | 0 | 0 | 0 | 0 | 0 | 16 | K | 2 | ROZPOCET | 0 | 0 | 0 | 0 | 0 | 2 | 0 | 16 | 118
60 | K | 998725292 | Zariaďovacie predmety, prípl.za presun nad vymedz. najväčšiu dopravnú vzdialenosť do 100m | % | 13.83 | [5 empty] | znížená | 0 | 0 | 0 | 0 | 0 | 0 | 16 | K | 2 | ROZPOCET | 0 | 0 | 0 | 0 | 0 | 2 | 0 | 16 | 120
| D | 732 | Ústredné kúrenie, strojovne | [9 empty] | 0 |  | 0 |  | 0 | 2 | D | 1 | ROZPOCET | [6 empty] | 0
61 | K | 732491000 | Montáž cirkulačného čerpadla DN 15 rozpon 80 mm výtlak do 1,4 m | ks | 1 | [5 empty] | znížená | 0 | 0 | 0 | 0 | 0 | 0 | 16 | K | 2 | ROZPOCET | 0 | 0 | 0 | 0 | 0 | 2 | 0 | 16 | 122
62 | M | 4268157170 | Cirkulačné čerpadlo napr. ako GRUNDFOS COMFORT UP 15-14 B 80 1x230V 50Hz alebo ekvivalent | ks | 1 | [5 empty] | znížená | 0 | 0 | 0 | 0 | 0 | 0 | 32 | M | 2 | ROZPOCET | 0 | 0 | 0 | 0 | 0 | 2 | 0 | 16 | 124
63 | M | 42681571701 | Cirkulačné čerpadlo - časovač | ks | 1 | [5 empty] | znížená | 0 | 0 | 0 | 0 | 0 | 0 | 32 | M | 2 | ROZPOCET | 0 | 0 | 0 | 0 | 0 | 2 | 0 | 16 | 126
64 | M | 426815717011 | Demontáž a likvidácia starej domacej vodarne | ks | 1 | [5 empty] | znížená | 0 | 0 | 0 | 0 | 0 | 0 | 32 | M | 2 | ROZPOCET | 0 | 0 | 0 | 0 | 0 | 2 | 0 | 16 | 128
65 | M | 426815717012 | Montáž novej domacej vodarne | ks | 1 | [5 empty] | znížená | 0 | 0 | 0 | 0 | 0 | 0 | 32 | M | 2 | ROZPOCET | 0 | 0 | 0 | 0 | 0 | 2 | 0 | 16 | 130
66 | M | 426815717013 | Dodávka domacej vodarne H=30m, Qmax=2l/s napr. ako Grundfos alebo ekvivalent | ks | 1 | [5 empty] | znížená | 0 | 0 | 0 | 0 | 0 | 0 | 32 | M | 2 | ROZPOCET | 0 | 0 | 0 | 0 | 0 | 2 | 0 | 16 | 132
67 | M | 426815717013.1 | Sací koš so spatnou klapkov DN25 dodavka a montaž | ks | 1 | [5 empty] | znížená | 0 | 0 | 0 | 0 | 0 | 0 | 32 | M | 2 | ROZPOCET | 0 | 0 | 0 | 0 | 0 | 2 | 0 | 16 | 134
68 | K | 998732201 | Presun hmôt pre strojovne v objektoch výšky do 6 m | % | 5.303 | [5 empty] | znížená | 0 | 0 | 0 | 0 | 0 | 0 | 16 | K | 2 | ROZPOCET | 0 | 0 | 0 | 0 | 0 | 2 | 0 | 16 | 136

## 13 - Silnoprúdové rozvody
[9 empty] | >> skryté stĺpce << | [9 empty] | {e5b84dfe-1df8-4743-ac34-e8cbd13f423a}
0
| KRYCÍ LIST ROZPOČTU | [8 empty] | v --- nižšie sa nachádzajú doplnkové a pomocné údaje k zostavám --- v | [8 empty] | False
Stavba:
Lipany OOPZ, Rekonštrukcia objektu
Objekt:
X - SO 01 OOPZ Lipany - oprávnené práce
Časť:
B - SO 01.2 Budova OOPZ - nezelená časť
| Úroveň 3: |  | E1.7. Umelé osvetlenie, vnútorné silnoprúdové rozvody, slaboprúdové rozvody
13 - Silnoprúdové rozvody
| JKSO: |  |  |  |  | KS:
| Miesto: |  |  |  |  | Dátum: | 16.12.2022
| Objednávateľ: |  |  |  |  | IČO:
IČ DPH:
| Zhotoviteľ: |  |  |  |  | IČO: | 0
[6 empty] | IČ DPH: | 0
| Projektant: |  |  |  |  | IČO:
|  | LTK projekt, s.r.o., Jánošíkova 5, 0890 01 Prešov |  |  |  | IČ DPH:
| Spracovateľ: |  |  |  |  | IČO:
|  | Ing. Ľubomnír Tkáč |  |  |  | IČ DPH:
Poznámka:
Cena bez DPH
|  |  | Základ dane |  |  | Sadzba dane | Výška dane
| DPH | základná | 0 |  |  | 20% | 0
|  | znížená |  |  |  | 20%
|  | zákl. prenesená | 0 |  |  | 20% | 0
|  | zníž. prenesená | 0 |  |  | 20% | 0
|  | nulová | 0 |  |  | 0% | 0
| Cena s DPH |  |  | v | EUR
| Projektant |  |  | Spracovateľ
| Dátum a podpis: |  | Pečiatka | Dátum a podpis: |  |  | Pečiatka
| Objednávateľ |  |  | Zhotoviteľ
| Dátum a podpis: |  | Pečiatka | Dátum a podpis: |  |  | Pečiatka
REKAPITULÁCIA ROZPOČTU
Stavba:
Lipany OOPZ, Rekonštrukcia objektu
Objekt:
X - SO 01 OOPZ Lipany - oprávnené práce
Časť:
B - SO 01.2 Budova OOPZ - nezelená časť
Úroveň 3: |  |  | E1.7. Umelé osvetlenie, vnútorné silnoprúdové rozvody, slaboprúdové rozvody
13 - Silnoprúdové rozvody
Miesto: | [5 empty] | Dátum: | 16.12.2022
Objednávateľ: | [5 empty] | Projektant: | LTK projekt, s.r.o., Jánošíkova 5, 0890 01 Prešov
Zhotoviteľ: | [5 empty] | Spracovateľ: | Ing. Ľubomnír Tkáč
Kód dielu - Popis | [6 empty] | Cena celkom [EUR]
Náklady z rozpočtu | [19 empty] | -1
D1 - MATERIÁL
D2 - MONTÁŽ
D3 - ZEMNÉ PRÁCE
ROZPOČET
Stavba:
Lipany OOPZ, Rekonštrukcia objektu
Objekt:
X - SO 01 OOPZ Lipany - oprávnené práce
Časť:
B - SO 01.2 Budova OOPZ - nezelená časť
Úroveň 3: |  |  | E1.7. Umelé osvetlenie, vnútorné silnoprúdové rozvody, slaboprúdové rozvody
13 - Silnoprúdové rozvody
Miesto: | [5 empty] | Dátum: | 16.12.2022
Objednávateľ: | [5 empty] | Projektant: | LTK projekt, s.r.o., Jánošíkova 5, 0890 01 Prešov
Zhotoviteľ: | [5 empty] | Spracovateľ: | Ing. Ľubomnír Tkáč
PČ | Typ | Kód | Popis | MJ | Množstvo | J.cena [EUR] | Cena celkom [EUR] | Cenová sústava |  |  | DPH | J. Nh [h] | Nh celkom [h] | J. hmotnosť [t] | Hmotnosť celkom [t] | J. suť [t] | Suť Celkom [t]
Náklady z rozpočtu | [12 empty] | 0 |  | 0 |  | 0 |  | D | -1 | [7 empty] | 0
| D | D1 | MATERIÁL | [9 empty] | 0 |  | 0 |  | 0 | 1 | D | 0 | ROZPOCET | [6 empty] | 0
1 | K | 35441 | Bernard svorka ZSA16 | ks | 6 | [5 empty] | znížená | 0 | 0 | 0 | 0 | 0 | 0 | 4 | K | 1 | ROZPOCET | 0 | 0 | 0 | 0 | 0 | 2 | 0 | 4 | 2
2 | K | 35490 | Pasik Cu | ks | 6 | [5 empty] | znížená | 0 | 0 | 0 | 0 | 0 | 0 | 4 | K | 1 | ROZPOCET | 0 | 0 | 0 | 0 | 0 | 2 | 0 | 4 | 4
3 | K | 921AN | Svorka ZS4 na potrubie TÚV | ks | 8 | [5 empty] | znížená | 0 | 0 | 0 | 0 | 0 | 0 | 4 | K | 1 | ROZPOCET | 0 | 0 | 0 | 0 | 0 | 2 | 0 | 4 | 6
4 | K | 34561 | Svorkovnica ekvipotencionálna z PP šedá EPS 104x40x60 mm | ks | 2 | [5 empty] | znížená | 0 | 0 | 0 | 0 | 0 | 0 | 4 | K | 1 | ROZPOCET | 0 | 0 | 0 | 0 | 0 | 2 | 0 | 4 | 8
5 | K | 34561.1 | Svorkovnica ekvipotencionálna z PP biela EPS 126x50x60 mm | ks | 1 | [5 empty] | znížená | 0 | 0 | 0 | 0 | 0 | 0 | 4 | K | 1 | ROZPOCET | 0 | 0 | 0 | 0 | 0 | 2 | 0 | 4 | 10
6 | K | 34541 | Krabica KO100E pre EPS3 | ks | 2 | [5 empty] | znížená | 0 | 0 | 0 | 0 | 0 | 0 | 4 | K | 1 | ROZPOCET | 0 | 0 | 0 | 0 | 0 | 2 | 0 | 4 | 12
7 | K | 34541.1 | Krabica KO125E pre EPS2 | ks | 1 | [5 empty] | znížená | 0 | 0 | 0 | 0 | 0 | 0 | 4 | K | 1 | ROZPOCET | 0 | 0 | 0 | 0 | 0 | 2 | 0 | 4 | 14
8 | K | 34111 | Kabel CYKY-O 2x1,5 | m | 55 | [5 empty] | znížená | 0 | 0 | 0 | 0 | 0 | 0 | 4 | K | 1 | ROZPOCET | 0 | 0 | 0 | 0 | 0 | 2 | 0 | 4 | 16
9 | K | 34111.1 | Kabel CYKY-O 3x1,5 | m | 55 | [5 empty] | znížená | 0 | 0 | 0 | 0 | 0 | 0 | 4 | K | 1 | ROZPOCET | 0 | 0 | 0 | 0 | 0 | 2 | 0 | 4 | 18
10 | K | 34111.2 | Kabel CYKY-J 3x1,5 | m | 570 | [5 empty] | znížená | 0 | 0 | 0 | 0 | 0 | 0 | 4 | K | 1 | ROZPOCET | 0 | 0 | 0 | 0 | 0 | 2 | 0 | 4 | 20
11 | K | 34111.3 | Kabel CYKY-J 3x2,5 | m | 600 | [5 empty] | znížená | 0 | 0 | 0 | 0 | 0 | 0 | 4 | K | 1 | ROZPOCET | 0 | 0 | 0 | 0 | 0 | 2 | 0 | 4 | 22
12 | K | 34111.4 | Kabel CYKY-J 3x4 | m | 6 | [5 empty] | znížená | 0 | 0 | 0 | 0 | 0 | 0 | 4 | K | 1 | ROZPOCET | 0 | 0 | 0 | 0 | 0 | 2 | 0 | 4 | 24
13 | K | 34111.5 | Kabel CYKY-J 5x1,5 | m | 70 | [5 empty] | znížená | 0 | 0 | 0 | 0 | 0 | 0 | 4 | K | 1 | ROZPOCET | 0 | 0 | 0 | 0 | 0 | 2 | 0 | 4 | 26
14 | K | 34111.6 | Kabel CYKY-J 5x2,5 | m | 10 | [5 empty] | znížená | 0 | 0 | 0 | 0 | 0 | 0 | 4 | K | 1 | ROZPOCET | 0 | 0 | 0 | 0 | 0 | 2 | 0 | 4 | 28
15 | K | 34111.7 | Kabel CYKY-J 5x6 | m | 25 | [5 empty] | znížená | 0 | 0 | 0 | 0 | 0 | 0 | 4 | K | 1 | ROZPOCET | 0 | 0 | 0 | 0 | 0 | 2 | 0 | 4 | 30
16 | K | 34111.8 | Kabel CYKY-J 4x16 | m | 15 | [5 empty] | znížená | 0 | 0 | 0 | 0 | 0 | 0 | 4 | K | 1 | ROZPOCET | 0 | 0 | 0 | 0 | 0 | 2 | 0 | 4 | 32
17 | K | 34111.9 | Vodic CY 4 z/ž | m | 20 | [5 empty] | znížená | 0 | 0 | 0 | 0 | 0 | 0 | 4 | K | 1 | ROZPOCET | 0 | 0 | 0 | 0 | 0 | 2 | 0 | 4 | 34
18 | K | 34111.10 | Vodic CY 6 z/ž | m | 20 | [5 empty] | znížená | 0 | 0 | 0 | 0 | 0 | 0 | 4 | K | 1 | ROZPOCET | 0 | 0 | 0 | 0 | 0 | 2 | 0 | 4 | 36
19 | K | 34111.11 | Vodic CY 16 z/ž | m | 15 | [5 empty] | znížená | 0 | 0 | 0 | 0 | 0 | 0 | 4 | K | 1 | ROZPOCET | 0 | 0 | 0 | 0 | 0 | 2 | 0 | 4 | 38
20 | K | 921AN.1 | Fólia výstražná červená PE 22cm | m | 10 | [5 empty] | znížená | 0 | 0 | 0 | 0 | 0 | 0 | 4 | K | 1 | ROZPOCET | 0 | 0 | 0 | 0 | 0 | 2 | 0 | 4 | 40
21 | K | 34532 | Spínač rad.1 jednopolovy IP20 | ks | 18 | [5 empty] | znížená | 0 | 0 | 0 | 0 | 0 | 0 | 4 | K | 1 | ROZPOCET | 0 | 0 | 0 | 0 | 0 | 2 | 0 | 4 | 42
22 | K | 34532.1 | Prepínač rad.5 sériový, IP20 | ks | 13 | [5 empty] | znížená | 0 | 0 | 0 | 0 | 0 | 0 | 4 | K | 1 | ROZPOCET | 0 | 0 | 0 | 0 | 0 | 2 | 0 | 4 | 44
23 | K | 34532.2 | Ovládač tlačidlový s orientačnou tlmivkou | ks | 10 | [5 empty] | znížená | 0 | 0 | 0 | 0 | 0 | 0 | 4 | K | 1 | ROZPOCET | 0 | 0 | 0 | 0 | 0 | 2 | 0 | 4 | 46
24 | K | 34532.3 | Spínač rad.1 jednopolovy IP44 p.o. | ks | 2 | [5 empty] | znížená | 0 | 0 | 0 | 0 | 0 | 0 | 4 | K | 1 | ROZPOCET | 0 | 0 | 0 | 0 | 0 | 2 | 0 | 4 | 48
25 | K | 34532.4 | Spínač rad.1 jednopolovy IP44 p.u. | ks | 2 | [5 empty] | znížená | 0 | 0 | 0 | 0 | 0 | 0 | 4 | K | 1 | ROZPOCET | 0 | 0 | 0 | 0 | 0 | 2 | 0 | 4 | 50
26 | K | 34532.5 | Prepínač striedavý, IP44 p.u. | ks | 2 | [5 empty] | znížená | 0 | 0 | 0 | 0 | 0 | 0 | 4 | K | 1 | ROZPOCET | 0 | 0 | 0 | 0 | 0 | 2 | 0 | 4 | 52
27 | K | 921AN.2 | Snímač pohybu 360° PIR | ks | 6 | [5 empty] | znížená | 0 | 0 | 0 | 0 | 0 | 0 | 4 | K | 1 | ROZPOCET | 0 | 0 | 0 | 0 | 0 | 2 | 0 | 4 | 54
28 | K | 921AN.3 | Časové relé SMR 16A do krabice KO | ks | 4 | [5 empty] | znížená | 0 | 0 | 0 | 0 | 0 | 0 | 4 | K | 1 | ROZPOCET | 0 | 0 | 0 | 0 | 0 | 2 | 0 | 4 | 56
29 | K | 34554 | Zásuvka 400V/16A nástenná 3P+N+PE : IZN 1653, IP44 | ks | 1 | [5 empty] | znížená | 0 | 0 | 0 | 0 | 0 | 0 | 4 | K | 1 | ROZPOCET | 0 | 0 | 0 | 0 | 0 | 2 | 0 | 4 | 58
30 | K | 34551 | Zásuvka 2-nás., IP20 s natočenou dutinkou | ks | 95 | [5 empty] | znížená | 0 | 0 | 0 | 0 | 0 | 0 | 4 | K | 1 | ROZPOCET | 0 | 0 | 0 | 0 | 0 | 2 | 0 | 4 | 60
31 | K | 34551.1 | Zásuvka 1-nás., IP44 p.u. | ks | 8 | [5 empty] | znížená | 0 | 0 | 0 | 0 | 0 | 0 | 4 | K | 1 | ROZPOCET | 0 | 0 | 0 | 0 | 0 | 2 | 0 | 4 | 62
32 | K | 34571 | Chránička HDPE/LDPE kábelová ohybná 40/32 | m | 10 | [5 empty] | znížená | 0 | 0 | 0 | 0 | 0 | 0 | 4 | K | 1 | ROZPOCET | 0 | 0 | 0 | 0 | 0 | 2 | 0 | 4 | 64
33 | K | 34575 | Lišta el-inšt PVC vkladacia LHD do 40x20mm, biela + príslušenstvo | ks | 250 | [5 empty] | znížená | 0 | 0 | 0 | 0 | 0 | 0 | 4 | K | 1 | ROZPOCET | 0 | 0 | 0 | 0 | 0 | 2 | 0 | 4 | 66
34 | K | 34575.1 | Lišta el-inšt PVC vkladacia EKE 100x60mm, biela + príslušenstvo | ks | 80 | [5 empty] | znížená | 0 | 0 | 0 | 0 | 0 | 0 | 4 | K | 1 | ROZPOCET | 0 | 0 | 0 | 0 | 0 | 2 | 0 | 4 | 68
| K | 34575.2 | Kryt koncový pre EKE 100x60 | [7 empty] | znížená | 0 | 0 | 0 | 0 | 0 | 0 | 4 | K | 1 | ROZPOCET | 0 | 0 | 0 | 0 | 0 | 2 | 0 | 4 | 70
| K | 34575.3 | Kryt spojovací pre EKE 100x60 | [7 empty] | znížená | 0 | 0 | 0 | 0 | 0 | 0 | 4 | K | 1 | ROZPOCET | 0 | 0 | 0 | 0 | 0 | 2 | 0 | 4 | 72
| K | 34575.4 | Kryt odbočný pre EKE 100x60 | [7 empty] | znížená | 0 | 0 | 0 | 0 | 0 | 0 | 4 | K | 1 | ROZPOCET | 0 | 0 | 0 | 0 | 0 | 2 | 0 | 4 | 74
| K | 34575.5 | Roh vnútorný pre EKE 100x60 | [7 empty] | znížená | 0 | 0 | 0 | 0 | 0 | 0 | 4 | K | 1 | ROZPOCET | 0 | 0 | 0 | 0 | 0 | 2 | 0 | 4 | 76
| K | 34575.6 | Roh vonkajší pre EKE 100x60 | [7 empty] | znížená | 0 | 0 | 0 | 0 | 0 | 0 | 4 | K | 1 | ROZPOCET | 0 | 0 | 0 | 0 | 0 | 2 | 0 | 4 | 78
| K | 34575.7 | Tieniaca prepážka pre EKE 100x60 | [7 empty] | znížená | 0 | 0 | 0 | 0 | 0 | 0 | 4 | K | 1 | ROZPOCET | 0 | 0 | 0 | 0 | 0 | 2 | 0 | 4 | 80
41 | K | 34575.8 | Lanko CY 6 pre tieniacu prepážku | [7 empty] | znížená | 0 | 0 | 0 | 0 | 0 | 0 | 4 | K | 1 | ROZPOCET | 0 | 0 | 0 | 0 | 0 | 2 | 0 | 4 | 82
42 | K | 34541.2 | Škatuľa KP prístrojová lištová 2-nás : LK 80x28 2R (161x80x28) zvislá | ks | 139 | [5 empty] | znížená | 0 | 0 | 0 | 0 | 0 | 0 | 4 | K | 1 | ROZPOCET | 0 | 0 | 0 | 0 | 0 | 2 | 0 | 4 | 84
43 | K | 34541.3 | Škatuľa KR rozvodná lištová : LK 80/3 (82x82x24,5) kompletná, hranatá | ks | 95 | [5 empty] | znížená | 0 | 0 | 0 | 0 | 0 | 0 | 4 | K | 1 | ROZPOCET | 0 | 0 | 0 | 0 | 0 | 2 | 0 | 4 | 86
44 | K | 3456 | Krabica elektroinštalačná KEZ do zateplenia - krabice | ks | 6 | [5 empty] | znížená | 0 | 0 | 0 | 0 | 0 | 0 | 4 | K | 1 | ROZPOCET | 0 | 0 | 0 | 0 | 0 | 2 | 0 | 4 | 88
45 | K | 3456.1 | Montážna doska MDZ do zateplenia - svietidlá | ks | 6 | [5 empty] | znížená | 0 | 0 | 0 | 0 | 0 | 0 | 4 | K | 1 | ROZPOCET | 0 | 0 | 0 | 0 | 0 | 2 | 0 | 4 | 90
46 | K | 34529 | Poistka nožová štandardného typu PHN000 : 06890 - 50A gG | ks | 2 | [5 empty] | znížená | 0 | 0 | 0 | 0 | 0 | 0 | 4 | K | 1 | ROZPOCET | 0 | 0 | 0 | 0 | 0 | 2 | 0 | 4 | 92
47 | K | 35711 | Skriňa poistková prípojková štandardného typu SPP 7-Z (3x160A) IP44/00 | ks | 1 | [5 empty] | znížená | 0 | 0 | 0 | 0 | 0 | 0 | 4 | K | 1 | ROZPOCET | 0 | 0 | 0 | 0 | 0 | 2 | 0 | 4 | 94
48 | K | 3570 | Rozvodnica HRE včítane výzbroje - viď v.č.6 | ks | 1 | [5 empty] | znížená | 0 | 0 | 0 | 0 | 0 | 0 | 4 | K | 1 | ROZPOCET | 0 | 0 | 0 | 0 | 0 | 2 | 0 | 4 | 96
49 | K | 3570.1 | Rozvodnica R1 včítane výzbroje - viď v.č.7 | ks | 1 | [5 empty] | znížená | 0 | 0 | 0 | 0 | 0 | 0 | 4 | K | 1 | ROZPOCET | 0 | 0 | 0 | 0 | 0 | 2 | 0 | 4 | 98
50 | K | 3570.2 | Rozvodnica R2 včítane výzbroje - viď v.č.8 | ks | 1 | [5 empty] | znížená | 0 | 0 | 0 | 0 | 0 | 0 | 4 | K | 1 | ROZPOCET | 0 | 0 | 0 | 0 | 0 | 2 | 0 | 4 | 100
51 | K | 921AN.4 | Ventilator plastový s dobehom do soc. priestorov 230V, IP24 | ks | 2 | [5 empty] | znížená | 0 | 0 | 0 | 0 | 0 | 0 | 4 | K | 1 | ROZPOCET | 0 | 0 | 0 | 0 | 0 | 2 | 0 | 4 | 102
52 | K | 921AN.5 | Klimatizácia Multisplit vnút. jedn. 3x 2,6kW + vonk. jedn. 5,3kW | ks | 1 | [5 empty] | znížená | 0 | 0 | 0 | 0 | 0 | 0 | 4 | K | 1 | ROZPOCET | 0 | 0 | 0 | 0 | 0 | 2 | 0 | 4 | 104
53 | K | 921AN.6 | Delená klim. jednotka chl. výkon 5,1kW, miestnosť do 52m3 | ks | 1 | [5 empty] | znížená | 0 | 0 | 0 | 0 | 0 | 0 | 4 | K | 1 | ROZPOCET | 0 | 0 | 0 | 0 | 0 | 2 | 0 | 4 | 106
54 | K | Pol1 | Stratné z metr. materiálu | % | 5 | [5 empty] | znížená | 0 | 0 | 0 | 0 | 0 | 0 | 4 | K | 1 | ROZPOCET | 0 | 0 | 0 | 0 | 0 | 2 | 0 | 4 | 108
55 | K | Pol2 | Podružný materiál | % | 3 | [5 empty] | znížená | 0 | 0 | 0 | 0 | 0 | 0 | 4 | K | 1 | ROZPOCET | 0 | 0 | 0 | 0 | 0 | 2 | 0 | 4 | 110
| D | D2 | MONTÁŽ | [9 empty] | 0 |  | 0 |  | 0 | 1 | D | 0 | ROZPOCET | [6 empty] | 0
56 | K | 210010109S | Lista PVC 40x20 p.u. bez príslušenstva | m | 570 | [5 empty] | znížená | 0 | 0 | 0 | 0 | 0 | 0 | 4 | K | 1 | ROZPOCET | 0 | 0 | 0 | 0 | 0 | 2 | 0 | 4 | 112
57 | K | 210010140S | Lista PVC 100x60 p.u. s príslušenstvom | m | 160 | [5 empty] | znížená | 0 | 0 | 0 | 0 | 0 | 0 | 4 | K | 1 | ROZPOCET | 0 | 0 | 0 | 0 | 0 | 2 | 0 | 4 | 114
58 | K | 210010080S | Trubka ochranna z HDPE 40mm v.u. | m | 10 | [5 empty] | znížená | 0 | 0 | 0 | 0 | 0 | 0 | 4 | K | 1 | ROZPOCET | 0 | 0 | 0 | 0 | 0 | 2 | 0 | 4 | 116
59 | K | 210010331S | Krabica pre listovy rozvod 2789 bez zap. | ks | 139 | [5 empty] | znížená | 0 | 0 | 0 | 0 | 0 | 0 | 4 | K | 1 | ROZPOCET | 0 | 0 | 0 | 0 | 0 | 2 | 0 | 4 | 118
60 | K | 210010332S | Krabica pre listovy rozvod 2789 vr.zap. | ks | 95 | [5 empty] | znížená | 0 | 0 | 0 | 0 | 0 | 0 | 4 | K | 1 | ROZPOCET | 0 | 0 | 0 | 0 | 0 | 2 | 0 | 4 | 120
61 | K | 210010370S | Krabica do zateplenia KEZ | ks | 6 | [5 empty] | znížená | 0 | 0 | 0 | 0 | 0 | 0 | 4 | K | 1 | ROZPOCET | 0 | 0 | 0 | 0 | 0 | 2 | 0 | 4 | 122
62 | K | 210010374S | Montážna doska do zateplenia MDZ | ks | 6 | [5 empty] | znížená | 0 | 0 | 0 | 0 | 0 | 0 | 4 | K | 1 | ROZPOCET | 0 | 0 | 0 | 0 | 0 | 2 | 0 | 4 | 124
63 | K | 210100001S | Ukonč. vodičov v rozv. vč. zapoj. a vodič. koncovky do 2,5 | ks | 111 | [5 empty] | znížená | 0 | 0 | 0 | 0 | 0 | 0 | 4 | K | 1 | ROZPOCET | 0 | 0 | 0 | 0 | 0 | 2 | 0 | 4 | 126
64 | K | 210100002S | Ukonč. vodičov v rozv. vč. zapoj. a vodič. koncovky do 6 | ks | 20 | [5 empty] | znížená | 0 | 0 | 0 | 0 | 0 | 0 | 4 | K | 1 | ROZPOCET | 0 | 0 | 0 | 0 | 0 | 2 | 0 | 4 | 128
65 | K | 210100003S | Ukonč. vodičov v rozv. vč. zapoj. a vodič. koncovky do 16 | ks | 8 | [5 empty] | znížená | 0 | 0 | 0 | 0 | 0 | 0 | 4 | K | 1 | ROZPOCET | 0 | 0 | 0 | 0 | 0 | 2 | 0 | 4 | 130
66 | K | 210110001S | Spinac nastenny 1 polovy IP44 | ks | 4 | [5 empty] | znížená | 0 | 0 | 0 | 0 | 0 | 0 | 4 | K | 1 | ROZPOCET | 0 | 0 | 0 | 0 | 0 | 2 | 0 | 4 | 132
67 | K | 210110004S | Spinac nastenny striedavy IP44 | ks | 2 | [5 empty] | znížená | 0 | 0 | 0 | 0 | 0 | 0 | 4 | K | 1 | ROZPOCET | 0 | 0 | 0 | 0 | 0 | 2 | 0 | 4 | 134
68 | K | 210110041S | Spinac pod omietku 1 polovy | ks | 18 | [5 empty] | znížená | 0 | 0 | 0 | 0 | 0 | 0 | 4 | K | 1 | ROZPOCET | 0 | 0 | 0 | 0 | 0 | 2 | 0 | 4 | 136
69 | K | 210110043S | Spinac pod omietku sériový | ks | 13 | [5 empty] | znížená | 0 | 0 | 0 | 0 | 0 | 0 | 4 | K | 1 | ROZPOCET | 0 | 0 | 0 | 0 | 0 | 2 | 0 | 4 | 138
70 | K | 210110048S | Spinac pod omiet. 1 polovy s orient. tlmiv. | ks | 10 | [5 empty] | znížená | 0 | 0 | 0 | 0 | 0 | 0 | 4 | K | 1 | ROZPOCET | 0 | 0 | 0 | 0 | 0 | 2 | 0 | 4 | 140
71 | K | 210110095S | Snímač pohybu PIR do stropu | ks | 6 | [5 empty] | znížená | 0 | 0 | 0 | 0 | 0 | 0 | 4 | K | 1 | ROZPOCET | 0 | 0 | 0 | 0 | 0 | 2 | 0 | 4 | 142
72 | K | 210150022S | Relé časové SMR do inštalačnej krabice | ks | 4 | [5 empty] | znížená | 0 | 0 | 0 | 0 | 0 | 0 | 4 | K | 1 | ROZPOCET | 0 | 0 | 0 | 0 | 0 | 2 | 0 | 4 | 144
73 | K | 210111012S | Zasuvka polozap. 10/16A, 250V | ks | 95 | [5 empty] | znížená | 0 | 0 | 0 | 0 | 0 | 0 | 4 | K | 1 | ROZPOCET | 0 | 0 | 0 | 0 | 0 | 2 | 0 | 4 | 146
74 | K | 210111031S | Zasuvka 10/16A, 250V, IP44 p.u. | ks | 8 | [5 empty] | znížená | 0 | 0 | 0 | 0 | 0 | 0 | 4 | K | 1 | ROZPOCET | 0 | 0 | 0 | 0 | 0 | 2 | 0 | 4 | 148
75 | K | 210111103S | Zasuvka priemyselná štandardného typu CZ 1643,6345,H,S,Z,3P+Z | ks | 1 | [5 empty] | znížená | 0 | 0 | 0 | 0 | 0 | 0 | 4 | K | 1 | ROZPOCET | 0 | 0 | 0 | 0 | 0 | 2 | 0 | 4 | 150
76 | K | 210220030S | Svorka ekvipotencialna EPS3 (KO100) | ks | 3 | [5 empty] | znížená | 0 | 0 | 0 | 0 | 0 | 0 | 4 | K | 1 | ROZPOCET | 0 | 0 | 0 | 0 | 0 | 2 | 0 | 4 | 152
77 | K | 210220040S | Svorka na potrubie - Barnard s pasikom | ks | 6 | [5 empty] | znížená | 0 | 0 | 0 | 0 | 0 | 0 | 4 | K | 1 | ROZPOCET | 0 | 0 | 0 | 0 | 0 | 2 | 0 | 4 | 154
78 | K | 210120106S | Nozova patrona PH000 - 160A | ks | 3 | [5 empty] | znížená | 0 | 0 | 0 | 0 | 0 | 0 | 4 | K | 1 | ROZPOCET | 0 | 0 | 0 | 0 | 0 | 2 | 0 | 4 | 156
79 | K | 210193073S | Montaz zapustenej rozvodnice do 48 modulov | ks | 2 | [5 empty] | znížená | 0 | 0 | 0 | 0 | 0 | 0 | 4 | K | 1 | ROZPOCET | 0 | 0 | 0 | 0 | 0 | 2 | 0 | 4 | 158
80 | K | 210193074S | Montaz zapustenej rozvodnice do 74 modulov - HRE | ks | 1 | [5 empty] | znížená | 0 | 0 | 0 | 0 | 0 | 0 | 4 | K | 1 | ROZPOCET | 0 | 0 | 0 | 0 | 0 | 2 | 0 | 4 | 160
81 | K | 210193047 | Montaz SPP7 zapustená | ks | 1 | [5 empty] | znížená | 0 | 0 | 0 | 0 | 0 | 0 | 4 | K | 1 | ROZPOCET | 0 | 0 | 0 | 0 | 0 | 2 | 0 | 4 | 162
82 | K | 210193204S | Montaz ventilátora | ks | 2 | [5 empty] | znížená | 0 | 0 | 0 | 0 | 0 | 0 | 4 | K | 1 | ROZPOCET | 0 | 0 | 0 | 0 | 0 | 2 | 0 | 4 | 164
83 | K | 210193204S.1 | Montaz klim. jednotky - serverovňa | ks | 2 | [5 empty] | znížená | 0 | 0 | 0 | 0 | 0 | 0 | 4 | K | 1 | ROZPOCET | 0 | 0 | 0 | 0 | 0 | 2 | 0 | 4 | 166
84 | K | 210193204S.2 | Montaz klim. jednotky Multisplit | ks | 4 | [5 empty] | znížená | 0 | 0 | 0 | 0 | 0 | 0 | 4 | K | 1 | ROZPOCET | 0 | 0 | 0 | 0 | 0 | 2 | 0 | 4 | 168
85 | K | 210220030S | Svorka ekvipotencialna EPS3 (KO100) | ks | 2 | [5 empty] | znížená | 0 | 0 | 0 | 0 | 0 | 0 | 4 | K | 1 | ROZPOCET | 0 | 0 | 0 | 0 | 0 | 2 | 0 | 4 | 170
86 | K | 210220031S | Svorka ekvipotencialna EPS2 (KO125) | ks | 1 | [5 empty] | znížená | 0 | 0 | 0 | 0 | 0 | 0 | 4 | K | 1 | ROZPOCET | 0 | 0 | 0 | 0 | 0 | 2 | 0 | 4 | 172
87 | K | 210220040S.1 | Svorka na potrubie - Barnard s pasikom, svorka ZS4 | ks | 14 | [5 empty] | znížená | 0 | 0 | 0 | 0 | 0 | 0 | 4 | K | 1 | ROZPOCET | 0 | 0 | 0 | 0 | 0 | 2 | 0 | 4 | 174
88 | K | 210220300S | Ochranné pospájanie v práčovniach, kúpeľniach CY 4-16 p.o. | m | 55 | [5 empty] | znížená | 0 | 0 | 0 | 0 | 0 | 0 | 4 | K | 1 | ROZPOCET | 0 | 0 | 0 | 0 | 0 | 2 | 0 | 4 | 176
89 | K | 210800101S | Kabel CYKY 2x1,5 v.u. | m | 55 | [5 empty] | znížená | 0 | 0 | 0 | 0 | 0 | 0 | 4 | K | 1 | ROZPOCET | 0 | 0 | 0 | 0 | 0 | 2 | 0 | 4 | 178
90 | K | 210800107S | Kabel CYKY 3x1,5 v.u. | m | 570 | [5 empty] | znížená | 0 | 0 | 0 | 0 | 0 | 0 | 4 | K | 1 | ROZPOCET | 0 | 0 | 0 | 0 | 0 | 2 | 0 | 4 | 180
91 | K | 210800108S | Kabel CYKY 3x2,5 v.u. | m | 600 | [5 empty] | znížená | 0 | 0 | 0 | 0 | 0 | 0 | 4 | K | 1 | ROZPOCET | 0 | 0 | 0 | 0 | 0 | 2 | 0 | 4 | 182
92 | K | 210800109S | Kabel CYKY 3x4 v.u. | m | 6 | [5 empty] | znížená | 0 | 0 | 0 | 0 | 0 | 0 | 4 | K | 1 | ROZPOCET | 0 | 0 | 0 | 0 | 0 | 2 | 0 | 4 | 184
93 | K | 210800119S | Kabel CYKY 5x1,5 v.u. | m | 70 | [5 empty] | znížená | 0 | 0 | 0 | 0 | 0 | 0 | 4 | K | 1 | ROZPOCET | 0 | 0 | 0 | 0 | 0 | 2 | 0 | 4 | 186
94 | K | 210800120S | Kabel CYKY 5x2,5 v.u. | m | 10 | [5 empty] | znížená | 0 | 0 | 0 | 0 | 0 | 0 | 4 | K | 1 | ROZPOCET | 0 | 0 | 0 | 0 | 0 | 2 | 0 | 4 | 188
95 | K | 210800122S | Kabel CYKY 5x6 v.u. | m | 25 | [5 empty] | znížená | 0 | 0 | 0 | 0 | 0 | 0 | 4 | K | 1 | ROZPOCET | 0 | 0 | 0 | 0 | 0 | 2 | 0 | 4 | 190
96 | K | 210800124S | Kabel CYKY 5x16 v.u. | m | 15 | [5 empty] | znížená | 0 | 0 | 0 | 0 | 0 | 0 | 4 | K | 1 | ROZPOCET | 0 | 0 | 0 | 0 | 0 | 2 | 0 | 4 | 192
97 | K | 220260028 | Úprava niky pre rozvodnice | ks | 3 | [5 empty] | znížená | 0 | 0 | 0 | 0 | 0 | 0 | 4 | K | 1 | ROZPOCET | 0 | 0 | 0 | 0 | 0 | 2 | 0 | 4 | 194
98 | K | 971035131 | Vyburanie otvoru do 6cm v tehlovom mure 15cm + začistenie | ks | 25 | [5 empty] | znížená | 0 | 0 | 0 | 0 | 0 | 0 | 4 | K | 1 | ROZPOCET | 0 | 0 | 0 | 0 | 0 | 2 | 0 | 4 | 196
99 | K | 971035141 | Vyburanie otvoru do 6cm v tehlovom mure 30cm + začistenie | ks | 20 | [5 empty] | znížená | 0 | 0 | 0 | 0 | 0 | 0 | 4 | K | 1 | ROZPOCET | 0 | 0 | 0 | 0 | 0 | 2 | 0 | 4 | 198
100 | K | 971052231 | Vyburanie otvoru do 0,0225m2 v zelezobetón. strope 15cm | ks | 2 | [5 empty] | znížená | 0 | 0 | 0 | 0 | 0 | 0 | 4 | K | 1 | ROZPOCET | 0 | 0 | 0 | 0 | 0 | 2 | 0 | 4 | 200
101 | K | 213290150 | Úprava rozvodnice RE | hod | 4 | [5 empty] | znížená | 0 | 0 | 0 | 0 | 0 | 0 | 4 | K | 1 | ROZPOCET | 0 | 0 | 0 | 0 | 0 | 2 | 0 | 4 | 202
102 | K | 210950201 | Zatahovanie kabla do 0,75kg do chranicky | m | 10 | [5 empty] | znížená | 0 | 0 | 0 | 0 | 0 | 0 | 4 | K | 1 | ROZPOCET | 0 | 0 | 0 | 0 | 0 | 2 | 0 | 4 | 204
103 | K | 973031334 | Vysek. kapsy z tehál plochy do 0,25 m2, hl.do 150 mm + začistenie | ks | 10 | [5 empty] | znížená | 0 | 0 | 0 | 0 | 0 | 0 | 4 | K | 1 | ROZPOCET | 0 | 0 | 0 | 0 | 0 | 2 | 0 | 4 | 206
104 | K | 974032121 | Vysek. rýh v priečkach z tehál a tvárnic do hĺbky 30/30 mm + začist. | m | 30 | [5 empty] | znížená | 0 | 0 | 0 | 0 | 0 | 0 | 4 | K | 1 | ROZPOCET | 0 | 0 | 0 | 0 | 0 | 2 | 0 | 4 | 208
107 | K | 213290150.1 | Demontáž jestvujúcej inštalácie | hod | 24 | [5 empty] | znížená | 0 | 0 | 0 | 0 | 0 | 0 | 4 | K | 1 | ROZPOCET | 0 | 0 | 0 | 0 | 0 | 2 | 0 | 4 | 214
108 | K | 213290150.2 | Drobné nešpecifikované elektromontážne práce | hod | 24 | [5 empty] | znížená | 0 | 0 | 0 | 0 | 0 | 0 | 4 | K | 1 | ROZPOCET | 0 | 0 | 0 | 0 | 0 | 2 | 0 | 4 | 216
110 | K | 213291000 | Spracovanie východiskovej revízie | hod | 30 | [5 empty] | znížená | 0 | 0 | 0 | 0 | 0 | 0 | 4 | K | 1 | ROZPOCET | 0 | 0 | 0 | 0 | 0 | 2 | 0 | 4 | 220
| D | D3 | ZEMNÉ PRÁCE | [9 empty] | 0 |  | 0 |  | 0 | 1 | D | 0 | ROZPOCET | [6 empty] | 0
111 | K | 460200164S | Ručný vykop ryhy 35/80cm (s/h) - zemina tr.4 | m | 10 | [5 empty] | znížená | 0 | 0 | 0 | 0 | 0 | 0 | 4 | K | 1 | ROZPOCET | 0 | 0 | 0 | 0 | 0 | 2 | 0 | 4 | 224
112 | K | 460300006S | Zhutnenie zeminy - vrstva 20cm | m3 | 0.8 | [5 empty] | znížená | 0 | 0 | 0 | 0 | 0 | 0 | 4 | K | 1 | ROZPOCET | 0 | 0 | 0 | 0 | 0 | 2 | 0 | 4 | 226
113 | K | 460490011S | Vystrazna folia PVC 22cm | m | 10 | [5 empty] | znížená | 0 | 0 | 0 | 0 | 0 | 0 | 4 | K | 1 | ROZPOCET | 0 | 0 | 0 | 0 | 0 | 2 | 0 | 4 | 228
114 | K | 460560164S | Ručný zásyp ryhy 35/80cm (s/h) - zemina tr.4 | m | 10 | [5 empty] | znížená | 0 | 0 | 0 | 0 | 0 | 0 | 4 | K | 1 | ROZPOCET | 0 | 0 | 0 | 0 | 0 | 2 | 0 | 4 | 230
115 | K | 460600001S | Odvoz zeminy do 1km (tam aj späť) | m3 | 0.2 | [5 empty] | znížená | 0 | 0 | 0 | 0 | 0 | 0 | 4 | K | 1 | ROZPOCET | 0 | 0 | 0 | 0 | 0 | 2 | 0 | 4 | 232
116 | K | 460620014S | Provizorna uprava terenu v zemine tr.4 | m2 | 4 | [5 empty] | znížená | 0 | 0 | 0 | 0 | 0 | 0 | 4 | K | 1 | ROZPOCET | 0 | 0 | 0 | 0 | 0 | 2 | 0 | 4 | 234
117 | K | 113107130 | Odstránenie krytu z betónu prostého hr. 10cm | m2 | 4 | [5 empty] | znížená | 0 | 0 | 0 | 0 | 0 | 0 | 4 | K | 1 | ROZPOCET | 0 | 0 | 0 | 0 | 0 | 2 | 0 | 4 | 236
118 | K | 113107141 | Odstránenie krytu asfaltového, hr. vrstvy do 5cm | m2 | 4 | [5 empty] | znížená | 0 | 0 | 0 | 0 | 0 | 0 | 4 | K | 1 | ROZPOCET | 0 | 0 | 0 | 0 | 0 | 2 | 0 | 4 | 238
119 | K | 566902262 | Vysprav. podkladu po prekopoch IS podklad. betónom hr. 15 cm | m2 | 4 | [5 empty] | znížená | 0 | 0 | 0 | 0 | 0 | 0 | 4 | K | 1 | ROZPOCET | 0 | 0 | 0 | 0 | 0 | 2 | 0 | 4 | 240
120 | K | 572943111 | Vysprav. krytu vozovky po prekopoch IS asfaltom MA hr. 20-40 mm | m2 | 4 | [5 empty] | znížená | 0 | 0 | 0 | 0 | 0 | 0 | 4 | K | 1 | ROZPOCET | 0 | 0 | 0 | 0 | 0 | 2 | 0 | 4 | 242
121 | K | 919735112 | Rezanie existujúceho asfaltu hr. 50mm | m | 20 | [5 empty] | znížená | 0 | 0 | 0 | 0 | 0 | 0 | 4 | K | 1 | ROZPOCET | 0 | 0 | 0 | 0 | 0 | 2 | 0 | 4 | 244
122 | K | 919735123 | Rezanie existujúceho betónového krytu alebo podkladu hlbky 100-150mm | m | 20 | [5 empty] | znížená | 0 | 0 | 0 | 0 | 0 | 0 | 4 | K | 1 | ROZPOCET | 0 | 0 | 0 | 0 | 0 | 2 | 0 | 4 | 246
123 | K | 274315223 | Betón prostý bez debnenia C12/15 | m3 | 0.5 | [5 empty] | znížená | 0 | 0 | 0 | 0 | 0 | 0 | 4 | K | 1 | ROZPOCET | 0 | 0 | 0 | 0 | 0 | 2 | 0 | 4 | 248

## 14 - Slaboprúdové rozvody
[9 empty] | >> skryté stĺpce << | [9 empty] | {a5c5cf1a-6af9-49c2-85ce-e0fe136d5519}
0
| KRYCÍ LIST ROZPOČTU | [8 empty] | v --- nižšie sa nachádzajú doplnkové a pomocné údaje k zostavám --- v | [8 empty] | False
Stavba:
Lipany OOPZ, Rekonštrukcia objektu
Objekt:
X - SO 01 OOPZ Lipany - oprávnené práce
Časť:
B - SO 01.2 Budova OOPZ - nezelená časť
| Úroveň 3: |  | E1.7. Umelé osvetlenie, vnútorné silnoprúdové rozvody, slaboprúdové rozvody
14 - Slaboprúdové rozvody
| JKSO: |  |  |  |  | KS:
| Miesto: |  |  |  |  | Dátum: | 16.12.2022
| Objednávateľ: |  |  |  |  | IČO:
IČ DPH:
| Zhotoviteľ: |  |  |  |  | IČO: | 0
[6 empty] | IČ DPH: | 0
| Projektant: |  |  |  |  | IČO:
|  | LTK projekt, s.r.o., Jánošíkova 5, 0890 01 Prešov |  |  |  | IČ DPH:
| Spracovateľ: |  |  |  |  | IČO:
|  | Ing. Ľubomnír Tkáč |  |  |  | IČ DPH:
Poznámka:
Cena bez DPH
|  |  | Základ dane |  |  | Sadzba dane | Výška dane
| DPH | základná | 0 |  |  | 20% | 0
|  | znížená |  |  |  | 20%
|  | zákl. prenesená | 0 |  |  | 20% | 0
|  | zníž. prenesená | 0 |  |  | 20% | 0
|  | nulová | 0 |  |  | 0% | 0
| Cena s DPH |  |  | v | EUR
| Projektant |  |  | Spracovateľ
| Dátum a podpis: |  | Pečiatka | Dátum a podpis: |  |  | Pečiatka
| Objednávateľ |  |  | Zhotoviteľ
| Dátum a podpis: |  | Pečiatka | Dátum a podpis: |  |  | Pečiatka
REKAPITULÁCIA ROZPOČTU
Stavba:
Lipany OOPZ, Rekonštrukcia objektu
Objekt:
X - SO 01 OOPZ Lipany - oprávnené práce
Časť:
B - SO 01.2 Budova OOPZ - nezelená časť
Úroveň 3: |  |  | E1.7. Umelé osvetlenie, vnútorné silnoprúdové rozvody, slaboprúdové rozvody
14 - Slaboprúdové rozvody
Miesto: | [5 empty] | Dátum: | 16.12.2022
Objednávateľ: | [5 empty] | Projektant: | LTK projekt, s.r.o., Jánošíkova 5, 0890 01 Prešov
Zhotoviteľ: | [5 empty] | Spracovateľ: | Ing. Ľubomnír Tkáč
Kód dielu - Popis | [6 empty] | Cena celkom [EUR]
Náklady z rozpočtu | [19 empty] | -1
D1 - Dodávka a montáž rozvodov a zariadení ŠK
D2 - Dodávka a montáž rozvodov EZS
D3 - Dodávka a montáž rozvodov CCTV
D4 - Dodávka a montáž rozvodov IKS
D5 - Dodávka a montáž rozvodov TV
ROZPOČET
Stavba:
Lipany OOPZ, Rekonštrukcia objektu
Objekt:
X - SO 01 OOPZ Lipany - oprávnené práce
Časť:
B - SO 01.2 Budova OOPZ - nezelená časť
Úroveň 3: |  |  | E1.7. Umelé osvetlenie, vnútorné silnoprúdové rozvody, slaboprúdové rozvody
14 - Slaboprúdové rozvody
Miesto: | [5 empty] | Dátum: | 16.12.2022
Objednávateľ: | [5 empty] | Projektant: | LTK projekt, s.r.o., Jánošíkova 5, 0890 01 Prešov
Zhotoviteľ: | [5 empty] | Spracovateľ: | Ing. Ľubomnír Tkáč
PČ | Typ | Kód | Popis | MJ | Množstvo | J.cena [EUR] | Cena celkom [EUR] | Cenová sústava |  |  | DPH | J. Nh [h] | Nh celkom [h] | J. hmotnosť [t] | Hmotnosť celkom [t] | J. suť [t] | Suť Celkom [t]
Náklady z rozpočtu | [12 empty] | 0 |  | 0 |  | 0 |  | D | -1 | [7 empty] | 0
| D | D1 | Dodávka a montáž rozvodov a zariadení ŠK | [9 empty] | 0 |  | 0 |  | 0 | 1 | D | 0 | ROZPOCET | [6 empty] | 0
1 | K | RMA-42-A68RMA-42-A6 | Rozvádzač stojan. 42U/600x800, šedý, dvere sklo | ks | 1 | [5 empty] | znížená | 0 | 0 | 0 | 0 | 0 | 0 | 4 | K | 1 | ROZPOCET | 0 | 0 | 0 | 0 | 0 | 2 | 0 | 4 | 2
2 | K | RAA-CH-X03-X3 | Ventilačná jednotka univerzálna, GR, 2 ventilátory,(do stropu resp. podlahy) | ks | 1 | [5 empty] | znížená | 0 | 0 | 0 | 0 | 0 | 0 | 4 | K | 1 | ROZPOCET | 0 | 0 | 0 | 0 | 0 | 2 | 0 | 4 | 4
3 | K | ACAR F5 | Panel napájací 19" 5x230V 2U s prep. ochranou | ks | 1 | [5 empty] | znížená | 0 | 0 | 0 | 0 | 0 | 0 | 4 | K | 1 | ROZPOCET | 0 | 0 | 0 | 0 | 0 | 2 | 0 | 4 | 6
4 | K | RAB-UP-550-A1 | Polica 550mm 1U-4b, nosnosť 45kg | ks | 2 | [5 empty] | znížená | 0 | 0 | 0 | 0 | 0 | 0 | 4 | K | 1 | ROZPOCET | 0 | 0 | 0 | 0 | 0 | 2 | 0 | 4 | 8
5 | K | RAX-VP-X21-A1 | 19" vyväzovací panel 1U, 6x vyväzovací háčik 70x40 mm | ks | 8 | [5 empty] | znížená | 0 | 0 | 0 | 0 | 0 | 0 | 4 | K | 1 | ROZPOCET | 0 | 0 | 0 | 0 | 0 | 2 | 0 | 4 | 10
6 | K | Pol4 | Montáž dátového rozvádzača | ks | 1 | [5 empty] | znížená | 0 | 0 | 0 | 0 | 0 | 0 | 4 | K | 1 | ROZPOCET | 0 | 0 | 0 | 0 | 0 | 2 | 0 | 4 | 12
7 | K | I24200124 | POZNÁMKA: Patch panel osad. 24 portov STP 1U CAT6 - dodávku a montáž zabezpečuje investor na vlastné náklady | [7 empty] | znížená | 0 | 0 | 0 | 0 | 0 | 0 | 4 | K | 1 | ROZPOCET | 0 | 0 | 0 | 0 | 0 | 2 | 0 | 4 | 14
8 | K | 962MGY-1020 | Kábel napr. ako CAT6 FTP 2M LACSON alebo ekvivalent | m | 90 | [5 empty] | znížená | 0 | 0 | 0 | 0 | 0 | 0 | 4 | K | 1 | ROZPOCET | 0 | 0 | 0 | 0 | 0 | 2 | 0 | 4 | 18
9 | K | I23100094 | Zásuvka pod omietku 2xRJ45 STP CAT6, SX9-6-STP-WH biela | ks | 46 | [5 empty] | znížená | 0 | 0 | 0 | 0 | 0 | 0 | 4 | K | 1 | ROZPOCET | 0 | 0 | 0 | 0 | 0 | 2 | 0 | 4 | 20
10 | K | Pol6 | Montáž zásuvky | ks | 46 | [5 empty] | znížená | 0 | 0 | 0 | 0 | 0 | 0 | 4 | K | 1 | ROZPOCET | 0 | 0 | 0 | 0 | 0 | 2 | 0 | 4 | 22
11 | K | I23100090 | Krabica pod zásuvky rady SX9, biela | ks | 46 | [5 empty] | znížená | 0 | 0 | 0 | 0 | 0 | 0 | 4 | K | 1 | ROZPOCET | 0 | 0 | 0 | 0 | 0 | 2 | 0 | 4 | 24
12 | K | Pol7 | Osadenie krabice na omietku | ks | 46 | [5 empty] | znížená | 0 | 0 | 0 | 0 | 0 | 0 | 4 | K | 1 | ROZPOCET | 0 | 0 | 0 | 0 | 0 | 2 | 0 | 4 | 26
13 | K | Pol8 | Certifikované meranie prípojného bodu, vystavenie protokolu | hod | 92 | [5 empty] | znížená | 0 | 0 | 0 | 0 | 0 | 0 | 4 | K | 1 | ROZPOCET | 0 | 0 | 0 | 0 | 0 | 2 | 0 | 4 | 28
14 | K | Pol9 | Prvá odborná priehliadka a skúška systému | ks | 1 | [5 empty] | znížená | 0 | 0 | 0 | 0 | 0 | 0 | 4 | K | 1 | ROZPOCET | 0 | 0 | 0 | 0 | 0 | 2 | 0 | 4 | 30
15 | K | Pol10 | Vypracovanie PD a zakreslenie skutkového stavu | ks | 1 | [5 empty] | znížená | 0 | 0 | 0 | 0 | 0 | 0 | 4 | K | 1 | ROZPOCET | 0 | 0 | 0 | 0 | 0 | 2 | 0 | 4 | 32
16 | K | C6 FTP 23 AWG | Kabel F/UTP drát CAT6 LSZH | m | 3000 | [5 empty] | znížená | 0 | 0 | 0 | 0 | 0 | 0 | 4 | K | 1 | ROZPOCET | 0 | 0 | 0 | 0 | 0 | 2 | 0 | 4 | 34
17 | K | Pol11 | Uloženie kábla | m | 3000 | [5 empty] | znížená | 0 | 0 | 0 | 0 | 0 | 0 | 4 | K | 1 | ROZPOCET | 0 | 0 | 0 | 0 | 0 | 2 | 0 | 4 | 36
18 | K | HDPE 50 | Trúbky inštalačné, zemná HDPE 50 | m | 30 | [5 empty] | znížená | 0 | 0 | 0 | 0 | 0 | 0 | 4 | K | 1 | ROZPOCET | 0 | 0 | 0 | 0 | 0 | 2 | 0 | 4 | 38
19 | K | Pol12 | Uloženie trubky do pripraveného výkopu | m | 30 | [5 empty] | znížená | 0 | 0 | 0 | 0 | 0 | 0 | 4 | K | 1 | ROZPOCET | 0 | 0 | 0 | 0 | 0 | 2 | 0 | 4 | 40
20 | K | I27655194 | Kabel FTP CAT6 vonkajší PE | m | 200 | [5 empty] | znížená | 0 | 0 | 0 | 0 | 0 | 0 | 4 | K | 1 | ROZPOCET | 0 | 0 | 0 | 0 | 0 | 2 | 0 | 4 | 42
21 | K | Pol13 | Uloženie kábla do trubky vo výkope | m | 200 | [5 empty] | znížená | 0 | 0 | 0 | 0 | 0 | 0 | 4 | K | 1 | ROZPOCET | 0 | 0 | 0 | 0 | 0 | 2 | 0 | 4 | 44
22 | K | EKE 100X60 | Žľab káblový 100X60 PVC biely | m | 100 | [5 empty] | znížená | 0 | 0 | 0 | 0 | 0 | 0 | 4 | K | 1 | ROZPOCET | 0 | 0 | 0 | 0 | 0 | 2 | 0 | 4 | 46
23 | K | Pol14 | Montáž káblového žľabu | m | 100 | [5 empty] | znížená | 0 | 0 | 0 | 0 | 0 | 0 | 4 | K | 1 | ROZPOCET | 0 | 0 | 0 | 0 | 0 | 2 | 0 | 4 | 48
24 | K | LHD 40X20 | Žľab káblový 40X20 PVC biely | m | 150 | [5 empty] | znížená | 0 | 0 | 0 | 0 | 0 | 0 | 4 | K | 1 | ROZPOCET | 0 | 0 | 0 | 0 | 0 | 2 | 0 | 4 | 50
25 | K | Pol15 | Montáž káblového žľabu | m | 150 | [5 empty] | znížená | 0 | 0 | 0 | 0 | 0 | 0 | 4 | K | 1 | ROZPOCET | 0 | 0 | 0 | 0 | 0 | 2 | 0 | 4 | 52
26 | K | Pol16 | Drobný inštalačný materiál ( sádra, príchytky, viaz.páska .. ) | ks | 1 | [5 empty] | znížená | 0 | 0 | 0 | 0 | 0 | 0 | 4 | K | 1 | ROZPOCET | 0 | 0 | 0 | 0 | 0 | 2 | 0 | 4 | 54
27 | K | Pol17 | Pomocné a drobné inštalačné práce | ks | 1 | [5 empty] | znížená | 0 | 0 | 0 | 0 | 0 | 0 | 4 | K | 1 | ROZPOCET | 0 | 0 | 0 | 0 | 0 | 2 | 0 | 4 | 56
| D | D2 | Dodávka a montáž rozvodov EZS | [9 empty] | 0 |  | 0 |  | 0 | 1 | D | 0 | ROZPOCET | [6 empty] | 0
29 | K | ALFA-8 DGP | Kabel ALFA-8 DGP | m | 500 | [5 empty] | znížená | 0 | 0 | 0 | 0 | 0 | 0 | 4 | K | 1 | ROZPOCET | 0 | 0 | 0 | 0 | 0 | 2 | 0 | 4 | 60
30 | K | C6 FTP 23 AWG | Kabel F/UTP drát CAT6 LSZH | m | 100 | [5 empty] | znížená | 0 | 0 | 0 | 0 | 0 | 0 | 4 | K | 1 | ROZPOCET | 0 | 0 | 0 | 0 | 0 | 2 | 0 | 4 | 62
31 | K | Pol11 | Uloženie kábla | m | 600 | [5 empty] | znížená | 0 | 0 | 0 | 0 | 0 | 0 | 4 | K | 1 | ROZPOCET | 0 | 0 | 0 | 0 | 0 | 2 | 0 | 4 | 64
32 | K | LHD 40X20 | Žľab káblový 40X20 PVC biely | m | 50 | [5 empty] | znížená | 0 | 0 | 0 | 0 | 0 | 0 | 4 | K | 1 | ROZPOCET | 0 | 0 | 0 | 0 | 0 | 2 | 0 | 4 | 66
33 | K | Pol15 | Montáž káblového žľabu | m | 50 | [5 empty] | znížená | 0 | 0 | 0 | 0 | 0 | 0 | 4 | K | 1 | ROZPOCET | 0 | 0 | 0 | 0 | 0 | 2 | 0 | 4 | 68
34 | K | Pol19 | Drobný inštalačný materiál ( sádra, príchytky, viaz.páska .. ) | ks | 1 | [5 empty] | znížená | 0 | 0 | 0 | 0 | 0 | 0 | 4 | K | 1 | ROZPOCET | 0 | 0 | 0 | 0 | 0 | 2 | 0 | 4 | 70
35 | K | Pol20 | Pomocné a drobné inštalačné práce | ks | 1 | [5 empty] | znížená | 0 | 0 | 0 | 0 | 0 | 0 | 4 | K | 1 | ROZPOCET | 0 | 0 | 0 | 0 | 0 | 2 | 0 | 4 | 72
| D | D3 | Dodávka a montáž rozvodov CCTV | [9 empty] | 0 |  | 0 |  | 0 | 1 | D | 0 | ROZPOCET | [6 empty] | 0
37 | K | C6 FTP 23 AWG | Kabel F/UTP drát CAT6 LSZH | m | 300 | [5 empty] | znížená | 0 | 0 | 0 | 0 | 0 | 0 | 4 | K | 1 | ROZPOCET | 0 | 0 | 0 | 0 | 0 | 2 | 0 | 4 | 76
38 | K | Pol11 | Uloženie kábla | m | 300 | [5 empty] | znížená | 0 | 0 | 0 | 0 | 0 | 0 | 4 | K | 1 | ROZPOCET | 0 | 0 | 0 | 0 | 0 | 2 | 0 | 4 | 78
39 | K | LHD 40X20 | Žľab káblový 40X20 PVC biely | m | 50 | [5 empty] | znížená | 0 | 0 | 0 | 0 | 0 | 0 | 4 | K | 1 | ROZPOCET | 0 | 0 | 0 | 0 | 0 | 2 | 0 | 4 | 80
40 | K | Pol15 | Montáž káblového žľabu | m | 50 | [5 empty] | znížená | 0 | 0 | 0 | 0 | 0 | 0 | 4 | K | 1 | ROZPOCET | 0 | 0 | 0 | 0 | 0 | 2 | 0 | 4 | 82
41 | K | Keyston Cat 6 | Konektor RJ 45 CAT6 | ks | 7 | [5 empty] | znížená | 0 | 0 | 0 | 0 | 0 | 0 | 4 | K | 1 | ROZPOCET | 0 | 0 | 0 | 0 | 0 | 2 | 0 | 4 | 84
42 | K | Pol22 | Montáž keystone konektora | ks | 7 | [5 empty] | znížená | 0 | 0 | 0 | 0 | 0 | 0 | 4 | K | 1 | ROZPOCET | 0 | 0 | 0 | 0 | 0 | 2 | 0 | 4 | 86
43 | K | I24200124 | POZNÁMKA: Patch panel osad. 24 portov STP 1U CAT6 - dodávku a montáž zabezpečuje investor na vlastné náklady | [7 empty] | znížená | 0 | 0 | 0 | 0 | 0 | 0 | 4 | K | 1 | ROZPOCET | 0 | 0 | 0 | 0 | 0 | 2 | 0 | 4 | 88
44 | K | RAX-VP-X21-A1 | 19" vyväzovací panel 1U, 6x vyväzovací háčik 70x40 mm | ks | 1 | [5 empty] | znížená | 0 | 0 | 0 | 0 | 0 | 0 | 4 | K | 1 | ROZPOCET | 0 | 0 | 0 | 0 | 0 | 2 | 0 | 4 | 92
45 | K | Pol23 | Montáž vyväzovacieho panela | ks | 1 | [5 empty] | znížená | 0 | 0 | 0 | 0 | 0 | 0 | 4 | K | 1 | ROZPOCET | 0 | 0 | 0 | 0 | 0 | 2 | 0 | 4 | 94
46 | K | MDZ 300 KB | Doska montážna 119x119mm do zateplenia | ks | 6 | [5 empty] | znížená | 0 | 0 | 0 | 0 | 0 | 0 | 4 | K | 1 | ROZPOCET | 0 | 0 | 0 | 0 | 0 | 2 | 0 | 4 | 96
47 | K | Pol24 | Montáž montážnej dosky do zateplenia | ks | 6 | [5 empty] | znížená | 0 | 0 | 0 | 0 | 0 | 0 | 4 | K | 1 | ROZPOCET | 0 | 0 | 0 | 0 | 0 | 2 | 0 | 4 | 98
48 | K | Pol19 | Drobný inštalačný materiál ( sádra, príchytky, viaz.páska .. ) | ks | 1 | [5 empty] | znížená | 0 | 0 | 0 | 0 | 0 | 0 | 4 | K | 1 | ROZPOCET | 0 | 0 | 0 | 0 | 0 | 2 | 0 | 4 | 100
49 | K | Pol20 | Pomocné a drobné inštalačné práce | ks | 1 | [5 empty] | znížená | 0 | 0 | 0 | 0 | 0 | 0 | 4 | K | 1 | ROZPOCET | 0 | 0 | 0 | 0 | 0 | 2 | 0 | 4 | 102
| D | D4 | Dodávka a montáž rozvodov IKS | [9 empty] | 0 |  | 0 |  | 0 | 1 | D | 0 | ROZPOCET | [6 empty] | 0
51 | K | C6 FTP 23 AWG.1 | Kabel F/UTP drát CAT6 | m | 60 | [5 empty] | znížená | 0 | 0 | 0 | 0 | 0 | 0 | 4 | K | 1 | ROZPOCET | 0 | 0 | 0 | 0 | 0 | 2 | 0 | 4 | 106
52 | K | Pol11 | Uloženie kábla | m | 60 | [5 empty] | znížená | 0 | 0 | 0 | 0 | 0 | 0 | 4 | K | 1 | ROZPOCET | 0 | 0 | 0 | 0 | 0 | 2 | 0 | 4 | 108
53 | K | LHD 40X20 | Žľab káblový 40X20 PVC biely | m | 5 | [5 empty] | znížená | 0 | 0 | 0 | 0 | 0 | 0 | 4 | K | 1 | ROZPOCET | 0 | 0 | 0 | 0 | 0 | 2 | 0 | 4 | 110
54 | K | Pol15 | Montáž káblového žľabu | m | 5 | [5 empty] | znížená | 0 | 0 | 0 | 0 | 0 | 0 | 4 | K | 1 | ROZPOCET | 0 | 0 | 0 | 0 | 0 | 2 | 0 | 4 | 112
55 | K | Pol25 | Zásuvka pod omietku1xRJ45 STP CAT6, SX9-6-STP-WH biela | ks | 2 | [5 empty] | znížená | 0 | 0 | 0 | 0 | 0 | 0 | 4 | K | 1 | ROZPOCET | 0 | 0 | 0 | 0 | 0 | 2 | 0 | 4 | 114
56 | K | Pol26 | Montáž zásuvky | ks | 2 | [5 empty] | znížená | 0 | 0 | 0 | 0 | 0 | 0 | 4 | K | 1 | ROZPOCET | 0 | 0 | 0 | 0 | 0 | 2 | 0 | 4 | 116
57 | K | I23100090 | Krabica pod zásuvky rady SX9, biela | ks | 2 | [5 empty] | znížená | 0 | 0 | 0 | 0 | 0 | 0 | 4 | K | 1 | ROZPOCET | 0 | 0 | 0 | 0 | 0 | 2 | 0 | 4 | 118
58 | K | Pol7 | Osadenie krabice na omietku | ks | 2 | [5 empty] | znížená | 0 | 0 | 0 | 0 | 0 | 0 | 4 | K | 1 | ROZPOCET | 0 | 0 | 0 | 0 | 0 | 2 | 0 | 4 | 120
59 | K | Pol8 | Certifikované meranie prípojného bodu, vystavenie protokolu | ks | 2 | [5 empty] | znížená | 0 | 0 | 0 | 0 | 0 | 0 | 4 | K | 1 | ROZPOCET | 0 | 0 | 0 | 0 | 0 | 2 | 0 | 4 | 122
60 | K | Pol27 | Drobný inštalačný materiál ( sádra, príchytky, viaz.páska .. ) | ks | 1 | [5 empty] | znížená | 0 | 0 | 0 | 0 | 0 | 0 | 4 | K | 1 | ROZPOCET | 0 | 0 | 0 | 0 | 0 | 2 | 0 | 4 | 124
61 | K | Pol28 | Pomocné a drobné inštalačné práce | ks | 1 | [5 empty] | znížená | 0 | 0 | 0 | 0 | 0 | 0 | 4 | K | 1 | ROZPOCET | 0 | 0 | 0 | 0 | 0 | 2 | 0 | 4 | 126
| D | D5 | Dodávka a montáž rozvodov TV | [9 empty] | 0 |  | 0 |  | 0 | 1 | D | 0 | ROZPOCET | [6 empty] | 0
63 | K | COAX 75 Ohm | Kábel koaxiálny - vonkajší | m | 100 | [5 empty] | znížená | 0 | 0 | 0 | 0 | 0 | 0 | 4 | K | 1 | ROZPOCET | 0 | 0 | 0 | 0 | 0 | 2 | 0 | 4 | 130
64 | K | Pol11 | Uloženie kábla | m | 100 | [5 empty] | znížená | 0 | 0 | 0 | 0 | 0 | 0 | 4 | K | 1 | ROZPOCET | 0 | 0 | 0 | 0 | 0 | 2 | 0 | 4 | 132
65 | K | Pol30 | Univerzálna účastnícka zásuvka: Signal R-TV-SAT | ks | 2 | [5 empty] | znížená | 0 | 0 | 0 | 0 | 0 | 0 | 4 | K | 1 | ROZPOCET | 0 | 0 | 0 | 0 | 0 | 2 | 0 | 4 | 134
66 | K | Pol31 | Montáž zásuvky | ks | 2 | [5 empty] | znížená | 0 | 0 | 0 | 0 | 0 | 0 | 4 | K | 1 | ROZPOCET | 0 | 0 | 0 | 0 | 0 | 2 | 0 | 4 | 136
67 | K | Pol27 | Drobný inštalačný materiál ( sádra, príchytky, viaz.páska .. ) | ks | 1 | [5 empty] | znížená | 0 | 0 | 0 | 0 | 0 | 0 | 4 | K | 1 | ROZPOCET | 0 | 0 | 0 | 0 | 0 | 2 | 0 | 4 | 138
68 | K | Pol28 | Pomocné a drobné inštalačné práce | ks | 1 | [5 empty] | znížená | 0 | 0 | 0 | 0 | 0 | 0 | 4 | K | 1 | ROZPOCET | 0 | 0 | 0 | 0 | 0 | 2 | 0 | 4 | 140

## 15 - E1.9. Bleskozvod
[9 empty] | >> skryté stĺpce << | [9 empty] | {7771dfb7-52a3-4019-8809-2ce1fa6b3b7b}
0
| KRYCÍ LIST ROZPOČTU | [8 empty] | v --- nižšie sa nachádzajú doplnkové a pomocné údaje k zostavám --- v | [8 empty] | False
Stavba:
Lipany OOPZ, Rekonštrukcia objektu
Objekt:
X - SO 01 OOPZ Lipany - oprávnené práce
Časť:
B - SO 01.2 Budova OOPZ - nezelená časť
Úroveň 3:
15 - E1.9. Bleskozvod
| JKSO: |  |  |  |  | KS:
| Miesto: |  |  |  |  | Dátum: | 16.12.2022
| Objednávateľ: |  |  |  |  | IČO:
IČ DPH:
| Zhotoviteľ: |  |  |  |  | IČO: | 0
[6 empty] | IČ DPH: | 0
| Projektant: |  |  |  |  | IČO:
|  | LTK projekt, s.r.o., Jánošíkova 5, 0890 01 Prešov |  |  |  | IČ DPH:
| Spracovateľ: |  |  |  |  | IČO:
|  | Ing. Ľubomnír Tkáč |  |  |  | IČ DPH:
Poznámka:
Cena bez DPH
|  |  | Základ dane |  |  | Sadzba dane | Výška dane
| DPH | základná | 0 |  |  | 20% | 0
|  | znížená |  |  |  | 20%
|  | zákl. prenesená | 0 |  |  | 20% | 0
|  | zníž. prenesená | 0 |  |  | 20% | 0
|  | nulová | 0 |  |  | 0% | 0
| Cena s DPH |  |  | v | EUR
| Projektant |  |  | Spracovateľ
| Dátum a podpis: |  | Pečiatka | Dátum a podpis: |  |  | Pečiatka
| Objednávateľ |  |  | Zhotoviteľ
| Dátum a podpis: |  | Pečiatka | Dátum a podpis: |  |  | Pečiatka
REKAPITULÁCIA ROZPOČTU
Stavba:
Lipany OOPZ, Rekonštrukcia objektu
Objekt:
X - SO 01 OOPZ Lipany - oprávnené práce
Časť:
B - SO 01.2 Budova OOPZ - nezelená časť
Úroveň 3:
15 - E1.9. Bleskozvod
Miesto: | [5 empty] | Dátum: | 16.12.2022
Objednávateľ: | [5 empty] | Projektant: | LTK projekt, s.r.o., Jánošíkova 5, 0890 01 Prešov
Zhotoviteľ: | [5 empty] | Spracovateľ: | Ing. Ľubomnír Tkáč
Kód dielu - Popis | [6 empty] | Cena celkom [EUR]
Náklady z rozpočtu | [19 empty] | -1
D1 - MATERIÁL
D2 - MONTÁŽ
D3 - ZEMNÉ PRÁCE
ROZPOČET
Stavba:
Lipany OOPZ, Rekonštrukcia objektu
Objekt:
X - SO 01 OOPZ Lipany - oprávnené práce
Časť:
B - SO 01.2 Budova OOPZ - nezelená časť
Úroveň 3:
15 - E1.9. Bleskozvod
Miesto: | [5 empty] | Dátum: | 16.12.2022
Objednávateľ: | [5 empty] | Projektant: | LTK projekt, s.r.o., Jánošíkova 5, 0890 01 Prešov
Zhotoviteľ: | [5 empty] | Spracovateľ: | Ing. Ľubomnír Tkáč
PČ | Typ | Kód | Popis | MJ | Množstvo | J.cena [EUR] | Cena celkom [EUR] | Cenová sústava |  |  | DPH | J. Nh [h] | Nh celkom [h] | J. hmotnosť [t] | Hmotnosť celkom [t] | J. suť [t] | Suť Celkom [t]
Náklady z rozpočtu | [12 empty] | 0 |  | 0 |  | 0 |  | D | -1 | [7 empty] | 0
| D | D1 | MATERIÁL | [9 empty] | 0 |  | 0 |  | 0 | 1 | D | 0 | ROZPOCET | [6 empty] | 0
1 | K | 35441 | Vodic AlMgSi ø 8mm (1m=0,14kg) podľa STN EN 62561 | m | 110 | [5 empty] | znížená | 0 | 0 | 0 | 0 | 0 | 0 | 4 | K | 1 | ROZPOCET | 0 | 0 | 0 | 0 | 0 | 2 | 0 | 4 | 2
2 | K | 35441.1 | Paska zemniaca FeZn 30/4mm (1m=0,95kg) podľa STN EN 62561 | m | 47 | [5 empty] | znížená | 0 | 0 | 0 | 0 | 0 | 0 | 4 | K | 1 | ROZPOCET | 0 | 0 | 0 | 0 | 0 | 2 | 0 | 4 | 4
3 | K | 35441.2 | Antikorozna páska 356 50 | ks | 1 | [5 empty] | znížená | 0 | 0 | 0 | 0 | 0 | 0 | 4 | K | 1 | ROZPOCET | 0 | 0 | 0 | 0 | 0 | 2 | 0 | 4 | 6
4 | K | 35441.3 | Štítok označovací StSt na zvody | ks | 4 | [5 empty] | znížená | 0 | 0 | 0 | 0 | 0 | 0 | 4 | K | 1 | ROZPOCET | 0 | 0 | 0 | 0 | 0 | 2 | 0 | 4 | 8
5 | K | 35441.4 | Tab. "POZOR. Pri búrke je zakázané zdržiavať sa pri zvode do vzdial. 3m" | ks | 4 | [5 empty] | znížená | 0 | 0 | 0 | 0 | 0 | 0 | 4 | K | 1 | ROZPOCET | 0 | 0 | 0 | 0 | 0 | 2 | 0 | 4 | 10
6 | K | 35441.5 | Podpera vedenia PV 21 | ks | 70 | [5 empty] | znížená | 0 | 0 | 0 | 0 | 0 | 0 | 4 | K | 1 | ROZPOCET | 0 | 0 | 0 | 0 | 0 | 2 | 0 | 4 | 12
7 | K | 35441.6 | Podložka plastová s lepiacim pásikom pod podperu vedenia PV 21 | ks | 70 | [5 empty] | znížená | 0 | 0 | 0 | 0 | 0 | 0 | 4 | K | 1 | ROZPOCET | 0 | 0 | 0 | 0 | 0 | 2 | 0 | 4 | 14
8 | K | 35441.7 | Podpera vedenia PV 17-2/100 do zateplenia | ks | 20 | [5 empty] | znížená | 0 | 0 | 0 | 0 | 0 | 0 | 4 | K | 1 | ROZPOCET | 0 | 0 | 0 | 0 | 0 | 2 | 0 | 4 | 16
9 | K | 35441.8 | Svorka SJ 01 k zachytavacej tyci | ks | 5 | [5 empty] | znížená | 0 | 0 | 0 | 0 | 0 | 0 | 4 | K | 1 | ROZPOCET | 0 | 0 | 0 | 0 | 0 | 2 | 0 | 4 | 18
10 | K | 35441.9 | Svorka krizova SK | ks | 4 | [5 empty] | znížená | 0 | 0 | 0 | 0 | 0 | 0 | 4 | K | 1 | ROZPOCET | 0 | 0 | 0 | 0 | 0 | 2 | 0 | 4 | 20
11 | K | 35441.10 | Svorka spojovacia SS | ks | 8 | [5 empty] | znížená | 0 | 0 | 0 | 0 | 0 | 0 | 4 | K | 1 | ROZPOCET | 0 | 0 | 0 | 0 | 0 | 2 | 0 | 4 | 22
12 | K | 35441.11 | Svorka okapova SO | ks | 4 | [5 empty] | znížená | 0 | 0 | 0 | 0 | 0 | 0 | 4 | K | 1 | ROZPOCET | 0 | 0 | 0 | 0 | 0 | 2 | 0 | 4 | 24
13 | K | 35441.12 | Svorka zemniaca SR 03 (30/4-8) | ks | 5 | [5 empty] | znížená | 0 | 0 | 0 | 0 | 0 | 0 | 4 | K | 1 | ROZPOCET | 0 | 0 | 0 | 0 | 0 | 2 | 0 | 4 | 26
14 | K | 35441.13 | Svorka na odkvapové potrubie ST 11 | ks | 10 | [5 empty] | znížená | 0 | 0 | 0 | 0 | 0 | 0 | 4 | K | 1 | ROZPOCET | 0 | 0 | 0 | 0 | 0 | 2 | 0 | 4 | 28
15 | K | 480018 | Zavádzacia tyč ZT Rd16/10 1500 FeZn čiastočne izolovaná | ks | 4 | [5 empty] | znížená | 0 | 0 | 0 | 0 | 0 | 0 | 4 | K | 1 | ROZPOCET | 0 | 0 | 0 | 0 | 0 | 2 | 0 | 4 | 30
16 | K | 450000 | Svorka skúšobná pre zavádzaciu tyč T-O (A) Rd7-10/16 ZDC | ks | 4 | [5 empty] | znížená | 0 | 0 | 0 | 0 | 0 | 0 | 4 | K | 1 | ROZPOCET | 0 | 0 | 0 | 0 | 0 | 2 | 0 | 4 | 32
17 | K | 101000 | Zachytávacia tyč Al 1000mm/ø 10mm | ks | 4 | [5 empty] | znížená | 0 | 0 | 0 | 0 | 0 | 0 | 4 | K | 1 | ROZPOCET | 0 | 0 | 0 | 0 | 0 | 2 | 0 | 4 | 34
18 | K | 104200 | Zachytávacia tyč AlMgSi 2000mm/ø 16mm | ks | 1 | [5 empty] | znížená | 0 | 0 | 0 | 0 | 0 | 0 | 4 | K | 1 | ROZPOCET | 0 | 0 | 0 | 0 | 0 | 2 | 0 | 4 | 36
19 | K | 102075 | Betónový podstavec 8,5kg | ks | 4 | [5 empty] | znížená | 0 | 0 | 0 | 0 | 0 | 0 | 4 | K | 1 | ROZPOCET | 0 | 0 | 0 | 0 | 0 | 2 | 0 | 4 | 38
20 | K | 102060 | Podložka pod betónový podstavec 8,5kg | ks | 4 | [5 empty] | znížená | 0 | 0 | 0 | 0 | 0 | 0 | 4 | K | 1 | ROZPOCET | 0 | 0 | 0 | 0 | 0 | 2 | 0 | 4 | 40
21 | K | 102010 | Betónový podstavec 17kg | ks | 1 | [5 empty] | znížená | 0 | 0 | 0 | 0 | 0 | 0 | 4 | K | 1 | ROZPOCET | 0 | 0 | 0 | 0 | 0 | 2 | 0 | 4 | 42
22 | K | 102050 | Podložka pod betónový podstavec 17kg | ks | 1 | [5 empty] | znížená | 0 | 0 | 0 | 0 | 0 | 0 | 4 | K | 1 | ROZPOCET | 0 | 0 | 0 | 0 | 0 | 2 | 0 | 4 | 44
23 | K | Pol1 | Stratné z metr. materiálu | % | 5 | [5 empty] | znížená | 0 | 0 | 0 | 0 | 0 | 0 | 4 | K | 1 | ROZPOCET | 0 | 0 | 0 | 0 | 0 | 2 | 0 | 4 | 46
24 | K | Pol2 | Podružný materiál | % | 3 | [5 empty] | znížená | 0 | 0 | 0 | 0 | 0 | 0 | 4 | K | 1 | ROZPOCET | 0 | 0 | 0 | 0 | 0 | 2 | 0 | 4 | 48
| D | D2 | MONTÁŽ | [9 empty] | 0 |  | 0 |  | 0 | 1 | D | 0 | ROZPOCET | [6 empty] | 0
25 | K | 210220010S | Protikorózny nater zemniaceho pasiku do 120mm2 | m | 1 | [5 empty] | znížená | 0 | 0 | 0 | 0 | 0 | 0 | 4 | K | 1 | ROZPOCET | 0 | 0 | 0 | 0 | 0 | 2 | 0 | 4 | 50
26 | K | 210220020S | Vodic FeZn 30/4 v zemi | m | 47 | [5 empty] | znížená | 0 | 0 | 0 | 0 | 0 | 0 | 4 | K | 1 | ROZPOCET | 0 | 0 | 0 | 0 | 0 | 2 | 0 | 4 | 52
27 | K | 210220800S | Vodič AlMgSi 8 na povrchu | m | 110 | [5 empty] | znížená | 0 | 0 | 0 | 0 | 0 | 0 | 4 | K | 1 | ROZPOCET | 0 | 0 | 0 | 0 | 0 | 2 | 0 | 4 | 54
28 | K | 210220050S | Oznacovaci a výstražný stitok zvodu | ks | 8 | [5 empty] | znížená | 0 | 0 | 0 | 0 | 0 | 0 | 4 | K | 1 | ROZPOCET | 0 | 0 | 0 | 0 | 0 | 2 | 0 | 4 | 56
29 | K | 210220101S | Podpera vedenia PV21 | ks | 70 | [5 empty] | znížená | 0 | 0 | 0 | 0 | 0 | 0 | 4 | K | 1 | ROZPOCET | 0 | 0 | 0 | 0 | 0 | 2 | 0 | 4 | 58
30 | K | 210220107S | Podpera vedenia PV17 na zateplené fasády | ks | 20 | [5 empty] | znížená | 0 | 0 | 0 | 0 | 0 | 0 | 4 | K | 1 | ROZPOCET | 0 | 0 | 0 | 0 | 0 | 2 | 0 | 4 | 60
31 | K | 210220201S | Zachytávacia tyč 1-2m | ks | 5 | [5 empty] | znížená | 0 | 0 | 0 | 0 | 0 | 0 | 4 | K | 1 | ROZPOCET | 0 | 0 | 0 | 0 | 0 | 2 | 0 | 4 | 62
32 | K | 210220210S | Podstavec betónový k zachytávacej tyči | ks | 5 | [5 empty] | znížená | 0 | 0 | 0 | 0 | 0 | 0 | 4 | K | 1 | ROZPOCET | 0 | 0 | 0 | 0 | 0 | 2 | 0 | 4 | 64
33 | K | 210220240S | Svorka k uzemňovacej, zachytávacej tyči SJ | ks | 9 | [5 empty] | znížená | 0 | 0 | 0 | 0 | 0 | 0 | 4 | K | 1 | ROZPOCET | 0 | 0 | 0 | 0 | 0 | 2 | 0 | 4 | 66
34 | K | 210220241S | Svorka križová SK | ks | 4 | [5 empty] | znížená | 0 | 0 | 0 | 0 | 0 | 0 | 4 | K | 1 | ROZPOCET | 0 | 0 | 0 | 0 | 0 | 2 | 0 | 4 | 68
35 | K | 210220243S | Svorka spojovacia SS | ks | 8 | [5 empty] | znížená | 0 | 0 | 0 | 0 | 0 | 0 | 4 | K | 1 | ROZPOCET | 0 | 0 | 0 | 0 | 0 | 2 | 0 | 4 | 70
36 | K | 210220246S | Svorka okapová SO | ks | 4 | [5 empty] | znížená | 0 | 0 | 0 | 0 | 0 | 0 | 4 | K | 1 | ROZPOCET | 0 | 0 | 0 | 0 | 0 | 2 | 0 | 4 | 72
37 | K | 210220247S | Svorka skúšobná SZ | ks | 4 | [5 empty] | znížená | 0 | 0 | 0 | 0 | 0 | 0 | 4 | K | 1 | ROZPOCET | 0 | 0 | 0 | 0 | 0 | 2 | 0 | 4 | 74
38 | K | 210220249S | Svorka na odkvapové potrubie ST10-11 | ks | 10 | [5 empty] | znížená | 0 | 0 | 0 | 0 | 0 | 0 | 4 | K | 1 | ROZPOCET | 0 | 0 | 0 | 0 | 0 | 2 | 0 | 4 | 76
39 | K | 210220253S | Svorka uzemňovacia SR 03 | ks | 8 | [5 empty] | znížená | 0 | 0 | 0 | 0 | 0 | 0 | 4 | K | 1 | ROZPOCET | 0 | 0 | 0 | 0 | 0 | 2 | 0 | 4 | 78
40 | K | 210220260S | Zavádzacia tyč | ks | 4 | [5 empty] | znížená | 0 | 0 | 0 | 0 | 0 | 0 | 4 | K | 1 | ROZPOCET | 0 | 0 | 0 | 0 | 0 | 2 | 0 | 4 | 80
41 | K | 213290150 | Demontáž jestvujúceho bleskozvodu | hod | 4 | [5 empty] | znížená | 0 | 0 | 0 | 0 | 0 | 0 | 4 | K | 1 | ROZPOCET | 0 | 0 | 0 | 0 | 0 | 2 | 0 | 4 | 82
42 | K | 213290150.1 | Drobné elektromontážne práce (pomocné príchytky, pásky) | hod | 6 | [5 empty] | znížená | 0 | 0 | 0 | 0 | 0 | 0 | 4 | K | 1 | ROZPOCET | 0 | 0 | 0 | 0 | 0 | 2 | 0 | 4 | 84
43 | K | 213291000 | Spracovanie východiskovej revízie | hod | 10 | [5 empty] | znížená | 0 | 0 | 0 | 0 | 0 | 0 | 4 | K | 1 | ROZPOCET | 0 | 0 | 0 | 0 | 0 | 2 | 0 | 4 | 86
| D | D3 | ZEMNÉ PRÁCE | [9 empty] | 0 |  | 0 |  | 0 | 1 | D | 0 | ROZPOCET | [6 empty] | 0
44 | K | 460200154S | Ručný vykop ryhy 35/70cm (s/h) - zemina tr.4 | m | 47 | [5 empty] | znížená | 0 | 0 | 0 | 0 | 0 | 0 | 4 | K | 1 | ROZPOCET | 0 | 0 | 0 | 0 | 0 | 2 | 0 | 4 | 90
45 | K | 460560154S | Ručný zásyp ryhy 35/70cm (s/h) - zemina tr.4 | m | 47 | [5 empty] | znížená | 0 | 0 | 0 | 0 | 0 | 0 | 4 | K | 1 | ROZPOCET | 0 | 0 | 0 | 0 | 0 | 2 | 0 | 4 | 92
46 | K | 460620014S | Provizorna uprava terenu v zemine tr.4 | m2 | 17 | [5 empty] | znížená | 0 | 0 | 0 | 0 | 0 | 0 | 4 | K | 1 | ROZPOCET | 0 | 0 | 0 | 0 | 0 | 2 | 0 | 4 | 94

## 21 - SO 02.1 Budova OOPZ ...
[9 empty] | >> skryté stĺpce << | [9 empty] | {09580adc-c0f4-4f11-8e5d-b49993ba42ce}
0
| KRYCÍ LIST ROZPOČTU | [8 empty] | v --- nižšie sa nachádzajú doplnkové a pomocné údaje k zostavám --- v | [8 empty] | False
Stavba:
Lipany OOPZ, Rekonštrukcia objektu
Objekt:
SO 02 OOPZ Lipany - neoprávnené práce
Časť:
21 - SO 02.1 Budova OOPZ - neoprávnené práce E1.1. ASR - neoprávnené
| JKSO: |  |  |  |  | KS:
| Miesto: |  |  |  |  | Dátum: | 16.12.2022
| Objednávateľ: |  |  |  |  | IČO:
IČ DPH:
| Zhotoviteľ: |  |  |  |  | IČO: | 0
[6 empty] | IČ DPH: | 0
| Projektant: |  |  |  |  | IČO:
|  | LTK projekt, s.r.o., Jánošíkova 5, 0890 01 Prešov |  |  |  | IČ DPH:
| Spracovateľ: |  |  |  |  | IČO:
|  | Ing. Ľubomnír Tkáč |  |  |  | IČ DPH:
Poznámka:
Cena bez DPH
|  |  | Základ dane |  |  | Sadzba dane | Výška dane
| DPH | základná | 0 |  |  | 20% | 0
|  | znížená |  |  |  | 20%
|  | zákl. prenesená | 0 |  |  | 20% | 0
|  | zníž. prenesená | 0 |  |  | 20% | 0
|  | nulová | 0 |  |  | 0% | 0
| Cena s DPH |  |  | v | EUR
| Projektant |  |  | Spracovateľ
| Dátum a podpis: |  | Pečiatka | Dátum a podpis: |  |  | Pečiatka
| Objednávateľ |  |  | Zhotoviteľ
| Dátum a podpis: |  | Pečiatka | Dátum a podpis: |  |  | Pečiatka
REKAPITULÁCIA ROZPOČTU
Stavba:
Lipany OOPZ, Rekonštrukcia objektu
Objekt:
SO 02 OOPZ Lipany - neoprávnené práce
Časť:
21 - SO 02.1 Budova OOPZ - neoprávnené práce E1.1. ASR - neoprávnené
Miesto: | [5 empty] | Dátum: | 16.12.2022
Objednávateľ: | [5 empty] | Projektant: | LTK projekt, s.r.o., Jánošíkova 5, 0890 01 Prešov
Zhotoviteľ: | [5 empty] | Spracovateľ: | Ing. Ľubomnír Tkáč
Kód dielu - Popis | [6 empty] | Cena celkom [EUR]
Náklady z rozpočtu | [19 empty] | -1
HSV - Práce a dodávky HSV
1 - Zemné práce
2 - Zakladanie
3 - Zvislé a kompletné konštrukcie
6 - Úpravy povrchov, podlahy, osadenie
9 - Ostatné konštrukcie a práce-búranie
PSV - Práce a dodávky PSV
711 - Izolácie proti vode a vlhkosti
713 - Izolácie tepelné
725 - Zdravotechnika - zariaďovacie predmety
763 - Konštrukcie - drevostavby
764 - Konštrukcie klampiarske
766 - Konštrukcie stolárske
771 - Podlahy z dlaždíc
775 - Podlahy vlysové a parketové
776 - Podlahy povlakové
781 - Obklady
784 - Dokončovacie práce - maľby
ROZPOČET
Stavba:
Lipany OOPZ, Rekonštrukcia objektu
Objekt:
SO 02 OOPZ Lipany - neoprávnené práce
Časť:
21 - SO 02.1 Budova OOPZ - neoprávnené práce E1.1. ASR - neoprávnené
Miesto: | [5 empty] | Dátum: | 16.12.2022
Objednávateľ: | [5 empty] | Projektant: | LTK projekt, s.r.o., Jánošíkova 5, 0890 01 Prešov
Zhotoviteľ: | [5 empty] | Spracovateľ: | Ing. Ľubomnír Tkáč
PČ | Typ | Kód | Popis | MJ | Množstvo | J.cena [EUR] | Cena celkom [EUR] | Cenová sústava |  |  | DPH | J. Nh [h] | Nh celkom [h] | J. hmotnosť [t] | Hmotnosť celkom [t] | J. suť [t] | Suť Celkom [t]
Náklady z rozpočtu | [12 empty] | 928.8291 |  | 16.2678 |  | 30.4356 |  | D | -1 | [10 empty] | 0
| D | HSV | Práce a dodávky HSV | [9 empty] | 367.6617 |  | 10.077 |  | 30.152 | 1 | D | 0 |  |  |  | ROZPOCET | [6 empty] | 0
| D | 1 | Zemné práce | [9 empty] | 10.0043 |  | 0 |  | 0 | 1 | D | 1 |  |  |  | ROZPOCET | [6 empty] | 0
1 | K | 132211101.S | Hĺbenie rýh šírky do 600 mm v hornine tr.3 súdržných - ručným náradím | m3 | 1.374 | [5 empty] | znížená | 4.9479 | 6.7985 | 0 | 0 | 0 | 0 | 4 | K | 2 |  |  |  | ROZPOCET | 0 | 0 | 0 | 0 | 0 | 2 | 0 | 4 | 1845547959
| VV |  | 5*0,5*0,15 |  | 0.375 | [13 empty] | VV | 2 | 2 | True | 0 | ROZPOCET
| VV |  | 5*0,9*0,15 |  | 0.675 | [13 empty] | VV | 2 | 2 | True | 0 | ROZPOCET
| VV |  | 4,32*0,5*0,15 |  | 0.324 | [13 empty] | VV | 2 | 2 | True | 0 | ROZPOCET
| VV |  | Súčet |  | 1.374 | [13 empty] | VV | 2 | 4 | True | 1 | ROZPOCET
2 | K | 132211119.S | Príplatok za lepivosť pri hĺbení rýh š do 600 mm ručným náradím v hornine tr. 3 | m3 | 1.374 | [5 empty] | znížená | 0.9891 | 1.359 | 0 | 0 | 0 | 0 | 4 | K | 2 |  |  |  | ROZPOCET | 0 | 0 | 0 | 0 | 0 | 2 | 0 | 4 | -460204622
3 | K | 161101601.S | Vytiahnutie výkopku z priestoru pod základmi z horn. 1-4 z hĺbky nad 1 do 2 m | m3 | 1.374 | [5 empty] | znížená | 0.974 | 1.3383 | 0 | 0 | 0 | 0 | 4 | K | 2 |  |  |  | ROZPOCET | 0 | 0 | 0 | 0 | 0 | 2 | 0 | 4 | -1280299295
4 | K | 162201102.S | Vodorovné premiestnenie výkopku z horniny 1-4 nad 20-50m | m3 | 1.374 | [5 empty] | znížená | 0.069 | 0.094806 | 0 | 0 | 0 | 0 | 4 | K | 2 |  |  |  | ROZPOCET | 0 | 0 | 0 | 0 | 0 | 2 | 0 | 4 | -1021959316
5 | K | 162501102.S | Vodorovné premiestnenie výkopku po spevnenej ceste z horniny tr.1-4, do 100 m3 na vzdialenosť do 3000 m | m3 | 1.374 | [5 empty] | znížená | 0.071 | 0.097554 | 0 | 0 | 0 | 0 | 4 | K | 2 |  |  |  | ROZPOCET | 0 | 0 | 0 | 0 | 0 | 2 | 0 | 4 | -797351631
6 | K | 162501105.S | Vodorovné premiestnenie výkopku po spevnenej ceste z horniny tr.1-4, do 100 m3, príplatok k cene za každých ďalšich a začatých 1000 m | m3 | 41.22 | [5 empty] | znížená | 0.00737 | 0.30379 | 0 | 0 | 0 | 0 | 4 | K | 2 |  |  |  | ROZPOCET | 0 | 0 | 0 | 0 | 0 | 2 | 0 | 4 | 34124761
| VV |  | 1,374*30 'Prepočítané koeficientom množstva |  | 41.22 | [13 empty] | VV | 2 | 2 | False | 1 | ROZPOCET
7 | K | 171201201.S | Uloženie sypaniny na skládky do 100 m3 | m3 | 1.374 | [5 empty] | znížená | 0.009 | 0.012366 | 0 | 0 | 0 | 0 | 4 | K | 2 |  |  |  | ROZPOCET | 0 | 0 | 0 | 0 | 0 | 2 | 0 | 4 | -1535927431
8 | K | 171209002.S | Poplatok za skladovanie - zemina a kamenivo (17 05) ostatné | t | 1.374 | [5 empty] | znížená | 0 | 0 | 0 | 0 | 0 | 0 | 4 | K | 2 |  |  |  | ROZPOCET | 0 | 0 | 0 | 0 | 0 | 2 | 0 | 4 | -1747916424
| D | 2 | Zakladanie | [9 empty] | 22.9838 |  | 7.1668 |  | 0 | 1 | D | 1 |  |  |  | ROZPOCET | [6 empty] | 0
9 | K | 279311113.S | Postupné podbet. základného muriva bez výkopu, zapaž. a debnenia prostým betónom tr. C 12/15 | m3 | 3.206 | [5 empty] | znížená | 7.169 | 22.9838 | 2.2354 | 7.1668 | 0 | 0 | 4 | K | 2 |  |  |  | ROZPOCET | 0 | 0 | 0 | 0 | 0 | 2 | 0 | 4 | -326941949
| VV |  | 4,32*0,5*0,35 |  | 0.756 | [13 empty] | VV | 2 | 2 | True | 0 | ROZPOCET
| VV |  | 5*0,9*0,35 |  | 1.575 | [13 empty] | VV | 2 | 2 | True | 0 | ROZPOCET
| VV |  | 5*0,5*0,35 |  | 0.875 | [13 empty] | VV | 2 | 2 | True | 0 | ROZPOCET
| VV |  | Súčet |  | 3.206 | [13 empty] | VV | 2 | 4 | True | 1 | ROZPOCET
| D | 3 | Zvislé a kompletné konštrukcie | [9 empty] | 9.7559 |  | 1.4892 |  | 0 | 1 | D | 1 |  |  |  | ROZPOCET | [6 empty] | 0
10 | K | 340238263.S | Zamurovanie otvorov plochy od 0,25 do 1 m2 z pórobetónových tvárnic hladkých hrúbky 100 mm - podmurovanie priečok | m2 | 3.9 | [5 empty] | znížená | 0.528 | 2.0592 | 0.07209 | 0.28115 | 0 | 0 | 4 | K | 2 |  |  |  | ROZPOCET | 0 | 0 | 0 | 0 | 0 | 2 | 0 | 4 | 1319102221
| VV |  | "1.NP" 4,3*0,5+5*0,05+5*0,3 |  | 3.9 | [13 empty] | VV | 2 | 2 | True | 1 | ROZPOCET
11 | K | 342272031.S | Priečky z pórobetónových tvárnic hladkých s objemovou hmotnosťou do 600 kg/m3 hrúbky 100 mm | m2 | 16.272 | [5 empty] | znížená | 0.473 | 7.6967 | 0.07424 | 1.208 | 0 | 0 | 4 | K | 2 |  |  |  | ROZPOCET | 0 | 0 | 0 | 0 | 0 | 2 | 0 | 4 | 1900865209
| VV |  | "1.NP" (2,34+3,7)*2,4-(0,8*1,97*2)+1,725*2,4+(0,1+0,15*2)*1,97 |  | 16.272 | [13 empty] | VV | 2 | 2 | True | 1 | ROZPOCET
| D | 6 | Úpravy povrchov, podlahy, osadenie | [9 empty] | 50.1505 |  | 1.421 |  | 0 | 1 | D | 1 |  |  |  | ROZPOCET | [6 empty] | 0
12 | K | 611460121.S | Príprava vnútorného podkladu stropov penetráciou základnou | m2 | 3.51 | [5 empty] | znížená | 0.11205 | 0.3933 | 0.00023 | 0.0008073 | 0 | 0 | 4 | K | 2 |  |  |  | ROZPOCET | 0 | 0 | 0 | 0 | 0 | 2 | 0 | 4 | 879416652
| VV |  | "m.č.115" 3,51 |  | 3.51 | [13 empty] | VV | 2 | 2 | True | 1 | ROZPOCET
13 | K | 611460383.S | Vnútorná omietka stropov vápennocementová štuková (jemná), hr. 3 mm | m2 | 3.51 | [5 empty] | znížená | 0.40802 | 1.4322 | 0.00495 | 0.017375 | 0 | 0 | 4 | K | 2 |  |  |  | ROZPOCET | 0 | 0 | 0 | 0 | 0 | 2 | 0 | 4 | -944870993
14 | K | 612460121.S | Príprava vnútorného podkladu stien penetráciou základnou | m2 | 40.344 | [5 empty] | znížená | 0.052 | 2.0979 | 0.00023 | 0.0092791 | 0 | 0 | 4 | K | 2 |  |  |  | ROZPOCET | 0 | 0 | 0 | 0 | 0 | 2 | 0 | 4 | -2022115744
| VV |  | 3,9*2 |  | 7.8 | [13 empty] | VV | 2 | 2 | True | 0 | ROZPOCET
| VV |  | 16,272*2 |  | 32.544 | [13 empty] | VV | 2 | 2 | True | 0 | ROZPOCET
| VV |  | Súčet |  | 40.344 | [13 empty] | VV | 2 | 4 | True | 1 | ROZPOCET
15 | K | 612460383.S | Vnútorná omietka stien vápennocementová štuková (jemná), hr. 3 mm | m2 | 40.344 | [5 empty] | znížená | 0.31797 | 12.8282 | 0.00472 | 0.19042 | 0 | 0 | 4 | K | 2 |  |  |  | ROZPOCET | 0 | 0 | 0 | 0 | 0 | 2 | 0 | 4 | -1458003998
16 | K | 612481119.S | Potiahnutie vnútorných stien sklotextilnou mriežkou s celoplošným prilepením | m2 | 40.344 | [5 empty] | znížená | 0.19106 | 7.7081 | 0.00515 | 0.20777 | 0 | 0 | 4 | K | 2 |  |  |  | ROZPOCET | 0 | 0 | 0 | 0 | 0 | 2 | 0 | 4 | 1857019052
17 | K | 632452219.S | Cementový poter, hr. 50 mm | m2 | 7.728 | [5 empty] | znížená | 0.56416 | 4.3598 | 0.103 | 0.79598 | 0 | 0 | 4 | K | 2 |  |  |  | ROZPOCET | 0 | 0 | 0 | 0 | 0 | 2 | 0 | 4 | -1919534894
18 | K | 642942111.S | Osadenie oceľovej dverovej zárubne alebo rámu, plochy otvoru do 2,5 m2 | ks | 7 | [5 empty] | znížená | 3.0473 | 21.331 | 0.0175 | 0.1225 | 0 | 0 | 4 | K | 2 |  |  |  | ROZPOCET | 0 | 0 | 0 | 0 | 0 | 2 | 0 | 4 | -1418502701
19 | M | 553310007801 | Zárubňa oceľová CgU šxvxhr 900x1970x110 mm | ks | 3 | [5 empty] | znížená | 0 | 0 | 0.0113 | 0.0339 | 0 | 0 | 8 | M | 2 |  |  |  | ROZPOCET | 0 | 0 | 0 | 0 | 0 | 2 | 0 | 4 | -147502229
20 | M | 553310007502 | Zárubňa oceľová CgU šxvxhr 800x1970x110 mm | ks | 2 | [5 empty] | znížená | 0 | 0 | 0.011 | 0.022 | 0 | 0 | 8 | M | 2 |  |  |  | ROZPOCET | 0 | 0 | 0 | 0 | 0 | 2 | 0 | 4 | 695906045
21 | M | 553310007203 | Zárubňa oceľová CgU šxvxhr 600x1970x110 mm | ks | 2 | [5 empty] | znížená | 0 | 0 | 0.0105 | 0.021 | 0 | 0 | 8 | M | 2 |  |  |  | ROZPOCET | 0 | 0 | 0 | 0 | 0 | 2 | 0 | 4 | 1061859649
| D | 9 | Ostatné konštrukcie a práce-búranie | [9 empty] | 274.7672 |  | 0 |  | 30.152 | 1 | D | 1 |  |  |  | ROZPOCET | [6 empty] | 0
22 | K | 962031132.B | Vysekanie časti priečok po trhlinu (postupne po 1m) z tehál pálených, plných alebo dutých hr. do 150 mm, -0,19600t | m2 | 3.9 | [5 empty] | znížená | 0.164 | 0.6396 | 0 | 0 | 0.196 | 0.7644 | 4 | K | 2 |  |  |  | ROZPOCET | 0 | 0 | 0 | 0 | 0 | 2 | 0 | 4 | 1298786231
| VV |  | "1.NP" 4,3*0,5+5*0,05+5*0,3 |  | 3.9 | [13 empty] | VV | 2 | 2 | True | 1 | ROZPOCET
23 | K | 962031132.S | Búranie priečok alebo vybúranie otvorov plochy nad 4 m2 z tehál pálených, plných alebo dutých hr. do 150 mm, -0,19600t | m2 | 8.48 | [5 empty] | znížená | 0.164 | 1.3907 | 0 | 0 | 0.196 | 1.6621 | 4 | K | 2 |  |  |  | ROZPOCET | 0 | 0 | 0 | 0 | 0 | 2 | 0 | 4 | 2092690614
| VV |  | "1.NP" 1*2,1+1,4*2,4 |  | 5.46 | [13 empty] | VV | 2 | 2 | True | 0 | ROZPOCET
| VV |  | "2.NP" 1*2,1+0,8*1,15 |  | 3.02 | [13 empty] | VV | 2 | 2 | True | 0 | ROZPOCET
| VV |  | Súčet |  | 8.48 | [13 empty] | VV | 2 | 4 | True | 1 | ROZPOCET
24 | K | 965042131.S | Búranie podkladov z mazanín,betón alebo liaty asfalt hr.do 100 mm, plochy do 4 m2 -2,20000t | m3 | 9.574 | [5 empty] | znížená | 10.02 | 95.9315 | 0 | 0 | 2.2 | 21.0628 | 4 | K | 2 |  |  |  | ROZPOCET | 0 | 0 | 0 | 0 | 0 | 2 | 0 | 4 | 832431233
| VV |  | "m.č.113" 4,81*0,1 |  | 0.481 | [13 empty] | VV | 2 | 2 | True | 0 | ROZPOCET
| VV |  | "M.č.107" 3,46*0,1 |  | 0.346 | [13 empty] | VV | 2 | 2 | True | 0 | ROZPOCET
| VV |  | "m.č.111" 2,13*1,4*0,1+4,02*0,5*0,1 |  | 0.499 | [13 empty] | VV | 2 | 2 | True | 0 | ROZPOCET
| VV |  | "m.č.104" 9*0,1 |  | 0.9 | [13 empty] | VV | 2 | 2 | True | 0 | ROZPOCET
| VV |  | "m.č.102" 15,3*0,1 |  | 1.53 | [13 empty] | VV | 2 | 2 | True | 0 | ROZPOCET
| VV |  | "m.č. 101" 48,22*0,1 |  | 4.822 | [13 empty] | VV | 2 | 2 | True | 0 | ROZPOCET
| VV |  | "m.č.205" 7,18*0,03 |  | 0.215 | [13 empty] | VV | 2 | 2 | True | 0 | ROZPOCET
| VV |  | "m.č.313" 9,76*0,08 |  | 0.781 | [13 empty] | VV | 2 | 2 | True | 0 | ROZPOCET
| VV |  | Súčet |  | 9.574 | [13 empty] | VV | 2 | 4 | True | 1 | ROZPOCET
25 | K | 965042231.S | Búranie podkladov pod dlažby, liatych dlažieb a mazanín,betón,liaty asfalt hr.nad 100 mm, plochy do 4 m2 -2,20000t | m3 | 1.803 | [5 empty] | znížená | 8.353 | 15.0604 | 0 | 0 | 2.2 | 3.9666 | 4 | K | 2 |  |  |  | ROZPOCET | 0 | 0 | 0 | 0 | 0 | 2 | 0 | 4 | -102938309
| VV |  | "m.č.111" 4,32*0,2*0,2 |  | 0.173 | [13 empty] | VV | 2 | 2 | True | 0 | ROZPOCET
| VV |  | "m.č. 101" 4,32*0,2*0,15+5*0,6*0,2 |  | 0.73 | [13 empty] | VV | 2 | 2 | True | 0 | ROZPOCET
| VV |  | "m.č.102" 5*0,3*0,2*2 |  | 0.6 | [13 empty] | VV | 2 | 2 | True | 0 | ROZPOCET
| VV |  | "m.č.103" 5*0,3*0,2 |  | 0.3 | [13 empty] | VV | 2 | 2 | True | 0 | ROZPOCET
| VV |  | Súčet |  | 1.803 | [13 empty] | VV | 2 | 4 | True | 1 | ROZPOCET
26 | K | 965081712.S | Búranie dlažieb, bez podklad. lôžka z xylolit., alebo keramických dlaždíc hr. do 10 mm, -0,02000t | m2 | 0.781 | [5 empty] | znížená | 0.166 | 0.12965 | 0 | 0 | 0.02 | 0.01562 | 4 | K | 2 |  |  |  | ROZPOCET | 0 | 0 | 0 | 0 | 0 | 2 | 0 | 4 | 423650349
| VV |  | "m.č.313" 9,76*0,08 |  | 0.781 | [13 empty] | VV | 2 | 2 | True | 1 | ROZPOCET
27 | K | 968061125.S | Vyvesenie dreveného dverného krídla do suti plochy do 2 m2, -0,02400t | ks | 5 | [5 empty] | znížená | 0.049 | 0.245 | 0 | 0 | 0.024 | 0.12 | 4 | K | 2 |  |  |  | ROZPOCET | 0 | 0 | 0 | 0 | 0 | 2 | 0 | 4 | -1451674763
| VV |  | "1.NP" 3 |  | 3 | [13 empty] | VV | 2 | 2 | True | 0 | ROZPOCET
| VV |  | "2.NP" 1 |  | 1 | [13 empty] | VV | 2 | 2 | True | 0 | ROZPOCET
| VV |  | "3.NP" 1 |  | 1 | [13 empty] | VV | 2 | 2 | True | 0 | ROZPOCET
| VV |  | Súčet |  | 5 | [13 empty] | VV | 2 | 4 | True | 1 | ROZPOCET
28 | K | 968072455.S | Vybúranie kovových dverových zárubní plochy do 2 m2, -0,07600t | m2 | 7.092 | [5 empty] | znížená | 1.6 | 11.3472 | 0 | 0 | 0.076 | 0.53899 | 4 | K | 2 |  |  |  | ROZPOCET | 0 | 0 | 0 | 0 | 0 | 2 | 0 | 4 | 336995019
| VV |  | "1.NP" 0,6*1,97+0,8*1,97*2 |  | 4.334 | [13 empty] | VV | 2 | 2 | True | 0 | ROZPOCET
| VV |  | "2.NP" 0,8*1,97 |  | 1.576 | [13 empty] | VV | 2 | 2 | True | 0 | ROZPOCET
| VV |  | "3NP" 0,6*1,97 |  | 1.182 | [13 empty] | VV | 2 | 2 | True | 0 | ROZPOCET
| VV |  | Súčet |  | 7.092 | [13 empty] | VV | 2 | 4 | True | 1 | ROZPOCET
29 | K | 978059511.S | Odsekanie a odobratie obkladov stien z obkladačiek vnútorných vrátane podkladovej omietky do 2 m2, -0,06800t | m2 | 29.728 | [5 empty] | znížená | 0.553 | 16.4396 | 0 | 0 | 0.068 | 2.0215 | 4 | K | 2 |  |  |  | ROZPOCET | 0 | 0 | 0 | 0 | 0 | 2 | 0 | 4 | 1574164150
| VV |  | "m.č.110" 2,2*2,05 |  | 4.51 | [13 empty] | VV | 2 | 2 | True | 0 | ROZPOCET
| VV |  | "m.č.204" 0,9*1,5 |  | 1.35 | [13 empty] | VV | 2 | 2 | True | 0 | ROZPOCET
| VV |  | "m.č.210" (0,9+0,4)*1,5 |  | 1.95 | [13 empty] | VV | 2 | 2 | True | 0 | ROZPOCET
| VV |  | "m.č.211" (0,8+0,6)*1,5 |  | 2.1 | [13 empty] | VV | 2 | 2 | True | 0 | ROZPOCET
| VV |  | "m.č.212" 0,9*1,5 |  | 1.35 | [13 empty] | VV | 2 | 2 | True | 0 | ROZPOCET
| VV |  | "m.č.213" 0,9*1,5 |  | 1.35 | [13 empty] | VV | 2 | 2 | True | 0 | ROZPOCET
| VV |  | "m.č.305" (0,9+0,8+0,83+0,82)*2,05 |  | 6.868 | [13 empty] | VV | 2 | 2 | True | 0 | ROZPOCET
| VV |  | "m.č.306" (2,1+1,3)*2,05 |  | 6.97 | [13 empty] | VV | 2 | 2 | True | 0 | ROZPOCET
| VV |  | "m.č. 307" (0,8+0,6+0,2)*2,05 |  | 3.28 | [13 empty] | VV | 2 | 2 | True | 0 | ROZPOCET
| VV |  | Súčet |  | 29.728 | [13 empty] | VV | 2 | 4 | True | 1 | ROZPOCET
30 | K | 979011131.S | Zvislá doprava sutiny po schodoch ručne do 3,5 m | t | 30.436 | [5 empty] | znížená | 1.972 | 60.0198 | 0 | 0 | 0 | 0 | 4 | K | 2 |  |  |  | ROZPOCET | 0 | 0 | 0 | 0 | 0 | 2 | 0 | 4 | -639761505
31 | K | 979011141.S | Zvislá doprava sutiny po schodoch ručne, príplatok za každých ďalších 3,5 m | t | 30.436 | [5 empty] | znížená | 0.619 | 18.8399 | 0 | 0 | 0 | 0 | 4 | K | 2 |  |  |  | ROZPOCET | 0 | 0 | 0 | 0 | 0 | 2 | 0 | 4 | 1976476195
32 | K | 979081111.S | Odvoz sutiny a vybúraných hmôt na skládku do 1 km | t | 30.436 | [5 empty] | znížená | 0.598 | 18.2007 | 0 | 0 | 0 | 0 | 4 | K | 2 |  |  |  | ROZPOCET | 0 | 0 | 0 | 0 | 0 | 2 | 0 | 4 | 933551139
33 | K | 979081121.S | Odvoz sutiny a vybúraných hmôt na skládku za každý ďalší 1 km | t | 913.08 | [5 empty] | znížená | 0.007 | 6.3916 | 0 | 0 | 0 | 0 | 4 | K | 2 |  |  |  | ROZPOCET | 0 | 0 | 0 | 0 | 0 | 2 | 0 | 4 | -77168090
| VV |  | 30,436*30 'Prepočítané koeficientom množstva |  | 913.08 | [13 empty] | VV | 2 | 2 | False | 1 | ROZPOCET
34 | K | 979082111.S | Vnútrostavenisková doprava sutiny a vybúraných hmôt do 10 m | t | 30.436 | [5 empty] | znížená | 0.89 | 27.088 | 0 | 0 | 0 | 0 | 4 | K | 2 |  |  |  | ROZPOCET | 0 | 0 | 0 | 0 | 0 | 2 | 0 | 4 | -231446540
35 | K | 979082121.S | Vnútrostavenisková doprava sutiny a vybúraných hmôt za každých ďalších 5 m | t | 30.436 | [5 empty] | znížená | 0.1 | 3.0436 | 0 | 0 | 0 | 0 | 4 | K | 2 |  |  |  | ROZPOCET | 0 | 0 | 0 | 0 | 0 | 2 | 0 | 4 | -1177483228
36 | K | 979089012.S | Poplatok za skladovanie - betón, tehly, dlaždice (17 01) ostatné | t | 30.436 | [5 empty] | znížená | 0 | 0 | 0 | 0 | 0 | 0 | 4 | K | 2 |  |  |  | ROZPOCET | 0 | 0 | 0 | 0 | 0 | 2 | 0 | 4 | -148491819
| D | PSV | Práce a dodávky PSV | [9 empty] | 561.1674 |  | 6.1908 |  | 0.28363 | 2 | D | 0 |  |  |  | ROZPOCET | [6 empty] | 0
| D | 711 | Izolácie proti vode a vlhkosti | [9 empty] | 2.0517 |  | 0.052716 |  | 0 | 2 | D | 1 |  |  |  | ROZPOCET | [6 empty] | 0
37 | K | 711111001.S | Zhotovenie izolácie proti zemnej vlhkosti vodorovná náterom penetračným za studena | m2 | 9.16 | [5 empty] | znížená | 0.013 | 0.11908 | 0 | 0 | 0 | 0 | 16 | K | 2 |  |  |  | ROZPOCET | 0 | 0 | 0 | 0 | 0 | 2 | 0 | 16 | -1043678549
| VV |  | 4,32*0,5 |  | 2.16 | [13 empty] | VV | 2 | 2 | True | 0 | ROZPOCET
| VV |  | 5*0,9 |  | 4.5 | [13 empty] | VV | 2 | 2 | True | 0 | ROZPOCET
| VV |  | 5*0,5 |  | 2.5 | [13 empty] | VV | 2 | 2 | True | 0 | ROZPOCET
| VV |  | Súčet |  | 9.16 | [13 empty] | VV | 2 | 4 | True | 1 | ROZPOCET
38 | M | 246170000900.S | Lak asfaltový penetračný | t | 0.003 | [5 empty] | znížená | 0 | 0 | 1 | 0.003 | 0 | 0 | 32 | M | 2 |  |  |  | ROZPOCET | 0 | 0 | 0 | 0 | 0 | 2 | 0 | 16 | 1768062656
| VV |  | 9,16*0,0003 'Prepočítané koeficientom množstva |  | 0.003 | [13 empty] | VV | 2 | 2 | False | 1 | ROZPOCET
39 | K | 711141559.S | Zhotovenie izolácie proti zemnej vlhkosti a tlakovej vode vodorovná NAIP pritavením | m2 | 9.16 | [5 empty] | znížená | 0.21099 | 1.9327 | 0.00054 | 0.0049464 | 0 | 0 | 16 | K | 2 |  |  |  | ROZPOCET | 0 | 0 | 0 | 0 | 0 | 2 | 0 | 16 | 875547577
40 | M | 628310001000 | Pás asfaltový pre spodné vrstvy hydroizol. systémov ako napr. HYDROBIT V 60 S 35 alebo ekvivalent | m2 | 10.534 | [5 empty] | znížená | 0 | 0 | 0.00425 | 0.044769 | 0 | 0 | 32 | M | 2 |  |  |  | ROZPOCET | 0 | 0 | 0 | 0 | 0 | 2 | 0 | 16 | -190847650
| VV |  | 9,16*1,15 'Prepočítané koeficientom množstva |  | 10.534 | [13 empty] | VV | 2 | 2 | False | 1 | ROZPOCET
41 | K | 998711202.S | Presun hmôt pre izoláciu proti vode v objektoch výšky nad 6 do 12 m | % | 0.916 | [5 empty] | znížená | 0 | 0 | 0 | 0 | 0 | 0 | 16 | K | 2 |  |  |  | ROZPOCET | 0 | 0 | 0 | 0 | 0 | 2 | 0 | 16 | 1651402135
| D | 713 | Izolácie tepelné | [9 empty] | 0.50232 |  | 0.013007 |  | 0 | 2 | D | 1 |  |  |  | ROZPOCET | [6 empty] | 0
42 | K | 713122111.S | Montáž tepelnej izolácie podláh polystyrénom, kladeným voľne v jednej vrstve | m2 | 7.728 | [5 empty] | znížená | 0.065 | 0.50232 | 0 | 0 | 0 | 0 | 16 | K | 2 |  |  |  | ROZPOCET | 0 | 0 | 0 | 0 | 0 | 2 | 0 | 16 | 1751923268
| VV |  | 4,32*0,4 |  | 1.728 | [13 empty] | VV | 2 | 2 | True | 0 | ROZPOCET
| VV |  | 5*0,8 |  | 4 | [13 empty] | VV | 2 | 2 | True | 0 | ROZPOCET
| VV |  | 5*0,4 |  | 2 | [13 empty] | VV | 2 | 2 | True | 0 | ROZPOCET
| VV |  | Súčet |  | 7.728 | [13 empty] | VV | 2 | 4 | True | 1 | ROZPOCET
43 | M | 283750001800.S | Doska XPS 300 hr. 50 mm | m2 | 7.883 | [5 empty] | znížená | 0 | 0 | 0.00165 | 0.013007 | 0 | 0 | 32 | M | 2 |  |  |  | ROZPOCET | 0 | 0 | 0 | 0 | 0 | 2 | 0 | 16 | -584436075
| VV |  | 7,728*1,02 'Prepočítané koeficientom množstva |  | 7.883 | [13 empty] | VV | 2 | 2 | False | 1 | ROZPOCET
44 | K | 998713202.S | Presun hmôt pre izolácie tepelné v objektoch výšky nad 6 m do 12 m | % | 1.006 | [5 empty] | znížená | 0 | 0 | 0 | 0 | 0 | 0 | 16 | K | 2 |  |  |  | ROZPOCET | 0 | 0 | 0 | 0 | 0 | 2 | 0 | 16 | -712879297
| D | 725 | Zdravotechnika - zariaďovacie predmety | [9 empty] | 0.59763 |  | 0.00123 |  | 0 | 2 | D | 1 |  |  |  | ROZPOCET | [6 empty] | 0
45 | K | 725291114.S | Montáž doplnkov zariadení kúpeľní a záchodov, madlá | ks | 3 | [5 empty] | znížená | 0.19921 | 0.59763 | 0 | 0 | 0 | 0 | 16 | K | 2 |  |  |  | ROZPOCET | 0 | 0 | 0 | 0 | 0 | 2 | 0 | 16 | -950910949
46 | M | 552380012605 | Madlo nerezové univerzálne pevné, dĺžka 600 mm - ZP2 | ks | 1 | [5 empty] | znížená | 0 | 0 | 0.00041 | 0.00041 | 0 | 0 | 32 | M | 2 |  |  |  | ROZPOCET | 0 | 0 | 0 | 0 | 0 | 2 | 0 | 16 | 260997930
47 | M | 552380012609 | Madlo nerezové univerzálne sklopné, dĺžka 600 mm - ZP1 | ks | 2 | [5 empty] | znížená | 0 | 0 | 0.00041 | 0.00082 | 0 | 0 | 32 | M | 2 |  |  |  | ROZPOCET | 0 | 0 | 0 | 0 | 0 | 2 | 0 | 16 | -1094305201
48 | K | 998725202.S | Presun hmôt pre zariaďovacie predmety v objektoch výšky nad 6 do 12 m | % | 3.303 | [5 empty] | znížená | 0 | 0 | 0 | 0 | 0 | 0 | 16 | K | 2 |  |  |  | ROZPOCET | 0 | 0 | 0 | 0 | 0 | 2 | 0 | 16 | 1376601275
| D | 763 | Konštrukcie - drevostavby | [9 empty] | 4.8562 |  | 0.069194 |  | 0 | 2 | D | 1 |  |  |  | ROZPOCET | [6 empty] | 0
49 | K | 763138200.S | Podhľad SDK montovaný priamo na jednoúrovňovej oceľovej podkonštrukcií CD+UD, doska štandardná A 12.5 mm | m2 | 5.8 | [5 empty] | znížená | 0.83727 | 4.8562 | 0.01193 | 0.069194 | 0 | 0 | 16 | K | 2 |  |  |  | ROZPOCET | 0 | 0 | 0 | 0 | 0 | 2 | 0 | 16 | -1556002273
| VV |  | "m.č.114" 5,8 |  | 5.8 | [13 empty] | VV | 2 | 2 | True | 1 | ROZPOCET
50 | K | 998763403.S | Presun hmôt pre sádrokartónové konštrukcie v stavbách (objektoch) výšky od 7 do 24 m | % | 1.848 | [5 empty] | znížená | 0 | 0 | 0 | 0 | 0 | 0 | 16 | K | 2 |  |  |  | ROZPOCET | 0 | 0 | 0 | 0 | 0 | 2 | 0 | 16 | 2006462283
| D | 764 | Konštrukcie klampiarske | [9 empty] | 5.401 |  | 0.002665 |  | 0 | 2 | D | 1 |  |  |  | ROZPOCET | [6 empty] | 0
51 | K | 764421561 | Oplechovanie ríms, balkónov, terás z poplastovaného plechu, r.š. 450 mm - K12 | m | 6.5 | [5 empty] | znížená | 0.83093 | 5.401 | 0.00041 | 0.002665 | 0 | 0 | 16 | K | 2 |  |  |  | ROZPOCET | 0 | 0 | 0 | 0 | 0 | 2 | 0 | 16 | 1400012232
52 | K | 998764202.S | Presun hmôt pre konštrukcie klampiarske v objektoch výšky nad 6 do 12 m | % | 2.29 | [5 empty] | znížená | 0 | 0 | 0 | 0 | 0 | 0 | 16 | K | 2 |  |  |  | ROZPOCET | 0 | 0 | 0 | 0 | 0 | 2 | 0 | 16 | 2052273192
| D | 766 | Konštrukcie stolárske | [9 empty] | 9.8147 |  | 0.20461 |  | 0 | 2 | D | 1 |  |  |  | ROZPOCET | [6 empty] | 0
53 | K | 766621081.S | Montáž okna plastového na PUR penu | m | 3.4 | [5 empty] | znížená | 0.36459 | 1.2396 | 0.00018 | 0.000612 | 0 | 0 | 16 | K | 2 |  |  |  | ROZPOCET | 0 | 0 | 0 | 0 | 0 | 2 | 0 | 16 | -1269910626
| VV |  | 0,8*2+0,9*2 |  | 3.4 | [13 empty] | VV | 2 | 2 | True | 1 | ROZPOCET
54 | M | 611410000107 | Plastové okno dvojkrídlové vysuvné, vxš 900x800 mm, izolačné dvojsklo - PL8 | ks | 1 | [5 empty] | znížená | 0 | 0 | 0.022 | 0.022 | 0 | 0 | 32 | M | 2 |  |  |  | ROZPOCET | 0 | 0 | 0 | 0 | 0 | 2 | 0 | 16 | 850706156
55 | K | 766662112.S | Montáž dverového krídla otočného jednokrídlového poldrážkového, do existujúcej zárubne, vrátane kovania | ks | 7 | [5 empty] | znížená | 1.225 | 8.5751 | 0 | 0 | 0 | 0 | 16 | K | 2 |  |  |  | ROZPOCET | 0 | 0 | 0 | 0 | 0 | 2 | 0 | 16 | 928179394
56 | M | 549150000600.S | Kľučka dverová a štíok 2x, | ks | 5 | [5 empty] | znížená | 0 | 0 | 0.001 | 0.005 | 0 | 0 | 32 | M | 2 |  |  |  | ROZPOCET | 0 | 0 | 0 | 0 | 0 | 2 | 0 | 16 | -1019847347
57 | M | 549150000607 | Kľučka dverová a štíok 2x, madlo pre imobilných 2x | ks | 2 | [5 empty] | znížená | 0 | 0 | 0.001 | 0.002 | 0 | 0 | 32 | M | 2 |  |  |  | ROZPOCET | 0 | 0 | 0 | 0 | 0 | 2 | 0 | 16 | 1143898305
58 | M | 611610003600.S | Dvere vnútorné jednokrídlové, šírka 600-900 mm, výplň DTD doska, povrch dýha, plné | ks | 7 | [5 empty] | znížená | 0 | 0 | 0.025 | 0.175 | 0 | 0 | 32 | M | 2 |  |  |  | ROZPOCET | 0 | 0 | 0 | 0 | 0 | 2 | 0 | 16 | -1490968764
59 | K | 998766202.S | Presun hmot pre konštrukcie stolárske v objektoch výšky nad 6 do 12 m | % | 19.855 | [5 empty] | znížená | 0 | 0 | 0 | 0 | 0 | 0 | 16 | K | 2 |  |  |  | ROZPOCET | 0 | 0 | 0 | 0 | 0 | 2 | 0 | 16 | 406739559
| D | 771 | Podlahy z dlaždíc | [9 empty] | 348.755 |  | 3.9378 |  | 0 | 2 | D | 1 |  |  |  | ROZPOCET | [6 empty] | 0
60 | K | 771574901 | Príprava podkladu pod dlažby - vyčistenie a vyspravenie podkladu | m2 | 99.05 | [5 empty] | znížená | 0.872 | 86.3716 | 0.00386 | 0.38233 | 0 | 0 | 16 | K | 2 |  |  |  | ROZPOCET | 0 | 0 | 0 | 0 | 0 | 2 | 0 | 16 | 992723206
61 | K | 771574902 | Príprava podkladu pod dlažby - penetračný náter | m2 | 99.05 | [5 empty] | znížená | 0.872 | 86.3716 | 0.00386 | 0.38233 | 0 | 0 | 16 | K | 2 |  |  |  | ROZPOCET | 0 | 0 | 0 | 0 | 0 | 2 | 0 | 16 | 431678241
62 | K | 771575598 | Montáž podláh z dlaždíc keramických do tmelu | m2 | 99.05 | [5 empty] | znížená | 0.872 | 86.3716 | 0.00386 | 0.38233 | 0 | 0 | 16 | K | 2 |  |  |  | ROZPOCET | 0 | 0 | 0 | 0 | 0 | 2 | 0 | 16 | -652325045
| VV |  | "m.č.101" 48,22 |  | 48.22 | [13 empty] | VV | 2 | 2 | True | 0 | ROZPOCET
| VV |  | "m.č.105" 0,9 |  | 0.9 | [13 empty] | VV | 2 | 2 | True | 0 | ROZPOCET
| VV |  | "m.č.107" 3,46 |  | 3.46 | [13 empty] | VV | 2 | 2 | True | 0 | ROZPOCET
| VV |  | "m.č.108" 6,06+5,34+6,04 |  | 17.44 | [13 empty] | VV | 2 | 2 | True | 0 | ROZPOCET
| VV |  | "m.č.113" 4,81 |  | 4.81 | [13 empty] | VV | 2 | 2 | True | 0 | ROZPOCET
| VV |  | "m.č.114" 5,8 |  | 5.8 | [13 empty] | VV | 2 | 2 | True | 0 | ROZPOCET
| VV |  | "m.č.115" 3,51 |  | 3.51 | [13 empty] | VV | 2 | 2 | True | 0 | ROZPOCET
| VV |  | "m.č.116" 5,15 |  | 5.15 | [13 empty] | VV | 2 | 2 | True | 0 | ROZPOCET
| VV |  | "m.č.313" 9,76 |  | 9.76 | [13 empty] | VV | 2 | 2 | True | 0 | ROZPOCET
| VV |  | Súčet |  | 99.05 | [13 empty] | VV | 2 | 4 | True | 1 | ROZPOCET
63 | M | 597740001914 | Dlaždice keramické min. 300x300, protišmykové min. hr. 8 m, stupeň protišmykovosti min. R 10, koeficient trenia za mokra min. 0,6, oteruvzdornosť PEI 5 | m2 | 3.598 | [5 empty] | znížená | 0 | 0 | 0.0192 | 0.069082 | 0 | 0 | 32 | M | 2 |  |  |  | ROZPOCET | 0 | 0 | 0 | 0 | 0 | 2 | 0 | 16 | 550690749
| VV |  | "m.č.107" 3,46 |  | 3.46 | [13 empty] | VV | 2 | 2 | True | 1 | ROZPOCET
| VV |  | 3,46*1,04 'Prepočítané koeficientom množstva |  | 3.598 | [13 empty] | VV | 2 | 2 | False | 1 | ROZPOCET
64 | M | 597740002925 | Dlaždice gresové matné min. 300x300, min. hr. 8mm, stupeň protišmykovosti min. R 9A, koeficient trenia za mokra min. 0,6, oteruvzdornosť PEI 5 | m2 | 99.414 | [5 empty] | znížená | 0 | 0 | 0.0192 | 1.9087 | 0 | 0 | 32 | M | 2 |  |  |  | ROZPOCET | 0 | 0 | 0 | 0 | 0 | 2 | 0 | 16 | 994513907
| VV |  | "m.č.101" 48,22 |  | 48.22 | [13 empty] | VV | 2 | 2 | True | 0 | ROZPOCET
| VV |  | "m.č.105" 0,9 |  | 0.9 | [13 empty] | VV | 2 | 2 | True | 0 | ROZPOCET
| VV |  | "m.č.108" 6,06+5,34+6,04 |  | 17.44 | [13 empty] | VV | 2 | 2 | True | 0 | ROZPOCET
| VV |  | "m.č.113" 4,81 |  | 4.81 | [13 empty] | VV | 2 | 2 | True | 0 | ROZPOCET
| VV |  | "m.č.114" 5,8 |  | 5.8 | [13 empty] | VV | 2 | 2 | True | 0 | ROZPOCET
| VV |  | "m.č.115" 3,51 |  | 3.51 | [13 empty] | VV | 2 | 2 | True | 0 | ROZPOCET
| VV |  | "m.č.116" 5,15 |  | 5.15 | [13 empty] | VV | 2 | 2 | True | 0 | ROZPOCET
| VV |  | "m.č.313" 9,76 |  | 9.76 | [13 empty] | VV | 2 | 2 | True | 0 | ROZPOCET
| VV |  | Súčet |  | 95.59 | [13 empty] | VV | 2 | 4 | True | 1 | ROZPOCET
| VV |  | 95,59*1,04 'Prepočítané koeficientom množstva |  | 99.414 | [13 empty] | VV | 2 | 2 | False | 1 | ROZPOCET
65 | M | 585820001800 | Flexibilné cementové lepidlo na obklady a dlažby | kg | 332.904 | [5 empty] | znížená | 0 | 0 | 0.001 | 0.3329 | 0 | 0 | 32 | M | 2 |  |  |  | ROZPOCET | 0 | 0 | 0 | 0 | 0 | 2 | 0 | 16 | 1904834339
| VV |  | 100,88 |  | 100.88 | [13 empty] | VV | 2 | 2 | True | 1 | ROZPOCET
| VV |  | 100,88*3,3 'Prepočítané koeficientom množstva |  | 332.904 | [13 empty] | VV | 2 | 2 | False | 1 | ROZPOCET
66 | M | 585860000500 | Flexibilná škárovacia hmota | kg | 35.308 | [5 empty] | znížená | 0 | 0 | 0.001 | 0.035308 | 0 | 0 | 32 | M | 2 |  |  |  | ROZPOCET | 0 | 0 | 0 | 0 | 0 | 2 | 0 | 16 | -600367931
| VV |  | 100,88 |  | 100.88 | [13 empty] | VV | 2 | 2 | True | 1 | ROZPOCET
| VV |  | 100,88*0,35 'Prepočítané koeficientom množstva |  | 35.308 | [13 empty] | VV | 2 | 2 | False | 1 | ROZPOCET
67 | K | 771541114x | Príplatok za škárovanie škárovacou hmotou | m2 | 99.05 | [5 empty] | znížená | 0.905 | 89.6402 | 0.00449 | 0.44473 | 0 | 0 | 16 | K | 2 |  |  |  | ROZPOCET | 0 | 0 | 0 | 0 | 0 | 2 | 0 | 16 | 1221529930
68 | K | 998771202.S | Presun hmôt pre podlahy z dlaždíc v objektoch výšky nad 6 do 12 m | % | 56.146 | [5 empty] | znížená | 0 | 0 | 0 | 0 | 0 | 0 | 16 | K | 2 |  |  |  | ROZPOCET | 0 | 0 | 0 | 0 | 0 | 2 | 0 | 16 | -1231816213
| D | 775 | Podlahy vlysové a parketové | [9 empty] | 24.7456 |  | 0.19711 |  | 0.2447 | 2 | D | 1 |  |  |  | ROZPOCET | [6 empty] | 0
69 | K | 775411820.S | Demontáž soklíkov alebo líšt pripevnených skrutkami, -0,00100t | m | 15.2 | [5 empty] | znížená | 0.112 | 1.7024 | 0 | 0 | 0.001 | 0.0152 | 16 | K | 2 |  |  |  | ROZPOCET | 0 | 0 | 0 | 0 | 0 | 2 | 0 | 16 | -1964768733
| VV |  | "m.č.102" 5*2+3*2-0,8 |  | 15.2 | [13 empty] | VV | 2 | 2 | True | 1 | ROZPOCET
70 | K | 775413120.S | Montáž podlahových soklíkov alebo líšt obvodových skrutkovaním | m | 15.2 | [5 empty] | znížená | 0.17011 | 2.5857 | 1e-05 | 0.000152 | 0 | 0 | 16 | K | 2 |  |  |  | ROZPOCET | 0 | 0 | 0 | 0 | 0 | 2 | 0 | 16 | -1166304533
71 | M | 611990004202 | Lišta soklová pre plávajúce podlahy | m | 15.352 | [5 empty] | znížená | 0 | 0 | 0.0005 | 0.007676 | 0 | 0 | 32 | M | 2 |  |  |  | ROZPOCET | 0 | 0 | 0 | 0 | 0 | 2 | 0 | 16 | -2107541967
| VV |  | 15,2*1,01 'Prepočítané koeficientom množstva |  | 15.352 | [13 empty] | VV | 2 | 2 | False | 1 | ROZPOCET
72 | K | 775521810.S | Demontáž podláh drevených, laminátových, parketových položených voľne alebo spoj click, vrátane líšt -0,0150t | m2 | 15.3 | [5 empty] | znížená | 0.15 | 2.295 | 0 | 0 | 0.015 | 0.2295 | 16 | K | 2 |  |  |  | ROZPOCET | 0 | 0 | 0 | 0 | 0 | 2 | 0 | 16 | 1176036243
| VV |  | "m.č.102" 15,3 |  | 15.3 | [13 empty] | VV | 2 | 2 | True | 1 | ROZPOCET
73 | K | 775574900 | Príprava podkladu - vyčistenie a vyspravenie podkladu | m2 | 15.51 | [5 empty] | znížená | 0.872 | 13.5247 | 0.00386 | 0.059869 | 0 | 0 | 16 | K | 2 |  |  |  | ROZPOCET | 0 | 0 | 0 | 0 | 0 | 2 | 0 | 16 | -319690801
74 | K | 775550110.S | Montáž podlahy z laminátových a drevených parkiet, click spoj, položená voľne | m2 | 15.51 | [5 empty] | znížená | 0.255 | 3.955 | 2e-05 | 0.0003102 | 0 | 0 | 16 | K | 2 |  |  |  | ROZPOCET | 0 | 0 | 0 | 0 | 0 | 2 | 0 | 16 | -697598670
| VV |  | "m.č.102" 15,51 |  | 15.51 | [13 empty] | VV | 2 | 2 | True | 1 | ROZPOCET
75 | M | 611980003035.S | Podlaha laminátová, hrúbka 8 mm | m2 | 15.82 | [5 empty] | znížená | 0 | 0 | 0.0081 | 0.12814 | 0 | 0 | 32 | M | 2 |  |  |  | ROZPOCET | 0 | 0 | 0 | 0 | 0 | 2 | 0 | 16 | -100580110
| VV |  | 15,51*1,02 'Prepočítané koeficientom množstva |  | 15.82 | [13 empty] | VV | 2 | 2 | False | 1 | ROZPOCET
76 | K | 775592110.S | Montáž podložky vyrovnávacej a tlmiacej penovej hr. 2 mm pod plávajúce podlahy | m2 | 15.51 | [5 empty] | znížená | 0.04402 | 0.68275 | 0 | 0 | 0 | 0 | 16 | K | 2 |  |  |  | ROZPOCET | 0 | 0 | 0 | 0 | 0 | 2 | 0 | 16 | -1343460445
77 | M | 283230008500.S | Podložka z penového PE pod plávajúce podlahy, hr. 2 mm | m2 | 15.975 | [5 empty] | znížená | 0 | 0 | 6e-05 | 0.0009585 | 0 | 0 | 32 | M | 2 |  |  |  | ROZPOCET | 0 | 0 | 0 | 0 | 0 | 2 | 0 | 16 | -1012118423
| VV |  | 15,51*1,03 'Prepočítané koeficientom množstva |  | 15.975 | [13 empty] | VV | 2 | 2 | False | 1 | ROZPOCET
78 | K | 998775202.S | Presun hmôt pre podlahy vlysové a parketové v objektoch výšky nad 6 do 12 m | % | 5.387 | [5 empty] | znížená | 0 | 0 | 0 | 0 | 0 | 0 | 16 | K | 2 |  |  |  | ROZPOCET | 0 | 0 | 0 | 0 | 0 | 2 | 0 | 16 | -1212794475
| D | 776 | Podlahy povlakové | [9 empty] | 19.3295 |  | 0.20666 |  | 0.038932 | 2 | D | 1 |  |  |  | ROZPOCET | [6 empty] | 0
79 | K | 776401800.S | Demontáž soklíkov alebo líšt | m | 21.3 | [5 empty] | znížená | 0.095 | 2.0235 | 0 | 0 | 0.001 | 0.0213 | 16 | K | 2 |  |  |  | ROZPOCET | 0 | 0 | 0 | 0 | 0 | 2 | 0 | 16 | -249159884
| VV |  | "M.č.107" 1,88*2+1,84*2-0,6 |  | 6.84 | [13 empty] | VV | 2 | 2 | True | 0 | ROZPOCET
| VV |  | "m.č.111" 1,4+2,13*2-1,2-0,6 |  | 3.86 | [13 empty] | VV | 2 | 2 | True | 0 | ROZPOCET
| VV |  | "m.č.205" 1,88*2+3,82*2-0,8 |  | 10.6 | [13 empty] | VV | 2 | 2 | True | 0 | ROZPOCET
| VV |  | Súčet |  | 21.3 | [13 empty] | VV | 2 | 4 | True | 1 | ROZPOCET
80 | K | 776420010.S | Lepenie podlahových soklov z PVC | m | 15.36 | [5 empty] | znížená | 0.08413 | 1.2922 | 4e-05 | 0.0006144 | 0 | 0 | 16 | K | 2 |  |  |  | ROZPOCET | 0 | 0 | 0 | 0 | 0 | 2 | 0 | 16 | 871521729
| VV |  | "m.č.103" 5+0,3*2 |  | 5.6 | [13 empty] | VV | 2 | 2 | True | 0 | ROZPOCET
| VV |  | "m.č.111" 1,58*2+3,7*2-0,8 |  | 9.76 | [13 empty] | VV | 2 | 2 | True | 0 | ROZPOCET
| VV |  | Súčet |  | 15.36 | [13 empty] | VV | 2 | 4 | True | 1 | ROZPOCET
81 | M | 284110002104 | Soklový profil PVC | m | 15.667 | [5 empty] | znížená | 0 | 0 | 0.003 | 0.047001 | 0 | 0 | 32 | M | 2 |  |  |  | ROZPOCET | 0 | 0 | 0 | 0 | 0 | 2 | 0 | 16 | 1186856799
| VV |  | 15,36*1,02 'Prepočítané koeficientom množstva |  | 15.667 | [13 empty] | VV | 2 | 2 | False | 1 | ROZPOCET
82 | K | 776511810.S | Odstránenie povlakových podláh z nášľapnej plochy lepených bez podložky, -0,00100t | m2 | 17.632 | [5 empty] | znížená | 0.193 | 3.403 | 0 | 0 | 0.001 | 0.017632 | 16 | K | 2 |  |  |  | ROZPOCET | 0 | 0 | 0 | 0 | 0 | 2 | 0 | 16 | -2060308991
| VV |  | "m.č.103" 5*0,4 |  | 2 | [13 empty] | VV | 2 | 2 | True | 0 | ROZPOCET
| VV |  | "M.č.107" 3,46 |  | 3.46 | [13 empty] | VV | 2 | 2 | True | 0 | ROZPOCET
| VV |  | "m.č.111" 2,13*1,4+4,02*0,5 |  | 4.992 | [13 empty] | VV | 2 | 2 | True | 0 | ROZPOCET
| VV |  | "m.č.205" 7,18 |  | 7.18 | [13 empty] | VV | 2 | 2 | True | 0 | ROZPOCET
| VV |  | Súčet |  | 17.632 | [13 empty] | VV | 2 | 4 | True | 1 | ROZPOCET
83 | K | 776521100.S | Lepenie povlakových podláh z PVC pásov | m2 | 17.632 | [5 empty] | znížená | 0.3091 | 5.4501 | 0.0003 | 0.0052896 | 0 | 0 | 16 | K | 2 |  |  |  | ROZPOCET | 0 | 0 | 0 | 0 | 0 | 2 | 0 | 16 | 2145089802
84 | M | 284110002308 | Podlaha PVC , hrúbka 4 mm | m2 | 18.161 | [5 empty] | znížená | 0 | 0 | 0.0027 | 0.049035 | 0 | 0 | 32 | M | 2 |  |  |  | ROZPOCET | 0 | 0 | 0 | 0 | 0 | 2 | 0 | 16 | 1949066498
| VV |  | 17,632*1,03 'Prepočítané koeficientom množstva |  | 18.161 | [13 empty] | VV | 2 | 2 | False | 1 | ROZPOCET
85 | K | 776541100.S | Lepenie povlakových podláh PVC heterogénnych v pásoch | m2 | 7.18 | [5 empty] | znížená | 0.30908 | 2.2192 | 0.0003 | 0.002154 | 0 | 0 | 16 | K | 2 |  |  |  | ROZPOCET | 0 | 0 | 0 | 0 | 0 | 2 | 0 | 16 | 570463904
| VV |  | "m.č.205" 7,18 |  | 7.18 | [13 empty] | VV | 2 | 2 | True | 1 | ROZPOCET
86 | M | 284110002402 | Podlaha PVC homogénna elektrostaticky vodivá (antistatická), Vinyl | m2 | 7.395 | [5 empty] | znížená | 0 | 0 | 0.00295 | 0.021815 | 0 | 0 | 32 | M | 2 |  |  |  | ROZPOCET | 0 | 0 | 0 | 0 | 0 | 2 | 0 | 16 | 461317675
| VV |  | 7,18*1,03 'Prepočítané koeficientom množstva |  | 7.395 | [13 empty] | VV | 2 | 2 | False | 1 | ROZPOCET
87 | K | 776990100.S | Zametanie podkladu pred kladením povlakovýck podláh | m2 | 17.632 | [5 empty] | znížená | 0.039 | 0.68765 | 0 | 0 | 0 | 0 | 16 | K | 2 |  |  |  | ROZPOCET | 0 | 0 | 0 | 0 | 0 | 2 | 0 | 16 | -61408068
88 | K | 776990110.S | Penetrovanie podkladu pred kladením povlakových podláh | m2 | 17.632 | [5 empty] | znížená | 0.01314 | 0.23168 | 8e-05 | 0.0014106 | 0 | 0 | 16 | K | 2 |  |  |  | ROZPOCET | 0 | 0 | 0 | 0 | 0 | 2 | 0 | 16 | -556495174
89 | K | 776992122.S | Tmelenie podkladu, stierkovanie vyrovnávacím tmelom hr. 3 mm lokálne | m2 | 17.632 | [5 empty] | znížená | 0.22812 | 4.0222 | 0.0045 | 0.079344 | 0 | 0 | 16 | K | 2 |  |  |  | ROZPOCET | 0 | 0 | 0 | 0 | 0 | 2 | 0 | 16 | -525050709
90 | K | 998776202.S | Presun hmôt pre podlahy povlakové v objektoch výšky nad 6 do 12 m | % | 18.377 | [5 empty] | znížená | 0 | 0 | 0 | 0 | 0 | 0 | 16 | K | 2 |  |  |  | ROZPOCET | 0 | 0 | 0 | 0 | 0 | 2 | 0 | 16 | -407727918
| D | 781 | Obklady | [9 empty] | 137.6025 |  | 1.4756 |  | 0 | 2 | D | 1 |  |  |  | ROZPOCET | [6 empty] | 0
91 | K | 781445067.S | Montáž obkladov vnútor. stien z obkladačiek kladených do tmelu v obmedzenom priestore | m2 | 45.811 | [5 empty] | znížená | 1.502 | 68.8081 | 0.00336 | 0.15392 | 0 | 0 | 16 | K | 2 |  |  |  | ROZPOCET | 0 | 0 | 0 | 0 | 0 | 2 | 0 | 16 | 1241020473
| VV |  | "m.č.107" (1,88*2+1,84*2)*2,05-(0,9*1,97+0,88*0,54) |  | 13.004 | [13 empty] | VV | 2 | 2 | True | 0 | ROZPOCET
| VV |  | "m.č.109" (0,5+1,7)*1,8 |  | 3.96 | [13 empty] | VV | 2 | 2 | True | 0 | ROZPOCET
| VV |  | "m.č.204" 0,9*1,5 |  | 1.35 | [13 empty] | VV | 2 | 2 | True | 0 | ROZPOCET
| VV |  | "m.č.208" (0,88+0,3)*2,8 |  | 3.304 | [13 empty] | VV | 2 | 2 | True | 0 | ROZPOCET
| VV |  | "m.č.213" 0,9*1,5 |  | 1.35 | [13 empty] | VV | 2 | 2 | True | 0 | ROZPOCET
| VV |  | "m.č.212" 0,9*1,5 |  | 1.35 | [13 empty] | VV | 2 | 2 | True | 0 | ROZPOCET
| VV |  | "m.č.211" (0,6+0,8)*1,5 |  | 2.1 | [13 empty] | VV | 2 | 2 | True | 0 | ROZPOCET
| VV |  | "m.č.210" (0,4+0,9)*1,5 |  | 1.95 | [13 empty] | VV | 2 | 2 | True | 0 | ROZPOCET
| VV |  | "m.č.303" 0,9*1,5 |  | 1.35 | [13 empty] | VV | 2 | 2 | True | 0 | ROZPOCET
| VV |  | "m.č.305" (1+0,8+0,83+0,82)*2,05 |  | 7.073 | [13 empty] | VV | 2 | 2 | True | 0 | ROZPOCET
| VV |  | "m.č.306" (1+2,1+1,3)*2,05 |  | 9.02 | [13 empty] | VV | 2 | 2 | True | 0 | ROZPOCET
| VV |  | Súčet |  | 45.811 | [13 empty] | VV | 2 | 4 | True | 1 | ROZPOCET
92 | M | 597640000701 | Obkladačky keramické glazované jednofarebné hladké lxv 300x200 | m2 | 47.643 | [5 empty] | znížená | 0 | 0 | 0.021 | 1.0005 | 0 | 0 | 32 | M | 2 |  |  |  | ROZPOCET | 0 | 0 | 0 | 0 | 0 | 2 | 0 | 16 | -1293855424
| VV |  | 45,811*1,04 'Prepočítané koeficientom množstva |  | 47.643 | [13 empty] | VV | 2 | 2 | False | 1 | ROZPOCET
93 | M | 585820001800 | Flexibilné cementové lepidlo na obklady a dlažby | kg | 151.176 | [5 empty] | znížená | 0 | 0 | 0.001 | 0.15118 | 0 | 0 | 32 | M | 2 |  |  |  | ROZPOCET | 0 | 0 | 0 | 0 | 0 | 2 | 0 | 16 | 1352224989
| VV |  | 45,811 |  | 45.811 | [13 empty] | VV | 2 | 2 | True | 1 | ROZPOCET
| VV |  | 45,811*3,3 'Prepočítané koeficientom množstva |  | 151.176 | [13 empty] | VV | 2 | 2 | False | 1 | ROZPOCET
94 | M | 585860000500 | Flexibilná škárovacia hmota | kg | 16.034 | [5 empty] | znížená | 0 | 0 | 0.001 | 0.016034 | 0 | 0 | 32 | M | 2 |  |  |  | ROZPOCET | 0 | 0 | 0 | 0 | 0 | 2 | 0 | 16 | -488177809
| VV |  | 45,811 |  | 45.811 | [13 empty] | VV | 2 | 2 | True | 1 | ROZPOCET
| VV |  | 45,811*0,35 'Prepočítané koeficientom množstva |  | 16.034 | [13 empty] | VV | 2 | 2 | False | 1 | ROZPOCET
95 | K | 781445069 | Príplatok a škárovanie škárovacou hmotou | m2 | 45.811 | [5 empty] | znížená | 1.5017 | 68.7944 | 0.00336 | 0.15392 | 0 | 0 | 16 | K | 2 |  |  |  | ROZPOCET | 0 | 0 | 0 | 0 | 0 | 2 | 0 | 16 | 1161801698
96 | K | 998781202.S | Presun hmôt pre obklady keramické v objektoch výšky nad 6 do 12 m | % | 28.111 | [5 empty] | znížená | 0 | 0 | 0 | 0 | 0 | 0 | 16 | K | 2 |  |  |  | ROZPOCET | 0 | 0 | 0 | 0 | 0 | 2 | 0 | 16 | -23470748
| D | 784 | Dokončovacie práce - maľby | [9 empty] | 7.5112 |  | 0.030297 |  | 0 | 2 | D | 1 |  |  |  | ROZPOCET | [6 empty] | 0
97 | K | 784100010 | Maľby akrylátové - penetrácia podkladu pod maľby | m2 | 49.654 | [5 empty] | znížená | 0.068 | 3.3765 | 0.00031 | 0.015393 | 0 | 0 | 16 | K | 2 |  |  |  | ROZPOCET | 0 | 0 | 0 | 0 | 0 | 2 | 0 | 16 | -857849983
| VV |  | "stropy" 3,51+5,8 |  | 9.31 | [13 empty] | VV | 2 | 2 | True | 0 | ROZPOCET
| VV |  | "steny" 40,344 |  | 40.344 | [13 empty] | VV | 2 | 2 | True | 0 | ROZPOCET
| VV |  | Súčet |  | 49.654 | [13 empty] | VV | 2 | 4 | True | 1 | ROZPOCET
98 | K | 784100012 | Maľby akrylátové dvojnásobné biele so stropom | m2 | 48.078 | [5 empty] | znížená | 0.086 | 4.1347 | 0.00031 | 0.014904 | 0 | 0 | 16 | K | 2 |  |  |  | ROZPOCET | 0 | 0 | 0 | 0 | 0 | 2 | 0 | 16 | -1667521759

## 22 - SO 02.2 Rekonštrukci...
[9 empty] | >> skryté stĺpce << | [8 empty] | {0a5b4b32-990b-492f-9bcf-27f7fe7c2f4c}
0
| KRYCÍ LIST ROZPOČTU | [8 empty] | v --- nižšie sa nachádzajú doplnkové a pomocné údaje k zostavám --- v | [7 empty] | False
Stavba:
Lipany OOPZ, Rekonštrukcia objektu
Objekt:
SO 02 OOPZ Lipany - neoprávnené práce
Časť:
22 - SO 02.2 Rekonštrukcia spevnených plôch
| JKSO: |  |  |  |  | KS:
| Miesto: |  |  |  |  | Dátum: | 16. 12. 2022
| Objednávateľ: |  |  |  |  | IČO:
IČ DPH:
| Zhotoviteľ: |  |  |  |  | IČO: | 0
[6 empty] | IČ DPH: | 0
| Projektant: |  |  |  |  | IČO:
|  | LTK projekt, s.r.o., Jánošíkova 5, 0890 01 Prešov |  |  |  | IČ DPH:
| Spracovateľ: |  |  |  |  | IČO:
|  | Ing. Ľubomnír Tkáč |  |  |  | IČ DPH:
Poznámka:
Cena bez DPH
|  |  | Základ dane |  |  | Sadzba dane | Výška dane
| DPH | základná | 0 |  |  | 20% | 0
|  | znížená |  |  |  | 20%
|  | zákl. prenesená | 0 |  |  | 20% | 0
|  | zníž. prenesená | 0 |  |  | 20% | 0
|  | nulová | 0 |  |  | 0% | 0
| Cena s DPH |  |  | v | EUR
| Projektant |  |  | Spracovateľ
| Dátum a podpis: |  | Pečiatka | Dátum a podpis: |  |  | Pečiatka
| Objednávateľ |  |  | Zhotoviteľ
| Dátum a podpis: |  | Pečiatka | Dátum a podpis: |  |  | Pečiatka
REKAPITULÁCIA ROZPOČTU
Stavba:
Lipany OOPZ, Rekonštrukcia objektu
Objekt:
SO 02 OOPZ Lipany - neoprávnené práce
Časť:
22 - SO 02.2 Rekonštrukcia spevnených plôch
Miesto: | [5 empty] | Dátum: | 16. 12. 2022
Objednávateľ: | [5 empty] | Projektant: | LTK projekt, s.r.o., Jánošíkova 5, 0890 01 Prešov
Zhotoviteľ: | [5 empty] | Spracovateľ: | Ing. Ľubomnír Tkáč
Kód dielu - Popis | [6 empty] | Cena celkom [EUR]
Náklady z rozpočtu | [18 empty] | -1
HSV - Práce a dodávky HSV
1 - Zemné práce
2 - Zakladanie
5 - Komunikácie
9 - Ostatné konštrukcie a práce-búranie
99 - Presun hmôt HSV
ROZPOČET
Stavba:
Lipany OOPZ, Rekonštrukcia objektu
Objekt:
SO 02 OOPZ Lipany - neoprávnené práce
Časť:
22 - SO 02.2 Rekonštrukcia spevnených plôch
Miesto: | [5 empty] | Dátum: | 16. 12. 2022
Objednávateľ: | [5 empty] | Projektant: | LTK projekt, s.r.o., Jánošíkova 5, 0890 01 Prešov
Zhotoviteľ: | [5 empty] | Spracovateľ: | Ing. Ľubomnír Tkáč
PČ | Typ | Kód | Popis | MJ | Množstvo | J.cena [EUR] | Cena celkom [EUR] | Cenová sústava |  |  | J. Nh [h] | Nh celkom [h] | J. hmotnosť [t] | Hmotnosť celkom [t] | J. suť [t] | Suť Celkom [t]
Náklady z rozpočtu | [11 empty] | 634.9549 |  | 454.0091 |  | 0 |  | D | -1 | [10 empty] | 0
| D | HSV | Práce a dodávky HSV | [8 empty] | 634.9549 |  | 454.0091 |  | 0 | 1 | D | 0 |  |  |  | ROZPOCET | [6 empty] | 0
| D | 1 | Zemné práce | [8 empty] | 103.1823 |  | 0 |  | 0 | 1 | D | 1 |  |  |  | ROZPOCET | [6 empty] | 0
1 | K | 121101111.S | Odstránenie ornice s vodor. premiestn. na hromady, so zložením na vzdialenosť do 100 m a do 100m3 | m3 | 78 | [5 empty] | 0.013 | 1.014 | 0 | 0 | 0 | 0 | 4 | K | 2 |  |  |  | ROZPOCET | 0 | 0 | 0 | 0 | 0 | 2 | 0 | 4 | 1433700089
| VV |  | 390*0,2 |  | 78 | [12 empty] | VV | 2 | 2 | True | 1 | ROZPOCET
2 | K | 131201101.S | Výkop nezapaženej jamy v hornine 3, do 100 m3 | m3 | 89.7 | [5 empty] | 0.838 | 75.1686 | 0 | 0 | 0 | 0 | 4 | K | 2 |  |  |  | ROZPOCET | 0 | 0 | 0 | 0 | 0 | 2 | 0 | 4 | 926676805
| VV |  | 390*0,23 |  | 89.7 | [12 empty] | VV | 2 | 2 | True | 1 | ROZPOCET
3 | K | 162201101.S | Vodorovné premiestnenie výkopku z horniny 1-4 do 20m | m3 | 89.7 | [5 empty] | 0.081 | 7.2657 | 0 | 0 | 0 | 0 | 4 | K | 2 |  |  |  | ROZPOCET | 0 | 0 | 0 | 0 | 0 | 2 | 0 | 4 | 706232549
4 | K | 162501102.S | Vodorovné premiestnenie výkopku po spevnenej ceste z horniny tr.1-4, do 100 m3 na vzdialenosť do 3000 m | m3 | 89.7 | [5 empty] | 0.071 | 6.3687 | 0 | 0 | 0 | 0 | 4 | K | 2 |  |  |  | ROZPOCET | 0 | 0 | 0 | 0 | 0 | 2 | 0 | 4 | -60512936
5 | K | 162501105.S | Vodorovné premiestnenie výkopku po spevnenej ceste z horniny tr.1-4, do 100 m3, príplatok k cene za každých ďalšich a začatých 1000 m | m3 | 1794 | [5 empty] | 0.007 | 12.558 | 0 | 0 | 0 | 0 | 4 | K | 2 |  |  |  | ROZPOCET | 0 | 0 | 0 | 0 | 0 | 2 | 0 | 4 | 1651169614
| VV |  | 89,7*20 'Prepočítané koeficientom množstva |  | 1794 | [12 empty] | VV | 2 | 2 | False | 1 | ROZPOCET
6 | K | 171201201.S | Uloženie sypaniny na skládky do 100 m3 | m3 | 89.7 | [5 empty] | 0.009 | 0.8073 | 0 | 0 | 0 | 0 | 4 | K | 2 |  |  |  | ROZPOCET | 0 | 0 | 0 | 0 | 0 | 2 | 0 | 4 | 1028174069
| D | 2 | Zakladanie | [8 empty] | 1.56 |  | 0 |  | 0 | 1 | D | 1 |  |  |  | ROZPOCET | [6 empty] | 0
7 | K | 215901103 | Zhutnenie podložia z rastlej horniny 1 až 4 | m2 | 390 | [5 empty] | 0.004 | 1.56 | 0 | 0 | 0 | 0 | 4 | K | 2 |  |  |  | ROZPOCET | 0 | 0 | 0 | 0 | 0 | 2 | 0 | 4 | -959078104
| D | 5 | Komunikácie | [8 empty] | 322.3041 |  | 417.2841 |  | 0 | 1 | D | 1 |  |  |  | ROZPOCET | [6 empty] | 0
8 | K | 564710109 | Podklad alebo kryt z kameniva hrubého drveného veľ. 4-8 mm s rozprestretím a zhutnením hr. 30 mm | m2 | 299 | [5 empty] | 0.02012 | 6.0159 | 0.106 | 31.694 | 0 | 0 | 4 | K | 2 |  |  |  | ROZPOCET | 0 | 0 | 0 | 0 | 0 | 2 | 0 | 4 | -1276370618
9 | K | 564710110 | Podklad alebo kryt z kameniva hrubého drveného veľ. 4-8 mm s rozprestretím a zhutnením hr. 50 mm | m2 | 91 | [5 empty] | 0.02012 | 1.8309 | 0.106 | 9.646 | 0 | 0 | 4 | K | 2 |  |  |  | ROZPOCET | 0 | 0 | 0 | 0 | 0 | 2 | 0 | 4 | -1124157342
10 | K | 564730111.S | Podklad alebo kryt z kameniva hrubého drveného veľ. 8-16 mm s rozprestretím a zhutnením hr. 100 mm | m2 | 91 | [5 empty] | 0.02512 | 2.2859 | 0.199 | 18.109 | 0 | 0 | 4 | K | 2 |  |  |  | ROZPOCET | 0 | 0 | 0 | 0 | 0 | 2 | 0 | 4 | -918190273
11 | K | 564760111.S | Podklad alebo kryt z kameniva hrubého drveného veľ. 8-16 mm s rozprestretím a zhutnením hr. 200 mm | m2 | 299 | [5 empty] | 0.02612 | 7.8099 | 0.398 | 119.002 | 0 | 0 | 4 | K | 2 |  |  |  | ROZPOCET | 0 | 0 | 0 | 0 | 0 | 2 | 0 | 4 | 1590086046
12 | K | 564760213 | Podklad alebo kryt z kameniva hrubého drveného veľ. 16-32 mm s rozprestretím a zhutnením hr. 250 mm | m2 | 299 | [5 empty] | 0.02612 | 7.8099 | 0.398 | 119.002 | 0 | 0 | 4 | K | 2 |  |  |  | ROZPOCET | 0 | 0 | 0 | 0 | 0 | 2 | 0 | 4 | 356303856
13 | K | 596911223.S | Kladenie betónovej zámkovej dlažby pozemných komunikácií hr. 80 mm | m2 | 299 | [5 empty] | 0.81042 | 242.3156 | 0.138 | 41.262 | 0 | 0 | 4 | K | 2 |  |  |  | ROZPOCET | 0 | 0 | 0 | 0 | 0 | 2 | 0 | 4 | 1317651234
14 | M | 592460011704 | Dlažba betónová zámková, drenážna hr. 80 mm | m2 | 304.98 | [5 empty] | 0 | 0 | 0.184 | 56.1163 | 0 | 0 | 8 | M | 2 |  |  |  | ROZPOCET | 0 | 0 | 0 | 0 | 0 | 2 | 0 | 4 | -2025151724
| VV |  | 299*1,02 'Prepočítané koeficientom množstva |  | 304.98 | [12 empty] | VV | 2 | 2 | False | 1 | ROZPOCET
15 | K | 596912312.S | Kladenie betónovej dlažby z vegetačných tvárnic hr. 100 mm, do lôžka z kameniva ťaženého, veľkosti do 0,25 m2, plochy nad 50 do 100 m2 | m2 | 91 | [5 empty] | 0.596 | 54.236 | 0.112 | 10.192 | 0 | 0 | 4 | K | 2 |  |  |  | ROZPOCET | 0 | 0 | 0 | 0 | 0 | 2 | 0 | 4 | -1409353597
16 | M | 592460020202 | Betónová zatrávňovacia tvárnica, hr. 100 mm, prírodná | m2 | 91.91 | [5 empty] | 0 | 0 | 0.1334 | 12.2608 | 0 | 0 | 8 | M | 2 |  |  |  | ROZPOCET | 0 | 0 | 0 | 0 | 0 | 2 | 0 | 4 | -1386816560
| VV |  | 91*1,01 'Prepočítané koeficientom množstva |  | 91.91 | [12 empty] | VV | 2 | 2 | False | 1 | ROZPOCET
| D | 9 | Ostatné konštrukcie a práce-búranie | [8 empty] | 29.483 |  | 36.725 |  | 0 | 1 | D | 1 |  |  |  | ROZPOCET | [6 empty] | 0
17 | K | 916362112.S | Osadenie cestného obrubníka betónového stojatého do lôžka z betónu prostého tr. C 16/20 s bočnou oporou | m | 6 | [5 empty] | 0.27 | 1.62 | 0.15113 | 0.90678 | 0 | 0 | 4 | K | 2 |  |  |  | ROZPOCET | 0 | 0 | 0 | 0 | 0 | 2 | 0 | 4 | 49138919
18 | M | 592170003802 | Obrubník cestný so skosením, lxšxv 1000x150x220 mm | ks | 6 | [5 empty] | 0 | 0 | 0.081 | 0.486 | 0 | 0 | 8 | M | 2 |  |  |  | ROZPOCET | 0 | 0 | 0 | 0 | 0 | 2 | 0 | 4 | 2093506117
19 | K | 916561112.S | Osadenie záhonového alebo parkového obrubníka betón., do lôžka z bet. pros. tr. C 16/20 s bočnou oporou | m | 107 | [5 empty] | 0.132 | 14.124 | 0.09853 | 10.5427 | 0 | 0 | 4 | K | 2 |  |  |  | ROZPOCET | 0 | 0 | 0 | 0 | 0 | 2 | 0 | 4 | -1002158456
20 | M | 592170001800.S | Obrubník parkový, lxšxv 1000x50x200 mm, prírodný | ks | 107 | [5 empty] | 0 | 0 | 0.023 | 2.461 | 0 | 0 | 8 | M | 2 |  |  |  | ROZPOCET | 0 | 0 | 0 | 0 | 0 | 2 | 0 | 4 | 108091003
21 | K | 918101112.S | Lôžko pod obrubníky, krajníky alebo obruby z dlažobných kociek z betónu prostého tr. C 16/20 | m3 | 10.08 | [5 empty] | 1.363 | 13.739 | 2.2151 | 22.3285 | 0 | 0 | 4 | K | 2 |  |  |  | ROZPOCET | 0 | 0 | 0 | 0 | 0 | 2 | 0 | 4 | -1541597452
| VV |  | 96*0,3*0,35 |  | 10.08 | [12 empty] | VV | 2 | 2 | True | 1 | ROZPOCET
| D | 99 | Presun hmôt HSV | [8 empty] | 178.4255 |  | 0 |  | 0 | 1 | D | 1 |  |  |  | ROZPOCET | [6 empty] | 0
22 | K | 998223011.S | Presun hmôt pre pozemné komunikácie s krytom dláždeným (822 2.3, 822 5.3) akejkoľvek dĺžky objektu | t | 454.009 | [5 empty] | 0.393 | 178.4255 | 0 | 0 | 0 | 0 | 4 | K | 2 |  |  |  | ROZPOCET | 0 | 0 | 0 | 0 | 0 | 2 | 0 | 4 | -313106778

## 23 - SO 02.3 Rekonštrukci...
[9 empty] | >> skryté stĺpce << | [9 empty] | {39db4444-27f6-410c-a03f-8a737c8fd486}
0
| KRYCÍ LIST ROZPOČTU | [8 empty] | v --- nižšie sa nachádzajú doplnkové a pomocné údaje k zostavám --- v | [8 empty] | False
Stavba:
Lipany OOPZ, Rekonštrukcia objektu
Objekt:
SO 02 OOPZ Lipany - neoprávnené práce
Časť:
23 - SO 02.3 Rekonštrukcia oplotenia
| JKSO: |  |  |  |  | KS:
| Miesto: |  |  |  |  | Dátum: | 16.12.2022
| Objednávateľ: |  |  |  |  | IČO:
IČ DPH:
| Zhotoviteľ: |  |  |  |  | IČO: | 0
[6 empty] | IČ DPH: | 0
| Projektant: |  |  |  |  | IČO:
|  | LTK projekt, s.r.o., Jánošíkova 5, 0890 01 Prešov |  |  |  | IČ DPH:
| Spracovateľ: |  |  |  |  | IČO:
|  | Ing. Ľubomnír Tkáč |  |  |  | IČ DPH:
Poznámka:
Cena bez DPH
|  |  | Základ dane |  |  | Sadzba dane | Výška dane
| DPH | základná | 0 |  |  | 20% | 0
|  | znížená |  |  |  | 20%
|  | zákl. prenesená | 0 |  |  | 20% | 0
|  | zníž. prenesená | 0 |  |  | 20% | 0
|  | nulová | 0 |  |  | 0% | 0
| Cena s DPH |  |  | v | EUR
| Projektant |  |  | Spracovateľ
| Dátum a podpis: |  | Pečiatka | Dátum a podpis: |  |  | Pečiatka
| Objednávateľ |  |  | Zhotoviteľ
| Dátum a podpis: |  | Pečiatka | Dátum a podpis: |  |  | Pečiatka
REKAPITULÁCIA ROZPOČTU
Stavba:
Lipany OOPZ, Rekonštrukcia objektu
Objekt:
SO 02 OOPZ Lipany - neoprávnené práce
Časť:
23 - SO 02.3 Rekonštrukcia oplotenia
Miesto: | [5 empty] | Dátum: | 16.12.2022
Objednávateľ: | [5 empty] | Projektant: | LTK projekt, s.r.o., Jánošíkova 5, 0890 01 Prešov
Zhotoviteľ: | [5 empty] | Spracovateľ: | Ing. Ľubomnír Tkáč
Kód dielu - Popis | [6 empty] | Cena celkom [EUR]
Náklady z rozpočtu | [19 empty] | -1
HSV - Práce a dodávky HSV
1 - Zemné práce
2 - Zakladanie
3 - Zvislé a kompletné konštrukcie
6 - Úpravy povrchov, podlahy, osadenie
9 - Ostatné konštrukcie a práce-búranie
99 - Presun hmôt HSV
PSV - Práce a dodávky PSV
767 - Konštrukcie doplnkové kovové
783 - Nátery
ROZPOČET
Stavba:
Lipany OOPZ, Rekonštrukcia objektu
Objekt:
SO 02 OOPZ Lipany - neoprávnené práce
Časť:
23 - SO 02.3 Rekonštrukcia oplotenia
Miesto: | [5 empty] | Dátum: | 16.12.2022
Objednávateľ: | [5 empty] | Projektant: | LTK projekt, s.r.o., Jánošíkova 5, 0890 01 Prešov
Zhotoviteľ: | [5 empty] | Spracovateľ: | Ing. Ľubomnír Tkáč
PČ | Typ | Kód | Popis | MJ | Množstvo | J.cena [EUR] | Cena celkom [EUR] | Cenová sústava |  |  | DPH | J. Nh [h] | Nh celkom [h] | J. hmotnosť [t] | Hmotnosť celkom [t] | J. suť [t] | Suť Celkom [t]
Náklady z rozpočtu | [12 empty] | 534.9725 |  | 89.6602 |  | 31.0658 |  | D | -1 | [10 empty] | 0
| D | HSV | Práce a dodávky HSV | [9 empty] | 417.5664 |  | 84.2427 |  | 31.0658 | 1 | D | 0 |  |  |  | ROZPOCET | [6 empty] | 0
| D | 1 | Zemné práce | [9 empty] | 83.1089 |  | 0 |  | 0 | 1 | D | 1 |  |  |  | ROZPOCET | [6 empty] | 0
1 | K | 131211101.S | Hĺbenie jám v hornine tr.3 súdržných - ručným náradím - OPL3 | m3 | 1.664 | [5 empty] | znížená | 3.8504 | 6.407 | 0 | 0 | 0 | 0 | 4 | K | 2 |  |  |  | ROZPOCET | 0 | 0 | 0 | 0 | 0 | 2 | 0 | 4 | -651681715
| VV |  | 0,4*0,4*0,8*13 |  | 1.664 | [13 empty] | VV | 2 | 2 | True | 1 | ROZPOCET
2 | K | 132201101.S | Výkop ryhy do šírky 600 mm v horn.3 do 100 m3 - OPL2 | m3 | 23.936 | [5 empty] | znížená | 2.514 | 60.1751 | 0 | 0 | 0 | 0 | 4 | K | 2 |  |  |  | ROZPOCET | 0 | 0 | 0 | 0 | 0 | 2 | 0 | 4 | 497406331
| VV |  | 37,4*0,8*0,8 |  | 23.936 | [13 empty] | VV | 2 | 2 | True | 1 | ROZPOCET
3 | K | 132201109.S | Príplatok k cene za lepivosť pri hĺbení rýh šírky do 600 mm zapažených i nezapažených s urovnaním dna v hornine 3 | m3 | 11.968 | [5 empty] | znížená | 0.613 | 7.3364 | 0 | 0 | 0 | 0 | 4 | K | 2 |  |  |  | ROZPOCET | 0 | 0 | 0 | 0 | 0 | 2 | 0 | 4 | 1054568792
| VV |  | 23,936/2 |  | 11.968 | [13 empty] | VV | 2 | 2 | True | 1 | ROZPOCET
4 | K | 162201102.S | Vodorovné premiestnenie výkopku z horniny 1-4 nad 20-50m | m3 | 25.6 | [5 empty] | znížená | 0.069 | 1.7664 | 0 | 0 | 0 | 0 | 4 | K | 2 |  |  |  | ROZPOCET | 0 | 0 | 0 | 0 | 0 | 2 | 0 | 4 | 1279424051
| VV |  | 1,664+23,936 |  | 25.6 | [13 empty] | VV | 2 | 2 | True | 1 | ROZPOCET
5 | K | 162501102.S | Vodorovné premiestnenie výkopku po spevnenej ceste z horniny tr.1-4, do 100 m3 na vzdialenosť do 3000 m | m3 | 25.6 | [5 empty] | znížená | 0.071 | 1.8176 | 0 | 0 | 0 | 0 | 4 | K | 2 |  |  |  | ROZPOCET | 0 | 0 | 0 | 0 | 0 | 2 | 0 | 4 | -1136174655
6 | K | 162501105.S | Vodorovné premiestnenie výkopku po spevnenej ceste z horniny tr.1-4, do 100 m3, príplatok k cene za každých ďalšich a začatých 1000 m | m3 | 768 | [5 empty] | znížená | 0.007 | 5.376 | 0 | 0 | 0 | 0 | 4 | K | 2 |  |  |  | ROZPOCET | 0 | 0 | 0 | 0 | 0 | 2 | 0 | 4 | 791064868
| VV |  | 25,6*30 'Prepočítané koeficientom množstva |  | 768 | [13 empty] | VV | 2 | 2 | False | 1 | ROZPOCET
7 | K | 171201201.S | Uloženie sypaniny na skládky do 100 m3 | m3 | 25.6 | [5 empty] | znížená | 0.009 | 0.2304 | 0 | 0 | 0 | 0 | 4 | K | 2 |  |  |  | ROZPOCET | 0 | 0 | 0 | 0 | 0 | 2 | 0 | 4 | 1276646724
8 | K | 171209002.S | Poplatok za skladovanie - zemina a kamenivo (17 05) ostatné | t | 25.6 | [5 empty] | znížená | 0 | 0 | 0 | 0 | 0 | 0 | 4 | K | 2 |  |  |  | ROZPOCET | 0 | 0 | 0 | 0 | 0 | 2 | 0 | 4 | 1766026352
| D | 2 | Zakladanie | [9 empty] | 66.9989 |  | 81.2977 |  | 0 | 1 | D | 1 |  |  |  | ROZPOCET | [6 empty] | 0
9 | K | 271571111.S | Vankúše zhutnené pod základy zo štrkopiesku | m3 | 5.984 | [5 empty] | znížená | 0.90824 | 5.4349 | 2.0664 | 12.3653 | 0 | 0 | 4 | K | 2 |  |  |  | ROZPOCET | 0 | 0 | 0 | 0 | 0 | 2 | 0 | 4 | -448738125
| VV |  | 37,4*0,8*0,2 |  | 5.984 | [13 empty] | VV | 2 | 2 | True | 1 | ROZPOCET
10 | K | 274321311.S | Betón základových pásov, železový (bez výstuže), tr. C 16/20 - OPL2 | m3 | 22.44 | [5 empty] | znížená | 0.583 | 13.0825 | 2.1941 | 49.2349 | 0 | 0 | 4 | K | 2 |  |  |  | ROZPOCET | 0 | 0 | 0 | 0 | 0 | 2 | 0 | 4 | 825216163
| VV |  | 37,4*0,8*0,75 |  | 22.44 | [13 empty] | VV | 2 | 2 | True | 1 | ROZPOCET
11 | K | 275313611.S | Betón základových pätiek, prostý tr. C 16/20 - OPL3 | m3 | 1.664 | [5 empty] | znížená | 0.58056 | 0.96605 | 2.1941 | 3.6509 | 0 | 0 | 4 | K | 2 |  |  |  | ROZPOCET | 0 | 0 | 0 | 0 | 0 | 2 | 0 | 4 | 1405140511
12 | K | 279321311.S | Betón základových múrov, železový (bez výstuže), tr. C 16/20 - OPL2 | m3 | 7.181 | [5 empty] | znížená | 0.5911 | 4.2447 | 2.1941 | 15.7556 | 0 | 0 | 4 | K | 2 |  |  |  | ROZPOCET | 0 | 0 | 0 | 0 | 0 | 2 | 0 | 4 | -2116077411
| VV |  | 37,4*0,3*0,64 |  | 7.181 | [13 empty] | VV | 2 | 2 | True | 1 | ROZPOCET
13 | K | 279351105.S | Debnenie základových múrov obojstranné zhotovenie-dielce - OPL2 | m2 | 47.872 | [5 empty] | znížená | 0.43347 | 20.7511 | 0.0005 | 0.023936 | 0 | 0 | 4 | K | 2 |  |  |  | ROZPOCET | 0 | 0 | 0 | 0 | 0 | 2 | 0 | 4 | -880302463
| VV |  | 37,4*0,64*2 |  | 47.872 | [13 empty] | VV | 2 | 2 | True | 1 | ROZPOCET
14 | K | 279351106.S | Debnenie základových múrov obojstranné odstránenie-dielce - OPL2 | m2 | 47.872 | [5 empty] | znížená | 0.27833 | 13.3242 | 0 | 0 | 0 | 0 | 4 | K | 2 |  |  |  | ROZPOCET | 0 | 0 | 0 | 0 | 0 | 2 | 0 | 4 | 1467045106
15 | K | 279361821.S | Výstuž základov z ocele B500 (10505) - OPL2 | t | 0.262 | [5 empty] | znížená | 35.097 | 9.1954 | 1.019 | 0.26696 | 0 | 0 | 4 | K | 2 |  |  |  | ROZPOCET | 0 | 0 | 0 | 0 | 0 | 2 | 0 | 4 | 1098777397
| D | 3 | Zvislé a kompletné konštrukcie | [9 empty] | 26.6481 |  | 1.687 |  | 0 | 1 | D | 1 |  |  |  | ROZPOCET | [6 empty] | 0
16 | K | 318271051.2 | Krycie platne priebežné pre oplotenie 400x400x40 - OPL2 | m | 37.4 | [5 empty] | znížená | 0.45522 | 17.0252 | 0.0013 | 0.04862 | 0 | 0 | 4 | K | 2 |  |  |  | ROZPOCET | 0 | 0 | 0 | 0 | 0 | 2 | 0 | 4 | -1912235751
17 | M | 592330008703 | Plotová krycia platňa 400x400x40mm | ks | 95.37 | [5 empty] | znížená | 0 | 0 | 0.0128 | 1.2207 | 0 | 0 | 8 | M | 2 |  |  |  | ROZPOCET | 0 | 0 | 0 | 0 | 0 | 2 | 0 | 4 | 822190158
| VV |  | 37,4*2,55 'Prepočítané koeficientom množstva |  | 95.37 | [13 empty] | VV | 2 | 2 | False | 1 | ROZPOCET
18 | K | 338171211.2 | Osadzovanie stĺpika pre pletivové panelové ploty s výškou do 2 m zaliatim cementovou maltou do vynechaných otvorov - OPL2 | ks | 16 | [5 empty] | znížená | 0.33168 | 5.3069 | 0.0042 | 0.0672 | 0 | 0 | 4 | K | 2 |  |  |  | ROZPOCET | 0 | 0 | 0 | 0 | 0 | 2 | 0 | 4 | 1131474988
19 | K | 338171211.1 | Osadzovanie stĺpika pre pletivové panelové ploty s výškou do 2 m zaliatim cementovou maltou do vynechaných otvorov - OPL3 | ks | 13 | [5 empty] | znížená | 0.332 | 4.316 | 0.0042 | 0.0546 | 0 | 0 | 4 | K | 2 |  |  |  | ROZPOCET | 0 | 0 | 0 | 0 | 0 | 2 | 0 | 4 | 1017369193
20 | M | 553510030203 | Stĺpik s čiapočkou, výška 2,7 m, poplastovaný na pozinkovanej oceli, pre panelový plotový systém | ks | 29 | [5 empty] | znížená | 0 | 0 | 0.0102 | 0.2958 | 0 | 0 | 8 | M | 2 |  |  |  | ROZPOCET | 0 | 0 | 0 | 0 | 0 | 2 | 0 | 4 | 1902441186
| D | 6 | Úpravy povrchov, podlahy, osadenie | [9 empty] | 12.6443 |  | 1.258 |  | 0 | 1 | D | 1 |  |  |  | ROZPOCET | [6 empty] | 0
21 | K | 622454511.1 | Oprava vonk.omietok cementových v množstve opravovanej plochy do 50% hladkých hladených - OPL1 | m2 | 30.69 | [5 empty] | znížená | 0.412 | 12.6443 | 0.04099 | 1.258 | 0 | 0 | 4 | K | 2 |  |  |  | ROZPOCET | 0 | 0 | 0 | 0 | 0 | 2 | 0 | 4 | 904702085
| D | 9 | Ostatné konštrukcie a práce-búranie | [9 empty] | 136.2572 |  | 0 |  | 31.0658 | 1 | D | 1 |  |  |  | ROZPOCET | [6 empty] | 0
22 | K | 938902071.S | Očistenie podkladu tlakovou vodou - OPL1 | m2 | 61.38 | [5 empty] | znížená | 0.087 | 5.3401 | 0 | 0 | 0 | 0 | 4 | K | 2 |  |  |  | ROZPOCET | 0 | 0 | 0 | 0 | 0 | 2 | 0 | 4 | -1767777736
| VV |  | 34,1*1,4 |  | 47.74 | [13 empty] | VV | 2 | 2 | True | 0 | ROZPOCET
| VV |  | 34,1*0,4 |  | 13.64 | [13 empty] | VV | 2 | 2 | True | 0 | ROZPOCET
| VV |  | Súčet |  | 61.38 | [13 empty] | VV | 2 | 4 | True | 1 | ROZPOCET
23 | K | 961043111.2 | Búranie základov alebo vybúranie otvorov plochy nad 4 m2 z betónu prostého alebo preloženého kameňom, -2,20000t - OPL2 | m3 | 11.968 | [5 empty] | znížená | 5.122 | 61.3001 | 0 | 0 | 2.2 | 26.3296 | 4 | K | 2 |  |  |  | ROZPOCET | 0 | 0 | 0 | 0 | 0 | 2 | 0 | 4 | 418352502
| VV |  | 37,4*0,4*0,8 |  | 11.968 | [13 empty] | VV | 2 | 2 | True | 1 | ROZPOCET
24 | K | 961043111.S | Búranie základov alebo vybúranie otvorov plochy nad 4 m2 z betónu prostého alebo preloženého kameňom, -2,20000t - OPL3 | m3 | 2.08 | [5 empty] | znížená | 5.122 | 10.6538 | 0 | 0 | 2.2 | 4.576 | 4 | K | 2 |  |  |  | ROZPOCET | 0 | 0 | 0 | 0 | 0 | 2 | 0 | 4 | 437773176
| VV |  | 13*0,4*0,4 |  | 2.08 | [13 empty] | VV | 2 | 2 | True | 1 | ROZPOCET
25 | K | 965042121 | Odstánenie nesúdržných častí betónu - OPL1 | m2 | 30.69 | [5 empty] | znížená | 0 | 0 | 0 | 0 | 0.00522 | 0.1602 | 4 | K | 2 |  |  |  | ROZPOCET | 0 | 0 | 0 | 0 | 0 | 2 | 0 | 4 | 832457662
| VV |  | 34,1*1,4*0,5 |  | 23.87 | [13 empty] | VV | 2 | 2 | True | 0 | ROZPOCET
| VV |  | 34,1*0,4*0,5 |  | 6.82 | [13 empty] | VV | 2 | 2 | True | 0 | ROZPOCET
| VV |  | Súčet |  | 30.69 | [13 empty] | VV | 2 | 4 | True | 1 | ROZPOCET
26 | K | 979081111.S | Odvoz sutiny a vybúraných hmôt na skládku do 1 km | t | 31.066 | [5 empty] | znížená | 0.598 | 18.5775 | 0 | 0 | 0 | 0 | 4 | K | 2 |  |  |  | ROZPOCET | 0 | 0 | 0 | 0 | 0 | 2 | 0 | 4 | -1380381383
27 | K | 979081121.S | Odvoz sutiny a vybúraných hmôt na skládku za každý ďalší 1 km | t | 931.98 | [5 empty] | znížená | 0.007 | 6.5239 | 0 | 0 | 0 | 0 | 4 | K | 2 |  |  |  | ROZPOCET | 0 | 0 | 0 | 0 | 0 | 2 | 0 | 4 | 2101142684
| VV |  | 31,066*30 'Prepočítané koeficientom množstva |  | 931.98 | [13 empty] | VV | 2 | 2 | False | 1 | ROZPOCET
28 | K | 979082111.S | Vnútrostavenisková doprava sutiny a vybúraných hmôt do 10 m | t | 31.066 | [5 empty] | znížená | 0.89 | 27.6487 | 0 | 0 | 0 | 0 | 4 | K | 2 |  |  |  | ROZPOCET | 0 | 0 | 0 | 0 | 0 | 2 | 0 | 4 | 290550352
29 | K | 979082121.S | Vnútrostavenisková doprava sutiny a vybúraných hmôt za každých ďalších 5 m | t | 62.132 | [5 empty] | znížená | 0.1 | 6.2132 | 0 | 0 | 0 | 0 | 4 | K | 2 |  |  |  | ROZPOCET | 0 | 0 | 0 | 0 | 0 | 2 | 0 | 4 | 1791542360
| VV |  | 31,066*2 'Prepočítané koeficientom množstva |  | 62.132 | [13 empty] | VV | 2 | 2 | False | 1 | ROZPOCET
30 | K | 979089012.S | Poplatok za skladovanie - betón, tehly, dlaždice (17 01) ostatné | t | 31.066 | [5 empty] | znížená | 0 | 0 | 0 | 0 | 0 | 0 | 4 | K | 2 |  |  |  | ROZPOCET | 0 | 0 | 0 | 0 | 0 | 2 | 0 | 4 | -1125783234
| D | 99 | Presun hmôt HSV | [9 empty] | 91.9091 |  | 0 |  | 0 | 1 | D | 1 |  |  |  | ROZPOCET | [6 empty] | 0
31 | K | 998151111.S | Presun hmôt pre oplotenie | t | 84.243 | [5 empty] | znížená | 1.091 | 91.9091 | 0 | 0 | 0 | 0 | 4 | K | 2 |  |  |  | ROZPOCET | 0 | 0 | 0 | 0 | 0 | 2 | 0 | 4 | 841125404
| D | PSV | Práce a dodávky PSV | [9 empty] | 117.4061 |  | 5.4175 |  | 0 | 2 | D | 0 |  |  |  | ROZPOCET | [6 empty] | 0
| D | 767 | Konštrukcie doplnkové kovové | [9 empty] | 57.0315 |  | 5.3737 |  | 0 | 2 | D | 1 |  |  |  | ROZPOCET | [6 empty] | 0
32 | K | 767914130.2 | Montáž oplotenia rámového, na oceľové stĺpiky, vo výške nad 1,5 do 2,0 m - OPL2 | m | 37.4 | [5 empty] | znížená | 0.46726 | 17.4755 | 0 | 0 | 0 | 0 | 16 | K | 2 |  |  |  | ROZPOCET | 0 | 0 | 0 | 0 | 0 | 2 | 0 | 16 | 980994634
33 | K | 767914130.S | Montáž oplotenia rámového, na oceľové stĺpiky, vo výške nad 1,5 do 2,0 m - OPL3 | m | 27.5 | [5 empty] | znížená | 0.46726 | 12.8497 | 0 | 0 | 0 | 0 | 16 | K | 2 |  |  |  | ROZPOCET | 0 | 0 | 0 | 0 | 0 | 2 | 0 | 16 | 960818574
34 | M | 313290006104 | Pletivo poplastované zvárané štvorhranné, v= 2 m | m | 64.9 | [5 empty] | znížená | 0 | 0 | 0.082 | 5.3218 | 0 | 0 | 32 | M | 2 |  |  |  | ROZPOCET | 0 | 0 | 0 | 0 | 0 | 2 | 0 | 16 | -424218853
| VV |  | 27,5+37,4 |  | 64.9 | [13 empty] | VV | 2 | 2 | True | 1 | ROZPOCET
35 | K | 767915129 | Demontáž oplotenia priebežného z profilovej ocele - OPL3 | m | 13.75 | [5 empty] | znížená | 0.467 | 6.4212 | 0 | 0 | 0 | 0 | 16 | K | 2 |  |  |  | ROZPOCET | 0 | 0 | 0 | 0 | 0 | 2 | 0 | 16 | 1296291506
| VV |  | 27,500/2 |  | 13.75 | [13 empty] | VV | 2 | 2 | True | 1 | ROZPOCET
36 | K | 767915129.2 | Demontáž oplotenia priebežného z profilovej ocele - OPL2 | m | 18.7 | [5 empty] | znížená | 0.467 | 8.7329 | 0 | 0 | 0 | 0 | 16 | K | 2 |  |  |  | ROZPOCET | 0 | 0 | 0 | 0 | 0 | 2 | 0 | 16 | 1654856264
| VV |  | 37,4/2 |  | 18.7 | [13 empty] | VV | 2 | 2 | True | 1 | ROZPOCET
37 | K | 767916229 | Demontáž oplotenia z plechu vlnitého - OPL3 | m | 13.75 | [5 empty] | znížená | 0.356 | 4.895 | 0.0016 | 0.022 | 0 | 0 | 16 | K | 2 |  |  |  | ROZPOCET | 0 | 0 | 0 | 0 | 0 | 2 | 0 | 16 | 589494539
| VV |  | 27,5/2 |  | 13.75 | [13 empty] | VV | 2 | 2 | True | 1 | ROZPOCET
38 | K | 767916229.2 | Demontáž oplotenia z plechu vlnitého - OPL2 | m | 18.7 | [5 empty] | znížená | 0.356 | 6.6572 | 0.0016 | 0.02992 | 0 | 0 | 16 | K | 2 |  |  |  | ROZPOCET | 0 | 0 | 0 | 0 | 0 | 2 | 0 | 16 | -799918488
| VV |  | 37,4/2 |  | 18.7 | [13 empty] | VV | 2 | 2 | True | 1 | ROZPOCET
39 | K | 998767201.S | Presun hmôt pre kovové stavebné doplnkové konštrukcie v objektoch výšky do 6 m | % | 22.916 | [5 empty] | znížená | 0 | 0 | 0 | 0 | 0 | 0 | 16 | K | 2 |  |  |  | ROZPOCET | 0 | 0 | 0 | 0 | 0 | 2 | 0 | 16 | -2059232654
| D | 783 | Nátery | [9 empty] | 60.3745 |  | 0.043784 |  | 0 | 2 | D | 1 |  |  |  | ROZPOCET | [6 empty] | 0
40 | K | 783201812.S | Odstránenie starých náterov z kovových stavebných doplnkových konštrukcií oceľovou kefou - OPL1 | m2 | 75.02 | [5 empty] | znížená | 0.115 | 8.6273 | 0 | 0 | 0 | 0 | 16 | K | 2 |  |  |  | ROZPOCET | 0 | 0 | 0 | 0 | 0 | 2 | 0 | 16 | 1565673007
| VV |  | 34,1*1,1*2 |  | 75.02 | [13 empty] | VV | 2 | 2 | True | 1 | ROZPOCET
41 | K | 783222100.S | Nátery kov.stav.doplnk.konštr. syntetické na vzduchu schnúce dvojnásobné - OPL1 | m2 | 75.02 | [5 empty] | znížená | 0.26529 | 19.9021 | 0.00016 | 0.012003 | 0 | 0 | 16 | K | 2 |  |  |  | ROZPOCET | 0 | 0 | 0 | 0 | 0 | 2 | 0 | 16 | 1119499551
42 | K | 783226100.S | Nátery kov.stav.doplnk.konštr. syntetické na vzduchu schnúce základný - OPL1 | m2 | 75.02 | [5 empty] | znížená | 0.14814 | 11.1135 | 8e-05 | 0.0060016 | 0 | 0 | 16 | K | 2 |  |  |  | ROZPOCET | 0 | 0 | 0 | 0 | 0 | 2 | 0 | 16 | 380256161
43 | K | 783824220.S | Nátery syntetické betónových povrchov stien dvojnásobné - OPL1 | m2 | 61.38 | [5 empty] | znížená | 0.33776 | 20.7317 | 0.00042 | 0.02578 | 0 | 0 | 16 | K | 2 |  |  |  | ROZPOCET | 0 | 0 | 0 | 0 | 0 | 2 | 0 | 16 | 1713463724
| VV |  | 34,1*1,4 |  | 47.74 | [13 empty] | VV | 2 | 2 | True | 0 | ROZPOCET
| VV |  | 34,1*0,4 |  | 13.64 | [13 empty] | VV | 2 | 2 | True | 0 | ROZPOCET
| VV |  | Súčet |  | 61.38 | [13 empty] | VV | 2 | 4 | True | 1 | ROZPOCET

## 24 - SO 02.4 Asanácia kot...
[9 empty] | >> skryté stĺpce << | [9 empty] | {dac07572-5564-4fb7-be16-9ea1fc52b8a9}
0
| KRYCÍ LIST ROZPOČTU | [8 empty] | v --- nižšie sa nachádzajú doplnkové a pomocné údaje k zostavám --- v | [8 empty] | False
Stavba:
Lipany OOPZ, Rekonštrukcia objektu
Objekt:
SO 02 OOPZ Lipany - neoprávnené práce
Časť:
24 - SO 02.4 Asanácia koterca
| JKSO: |  |  |  |  | KS:
| Miesto: |  |  |  |  | Dátum: | 16.12.2022
| Objednávateľ: |  |  |  |  | IČO:
IČ DPH:
| Zhotoviteľ: |  |  |  |  | IČO: | 0
[6 empty] | IČ DPH: | 0
| Projektant: |  |  |  |  | IČO:
|  | LTK projekt, s.r.o., Jánošíkova 5, 0890 01 Prešov |  |  |  | IČ DPH:
| Spracovateľ: |  |  |  |  | IČO:
|  | Ing. Ľubomnír Tkáč |  |  |  | IČ DPH:
Poznámka:
Cena bez DPH
|  |  | Základ dane |  |  | Sadzba dane | Výška dane
| DPH | základná | 0 |  |  | 20% | 0
|  | znížená |  |  |  | 20%
|  | zákl. prenesená | 0 |  |  | 20% | 0
|  | zníž. prenesená | 0 |  |  | 20% | 0
|  | nulová | 0 |  |  | 0% | 0
| Cena s DPH |  |  | v | EUR
| Projektant |  |  | Spracovateľ
| Dátum a podpis: |  | Pečiatka | Dátum a podpis: |  |  | Pečiatka
| Objednávateľ |  |  | Zhotoviteľ
| Dátum a podpis: |  | Pečiatka | Dátum a podpis: |  |  | Pečiatka
REKAPITULÁCIA ROZPOČTU
Stavba:
Lipany OOPZ, Rekonštrukcia objektu
Objekt:
SO 02 OOPZ Lipany - neoprávnené práce
Časť:
24 - SO 02.4 Asanácia koterca
Miesto: | [5 empty] | Dátum: | 16.12.2022
Objednávateľ: | [5 empty] | Projektant: | LTK projekt, s.r.o., Jánošíkova 5, 0890 01 Prešov
Zhotoviteľ: | [5 empty] | Spracovateľ: | Ing. Ľubomnír Tkáč
Kód dielu - Popis | [6 empty] | Cena celkom [EUR]
Náklady z rozpočtu | [19 empty] | -1
HSV - Práce a dodávky HSV
9 - Ostatné konštrukcie a práce-búranie
PSV - Práce a dodávky PSV
762 - Konštrukcie tesárske
764 - Konštrukcie klampiarske
767 - Konštrukcie doplnkové kovové
ROZPOČET
Stavba:
Lipany OOPZ, Rekonštrukcia objektu
Objekt:
SO 02 OOPZ Lipany - neoprávnené práce
Časť:
24 - SO 02.4 Asanácia koterca
Miesto: | [5 empty] | Dátum: | 16.12.2022
Objednávateľ: | [5 empty] | Projektant: | LTK projekt, s.r.o., Jánošíkova 5, 0890 01 Prešov
Zhotoviteľ: | [5 empty] | Spracovateľ: | Ing. Ľubomnír Tkáč
PČ | Typ | Kód | Popis | MJ | Množstvo | J.cena [EUR] | Cena celkom [EUR] | Cenová sústava |  |  | DPH | J. Nh [h] | Nh celkom [h] | J. hmotnosť [t] | Hmotnosť celkom [t] | J. suť [t] | Suť Celkom [t]
Náklady z rozpočtu | [12 empty] | 244.2566 |  | 0.07308 |  | 95.2645 |  | D | -1 | [10 empty] | 0
| D | HSV | Práce a dodávky HSV | [9 empty] | 230.6231 |  | 0.07308 |  | 93.1932 | 1 | D | 0 |  |  |  | ROZPOCET | [6 empty] | 0
| D | 9 | Ostatné konštrukcie a práce-búranie | [9 empty] | 230.6231 |  | 0.07308 |  | 93.1932 | 1 | D | 1 |  |  |  | ROZPOCET | [6 empty] | 0
1 | K | 961043111.S | Búranie základov alebo vybúranie otvorov plochy nad 4 m2 z betónu prostého alebo preloženého kameňom, -2,20000t | m3 | 11.754 | [5 empty] | znížená | 5.122 | 60.204 | 0 | 0 | 2.2 | 25.8588 | 4 | K | 2 |  |  |  | ROZPOCET | 0 | 0 | 0 | 0 | 0 | 2 | 0 | 4 | 804569922
| VV |  | (4,35*3+5,55*2)*0,4*1,2 |  | 11.592 | [13 empty] | VV | 2 | 2 | True | 0 | ROZPOCET
| VV |  | 0,3*0,3*0,9*2 |  | 0.162 | [13 empty] | VV | 2 | 2 | True | 0 | ROZPOCET
| VV |  | Súčet |  | 11.754 | [13 empty] | VV | 2 | 4 | True | 1 | ROZPOCET
2 | K | 965042131.S | Búranie podkladov pod dlažby, liatych dlažieb a mazanín,betón alebo liaty asfalt hr.do 100 mm, plochy do 4 m2 -2,20000t | m3 | 2.388 | [5 empty] | znížená | 10.0199 | 23.9275 | 0 | 0 | 2.2 | 5.2536 | 4 | K | 2 |  |  |  | ROZPOCET | 0 | 0 | 0 | 0 | 0 | 2 | 0 | 4 | -1155227210
| VV |  | 5,55*4,53*0,095 |  | 2.388 | [13 empty] | VV | 2 | 2 | True | 1 | ROZPOCET
3 | K | 965042231.S | Búranie podkladov pod dlažby, liatych dlažieb a mazanín,betón,liaty asfalt hr.nad 100 mm, plochy do 4 m2 -2,20000t | m3 | 2.514 | [5 empty] | znížená | 8.353 | 20.9994 | 0 | 0 | 2.2 | 5.5308 | 4 | K | 2 |  |  |  | ROZPOCET | 0 | 0 | 0 | 0 | 0 | 2 | 0 | 4 | 373406822
| VV |  | 4,53*5,55*0,1 |  | 2.514 | [13 empty] | VV | 2 | 2 | True | 1 | ROZPOCET
4 | K | 979083114.S | Vodorovné premiestnenie sutiny na skládku s naložením a zložením nad 2000 do 3000 m | t | 95.265 | [5 empty] | znížená | 0.076 | 7.2401 | 0 | 0 | 0 | 0 | 4 | K | 2 |  |  |  | ROZPOCET | 0 | 0 | 0 | 0 | 0 | 2 | 0 | 4 | -106936226
5 | K | 979083191.S | Príplatok za každých ďalších i začatých 1000 m po spevnenej ceste pre vodorovné premiestnenie sutiny | t | 2857.95 | [5 empty] | znížená | 0.009 | 25.7216 | 0 | 0 | 0 | 0 | 4 | K | 2 |  |  |  | ROZPOCET | 0 | 0 | 0 | 0 | 0 | 2 | 0 | 4 | 1493961219
| VV |  | 95,265*30 'Prepočítané koeficientom množstva |  | 2857.95 | [13 empty] | VV | 2 | 2 | False | 1 | ROZPOCET
6 | K | 979093111.S | Uloženie sutiny na skládku s hrubým urovnaním bez zhutnenia | t | 95.265 | [5 empty] | znížená | 0.006 | 0.57159 | 0 | 0 | 0 | 0 | 4 | K | 2 |  |  |  | ROZPOCET | 0 | 0 | 0 | 0 | 0 | 2 | 0 | 4 | -257254519
7 | K | 981011316.S | Demolácia budov postupným rozoberaním, z tehál, kameňa a pod. s podielom konštrukcií do 35%, -0,65000t | m3 | 87 | [5 empty] | znížená | 1.057 | 91.959 | 0.00084 | 0.07308 | 0.65 | 56.55 | 4 | K | 2 |  |  |  | ROZPOCET | 0 | 0 | 0 | 0 | 0 | 2 | 0 | 4 | 519301672
| VV |  | 87 |  | 87 | [13 empty] | VV | 2 | 2 | True | 1 | ROZPOCET
| D | PSV | Práce a dodávky PSV | [9 empty] | 13.6335 |  | 0 |  | 2.0713 | 2 | D | 0 |  |  |  | ROZPOCET | [6 empty] | 0
| D | 762 | Konštrukcie tesárske | [9 empty] | 10.4206 |  | 0 |  | 1.8481 | 2 | D | 1 |  |  |  | ROZPOCET | [6 empty] | 0
8 | K | 762331811.S | Demontáž viazaných konštrukcií krovov so sklonom do 60°, prierezovej plochy do 120 cm2, -0,00800 t | m | 22.655 | [5 empty] | znížená | 0.097 | 2.1975 | 0 | 0 | 0.008 | 0.18124 | 16 | K | 2 |  |  |  | ROZPOCET | 0 | 0 | 0 | 0 | 0 | 2 | 0 | 16 | -880482113
| VV |  | 4,531*5 |  | 22.655 | [13 empty] | VV | 2 | 2 | True | 1 | ROZPOCET
9 | K | 762331812.S | Demontáž viazaných konštrukcií krovov so sklonom do 60°, prierezovej plochy 120 - 224 cm2, -0,01400 t | m | 3.65 | [5 empty] | znížená | 0.121 | 0.44165 | 0 | 0 | 0.014 | 0.0511 | 16 | K | 2 |  |  |  | ROZPOCET | 0 | 0 | 0 | 0 | 0 | 2 | 0 | 16 | -213002172
10 | K | 762331813.S | Demontáž viazaných konštrukcií krovov so sklonom do 60°, prierezovej plochy 224 - 288 cm2, -0,02400 t | m | 3.65 | [5 empty] | znížená | 0.146 | 0.5329 | 0 | 0 | 0.024 | 0.0876 | 16 | K | 2 |  |  |  | ROZPOCET | 0 | 0 | 0 | 0 | 0 | 2 | 0 | 16 | -935176093
11 | K | 762341810 | Demontáž debnenia striech rovných, -0,01600 t | m2 | 25.142 | [5 empty] | znížená | 0.095 | 2.3885 | 0 | 0 | 0.016 | 0.40227 | 16 | K | 2 |  |  |  | ROZPOCET | 0 | 0 | 0 | 0 | 0 | 2 | 0 | 16 | -648176696
12 | K | 762822820.S | Demontáž stropníc z reziva prierezovej plochy 144 - 288 cm2, -0,01700 t | m | 22.65 | [5 empty] | znížená | 0.114 | 2.5821 | 0 | 0 | 0.017 | 0.38505 | 16 | K | 2 |  |  |  | ROZPOCET | 0 | 0 | 0 | 0 | 0 | 2 | 0 | 16 | -306382452
| VV |  | 4,53*5 |  | 22.65 | [13 empty] | VV | 2 | 2 | True | 1 | ROZPOCET
13 | K | 762841812.S | Demontáž podbíjania obkladov stropov a striech sklonu do 60° z dosiek hr. do 35 mm s omietkou, -0,04000 t | m2 | 18.52 | [5 empty] | znížená | 0.123 | 2.278 | 0 | 0 | 0.04 | 0.7408 | 16 | K | 2 |  |  |  | ROZPOCET | 0 | 0 | 0 | 0 | 0 | 2 | 0 | 16 | 1873447602
| VV |  | 3,32+2,82+12,38 |  | 18.52 | [13 empty] | VV | 2 | 2 | True | 1 | ROZPOCET
| D | 764 | Konštrukcie klampiarske | [9 empty] | 1.8857 |  | 0 |  | 0.18404 | 2 | D | 1 |  |  |  | ROZPOCET | [6 empty] | 0
14 | K | 764311822.S | Demontáž krytiny hladkej strešnej z tabúľ 2000 x 1000 mm, so sklonom do 30st., -0,00732t | m2 | 25.142 | [5 empty] | znížená | 0.075 | 1.8857 | 0 | 0 | 0.00732 | 0.18404 | 16 | K | 2 |  |  |  | ROZPOCET | 0 | 0 | 0 | 0 | 0 | 2 | 0 | 16 | -1848501325
| VV |  | 4,53*5,55 |  | 25.142 | [13 empty] | VV | 2 | 2 | True | 1 | ROZPOCET
| D | 767 | Konštrukcie doplnkové kovové | [9 empty] | 1.3272 |  | 0 |  | 0.0392 | 2 | D | 1 |  |  |  | ROZPOCET | [6 empty] | 0
15 | K | 767392802 | Demontáž krytín striech z plechov skrutkovaných, vlnitých -0,00700t | m2 | 5.6 | [5 empty] | znížená | 0.237 | 1.3272 | 0 | 0 | 0.007 | 0.0392 | 16 | K | 2 |  |  |  | ROZPOCET | 0 | 0 | 0 | 0 | 0 | 2 | 0 | 16 | 2078951988
| VV |  | 2,8*2 |  | 5.6 | [13 empty] | VV | 2 | 2 | True | 1 | ROZPOCET