## Rekapitulace stavby
Export Komplet | [28 empty] | 2.0 |  |  |  |  | False | False | {d898a187-0aab-4b40-a640-e86c17681d2c}
[20 empty] | >> skryté sloupce << | [12 empty] | 0,01 | 21
[33 empty] | 0,01 | 12
|  | REKAPITULACE STAVBY | [18 empty] | v --- níže se nacházejí doplnkové a pomocné údaje k sestavám --- v | [11 empty] | 0,001
|  | Kód: |  |  |  |  | 2024001 | [25 empty] | 0,01
|  | Stavba: |  |  |  |  | Oprava povrchu místní komunikace ul. Lhotská ve Šternberku na p.č. 520 | [25 empty] | 0,01
|  | KSO: | [13 empty] | CC-CZ: | [16 empty] | 0,01
|  | Místo: |  |  |  |  | Šternberk | [8 empty] | Datum: |  | 6. 6. 2024 | [14 empty] | 0,01
0,01
|  | Zadavatel: | [13 empty] | IČ: |  | 00299529 | [14 empty] | 0,01
|  |  | Město Šternberk | [12 empty] | DIČ: |  | CZ00299529 | [14 empty] | 0,01
0,01
|  | Zhotovitel: | [13 empty] | IČ: | [16 empty] | 0,01
[16 empty] | DIČ: | [16 empty] | 0,01
False
|  | Projektant: | [13 empty] | IČ: | [16 empty] | False
[16 empty] | DIČ: | [16 empty] | True
0,01
|  | Zpracovatel: | [13 empty] | IČ: | [16 empty] | 0,01
[16 empty] | DIČ: | [16 empty] | True
Poznámka:
|  | Cena bez DPH | [13 empty] | 0
[8 empty] | Sazba daně |  |  | Základ daně |  |  |  |  | Výše daně
|  | DPH |  | základní |  |  |  | 21% |  |  | 0 |  |  |  |  | 0
|  |  |  | snížená |  |  |  | 12% |  |  | 0 |  |  |  |  | 0
|  |  |  | zákl. přenesená |  |  |  | 21% |  |  | 0 |  |  |  |  | 0
|  |  |  | sníž. přenesená |  |  |  | 12% |  |  | 0 |  |  |  |  | 0
|  |  |  | nulová |  |  |  | 0% |  |  | 0 |  |  |  |  | 0
|  | Cena s DPH | [6 empty] | v |  |  | CZK |  |  |  | 0
|  | Projektant | [11 empty] | Zpracovatel
|  | Datum a podpis: | [7 empty] | Razítko |  |  |  | Datum a podpis: |  |  | Razítko
|  | Objednavatel | [11 empty] | Zhotovitel
|  | Datum a podpis: | [7 empty] | Razítko |  |  |  | Datum a podpis: |  |  | Razítko
REKAPITULACE OBJEKTŮ STAVBY A SOUPISŮ PRACÍ
| Kód: | [6 empty] | 2024001
| Stavba: | [6 empty] | Oprava povrchu místní komunikace ul. Lhotská ve Šternberku na p.č. 520
| Místo: | [6 empty] | Šternberk | [6 empty] | Datum: |  | 6. 6. 2024
| Zadavatel: | [6 empty] | Město Šternberk | [6 empty] | Projektant: | [5 empty] | Informatívní údaje z listů zakázek
| Zhotovitel: | [13 empty] | Zpracovatel:
| Kód |  |  |  | Popis | [7 empty] | Cena bez DPH [CZK] |  |  |  |  | Cena s DPH [CZK] | Typ |  | z toho Ostat. náklady [CZK] | DPH [CZK] | Normohodiny [h] | DPH základní [CZK] | DPH snížená [CZK] | DPH základní přenesená [CZK] | DPH snížená přenesená [CZK] | Základna DPH základní | Základna DPH snížená | Základna DPH zákl. přenesená | Základna DPH sníž. přenesená | Základna DPH nulová
| Náklady z rozpočtů | [11 empty] | 0 |  |  |  |  | 0 |  |  | 0 | 0 | 966.5887 | 0 | 0 | 0 | 0 | 0 | 0 | 0 | 0 | 0 | D | 0 |  | IMPORT | {d898a187-0aab-4b40-a640-e86c17681d2c} | {00000000-0000-0000-0000-000000000000}
/ |  | 2024001 |  |  |  | Oprava povrchu místní komunikace ul. Lhotská ve Šternberku na p.č. 520 | [6 empty] | 0 |  |  |  |  | 0 | STA |  | 0 | 0 | 966.5887 | 0 | 0 | 0 | 0 | 0 | 0 | 0 | 0 | 0 |  | 1 | ###NOINSERT### | IMPORT | {d898a187-0aab-4b40-a640-e86c17681d2c} | {00000000-0000-0000-0000-000000000000}

## 2024001 - Oprava povrchu ...
[9 empty] | >> skryté sloupce << | [9 empty] | {d898a187-0aab-4b40-a640-e86c17681d2c}
2
| KRYCÍ LIST SOUPISU PRACÍ | [8 empty] | v --- níže se nacházejí doplnkové a pomocné údaje k sestavám --- v | [8 empty] | False
Stavba:
Oprava povrchu místní komunikace ul. Lhotská ve Šternberku na p.č. 520
| KSO: |  |  |  |  | CC-CZ:
| Místo: |  | Šternberk |  |  | Datum: | 6. 6. 2024
| Zadavatel: |  |  |  |  | IČ: | 00299529
|  | Město Šternberk |  |  |  | DIČ: | CZ00299529
| Zhotovitel: |  |  |  |  | IČ:
DIČ:
| Projektant: |  |  |  |  | IČ:
DIČ:
| Zpracovatel: |  |  |  |  | IČ:
DIČ:
Poznámka:
| Cena bez DPH | [5 empty] | 0
|  |  | Základ daně |  |  | Sazba daně | Výše daně
| DPH | základní | 0 |  |  | 21% | 0
|  | snížená | 0 |  |  | 12% | 0
|  | zákl. přenesená | 0 |  |  | 21% | 0
|  | sníž. přenesená | 0 |  |  | 12% | 0
|  | nulová | 0 |  |  | 0% | 0
| Cena s DPH |  |  | v | CZK |  | 0
| Projektant |  |  | Zpracovatel
| Datum a podpis: |  | Razítko | Datum a podpis: |  |  | Razítko
| Objednavatel |  |  | Zhotovitel
| Datum a podpis: |  | Razítko | Datum a podpis: |  |  | Razítko
REKAPITULACE ČLENĚNÍ SOUPISU PRACÍ
Stavba:
Oprava povrchu místní komunikace ul. Lhotská ve Šternberku na p.č. 520
Místo: |  |  | Šternberk |  |  | Datum: | 6. 6. 2024
Zadavatel: |  |  | Město Šternberk |  |  | Projektant:
Zhotovitel: | [5 empty] | Zpracovatel:
Kód dílu - Popis | [6 empty] | Cena celkem [CZK]
Náklady ze soupisu prací | [6 empty] | 0 | [12 empty] | -1
| HSV - HSV | [5 empty] | 0
| S0 101 Komunikace | [5 empty] | 0
| 1 - Zemní práce | [5 empty] | 0
| 4 - Vodorovné konstrukce | [5 empty] | 0
| 5 - Komunikace pozemní | [5 empty] | 0
| 8 - Trubní vedení | [5 empty] | 0
| 9 - Ostatní konstrukce a práce, bourání | [5 empty] | 0
| 997 - Přesun sutě | [5 empty] | 0
| VON - vedlejší a ostatní náklady | [5 empty] | 0
SOUPIS PRACÍ
Stavba:
Oprava povrchu místní komunikace ul. Lhotská ve Šternberku na p.č. 520
Místo: |  |  | Šternberk |  |  | Datum: | 6. 6. 2024
Zadavatel: |  |  | Město Šternberk |  |  | Projektant:
Zhotovitel: | [5 empty] | Zpracovatel:
PČ | Typ | Kód | Popis | MJ | Množství | J.cena [CZK] | Cena celkem [CZK] | Cenová soustava |  |  | DPH | J. Nh [h] | Nh celkem [h] | J. hmotnost [t] | Hmotnost celkem [t] | J. suť [t] | Suť Celkem [t]
Náklady soupisu celkem | [6 empty] | 0 | [5 empty] | 966.5887 |  | 174.7234 |  | 437.46 |  | D | -1 | [10 empty] | 0
| D | HSV | HSV |  |  |  | 0 | [5 empty] | 966.5887 |  | 174.7234 |  | 437.46 | 1 | D | 0 |  |  |  | ROZPOCET | [6 empty] | 0
SO 101 komunikace | [6 empty] | 0 | [5 empty] | 966.5887 |  | 174.7234 |  | 437.46 | 1 | D | 1 |  |  |  | ROZPOCET | [6 empty] | 0
| D | 1 | Zemní práce |  |  |  | 0 | [5 empty] | 738.3844 |  | 2.738 |  | 437.46 | 1 | D | 2 |  |  |  | ROZPOCET | [6 empty] | 0
1 | K |  | Frézování živičného krytu tl 50 mm pruh š 1 m pl bez překážek v trase, včetně odvozu na řízenou skládku a poplatku | m2 | 1610 |  | 0 |  |  |  | základní | 0.41 | 660.1 | 0 | 0 | 0.26 | 418.6 | 4 | K | 3 |  |  |  | ROZPOCET | 0 | 0 | 0 | 0 | 0 | 1 | 0 | 4 | -1381666607
| VV |  | 2x vrstva 785+825 m2, včetně 0,5 m zámku ( 75+5*0,5) |  | 1610 | [13 empty] | VV | 3 | 2 | True | 1 | ROZPOCET
2 | K | 113202111 | Vytrhání silničních obrubníků stojatých | m | 92 |  | 0 |  |  |  | základní | 0.133 | 12.236 | 0 | 0 | 0.205 | 18.86 | 4 | K | 3 |  |  |  | ROZPOCET | 0 | 0 | 0 | 0 | 0 | 1 | 0 | 4 | 1774002651
3 | K | 122251102 | Odkopávky a prokopávky nezapažené v hornině třídy těžitelnosti I skupiny 3 objem do 50 m3 strojně | m3 | 78.5 |  | 0 |  |  |  | základní | 0.282 | 22.137 | 0 | 0 | 0 | 0 | 4 | K | 3 |  |  |  | ROZPOCET | 0 | 0 | 0 | 0 | 0 | 1 | 0 | 4 | -865082274
| VV |  | Rezervní položka - čerpání na základě skutečnosti | [15 empty] | VV | 3 | 2 | True | 1 | ROZPOCET
4 | K | 131251100 | Hloubení jam nezapažených v hornině třídy těžitelnosti I skupiny 3 objem do 20 m3 strojně | m3 | 1.92 |  | 0 |  |  |  | základní | 0.975 | 1.872 | 0 | 0 | 0 | 0 | 4 | K | 3 |  |  |  | ROZPOCET | 0 | 0 | 0 | 0 | 0 | 1 | 0 | 4 | -605234107
| VV |  | 2*0,8*0,8*1,5 |  | 1.92 | [13 empty] | VV | 3 | 2 | True | 1 | ROZPOCET
5 | K | 132151101 | Hloubení rýh nezapažených š do 800 mm v hornině třídy těžitelnosti I skupiny 1 a 2 objem do 20 m3 strojně | m3 | 4.8 |  | 0 |  |  |  | základní | 0.967 | 4.6416 | 0 | 0 | 0 | 0 | 4 | K | 3 |  |  |  | ROZPOCET | 0 | 0 | 0 | 0 | 0 | 1 | 0 | 4 | 474553137
[19 empty] | VV | 3 | 2 | True | 1 | ROZPOCET
6 | K | 167151101 | Nakládání výkopku z hornin třídy těžitelnosti I skupiny 1 až 3 do 100 m3 | m3 | 82.251 |  | 0 |  |  |  | základní | 0.197 | 16.2034 | 0 | 0 | 0 | 0 | 4 | K | 3 |  |  |  | ROZPOCET | 0 | 0 | 0 | 0 | 0 | 1 | 0 | 4 | -871319152
|  |  | Rezervní položka - čerpání na základě skutečnosti | [15 empty] | P | 3
7 | K | 171201231 | Poplatek za uložení zeminy a kamení na recyklační skládce (skládkovné) kód odpadu 17 05 04 | t | 156.278 |  | 0 |  |  |  | základní | 0 | 0 | 0 | 0 | 0 | 0 | 4 | K | 3 |  |  |  | ROZPOCET | 0 | 0 | 0 | 0 | 0 | 1 | 0 | 4 | -2043160009
|  |  | Rezervní položka - čerpání na základě skutečnosti | [15 empty] | P | 3
| VV | [17 empty] | VV | 3 | 2 | True | 1 | ROZPOCET
8 | K | 174151101 | Zásyp jam, šachet rýh nebo kolem objektů sypaninou se zhutněním | m3 | 2.969 |  | 0 |  |  |  | základní | 0.328 | 0.97383 | 0 | 0 | 0 | 0 | 4 | K | 3 |  |  |  | ROZPOCET | 0 | 0 | 0 | 0 | 0 | 1 | 0 | 4 | -1128143834
| VV |  | 4,8-0,32-1,511 |  | 2.969 | [13 empty] | VV | 3 | 2 | True | 1 | ROZPOCET
9 | K | 175151101 | Obsypání potrubí strojně sypaninou bez prohození, uloženou do 3 m | m3 | 1.369 |  | 0 |  |  |  | základní | 0.435 | 0.59552 | 0 | 0 | 0 | 0 | 4 | K | 3 |  |  |  | ROZPOCET | 0 | 0 | 0 | 0 | 0 | 1 | 0 | 4 | 2039475201
| VV |  | "obsyp" 4*0,8*0,45 |  | 1.44 | [13 empty] | VV | 3 | 2 | True | 0 | ROZPOCET
| VV |  | "odpočet potrubí" -1*(PI*0,075*0,075*4) |  | -0.071 | [13 empty] | VV | 3 | 2 | True | 0 | ROZPOCET
| VV |  | Součet |  | 1.369 | [13 empty] | VV | 3 | 4 | True | 1 | ROZPOCET
10 | M | 58331351 | kamenivo těžené drobné frakce 0/4 | t | 2.738 |  | 0 |  |  |  | základní | 0 | 0 | 1 | 2.738 | 0 | 0 | 8 | M | 3 |  |  |  | ROZPOCET | 0 | 0 | 0 | 0 | 0 | 1 | 0 | 4 | -1028314965
| VV |  | 1,369*2 'Přepočtené koeficientem množství |  | 2.738 | [13 empty] | VV | 3 | 2 | False | 1 | ROZPOCET
11 | K | 181951112 | Úprava pláně v hornině třídy těžitelnosti I skupiny 1 až 3 se zhutněním strojně | m2 | 785 |  | 0 |  |  |  | základní | 0.025 | 19.625 | 0 | 0 | 0 | 0 | 4 | K | 3 |  |  |  | ROZPOCET | 0 | 0 | 0 | 0 | 0 | 1 | 0 | 4 | -59629608
| D | 4 | Vodorovné konstrukce |  |  |  | 0 | [5 empty] | 0.5424 |  | 0 |  | 0 | 1 | D | 2 |  |  |  | ROZPOCET | [6 empty] | 0
12 | K | 451572111 | Lože pod potrubí otevřený výkop z kameniva drobného těženého | m3 | 0.32 |  | 0 |  |  |  | základní | 1.695 | 0.5424 | 0 | 0 | 0 | 0 | 4 | K | 3 |  |  |  | ROZPOCET | 0 | 0 | 0 | 0 | 0 | 1 | 0 | 4 | 1373401535
| VV |  | 4*0,8*0,1 |  | 0.32 | [13 empty] | VV | 3 | 2 | True | 1 | ROZPOCET
| D | 5 | Komunikace pozemní |  |  |  | 0 | [5 empty] | 138.76 |  | 140.358 |  | 0 | 1 | D | 2 |  |  |  | ROZPOCET | [6 empty] | 0
13 | K | 567521111 | Recyklace podkladu za studena na místě - rozpojení a reprofilace tl přes 150 do 200 mm do 1000 m2 | m2 | 785 |  | 0 |  |  |  | základní | 0.024 | 18.84 | 0 | 0 | 0 | 0 | 4 | K | 3 |  |  |  | ROZPOCET | 0 | 0 | 0 | 0 | 0 | 1 | 0 | 4 | -1940718973
| VV |  | 75,5*5 + 35*11,65 |  | 785 | [13 empty] | VV | 3 | 2 | True | 1 | ROZPOCET
14 | K | 567522114 | Recyklace podkladu za studena na místě - promísení s pojivem, kamenivem tl přes 180 do 200 mm pl do 1000 m2 | m2 | 785 |  | 0 |  |  |  | základní | 0.07 | 54.95 | 0 | 0 | 0 | 0 | 4 | K | 3 |  |  |  | ROZPOCET | 0 | 0 | 0 | 0 | 0 | 1 | 0 | 4 | -1580569447
| P |  | Poznámka k položce: - před zahajením prací , bude provedena laboratorní zkouška , na zjištění přesného množství přidaného pojiva ( % ) - receptura bude předána investorovi ke schválení | [15 empty] | P | 3
15 | M | 58522110 | cement portlandský směsný CEM II 42,5MPa | t | 10.833 |  | 0 |  |  |  | základní | 0 | 0 | 1 | 10.833 | 0 | 0 | 8 | M | 3 |  |  |  | ROZPOCET | 0 | 0 | 0 | 0 | 0 | 1 | 0 | 4 | 403570620
| P |  | Poznámka k položce: uvažováno 3% objemové hmotnosti zhutněné vrstvy tj. 69kg/m3 | [15 empty] | P | 3
16 | M | 58344155 | štěrkodrť frakce 0/32 | t | 129.525 |  | 0 |  |  |  | základní | 0 | 0 | 1 | 129.525 | 0 | 0 | 8 | M | 3 |  |  |  | ROZPOCET | 0 | 0 | 0 | 0 | 0 | 1 | 0 | 4 | -273480432
| P |  | Poznámka k položce: doplnění konstrukční vrstvy 50 % plochy v tl. 200 mm - rezervní položka, čerpání na základě skutečnosti | [15 empty] | P | 3
| VV |  | 78,5*1,65 |  | 129.525 | [13 empty] | VV | 3 | 2 | True | 1 | ROZPOCET
17 | K | 573111111 | Postřik živičný infiltrační s posypem z asfaltu množství 0,60 kg/m2 | m2 | 785 |  | 0 |  |  |  | základní | 0.004 | 3.14 | 0 | 0 | 0 | 0 | 4 | K | 3 |  |  |  | ROZPOCET | 0 | 0 | 0 | 0 | 0 | 1 | 0 | 4 | -729019260
18 | K | 573211109 | Postřik živičný spojovací z asfaltu v množství 0,50 kg/m2 | m2 | 825 |  | 0 |  |  |  | základní | 0.002 | 1.65 | 0 | 0 | 0 | 0 | 4 | K | 3 |  |  |  | ROZPOCET | 0 | 0 | 0 | 0 | 0 | 1 | 0 | 4 | 247627536
19 | K | 577134121 | Asfaltový beton vrstva obrusná ACO 11+ (ABS) tř. I tl 50 mm š přes 3 m z nemodifikovaného asfaltu | m2 | 825 |  | 0 |  |  |  | základní | 0.013 | 10.725 | 0 | 0 | 0 | 0 | 4 | K | 3 |  |  |  | ROZPOCET | 0 | 0 | 0 | 0 | 0 | 1 | 0 | 4 | 1724866399
20 | K | 577135112 | Asfaltový beton vrstva ložní ACL 16 (ABH) tl 50 mm š do 3 m z nemodifikovaného asfaltu | m2 | 785 |  | 0 |  |  |  | základní | 0.063 | 49.455 | 0 | 0 | 0 | 0 | 4 | K | 3 |  |  |  | ROZPOCET | 0 | 0 | 0 | 0 | 0 | 1 | 0 | 4 | -490951142
| D | 8 | Trubní vedení |  |  |  | 0 | [5 empty] | 18.048 |  | 2.9255 |  | 0 | 1 | D | 2 |  |  |  | ROZPOCET | [6 empty] | 0
21 | K | 871313121 | Montáž kanalizačního potrubí hladkého plnostěnného SN 8 z PVC-U DN 160 | m | 4 |  | 0 |  |  |  | základní | 0.292 | 1.168 | 1e-05 | 4e-05 | 0 | 0 | 4 | K | 3 |  |  |  | ROZPOCET | 0 | 0 | 0 | 0 | 0 | 1 | 0 | 4 | -391547259
22 | M | 28611164 | trubka kanalizační PVC-U plnostěnná jednovrstvá DN 160x1000mm SN8 | m | 4.12 |  | 0 |  |  |  | základní | 0 | 0 | 0.00267 | 0.011 | 0 | 0 | 8 | M | 3 |  |  |  | ROZPOCET | 0 | 0 | 0 | 0 | 0 | 1 | 0 | 4 | 931404938
| VV |  | 4*1,03 'Přepočtené koeficientem množství |  | 4.12 | [13 empty] | VV | 3 | 2 | False | 1 | ROZPOCET
23 | K |  | Výřez a montáž tvarovek odbočných na potrubí z kanalizačních trub z betonu DN 1000 | kus | 2 |  | 0 |  |  |  | základní | 1.337 | 2.674 | 0.00012 | 0.00024 | 0 | 0 | 4 | K | 3 |  |  |  | ROZPOCET | 0 | 0 | 0 | 0 | 0 | 1 | 0 | 4 | 248664618
| P | [17 empty] | P | 3
24 | M |  | odbočka navrtávací 160 pro potrubí betonové DN 1000 | kus | 2 |  | 0 |  |  |  | základní | 0 | 0 | 0.0025 | 0.005 | 0 | 0 | 8 | M | 3 |  |  |  | ROZPOCET | 0 | 0 | 0 | 0 | 0 | 1 | 0 | 4 | 1006485327
25 | K | 895941302 | Osazení vpusti uliční DN 450 z betonových dílců dno s kalištěm | kus | 2 |  | 0 |  |  |  | základní | 2.11 | 4.22 | 0.12422 | 0.24844 | 0 | 0 | 4 | K | 3 |  |  |  | ROZPOCET | 0 | 0 | 0 | 0 | 0 | 1 | 0 | 4 | -440586634
26 | M | 59224495 | vpusť uliční DN 450 kaliště nízké 450/240x50mm | kus | 2 |  | 0 |  |  |  | základní | 0 | 0 | 0.067 | 0.134 | 0 | 0 | 8 | M | 3 |  |  |  | ROZPOCET | 0 | 0 | 0 | 0 | 0 | 1 | 0 | 4 | 197169092
27 | K | 895941312 | Osazení vpusti uliční DN 450 z betonových dílců skruž horní 195 mm | kus | 2 |  | 0 |  |  |  | základní | 1.131 | 2.262 | 0.02972 | 0.05944 | 0 | 0 | 4 | K | 3 |  |  |  | ROZPOCET | 0 | 0 | 0 | 0 | 0 | 1 | 0 | 4 | 1546294587
28 | M | 59223856 | skruž betonová horní pro uliční vpusť 450x195x50mm | kus | 2 |  | 0 |  |  |  | základní | 0 | 0 | 0.04 | 0.08 | 0 | 0 | 8 | M | 3 |  |  |  | ROZPOCET | 0 | 0 | 0 | 0 | 0 | 1 | 0 | 4 | -2038177079
29 | K | 895941331 | Osazení vpusti uliční DN 450 z betonových dílců skruž průběžná s výtokem | kus | 2 |  | 0 |  |  |  | základní | 1.798 | 3.596 | 0.02972 | 0.05944 | 0 | 0 | 4 | K | 3 |  |  |  | ROZPOCET | 0 | 0 | 0 | 0 | 0 | 1 | 0 | 4 | -2109354546
30 | M | 59224489 | skruž betonová s odtokem 150mm pro uliční vpusť 450x450x50mm | kus | 2 |  | 0 |  |  |  | základní | 0 | 0 | 0.09 | 0.18 | 0 | 0 | 8 | M | 3 |  |  |  | ROZPOCET | 0 | 0 | 0 | 0 | 0 | 1 | 0 | 4 | 1809178371
31 | M | 59223821 | vpusť uliční prstenec betonový 180x660x100mm | kus | 2 |  | 0 |  |  |  | základní | 0 | 0 | 0.103 | 0.206 | 0 | 0 | 8 | M | 3 |  |  |  | ROZPOCET | 0 | 0 | 0 | 0 | 0 | 1 | 0 | 4 | 826324402
32 | K | 899204112 | Osazení mříží litinových včetně rámů a košů na bahno pro třídu zatížení D400, E600 | kus | 2 |  | 0 |  |  |  | základní | 2.064 | 4.128 | 0.21734 | 0.43468 | 0 | 0 | 4 | K | 3 |  |  |  | ROZPOCET | 0 | 0 | 0 | 0 | 0 | 1 | 0 | 4 | -2007851188
33 | M | 59224481 | mříž vtoková s rámem pro uliční vpusť 500x500, zatížení 40 tun | kus | 2 |  | 0 |  |  |  | základní | 0 | 0 | 0.108 | 0.216 | 0 | 0 | 8 | M | 3 |  |  |  | ROZPOCET | 0 | 0 | 0 | 0 | 0 | 1 | 0 | 4 | 1395496584
34 | M | 59223874 | koš vysoký pro uliční vpusti žárově Pz plech pro rám 500/300mm | kus | 2 |  | 0 |  |  |  | základní | 0 | 0 | 0.006 | 0.012 | 0 | 0 | 8 | M | 3 |  |  |  | ROZPOCET | 0 | 0 | 0 | 0 | 0 | 1 | 0 | 4 | -300648595
35 | K | 899232111 | Výšková úprava uličního vstupu nebo vpusti do 200 mm - kanalizační šachtový poklop D400 DN 600 | kus | 3 |  | 0 |  |  |  | základní | 0 | 0 | 0.32272 | 0.96816 | 0 | 0 | 4 | K | 3 |  |  |  | ROZPOCET | 0 | 0 | 0 | 0 | 0 | 1 | 0 | 4 | 1137074106
36 | K | 899431111 | Výšková úprava uličního vstupu nebo vpusti do 200 mm zvýšením krycího hrnce, šoupěte nebo hydrantu | kus | 1 |  | 0 |  |  |  | základní | 0 | 0 | 0.31108 | 0.31108 | 0 | 0 | 4 | K | 3 |  |  |  | ROZPOCET | 0 | 0 | 0 | 0 | 0 | 1 | 0 | 4 | 2034871721
| D | 9 | Ostatní konstrukce a práce, bourání |  |  |  | 0 | [5 empty] | 68.813 |  | 28.7019 |  | 0 | 1 | D | 2 |  |  |  | ROZPOCET | [6 empty] | 0
37 | K | 916131213 | Osazení silničního obrubníku betonového stojatého s boční opěrou do lože z betonu prostého | m | 145 |  | 0 |  |  |  | základní | 0.268 | 38.86 | 0.1554 | 22.533 | 0 | 0 | 4 | K | 3 |  |  |  | ROZPOCET | 0 | 0 | 0 | 0 | 0 | 1 | 0 | 4 | 969023315
38 | M | 59217072 | obrubník silniční betonový 1000x100x250mm | m | 110 |  | 0 |  |  |  | základní | 0 | 0 | 0.056 | 6.16 | 0 | 0 | 8 | M | 3 |  |  |  | ROZPOCET | 0 | 0 | 0 | 0 | 0 | 1 | 0 | 4 | 399934613
| VV | [17 empty] | VV | 3 | 2 | False | 1 | ROZPOCET
39 | K | 919112213 | Řezání spár pro vytvoření komůrky š 10 mm hl 25 mm pro těsnící zálivku v živičném krytu | m | 81 |  | 0 |  |  |  | základní | 0.113 | 9.153 | 0 | 0 | 0 | 0 | 4 | K | 3 |  |  |  | ROZPOCET | 0 | 0 | 0 | 0 | 0 | 1 | 0 | 4 | -2060163783
40 | K | 919121112 | Těsnění spár zálivkou za studena pro komůrky š 10 mm hl 25 mm s těsnicím profilem | m | 81 |  | 0 |  |  |  | základní | 0.195 | 15.795 | 0.00011 | 0.00891 | 0 | 0 | 4 | K | 3 |  |  |  | ROZPOCET | 0 | 0 | 0 | 0 | 0 | 1 | 0 | 4 | -247928668
41 | K | 919735112 | Řezání stávajícího živičného krytu hl přes 50 do 100 mm | m | 5 |  | 0 |  |  |  | základní | 0.196 | 0.98 | 0 | 0 | 0 | 0 | 4 | K | 3 |  |  |  | ROZPOCET | 0 | 0 | 0 | 0 | 0 | 1 | 0 | 4 | -1083264289
42 | K |  | obrubník silniční betonový nájezdový1000x150x150mm | m | 35 |  | 0 |  |  |  | základní | 0.115 | 4.025 | 0 | 0 | 0 | 0 | 4 | K | 3 |  |  |  | ROZPOCET | 0 | 0 | 0 | 0 | 0 | 1 | 0 | 4 | -61927876
| D | 6 | Přesun sutě |  |  |  | 0 | [5 empty] | 2.0409 |  | 0 |  | 0 | 1 | D | 2 |  |  |  | ROZPOCET | [6 empty] | 0
43 | K | 997013861 | Poplatek za uložení stavebního odpadu na recyklační skládce (skládkovné) z prostého betonu kód odpadu 17 01 01 | t | 10.36 |  | 0 |  |  |  | základní | 0 | 0 | 0 | 0 | 0 | 0 | 4 | K | 3 |  |  |  | ROZPOCET | 0 | 0 | 0 | 0 | 0 | 1 | 0 | 4 | -95012
44 | K | 997221551 | Vodorovná doprava suti ze sypkých materiálů do 1 km | t | 10.36 |  | 0 |  |  |  | základní | 0.03 | 0.3108 | 0 | 0 | 0 | 0 | 4 | K | 3 |  |  |  | ROZPOCET | 0 | 0 | 0 | 0 | 0 | 1 | 0 | 4 | 1249493193
45 | K | 997221559 | Příplatek ZKD 1 km u vodorovné dopravy suti ze sypkých materiálů | t | 41.44 |  | 0 |  |  |  | základní | 0.002 | 0.08288 | 0 | 0 | 0 | 0 | 4 | K | 3 |  |  |  | ROZPOCET | 0 | 0 | 0 | 0 | 0 | 1 | 0 | 4 | 530299016
| VV |  | 10,36*4 'Přepočtené koeficientem množství |  | 41.44 | [13 empty] | VV | 3 | 2 | False | 1 | ROZPOCET
46 | K | 997221611 | Nakládání suti na dopravní prostředky pro vodorovnou dopravu | t | 10.36 |  | 0 |  |  |  | základní | 0.159 | 1.6472 | 0 | 0 | 0 | 0 | 4 | K | 3 |  |  |  | ROZPOCET | 0 | 0 | 0 | 0 | 0 | 1 | 0 | 4 | -1821149425
[13 empty] | 0 |  | 0 |  | 0 | 1 | D | 1 |  |  |  | ROZPOCET | [6 empty] | 0
[13 empty] | 0 |  | 0 |  | 0 | 1 | D | 2 |  |  |  | ROZPOCET | [6 empty] | 0
[19 empty] | VV | 3 | 2 | True | 1 | ROZPOCET
[19 empty] | VV | 3 | 2 | True | 1 | ROZPOCET
[13 empty] | 0 |  | 0 |  | 0 | 1 | D | 2 |  |  |  | ROZPOCET | [6 empty] | 0
[11 empty] | základní | 0.094 | 0 | 0 | 0 | 0 | 0 | 4 | K | 3 |  |  |  | ROZPOCET | 0 | 0 | 0 | 0 | 0 | 1 | 0 | 4 | -1464670019
[13 empty] | 0 |  | 0 |  | 0 | 1 | D | 1 |  |  |  | ROZPOCET | [6 empty] | 0
[13 empty] | 0 |  | 0 |  | 0 | 1 | D | 2 |  |  |  | ROZPOCET | [6 empty] | 0
[11 empty] | základní | 0.282 | 0 | 0 | 0 | 0 | 0 | 4 | K | 3 |  |  |  | ROZPOCET | 0 | 0 | 0 | 0 | 0 | 1 | 0 | 4 | -755863063
[11 empty] | základní | 0.063 | 0 | 0 | 0 | 0 | 0 | 4 | K | 3 |  |  |  | ROZPOCET | 0 | 0 | 0 | 0 | 0 | 1 | 0 | 4 | -785948376
[11 empty] | základní | 0.197 | 0 | 0 | 0 | 0 | 0 | 4 | K | 3 |  |  |  | ROZPOCET | 0 | 0 | 0 | 0 | 0 | 1 | 0 | 4 | 1736693171
[11 empty] | základní | 0.131 | 0 | 0 | 0 | 0 | 0 | 4 | K | 3 |  |  |  | ROZPOCET | 0 | 0 | 0 | 0 | 0 | 1 | 0 | 4 | 1607896952
[11 empty] | základní | 0 | 0 | 0 | 0 | 0 | 0 | 4 | K | 3 |  |  |  | ROZPOCET | 0 | 0 | 0 | 0 | 0 | 1 | 0 | 4 | -2024064954
[19 empty] | VV | 3 | 2 | True | 1 | ROZPOCET
[19 empty] | VV | 3 | 2 | True | 1 | ROZPOCET
[13 empty] | 0 |  | 0 |  | 0 | 1 | D | 2 |  |  |  | ROZPOCET | [6 empty] | 0
[11 empty] | základní | 0.078 | 0 | 0 | 0 | 0 | 0 | 4 | K | 3 |  |  |  | ROZPOCET | 0 | 0 | 0 | 0 | 0 | 1 | 0 | 4 | -1923125203
|  | 997 | VON - vedlejší a ostatní náklady |  |  |  | 0 | [5 empty] | 0 |  | 0 |  | 0 | 1 | D | 1 |  |  |  | ROZPOCET | [6 empty] | 0
47 | K | 012303000 | Geodetické práce před, průběhu a po výstavbě | soubor | 1 |  | 0 |  |  |  | základní | 0 | 0 | 0 | 0 | 0 | 0 | 1024 | K | 2 |  |  |  | ROZPOCET | 0 | 0 | 0 | 0 | 0 | 1 | 0 | 1024 | -1385081988
48 | K | 005111021 | Vytyčení inženýrských sítí | soubor | 1 |  | 0 |  |  |  | základní | 0 | 0 | 0 | 0 | 0 | 0 | 4 | K | 2 |  |  |  | ROZPOCET | 0 | 0 | 0 | 0 | 0 | 1 | 0 | 4 | 1219236913
[19 empty] | P | 2
49 | K | 005211030R | Dočasná dopravní opatření včetně vyřízení veškerých povolení, zvláštní užívání komunikací, včetně poplatků za nájem a administrativu | soubor | 1 |  | 0 |  |  |  | základní | 0 | 0 | 0 | 0 | 0 | 0 | 4 | K | 2 |  |  |  | ROZPOCET | 0 | 0 | 0 | 0 | 0 | 1 | 0 | 4 | 1001963483
50 | K | 043002000 | Zkoušky a ostatní měření (2x statika, určení receptury) | soubor | 1 |  | 0 |  |  |  | základní | 0 | 0 | 0 | 0 | 0 | 0 | 1024 | K | 2 |  |  |  | ROZPOCET | 0 | 0 | 0 | 0 | 0 | 1 | 0 | 1024 | 1889069082