## Rekapitulácia stavby
Export Komplet | [28 empty] | 2.0 | [5 empty] | False | False | {617cdb16-7bc2-47da-b35c-fad4c5afa080}
[20 empty] | >> skryté stĺpce << | [13 empty] | 0,01 | 20
[34 empty] | 0,01 | 20
|  | REKAPITULÁCIA STAVBY | [18 empty] | v --- nižšie sa nachádzajú doplnkové a pomocné údaje k zostavám --- v | [11 empty] | Návod na vyplnenie | 0,001
|  | Kód: |  |  |  |  | 23-7006_4F_212UPR | [25 empty] | Meniť je možné iba bunky so žltým podfarbením! 1) na prvom liste Rekapitulácie stavby vyplňte v zostave a) Rekapitulácia stavby - údaje o Zhotoviteľovi (prenesú sa do ostatných zostáv aj v iných listoch) b) Rekapitulácia objektov stavby - potrebné Ostatné náklady 2) na vybraných listoch vyplňte v zostave a) Krycí list - údaje o Zhotoviteľovi, pokiaľ sa líšia od údajov o Zhotoviteľovi na Rekapitulácii stavby (údaje se prenesú do ostatných zostav v danom liste) b) Rekapitulácia rozpočtu - potrebné Ostatné náklady c) Celkové náklady za stavbu - ceny na položkách - množstvo, pokiaľ má žlté podfarbenie - a v prípade potreby poznámku (tá je v skrytom stĺpci) | 0,01
|  | Stavba: |  |  |  |  | Zníženie energetickej náročnosti budovy telocvične ZŠ a MŠ Pod Papierňou, Bardejov | [26 empty] | 0,01
|  | JKSO: | [13 empty] | KS: | [17 empty] | 0,01
|  | Miesto: |  |  |  |  | Pod Papierňou 1555 ; 085 01 Bardejov | [8 empty] | Dátum: |  | 1. 2. 2024 | [15 empty] | 0,01
0,01
|  | Objednávateľ: | [13 empty] | IČO: | [17 empty] | 0,01
|  |  | Mesto Bardejov, Radničné námestie 16, 085 01 | [12 empty] | IČ DPH: | [17 empty] | 0,01
0,01
|  | Zhotoviteľ: | [13 empty] | IČO: |  | Vyplň údaj | [15 empty] | 0,01
|  |  | Vyplň údaj | [12 empty] | IČ DPH: |  | Vyplň údaj | [15 empty] | 0,01
False
|  | Projektant: | [13 empty] | IČO: | [17 empty] | False
|  |  | BEELI s.r.o., Bojná 329, 956 01 Bojná | [12 empty] | IČ DPH: | [17 empty] | True
0,01
|  | Spracovateľ: | [13 empty] | IČO: | [17 empty] | 0,01
|  |  | BEELI s.r.o., Bojná 329, 956 01 Bojná | [12 empty] | IČ DPH: | [17 empty] | True
Poznámka:
K správnemu naceneniu VV je potrebné naštudovanie PD a obhliadka stavby. Naceniť je potrebné jestvujúci VV podľa pokynov tendrového zadávateľa, resp. ZoD. Rozdiely uviesť pod čiaru. Práce a dodávky obsiahnuté v PD a neobsiahnuté vo VV je dodávateľ povinný položkovo rozšpecifikovať a naceniť pod čiaru, mimo ponukového rozpočtu pre objektívne rozhodovanie. Zmeny, opravy VV a návrhy na možné zníženie nákladov dodávateľ nacení rovnako pod čiaru a priloží k ponukovému rozpočtu. Výmeny materiálov je potrebné prekonzultovať s architektom a investorom. Pri materiáloch uvedených všeobecne dodávateľ špecifikuje konkrétny uvažovaný druh.
|  | Cena bez DPH | [13 empty] | 0
[8 empty] | Sadzba dane |  |  | Základ dane |  |  |  |  | Výška dane
|  | DPH |  | základná |  |  |  | 20% |  |  | 0 |  |  |  |  | 0
|  |  |  | znížená |  |  |  | 20% |  |  | 0 |  |  |  |  | 0
|  |  |  | zákl. prenesená |  |  |  | 20% |  |  | 0 |  |  |  |  | 0
|  |  |  | zníž. prenesená |  |  |  | 20% |  |  | 0 |  |  |  |  | 0
|  |  |  | nulová |  |  |  | 0% |  |  | 0 |  |  |  |  | 0
|  | Cena s DPH | [6 empty] | v |  |  | EUR |  |  |  | 0
|  | Projektant | [11 empty] | Spracovateľ
|  | Dátum a podpis: | [7 empty] | Pečiatka |  |  |  | Dátum a podpis: |  |  | Pečiatka
|  | Objednávateľ | [11 empty] | Zhotoviteľ
|  | Dátum a podpis: | [7 empty] | Pečiatka |  |  |  | Dátum a podpis: |  |  | Pečiatka
REKAPITULÁCIA OBJEKTOV STAVBY
| Kód: | [6 empty] | 23-7006_4F_212UPR
| Stavba: | [6 empty] | Zníženie energetickej náročnosti budovy telocvične ZŠ a MŠ Pod Papierňou, Bardejov
| Miesto: | [6 empty] | Pod Papierňou 1555 ; 085 01 Bardejov | [6 empty] | Dátum: |  | 1. 2. 2024
| Objednávateľ: | [6 empty] | Mesto Bardejov, Radničné námestie 16, 085 01 | [6 empty] | Projektant: |  | BEELI s.r.o., Bojná 329, 956 01 Bojná |  |  |  | Informatívne údaje z listov zákaziek
| Zhotoviteľ: | [13 empty] | Spracovateľ: |  | BEELI s.r.o., Bojná 329, 956 01 Bojná
| Kód |  |  |  | Popis | [7 empty] | Cena bez DPH [EUR] |  |  |  |  | Cena s DPH [EUR] | Typ |  | z toho Ostat. náklady [EUR] | DPH [EUR] | Normohodiny [h] | DPH základná [EUR] | DPH znížená [EUR] | DPH základná prenesená [EUR] | DPH znížená prenesená [EUR] | Základňa DPH základná | Základňa DPH znížená | Základňa DPH zákl. prenesená | Základňa DPH zníž. prenesená | Základňa DPH nulová
| Náklady z rozpočtov | [11 empty] | 0 |  |  |  |  | 0 |  |  | 0 | 0 | 0 | 0 | 0 | 0 | 0 | 0 | 0 | 0 | 0 | 0 |  | D | 0 | ###NOIMPORT### | IMPORT | {617cdb16-7bc2-47da-b35c-fad4c5afa080} | {00000000-0000-0000-0000-000000000000}
|  | aktivita 2.1.2 |  |  |  | Zlepšovanie energetickej hospodárnosti a obnova verejných budov | [6 empty] | 0 |  |  |  |  | 0 | STA |  | 0 | 0 | 0 | 0 | 0 | 0 | 0 | 0 | 0 | 0 | 0 | 0 |  | D | 1 | ###NOIMPORT### | IMPORT | {33d4052e-2e88-452f-862f-276adb38165e} | {617cdb16-7bc2-47da-b35c-fad4c5afa080} | 0
/ |  |  | 01 |  |  |  | Zateplenie obvodového plášťa | [5 empty] | 0 |  |  |  |  | 0 | Časť |  | 0 | 0 | 0 | 0 | 0 | 0 | 0 | 0 | 0 | 0 | 0 | 0 |  |  | 2 |  | IMPORT | {2970e933-1a3b-46ca-bcf6-5d658b86c8d3} | {33d4052e-2e88-452f-862f-276adb38165e}
/ |  |  | 02 |  |  |  | Zateplenie strechy | [5 empty] | 0 |  |  |  |  | 0 | Časť |  | 0 | 0 | 0 | 0 | 0 | 0 | 0 | 0 | 0 | 0 | 0 | 0 |  |  | 2 |  | IMPORT | {50467e19-fdee-4b25-8173-aa2763d0d21b} | {33d4052e-2e88-452f-862f-276adb38165e}
/ |  |  | 03 |  |  |  | Výmena výplňových konštrukcií | [5 empty] | 0 |  |  |  |  | 0 | Časť |  | 0 | 0 | 0 | 0 | 0 | 0 | 0 | 0 | 0 | 0 | 0 | 0 |  |  | 2 |  | IMPORT | {60b36ab4-48ae-473d-b7e1-e27a1ee32ddf} | {33d4052e-2e88-452f-862f-276adb38165e}
/ |  |  | 05 |  |  |  | Iná modernizácia | [5 empty] | 0 |  |  |  |  | 0 | Časť |  | 0 | 0 | 0 | 0 | 0 | 0 | 0 | 0 | 0 | 0 | 0 | 0 |  |  | 2 |  | IMPORT | {9a7797d4-fe49-4b3b-8194-761f39481e4b} | {33d4052e-2e88-452f-862f-276adb38165e}
/ |  |  | 06 |  |  |  | Výmena nášlapných vrstiev podlahy | [5 empty] | 0 |  |  |  |  | 0 | Časť |  | 0 | 0 | 0 | 0 | 0 | 0 | 0 | 0 | 0 | 0 | 0 | 0 |  |  | 2 |  | IMPORT | {9bc7e0ce-4650-4ed9-8c50-8c334d37f58a} | {33d4052e-2e88-452f-862f-276adb38165e}
/ |  |  | 07 |  |  |  | Oprava omietok stien, keramický obklad | [5 empty] | 0 |  |  |  |  | 0 | Časť |  | 0 | 0 | 0 | 0 | 0 | 0 | 0 | 0 | 0 | 0 | 0 | 0 |  |  | 2 |  | IMPORT | {96829615-0747-4eb6-933a-497af1708a4c} | {33d4052e-2e88-452f-862f-276adb38165e}
/ |  |  | 08 |  |  |  | Výmena stropných podhľadov | [5 empty] | 0 |  |  |  |  | 0 | Časť |  | 0 | 0 | 0 | 0 | 0 | 0 | 0 | 0 | 0 | 0 | 0 | 0 |  |  | 2 |  | IMPORT | {bce317ac-add5-4848-ba6f-0d0184c45044} | {33d4052e-2e88-452f-862f-276adb38165e}
|  |  | 09 |  |  |  | Debarierizácia | [5 empty] | 0 |  |  |  |  | 0 | Časť |  | 0 | 0 | 0 | 0 | 0 | 0 | 0 | 0 | 0 | 0 | 0 | 0 |  | D | 2 | ###NOIMPORT### | IMPORT | {d0f4ec05-56ec-4b85-935c-03e171de4565} | {33d4052e-2e88-452f-862f-276adb38165e}
/ |  |  |  | 09a |  |  |  | Stavebné úpravy |  |  |  |  | 0 |  |  |  |  | 0 | Časť |  | 0 | 0 | 0 | 0 | 0 | 0 | 0 | 0 | 0 | 0 | 0 | 0 |  |  | 3 |  | IMPORT | {b73c76ae-153b-4934-9d91-12f3ce87caa5} | {d0f4ec05-56ec-4b85-935c-03e171de4565}
/ |  |  |  | 09b |  |  |  | Zdravotechnická inštalácia |  |  |  |  | 0 |  |  |  |  | 0 | Časť |  | 0 | 0 | 0 | 0 | 0 | 0 | 0 | 0 | 0 | 0 | 0 | 0 |  |  | 3 |  | IMPORT | {9d723229-932c-4407-8549-fae20fa70260} | {d0f4ec05-56ec-4b85-935c-03e171de4565}
/ |  |  |  | 09c |  |  |  | Rampa, plošina |  |  |  |  | 0 |  |  |  |  | 0 | Časť |  | 0 | 0 | 0 | 0 | 0 | 0 | 0 | 0 | 0 | 0 | 0 | 0 |  |  | 3 |  | IMPORT | {a55c8593-77e2-4bf9-bbce-0f0e4ea46270} | {d0f4ec05-56ec-4b85-935c-03e171de4565}
/ |  |  | 10 |  |  |  | Výmena interiérových dverí + stavebné úpravy | [5 empty] | 0 |  |  |  |  | 0 | Časť |  | 0 | 0 | 0 | 0 | 0 | 0 | 0 | 0 | 0 | 0 | 0 | 0 |  |  | 2 |  | IMPORT | {0ce3e7ab-112d-4f2c-91e9-627b3d6b7cd8} | {33d4052e-2e88-452f-862f-276adb38165e}
/ |  |  | 11 |  |  |  | Obnova nášlapnej vrstvy balkóna | [5 empty] | 0 |  |  |  |  | 0 | Časť |  | 0 | 0 | 0 | 0 | 0 | 0 | 0 | 0 | 0 | 0 | 0 | 0 |  |  | 2 |  | IMPORT | {4441df0f-7169-4937-bb86-989039493369} | {33d4052e-2e88-452f-862f-276adb38165e}
/ |  |  | 12 |  |  |  | Zdravotechnická inštalácia | [5 empty] | 0 |  |  |  |  | 0 | Časť |  | 0 | 0 | 0 | 0 | 0 | 0 | 0 | 0 | 0 | 0 | 0 | 0 |  |  | 2 |  | IMPORT | {9e5d6bfe-bc98-472e-a255-10c1559c9dcd} | {33d4052e-2e88-452f-862f-276adb38165e}
/ |  |  | 14 |  |  |  | Elektroinštalácia | [5 empty] | 0 |  |  |  |  | 0 | Časť |  | 0 | 0 | 0 | 0 | 0 | 0 | 0 | 0 | 0 | 0 | 0 | 0 |  |  | 2 |  | IMPORT | {4a7ac862-67b1-45f2-b992-cc21d6692bf9} | {33d4052e-2e88-452f-862f-276adb38165e}
/ |  |  | 15 |  |  |  | Vzduchotechnika | [5 empty] | 0 |  |  |  |  | 0 | Časť |  | 0 | 0 | 0 | 0 | 0 | 0 | 0 | 0 | 0 | 0 | 0 | 0 |  |  | 2 |  | IMPORT | {33f7f6c4-6b31-4bf0-b998-b2d3b55d99fb} | {33d4052e-2e88-452f-862f-276adb38165e}

## 01 - Zateplenie obvodovéh...
[9 empty] | >> skryté stĺpce << | [9 empty] | {2970e933-1a3b-46ca-bcf6-5d658b86c8d3}
0
| KRYCÍ LIST ROZPOČTU | [8 empty] | v --- nižšie sa nachádzajú doplnkové a pomocné údaje k zostavám --- v | [8 empty] | False
Stavba:
Zníženie energetickej náročnosti budovy telocvične ZŠ a MŠ Pod Papierňou, Bardejov
Objekt:
aktivita 2.1.2 - Zlepšovanie energetickej hospodárnosti a obnova verejných budov
Časť:
01 - Zateplenie obvodového plášťa
| JKSO: |  |  |  |  | KS:
| Miesto: |  | Pod Papierňou 1555 ; 085 01 Bardejov |  |  | Dátum: | 1. 2. 2024
| Objednávateľ: |  |  |  |  | IČO:
|  | Mesto Bardejov, Radničné námestie 16, 085 01 |  |  |  | IČ DPH:
| Zhotoviteľ: |  |  |  |  | IČO: | Vyplň údaj
|  | Vyplň údaj |  |  |  | IČ DPH: | Vyplň údaj
| Projektant: |  |  |  |  | IČO:
|  | BEELI s.r.o., Bojná 329, 956 01 Bojná |  |  |  | IČ DPH:
| Spracovateľ: |  |  |  |  | IČO:
|  | BEELI s.r.o., Bojná 329, 956 01 Bojná |  |  |  | IČ DPH:
Poznámka:
| Cena bez DPH | [5 empty] | 0
|  |  | Základ dane |  |  | Sadzba dane | Výška dane
| DPH | základná | 0 |  |  | 20% | 0
|  | znížená | 0 |  |  | 20% | 0
|  | zákl. prenesená | 0 |  |  | 20% | 0
|  | zníž. prenesená | 0 |  |  | 20% | 0
|  | nulová | 0 |  |  | 0% | 0
| Cena s DPH |  |  | v | EUR |  | 0
| Projektant |  |  | Spracovateľ
| Dátum a podpis: |  | Pečiatka | Dátum a podpis: |  |  | Pečiatka
| Objednávateľ |  |  | Zhotoviteľ
| Dátum a podpis: |  | Pečiatka | Dátum a podpis: |  |  | Pečiatka
REKAPITULÁCIA ROZPOČTU
Stavba:
Zníženie energetickej náročnosti budovy telocvične ZŠ a MŠ Pod Papierňou, Bardejov
Objekt:
aktivita 2.1.2 - Zlepšovanie energetickej hospodárnosti a obnova verejných budov
Časť:
01 - Zateplenie obvodového plášťa
Miesto: |  |  | Pod Papierňou 1555 ; 085 01 Bardejov |  |  | Dátum: | 1. 2. 2024
Objednávateľ: |  |  | Mesto Bardejov, Radničné námestie 16, 085 01 |  |  | Projektant: | BEELI s.r.o., Bojná 329, 956 01 Bojná
Zhotoviteľ: |  |  | Vyplň údaj |  |  | Spracovateľ: | BEELI s.r.o., Bojná 329, 956 01 Bojná
Kód dielu - Popis | [6 empty] | Cena celkom [EUR]
Náklady z rozpočtu | [6 empty] | 0 | [12 empty] | -1
| HSV - Práce a dodávky HSV | [5 empty] | 0
| 6 - Úpravy povrchov, podlahy, osadenie | [5 empty] | 0
| 9 - Ostatné konštrukcie a práce-búranie | [5 empty] | 0
| 99 - Presun hmôt HSV | [5 empty] | 0
| PSV - Práce a dodávky PSV | [5 empty] | 0
| 711 - Izolácie proti vode a vlhkosti | [5 empty] | 0
| 762 - Konštrukcie tesárske | [5 empty] | 0
| 764 - Konštrukcie klampiarske | [5 empty] | 0
| VRN - Vedľajšie rozpočtové náklady | [5 empty] | 0
ROZPOČET
Stavba:
Zníženie energetickej náročnosti budovy telocvične ZŠ a MŠ Pod Papierňou, Bardejov
Objekt:
aktivita 2.1.2 - Zlepšovanie energetickej hospodárnosti a obnova verejných budov
Časť:
01 - Zateplenie obvodového plášťa
Miesto: |  |  | Pod Papierňou 1555 ; 085 01 Bardejov |  |  | Dátum: | 1. 2. 2024
Objednávateľ: |  |  | Mesto Bardejov, Radničné námestie 16, 085 01 |  |  | Projektant: | BEELI s.r.o., Bojná 329, 956 01 Bojná
Zhotoviteľ: |  |  | Vyplň údaj |  |  | Spracovateľ: | BEELI s.r.o., Bojná 329, 956 01 Bojná
PČ | Typ | Kód | Popis | MJ | Množstvo | J.cena [EUR] | Cena celkom [EUR] | Cenová sústava |  |  | DPH | J. Nh [h] | Nh celkom [h] | J. hmotnosť [t] | Hmotnosť celkom [t] | J. suť [t] | Suť Celkom [t]
Náklady z rozpočtu | [6 empty] | 0 | [5 empty] | 0 |  | 52.064 |  | 7.4012 |  | D | -1 | [7 empty] | 0
| D | HSV | Práce a dodávky HSV |  |  |  | 0 | [5 empty] | 0 |  | 49.3652 |  | 4.0641 | 1 | D | 0 | ROZPOCET | [6 empty] | 0
| D | 6 | Úpravy povrchov, podlahy, osadenie |  |  |  | 0 | [5 empty] | 0 |  | 27.8534 |  | 0 | 1 | D | 1 | ROZPOCET | [6 empty] | 0
1 | K | 620991121.S | Zakrývanie výplní vonkajších otvorov s rámami a zárubňami, zábradlí, oplechovania, atď. zhotovené z lešenia akýmkoľvek spôsobom | m2 | 254.694 |  | 0 |  |  |  | znížená |  | 0 | 0.00019 | 0.048392 | 0 | 0 | 4 | K | 2 | ROZPOCET | 0 | 0 | 0 | 0 | 0 | 2 | 0 | 4 | 2135253335
2 | K | 622460121.S | Príprava vonkajšieho podkladu stien penetráciou základnou | m2 | 754.606 |  | 0 |  |  |  | znížená |  | 0 | 0.00023 | 0.17356 | 0 | 0 | 4 | K | 2 | ROZPOCET | 0 | 0 | 0 | 0 | 0 | 2 | 0 | 4 | 1800113882
3 | K | 622460124.S | Príprava vonkajšieho podkladu stien penetráciou pod omietky a nátery | m2 | 754.372 |  | 0 |  |  |  | znížená |  | 0 | 0.0004 | 0.30175 | 0 | 0 | 4 | K | 2 | ROZPOCET | 0 | 0 | 0 | 0 | 0 | 2 | 0 | 4 | 326319504
4 | K | 622460243.S | Vonkajšia omietka stien vápennocementová jadrová (hrubá), hr. 20 mm | m2 | 12.55 |  | 0 |  |  |  | znížená |  | 0 | 0.0315 | 0.39533 | 0 | 0 | 4 | K | 2 | ROZPOCET | 0 | 0 | 0 | 0 | 0 | 2 | 0 | 4 | -1996176343
5 | K | 622461053.S | Vonkajšia omietka stien pastovitá silikónová roztieraná, hr. 2 mm | m2 | 792.091 |  | 0 |  |  |  | znížená |  | 0 | 0.00322 | 2.5505 | 0 | 0 | 4 | K | 2 | ROZPOCET | 0 | 0 | 0 | 0 | 0 | 2 | 0 | 4 | -241728003
6 | K | 622461281.S | Vonkajšia omietka stien pastovitá dekoratívna mozaiková | m2 | 0.246 |  | 0 |  |  |  | znížená |  | 0 | 0.00618 | 0.0015203 | 0 | 0 | 4 | K | 2 | ROZPOCET | 0 | 0 | 0 | 0 | 0 | 2 | 0 | 4 | -1150783326
7 | K | 625250554.S | Kontaktný zatepľovací systém soklovej alebo vodou namáhanej časti hr. 160 mm, skrutkovacie kotvy | m2 | 62.748 |  | 0 |  |  |  | znížená |  | 0 | 0.01494 | 0.93746 | 0 | 0 | 4 | K | 2 | ROZPOCET | 0 | 0 | 0 | 0 | 0 | 2 | 0 | 4 | 1212018512
8 | K | 625250613.S | Kontaktný zatepľovací systém soklovej alebo vodou namáhanej časti ostenia hr. 30 mm | m2 | 0.095 |  | 0 |  |  |  | znížená |  | 0 | 0.01055 | 0.0010023 | 0 | 0 | 4 | K | 2 | ROZPOCET | 0 | 0 | 0 | 0 | 0 | 2 | 0 | 4 | -1859801093
9 | K | 625250703.S | Kontaktný zatepľovací systém z minerálnej vlny hr. 50 mm, skrutkovacie kotvy | m2 | 9.576 |  | 0 |  |  |  | znížená |  | 0 | 0.02081 | 0.19928 | 0 | 0 | 4 | K | 2 | ROZPOCET | 0 | 0 | 0 | 0 | 0 | 2 | 0 | 4 | 1178938928
10 | K | 625250711.S | Kontaktný zatepľovací systém z minerálnej vlny hr. 160 mm, skrutkovacie kotvy | m2 | 655.973 |  | 0 |  |  |  | znížená |  | 0 | 0.03489 | 22.8869 | 0 | 0 | 4 | K | 2 | ROZPOCET | 0 | 0 | 0 | 0 | 0 | 2 | 0 | 4 | -484330300
11 | K | 625250762.S | Kontaktný zatepľovací systém ostenia z minerálnej vlny hr. 30 mm | m2 | 19.139 |  | 0 |  |  |  | znížená |  | 0 | 0.01869 | 0.35771 | 0 | 0 | 4 | K | 2 | ROZPOCET | 0 | 0 | 0 | 0 | 0 | 2 | 0 | 4 | -501872723
| D | 9 | Ostatné konštrukcie a práce-búranie |  |  |  | 0 | [5 empty] | 0 |  | 21.5117 |  | 4.0641 | 1 | D | 1 | ROZPOCET | [6 empty] | 0
12 | K | 941942011.S | Montáž lešenia rámového systémového s podlahami šírky nad 0,75 do 1,10 m, výšky do 10 m | m2 | 1016.5 |  | 0 |  |  |  | znížená |  | 0 | 0.02103 | 21.377 | 0 | 0 | 4 | K | 2 | ROZPOCET | 0 | 0 | 0 | 0 | 0 | 2 | 0 | 4 | -697591980
13 | K | 941942811.S | Demontáž lešenia rámového systémového s podlahami šírky nad 0,75 do 1,10 m, výšky do 10 m | m2 | 1016.5 |  | 0 |  |  |  | znížená |  | 0 | 0 | 0 | 0 | 0 | 4 | K | 2 | ROZPOCET | 0 | 0 | 0 | 0 | 0 | 2 | 0 | 4 | 1242643796
14 | K | 941942911.S | Príplatok za prvý a každý ďalší i začatý týždeň použitia lešenia rámového systémového šírky nad 0,75 do 1,10 m, výšky do 10 m | m2 | 7115.5 |  | 0 |  |  |  | znížená |  | 0 | 0 | 0 | 0 | 0 | 4 | K | 2 | ROZPOCET | 0 | 0 | 0 | 0 | 0 | 2 | 0 | 4 | 58776720
15 | K | 952903012.S | Čistenie fasád tlakovou vodou od prachu, usadenín a pavučín z pojazdnej plošiny | m2 | 754.462 |  | 0 |  |  |  | znížená |  | 0 | 0 | 0 | 0 | 0 | 4 | K | 2 | ROZPOCET | 0 | 0 | 0 | 0 | 0 | 2 | 0 | 4 | 417263203
16 | K | 953945351.S | Hliníkový rohový ochranný profil s integrovanou mriežkou | m | 222.136 |  | 0 |  |  |  | znížená |  | 0 | 0.00013 | 0.028878 | 0 | 0 | 4 | K | 2 | ROZPOCET | 0 | 0 | 0 | 0 | 0 | 2 | 0 | 4 | -672317244
17 | K | 953995407.S | Okenný a dverový začisťovací a dilatačný profil | m | 271.116 |  | 0 |  |  |  | znížená |  | 0 | 0.00025 | 0.067779 | 0 | 0 | 4 | K | 2 | ROZPOCET | 0 | 0 | 0 | 0 | 0 | 2 | 0 | 4 | -1578611001
18 | K | 953995411.S | Nadokenný profil so skrytou okapničkou | m | 92.432 |  | 0 |  |  |  | znížená |  | 0 | 0.00026 | 0.024032 | 0 | 0 | 4 | K | 2 | ROZPOCET | 0 | 0 | 0 | 0 | 0 | 2 | 0 | 4 | 1270985940
19 | K | 953995416.S | Parapetný profil s integrovanou sieťovinou | m | 87.842 |  | 0 |  |  |  | znížená |  | 0 | 0.00016 | 0.014055 | 0 | 0 | 4 | K | 2 | ROZPOCET | 0 | 0 | 0 | 0 | 0 | 2 | 0 | 4 | -565370446
20 | K | 978065001.S | Odstránenie kontaktného zateplenia vrátane povrchovej úpravy z polystyrénových dosiek hrúbky nad 30-80 mm, -0,01804t | m2 | 211.725 |  | 0 |  |  |  | znížená |  | 0 | 0 | 0 | 0.01804 | 3.8195 | 4 | K | 2 | ROZPOCET | 0 | 0 | 0 | 0 | 0 | 2 | 0 | 4 | 1848941759
21 | K | 978065041.S | Odstránenie kontaktného zateplenia ostenia vrátane povrchovej úpravy z polystyrénových dosiek hrúbky 10-30 mm, -0,01752t | m2 | 13.958 |  | 0 |  |  |  | znížená |  | 0 | 0 | 0 | 0.01752 | 0.24454 | 4 | K | 2 | ROZPOCET | 0 | 0 | 0 | 0 | 0 | 2 | 0 | 4 | -838451542
22 | K | 979011111.S | Zvislá doprava sutiny a vybúraných hmôt za prvé podlažie nad alebo pod základným podlažím | t | 7.401 |  | 0 |  |  |  | znížená |  | 0 | 0 | 0 | 0 | 0 | 4 | K | 2 | ROZPOCET | 0 | 0 | 0 | 0 | 0 | 2 | 0 | 4 | 1814763650
23 | K | 979011121.S | Zvislá doprava sutiny a vybúraných hmôt za každé ďalšie podlažie | t | 7.401 |  | 0 |  |  |  | znížená |  | 0 | 0 | 0 | 0 | 0 | 4 | K | 2 | ROZPOCET | 0 | 0 | 0 | 0 | 0 | 2 | 0 | 4 | 854220030
24 | K | 979081111.S | Odvoz sutiny a vybúraných hmôt na skládku do 1 km | t | 7.401 |  | 0 |  |  |  | znížená |  | 0 | 0 | 0 | 0 | 0 | 4 | K | 2 | ROZPOCET | 0 | 0 | 0 | 0 | 0 | 2 | 0 | 4 | -1493786698
25 | K | 979081121.S | Odvoz sutiny a vybúraných hmôt na skládku za každý ďalší 1 km | t | 177.624 |  | 0 |  |  |  | znížená |  | 0 | 0 | 0 | 0 | 0 | 4 | K | 2 | ROZPOCET | 0 | 0 | 0 | 0 | 0 | 2 | 0 | 4 | -1492134648
26 | K | 979089612.S | Poplatok za skládku - iné odpady zo stavieb a demolácií (17 09), ostatné | t | 2.22 |  | 0 |  |  |  | znížená |  | 0 | 0 | 0 | 0 | 0 | 4 | K | 2 | ROZPOCET | 0 | 0 | 0 | 0 | 0 | 2 | 0 | 4 | -1229094879
27 | K | 979089713.S | Prenájom kontajneru 7 m3 | ks | 2 |  | 0 |  |  |  | znížená |  | 0 | 0 | 0 | 0 | 0 | 4 | K | 2 | ROZPOCET | 0 | 0 | 0 | 0 | 0 | 2 | 0 | 4 | 695312704
28 | K | 979089861.S | Poplatok za likvidáciu stavebného odpadu a materiálu - iné materiály (recyklácia 70%) | t | 5.181 |  | 0 |  |  |  | znížená |  | 0 | 0 | 0 | 0 | 0 | 4 | K | 2 | ROZPOCET | 0 | 0 | 0 | 0 | 0 | 2 | 0 | 4 | -1228601883
| D | 99 | Presun hmôt HSV |  |  |  | 0 | [5 empty] | 0 |  | 0 |  | 0 | 1 | D | 1 | ROZPOCET | [6 empty] | 0
29 | K | 999281111.S | Presun hmôt pre opravy a údržbu objektov vrátane vonkajších plášťov výšky do 25 m | t | 49.365 |  | 0 |  |  |  | znížená |  | 0 | 0 | 0 | 0 | 0 | 4 | K | 2 | ROZPOCET | 0 | 0 | 0 | 0 | 0 | 2 | 0 | 4 | -573792288
| D | PSV | Práce a dodávky PSV |  |  |  | 0 | [5 empty] | 0 |  | 2.6989 |  | 3.3372 | 2 | D | 0 | ROZPOCET | [6 empty] | 0
| D | 711 | Izolácie proti vode a vlhkosti |  |  |  | 0 | [5 empty] | 0 |  | 0.11939 |  | 0 | 2 | D | 1 | ROZPOCET | [6 empty] | 0
30 | K | 711112001.S | Zhotovenie izolácie proti zemnej vlhkosti zvislá penetračným náterom za studena | m2 | 59.85 |  | 0 |  |  |  | znížená |  | 0 | 0 | 0 | 0 | 0 | 16 | K | 2 | ROZPOCET | 0 | 0 | 0 | 0 | 0 | 2 | 0 | 16 | 1470674553
31 | M | 246170000900.S | Lak asfaltový penetračný | t | 0.021 |  | 0 |  |  |  | znížená |  | 0 | 1 | 0.021 | 0 | 0 | 32 | M | 2 | ROZPOCET | 0 | 0 | 0 | 0 | 0 | 2 | 0 | 16 | -617492316
32 | K | 711142559.S | Zhotovenie izolácie proti zemnej vlhkosti a tlakovej vode zvislá NAIP pritavením | m2 | 59.85 |  | 0 |  |  |  | znížená |  | 0 | 0.00054 | 0.032319 | 0 | 0 | 16 | K | 2 | ROZPOCET | 0 | 0 | 0 | 0 | 0 | 2 | 0 | 16 | 2062012982
33 | M | 628110000200.S | Pás asfaltový bez krycej vrstvy, vložka strojná lepenka A 500/SH | m2 | 68.828 |  | 0 |  |  |  | znížená |  | 0 | 0.00096 | 0.066075 | 0 | 0 | 32 | M | 2 | ROZPOCET | 0 | 0 | 0 | 0 | 0 | 2 | 0 | 16 | 1112603314
34 | K | 998711202.S | Presun hmôt pre izoláciu proti vode v objektoch výšky nad 6 do 12 m | % |  |  | 0 |  |  |  | znížená |  | 0 | 0 | 0 | 0 | 0 | 16 | K | 2 | ROZPOCET | 0 | 0 | 0 | 0 | 0 | 2 | 0 | 16 | -1381271531
| D | 762 | Konštrukcie tesárske |  |  |  | 0 | [5 empty] | 0 |  | 1.5078 |  | 2.7918 | 2 | D | 1 | ROZPOCET | [6 empty] | 0
35 | K | 762341201.S | Montáž latovania jednoduchých striech pre sklon do 60° | m | 203.04 |  | 0 |  |  |  | znížená |  | 0 | 0 | 0 | 0 | 0 | 16 | K | 2 | ROZPOCET | 0 | 0 | 0 | 0 | 0 | 2 | 0 | 16 | 1616709949
36 | M | 605120000200.S | Hranoly z mäkkého reziva neopracované hranené akosť II | m3 | 0.406 |  | 0 |  |  |  | znížená |  | 0 | 0.55 | 0.2233 | 0 | 0 | 32 | M | 2 | ROZPOCET | 0 | 0 | 0 | 0 | 0 | 2 | 0 | 16 | 569451050
37 | K | 762342811.S | Demontáž latovania striech so sklonom do 60° pri osovej vzdialenosti lát do 0,22 m, -0,00700 t | m2 | 152.28 |  | 0 |  |  |  | znížená |  | 0 | 0 | 0 | 0.007 | 1.066 | 16 | K | 2 | ROZPOCET | 0 | 0 | 0 | 0 | 0 | 2 | 0 | 16 | 1158464183
38 | K | 762343811.S | Demontáž debnenia odkvapov a štítových ríms z dosiek hrubých, hobľovaných hr. do 32 mm, -0,01700 t | m2 | 101.52 |  | 0 |  |  |  | znížená |  | 0 | 0 | 0 | 0.017 | 1.7258 | 16 | K | 2 | ROZPOCET | 0 | 0 | 0 | 0 | 0 | 2 | 0 | 16 | 842819075
39 | K | 762395000.S | Spojovacie prostriedky pre viazané konštrukcie krovov, debnenie a laťovanie, nadstrešné konštr., spádové kliny - svorky, dosky, klince, pásová oceľ, vruty | m3 | 0.406 |  | 0 |  |  |  | znížená |  | 0 | 0.02235 | 0.0090741 | 0 | 0 | 16 | K | 2 | ROZPOCET | 0 | 0 | 0 | 0 | 0 | 2 | 0 | 16 | 1223051319
40 | K | 762421306.S | Obloženie stropov alebo strešných podhľadov z dosiek OSB skrutkovaných na zraz hr. dosky 25 mm | m2 | 106.596 |  | 0 |  |  |  | znížená |  | 0 | 0.01174 | 1.2514 | 0 | 0 | 16 | K | 2 | ROZPOCET | 0 | 0 | 0 | 0 | 0 | 2 | 0 | 16 | -310227404
41 | K | 762495000.S | Spojovacie prostriedky pre olištovanie škár, obloženie stropov, strešných podhľadov a stien - klince, závrtky | m2 | 101.52 |  | 0 |  |  |  | znížená |  | 0 | 0.00023677 | 0.024037 | 0 | 0 | 16 | K | 2 | ROZPOCET | 0 | 0 | 0 | 0 | 0 | 2 | 0 | 16 | 520151946
42 | K | 998762202.S | Presun hmôt pre konštrukcie tesárske v objektoch výšky do 12 m | % |  |  | 0 |  |  |  | znížená |  | 0 | 0 | 0 | 0 | 0 | 16 | K | 2 | ROZPOCET | 0 | 0 | 0 | 0 | 0 | 2 | 0 | 16 | -1293151560
| D | 764 | Konštrukcie klampiarske |  |  |  | 0 | [5 empty] | 0 |  | 1.0717 |  | 0.54539 | 2 | D | 1 | ROZPOCET | [6 empty] | 0
43 | K | 764_x15 | D+M podbitia presahu strechy z lakovaného hliníka s reliéfnou štruktúrov vrátane doplnkov | m2 | 101.52 |  | 0 |  |  |  | znížená |  | 0 | 0.00666 | 0.67612 | 0 | 0 | 16 | K | 2 | ROZPOCET | 0 | 0 | 0 | 0 | 0 | 2 | 0 | 16 | -805585872
44 | K | 764351810.S | Demontáž žľabov pododkvap. štvorhranných rovných, oblúkových, do 30° rš 250 a 330 mm, -0,00347t | m | 113.4 |  | 0 |  |  |  | znížená |  | 0 | 0 | 0 | 0.00347 | 0.3935 | 16 | K | 2 | ROZPOCET | 0 | 0 | 0 | 0 | 0 | 2 | 0 | 16 | -278667208
45 | K | 764352427R.S | Žľaby z pozinkovaného farbeného PZf plechu, pododkvapové polkruhové r.š. 320 mm | m | 115.668 |  | 0 |  |  |  | znížená |  | 0 | 0.00216 | 0.24984 | 0 | 0 | 16 | K | 2 | ROZPOCET | 0 | 0 | 0 | 0 | 0 | 2 | 0 | 16 | 375522378
46 | K | 764359412.S | Kotlík kónický z pozinkovaného farbeného PZf plechu, pre rúry s priemerom od 100 do 125 mm | ks | 7 |  | 0 |  |  |  | znížená |  | 0 | 0.00157 | 0.01099 | 0 | 0 | 16 | K | 2 | ROZPOCET | 0 | 0 | 0 | 0 | 0 | 2 | 0 | 16 | -1569095627
47 | K | 764359810.S | Demontáž kotlíka kónického, so sklonom žľabu do 30st., -0,00110t | ks | 7 |  | 0 |  |  |  | znížená |  | 0 | 0 | 0 | 0.0011 | 0.0077 | 16 | K | 2 | ROZPOCET | 0 | 0 | 0 | 0 | 0 | 2 | 0 | 16 | 845898975
48 | K | 764454453.S | Zvodové rúry z pozinkovaného farbeného PZf plechu, kruhové priemer 100 mm | m | 65.076 |  | 0 |  |  |  | znížená |  | 0 | 0.0020698 | 0.13469 | 0 | 0 | 16 | K | 2 | ROZPOCET | 0 | 0 | 0 | 0 | 0 | 2 | 0 | 16 | -303139834
49 | K | 764454801.S | Demontáž odpadových rúr kruhových, s priemerom 75 a 100 mm, -0,00226t | m | 63.8 |  | 0 |  |  |  | znížená |  | 0 | 0 | 0 | 0.00226 | 0.14419 | 16 | K | 2 | ROZPOCET | 0 | 0 | 0 | 0 | 0 | 2 | 0 | 16 | 593459383
50 | K | 998764202.S | Presun hmôt pre konštrukcie klampiarske v objektoch výšky nad 6 do 12 m | % |  |  | 0 |  |  |  | znížená |  | 0 | 0 | 0 | 0 | 0 | 16 | K | 2 | ROZPOCET | 0 | 0 | 0 | 0 | 0 | 2 | 0 | 16 | 1037463753
| D | VRN | Vedľajšie rozpočtové náklady |  |  |  | 0 | [5 empty] | 0 |  | 0 |  | 0 | 5 | D | 0 | ROZPOCET | [6 empty] | 0
51 | K | 000600021.S | Zariadenie staveniska - prevádzkové oplotenie staveniska | kpl | 1 |  | 0 |  |  |  | znížená |  | 0 | 0 | 0 | 0 | 0 | 1024 | K | 1 | ROZPOCET | 0 | 0 | 0 | 0 | 0 | 2 | 0 | 1024 | 432241386

## 02 - Zateplenie strechy
[9 empty] | >> skryté stĺpce << | [9 empty] | {50467e19-fdee-4b25-8173-aa2763d0d21b}
0
| KRYCÍ LIST ROZPOČTU | [8 empty] | v --- nižšie sa nachádzajú doplnkové a pomocné údaje k zostavám --- v | [8 empty] | False
Stavba:
Zníženie energetickej náročnosti budovy telocvične ZŠ a MŠ Pod Papierňou, Bardejov
Objekt:
aktivita 2.1.2 - Zlepšovanie energetickej hospodárnosti a obnova verejných budov
Časť:
02 - Zateplenie strechy
| JKSO: |  |  |  |  | KS:
| Miesto: |  | Pod Papierňou 1555 ; 085 01 Bardejov |  |  | Dátum: | 1. 2. 2024
| Objednávateľ: |  |  |  |  | IČO:
|  | Mesto Bardejov, Radničné námestie 16, 085 01 |  |  |  | IČ DPH:
| Zhotoviteľ: |  |  |  |  | IČO: | Vyplň údaj
|  | Vyplň údaj |  |  |  | IČ DPH: | Vyplň údaj
| Projektant: |  |  |  |  | IČO:
|  | BEELI s.r.o., Bojná 329, 956 01 Bojná |  |  |  | IČ DPH:
| Spracovateľ: |  |  |  |  | IČO:
|  | BEELI s.r.o., Bojná 329, 956 01 Bojná |  |  |  | IČ DPH:
Poznámka:
| Cena bez DPH | [5 empty] | 0
|  |  | Základ dane |  |  | Sadzba dane | Výška dane
| DPH | základná | 0 |  |  | 20% | 0
|  | znížená | 0 |  |  | 20% | 0
|  | zákl. prenesená | 0 |  |  | 20% | 0
|  | zníž. prenesená | 0 |  |  | 20% | 0
|  | nulová | 0 |  |  | 0% | 0
| Cena s DPH |  |  | v | EUR |  | 0
| Projektant |  |  | Spracovateľ
| Dátum a podpis: |  | Pečiatka | Dátum a podpis: |  |  | Pečiatka
| Objednávateľ |  |  | Zhotoviteľ
| Dátum a podpis: |  | Pečiatka | Dátum a podpis: |  |  | Pečiatka
REKAPITULÁCIA ROZPOČTU
Stavba:
Zníženie energetickej náročnosti budovy telocvične ZŠ a MŠ Pod Papierňou, Bardejov
Objekt:
aktivita 2.1.2 - Zlepšovanie energetickej hospodárnosti a obnova verejných budov
Časť:
02 - Zateplenie strechy
Miesto: |  |  | Pod Papierňou 1555 ; 085 01 Bardejov |  |  | Dátum: | 1. 2. 2024
Objednávateľ: |  |  | Mesto Bardejov, Radničné námestie 16, 085 01 |  |  | Projektant: | BEELI s.r.o., Bojná 329, 956 01 Bojná
Zhotoviteľ: |  |  | Vyplň údaj |  |  | Spracovateľ: | BEELI s.r.o., Bojná 329, 956 01 Bojná
Kód dielu - Popis | [6 empty] | Cena celkom [EUR]
Náklady z rozpočtu | [6 empty] | 0 | [12 empty] | -1
| HSV - Práce a dodávky HSV | [5 empty] | 0
| 9 - Ostatné konštrukcie a práce-búranie | [5 empty] | 0
| PSV - Práce a dodávky PSV | [5 empty] | 0
| 713 - Izolácie tepelné | [5 empty] | 0
ROZPOČET
Stavba:
Zníženie energetickej náročnosti budovy telocvične ZŠ a MŠ Pod Papierňou, Bardejov
Objekt:
aktivita 2.1.2 - Zlepšovanie energetickej hospodárnosti a obnova verejných budov
Časť:
02 - Zateplenie strechy
Miesto: |  |  | Pod Papierňou 1555 ; 085 01 Bardejov |  |  | Dátum: | 1. 2. 2024
Objednávateľ: |  |  | Mesto Bardejov, Radničné námestie 16, 085 01 |  |  | Projektant: | BEELI s.r.o., Bojná 329, 956 01 Bojná
Zhotoviteľ: |  |  | Vyplň údaj |  |  | Spracovateľ: | BEELI s.r.o., Bojná 329, 956 01 Bojná
PČ | Typ | Kód | Popis | MJ | Množstvo | J.cena [EUR] | Cena celkom [EUR] | Cenová sústava |  |  | DPH | J. Nh [h] | Nh celkom [h] | J. hmotnosť [t] | Hmotnosť celkom [t] | J. suť [t] | Suť Celkom [t]
Náklady z rozpočtu | [6 empty] | 0 | [5 empty] | 0 |  | 5.974 |  | 0 |  | D | -1 | [7 empty] | 0
| D | HSV | Práce a dodávky HSV |  |  |  | 0 | [5 empty] | 0 |  | 0 |  | 0 | 1 | D | 0 | ROZPOCET | [6 empty] | 0
| D | 9 | Ostatné konštrukcie a práce-búranie |  |  |  | 0 | [5 empty] | 0 |  | 0 |  | 0 | 1 | D | 1 | ROZPOCET | [6 empty] | 0
1 | K | 952902110.S | Čistenie budov zametaním v miestnostiach, chodbách, na schodišti a na povalách | m2 | 968.6 |  | 0 |  |  |  | znížená |  | 0 | 0 | 0 | 0 | 0 | 4 | K | 2 | ROZPOCET | 0 | 0 | 0 | 0 | 0 | 2 | 0 | 4 | 76468627
| D | PSV | Práce a dodávky PSV |  |  |  | 0 | [5 empty] | 0 |  | 5.974 |  | 0 | 2 | D | 0 | ROZPOCET | [6 empty] | 0
| D | 713 | Izolácie tepelné |  |  |  | 0 | [5 empty] | 0 |  | 5.974 |  | 0 | 2 | D | 1 | ROZPOCET | [6 empty] | 0
2 | K | 713111111.S | Montáž tepelnej izolácie stropov minerálnou vlnou, vrchom kladenou voľne | m2 | 968.6 |  | 0 |  |  |  | znížená |  | 0 | 0 | 0 | 0 | 0 | 16 | K | 2 | ROZPOCET | 0 | 0 | 0 | 0 | 0 | 2 | 0 | 16 | -2029980980
3 | M | 631640001500.S | Pás zo sklenej vlny hr. 200 mm, pre šikmé strechy, podkrovia, stropy a ľahké podlahy | m2 | 1017.03 |  | 0 |  |  |  | znížená |  | 0 | 0.00576 | 5.8581 | 0 | 0 | 32 | M | 2 | ROZPOCET | 0 | 0 | 0 | 0 | 0 | 2 | 0 | 16 | -1276873978
4 | K | 713120010.S | Zakrývanie tepelnej izolácie podláh fóliou | m2 | 1008.2 |  | 0 |  |  |  | znížená |  | 0 | 0 | 0 | 0 | 0 | 16 | K | 2 | ROZPOCET | 0 | 0 | 0 | 0 | 0 | 2 | 0 | 16 | 1851162292
5 | M | 283230011400.S | Krycia PE fólia hr. 0,12 mm, pre podlahové vykurovanie | m2 | 1159.43 |  | 0 |  |  |  | znížená |  | 0 | 0.0001 | 0.11594 | 0 | 0 | 32 | M | 2 | ROZPOCET | 0 | 0 | 0 | 0 | 0 | 2 | 0 | 16 | 1426705178
6 | K | 998713202.S | Presun hmôt pre izolácie tepelné v objektoch výšky nad 6 m do 12 m | % |  |  | 0 |  |  |  | znížená |  | 0 | 0 | 0 | 0 | 0 | 16 | K | 2 | ROZPOCET | 0 | 0 | 0 | 0 | 0 | 2 | 0 | 16 | -2018623832

## 03 - Výmena výplňových ko...
[9 empty] | >> skryté stĺpce << | [9 empty] | {60b36ab4-48ae-473d-b7e1-e27a1ee32ddf}
0
| KRYCÍ LIST ROZPOČTU | [8 empty] | v --- nižšie sa nachádzajú doplnkové a pomocné údaje k zostavám --- v | [8 empty] | False
Stavba:
Zníženie energetickej náročnosti budovy telocvične ZŠ a MŠ Pod Papierňou, Bardejov
Objekt:
aktivita 2.1.2 - Zlepšovanie energetickej hospodárnosti a obnova verejných budov
Časť:
03 - Výmena výplňových konštrukcií
| JKSO: |  |  |  |  | KS:
| Miesto: |  | Pod Papierňou 1555 ; 085 01 Bardejov |  |  | Dátum: | 1. 2. 2024
| Objednávateľ: |  |  |  |  | IČO:
|  | Mesto Bardejov, Radničné námestie 16, 085 01 |  |  |  | IČ DPH:
| Zhotoviteľ: |  |  |  |  | IČO: | Vyplň údaj
|  | Vyplň údaj |  |  |  | IČ DPH: | Vyplň údaj
| Projektant: |  |  |  |  | IČO:
|  | BEELI s.r.o., Bojná 329, 956 01 Bojná |  |  |  | IČ DPH:
| Spracovateľ: |  |  |  |  | IČO:
|  | BEELI s.r.o., Bojná 329, 956 01 Bojná |  |  |  | IČ DPH:
Poznámka:
| Cena bez DPH | [5 empty] | 0
|  |  | Základ dane |  |  | Sadzba dane | Výška dane
| DPH | základná | 0 |  |  | 20% | 0
|  | znížená | 0 |  |  | 20% | 0
|  | zákl. prenesená | 0 |  |  | 20% | 0
|  | zníž. prenesená | 0 |  |  | 20% | 0
|  | nulová | 0 |  |  | 0% | 0
| Cena s DPH |  |  | v | EUR |  | 0
| Projektant |  |  | Spracovateľ
| Dátum a podpis: |  | Pečiatka | Dátum a podpis: |  |  | Pečiatka
| Objednávateľ |  |  | Zhotoviteľ
| Dátum a podpis: |  | Pečiatka | Dátum a podpis: |  |  | Pečiatka
REKAPITULÁCIA ROZPOČTU
Stavba:
Zníženie energetickej náročnosti budovy telocvične ZŠ a MŠ Pod Papierňou, Bardejov
Objekt:
aktivita 2.1.2 - Zlepšovanie energetickej hospodárnosti a obnova verejných budov
Časť:
03 - Výmena výplňových konštrukcií
Miesto: |  |  | Pod Papierňou 1555 ; 085 01 Bardejov |  |  | Dátum: | 1. 2. 2024
Objednávateľ: |  |  | Mesto Bardejov, Radničné námestie 16, 085 01 |  |  | Projektant: | BEELI s.r.o., Bojná 329, 956 01 Bojná
Zhotoviteľ: |  |  | Vyplň údaj |  |  | Spracovateľ: | BEELI s.r.o., Bojná 329, 956 01 Bojná
Kód dielu - Popis | [6 empty] | Cena celkom [EUR]
Náklady z rozpočtu | [6 empty] | 0 | [12 empty] | -1
| HSV - Práce a dodávky HSV | [5 empty] | 0
| 6 - Úpravy povrchov, podlahy, osadenie | [5 empty] | 0
| 9 - Ostatné konštrukcie a práce-búranie | [5 empty] | 0
| 99 - Presun hmôt HSV | [5 empty] | 0
| PSV - Práce a dodávky PSV | [5 empty] | 0
| 764 - Konštrukcie klampiarske | [5 empty] | 0
| 766 - Konštrukcie stolárske | [5 empty] | 0
| 784 - Dokončovacie práce - maľby | [5 empty] | 0
ROZPOČET
Stavba:
Zníženie energetickej náročnosti budovy telocvične ZŠ a MŠ Pod Papierňou, Bardejov
Objekt:
aktivita 2.1.2 - Zlepšovanie energetickej hospodárnosti a obnova verejných budov
Časť:
03 - Výmena výplňových konštrukcií
Miesto: |  |  | Pod Papierňou 1555 ; 085 01 Bardejov |  |  | Dátum: | 1. 2. 2024
Objednávateľ: |  |  | Mesto Bardejov, Radničné námestie 16, 085 01 |  |  | Projektant: | BEELI s.r.o., Bojná 329, 956 01 Bojná
Zhotoviteľ: |  |  | Vyplň údaj |  |  | Spracovateľ: | BEELI s.r.o., Bojná 329, 956 01 Bojná
PČ | Typ | Kód | Popis | MJ | Množstvo | J.cena [EUR] | Cena celkom [EUR] | Cenová sústava |  |  | DPH | J. Nh [h] | Nh celkom [h] | J. hmotnosť [t] | Hmotnosť celkom [t] | J. suť [t] | Suť Celkom [t]
Náklady z rozpočtu | [6 empty] | 0 | [5 empty] | 0 |  | 5.3947 |  | 15.0009 |  | D | -1 | [7 empty] | 0
| D | HSV | Práce a dodávky HSV |  |  |  | 0 | [5 empty] | 0 |  | 4.7865 |  | 14.8846 | 1 | D | 0 | ROZPOCET | [6 empty] | 0
| D | 6 | Úpravy povrchov, podlahy, osadenie |  |  |  | 0 | [5 empty] | 0 |  | 4.7865 |  | 0 | 1 | D | 1 | ROZPOCET | [6 empty] | 0
1 | K | 612409991.S | Začistenie omietok (s dodaním hmoty) okolo okien, dverí, podláh, obkladov atď. | m | 353.92 |  | 0 |  |  |  | znížená |  | 0 | 0.0028 | 0.99098 | 0 | 0 | 4 | K | 2 | ROZPOCET | 0 | 0 | 0 | 0 | 0 | 2 | 0 | 4 | -238416137
2 | K | 612460121.S | Príprava vnútorného podkladu stien penetráciou základnou | m2 | 79.74 |  | 0 |  |  |  | znížená |  | 0 | 0.000225 | 0.017941 | 0 | 0 | 4 | K | 2 | ROZPOCET | 0 | 0 | 0 | 0 | 0 | 2 | 0 | 4 | 497388840
3 | K | 612460366.S | Vnútorná omietka stien vápennocementová jednovrstvová, hr. 25 mm | m2 | 83.727 |  | 0 |  |  |  | znížená |  | 0 | 0.03281 | 2.7471 | 0 | 0 | 4 | K | 2 | ROZPOCET | 0 | 0 | 0 | 0 | 0 | 2 | 0 | 4 | -822311424
4 | K | 612481022.S | Okenný a dverový plastový dilatačný profil pre hrúbku omietky 9 mm | m | 271.116 |  | 0 |  |  |  | znížená |  | 0 | 0.00189 | 0.51241 | 0 | 0 | 4 | K | 2 | ROZPOCET | 0 | 0 | 0 | 0 | 0 | 2 | 0 | 4 | 2089325542
5 | K | 612481031.S | Rohový profil z pozinkovaného plechu pre hrúbku omietky 8 až 12 mm | m | 271.116 |  | 0 |  |  |  | znížená |  | 0 | 0.001911 | 0.5181 | 0 | 0 | 4 | K | 2 | ROZPOCET | 0 | 0 | 0 | 0 | 0 | 2 | 0 | 4 | -520194777
| D | 9 | Ostatné konštrukcie a práce-búranie |  |  |  | 0 | [5 empty] | 0 |  | 0 |  | 14.8846 | 1 | D | 1 | ROZPOCET | [6 empty] | 0
6 | K | 962081141.S | Búranie muriva priečok zo sklenených tvárnic, hr. do 150 mm, -0,08200t | m2 | 67.98 |  | 0 |  |  |  | znížená |  | 0 | 0 | 0 | 0.082 | 5.5744 | 4 | K | 2 | ROZPOCET | 0 | 0 | 0 | 0 | 0 | 2 | 0 | 4 | 1833660251
7 | K | 968071113.S | Vyvesenie kovového okenného krídla do suti plochy nad 1, 5 m2 | ks | 1 |  | 0 |  |  |  | znížená |  | 0 | 0 | 0 | 0.06 | 0.06 | 4 | K | 2 | ROZPOCET | 0 | 0 | 0 | 0 | 0 | 2 | 0 | 4 | -1087835276
8 | K | 968071115.S | Demontáž okien kovových, 1 bm obvodu - 0,005t | m | 61.64 |  | 0 |  |  |  | znížená |  | 0 | 0 | 0 | 0.005 | 0.3082 | 4 | K | 2 | ROZPOCET | 0 | 0 | 0 | 0 | 0 | 2 | 0 | 4 | -1540178430
9 | K | 968072247.S | Vybúranie kovových rámov okien jednoduchých plochy nad 4 m2, -0,03400t | m2 | 29.82 |  | 0 |  |  |  | znížená |  | 0 | 0 | 0 | 0.034 | 1.0139 | 4 | K | 2 | ROZPOCET | 0 | 0 | 0 | 0 | 0 | 2 | 0 | 4 | 57653483
10 | K | 968081112.S | Vyvesenie plastového okenného krídla do suti plochy do 1, 5 m2, -0,01400t | ks | 21 |  | 0 |  |  |  | znížená |  | 0 | 0 | 0 | 0.014 | 0.294 | 4 | K | 2 | ROZPOCET | 0 | 0 | 0 | 0 | 0 | 2 | 0 | 4 | -1185211320
11 | K | 968081113.S | Vyvesenie plastového okenného krídla do suti plochy nad 1, 5 m2, -0,02000t | ks | 30 |  | 0 |  |  |  | znížená |  | 0 | 0 | 0 | 0.02 | 0.6 | 4 | K | 2 | ROZPOCET | 0 | 0 | 0 | 0 | 0 | 2 | 0 | 4 | 1106430323
12 | K | 968081115.S | Demontáž okien plastových, 1 bm obvodu - 0,007t | m | 267.5 |  | 0 |  |  |  | znížená |  | 0 | 0 | 0 | 0.007 | 1.8725 | 4 | K | 2 | ROZPOCET | 0 | 0 | 0 | 0 | 0 | 2 | 0 | 4 | 1300849313
13 | K | 968081116.S | Demontáž dverí plastových vchodových, 1 bm obvodu - 0,012t | m | 7.94 |  | 0 |  |  |  | znížená |  | 0 | 0 | 0 | 0.012 | 0.09528 | 4 | K | 2 | ROZPOCET | 0 | 0 | 0 | 0 | 0 | 2 | 0 | 4 | 1965341379
14 | K | 968081126.S | Vyvesenie plastového dverného krídla do suti plochy nad 2 m2, -0,03000t | ks | 1 |  | 0 |  |  |  | znížená |  | 0 | 0 | 0 | 0.03 | 0.03 | 4 | K | 2 | ROZPOCET | 0 | 0 | 0 | 0 | 0 | 2 | 0 | 4 | -73871331
15 | K | 968082355.S | Vybúranie plastových rámov okien dvojitých, plochy cez 1 do 2 m2, -0,06000t | m2 | 19.96 |  | 0 |  |  |  | znížená |  | 0 | 0 | 0 | 0.06 | 1.1976 | 4 | K | 2 | ROZPOCET | 0 | 0 | 0 | 0 | 0 | 2 | 0 | 4 | 1003363156
16 | K | 968082356.S | Vybúranie plastových rámov okien dvojitých, plochy cez 2 do 4 m2, -0,05200t | m2 | 69.125 |  | 0 |  |  |  | znížená |  | 0 | 0 | 0 | 0.052 | 3.5945 | 4 | K | 2 | ROZPOCET | 0 | 0 | 0 | 0 | 0 | 2 | 0 | 4 | -1908595409
17 | K | 968082456.S | Vybúranie plastových dverových zárubní plochy nad 2 m2, -0,06200t | m2 | 3.94 |  | 0 |  |  |  | znížená |  | 0 | 0 | 0 | 0.062 | 0.24428 | 4 | K | 2 | ROZPOCET | 0 | 0 | 0 | 0 | 0 | 2 | 0 | 4 | -1133245214
18 | K | 979011111.S | Zvislá doprava sutiny a vybúraných hmôt za prvé podlažie nad alebo pod základným podlažím | t | 15.001 |  | 0 |  |  |  | znížená |  | 0 | 0 | 0 | 0 | 0 | 4 | K | 2 | ROZPOCET | 0 | 0 | 0 | 0 | 0 | 2 | 0 | 4 | -1748876486
19 | K | 979011121.S | Zvislá doprava sutiny a vybúraných hmôt za každé ďalšie podlažie | t | 15.001 |  | 0 |  |  |  | znížená |  | 0 | 0 | 0 | 0 | 0 | 4 | K | 2 | ROZPOCET | 0 | 0 | 0 | 0 | 0 | 2 | 0 | 4 | 812626131
20 | K | 979081111.S | Odvoz sutiny a vybúraných hmôt na skládku do 1 km | t | 15.001 |  | 0 |  |  |  | znížená |  | 0 | 0 | 0 | 0 | 0 | 4 | K | 2 | ROZPOCET | 0 | 0 | 0 | 0 | 0 | 2 | 0 | 4 | 166874897
21 | K | 979081121.S | Odvoz sutiny a vybúraných hmôt na skládku za každý ďalší 1 km | t | 360.024 |  | 0 |  |  |  | znížená |  | 0 | 0 | 0 | 0 | 0 | 4 | K | 2 | ROZPOCET | 0 | 0 | 0 | 0 | 0 | 2 | 0 | 4 | -966321210
22 | K | 979082111.S | Vnútrostavenisková doprava sutiny a vybúraných hmôt do 10 m | t | 15.001 |  | 0 |  |  |  | znížená |  | 0 | 0 | 0 | 0 | 0 | 4 | K | 2 | ROZPOCET | 0 | 0 | 0 | 0 | 0 | 2 | 0 | 4 | 1905542391
23 | K | 979082121.S | Vnútrostavenisková doprava sutiny a vybúraných hmôt za každých ďalších 5 m | t | 150.01 |  | 0 |  |  |  | znížená |  | 0 | 0 | 0 | 0 | 0 | 4 | K | 2 | ROZPOCET | 0 | 0 | 0 | 0 | 0 | 2 | 0 | 4 | 1564155168
24 | K | 979089612.S | Poplatok za skládku - iné odpady zo stavieb a demolácií (17 09), ostatné | t | 4.5 |  | 0 |  |  |  | znížená |  | 0 | 0 | 0 | 0 | 0 | 4 | K | 2 | ROZPOCET | 0 | 0 | 0 | 0 | 0 | 2 | 0 | 4 | 1976922338
25 | K | 979089713.S | Prenájom kontajneru 7 m3 | ks | 3 |  | 0 |  |  |  | znížená |  | 0 | 0 | 0 | 0 | 0 | 4 | K | 2 | ROZPOCET | 0 | 0 | 0 | 0 | 0 | 2 | 0 | 4 | 285577339
26 | K | 979089861.S | Poplatok za likvidáciu stavebného odpadu a materiálu - iné materiály (recyklácia 70%) | t | 10.501 |  | 0 |  |  |  | znížená |  | 0 | 0 | 0 | 0 | 0 | 4 | K | 2 | ROZPOCET | 0 | 0 | 0 | 0 | 0 | 2 | 0 | 4 | -1477944784
| D | 99 | Presun hmôt HSV |  |  |  | 0 | [5 empty] | 0 |  | 0 |  | 0 | 1 | D | 1 | ROZPOCET | [6 empty] | 0
27 | K | 999281111.S | Presun hmôt pre opravy a údržbu objektov vrátane vonkajších plášťov výšky do 25 m | t | 4.787 |  | 0 |  |  |  | znížená |  | 0 | 0 | 0 | 0 | 0 | 4 | K | 2 | ROZPOCET | 0 | 0 | 0 | 0 | 0 | 2 | 0 | 4 | -319608635
| D | PSV | Práce a dodávky PSV |  |  |  | 0 | [5 empty] | 0 |  | 0.60818 |  | 0.11626 | 2 | D | 0 | ROZPOCET | [6 empty] | 0
| D | 764 | Konštrukcie klampiarske |  |  |  | 0 | [5 empty] | 0 |  | 0.25562 |  | 0.11626 | 2 | D | 1 | ROZPOCET | [6 empty] | 0
28 | K | 764_silikon | Pretmelenie plechov trvale pružným tmelom, UV stabilným | m | 86.12 |  | 0 |  |  |  | znížená |  | 0 | 0 | 0 | 0 | 0 | 16 | K | 2 | ROZPOCET | 0 | 0 | 0 | 0 | 0 | 2 | 0 | 16 | 536076696
29 | K | 764410450.S | Oplechovanie parapetov z pozinkovaného farbeného PZf plechu, vrátane rohov r.š. 330 mm | m | 87.842 |  | 0 |  |  |  | znížená |  | 0 | 0.00291 | 0.25562 | 0 | 0 | 16 | K | 2 | ROZPOCET | 0 | 0 | 0 | 0 | 0 | 2 | 0 | 16 | 1818772885
30 | K | 764410850.S | Demontáž oplechovania parapetov rš od 100 do 330 mm, -0,00135t | m | 86.12 |  | 0 |  |  |  | znížená |  | 0 | 0 | 0 | 0.00135 | 0.11626 | 16 | K | 2 | ROZPOCET | 0 | 0 | 0 | 0 | 0 | 2 | 0 | 16 | -1549586059
31 | K | 998764202.S | Presun hmôt pre konštrukcie klampiarske v objektoch výšky nad 6 do 12 m | % |  |  | 0 |  |  |  | znížená |  | 0 | 0 | 0 | 0 | 0 | 16 | K | 2 | ROZPOCET | 0 | 0 | 0 | 0 | 0 | 2 | 0 | 16 | -1507998859
| D | 766 | Konštrukcie stolárske |  |  |  | 0 | [5 empty] | 0 |  | 0.25318 |  | 0 | 2 | D | 1 | ROZPOCET | [6 empty] | 0
32 | K | 766621400R.S | Montáž okien, dverí plastových s hydroizolačnými páskami (exteriérová a interiérová) | m | 286.44 |  | 0 |  |  |  | znížená |  | 0 | 0.00022 | 0.063017 | 0 | 0 | 16 | K | 2 | ROZPOCET | 0 | 0 | 0 | 0 | 0 | 2 | 0 | 16 | -1597257735
33 | M | 283290005900.S | Tesniaca paropriepustná fólia polymér-flísová, š. 90 mm, dĺ. 30 m, pre tesnenie pripájacej škáry okenného rámu a muriva z exteriéru | m | 300.762 |  | 0 |  |  |  | znížená |  | 0 | 0.0001 | 0.030076 | 0 | 0 | 32 | M | 2 | ROZPOCET | 0 | 0 | 0 | 0 | 0 | 2 | 0 | 16 | -653110854
34 | M | 283290006300.S | Tesniaca paronepriepustná fólia polymér-flísová, š. 90 mm, dĺ. 30 m, pre tesnenie pripájacej škáry okenného rámu a muriva z interiéru | m | 300.762 |  | 0 |  |  |  | znížená |  | 0 | 0.0001 | 0.030076 | 0 | 0 | 32 | M | 2 | ROZPOCET | 0 | 0 | 0 | 0 | 0 | 2 | 0 | 16 | 69786546
35 | M | 611_o1 | Okno plastové, 3 sklo, vxš 800x1750 mm - (presná špecifikácia viď výkaz otvorov) | ks | 9 |  | 0 |  |  |  | znížená |  | 0 | 0 | 0 | 0 | 0 | 32 | M | 2 | ROZPOCET | 0 | 0 | 0 | 0 | 0 | 2 | 0 | 16 | -517297570
36 | M | 611_o2 | Okno plastové, 3 sklo, vxš 1150x1750 mm - (presná špecifikácia viď výkaz otvorov) | ks | 26 |  | 0 |  |  |  | znížená |  | 0 | 0 | 0 | 0 | 0 | 32 | M | 2 | ROZPOCET | 0 | 0 | 0 | 0 | 0 | 2 | 0 | 16 | 595052116
37 | M | 611_o3 | Okno plastové, 3 sklo, vxš 2400x1750 mm - (presná špecifikácia viď výkaz otvorov) | ks | 2 |  | 0 |  |  |  | znížená |  | 0 | 0 | 0 | 0 | 0 | 32 | M | 2 | ROZPOCET | 0 | 0 | 0 | 0 | 0 | 2 | 0 | 16 | -1285072130
38 | M | 611_o4 | Okno plastové, 3 sklo, vxš 800x550 mm - (presná špecifikácia viď výkaz otvorov) | ks | 8 |  | 0 |  |  |  | znížená |  | 0 | 0 | 0 | 0 | 0 | 32 | M | 2 | ROZPOCET | 0 | 0 | 0 | 0 | 0 | 2 | 0 | 16 | -575450610
39 | M | 611_o5 | Okno plastové, 3 sklo, vxš 800x1200 mm - (presná špecifikácia viď výkaz otvorov) | ks | 4 |  | 0 |  |  |  | znížená |  | 0 | 0 | 0 | 0 | 0 | 32 | M | 2 | ROZPOCET | 0 | 0 | 0 | 0 | 0 | 2 | 0 | 16 | 420713842
40 | M | 611_o6 | Okno plastové, 3 sklo, vxš 2400x1750 mm - (presná špecifikácia viď výkaz otvorov) | ks | 2 |  | 0 |  |  |  | znížená |  | 0 | 0 | 0 | 0 | 0 | 32 | M | 2 | ROZPOCET | 0 | 0 | 0 | 0 | 0 | 2 | 0 | 16 | 987187299
41 | M | 611_d4 | Dvere plastové, vxš 2000x1970 mm - (presná špecifikácia viď výkaz otvorov) | ks | 1 |  | 0 |  |  |  | znížená |  | 0 | 0 | 0 | 0 | 0 | 32 | M | 2 | ROZPOCET | 0 | 0 | 0 | 0 | 0 | 2 | 0 | 16 | 729965185
42 | M | 611_ZS3 | Zasklenná stena plastová, vxš 2500x3000 mm - (presná špecifikácia viď výkaz otvorov) | ks | 1 |  | 0 |  |  |  | znížená |  | 0 | 0 | 0 | 0 | 0 | 32 | M | 2 | ROZPOCET | 0 | 0 | 0 | 0 | 0 | 2 | 0 | 16 | -799858430
43 | K | 766694141.S | Montáž parapetnej dosky plastovej šírky do 300 mm, dĺžky do 1000 mm | ks | 21 |  | 0 |  |  |  | znížená |  | 0 | 0.00025 | 0.00525 | 0 | 0 | 16 | K | 2 | ROZPOCET | 0 | 0 | 0 | 0 | 0 | 2 | 0 | 16 | -1447932044
44 | M | 611560000400.S | Parapetná doska plastová, šírka 300 mm, komôrková vnútorná, zlatý dub, mramor, mahagon, svetlý buk, orech | m | 16.8 |  | 0 |  |  |  | znížená |  | 0 | 0.00114 | 0.019152 | 0 | 0 | 32 | M | 2 | ROZPOCET | 0 | 0 | 0 | 0 | 0 | 2 | 0 | 16 | -1746630080
45 | K | 766694142.S | Montáž parapetnej dosky plastovej šírky do 300 mm, dĺžky 1000-1600 mm | ks | 26 |  | 0 |  |  |  | znížená |  | 0 | 0.000264 | 0.006864 | 0 | 0 | 16 | K | 2 | ROZPOCET | 0 | 0 | 0 | 0 | 0 | 2 | 0 | 16 | 1487397408
46 | M | 611560000400.S | Parapetná doska plastová, šírka 300 mm, komôrková vnútorná, zlatý dub, mramor, mahagon, svetlý buk, orech | m | 29.9 |  | 0 |  |  |  | znížená |  | 0 | 0.00114 | 0.034086 | 0 | 0 | 32 | M | 2 | ROZPOCET | 0 | 0 | 0 | 0 | 0 | 2 | 0 | 16 | 331542707
47 | K | 766694143.S | Montáž parapetnej dosky plastovej šírky do 300 mm, dĺžky 1600-2600 mm | ks | 4 |  | 0 |  |  |  | znížená |  | 0 | 0.000304 | 0.001216 | 0 | 0 | 16 | K | 2 | ROZPOCET | 0 | 0 | 0 | 0 | 0 | 2 | 0 | 16 | 1666357265
48 | M | 611560000400.S | Parapetná doska plastová, šírka 300 mm, komôrková vnútorná, zlatý dub, mramor, mahagon, svetlý buk, orech | m | 9.6 |  | 0 |  |  |  | znížená |  | 0 | 0.00114 | 0.010944 | 0 | 0 | 32 | M | 2 | ROZPOCET | 0 | 0 | 0 | 0 | 0 | 2 | 0 | 16 | -148204797
49 | M | 611560000800.S | Plastové krytky k vnútorným parapetom plastovým, pár, vo farbe biela, mramor, zlatý dub, buk, mahagón, orech | ks | 51 |  | 0 |  |  |  | znížená |  | 0 | 0.0001 | 0.0051 | 0 | 0 | 32 | M | 2 | ROZPOCET | 0 | 0 | 0 | 0 | 0 | 2 | 0 | 16 | -1268740024
50 | K | 767612120R.S | Montáž rámových plastových konštrukcií | m | 69.98 |  | 0 |  |  |  | znížená |  | 0 | 0.00022 | 0.015396 | 0 | 0 | 16 | K | 2 | ROZPOCET | 0 | 0 | 0 | 0 | 0 | 2 | 0 | 16 | -769001906
51 | M | 553_ZS2 | Rámova plastová konštrukcia - okno vxš 29820x5170 mm - (presná špecifikácia viď výkaz otvorov) | ks | 1 |  | 0 |  |  |  | znížená |  | 0 | 0.032 | 0.032 | 0 | 0 | 32 | M | 2 | ROZPOCET | 0 | 0 | 0 | 0 | 0 | 2 | 0 | 16 | -1954888094
52 | K | 998766202.S | Presun hmot pre konštrukcie stolárske v objektoch výšky nad 6 do 12 m | % |  |  | 0 |  |  |  | znížená |  | 0 | 0 | 0 | 0 | 0 | 16 | K | 2 | ROZPOCET | 0 | 0 | 0 | 0 | 0 | 2 | 0 | 16 | -1931664511
| D | 784 | Dokončovacie práce - maľby |  |  |  | 0 | [5 empty] | 0 |  | 0.099387 |  | 0 | 2 | D | 1 | ROZPOCET | [6 empty] | 0
53 | K | 784410120.S | Penetrovanie jednonásobné hrubozrnných,savých podkladov výšky do 3,80 m | m2 | 185.916 |  | 0 |  |  |  | znížená |  | 0 | 0.00016575 | 0.030816 | 0 | 0 | 16 | K | 2 | ROZPOCET | 0 | 0 | 0 | 0 | 0 | 2 | 0 | 16 | 518527131
54 | K | 784410501.S | Prebrúsenie a oprášenie hrubozrnných povrchov výšky do 3,80 m | m2 | 185.916 |  | 0 |  |  |  | znížená |  | 0 | 1e-05 | 0.0018592 | 0 | 0 | 16 | K | 2 | ROZPOCET | 0 | 0 | 0 | 0 | 0 | 2 | 0 | 16 | 139103249
55 | K | 784418011.S | Zakrývanie otvorov, podláh a zariadení fóliou v miestnostiach alebo na schodisku | m2 | 254.694 |  | 0 |  |  |  | znížená |  | 0 | 0.00016 | 0.040751 | 0 | 0 | 16 | K | 2 | ROZPOCET | 0 | 0 | 0 | 0 | 0 | 2 | 0 | 16 | -1293436289
56 | K | 784452263.S | Maľby z maliarskych zmesí na vodnej báze, ručne nanášané jednonásobné základné na podklad hrubozrnný výšky do 3,80 m | m2 | 185.916 |  | 0 |  |  |  | znížená |  | 0 | 0.00013964 | 0.025961 | 0 | 0 | 16 | K | 2 | ROZPOCET | 0 | 0 | 0 | 0 | 0 | 2 | 0 | 16 | 414189563

## 05 - Iná modernizácia
[9 empty] | >> skryté stĺpce << | [9 empty] | {9a7797d4-fe49-4b3b-8194-761f39481e4b}
0
| KRYCÍ LIST ROZPOČTU | [8 empty] | v --- nižšie sa nachádzajú doplnkové a pomocné údaje k zostavám --- v | [8 empty] | False
Stavba:
Zníženie energetickej náročnosti budovy telocvične ZŠ a MŠ Pod Papierňou, Bardejov
Objekt:
aktivita 2.1.2 - Zlepšovanie energetickej hospodárnosti a obnova verejných budov
Časť:
05 - Iná modernizácia
| JKSO: |  |  |  |  | KS:
| Miesto: |  | Pod Papierňou 1555 ; 085 01 Bardejov |  |  | Dátum: | 1. 2. 2024
| Objednávateľ: |  |  |  |  | IČO:
|  | Mesto Bardejov, Radničné námestie 16, 085 01 |  |  |  | IČ DPH:
| Zhotoviteľ: |  |  |  |  | IČO: | Vyplň údaj
|  | Vyplň údaj |  |  |  | IČ DPH: | Vyplň údaj
| Projektant: |  |  |  |  | IČO:
|  | BEELI s.r.o., Bojná 329, 956 01 Bojná |  |  |  | IČ DPH:
| Spracovateľ: |  |  |  |  | IČO:
|  | BEELI s.r.o., Bojná 329, 956 01 Bojná |  |  |  | IČ DPH:
Poznámka:
| Cena bez DPH | [5 empty] | 0
|  |  | Základ dane |  |  | Sadzba dane | Výška dane
| DPH | základná | 0 |  |  | 20% | 0
|  | znížená | 0 |  |  | 20% | 0
|  | zákl. prenesená | 0 |  |  | 20% | 0
|  | zníž. prenesená | 0 |  |  | 20% | 0
|  | nulová | 0 |  |  | 0% | 0
| Cena s DPH |  |  | v | EUR |  | 0
| Projektant |  |  | Spracovateľ
| Dátum a podpis: |  | Pečiatka | Dátum a podpis: |  |  | Pečiatka
| Objednávateľ |  |  | Zhotoviteľ
| Dátum a podpis: |  | Pečiatka | Dátum a podpis: |  |  | Pečiatka
REKAPITULÁCIA ROZPOČTU
Stavba:
Zníženie energetickej náročnosti budovy telocvične ZŠ a MŠ Pod Papierňou, Bardejov
Objekt:
aktivita 2.1.2 - Zlepšovanie energetickej hospodárnosti a obnova verejných budov
Časť:
05 - Iná modernizácia
Miesto: |  |  | Pod Papierňou 1555 ; 085 01 Bardejov |  |  | Dátum: | 1. 2. 2024
Objednávateľ: |  |  | Mesto Bardejov, Radničné námestie 16, 085 01 |  |  | Projektant: | BEELI s.r.o., Bojná 329, 956 01 Bojná
Zhotoviteľ: |  |  | Vyplň údaj |  |  | Spracovateľ: | BEELI s.r.o., Bojná 329, 956 01 Bojná
Kód dielu - Popis | [6 empty] | Cena celkom [EUR]
Náklady z rozpočtu | [6 empty] | 0 | [12 empty] | -1
| HSV - Práce a dodávky HSV | [5 empty] | 0
| 1 - Zemné práce | [5 empty] | 0
| 2 - Zakladanie | [5 empty] | 0
| 3 - Zvislé a kompletné konštrukcie | [5 empty] | 0
| 9 - Ostatné konštrukcie a práce-búranie | [5 empty] | 0
| 99 - Presun hmôt HSV | [5 empty] | 0
| PSV - Práce a dodávky PSV | [5 empty] | 0
| 764 - Konštrukcie klampiarske | [5 empty] | 0
| 767 - Konštrukcie doplnkové kovové | [5 empty] | 0
| OST - Ostatné | [5 empty] | 0
ROZPOČET
Stavba:
Zníženie energetickej náročnosti budovy telocvične ZŠ a MŠ Pod Papierňou, Bardejov
Objekt:
aktivita 2.1.2 - Zlepšovanie energetickej hospodárnosti a obnova verejných budov
Časť:
05 - Iná modernizácia
Miesto: |  |  | Pod Papierňou 1555 ; 085 01 Bardejov |  |  | Dátum: | 1. 2. 2024
Objednávateľ: |  |  | Mesto Bardejov, Radničné námestie 16, 085 01 |  |  | Projektant: | BEELI s.r.o., Bojná 329, 956 01 Bojná
Zhotoviteľ: |  |  | Vyplň údaj |  |  | Spracovateľ: | BEELI s.r.o., Bojná 329, 956 01 Bojná
PČ | Typ | Kód | Popis | MJ | Množstvo | J.cena [EUR] | Cena celkom [EUR] | Cenová sústava |  |  | DPH | J. Nh [h] | Nh celkom [h] | J. hmotnosť [t] | Hmotnosť celkom [t] | J. suť [t] | Suť Celkom [t]
Náklady z rozpočtu | [6 empty] | 0 | [5 empty] | 0 |  | 23.152 |  | 1.2469 |  | D | -1 | [7 empty] | 0
| D | HSV | Práce a dodávky HSV |  |  |  | 0 | [5 empty] | 0 |  | 22.4499 |  | 0.87797 | 1 | D | 0 | ROZPOCET | [6 empty] | 0
| D | 1 | Zemné práce |  |  |  | 0 | [5 empty] | 0 |  | 0 |  | 0 | 1 | D | 1 | ROZPOCET | [6 empty] | 0
1 | K | 131211101.S | Hĺbenie jám v hornine tr.3 súdržných - ručným náradím | m3 | 8.83 |  | 0 |  |  |  | znížená |  | 0 | 0 | 0 | 0 | 0 | 4 | K | 2 | ROZPOCET | 0 | 0 | 0 | 0 | 0 | 2 | 0 | 4 | 2088829097
2 | K | 131211119.S | Príplatok za lepivosť pri hĺbení jám ručným náradím v hornine tr. 3 | m3 | 4.415 |  | 0 |  |  |  | znížená |  | 0 | 0 | 0 | 0 | 0 | 4 | K | 2 | ROZPOCET | 0 | 0 | 0 | 0 | 0 | 2 | 0 | 4 | -1913780190
3 | K | 162501102.S | Vodorovné premiestnenie výkopku po spevnenej ceste z horniny tr.1-4, do 100 m3 na vzdialenosť do 3000 m | m3 | 8.83 |  | 0 |  |  |  | znížená |  | 0 | 0 | 0 | 0 | 0 | 4 | K | 2 | ROZPOCET | 0 | 0 | 0 | 0 | 0 | 2 | 0 | 4 | 1787111051
4 | K | 162501105.S | Vodorovné premiestnenie výkopku po spevnenej ceste z horniny tr.1-4, do 100 m3, príplatok k cene za každých ďalšich a začatých 1000 m | m3 | 211.92 |  | 0 |  |  |  | znížená |  | 0 | 0 | 0 | 0 | 0 | 4 | K | 2 | ROZPOCET | 0 | 0 | 0 | 0 | 0 | 2 | 0 | 4 | 671018288
5 | K | 167101101.S | Nakladanie neuľahnutého výkopku z hornín tr.1-4 do 100 m3 | m3 | 8.83 |  | 0 |  |  |  | znížená |  | 0 | 0 | 0 | 0 | 0 | 4 | K | 2 | ROZPOCET | 0 | 0 | 0 | 0 | 0 | 2 | 0 | 4 | -552099272
6 | K | 171209002.S | Poplatok za skládku - zemina a kamenivo (17 05) ostatné | t | 15.894 |  | 0 |  |  |  | znížená |  | 0 | 0 | 0 | 0 | 0 | 4 | K | 2 | ROZPOCET | 0 | 0 | 0 | 0 | 0 | 2 | 0 | 4 | -1236105279
| D | 2 | Zakladanie |  |  |  | 0 | [5 empty] | 0 |  | 20.61 |  | 0 | 1 | D | 1 | ROZPOCET | [6 empty] | 0
7 | K | 275313612.S | Betón základových pätiek, prostý tr. C 20/25 | m3 | 5.576 |  | 0 |  |  |  | znížená |  | 0 | 2.2151 | 12.3516 | 0 | 0 | 4 | K | 2 | ROZPOCET | 0 | 0 | 0 | 0 | 0 | 2 | 0 | 4 | -1888499317
8 | K | 275321312.S | Betón základových pätiek, železový (bez výstuže), tr. C 20/25 | m3 | 3.696 |  | 0 |  |  |  | znížená |  | 0 | 2.2151 | 8.1871 | 0 | 0 | 4 | K | 2 | ROZPOCET | 0 | 0 | 0 | 0 | 0 | 2 | 0 | 4 | -1360290399
9 | K | 275361821.S | Výstuž základových pätiek z ocele B500 (10505) | t | 0.07 |  | 0 |  |  |  | znížená |  | 0 | 1.019 | 0.071327 | 0 | 0 | 4 | K | 2 | ROZPOCET | 0 | 0 | 0 | 0 | 0 | 2 | 0 | 4 | -1371048472
| D | 3 | Zvislé a kompletné konštrukcie |  |  |  | 0 | [5 empty] | 0 |  | 1.8399 |  | 0 | 1 | D | 1 | ROZPOCET | [6 empty] | 0
10 | K | 340239265.S | Zamurovanie otvorov plochy nad 1 do 4 m2 z pórobetónových tvárnic hladkých hrúbky 150 mm | m2 | 1.937 |  | 0 |  |  |  | znížená |  | 0 | 0.10812 | 0.20944 | 0 | 0 | 4 | K | 2 | ROZPOCET | 0 | 0 | 0 | 0 | 0 | 2 | 0 | 4 | -1283852081
11 | K | 340291122.S | Dodatočné ukotvenie priečok k tehelným konštrukciam plochými nerezovými kotvami hr. priečky nad 100 mm | m | 5 |  | 0 |  |  |  | znížená |  | 0 | 8e-05 | 0.0004 | 0 | 0 | 4 | K | 2 | ROZPOCET | 0 | 0 | 0 | 0 | 0 | 2 | 0 | 4 | 405153476
12 | K | 342272021.S | Priečky z pórobetónových tvárnic hladkých s objemovou hmotnosťou do 600 kg/m3 hrúbky 75 mm | m2 | 4.295 |  | 0 |  |  |  | znížená |  | 0 | 0.05613 | 0.24108 | 0 | 0 | 4 | K | 2 | ROZPOCET | 0 | 0 | 0 | 0 | 0 | 2 | 0 | 4 | 1583934830
13 | K | 342272051.S | Priečky z pórobetónových tvárnic hladkých s objemovou hmotnosťou do 600 kg/m3 hrúbky 150 mm | m2 | 12.414 |  | 0 |  |  |  | znížená |  | 0 | 0.11124 | 1.3809 | 0 | 0 | 4 | K | 2 | ROZPOCET | 0 | 0 | 0 | 0 | 0 | 2 | 0 | 4 | -803766640
14 | K | 342948112.S | Ukotvenie priečok k murovaným konštrukciám priskrutkovaním | m | 15.72 |  | 0 |  |  |  | znížená |  | 0 | 0.00051 | 0.0080172 | 0 | 0 | 4 | K | 2 | ROZPOCET | 0 | 0 | 0 | 0 | 0 | 2 | 0 | 4 | 1195751519
| D | 9 | Ostatné konštrukcie a práce-búranie |  |  |  | 0 | [5 empty] | 0 |  | 0 |  | 0.87797 | 1 | D | 1 | ROZPOCET | [6 empty] | 0
15 | K | 962031132.S | Búranie priečok alebo vybúranie otvorov plochy nad 4 m2 z tehál pálených, plných alebo dutých hr. do 150 mm, -0,19600t | m2 | 4.284 |  | 0 |  |  |  | znížená |  | 0 | 0 | 0 | 0.196 | 0.83966 | 4 | K | 2 | ROZPOCET | 0 | 0 | 0 | 0 | 0 | 2 | 0 | 4 | -1642828612
16 | K | 967031132.S | Prikresanie rovných ostení, bez odstupu, po hrubom vybúraní otvorov, v murive tehl. na maltu, -0,05700t | m2 | 0.672 |  | 0 |  |  |  | znížená |  | 0 | 0 | 0 | 0.057 | 0.038304 | 4 | K | 2 | ROZPOCET | 0 | 0 | 0 | 0 | 0 | 2 | 0 | 4 | 1854376749
17 | K | 979011111.S | Zvislá doprava sutiny a vybúraných hmôt za prvé podlažie nad alebo pod základným podlažím | t | 1.247 |  | 0 |  |  |  | znížená |  | 0 | 0 | 0 | 0 | 0 | 4 | K | 2 | ROZPOCET | 0 | 0 | 0 | 0 | 0 | 2 | 0 | 4 | 1435631428
18 | K | 979011121.S | Zvislá doprava sutiny a vybúraných hmôt za každé ďalšie podlažie | t | 1.247 |  | 0 |  |  |  | znížená |  | 0 | 0 | 0 | 0 | 0 | 4 | K | 2 | ROZPOCET | 0 | 0 | 0 | 0 | 0 | 2 | 0 | 4 | -1319232637
19 | K | 979081111.S | Odvoz sutiny a vybúraných hmôt na skládku do 1 km | t | 1.247 |  | 0 |  |  |  | znížená |  | 0 | 0 | 0 | 0 | 0 | 4 | K | 2 | ROZPOCET | 0 | 0 | 0 | 0 | 0 | 2 | 0 | 4 | 412220018
20 | K | 979081121.S | Odvoz sutiny a vybúraných hmôt na skládku za každý ďalší 1 km | t | 29.928 |  | 0 |  |  |  | znížená |  | 0 | 0 | 0 | 0 | 0 | 4 | K | 2 | ROZPOCET | 0 | 0 | 0 | 0 | 0 | 2 | 0 | 4 | -378243712
21 | K | 979082111.S | Vnútrostavenisková doprava sutiny a vybúraných hmôt do 10 m | t | 1.247 |  | 0 |  |  |  | znížená |  | 0 | 0 | 0 | 0 | 0 | 4 | K | 2 | ROZPOCET | 0 | 0 | 0 | 0 | 0 | 2 | 0 | 4 | -2031655204
22 | K | 979082121.S | Vnútrostavenisková doprava sutiny a vybúraných hmôt za každých ďalších 5 m | t | 12.47 |  | 0 |  |  |  | znížená |  | 0 | 0 | 0 | 0 | 0 | 4 | K | 2 | ROZPOCET | 0 | 0 | 0 | 0 | 0 | 2 | 0 | 4 | -2019893152
23 | K | 979089612.S | Poplatok za skládku - iné odpady zo stavieb a demolácií (17 09), ostatné | t | 0.374 |  | 0 |  |  |  | znížená |  | 0 | 0 | 0 | 0 | 0 | 4 | K | 2 | ROZPOCET | 0 | 0 | 0 | 0 | 0 | 2 | 0 | 4 | 1882951660
24 | K | 979089713.S | Prenájom kontajneru 7 m3 | ks | 1 |  | 0 |  |  |  | znížená |  | 0 | 0 | 0 | 0 | 0 | 4 | K | 2 | ROZPOCET | 0 | 0 | 0 | 0 | 0 | 2 | 0 | 4 | 1619367693
25 | K | 979089861.S | Poplatok za likvidáciu stavebného odpadu a materiálu - iné materiály (recyklácia 70%) | t | 0.873 |  | 0 |  |  |  | znížená |  | 0 | 0 | 0 | 0 | 0 | 4 | K | 2 | ROZPOCET | 0 | 0 | 0 | 0 | 0 | 2 | 0 | 4 | -849425567
| D | 99 | Presun hmôt HSV |  |  |  | 0 | [5 empty] | 0 |  | 0 |  | 0 | 1 | D | 1 | ROZPOCET | [6 empty] | 0
26 | K | 999281111.S | Presun hmôt pre opravy a údržbu objektov vrátane vonkajších plášťov výšky do 25 m | t | 22.521 |  | 0 |  |  |  | znížená |  | 0 | 0 | 0 | 0 | 0 | 4 | K | 2 | ROZPOCET | 0 | 0 | 0 | 0 | 0 | 2 | 0 | 4 | -1928574591
| D | PSV | Práce a dodávky PSV |  |  |  | 0 | [5 empty] | 0 |  | 0.70212 |  | 0.36897 | 2 | D | 0 | ROZPOCET | [6 empty] | 0
| D | 764 | Konštrukcie klampiarske |  |  |  | 0 | [5 empty] | 0 |  | 0.11516 |  | 0.018968 | 2 | D | 1 | ROZPOCET | [6 empty] | 0
27 | K | 764_silikon | Pretmelenie plechov trvale pružným tmelom, UV stabilným | m | 3 |  | 0 |  |  |  | znížená |  | 0 | 0 | 0 | 0 | 0 | 16 | K | 2 | ROZPOCET | 0 | 0 | 0 | 0 | 0 | 2 | 0 | 16 | -1061482662
28 | K | 764313281.S | Krytiny hladké z pozinkovaného farbeného PZf plechu, zo zvitkov šírky 670 mm, sklon do 30° | m2 | 8.66 |  | 0 |  |  |  | znížená |  | 0 | 0.009112 | 0.07891 | 0 | 0 | 16 | K | 2 | ROZPOCET | 0 | 0 | 0 | 0 | 0 | 2 | 0 | 16 | 1495024443
29 | K | 764333430.S | Lemovanie z pozinkovaného farbeného PZf plechu, múrov na plochých strechách r.š. 330 mm | m | 3.06 |  | 0 |  |  |  | znížená |  | 0 | 0.0028112 | 0.0086024 | 0 | 0 | 16 | K | 2 | ROZPOCET | 0 | 0 | 0 | 0 | 0 | 2 | 0 | 16 | -321445873
30 | K | 764351810.S | Demontáž žľabov pododkvap. štvorhranných rovných, oblúkových, do 30° rš 250 a 330 mm, -0,00347t | m | 3 |  | 0 |  |  |  | znížená |  | 0 | 0 | 0 | 0.00347 | 0.01041 | 16 | K | 2 | ROZPOCET | 0 | 0 | 0 | 0 | 0 | 2 | 0 | 16 | -296958432
31 | K | 764352427R.S | Žľaby z pozinkovaného farbeného PZf plechu, pododkvapové polkruhové r.š. 320 mm | m | 3.06 |  | 0 |  |  |  | znížená |  | 0 | 0.00216 | 0.0066096 | 0 | 0 | 16 | K | 2 | ROZPOCET | 0 | 0 | 0 | 0 | 0 | 2 | 0 | 16 | 57299074
32 | K | 764359412.S | Kotlík kónický z pozinkovaného farbeného PZf plechu, pre rúry s priemerom od 100 do 125 mm | ks | 1 |  | 0 |  |  |  | znížená |  | 0 | 0.00157 | 0.00157 | 0 | 0 | 16 | K | 2 | ROZPOCET | 0 | 0 | 0 | 0 | 0 | 2 | 0 | 16 | -1053526837
33 | K | 764359810.S | Demontáž kotlíka kónického, so sklonom žľabu do 30st., -0,00110t | ks | 1 |  | 0 |  |  |  | znížená |  | 0 | 0 | 0 | 0.0011 | 0.0011 | 16 | K | 2 | ROZPOCET | 0 | 0 | 0 | 0 | 0 | 2 | 0 | 16 | -1524479523
34 | K | 764391410.S | Záveterná lišta z pozinkovaného farbeného PZf plechu, r.š. 250 mm | m | 5.773 |  | 0 |  |  |  | znížená |  | 0 | 0.0021653 | 0.0125 | 0 | 0 | 16 | K | 2 | ROZPOCET | 0 | 0 | 0 | 0 | 0 | 2 | 0 | 16 | -1007263773
35 | K | 764454453.S | Zvodové rúry z pozinkovaného farbeného PZf plechu, kruhové priemer 100 mm | m | 3.366 |  | 0 |  |  |  | znížená |  | 0 | 0.0020698 | 0.0069669 | 0 | 0 | 16 | K | 2 | ROZPOCET | 0 | 0 | 0 | 0 | 0 | 2 | 0 | 16 | 202080810
36 | K | 764454801.S | Demontáž odpadových rúr kruhových, s priemerom 75 a 100 mm, -0,00226t | m | 3.3 |  | 0 |  |  |  | znížená |  | 0 | 0 | 0 | 0.00226 | 0.007458 | 16 | K | 2 | ROZPOCET | 0 | 0 | 0 | 0 | 0 | 2 | 0 | 16 | -414238368
37 | K | 998764202.S | Presun hmôt pre konštrukcie klampiarske v objektoch výšky nad 6 do 12 m | % |  |  | 0 |  |  |  | znížená |  | 0 | 0 | 0 | 0 | 0 | 16 | K | 2 | ROZPOCET | 0 | 0 | 0 | 0 | 0 | 2 | 0 | 16 | -2059419085
| D | 767 | Konštrukcie doplnkové kovové |  |  |  | 0 | [5 empty] | 0 |  | 0.58696 |  | 0.35 | 2 | D | 1 | ROZPOCET | [6 empty] | 0
38 | K | 767163010R.S | Montáž zábradlia na balkóny, vertikálna výplň, kotvenie zboku | m | 2.5 |  | 0 |  |  |  | znížená |  | 0 | 0.00172 | 0.0043 | 0 | 0 | 16 | K | 2 | ROZPOCET | 0 | 0 | 0 | 0 | 0 | 2 | 0 | 16 | 516510761
39 | M | 553520002100R.S | Zábradlie na balkóny a lodžie, vertikálna výplň, výška do 1000 mm, kotvenie zboku, exteriérové + kotvenie | m | 2.5 |  | 0 |  |  |  | znížená |  | 0 | 0.005 | 0.0125 | 0 | 0 | 32 | M | 2 | ROZPOCET | 0 | 0 | 0 | 0 | 0 | 2 | 0 | 16 | -1234157636
40 | K | 767911130.S | Montáž oplotenia strojového pletiva, s výškou nad 1,6 m | m | 63.6 |  | 0 |  |  |  | znížená |  | 0 | 0 | 0 | 0 | 0 | 4 | K | 2 | ROZPOCET | 0 | 0 | 0 | 0 | 0 | 2 | 0 | 4 | 1046861867
41 | M | 313290005000.S | Pletivo poplastované zvárané štvorhranné, oko 101,6x50,8 mm, drôt d 2,2 mm, vxl 1,8x25 m | ks | 2.544 |  | 0 |  |  |  | znížená |  | 0 | 0.028 | 0.071232 | 0 | 0 | 8 | M | 2 | ROZPOCET | 0 | 0 | 0 | 0 | 0 | 2 | 0 | 4 | -2075373116
42 | K | 767912130.S | Montáž napínacieho drôtu | m | 190.8 |  | 0 |  |  |  | znížená |  | 0 | 0 | 0 | 0 | 0 | 16 | K | 2 | ROZPOCET | 0 | 0 | 0 | 0 | 0 | 2 | 0 | 16 | -1384550817
43 | M | 156140002500.S | Drôt napínací pozinkovaný d 3,5 mm, dĺžka 78 m | ks | 2.48 |  | 0 |  |  |  | znížená |  | 0 | 0.0033 | 0.008184 | 0 | 0 | 32 | M | 2 | ROZPOCET | 0 | 0 | 0 | 0 | 0 | 2 | 0 | 16 | 848988270
44 | M | 553510009300.S | Napinák PVC (biely, zelený) pre napínanie pletiva s napínacím drôtom | ks | 190.8 |  | 0 |  |  |  | znížená |  | 0 | 0.00013 | 0.024804 | 0 | 0 | 32 | M | 2 | ROZPOCET | 0 | 0 | 0 | 0 | 0 | 2 | 0 | 16 | -439856785
45 | K | 767916560R.S | Osadenie stĺpika oceľového plotového výšky nad 2 m | ks | 33 |  | 0 |  |  |  | znížená |  | 0 | 0.00446 | 0.14718 | 0 | 0 | 16 | K | 2 | ROZPOCET | 0 | 0 | 0 | 0 | 0 | 2 | 0 | 16 | -1842532050
46 | M | 553510022200.S | Stĺpik, d 48 mm, výška 2,5 m, výška pletiva 2 m, pozinkovaný s PVC čiapkou, pre pletivo v rolkách | ks | 33 |  | 0 |  |  |  | znížená |  | 0 | 0.0035 | 0.1155 | 0 | 0 | 32 | M | 2 | ROZPOCET | 0 | 0 | 0 | 0 | 0 | 2 | 0 | 16 | -1542956494
47 | K | 767916590R.S | Osadenie vzpery oceľovej plotovej | ks | 26 |  | 0 |  |  |  | znížená |  | 0 | 0.0044 | 0.1144 | 0 | 0 | 16 | K | 2 | ROZPOCET | 0 | 0 | 0 | 0 | 0 | 2 | 0 | 16 | 518525539
48 | M | 553510022400.S | Vzpera, d 38 mm, výška 2,5 m, výška pletiva 2 m, pozinkovaná, pre pletivo v rolkách | ks | 26 |  | 0 |  |  |  | znížená |  | 0 | 0.0028 | 0.0728 | 0 | 0 | 32 | M | 2 | ROZPOCET | 0 | 0 | 0 | 0 | 0 | 2 | 0 | 16 | 903141937
49 | K | 767920210.S | Montáž vrát a vrátok k oploteniu osadzovaných na stĺpiky oceľové, s plochou jednotlivo do 2 m2 | ks | 2 |  | 0 |  |  |  | znížená |  | 0 | 0 | 0 | 0 | 0 | 16 | K | 2 | ROZPOCET | 0 | 0 | 0 | 0 | 0 | 2 | 0 | 16 | 2133412216
50 | M | A6086 | Oceľová bránička 900x1800 mm | ks | 2 |  | 0 |  |  |  | znížená |  | 0 | 0 | 0 | 0 | 0 | 32 | M | 2 | ROZPOCET | 0 | 0 | 0 | 0 | 0 | 2 | 0 | 16 | -930706278
51 | K | 767995200R.S | D+M atypického výrobku - konštrukcia prestrešenia vstupu vrátane ukotvenia, povrchovej úpravy | kpl | 1 |  | 0 |  |  |  | znížená |  | 0 | 0 | 0 | 0 | 0 | 16 | K | 2 | ROZPOCET | 0 | 0 | 0 | 0 | 0 | 2 | 0 | 16 | 363580733
52 | K | 767995201R.S | D+M atypického výrobku - zábradlie vrátane ukotvenia, povrchovej úpravy | kpl | 1 |  | 0 |  |  |  | znížená |  | 0 | 0 | 0 | 0 | 0 | 16 | K | 2 | ROZPOCET | 0 | 0 | 0 | 0 | 0 | 2 | 0 | 16 | 1927203734
53 | K | _Z5a | D+M atypického výrobku - oceľová konštrukcia rozmer 1000x3650 mm vrátane ukotvenia, povrchovej úpravy | kpl | 1 |  | 0 |  |  |  | znížená |  | 0 | 0 | 0 | 0 | 0 | 16 | K | 2 | ROZPOCET | 0 | 0 | 0 | 0 | 0 | 2 | 0 | 16 | -59060982
54 | K | _Z5b | D+M atypického výrobku - oceľová konštrukcia rozmer 1180x3980 mm vrátane ukotvenia, povrchovej úpravy | kpl | 1 |  | 0 |  |  |  | znížená |  | 0 | 0 | 0 | 0 | 0 | 16 | K | 2 | ROZPOCET | 0 | 0 | 0 | 0 | 0 | 2 | 0 | 16 | -427783545
55 | K | _Z5c | D+M atypického výrobku - oceľová konštrukcia rozmer 1460x3280 mm vrátane ukotvenia, povrchovej úpravy | kpl | 1 |  | 0 |  |  |  | znížená |  | 0 | 0 | 0 | 0 | 0 | 16 | K | 2 | ROZPOCET | 0 | 0 | 0 | 0 | 0 | 2 | 0 | 16 | -1562017520
56 | K | 767996802.S | Demontáž ostatných doplnkov stavieb s hmotnosťou jednotlivých dielov konštr. nad 50 do 100 kg, -0,00100t | kg | 100 |  | 0 |  |  |  | znížená |  | 0 | 4.59e-05 | 0.00459 | 0.001 | 0.1 | 16 | K | 2 | ROZPOCET | 0 | 0 | 0 | 0 | 0 | 2 | 0 | 16 | 44375955
57 | K | 767996803.S | Demontáž ostatných doplnkov stavieb s hmotnosťou jednotlivých dielov konšt. nad 100 do 250 kg, -0,00100t | kg | 250 |  | 0 |  |  |  | znížená |  | 0 | 4.59e-05 | 0.011475 | 0.001 | 0.25 | 16 | K | 2 | ROZPOCET | 0 | 0 | 0 | 0 | 0 | 2 | 0 | 16 | 1057670481
58 | K | 998767202.S | Presun hmôt pre kovové stavebné doplnkové konštrukcie v objektoch výšky nad 6 do 12 m | % |  |  | 0 |  |  |  | znížená |  | 0 | 0 | 0 | 0 | 0 | 16 | K | 2 | ROZPOCET | 0 | 0 | 0 | 0 | 0 | 2 | 0 | 16 | -311017571
| D | OST | Ostatné |  |  |  | 0 | [5 empty] | 0 |  | 0 |  | 0 | 4 | D | 0 | ROZPOCET | [6 empty] | 0
59 | K | OST01 | Stavebné prierazy (VZT) + vyspravenie | kpl | 1 |  | 0 |  |  |  | znížená |  | 0 | 0 | 0 | 0 | 0 | 512 | K | 1 | ROZPOCET | 0 | 0 | 0 | 0 | 0 | 2 | 0 | 512 | -372437954

## 06 - Výmena nášlapných vr...
[9 empty] | >> skryté stĺpce << | [9 empty] | {9bc7e0ce-4650-4ed9-8c50-8c334d37f58a}
0
| KRYCÍ LIST ROZPOČTU | [8 empty] | v --- nižšie sa nachádzajú doplnkové a pomocné údaje k zostavám --- v | [8 empty] | False
Stavba:
Zníženie energetickej náročnosti budovy telocvične ZŠ a MŠ Pod Papierňou, Bardejov
Objekt:
aktivita 2.1.2 - Zlepšovanie energetickej hospodárnosti a obnova verejných budov
Časť:
06 - Výmena nášlapných vrstiev podlahy
| JKSO: |  |  |  |  | KS:
| Miesto: |  | Pod Papierňou 1555 ; 085 01 Bardejov |  |  | Dátum: | 1. 2. 2024
| Objednávateľ: |  |  |  |  | IČO:
|  | Mesto Bardejov, Radničné námestie 16, 085 01 |  |  |  | IČ DPH:
| Zhotoviteľ: |  |  |  |  | IČO: | Vyplň údaj
|  | Vyplň údaj |  |  |  | IČ DPH: | Vyplň údaj
| Projektant: |  |  |  |  | IČO:
|  | BEELI s.r.o., Bojná 329, 956 01 Bojná |  |  |  | IČ DPH:
| Spracovateľ: |  |  |  |  | IČO:
|  | BEELI s.r.o., Bojná 329, 956 01 Bojná |  |  |  | IČ DPH:
Poznámka:
| Cena bez DPH | [5 empty] | 0
|  |  | Základ dane |  |  | Sadzba dane | Výška dane
| DPH | základná | 0 |  |  | 20% | 0
|  | znížená | 0 |  |  | 20% | 0
|  | zákl. prenesená | 0 |  |  | 20% | 0
|  | zníž. prenesená | 0 |  |  | 20% | 0
|  | nulová | 0 |  |  | 0% | 0
| Cena s DPH |  |  | v | EUR |  | 0
| Projektant |  |  | Spracovateľ
| Dátum a podpis: |  | Pečiatka | Dátum a podpis: |  |  | Pečiatka
| Objednávateľ |  |  | Zhotoviteľ
| Dátum a podpis: |  | Pečiatka | Dátum a podpis: |  |  | Pečiatka
REKAPITULÁCIA ROZPOČTU
Stavba:
Zníženie energetickej náročnosti budovy telocvične ZŠ a MŠ Pod Papierňou, Bardejov
Objekt:
aktivita 2.1.2 - Zlepšovanie energetickej hospodárnosti a obnova verejných budov
Časť:
06 - Výmena nášlapných vrstiev podlahy
Miesto: |  |  | Pod Papierňou 1555 ; 085 01 Bardejov |  |  | Dátum: | 1. 2. 2024
Objednávateľ: |  |  | Mesto Bardejov, Radničné námestie 16, 085 01 |  |  | Projektant: | BEELI s.r.o., Bojná 329, 956 01 Bojná
Zhotoviteľ: |  |  | Vyplň údaj |  |  | Spracovateľ: | BEELI s.r.o., Bojná 329, 956 01 Bojná
Kód dielu - Popis | [6 empty] | Cena celkom [EUR]
Náklady z rozpočtu | [6 empty] | 0 | [12 empty] | -1
| HSV - Práce a dodávky HSV | [5 empty] | 0
| 6 - Úpravy povrchov, podlahy, osadenie | [5 empty] | 0
| 9 - Ostatné konštrukcie a práce-búranie | [5 empty] | 0
| 99 - Presun hmôt HSV | [5 empty] | 0
| PSV - Práce a dodávky PSV | [5 empty] | 0
| 711 - Izolácie proti vode a vlhkosti | [5 empty] | 0
| 771 - Podlahy z dlaždíc | [5 empty] | 0
ROZPOČET
Stavba:
Zníženie energetickej náročnosti budovy telocvične ZŠ a MŠ Pod Papierňou, Bardejov
Objekt:
aktivita 2.1.2 - Zlepšovanie energetickej hospodárnosti a obnova verejných budov
Časť:
06 - Výmena nášlapných vrstiev podlahy
Miesto: |  |  | Pod Papierňou 1555 ; 085 01 Bardejov |  |  | Dátum: | 1. 2. 2024
Objednávateľ: |  |  | Mesto Bardejov, Radničné námestie 16, 085 01 |  |  | Projektant: | BEELI s.r.o., Bojná 329, 956 01 Bojná
Zhotoviteľ: |  |  | Vyplň údaj |  |  | Spracovateľ: | BEELI s.r.o., Bojná 329, 956 01 Bojná
PČ | Typ | Kód | Popis | MJ | Množstvo | J.cena [EUR] | Cena celkom [EUR] | Cenová sústava |  |  | DPH | J. Nh [h] | Nh celkom [h] | J. hmotnosť [t] | Hmotnosť celkom [t] | J. suť [t] | Suť Celkom [t]
Náklady z rozpočtu | [6 empty] | 0 | [5 empty] | 0 |  | 3.1223 |  | 0.8632 |  | D | -1 | [7 empty] | 0
| D | HSV | Práce a dodávky HSV |  |  |  | 0 | [5 empty] | 0 |  | 0.90451 |  | 0.8632 | 1 | D | 0 | ROZPOCET | [6 empty] | 0
| D | 6 | Úpravy povrchov, podlahy, osadenie |  |  |  | 0 | [5 empty] | 0 |  | 0.90254 |  | 0 | 1 | D | 1 | ROZPOCET | [6 empty] | 0
1 | K | 632001051.S | Zhotovenie jednonásobného penetračného náteru pre potery a stierky | m2 | 32.8 |  | 0 |  |  |  | znížená |  | 0 | 0 | 0 | 0 | 0 | 4 | K | 2 | ROZPOCET | 0 | 0 | 0 | 0 | 0 | 2 | 0 | 4 | 74989974
2 | M | 585520008700.S | Penetračný náter na nasiakavé podklady pod potery, samonivelizačné hmoty a stavebné lepidlá | kg | 6.757 |  | 0 |  |  |  | znížená |  | 0 | 0.001 | 0.006757 | 0 | 0 | 8 | M | 2 | ROZPOCET | 0 | 0 | 0 | 0 | 0 | 2 | 0 | 4 | 1488648586
3 | K | 632452654.S | Cementová samonivelizačná stierka, pevnosti v tlaku 25 MPa, hr. 15 mm | m2 | 34.44 |  | 0 |  |  |  | znížená |  | 0 | 0.02601 | 0.89578 | 0 | 0 | 4 | K | 2 | ROZPOCET | 0 | 0 | 0 | 0 | 0 | 2 | 0 | 4 | 592544629
| D | 9 | Ostatné konštrukcie a práce-búranie |  |  |  | 0 | [5 empty] | 0 |  | 0.001972 |  | 0.8632 | 1 | D | 1 | ROZPOCET | [6 empty] | 0
4 | K | 952901111.S | Vyčistenie budov pri výške podlaží do 4 m | m2 | 32.8 |  | 0 |  |  |  | znížená |  | 0 | 5e-05 | 0.00164 | 0 | 0 | 4 | K | 2 | ROZPOCET | 0 | 0 | 0 | 0 | 0 | 2 | 0 | 4 | -1542336828
5 | K | 965044201.S | Brúsenie existujúcich betónových podláh, zbrúsenie hrúbky do 3 mm -0,00600t | m2 | 33.2 |  | 0 |  |  |  | znížená |  | 0 | 1e-05 | 0.000332 | 0.006 | 0.1992 | 4 | K | 2 | ROZPOCET | 0 | 0 | 0 | 0 | 0 | 2 | 0 | 4 | -1870711964
6 | K | 965081712.S | Búranie dlažieb, bez podklad. lôžka z xylolit., alebo keramických dlaždíc hr. do 10 mm, -0,02000t | m2 | 33.2 |  | 0 |  |  |  | znížená |  | 0 | 0 | 0 | 0.02 | 0.664 | 4 | K | 2 | ROZPOCET | 0 | 0 | 0 | 0 | 0 | 2 | 0 | 4 | -1873079189
7 | K | 979011111.S | Zvislá doprava sutiny a vybúraných hmôt za prvé podlažie nad alebo pod základným podlažím | t | 0.863 |  | 0 |  |  |  | znížená |  | 0 | 0 | 0 | 0 | 0 | 4 | K | 2 | ROZPOCET | 0 | 0 | 0 | 0 | 0 | 2 | 0 | 4 | 878117890
8 | K | 979011121.S | Zvislá doprava sutiny a vybúraných hmôt za každé ďalšie podlažie | t | 0.863 |  | 0 |  |  |  | znížená |  | 0 | 0 | 0 | 0 | 0 | 4 | K | 2 | ROZPOCET | 0 | 0 | 0 | 0 | 0 | 2 | 0 | 4 | -1505196571
9 | K | 979081111.S | Odvoz sutiny a vybúraných hmôt na skládku do 1 km | t | 0.863 |  | 0 |  |  |  | znížená |  | 0 | 0 | 0 | 0 | 0 | 4 | K | 2 | ROZPOCET | 0 | 0 | 0 | 0 | 0 | 2 | 0 | 4 | 147647642
10 | K | 979081121.S | Odvoz sutiny a vybúraných hmôt na skládku za každý ďalší 1 km | t | 20.712 |  | 0 |  |  |  | znížená |  | 0 | 0 | 0 | 0 | 0 | 4 | K | 2 | ROZPOCET | 0 | 0 | 0 | 0 | 0 | 2 | 0 | 4 | -1957213219
11 | K | 979082111.S | Vnútrostavenisková doprava sutiny a vybúraných hmôt do 10 m | t | 0.863 |  | 0 |  |  |  | znížená |  | 0 | 0 | 0 | 0 | 0 | 4 | K | 2 | ROZPOCET | 0 | 0 | 0 | 0 | 0 | 2 | 0 | 4 | 996745052
12 | K | 979082121.S | Vnútrostavenisková doprava sutiny a vybúraných hmôt za každých ďalších 5 m | t | 8.63 |  | 0 |  |  |  | znížená |  | 0 | 0 | 0 | 0 | 0 | 4 | K | 2 | ROZPOCET | 0 | 0 | 0 | 0 | 0 | 2 | 0 | 4 | 1825232549
13 | K | 979089612.S | Poplatok za skládku - iné odpady zo stavieb a demolácií (17 09), ostatné | t | 0.259 |  | 0 |  |  |  | znížená |  | 0 | 0 | 0 | 0 | 0 | 4 | K | 2 | ROZPOCET | 0 | 0 | 0 | 0 | 0 | 2 | 0 | 4 | -219168391
14 | K | 979089713.S | Prenájom kontajneru 7 m3 | ks | 1 |  | 0 |  |  |  | znížená |  | 0 | 0 | 0 | 0 | 0 | 4 | K | 2 | ROZPOCET | 0 | 0 | 0 | 0 | 0 | 2 | 0 | 4 | -1548142549
15 | K | 979089861.S | Poplatok za likvidáciu stavebného odpadu a materiálu - iné materiály (recyklácia 70%) | t | 0.604 |  | 0 |  |  |  | znížená |  | 0 | 0 | 0 | 0 | 0 | 4 | K | 2 | ROZPOCET | 0 | 0 | 0 | 0 | 0 | 2 | 0 | 4 | -2670125
| D | 99 | Presun hmôt HSV |  |  |  | 0 | [5 empty] | 0 |  | 0 |  | 0 | 1 | D | 1 | ROZPOCET | [6 empty] | 0
16 | K | 999281111.S | Presun hmôt pre opravy a údržbu objektov vrátane vonkajších plášťov výšky do 25 m | t | 0.905 |  | 0 |  |  |  | znížená |  | 0 | 0 | 0 | 0 | 0 | 4 | K | 2 | ROZPOCET | 0 | 0 | 0 | 0 | 0 | 2 | 0 | 4 | -148544290
| D | PSV | Práce a dodávky PSV |  |  |  | 0 | [5 empty] | 0 |  | 2.2178 |  | 0 | 2 | D | 0 | ROZPOCET | [6 empty] | 0
| D | 711 | Izolácie proti vode a vlhkosti |  |  |  | 0 | [5 empty] | 0 |  | 0.14842 |  | 0 | 2 | D | 1 | ROZPOCET | [6 empty] | 0
17 | K | 711462301.S | Izolácia proti povrchovej a podpovrchovej tlakovej vode 2-zložkovou stierkou hydroizolačnou minerálnou pružnou hr. 2,5 mm na ploche vodorovnej | m2 | 32.8 |  | 0 |  |  |  | znížená |  | 0 | 0.004525 | 0.14842 | 0 | 0 | 16 | K | 2 | ROZPOCET | 0 | 0 | 0 | 0 | 0 | 2 | 0 | 16 | 1944139798
18 | K | 998711202.S | Presun hmôt pre izoláciu proti vode v objektoch výšky nad 6 do 12 m | % |  |  | 0 |  |  |  | znížená |  | 0 | 0 | 0 | 0 | 0 | 16 | K | 2 | ROZPOCET | 0 | 0 | 0 | 0 | 0 | 2 | 0 | 16 | -2017947510
| D | 771 | Podlahy z dlaždíc |  |  |  | 0 | [5 empty] | 0 |  | 2.0694 |  | 0 | 2 | D | 1 | ROZPOCET | [6 empty] | 0
19 | K | 771_silikonovanie | Silikónovanie a tmelenie | m | 119.4 |  | 0 |  |  |  | znížená |  | 0 | 0 | 0 | 0 | 0 | 16 | K | 2 | ROZPOCET | 0 | 0 | 0 | 0 | 0 | 2 | 0 | 16 | 1292486076
20 | K | 771571112.S | Montáž podláh z dlaždíc keramických do malty veľ. 300 x 300 mm | m2 | 32.8 |  | 0 |  |  |  | znížená |  | 0 | 0.0444 | 1.4563 | 0 | 0 | 16 | K | 2 | ROZPOCET | 0 | 0 | 0 | 0 | 0 | 2 | 0 | 16 | 1540265940
21 | M | 597740001600.S | Dlaždice keramické, lxvxhr 297x297x8 mm, hutné glazované (presná špecifikácia viď. technická správa) | m2 | 34.44 |  | 0 |  |  |  | znížená |  | 0 | 0.0178 | 0.61303 | 0 | 0 | 32 | M | 2 | ROZPOCET | 0 | 0 | 0 | 0 | 0 | 2 | 0 | 16 | -345165827
22 | K | 998771202.S | Presun hmôt pre podlahy z dlaždíc v objektoch výšky nad 6 do 12 m | % |  |  | 0 |  |  |  | znížená |  | 0 | 0 | 0 | 0 | 0 | 16 | K | 2 | ROZPOCET | 0 | 0 | 0 | 0 | 0 | 2 | 0 | 16 | -291939251

## 07 - Oprava omietok stien...
[9 empty] | >> skryté stĺpce << | [9 empty] | {96829615-0747-4eb6-933a-497af1708a4c}
0
| KRYCÍ LIST ROZPOČTU | [8 empty] | v --- nižšie sa nachádzajú doplnkové a pomocné údaje k zostavám --- v | [8 empty] | False
Stavba:
Zníženie energetickej náročnosti budovy telocvične ZŠ a MŠ Pod Papierňou, Bardejov
Objekt:
aktivita 2.1.2 - Zlepšovanie energetickej hospodárnosti a obnova verejných budov
Časť:
07 - Oprava omietok stien, keramický obklad
| JKSO: |  |  |  |  | KS:
| Miesto: |  | Pod Papierňou 1555 ; 085 01 Bardejov |  |  | Dátum: | 1. 2. 2024
| Objednávateľ: |  |  |  |  | IČO:
|  | Mesto Bardejov, Radničné námestie 16, 085 01 |  |  |  | IČ DPH:
| Zhotoviteľ: |  |  |  |  | IČO: | Vyplň údaj
|  | Vyplň údaj |  |  |  | IČ DPH: | Vyplň údaj
| Projektant: |  |  |  |  | IČO:
|  | BEELI s.r.o., Bojná 329, 956 01 Bojná |  |  |  | IČ DPH:
| Spracovateľ: |  |  |  |  | IČO:
|  | BEELI s.r.o., Bojná 329, 956 01 Bojná |  |  |  | IČ DPH:
Poznámka:
| Cena bez DPH | [5 empty] | 0
|  |  | Základ dane |  |  | Sadzba dane | Výška dane
| DPH | základná | 0 |  |  | 20% | 0
|  | znížená | 0 |  |  | 20% | 0
|  | zákl. prenesená | 0 |  |  | 20% | 0
|  | zníž. prenesená | 0 |  |  | 20% | 0
|  | nulová | 0 |  |  | 0% | 0
| Cena s DPH |  |  | v | EUR |  | 0
| Projektant |  |  | Spracovateľ
| Dátum a podpis: |  | Pečiatka | Dátum a podpis: |  |  | Pečiatka
| Objednávateľ |  |  | Zhotoviteľ
| Dátum a podpis: |  | Pečiatka | Dátum a podpis: |  |  | Pečiatka
REKAPITULÁCIA ROZPOČTU
Stavba:
Zníženie energetickej náročnosti budovy telocvične ZŠ a MŠ Pod Papierňou, Bardejov
Objekt:
aktivita 2.1.2 - Zlepšovanie energetickej hospodárnosti a obnova verejných budov
Časť:
07 - Oprava omietok stien, keramický obklad
Miesto: |  |  | Pod Papierňou 1555 ; 085 01 Bardejov |  |  | Dátum: | 1. 2. 2024
Objednávateľ: |  |  | Mesto Bardejov, Radničné námestie 16, 085 01 |  |  | Projektant: | BEELI s.r.o., Bojná 329, 956 01 Bojná
Zhotoviteľ: |  |  | Vyplň údaj |  |  | Spracovateľ: | BEELI s.r.o., Bojná 329, 956 01 Bojná
Kód dielu - Popis | [6 empty] | Cena celkom [EUR]
Náklady z rozpočtu | [6 empty] | 0 | [12 empty] | -1
| HSV - Práce a dodávky HSV | [5 empty] | 0
| 6 - Úpravy povrchov, podlahy, osadenie | [5 empty] | 0
| 9 - Ostatné konštrukcie a práce-búranie | [5 empty] | 0
| 99 - Presun hmôt HSV | [5 empty] | 0
| PSV - Práce a dodávky PSV | [5 empty] | 0
| 711 - Izolácie proti vode a vlhkosti | [5 empty] | 0
| 781 - Obklady | [5 empty] | 0
| 783 - Nátery | [5 empty] | 0
| 784 - Dokončovacie práce - maľby | [5 empty] | 0
ROZPOČET
Stavba:
Zníženie energetickej náročnosti budovy telocvične ZŠ a MŠ Pod Papierňou, Bardejov
Objekt:
aktivita 2.1.2 - Zlepšovanie energetickej hospodárnosti a obnova verejných budov
Časť:
07 - Oprava omietok stien, keramický obklad
Miesto: |  |  | Pod Papierňou 1555 ; 085 01 Bardejov |  |  | Dátum: | 1. 2. 2024
Objednávateľ: |  |  | Mesto Bardejov, Radničné námestie 16, 085 01 |  |  | Projektant: | BEELI s.r.o., Bojná 329, 956 01 Bojná
Zhotoviteľ: |  |  | Vyplň údaj |  |  | Spracovateľ: | BEELI s.r.o., Bojná 329, 956 01 Bojná
PČ | Typ | Kód | Popis | MJ | Množstvo | J.cena [EUR] | Cena celkom [EUR] | Cenová sústava |  |  | DPH | J. Nh [h] | Nh celkom [h] | J. hmotnosť [t] | Hmotnosť celkom [t] | J. suť [t] | Suť Celkom [t]
Náklady z rozpočtu | [6 empty] | 0 | [5 empty] | 0 |  | 18.798 |  | 10.0633 |  | D | -1 | [7 empty] | 0
| D | HSV | Práce a dodávky HSV |  |  |  | 0 | [5 empty] | 0 |  | 3.6537 |  | 10.0633 | 1 | D | 0 | ROZPOCET | [6 empty] | 0
| D | 6 | Úpravy povrchov, podlahy, osadenie |  |  |  | 0 | [5 empty] | 0 |  | 2.815 |  | 0 | 1 | D | 1 | ROZPOCET | [6 empty] | 0
1 | K | 610991111.S | Zakrývanie výplní vnútorných okenných otvorov, predmetov a konštrukcií | m2 | 254.694 |  | 0 |  |  |  | znížená |  | 0 | 0.00019 | 0.048392 | 0 | 0 | 4 | K | 2 | ROZPOCET | 0 | 0 | 0 | 0 | 0 | 2 | 0 | 4 | 910975609
2 | K | 612421121R.S | Oprava vnútorných vápennocementových omietok stien, opravovaná plocha do 5 %,hladká - skladba U3 | m2 | 36.048 |  | 0 |  |  |  | znížená |  | 0 | 0.0021128 | 0.076162 | 0 | 0 | 4 | K | 2 | ROZPOCET | 0 | 0 | 0 | 0 | 0 | 2 | 0 | 4 | 573969686
3 | K | 612421321R.S | Oprava vnútorných vápennocementových omietok stien, v množstve opravenej plochy nad 10 do 30 % - skladba U1 | m2 | 247.283 |  | 0 |  |  |  | znížená |  | 0 | 0.01088 | 2.6904 | 0 | 0 | 4 | K | 2 | ROZPOCET | 0 | 0 | 0 | 0 | 0 | 2 | 0 | 4 | 562696165
| D | 9 | Ostatné konštrukcie a práce-búranie |  |  |  | 0 | [5 empty] | 0 |  | 0.83868 |  | 10.0633 | 1 | D | 1 | ROZPOCET | [6 empty] | 0
4 | K | 941955001.S | Lešenie ľahké pracovné pomocné, s výškou lešeňovej podlahy do 1,20 m | m2 | 510.1 |  | 0 |  |  |  | znížená |  | 0 | 0.00153 | 0.78045 | 0 | 0 | 4 | K | 2 | ROZPOCET | 0 | 0 | 0 | 0 | 0 | 2 | 0 | 4 | -1990419937
5 | K | 952901111.S | Vyčistenie budov pri výške podlaží do 4 m | m2 | 1164.62 |  | 0 |  |  |  | znížená |  | 0 | 5e-05 | 0.058231 | 0 | 0 | 4 | K | 2 | ROZPOCET | 0 | 0 | 0 | 0 | 0 | 2 | 0 | 4 | 4949466
6 | K | 978059531.S | Odsekanie a odobratie obkladov stien z obkladačiek vnútorných vrátane podkladovej omietky nad 2 m2, -0,06800t | m2 | 147.99 |  | 0 |  |  |  | znížená |  | 0 | 0 | 0 | 0.068 | 10.0633 | 4 | K | 2 | ROZPOCET | 0 | 0 | 0 | 0 | 0 | 2 | 0 | 4 | -1260473780
7 | K | 979011111.S | Zvislá doprava sutiny a vybúraných hmôt za prvé podlažie nad alebo pod základným podlažím | t | 10.063 |  | 0 |  |  |  | znížená |  | 0 | 0 | 0 | 0 | 0 | 4 | K | 2 | ROZPOCET | 0 | 0 | 0 | 0 | 0 | 2 | 0 | 4 | -1563400649
8 | K | 979011121.S | Zvislá doprava sutiny a vybúraných hmôt za každé ďalšie podlažie | t | 10.063 |  | 0 |  |  |  | znížená |  | 0 | 0 | 0 | 0 | 0 | 4 | K | 2 | ROZPOCET | 0 | 0 | 0 | 0 | 0 | 2 | 0 | 4 | 1826352149
9 | K | 979081111.S | Odvoz sutiny a vybúraných hmôt na skládku do 1 km | t | 10.063 |  | 0 |  |  |  | znížená |  | 0 | 0 | 0 | 0 | 0 | 4 | K | 2 | ROZPOCET | 0 | 0 | 0 | 0 | 0 | 2 | 0 | 4 | 1254135087
10 | K | 979081121.S | Odvoz sutiny a vybúraných hmôt na skládku za každý ďalší 1 km | t | 241.512 |  | 0 |  |  |  | znížená |  | 0 | 0 | 0 | 0 | 0 | 4 | K | 2 | ROZPOCET | 0 | 0 | 0 | 0 | 0 | 2 | 0 | 4 | -322930730
11 | K | 979082111.S | Vnútrostavenisková doprava sutiny a vybúraných hmôt do 10 m | t | 10.063 |  | 0 |  |  |  | znížená |  | 0 | 0 | 0 | 0 | 0 | 4 | K | 2 | ROZPOCET | 0 | 0 | 0 | 0 | 0 | 2 | 0 | 4 | 243418552
12 | K | 979082121.S | Vnútrostavenisková doprava sutiny a vybúraných hmôt za každých ďalších 5 m | t | 100.63 |  | 0 |  |  |  | znížená |  | 0 | 0 | 0 | 0 | 0 | 4 | K | 2 | ROZPOCET | 0 | 0 | 0 | 0 | 0 | 2 | 0 | 4 | 892657808
13 | K | 979089612.S | Poplatok za skládku - iné odpady zo stavieb a demolácií (17 09), ostatné | t | 3.019 |  | 0 |  |  |  | znížená |  | 0 | 0 | 0 | 0 | 0 | 4 | K | 2 | ROZPOCET | 0 | 0 | 0 | 0 | 0 | 2 | 0 | 4 | 239704268
14 | K | 979089713.S | Prenájom kontajneru 7 m3 | ks | 2 |  | 0 |  |  |  | znížená |  | 0 | 0 | 0 | 0 | 0 | 4 | K | 2 | ROZPOCET | 0 | 0 | 0 | 0 | 0 | 2 | 0 | 4 | 1980386258
15 | K | 979089861.S | Poplatok za likvidáciu stavebného odpadu a materiálu - iné materiály (recyklácia 70%) | t | 7.044 |  | 0 |  |  |  | znížená |  | 0 | 0 | 0 | 0 | 0 | 4 | K | 2 | ROZPOCET | 0 | 0 | 0 | 0 | 0 | 2 | 0 | 4 | 1578966522
| D | 99 | Presun hmôt HSV |  |  |  | 0 | [5 empty] | 0 |  | 0 |  | 0 | 1 | D | 1 | ROZPOCET | [6 empty] | 0
16 | K | 999281111.S | Presun hmôt pre opravy a údržbu objektov vrátane vonkajších plášťov výšky do 25 m | t | 3.654 |  | 0 |  |  |  | znížená |  | 0 | 0 | 0 | 0 | 0 | 4 | K | 2 | ROZPOCET | 0 | 0 | 0 | 0 | 0 | 2 | 0 | 4 | 993246182
| D | PSV | Práce a dodávky PSV |  |  |  | 0 | [5 empty] | 0 |  | 15.1443 |  | 0 | 2 | D | 0 | ROZPOCET | [6 empty] | 0
| D | 711 | Izolácie proti vode a vlhkosti |  |  |  | 0 | [5 empty] | 0 |  | 0.29074 |  | 0 | 2 | D | 1 | ROZPOCET | [6 empty] | 0
17 | K | 711463301.S | Izolácia proti povrchovej a podpovrchovej tlakovej vode 2-zložkovou stierkou hydroizolačnou minerálnou pružnou hr. 2,5 mm na ploche zvislej | m2 | 64.252 |  | 0 |  |  |  | znížená |  | 0 | 0.004525 | 0.29074 | 0 | 0 | 16 | K | 2 | ROZPOCET | 0 | 0 | 0 | 0 | 0 | 2 | 0 | 16 | 1964651029
18 | K | 998711202.S | Presun hmôt pre izoláciu proti vode v objektoch výšky nad 6 do 12 m | % |  |  | 0 |  |  |  | znížená |  | 0 | 0 | 0 | 0 | 0 | 16 | K | 2 | ROZPOCET | 0 | 0 | 0 | 0 | 0 | 2 | 0 | 16 | -1144039224
| D | 781 | Obklady |  |  |  | 0 | [5 empty] | 0 |  | 13.9863 |  | 0 | 2 | D | 1 | ROZPOCET | [6 empty] | 0
19 | K | 781_silikonovanie | Silikónovanie a tmelenie | m | 161.7 |  | 0 |  |  |  | znížená |  | 0 | 0 | 0 | 0 | 0 | 16 | K | 2 | ROZPOCET | 0 | 0 | 0 | 0 | 0 | 2 | 0 | 16 | -591373749
20 | K | 781441020.S | Montáž obkladov vnútor. stien z obkladačiek kladených do malty veľ. 300x300 mm | m2 | 192.755 |  | 0 |  |  |  | znížená |  | 0 | 0.04848 | 9.3448 | 0 | 0 | 16 | K | 2 | ROZPOCET | 0 | 0 | 0 | 0 | 0 | 2 | 0 | 16 | -1670052354
21 | M | 597640000700.S | Obkladačky keramické glazované jednofarebné hladké lxv 300x300x8 mm (výber investor) | m2 | 202.393 |  | 0 |  |  |  | znížená |  | 0 | 0.021 | 4.2503 | 0 | 0 | 32 | M | 2 | ROZPOCET | 0 | 0 | 0 | 0 | 0 | 2 | 0 | 16 | 76871553
22 | K | 781491011.S.1 | Montáž profilov pre obklad do malty - roh steny | m | 72.08 |  | 0 |  |  |  | znížená |  | 0 | 0.00526 | 0.37914 | 0 | 0 | 16 | K | 2 | ROZPOCET | 0 | 0 | 0 | 0 | 0 | 2 | 0 | 16 | -1615847360
23 | M | 132500 | Ukončovací profil "L" TVAROVACÍ 8mm nerez, 2,5m | bm | 75.684 |  | 0 |  |  |  | znížená |  | 0 | 0.00016 | 0.012109 | 0 | 0 | 32 | M | 2 | ROZPOCET | 0 | 0 | 0 | 0 | 0 | 2 | 0 | 16 | 1408599977
24 | K | 998781202.S | Presun hmôt pre obklady keramické v objektoch výšky nad 6 do 12 m | % |  |  | 0 |  |  |  | znížená |  | 0 | 0 | 0 | 0 | 0 | 16 | K | 2 | ROZPOCET | 0 | 0 | 0 | 0 | 0 | 2 | 0 | 16 | 1068363258
| D | 783 | Nátery |  |  |  | 0 | [5 empty] | 0 |  | 0.20673 |  | 0 | 2 | D | 1 | ROZPOCET | [6 empty] | 0
25 | K | 783101811.S | Odstránenie starých náterov z oceľových konštrukcií ťažkých A oškrabaním | m2 | 150 |  | 0 |  |  |  | znížená |  | 0 | 0 | 0 | 0 | 0 | 16 | K | 2 | ROZPOCET | 0 | 0 | 0 | 0 | 0 | 2 | 0 | 16 | 373536976
26 | K | 783101812.S | Odstránenie starých náterov z oceľových konštrukcií ťažkých A oceľovou kefou | m2 | 150 |  | 0 |  |  |  | znížená |  | 0 | 0 | 0 | 0 | 0 | 16 | K | 2 | ROZPOCET | 0 | 0 | 0 | 0 | 0 | 2 | 0 | 16 | -171677505
27 | K | 783222100.S | Nátery kov.stav.doplnk.konštr. syntetické farby šedej na vzduchu schnúce dvojnásobné - 70µm | m2 | 150 |  | 0 |  |  |  | znížená |  | 0 | 0.00016184 | 0.024276 | 0 | 0 | 16 | K | 2 | ROZPOCET | 0 | 0 | 0 | 0 | 0 | 2 | 0 | 16 | 1972195717
28 | K | 783226100.S | Nátery kov.stav.doplnk.konštr. syntetické na vzduchu schnúce základný - 35µm | m2 | 150 |  | 0 |  |  |  | znížená |  | 0 | 8.134e-05 | 0.012201 | 0 | 0 | 16 | K | 2 | ROZPOCET | 0 | 0 | 0 | 0 | 0 | 2 | 0 | 16 | 319430117
29 | K | 783801812.S | Odstránenie starých náterov z omietok oškrabaním s obrúsením stien | m2 | 1764.622 |  | 0 |  |  |  | znížená |  | 0 | 0 | 0 | 0 | 0 | 16 | K | 2 | ROZPOCET | 0 | 0 | 0 | 0 | 0 | 2 | 0 | 16 | 339621415
30 | K | 783894122.S | Náter farbami ekologickými riediteľnými vodou latexovými umývateľnými stien dvojnásobný | m2 | 425.625 |  | 0 |  |  |  | znížená |  | 0 | 0.0004 | 0.17025 | 0 | 0 | 16 | K | 2 | ROZPOCET | 0 | 0 | 0 | 0 | 0 | 2 | 0 | 16 | 1986078367
| D | 784 | Dokončovacie práce - maľby |  |  |  | 0 | [5 empty] | 0 |  | 0.66056 |  | 0 | 2 | D | 1 | ROZPOCET | [6 empty] | 0
31 | K | 784410100.S | Penetrovanie jednonásobné jemnozrnných podkladov výšky do 3,80 m | m2 | 1764.622 |  | 0 |  |  |  | znížená |  | 0 | 0.0001275 | 0.22499 | 0 | 0 | 16 | K | 2 | ROZPOCET | 0 | 0 | 0 | 0 | 0 | 2 | 0 | 16 | -365556933
32 | K | 784410500.S | Prebrúsenie a oprášenie jemnozrnných povrchov výšky do 3,80 m | m2 | 1764.622 |  | 0 |  |  |  | znížená |  | 0 | 0 | 0 | 0 | 0 | 16 | K | 2 | ROZPOCET | 0 | 0 | 0 | 0 | 0 | 2 | 0 | 16 | -751110044
33 | K | 784418011.S | Zakrývanie otvorov, podláh a zariadení fóliou v miestnostiach alebo na schodisku | m2 | 801.844 |  | 0 |  |  |  | znížená |  | 0 | 0.00016 | 0.1283 | 0 | 0 | 16 | K | 2 | ROZPOCET | 0 | 0 | 0 | 0 | 0 | 2 | 0 | 16 | 722941370
34 | K | 784418012.S | Zakrývanie podláh a zariadení papierom v miestnostiach alebo na schodisku | m2 | 1164.62 |  | 0 |  |  |  | znížená |  | 0 | 0 | 0 | 0 | 0 | 16 | K | 2 | ROZPOCET | 0 | 0 | 0 | 0 | 0 | 2 | 0 | 16 | -1661592907
35 | K | 784452271.S | Maľby z maliarskych zmesí na vodnej báze, ručne nanášané dvojnásobné základné na podklad jemnozrnný výšky do 3,80 m | m2 | 1338.997 |  | 0 |  |  |  | znížená |  | 0 | 0.00022948 | 0.30727 | 0 | 0 | 16 | K | 2 | ROZPOCET | 0 | 0 | 0 | 0 | 0 | 2 | 0 | 16 | -179050683

## 08 - Výmena stropných pod...
[9 empty] | >> skryté stĺpce << | [9 empty] | {bce317ac-add5-4848-ba6f-0d0184c45044}
0
| KRYCÍ LIST ROZPOČTU | [8 empty] | v --- nižšie sa nachádzajú doplnkové a pomocné údaje k zostavám --- v | [8 empty] | False
Stavba:
Zníženie energetickej náročnosti budovy telocvične ZŠ a MŠ Pod Papierňou, Bardejov
Objekt:
aktivita 2.1.2 - Zlepšovanie energetickej hospodárnosti a obnova verejných budov
Časť:
08 - Výmena stropných podhľadov
| JKSO: |  |  |  |  | KS:
| Miesto: |  | Pod Papierňou 1555 ; 085 01 Bardejov |  |  | Dátum: | 1. 2. 2024
| Objednávateľ: |  |  |  |  | IČO:
|  | Mesto Bardejov, Radničné námestie 16, 085 01 |  |  |  | IČ DPH:
| Zhotoviteľ: |  |  |  |  | IČO: | Vyplň údaj
|  | Vyplň údaj |  |  |  | IČ DPH: | Vyplň údaj
| Projektant: |  |  |  |  | IČO:
|  | BEELI s.r.o., Bojná 329, 956 01 Bojná |  |  |  | IČ DPH:
| Spracovateľ: |  |  |  |  | IČO:
|  | BEELI s.r.o., Bojná 329, 956 01 Bojná |  |  |  | IČ DPH:
Poznámka:
| Cena bez DPH | [5 empty] | 0
|  |  | Základ dane |  |  | Sadzba dane | Výška dane
| DPH | základná | 0 |  |  | 20% | 0
|  | znížená | 0 |  |  | 20% | 0
|  | zákl. prenesená | 0 |  |  | 20% | 0
|  | zníž. prenesená | 0 |  |  | 20% | 0
|  | nulová | 0 |  |  | 0% | 0
| Cena s DPH |  |  | v | EUR |  | 0
| Projektant |  |  | Spracovateľ
| Dátum a podpis: |  | Pečiatka | Dátum a podpis: |  |  | Pečiatka
| Objednávateľ |  |  | Zhotoviteľ
| Dátum a podpis: |  | Pečiatka | Dátum a podpis: |  |  | Pečiatka
REKAPITULÁCIA ROZPOČTU
Stavba:
Zníženie energetickej náročnosti budovy telocvične ZŠ a MŠ Pod Papierňou, Bardejov
Objekt:
aktivita 2.1.2 - Zlepšovanie energetickej hospodárnosti a obnova verejných budov
Časť:
08 - Výmena stropných podhľadov
Miesto: |  |  | Pod Papierňou 1555 ; 085 01 Bardejov |  |  | Dátum: | 1. 2. 2024
Objednávateľ: |  |  | Mesto Bardejov, Radničné námestie 16, 085 01 |  |  | Projektant: | BEELI s.r.o., Bojná 329, 956 01 Bojná
Zhotoviteľ: |  |  | Vyplň údaj |  |  | Spracovateľ: | BEELI s.r.o., Bojná 329, 956 01 Bojná
Kód dielu - Popis | [6 empty] | Cena celkom [EUR]
Náklady z rozpočtu | [6 empty] | 0 | [12 empty] | -1
| HSV - Práce a dodávky HSV | [5 empty] | 0
| 6 - Úpravy povrchov, podlahy, osadenie | [5 empty] | 0
| 9 - Ostatné konštrukcie a práce-búranie | [5 empty] | 0
| 99 - Presun hmôt HSV | [5 empty] | 0
| PSV - Práce a dodávky PSV | [5 empty] | 0
| 767 - Konštrukcie doplnkové kovové | [5 empty] | 0
| 783 - Nátery | [5 empty] | 0
| 784 - Dokončovacie práce - maľby | [5 empty] | 0
ROZPOČET
Stavba:
Zníženie energetickej náročnosti budovy telocvične ZŠ a MŠ Pod Papierňou, Bardejov
Objekt:
aktivita 2.1.2 - Zlepšovanie energetickej hospodárnosti a obnova verejných budov
Časť:
08 - Výmena stropných podhľadov
Miesto: |  |  | Pod Papierňou 1555 ; 085 01 Bardejov |  |  | Dátum: | 1. 2. 2024
Objednávateľ: |  |  | Mesto Bardejov, Radničné námestie 16, 085 01 |  |  | Projektant: | BEELI s.r.o., Bojná 329, 956 01 Bojná
Zhotoviteľ: |  |  | Vyplň údaj |  |  | Spracovateľ: | BEELI s.r.o., Bojná 329, 956 01 Bojná
PČ | Typ | Kód | Popis | MJ | Množstvo | J.cena [EUR] | Cena celkom [EUR] | Cenová sústava |  |  | DPH | J. Nh [h] | Nh celkom [h] | J. hmotnosť [t] | Hmotnosť celkom [t] | J. suť [t] | Suť Celkom [t]
Náklady z rozpočtu | [6 empty] | 0 | [5 empty] | 0 |  | 1.3908 |  | 3.199 |  | D | -1 | [7 empty] | 0
| D | HSV | Práce a dodávky HSV |  |  |  | 0 | [5 empty] | 0 |  | 1.2443 |  | 0 | 1 | D | 0 | ROZPOCET | [6 empty] | 0
| D | 6 | Úpravy povrchov, podlahy, osadenie |  |  |  | 0 | [5 empty] | 0 |  | 0.36533 |  | 0 | 1 | D | 1 | ROZPOCET | [6 empty] | 0
1 | K | 611451331R.S | Oprava vnútorných cementových omietok oceľ. hladených stropov opravovanej plochy 10-30% - strop na 1.Np | m2 | 29.25 |  | 0 |  |  |  | znížená |  | 0 | 0.01249 | 0.36533 | 0 | 0 | 4 | K | 2 | ROZPOCET | 0 | 0 | 0 | 0 | 0 | 2 | 0 | 4 | 137930041
| D | 9 | Ostatné konštrukcie a práce-búranie |  |  |  | 0 | [5 empty] | 0 |  | 0.87895 |  | 0 | 1 | D | 1 | ROZPOCET | [6 empty] | 0
2 | K | 941955002.S | Lešenie ľahké pracovné pomocné s výškou lešeňovej podlahy nad 1,20 do 1,90 m | m2 | 456.5 |  | 0 |  |  |  | znížená |  | 0 | 0.0019254 | 0.87895 | 0 | 0 | 4 | K | 2 | ROZPOCET | 0 | 0 | 0 | 0 | 0 | 2 | 0 | 4 | -2109860059
3 | K | 979011111.S | Zvislá doprava sutiny a vybúraných hmôt za prvé podlažie nad alebo pod základným podlažím | t | 3.199 |  | 0 |  |  |  | znížená |  | 0 | 0 | 0 | 0 | 0 | 4 | K | 2 | ROZPOCET | 0 | 0 | 0 | 0 | 0 | 2 | 0 | 4 | 857149765
4 | K | 979011121.S | Zvislá doprava sutiny a vybúraných hmôt za každé ďalšie podlažie | t | 3.199 |  | 0 |  |  |  | znížená |  | 0 | 0 | 0 | 0 | 0 | 4 | K | 2 | ROZPOCET | 0 | 0 | 0 | 0 | 0 | 2 | 0 | 4 | 1005256888
5 | K | 979081111.S | Odvoz sutiny a vybúraných hmôt na skládku do 1 km | t | 3.199 |  | 0 |  |  |  | znížená |  | 0 | 0 | 0 | 0 | 0 | 4 | K | 2 | ROZPOCET | 0 | 0 | 0 | 0 | 0 | 2 | 0 | 4 | -23887787
6 | K | 979081121.S | Odvoz sutiny a vybúraných hmôt na skládku za každý ďalší 1 km | t | 76.776 |  | 0 |  |  |  | znížená |  | 0 | 0 | 0 | 0 | 0 | 4 | K | 2 | ROZPOCET | 0 | 0 | 0 | 0 | 0 | 2 | 0 | 4 | 1233157841
7 | K | 979082111.S | Vnútrostavenisková doprava sutiny a vybúraných hmôt do 10 m | t | 3.199 |  | 0 |  |  |  | znížená |  | 0 | 0 | 0 | 0 | 0 | 4 | K | 2 | ROZPOCET | 0 | 0 | 0 | 0 | 0 | 2 | 0 | 4 | -571034336
8 | K | 979082121.S | Vnútrostavenisková doprava sutiny a vybúraných hmôt za každých ďalších 5 m | t | 31.99 |  | 0 |  |  |  | znížená |  | 0 | 0 | 0 | 0 | 0 | 4 | K | 2 | ROZPOCET | 0 | 0 | 0 | 0 | 0 | 2 | 0 | 4 | 753027188
9 | K | 979089612.S | Poplatok za skládku - iné odpady zo stavieb a demolácií (17 09), ostatné | t | 0.96 |  | 0 |  |  |  | znížená |  | 0 | 0 | 0 | 0 | 0 | 4 | K | 2 | ROZPOCET | 0 | 0 | 0 | 0 | 0 | 2 | 0 | 4 | -2048914108
10 | K | 979089713.S | Prenájom kontajneru 7 m3 | ks | 1 |  | 0 |  |  |  | znížená |  | 0 | 0 | 0 | 0 | 0 | 4 | K | 2 | ROZPOCET | 0 | 0 | 0 | 0 | 0 | 2 | 0 | 4 | 896737269
11 | K | 979089861.S | Poplatok za likvidáciu stavebného odpadu a materiálu - iné materiály (recyklácia 70%) | t | 2.239 |  | 0 |  |  |  | znížená |  | 0 | 0 | 0 | 0 | 0 | 4 | K | 2 | ROZPOCET | 0 | 0 | 0 | 0 | 0 | 2 | 0 | 4 | 1896324509
| D | 99 | Presun hmôt HSV |  |  |  | 0 | [5 empty] | 0 |  | 0 |  | 0 | 1 | D | 1 | ROZPOCET | [6 empty] | 0
12 | K | 999281111.S | Presun hmôt pre opravy a údržbu objektov vrátane vonkajších plášťov výšky do 25 m | t | 1.244 |  | 0 |  |  |  | znížená |  | 0 | 0 | 0 | 0 | 0 | 4 | K | 2 | ROZPOCET | 0 | 0 | 0 | 0 | 0 | 2 | 0 | 4 | -1161317447
| D | PSV | Práce a dodávky PSV |  |  |  | 0 | [5 empty] | 0 |  | 0.14652 |  | 3.199 | 2 | D | 0 | ROZPOCET | [6 empty] | 0
| D | 767 | Konštrukcie doplnkové kovové |  |  |  | 0 | [5 empty] | 0 |  | 0 |  | 3.199 | 2 | D | 1 | ROZPOCET | [6 empty] | 0
13 | K | 767581801.S | Demontáž podhľadov kaziet, -0,00500t | m2 | 457 |  | 0 |  |  |  | znížená |  | 0 | 0 | 0 | 0.005 | 2.285 | 16 | K | 2 | ROZPOCET | 0 | 0 | 0 | 0 | 0 | 2 | 0 | 16 | 2115140303
14 | K | 767582800.S | Demontáž podhľadov roštov, -0,00200t | m2 | 457 |  | 0 |  |  |  | znížená |  | 0 | 0 | 0 | 0.002 | 0.914 | 16 | K | 2 | ROZPOCET | 0 | 0 | 0 | 0 | 0 | 2 | 0 | 16 | 788725385
| D | 783 | Nátery |  |  |  | 0 | [5 empty] | 0 |  | 0.076913 |  | 0 | 2 | D | 1 | ROZPOCET | [6 empty] | 0
15 | K | 783101811.S | Odstránenie starých náterov z oceľových konštrukcií ťažkých A oškrabaním | m2 | 316.28 |  | 0 |  |  |  | znížená |  | 0 | 0 | 0 | 0 | 0 | 16 | K | 2 | ROZPOCET | 0 | 0 | 0 | 0 | 0 | 2 | 0 | 16 | 392945037
16 | K | 783101812.S | Odstránenie starých náterov z oceľových konštrukcií ťažkých A oceľovou kefou | m2 | 316.28 |  | 0 |  |  |  | znížená |  | 0 | 0 | 0 | 0 | 0 | 16 | K | 2 | ROZPOCET | 0 | 0 | 0 | 0 | 0 | 2 | 0 | 16 | 621978642
17 | K | 783222100.S | Nátery kov.stav.doplnk.konštr. syntetické farby šedej na vzduchu schnúce dvojnásobné - 70µm | m2 | 316.28 |  | 0 |  |  |  | znížená |  | 0 | 0.00016184 | 0.051187 | 0 | 0 | 16 | K | 2 | ROZPOCET | 0 | 0 | 0 | 0 | 0 | 2 | 0 | 16 | -614254466
18 | K | 783226100.S | Nátery kov.stav.doplnk.konštr. syntetické na vzduchu schnúce základný - 35µm | m2 | 316.28 |  | 0 |  |  |  | znížená |  | 0 | 8.134e-05 | 0.025726 | 0 | 0 | 16 | K | 2 | ROZPOCET | 0 | 0 | 0 | 0 | 0 | 2 | 0 | 16 | 1789093060
| D | 784 | Dokončovacie práce - maľby |  |  |  | 0 | [5 empty] | 0 |  | 0.069611 |  | 0 | 2 | D | 1 | ROZPOCET | [6 empty] | 0
19 | K | 784410100.S | Penetrovanie jednonásobné jemnozrnných podkladov výšky do 3,80 m | m2 | 195 |  | 0 |  |  |  | znížená |  | 0 | 0.0001275 | 0.024863 | 0 | 0 | 16 | K | 2 | ROZPOCET | 0 | 0 | 0 | 0 | 0 | 2 | 0 | 16 | -615099443
20 | K | 784410500.S | Prebrúsenie a oprášenie jemnozrnných povrchov výšky do 3,80 m | m2 | 195 |  | 0 |  |  |  | znížená |  | 0 | 0 | 0 | 0 | 0 | 16 | K | 2 | ROZPOCET | 0 | 0 | 0 | 0 | 0 | 2 | 0 | 16 | -704798888
21 | K | 784418012.S | Zakrývanie podláh a zariadení papierom v miestnostiach alebo na schodisku | m2 | 195 |  | 0 |  |  |  | znížená |  | 0 | 0 | 0 | 0 | 0 | 16 | K | 2 | ROZPOCET | 0 | 0 | 0 | 0 | 0 | 2 | 0 | 16 | 1855539109
22 | K | 784452271.S | Maľby z maliarskych zmesí na vodnej báze, ručne nanášané dvojnásobné základné na podklad jemnozrnný výšky do 3,80 m | m2 | 195 |  | 0 |  |  |  | znížená |  | 0 | 0.00022948 | 0.044749 | 0 | 0 | 16 | K | 2 | ROZPOCET | 0 | 0 | 0 | 0 | 0 | 2 | 0 | 16 | 1576098235

## 09a - Stavebné úpravy
[9 empty] | >> skryté stĺpce << | [9 empty] | {b73c76ae-153b-4934-9d91-12f3ce87caa5}
0
| KRYCÍ LIST ROZPOČTU | [8 empty] | v --- nižšie sa nachádzajú doplnkové a pomocné údaje k zostavám --- v | [8 empty] | False
Stavba:
Zníženie energetickej náročnosti budovy telocvične ZŠ a MŠ Pod Papierňou, Bardejov
Objekt:
aktivita 2.1.2 - Zlepšovanie energetickej hospodárnosti a obnova verejných budov
Časť:
09 - Debarierizácia
Úroveň 3:
09a - Stavebné úpravy
| JKSO: |  |  |  |  | KS:
| Miesto: |  | Pod Papierňou 1555 ; 085 01 Bardejov |  |  | Dátum: | 1. 2. 2024
| Objednávateľ: |  |  |  |  | IČO:
|  | Mesto Bardejov, Radničné námestie 16, 085 01 |  |  |  | IČ DPH:
| Zhotoviteľ: |  |  |  |  | IČO: | Vyplň údaj
|  | Vyplň údaj |  |  |  | IČ DPH: | Vyplň údaj
| Projektant: |  |  |  |  | IČO:
|  | BEELI s.r.o., Bojná 329, 956 01 Bojná |  |  |  | IČ DPH:
| Spracovateľ: |  |  |  |  | IČO:
|  | BEELI s.r.o., Bojná 329, 956 01 Bojná |  |  |  | IČ DPH:
Poznámka:
| Cena bez DPH | [5 empty] | 0
|  |  | Základ dane |  |  | Sadzba dane | Výška dane
| DPH | základná | 0 |  |  | 20% | 0
|  | znížená | 0 |  |  | 20% | 0
|  | zákl. prenesená | 0 |  |  | 20% | 0
|  | zníž. prenesená | 0 |  |  | 20% | 0
|  | nulová | 0 |  |  | 0% | 0
| Cena s DPH |  |  | v | EUR |  | 0
| Projektant |  |  | Spracovateľ
| Dátum a podpis: |  | Pečiatka | Dátum a podpis: |  |  | Pečiatka
| Objednávateľ |  |  | Zhotoviteľ
| Dátum a podpis: |  | Pečiatka | Dátum a podpis: |  |  | Pečiatka
REKAPITULÁCIA ROZPOČTU
Stavba:
Zníženie energetickej náročnosti budovy telocvične ZŠ a MŠ Pod Papierňou, Bardejov
Objekt:
aktivita 2.1.2 - Zlepšovanie energetickej hospodárnosti a obnova verejných budov
Časť:
09 - Debarierizácia
Úroveň 3:
09a - Stavebné úpravy
Miesto: |  |  | Pod Papierňou 1555 ; 085 01 Bardejov |  |  | Dátum: | 1. 2. 2024
Objednávateľ: |  |  | Mesto Bardejov, Radničné námestie 16, 085 01 |  |  | Projektant: | BEELI s.r.o., Bojná 329, 956 01 Bojná
Zhotoviteľ: |  |  | Vyplň údaj |  |  | Spracovateľ: | BEELI s.r.o., Bojná 329, 956 01 Bojná
Kód dielu - Popis | [6 empty] | Cena celkom [EUR]
Náklady z rozpočtu | [6 empty] | 0 | [12 empty] | -1
| HSV - Práce a dodávky HSV | [5 empty] | 0
| 3 - Zvislé a kompletné konštrukcie | [5 empty] | 0
| 6 - Úpravy povrchov, podlahy, osadenie | [5 empty] | 0
| 9 - Ostatné konštrukcie a práce-búranie | [5 empty] | 0
| 99 - Presun hmôt HSV | [5 empty] | 0
| PSV - Práce a dodávky PSV | [5 empty] | 0
| 711 - Izolácie proti vode a vlhkosti | [5 empty] | 0
| 763 - Konštrukcie - drevostavby | [5 empty] | 0
| 766 - Konštrukcie stolárske | [5 empty] | 0
| 767 - Konštrukcie doplnkové kovové | [5 empty] | 0
| 771 - Podlahy z dlaždíc | [5 empty] | 0
| 781 - Obklady | [5 empty] | 0
| 784 - Dokončovacie práce - maľby | [5 empty] | 0
ROZPOČET
Stavba:
Zníženie energetickej náročnosti budovy telocvične ZŠ a MŠ Pod Papierňou, Bardejov
Objekt:
aktivita 2.1.2 - Zlepšovanie energetickej hospodárnosti a obnova verejných budov
Časť:
09 - Debarierizácia
Úroveň 3:
09a - Stavebné úpravy
Miesto: |  |  | Pod Papierňou 1555 ; 085 01 Bardejov |  |  | Dátum: | 1. 2. 2024
Objednávateľ: |  |  | Mesto Bardejov, Radničné námestie 16, 085 01 |  |  | Projektant: | BEELI s.r.o., Bojná 329, 956 01 Bojná
Zhotoviteľ: |  |  | Vyplň údaj |  |  | Spracovateľ: | BEELI s.r.o., Bojná 329, 956 01 Bojná
PČ | Typ | Kód | Popis | MJ | Množstvo | J.cena [EUR] | Cena celkom [EUR] | Cenová sústava |  |  | DPH | J. Nh [h] | Nh celkom [h] | J. hmotnosť [t] | Hmotnosť celkom [t] | J. suť [t] | Suť Celkom [t]
Náklady z rozpočtu | [6 empty] | 0 | [5 empty] | 0 |  | 3.0243 |  | 4.2929 |  | D | -1 | [7 empty] | 0
| D | HSV | Práce a dodávky HSV |  |  |  | 0 | [5 empty] | 0 |  | 0.73922 |  | 4.2383 | 1 | D | 0 | ROZPOCET | [6 empty] | 0
| D | 3 | Zvislé a kompletné konštrukcie |  |  |  | 0 | [5 empty] | 0 |  | 0.20984 |  | 0 | 1 | D | 1 | ROZPOCET | [6 empty] | 0
1 | K | 340239265.S | Zamurovanie otvorov plochy nad 1 do 4 m2 z pórobetónových tvárnic hladkých hrúbky 150 mm | m2 | 1.937 |  | 0 |  |  |  | znížená |  | 0 | 0.10812 | 0.20944 | 0 | 0 | 4 | K | 2 | ROZPOCET | 0 | 0 | 0 | 0 | 0 | 2 | 0 | 4 | -1182083705
2 | K | 340291122.S | Dodatočné ukotvenie priečok k tehelným konštrukciam plochými nerezovými kotvami hr. priečky nad 100 mm | m | 5 |  | 0 |  |  |  | znížená |  | 0 | 8e-05 | 0.0004 | 0 | 0 | 4 | K | 2 | ROZPOCET | 0 | 0 | 0 | 0 | 0 | 2 | 0 | 4 | 860116690
| D | 6 | Úpravy povrchov, podlahy, osadenie |  |  |  | 0 | [5 empty] | 0 |  | 0.51774 |  | 0 | 1 | D | 1 | ROZPOCET | [6 empty] | 0
3 | K | 612460121.S | Príprava vnútorného podkladu stien penetráciou základnou | m2 | 23.36 |  | 0 |  |  |  | znížená |  | 0 | 0.00023 | 0.0053728 | 0 | 0 | 4 | K | 2 | ROZPOCET | 0 | 0 | 0 | 0 | 0 | 2 | 0 | 4 | -1440786969
4 | K | 612460363.S | Vnútorná omietka stien vápennocementová jednovrstvová, hr. 10 mm | m2 | 24.528 |  | 0 |  |  |  | znížená |  | 0 | 0.01313 | 0.32205 | 0 | 0 | 4 | K | 2 | ROZPOCET | 0 | 0 | 0 | 0 | 0 | 2 | 0 | 4 | -1284306779
5 | K | 632001051.S | Zhotovenie jednonásobného penetračného náteru pre potery a stierky | m2 | 7.9 |  | 0 |  |  |  | znížená |  | 0 | 0 | 0 | 0 | 0 | 4 | K | 2 | ROZPOCET | 0 | 0 | 0 | 0 | 0 | 2 | 0 | 4 | -1931826519
6 | M | 585520008700.S | Penetračný náter na nasiakavé podklady pod potery, samonivelizačné hmoty a stavebné lepidlá | kg | 1.627 |  | 0 |  |  |  | znížená |  | 0 | 0.001 | 0.001627 | 0 | 0 | 8 | M | 2 | ROZPOCET | 0 | 0 | 0 | 0 | 0 | 2 | 0 | 4 | -1366503767
7 | K | 632452610.S | Cementová samonivelizačná stierka, pevnosti v tlaku 20 MPa, hr. 2 mm | m2 | 8.295 |  | 0 |  |  |  | znížená |  | 0 | 0.00347 | 0.028784 | 0 | 0 | 4 | K | 2 | ROZPOCET | 0 | 0 | 0 | 0 | 0 | 2 | 0 | 4 | 1554261517
8 | K | 642940020.S | Vyliatie ukotvenej bezpečnostnej zárubne čerstvým betónom | ks | 1 |  | 0 |  |  |  | znížená |  | 0 | 0.10896 | 0.10896 | 0 | 0 | 4 | K | 2 | ROZPOCET | 0 | 0 | 0 | 0 | 0 | 2 | 0 | 4 | -237695240
9 | K | 642944121.S | Dodatočná montáž oceľovej dverovej zárubne, plochy otvoru do 2,5 m2 | ks | 1 |  | 0 |  |  |  | znížená |  | 0 | 0.03964 | 0.03964 | 0 | 0 | 4 | K | 2 | ROZPOCET | 0 | 0 | 0 | 0 | 0 | 2 | 0 | 4 | 768627800
10 | M | 553310007700.S | Zárubňa oceľová oblá šxvxhr 900x1970x100 mm L | ks | 1 |  | 0 |  |  |  | znížená |  | 0 | 0.0113 | 0.0113 | 0 | 0 | 8 | M | 2 | ROZPOCET | 0 | 0 | 0 | 0 | 0 | 2 | 0 | 4 | 1910605041
| D | 9 | Ostatné konštrukcie a práce-búranie |  |  |  | 0 | [5 empty] | 0 |  | 0.011643 |  | 4.2383 | 1 | D | 1 | ROZPOCET | [6 empty] | 0
11 | K | 941955001.S | Lešenie ľahké pracovné pomocné, s výškou lešeňovej podlahy do 1,20 m | m2 | 7.3 |  | 0 |  |  |  | znížená |  | 0 | 0.00153 | 0.011169 | 0 | 0 | 4 | K | 2 | ROZPOCET | 0 | 0 | 0 | 0 | 0 | 2 | 0 | 4 | -1560490791
12 | K | 952901111.S | Vyčistenie budov pri výške podlaží do 4 m | m2 | 7.9 |  | 0 |  |  |  | znížená |  | 0 | 5e-05 | 0.000395 | 0 | 0 | 4 | K | 2 | ROZPOCET | 0 | 0 | 0 | 0 | 0 | 2 | 0 | 4 | 280842019
13 | K | 962031135.S | Búranie priečok alebo vybúranie otvorov plochy nad 4 m2 z tvárnic alebo priečkoviek hr. do150 mm, -0,11500t | m2 | 2.05 |  | 0 |  |  |  | znížená |  | 0 | 0 | 0 | 0.115 | 0.23575 | 4 | K | 2 | ROZPOCET | 0 | 0 | 0 | 0 | 0 | 2 | 0 | 4 | -305270440
14 | K | 965044201.S | Brúsenie existujúcich betónových podláh, zbrúsenie hrúbky do 3 mm -0,00600t | m2 | 7.9 |  | 0 |  |  |  | znížená |  | 0 | 1e-05 | 7.9e-05 | 0.006 | 0.0474 | 4 | K | 2 | ROZPOCET | 0 | 0 | 0 | 0 | 0 | 2 | 0 | 4 | 992486852
15 | K | 965081712.S | Búranie dlažieb, bez podklad. lôžka z xylolit., alebo keramických dlaždíc hr. do 10 mm, -0,02000t | m2 | 7.9 |  | 0 |  |  |  | znížená |  | 0 | 0 | 0 | 0.02 | 0.158 | 4 | K | 2 | ROZPOCET | 0 | 0 | 0 | 0 | 0 | 2 | 0 | 4 | -317819854
16 | K | 968061116.S | Demontáž dverí drevených vchodových, 1 bm obvodu - 0,012t | m | 5.54 |  | 0 |  |  |  | znížená |  | 0 | 0 | 0 | 0.012 | 0.06648 | 4 | K | 2 | ROZPOCET | 0 | 0 | 0 | 0 | 0 | 2 | 0 | 4 | 2143801792
17 | K | 968061125.S | Vyvesenie dreveného dverného krídla do suti plochy do 2 m2, -0,02400t | ks | 1 |  | 0 |  |  |  | znížená |  | 0 | 0 | 0 | 0.024 | 0.024 | 4 | K | 2 | ROZPOCET | 0 | 0 | 0 | 0 | 0 | 2 | 0 | 4 | 28199542
18 | K | 968072455.S | Vybúranie kovových dverových zárubní plochy do 2 m2, -0,07600t | m2 | 1.576 |  | 0 |  |  |  | znížená |  | 0 | 0 | 0 | 0.076 | 0.11978 | 4 | K | 2 | ROZPOCET | 0 | 0 | 0 | 0 | 0 | 2 | 0 | 4 | 328318488
19 | K | 978021191.S | Otlčenie omietok stien vnútorných cementových v rozsahu do 100 %, -0,06100t | m2 | 32.655 |  | 0 |  |  |  | znížená |  | 0 | 0 | 0 | 0.061 | 1.992 | 4 | K | 2 | ROZPOCET | 0 | 0 | 0 | 0 | 0 | 2 | 0 | 4 | 687635173
20 | K | 978059531.S | Odsekanie a odobratie obkladov stien z obkladačiek vnútorných vrátane podkladovej omietky nad 2 m2, -0,06800t | m2 | 23.455 |  | 0 |  |  |  | znížená |  | 0 | 0 | 0 | 0.068 | 1.5949 | 4 | K | 2 | ROZPOCET | 0 | 0 | 0 | 0 | 0 | 2 | 0 | 4 | -1222887289
21 | K | 979011111.S | Zvislá doprava sutiny a vybúraných hmôt za prvé podlažie nad alebo pod základným podlažím | t | 4.293 |  | 0 |  |  |  | znížená |  | 0 | 0 | 0 | 0 | 0 | 4 | K | 2 | ROZPOCET | 0 | 0 | 0 | 0 | 0 | 2 | 0 | 4 | 1082660474
22 | K | 979011121.S | Zvislá doprava sutiny a vybúraných hmôt za každé ďalšie podlažie | t | 4.293 |  | 0 |  |  |  | znížená |  | 0 | 0 | 0 | 0 | 0 | 4 | K | 2 | ROZPOCET | 0 | 0 | 0 | 0 | 0 | 2 | 0 | 4 | -31957270
23 | K | 979081111.S | Odvoz sutiny a vybúraných hmôt na skládku do 1 km | t | 4.293 |  | 0 |  |  |  | znížená |  | 0 | 0 | 0 | 0 | 0 | 4 | K | 2 | ROZPOCET | 0 | 0 | 0 | 0 | 0 | 2 | 0 | 4 | 1667666589
24 | K | 979081121.S | Odvoz sutiny a vybúraných hmôt na skládku za každý ďalší 1 km | t | 103.032 |  | 0 |  |  |  | znížená |  | 0 | 0 | 0 | 0 | 0 | 4 | K | 2 | ROZPOCET | 0 | 0 | 0 | 0 | 0 | 2 | 0 | 4 | -1380954448
25 | K | 979082111.S | Vnútrostavenisková doprava sutiny a vybúraných hmôt do 10 m | t | 4.293 |  | 0 |  |  |  | znížená |  | 0 | 0 | 0 | 0 | 0 | 4 | K | 2 | ROZPOCET | 0 | 0 | 0 | 0 | 0 | 2 | 0 | 4 | 626841780
26 | K | 979082121.S | Vnútrostavenisková doprava sutiny a vybúraných hmôt za každých ďalších 5 m | t | 42.93 |  | 0 |  |  |  | znížená |  | 0 | 0 | 0 | 0 | 0 | 4 | K | 2 | ROZPOCET | 0 | 0 | 0 | 0 | 0 | 2 | 0 | 4 | -902732044
27 | K | 979089612.S | Poplatok za skládku - iné odpady zo stavieb a demolácií (17 09), ostatné | t | 1.288 |  | 0 |  |  |  | znížená |  | 0 | 0 | 0 | 0 | 0 | 4 | K | 2 | ROZPOCET | 0 | 0 | 0 | 0 | 0 | 2 | 0 | 4 | 1951909725
28 | K | 979089713.S | Prenájom kontajneru 7 m3 | ks | 1 |  | 0 |  |  |  | znížená |  | 0 | 0 | 0 | 0 | 0 | 4 | K | 2 | ROZPOCET | 0 | 0 | 0 | 0 | 0 | 2 | 0 | 4 | -2062639161
29 | K | 979089861.S | Poplatok za likvidáciu stavebného odpadu a materiálu - iné materiály (recyklácia 70%) | t | 3.005 |  | 0 |  |  |  | znížená |  | 0 | 0 | 0 | 0 | 0 | 4 | K | 2 | ROZPOCET | 0 | 0 | 0 | 0 | 0 | 2 | 0 | 4 | -2066525520
| D | 99 | Presun hmôt HSV |  |  |  | 0 | [5 empty] | 0 |  | 0 |  | 0 | 1 | D | 1 | ROZPOCET | [6 empty] | 0
30 | K | 999281111.S | Presun hmôt pre opravy a údržbu objektov vrátane vonkajších plášťov výšky do 25 m | t | 0.739 |  | 0 |  |  |  | znížená |  | 0 | 0 | 0 | 0 | 0 | 4 | K | 2 | ROZPOCET | 0 | 0 | 0 | 0 | 0 | 2 | 0 | 4 | -932479704
| D | PSV | Práce a dodávky PSV |  |  |  | 0 | [5 empty] | 0 |  | 2.2851 |  | 0.0546 | 2 | D | 0 | ROZPOCET | [6 empty] | 0
| D | 711 | Izolácie proti vode a vlhkosti |  |  |  | 0 | [5 empty] | 0 |  | 0.067222 |  | 0 | 2 | D | 1 | ROZPOCET | [6 empty] | 0
31 | K | 711462301.S | Izolácia proti povrchovej a podpovrchovej tlakovej vode 2-zložkovou stierkou hydroizolačnou minerálnou pružnou hr. 2,5 mm na ploche vodorovnej | m2 | 7.9 |  | 0 |  |  |  | znížená |  | 0 | 0.00453 | 0.035787 | 0 | 0 | 16 | K | 2 | ROZPOCET | 0 | 0 | 0 | 0 | 0 | 2 | 0 | 16 | 539482922
32 | K | 711463301.S | Izolácia proti povrchovej a podpovrchovej tlakovej vode 2-zložkovou stierkou hydroizolačnou minerálnou pružnou hr. 2,5 mm na ploche zvislej | m2 | 6.947 |  | 0 |  |  |  | znížená |  | 0 | 0.004525 | 0.031435 | 0 | 0 | 16 | K | 2 | ROZPOCET | 0 | 0 | 0 | 0 | 0 | 2 | 0 | 16 | -527290838
33 | K | 998711202.S | Presun hmôt pre izoláciu proti vode v objektoch výšky nad 6 do 12 m | % |  |  | 0 |  |  |  | znížená |  | 0 | 0 | 0 | 0 | 0 | 16 | K | 2 | ROZPOCET | 0 | 0 | 0 | 0 | 0 | 2 | 0 | 16 | -462098254
| D | 763 | Konštrukcie - drevostavby |  |  |  | 0 | [5 empty] | 0 |  | 0.26065 |  | 0 | 2 | D | 1 | ROZPOCET | [6 empty] | 0
34 | K | 763120011.S | Sadrokartónová inštalačná predstena pre sanitárne zariadenia, kca CD+UD, dvojito opláštená doskou impregnovanou H2 2x12,5 mm | m2 | 8.946 |  | 0 |  |  |  | znížená |  | 0 | 0.02176 | 0.19466 | 0 | 0 | 16 | K | 2 | ROZPOCET | 0 | 0 | 0 | 0 | 0 | 2 | 0 | 16 | -992698940
35 | K | 763135075.S | Kazetový podhľad 600 x 600 mm, hrana ostrá, konštrukcia viditeľná, doska sadrokartónová hygienická biela hr. 9,5 mm | m2 | 7.665 |  | 0 |  |  |  | znížená |  | 0 | 0.00855 | 0.065536 | 0 | 0 | 16 | K | 2 | ROZPOCET | 0 | 0 | 0 | 0 | 0 | 2 | 0 | 16 | 1850685716
36 | K | 763190010.S | Úprava spojov medzi SDK konštrukciou a murivom, betónovou konštrukciou prepáskovaním a pretmelením | m | 9.017 |  | 0 |  |  |  | znížená |  | 0 | 5.004e-05 | 0.00045121 | 0 | 0 | 16 | K | 2 | ROZPOCET | 0 | 0 | 0 | 0 | 0 | 2 | 0 | 16 | -445886780
37 | K | 998763403.S | Presun hmôt pre sadrokartónové konštrukcie v stavbách (objektoch) výšky od 7 do 24 m | % |  |  | 0 |  |  |  | znížená |  | 0 | 0 | 0 | 0 | 0 | 16 | K | 2 | ROZPOCET | 0 | 0 | 0 | 0 | 0 | 2 | 0 | 16 | 73249264
| D | 766 | Konštrukcie stolárske |  |  |  | 0 | [5 empty] | 0 |  | 0.026 |  | 0 | 2 | D | 1 | ROZPOCET | [6 empty] | 0
38 | K | 766662112.S | Montáž dverového krídla otočného jednokrídlového poldrážkového, do existujúcej zárubne, vrátane kovania | ks | 1 |  | 0 |  |  |  | znížená |  | 0 | 0 | 0 | 0 | 0 | 16 | K | 2 | ROZPOCET | 0 | 0 | 0 | 0 | 0 | 2 | 0 | 16 | 1131847053
39 | M | 549150000600.S | Kľučka dverová a rozeta 2x, nehrdzavejúca oceľ, povrch nerez brúsený | ks | 1 |  | 0 |  |  |  | znížená |  | 0 | 0.001 | 0.001 | 0 | 0 | 32 | M | 2 | ROZPOCET | 0 | 0 | 0 | 0 | 0 | 2 | 0 | 16 | -1559624220
40 | M | 611610000400c.S | Dvere vnútorné jednokrídlové, šírka 900 mm, plné (výber investor) | ks | 1 |  | 0 |  |  |  | znížená |  | 0 | 0.025 | 0.025 | 0 | 0 | 32 | M | 2 | ROZPOCET | 0 | 0 | 0 | 0 | 0 | 2 | 0 | 16 | 144666671
41 | K | 998766202.S | Presun hmot pre konštrukcie stolárske v objektoch výšky nad 6 do 12 m | % |  |  | 0 |  |  |  | znížená |  | 0 | 0 | 0 | 0 | 0 | 16 | K | 2 | ROZPOCET | 0 | 0 | 0 | 0 | 0 | 2 | 0 | 16 | 300406110
| D | 767 | Konštrukcie doplnkové kovové |  |  |  | 0 | [5 empty] | 0 |  | 0 |  | 0.0546 | 2 | D | 1 | ROZPOCET | [6 empty] | 0
42 | K | 767581801.S | Demontáž podhľadov kaziet, -0,00500t | m2 | 7.8 |  | 0 |  |  |  | znížená |  | 0 | 0 | 0 | 0.005 | 0.039 | 16 | K | 2 | ROZPOCET | 0 | 0 | 0 | 0 | 0 | 2 | 0 | 16 | -1291385823
43 | K | 767582800.S | Demontáž podhľadov roštov, -0,00200t | m2 | 7.8 |  | 0 |  |  |  | znížená |  | 0 | 0 | 0 | 0.002 | 0.0156 | 16 | K | 2 | ROZPOCET | 0 | 0 | 0 | 0 | 0 | 2 | 0 | 16 | -941585218
| D | 771 | Podlahy z dlaždíc |  |  |  | 0 | [5 empty] | 0 |  | 0.49841 |  | 0 | 2 | D | 1 | ROZPOCET | [6 empty] | 0
44 | K | 771_silikonovanie | Silikónovanie a tmelenie | m | 9.9 |  | 0 |  |  |  | znížená |  | 0 | 0 | 0 | 0 | 0 | 16 | K | 2 | ROZPOCET | 0 | 0 | 0 | 0 | 0 | 2 | 0 | 16 | 1415180257
45 | K | 771571112.S | Montáž podláh z dlaždíc keramických do malty veľ. 300 x 300 mm | m2 | 7.9 |  | 0 |  |  |  | znížená |  | 0 | 0.0444 | 0.35076 | 0 | 0 | 16 | K | 2 | ROZPOCET | 0 | 0 | 0 | 0 | 0 | 2 | 0 | 16 | -801617812
46 | M | 597740001600.S | Dlaždice keramické, lxvxhr 297x297x8 mm, hutné glazované (presná špecifikácia viď. technická správa) | m2 | 8.295 |  | 0 |  |  |  | znížená |  | 0 | 0.0178 | 0.14765 | 0 | 0 | 32 | M | 2 | ROZPOCET | 0 | 0 | 0 | 0 | 0 | 2 | 0 | 16 | -331699864
47 | K | 998771202.S | Presun hmôt pre podlahy z dlaždíc v objektoch výšky nad 6 do 12 m | % |  |  | 0 |  |  |  | znížená |  | 0 | 0 | 0 | 0 | 0 | 16 | K | 2 | ROZPOCET | 0 | 0 | 0 | 0 | 0 | 2 | 0 | 16 | 359733239
| D | 781 | Obklady |  |  |  | 0 | [5 empty] | 0 |  | 1.4316 |  | 0 | 2 | D | 1 | ROZPOCET | [6 empty] | 0
48 | K | 781_silikonovanie | Silikónovanie a tmelenie | m | 17.7 |  | 0 |  |  |  | znížená |  | 0 | 0 | 0 | 0 | 0 | 16 | K | 2 | ROZPOCET | 0 | 0 | 0 | 0 | 0 | 2 | 0 | 16 | -434421105
49 | K | 781441020.S | Montáž obkladov vnútor. stien z obkladačiek kladených do malty veľ. 300x300 mm | m2 | 20.84 |  | 0 |  |  |  | znížená |  | 0 | 0.048476 | 1.0103 | 0 | 0 | 16 | K | 2 | ROZPOCET | 0 | 0 | 0 | 0 | 0 | 2 | 0 | 16 | 129699767
50 | M | 597640001800R.S | Obkladačky keramické lxvxhr 298x298x10 mm (výber investor) | m2 | 21.257 |  | 0 |  |  |  | znížená |  | 0 | 0.01852 | 0.39368 | 0 | 0 | 32 | M | 2 | ROZPOCET | 0 | 0 | 0 | 0 | 0 | 2 | 0 | 16 | -478609055
51 | K | 781491011.S | Montáž profilov pre obklad do malty - roh steny | m | 5.1 |  | 0 |  |  |  | znížená |  | 0 | 0.00526 | 0.026826 | 0 | 0 | 16 | K | 2 | ROZPOCET | 0 | 0 | 0 | 0 | 0 | 2 | 0 | 16 | -1342031862
52 | M | 132500 | Ukončovací profil "L" TVAROVACÍ 8mm nerez, 2,5m | bm | 5.202 |  | 0 |  |  |  | znížená |  | 0 | 0.00016 | 0.00083232 | 0 | 0 | 32 | M | 2 | ROZPOCET | 0 | 0 | 0 | 0 | 0 | 2 | 0 | 16 | -1726855051
53 | K | 998781202.S | Presun hmôt pre obklady keramické v objektoch výšky nad 6 do 12 m | % |  |  | 0 |  |  |  | znížená |  | 0 | 0 | 0 | 0 | 0 | 16 | K | 2 | ROZPOCET | 0 | 0 | 0 | 0 | 0 | 2 | 0 | 16 | -440897841
| D | 784 | Dokončovacie práce - maľby |  |  |  | 0 | [5 empty] | 0 |  | 0.0012276 |  | 0 | 2 | D | 1 | ROZPOCET | [6 empty] | 0
54 | K | 784410100.S | Penetrovanie jednonásobné jemnozrnných podkladov výšky do 3,80 m | m2 | 2.52 |  | 0 |  |  |  | znížená |  | 0 | 0.0001275 | 0.0003213 | 0 | 0 | 16 | K | 2 | ROZPOCET | 0 | 0 | 0 | 0 | 0 | 2 | 0 | 16 | 2115563708
55 | K | 784410500.S | Prebrúsenie a oprášenie jemnozrnných povrchov výšky do 3,80 m | m2 | 2.52 |  | 0 |  |  |  | znížená |  | 0 | 0 | 0 | 0 | 0 | 16 | K | 2 | ROZPOCET | 0 | 0 | 0 | 0 | 0 | 2 | 0 | 16 | 407614662
56 | K | 784418011.S | Zakrývanie otvorov, podláh a zariadení fóliou v miestnostiach alebo na schodisku | m2 | 2.05 |  | 0 |  |  |  | znížená |  | 0 | 0.00016 | 0.000328 | 0 | 0 | 16 | K | 2 | ROZPOCET | 0 | 0 | 0 | 0 | 0 | 2 | 0 | 16 | 2139332917
57 | K | 784418012.S | Zakrývanie podláh a zariadení papierom v miestnostiach alebo na schodisku | m2 | 7.3 |  | 0 |  |  |  | znížená |  | 0 | 0 | 0 | 0 | 0 | 16 | K | 2 | ROZPOCET | 0 | 0 | 0 | 0 | 0 | 2 | 0 | 16 | -1213471529
58 | K | 784452271.S | Maľby z maliarskych zmesí na vodnej báze, ručne nanášané dvojnásobné základné na podklad jemnozrnný výšky do 3,80 m | m2 | 2.52 |  | 0 |  |  |  | znížená |  | 0 | 0.00022948 | 0.00057829 | 0 | 0 | 16 | K | 2 | ROZPOCET | 0 | 0 | 0 | 0 | 0 | 2 | 0 | 16 | -1293540991

## 09b - Zdravotechnická inš...
[9 empty] | >> skryté stĺpce << | [9 empty] | {9d723229-932c-4407-8549-fae20fa70260}
0
| KRYCÍ LIST ROZPOČTU | [8 empty] | v --- nižšie sa nachádzajú doplnkové a pomocné údaje k zostavám --- v | [8 empty] | False
Stavba:
Zníženie energetickej náročnosti budovy telocvične ZŠ a MŠ Pod Papierňou, Bardejov
Objekt:
aktivita 2.1.2 - Zlepšovanie energetickej hospodárnosti a obnova verejných budov
Časť:
09 - Debarierizácia
Úroveň 3:
09b - Zdravotechnická inštalácia
| JKSO: |  |  |  |  | KS:
| Miesto: |  | Pod Papierňou 1555 ; 085 01 Bardejov |  |  | Dátum: | 1. 2. 2024
| Objednávateľ: |  |  |  |  | IČO:
|  | Mesto Bardejov, Radničné námestie 16, 085 01 |  |  |  | IČ DPH:
| Zhotoviteľ: |  |  |  |  | IČO: | Vyplň údaj
|  | Vyplň údaj |  |  |  | IČ DPH: | Vyplň údaj
| Projektant: |  |  |  |  | IČO:
|  | BEELI s.r.o., Bojná 329, 956 01 Bojná |  |  |  | IČ DPH:
| Spracovateľ: |  |  |  |  | IČO:
|  | BEELI s.r.o., Bojná 329, 956 01 Bojná |  |  |  | IČ DPH:
Poznámka:
| Cena bez DPH | [5 empty] | 0
|  |  | Základ dane |  |  | Sadzba dane | Výška dane
| DPH | základná | 0 |  |  | 20% | 0
|  | znížená | 0 |  |  | 20% | 0
|  | zákl. prenesená | 0 |  |  | 20% | 0
|  | zníž. prenesená | 0 |  |  | 20% | 0
|  | nulová | 0 |  |  | 0% | 0
| Cena s DPH |  |  | v | EUR |  | 0
| Projektant |  |  | Spracovateľ
| Dátum a podpis: |  | Pečiatka | Dátum a podpis: |  |  | Pečiatka
| Objednávateľ |  |  | Zhotoviteľ
| Dátum a podpis: |  | Pečiatka | Dátum a podpis: |  |  | Pečiatka
REKAPITULÁCIA ROZPOČTU
Stavba:
Zníženie energetickej náročnosti budovy telocvične ZŠ a MŠ Pod Papierňou, Bardejov
Objekt:
aktivita 2.1.2 - Zlepšovanie energetickej hospodárnosti a obnova verejných budov
Časť:
09 - Debarierizácia
Úroveň 3:
09b - Zdravotechnická inštalácia
Miesto: |  |  | Pod Papierňou 1555 ; 085 01 Bardejov |  |  | Dátum: | 1. 2. 2024
Objednávateľ: |  |  | Mesto Bardejov, Radničné námestie 16, 085 01 |  |  | Projektant: | BEELI s.r.o., Bojná 329, 956 01 Bojná
Zhotoviteľ: |  |  | Vyplň údaj |  |  | Spracovateľ: | BEELI s.r.o., Bojná 329, 956 01 Bojná
Kód dielu - Popis | [6 empty] | Cena celkom [EUR]
Náklady z rozpočtu | [6 empty] | 0 | [12 empty] | -1
| PSV - Práce a dodávky PSV | [5 empty] | 0
| 713 - Izolácie tepelné | [5 empty] | 0
| 721 - Zdravotech. vnútorná kanalizácia | [5 empty] | 0
| 722 - Zdravotechnika - vnútorný vodovod | [5 empty] | 0
| 725 - Zdravotechnika - zariaď. predmety | [5 empty] | 0
ROZPOČET
Stavba:
Zníženie energetickej náročnosti budovy telocvične ZŠ a MŠ Pod Papierňou, Bardejov
Objekt:
aktivita 2.1.2 - Zlepšovanie energetickej hospodárnosti a obnova verejných budov
Časť:
09 - Debarierizácia
Úroveň 3:
09b - Zdravotechnická inštalácia
Miesto: |  |  | Pod Papierňou 1555 ; 085 01 Bardejov |  |  | Dátum: | 1. 2. 2024
Objednávateľ: |  |  | Mesto Bardejov, Radničné námestie 16, 085 01 |  |  | Projektant: | BEELI s.r.o., Bojná 329, 956 01 Bojná
Zhotoviteľ: |  |  | Vyplň údaj |  |  | Spracovateľ: | BEELI s.r.o., Bojná 329, 956 01 Bojná
PČ | Typ | Kód | Popis | MJ | Množstvo | J.cena [EUR] | Cena celkom [EUR] | Cenová sústava |  |  | DPH | J. Nh [h] | Nh celkom [h] | J. hmotnosť [t] | Hmotnosť celkom [t] | J. suť [t] | Suť Celkom [t]
Náklady z rozpočtu | [6 empty] | 0 | [5 empty] | 0 |  | 0.083974 |  | 0 |  | D | -1 | [7 empty] | 0
| D | PSV | Práce a dodávky PSV |  |  |  | 0 | [5 empty] | 0 |  | 0.083974 |  | 0 | 2 | D | 0 | ROZPOCET | [6 empty] | 0
| D | 713 | Izolácie tepelné |  |  |  | 0 | [5 empty] | 0 |  | 0.00055178 |  | 0 | 2 | D | 1 | ROZPOCET | [6 empty] | 0
1 | K | 713482111.S | Montáž trubíc z PE, hr.do 10 mm,vnút.priemer do 38 mm | m | 8.4 |  | 0 |  |  |  | znížená |  | 0 | 9e-06 | 7.56e-05 | 0 | 0 | 16 | K | 2 | ROZPOCET | 0 | 0 | 0 | 0 | 0 | 2 | 0 | 16 | 837099210
2 | M | 283310001100.S | Izolačná PE trubica dxhr. 18x9 mm, nadrezaná, na izolovanie rozvodov vody, kúrenia, zdravotechniky | m | 1.53 |  | 0 |  |  |  | znížená |  | 0 | 4e-05 | 6.12e-05 | 0 | 0 | 32 | M | 2 | ROZPOCET | 0 | 0 | 0 | 0 | 0 | 2 | 0 | 16 | -107699431
3 | M | 283310001300.S | Izolačná PE trubica dxhr. 22x9 mm, nadrezaná, na izolovanie rozvodov vody, kúrenia, zdravotechniky | m | 6.962 |  | 0 |  |  |  | znížená |  | 0 | 1e-05 | 6.962e-05 | 0 | 0 | 32 | M | 2 | ROZPOCET | 0 | 0 | 0 | 0 | 0 | 2 | 0 | 16 | -1724904262
4 | K | 713482121.S | Montáž trubíc z PE, hr.15-20 mm,vnút.priemer do 38 mm | m | 6.825 |  | 0 |  |  |  | znížená |  | 0 | 2e-05 | 0.0001365 | 0 | 0 | 16 | K | 2 | ROZPOCET | 0 | 0 | 0 | 0 | 0 | 2 | 0 | 16 | -1402092392
5 | M | 283310006200.S | Izolačná PE trubica dxhr. 22x30 mm, rozrezaná, na izolovanie rozvodov vody, kúrenia, zdravotechniky | m | 6.962 |  | 0 |  |  |  | znížená |  | 0 | 3e-05 | 0.00020886 | 0 | 0 | 32 | M | 2 | ROZPOCET | 0 | 0 | 0 | 0 | 0 | 2 | 0 | 16 | 1920770625
6 | K | 998713202.S | Presun hmôt pre izolácie tepelné v objektoch výšky nad 6 m do 12 m | % |  |  | 0 |  |  |  | znížená |  | 0 | 0 | 0 | 0 | 0 | 16 | K | 2 | ROZPOCET | 0 | 0 | 0 | 0 | 0 | 2 | 0 | 16 | 42191119
| D | 721 | Zdravotech. vnútorná kanalizácia |  |  |  | 0 | [5 empty] | 0 |  | 0.014602 |  | 0 | 2 | D | 1 | ROZPOCET | [6 empty] | 0
7 | K | 721171721.S | Potrubie odhlučnené odpadové prípojné DN 50 | m | 6.825 |  | 0 |  |  |  | znížená |  | 0 | 0.00094818 | 0.0064713 | 0 | 0 | 16 | K | 2 | ROZPOCET | 0 | 0 | 0 | 0 | 0 | 2 | 0 | 16 | 2079872349
8 | K | 721171724.S | Potrubie odhlučnené odpadové prípojné DN 110 | m | 2.415 |  | 0 |  |  |  | znížená |  | 0 | 0.0033668 | 0.0081309 | 0 | 0 | 16 | K | 2 | ROZPOCET | 0 | 0 | 0 | 0 | 0 | 2 | 0 | 16 | 1356505646
9 | K | 721290111.S | Ostatné - skúška tesnosti kanalizácie v objektoch vodou do DN 125 | m | 11.97 |  | 0 |  |  |  | znížená |  | 0 | 0 | 0 | 0 | 0 | 16 | K | 2 | ROZPOCET | 0 | 0 | 0 | 0 | 0 | 2 | 0 | 16 | -1152305183
10 | K | 998721202.S | Presun hmôt pre vnútornú kanalizáciu v objektoch výšky nad 6 do 12 m | % |  |  | 0 |  |  |  | znížená |  | 0 | 0 | 0 | 0 | 0 | 16 | K | 2 | ROZPOCET | 0 | 0 | 0 | 0 | 0 | 2 | 0 | 16 | -697468385
| D | 722 | Zdravotechnika - vnútorný vodovod |  |  |  | 0 | [5 empty] | 0 |  | 0.0084147 |  | 0 | 2 | D | 1 | ROZPOCET | [6 empty] | 0
11 | K | 722171150.S | Plasthliníkové potrubie v kotúčoch spájané lisovaním d 16 mm | m | 1.575 |  | 0 |  |  |  | znížená |  | 0 | 0.0003091 | 0.00048683 | 0 | 0 | 16 | K | 2 | ROZPOCET | 0 | 0 | 0 | 0 | 0 | 2 | 0 | 16 | 1329530883
12 | K | 722171152.S | Plasthliníkové potrubie v kotúčoch spájané lisovaním d 20 mm | m | 13.65 |  | 0 |  |  |  | znížená |  | 0 | 0.0003616 | 0.0049358 | 0 | 0 | 16 | K | 2 | ROZPOCET | 0 | 0 | 0 | 0 | 0 | 2 | 0 | 16 | -160849264
13 | K | 722290226.S | Tlaková skúška vodovodného potrubia závitového do DN 50 | m | 15.225 |  | 0 |  |  |  | znížená |  | 0 | 0.00018652 | 0.0028398 | 0 | 0 | 16 | K | 2 | ROZPOCET | 0 | 0 | 0 | 0 | 0 | 2 | 0 | 16 | -451402996
14 | K | 722290234.S | Prepláchnutie a dezinfekcia vodovodného potrubia do DN 80 | m | 15.225 |  | 0 |  |  |  | znížená |  | 0 | 1e-05 | 0.00015225 | 0 | 0 | 16 | K | 2 | ROZPOCET | 0 | 0 | 0 | 0 | 0 | 2 | 0 | 16 | -654454009
15 | K | 998722202.S | Presun hmôt pre vnútorný vodovod v objektoch výšky nad 6 do 12 m | % |  |  | 0 |  |  |  | znížená |  | 0 | 0 | 0 | 0 | 0 | 16 | K | 2 | ROZPOCET | 0 | 0 | 0 | 0 | 0 | 2 | 0 | 16 | -260220827
| D | 725 | Zdravotechnika - zariaď. predmety |  |  |  | 0 | [5 empty] | 0 |  | 0.060405 |  | 0 | 2 | D | 1 | ROZPOCET | [6 empty] | 0
16 | K | 725149715.S | Montáž predstenového systému záchodov do ľahkých stien s kovovou konštrukciou | ks | 1 |  | 0 |  |  |  | znížená |  | 0 | 0 | 0 | 0 | 0 | 16 | K | 2 | ROZPOCET | 0 | 0 | 0 | 0 | 0 | 2 | 0 | 16 | -1752613587
17 | M | 552370000100.S | Predstenový systém pre závesné WC so splachovacou podomietkovou nádržou do ľahkých montovaných konštrukcií | ks | 1 |  | 0 |  |  |  | znížená |  | 0 | 0.01605 | 0.01605 | 0 | 0 | 32 | M | 2 | ROZPOCET | 0 | 0 | 0 | 0 | 0 | 2 | 0 | 16 | -2124659907
18 | M | 551720003500.S | Automatický splachovač WC, 24 V, infračervený splachovač, nerezový kryt s elektronikou na tlakovú vodu | ks | 1 |  | 0 |  |  |  | znížená |  | 0 | 0.00135 | 0.00135 | 0 | 0 | 32 | M | 2 | ROZPOCET | 0 | 0 | 0 | 0 | 0 | 2 | 0 | 16 | 1816686529
19 | K | 725149720.S | Montáž záchodu do predstenového systému | ks | 1 |  | 0 |  |  |  | znížená |  | 0 | 0 | 0 | 0 | 0 | 16 | K | 2 | ROZPOCET | 0 | 0 | 0 | 0 | 0 | 2 | 0 | 16 | -2107224666
20 | M | 642360004900.S | Misa záchodová keramická závesná bezbariérová, bez splachovacieho okruhu | ks | 1 |  | 0 |  |  |  | znížená |  | 0 | 0.023 | 0.023 | 0 | 0 | 32 | M | 2 | ROZPOCET | 0 | 0 | 0 | 0 | 0 | 2 | 0 | 16 | -1637779685
21 | K | 725219401.S | Montáž umývadla keramického na skrutky do muriva, bez výtokovej armatúry | ks | 1 |  | 0 |  |  |  | znížená |  | 0 | 0.00028 | 0.00028 | 0 | 0 | 16 | K | 2 | ROZPOCET | 0 | 0 | 0 | 0 | 0 | 2 | 0 | 16 | -1067721010
22 | M | R02 | Umývadlo keramické - bezbariérové | ks | 1 |  | 0 |  |  |  | znížená |  | 0 | 0.0141 | 0.0141 | 0 | 0 | 32 | M | 2 | ROZPOCET | 0 | 0 | 0 | 0 | 0 | 2 | 0 | 16 | 410581845
23 | K | 725291112.S | Montáž záchodového sedadla s poklopom | ks | 1 |  | 0 |  |  |  | znížená |  | 0 | 0 | 0 | 0 | 0 | 16 | K | 2 | ROZPOCET | 0 | 0 | 0 | 0 | 0 | 2 | 0 | 16 | 1372674971
24 | M | 554330000300.S | Záchodové sedadlo plastové s poklopom | ks | 1 |  | 0 |  |  |  | znížená |  | 0 | 0.002 | 0.002 | 0 | 0 | 32 | M | 2 | ROZPOCET | 0 | 0 | 0 | 0 | 0 | 2 | 0 | 16 | 1509954520
25 | K | 725291114.S | Montáž doplnkov zariadení kúpeľní a záchodov, madlá | ks | 4 |  | 0 |  |  |  | znížená |  | 0 | 0 | 0 | 0 | 0 | 16 | K | 2 | ROZPOCET | 0 | 0 | 0 | 0 | 0 | 2 | 0 | 16 | 37096179
26 | M | 552380012400.S | Madlo nerezové univerzálne pevné | ks | 4 |  | 0 |  |  |  | znížená |  | 0 | 0.00035 | 0.0014 | 0 | 0 | 32 | M | 2 | ROZPOCET | 0 | 0 | 0 | 0 | 0 | 2 | 0 | 16 | 2079529901
27 | K | 725819401.S | Montáž ventilu rohového s pripojovacou rúrkou G 1/2 | ks | 3 |  | 0 |  |  |  | znížená |  | 0 | 8e-05 | 0.00024 | 0 | 0 | 16 | K | 2 | ROZPOCET | 0 | 0 | 0 | 0 | 0 | 2 | 0 | 16 | 4235243
28 | M | 551110019900.S | Guľový ventil rohový, 1/2" - 3/8", s filtrom, bez matice, chrómovaná mosadz | ks | 3 |  | 0 |  |  |  | znížená |  | 0 | 0.00011 | 0.00033 | 0 | 0 | 32 | M | 2 | ROZPOCET | 0 | 0 | 0 | 0 | 0 | 2 | 0 | 16 | 1359428328
29 | K | 725849201.S | Montáž batérie sprchovej nástennej pákovej, klasickej | ks | 1 |  | 0 |  |  |  | znížená |  | 0 | 4.2e-06 | 4.2e-06 | 0 | 0 | 16 | K | 2 | ROZPOCET | 0 | 0 | 0 | 0 | 0 | 2 | 0 | 16 | -2027247242
30 | M | 551450002600.S | Batéria sprchová nástenná páková | ks | 1 |  | 0 |  |  |  | znížená |  | 0 | 0.0014 | 0.0014 | 0 | 0 | 32 | M | 2 | ROZPOCET | 0 | 0 | 0 | 0 | 0 | 2 | 0 | 16 | -1107540858
31 | K | 725869310.S | Montáž zápachovej uzávierky pre zariaďovacie predmety,umývadlovej do D 40 mm (pre jeden drez) | ks | 1 |  | 0 |  |  |  | znížená |  | 0 | 1.104e-05 | 1.104e-05 | 0 | 0 | 16 | K | 2 | ROZPOCET | 0 | 0 | 0 | 0 | 0 | 2 | 0 | 16 | 1825232443
32 | M | R01 | Zápachový uzáver šetriaci priestor 6/4", odtok DN50 | ks | 1 |  | 0 |  |  |  | znížená |  | 0 | 0 | 0 | 0 | 0 | 32 | M | 2 | ROZPOCET | 0 | 0 | 0 | 0 | 0 | 2 | 0 | 16 | 93731496
33 | K | 725869340.S | Montáž zápachovej uzávierky pre zariaďovacie predmety, sprchovej do D 50 mm | ks | 1 |  | 0 |  |  |  | znížená |  | 0 | 0 | 0 | 0 | 0 | 16 | K | 2 | ROZPOCET | 0 | 0 | 0 | 0 | 0 | 2 | 0 | 16 | 1835554102
34 | M | 551620003400.S | Zápachová uzávierka sprchových vaničiek DN 40/50 | ks | 1 |  | 0 |  |  |  | znížená |  | 0 | 0.00024 | 0.00024 | 0 | 0 | 32 | M | 2 | ROZPOCET | 0 | 0 | 0 | 0 | 0 | 2 | 0 | 16 | -397140870
35 | K | 998725202.S | Presun hmôt pre zariaďovacie predmety v objektoch výšky nad 6 do 12 m | % |  |  | 0 |  |  |  | znížená |  | 0 | 0 | 0 | 0 | 0 | 16 | K | 2 | ROZPOCET | 0 | 0 | 0 | 0 | 0 | 2 | 0 | 16 | -1177232888

## 09c - Rampa, plošina
[9 empty] | >> skryté stĺpce << | [9 empty] | {a55c8593-77e2-4bf9-bbce-0f0e4ea46270}
0
| KRYCÍ LIST ROZPOČTU | [8 empty] | v --- nižšie sa nachádzajú doplnkové a pomocné údaje k zostavám --- v | [8 empty] | False
Stavba:
Zníženie energetickej náročnosti budovy telocvične ZŠ a MŠ Pod Papierňou, Bardejov
Objekt:
aktivita 2.1.2 - Zlepšovanie energetickej hospodárnosti a obnova verejných budov
Časť:
09 - Debarierizácia
Úroveň 3:
09c - Rampa, plošina
| JKSO: |  |  |  |  | KS:
| Miesto: |  | Pod Papierňou 1555 ; 085 01 Bardejov |  |  | Dátum: | 1. 2. 2024
| Objednávateľ: |  |  |  |  | IČO:
|  | Mesto Bardejov, Radničné námestie 16, 085 01 |  |  |  | IČ DPH:
| Zhotoviteľ: |  |  |  |  | IČO: | Vyplň údaj
|  | Vyplň údaj |  |  |  | IČ DPH: | Vyplň údaj
| Projektant: |  |  |  |  | IČO:
|  | BEELI s.r.o., Bojná 329, 956 01 Bojná |  |  |  | IČ DPH:
| Spracovateľ: |  |  |  |  | IČO:
|  | BEELI s.r.o., Bojná 329, 956 01 Bojná |  |  |  | IČ DPH:
Poznámka:
| Cena bez DPH | [5 empty] | 0
|  |  | Základ dane |  |  | Sadzba dane | Výška dane
| DPH | základná | 0 |  |  | 20% | 0
|  | znížená | 0 |  |  | 20% | 0
|  | zákl. prenesená | 0 |  |  | 20% | 0
|  | zníž. prenesená | 0 |  |  | 20% | 0
|  | nulová | 0 |  |  | 0% | 0
| Cena s DPH |  |  | v | EUR |  | 0
| Projektant |  |  | Spracovateľ
| Dátum a podpis: |  | Pečiatka | Dátum a podpis: |  |  | Pečiatka
| Objednávateľ |  |  | Zhotoviteľ
| Dátum a podpis: |  | Pečiatka | Dátum a podpis: |  |  | Pečiatka
REKAPITULÁCIA ROZPOČTU
Stavba:
Zníženie energetickej náročnosti budovy telocvične ZŠ a MŠ Pod Papierňou, Bardejov
Objekt:
aktivita 2.1.2 - Zlepšovanie energetickej hospodárnosti a obnova verejných budov
Časť:
09 - Debarierizácia
Úroveň 3:
09c - Rampa, plošina
Miesto: |  |  | Pod Papierňou 1555 ; 085 01 Bardejov |  |  | Dátum: | 1. 2. 2024
Objednávateľ: |  |  | Mesto Bardejov, Radničné námestie 16, 085 01 |  |  | Projektant: | BEELI s.r.o., Bojná 329, 956 01 Bojná
Zhotoviteľ: |  |  | Vyplň údaj |  |  | Spracovateľ: | BEELI s.r.o., Bojná 329, 956 01 Bojná
Kód dielu - Popis | [6 empty] | Cena celkom [EUR]
Náklady z rozpočtu | [6 empty] | 0 | [12 empty] | -1
| HSV - Práce a dodávky HSV | [5 empty] | 0
| 1 - Zemné práce | [5 empty] | 0
| 2 - Zakladanie | [5 empty] | 0
| 3 - Zvislé a kompletné konštrukcie | [5 empty] | 0
| 6 - Úpravy povrchov, podlahy, osadenie | [5 empty] | 0
| 9 - Ostatné konštrukcie a práce-búranie | [5 empty] | 0
| 99 - Presun hmôt HSV | [5 empty] | 0
| PSV - Práce a dodávky PSV | [5 empty] | 0
| 767 - Konštrukcie doplnkové kovové | [5 empty] | 0
ROZPOČET
Stavba:
Zníženie energetickej náročnosti budovy telocvične ZŠ a MŠ Pod Papierňou, Bardejov
Objekt:
aktivita 2.1.2 - Zlepšovanie energetickej hospodárnosti a obnova verejných budov
Časť:
09 - Debarierizácia
Úroveň 3:
09c - Rampa, plošina
Miesto: |  |  | Pod Papierňou 1555 ; 085 01 Bardejov |  |  | Dátum: | 1. 2. 2024
Objednávateľ: |  |  | Mesto Bardejov, Radničné námestie 16, 085 01 |  |  | Projektant: | BEELI s.r.o., Bojná 329, 956 01 Bojná
Zhotoviteľ: |  |  | Vyplň údaj |  |  | Spracovateľ: | BEELI s.r.o., Bojná 329, 956 01 Bojná
PČ | Typ | Kód | Popis | MJ | Množstvo | J.cena [EUR] | Cena celkom [EUR] | Cenová sústava |  |  | DPH | J. Nh [h] | Nh celkom [h] | J. hmotnosť [t] | Hmotnosť celkom [t] | J. suť [t] | Suť Celkom [t]
Náklady z rozpočtu | [6 empty] | 0 | [5 empty] | 0 |  | 20.4236 |  | 13.1774 |  | D | -1 | [7 empty] | 0
| D | HSV | Práce a dodávky HSV |  |  |  | 0 | [5 empty] | 0 |  | 20.4136 |  | 12.9774 | 1 | D | 0 | ROZPOCET | [6 empty] | 0
| D | 1 | Zemné práce |  |  |  | 0 | [5 empty] | 0 |  | 0 |  | 0.675 | 1 | D | 1 | ROZPOCET | [6 empty] | 0
1 | K | 113107131.S | Odstránenie krytu v ploche do 200 m2 z betónu prostého, hr. vrstvy do 150 mm, -0,22500t | m2 | 3 |  | 0 |  |  |  | znížená |  | 0 | 0 | 0 | 0.225 | 0.675 | 4 | K | 2 | ROZPOCET | 0 | 0 | 0 | 0 | 0 | 2 | 0 | 4 | -1014614802
2 | K | 131211101R.S | Hĺbenie pätiek v hornine tr.3 súdržných - ručným náradím | m3 | 0.54 |  | 0 |  |  |  | znížená |  | 0 | 0 | 0 | 0 | 0 | 4 | K | 2 | ROZPOCET | 0 | 0 | 0 | 0 | 0 | 2 | 0 | 4 | -1108000217
3 | K | 131211119R.S | Príplatok za lepivosť pri hĺbení pätiek ručným náradím v hornine tr. 3 | m3 | 0.27 |  | 0 |  |  |  | znížená |  | 0 | 0 | 0 | 0 | 0 | 4 | K | 2 | ROZPOCET | 0 | 0 | 0 | 0 | 0 | 2 | 0 | 4 | -1670086828
4 | K | 132211101.S | Hĺbenie rýh šírky do 600 mm v hornine tr.3 súdržných - ručným náradím | m3 | 3.48 |  | 0 |  |  |  | znížená |  | 0 | 0 | 0 | 0 | 0 | 4 | K | 2 | ROZPOCET | 0 | 0 | 0 | 0 | 0 | 2 | 0 | 4 | -93111335
5 | K | 132211119.S | Príplatok za lepivosť pri hĺbení rýh š do 600 mm ručným náradím v hornine tr. 3 | m3 | 1.74 |  | 0 |  |  |  | znížená |  | 0 | 0 | 0 | 0 | 0 | 4 | K | 2 | ROZPOCET | 0 | 0 | 0 | 0 | 0 | 2 | 0 | 4 | -1999525752
6 | K | 162501102.S | Vodorovné premiestnenie výkopku po spevnenej ceste z horniny tr.1-4, do 100 m3 na vzdialenosť do 3000 m | m3 | 0.54 |  | 0 |  |  |  | znížená |  | 0 | 0 | 0 | 0 | 0 | 4 | K | 2 | ROZPOCET | 0 | 0 | 0 | 0 | 0 | 2 | 0 | 4 | 267539937
7 | K | 162501105.S | Vodorovné premiestnenie výkopku po spevnenej ceste z horniny tr.1-4, do 100 m3, príplatok k cene za každých ďalšich a začatých 1000 m | m3 | 12.96 |  | 0 |  |  |  | znížená |  | 0 | 0 | 0 | 0 | 0 | 4 | K | 2 | ROZPOCET | 0 | 0 | 0 | 0 | 0 | 2 | 0 | 4 | 1074621507
8 | K | 167101101.S | Nakladanie neuľahnutého výkopku z hornín tr.1-4 do 100 m3 | m3 | 0.54 |  | 0 |  |  |  | znížená |  | 0 | 0 | 0 | 0 | 0 | 4 | K | 2 | ROZPOCET | 0 | 0 | 0 | 0 | 0 | 2 | 0 | 4 | 2096279420
9 | K | 171201201.S | Uloženie sypaniny na skládky do 100 m3 | m3 | 0.54 |  | 0 |  |  |  | znížená |  | 0 | 0 | 0 | 0 | 0 | 4 | K | 2 | ROZPOCET | 0 | 0 | 0 | 0 | 0 | 2 | 0 | 4 | 437281569
10 | K | 171209002.S | Poplatok za skládku - zemina a kamenivo (17 05) ostatné | t | 0.891 |  | 0 |  |  |  | znížená |  | 0 | 0 | 0 | 0 | 0 | 4 | K | 2 | ROZPOCET | 0 | 0 | 0 | 0 | 0 | 2 | 0 | 4 | 1958667498
| D | 2 | Zakladanie |  |  |  | 0 | [5 empty] | 0 |  | 16.8396 |  | 0 | 1 | D | 1 | ROZPOCET | [6 empty] | 0
11 | K | 271533001.S | Násyp pod základové konštrukcie so zhutnením z kameniva hrubého drveného fr.32-63 mm | m3 | 0.365 |  | 0 |  |  |  | znížená |  | 0 | 2.07 | 0.75555 | 0 | 0 | 4 | K | 2 | ROZPOCET | 0 | 0 | 0 | 0 | 0 | 2 | 0 | 4 | 1207283753
12 | K | 273313612R.S | Betón schodiskových dosiek, prostý tr. C 20/25 | m3 | 3.969 |  | 0 |  |  |  | znížená |  | 0 | 2.2151 | 8.7919 | 0 | 0 | 4 | K | 2 | ROZPOCET | 0 | 0 | 0 | 0 | 0 | 2 | 0 | 4 | 1426364343
13 | K | 273351215R.S | Debnenie stien schodiskových dosiek, zhotovenie-dielce | m2 | 4.177 |  | 0 |  |  |  | znížená |  | 0 | 0.0015947 | 0.0066612 | 0 | 0 | 4 | K | 2 | ROZPOCET | 0 | 0 | 0 | 0 | 0 | 2 | 0 | 4 | -2040578223
14 | K | 273351216R.S | Debnenie stien schodiskových dosiek, odstránenie-dielce | m2 | 4.177 |  | 0 |  |  |  | znížená |  | 0 | 0 | 0 | 0 | 0 | 4 | K | 2 | ROZPOCET | 0 | 0 | 0 | 0 | 0 | 2 | 0 | 4 | -1018337599
15 | K | 274313612.S | Betón základových pásov, prostý tr. C 20/25 | m3 | 3.289 |  | 0 |  |  |  | znížená |  | 0 | 2.2151 | 7.2856 | 0 | 0 | 4 | K | 2 | ROZPOCET | 0 | 0 | 0 | 0 | 0 | 2 | 0 | 4 | -1335102338
| D | 3 | Zvislé a kompletné konštrukcie |  |  |  | 0 | [5 empty] | 0 |  | 1.0109 |  | 0 | 1 | D | 1 | ROZPOCET | [6 empty] | 0
16 | K | 331270521.S | Murivo pilierov a stĺpov z betónových debniacich tvárnic rozmerov 300x300 mm s betónovou výplňou C 16/20 | m3 | 0.567 |  | 0 |  |  |  | znížená |  | 0 | 1.783 | 1.0109 | 0 | 0 | 4 | K | 2 | ROZPOCET | 0 | 0 | 0 | 0 | 0 | 2 | 0 | 4 | -1637267434
| D | 6 | Úpravy povrchov, podlahy, osadenie |  |  |  | 0 | [5 empty] | 0 |  | 2.563 |  | 0 | 1 | D | 1 | ROZPOCET | [6 empty] | 0
17 | K | 622460121.S | Príprava vonkajšieho podkladu stien penetráciou základnou | m2 | 2.8 |  | 0 |  |  |  | znížená |  | 0 | 0.00023 | 0.000644 | 0 | 0 | 4 | K | 2 | ROZPOCET | 0 | 0 | 0 | 0 | 0 | 2 | 0 | 4 | 2016007660
18 | K | 622460125.S | Príprava vonkajšieho podkladu stien penetráciou pod nátery a maľby | m2 | 2.8 |  | 0 |  |  |  | znížená |  | 0 | 0.00015 | 0.00042 | 0 | 0 | 4 | K | 2 | ROZPOCET | 0 | 0 | 0 | 0 | 0 | 2 | 0 | 4 | 723467756
19 | K | 622461281.S | Vonkajšia omietka stien pastovitá dekoratívna mozaiková | m2 | 2.94 |  | 0 |  |  |  | znížená |  | 0 | 0.00618 | 0.018169 | 0 | 0 | 4 | K | 2 | ROZPOCET | 0 | 0 | 0 | 0 | 0 | 2 | 0 | 4 | 322448970
20 | K | 622481119.S | Potiahnutie vonkajších stien sklotextilnou mriežkou s celoplošným prilepením | m2 | 3.22 |  | 0 |  |  |  | znížená |  | 0 | 0.00515 | 0.016583 | 0 | 0 | 4 | K | 2 | ROZPOCET | 0 | 0 | 0 | 0 | 0 | 2 | 0 | 4 | -1298049157
21 | K | 632921411.S | Dlažba z betónových dlaždíc hr. 40 mm do cem malty MC-10 | m2 | 10.206 |  | 0 |  |  |  | znížená |  | 0 | 0.24762 | 2.5272 | 0 | 0 | 4 | K | 2 | ROZPOCET | 0 | 0 | 0 | 0 | 0 | 2 | 0 | 4 | -1639588440
| D | 9 | Ostatné konštrukcie a práce-búranie |  |  |  | 0 | [5 empty] | 0 |  | 0 |  | 12.3024 | 1 | D | 1 | ROZPOCET | [6 empty] | 0
22 | K | 961043111.S | Búranie základov alebo vybúranie otvorov plochy nad 4 m2 z betónu prostého alebo preloženého kameňom, -2,20000t | m3 | 2.412 |  | 0 |  |  |  | znížená |  | 0 | 0 | 0 | 2.2 | 5.3064 | 4 | K | 2 | ROZPOCET | 0 | 0 | 0 | 0 | 0 | 2 | 0 | 4 | 445759924
23 | K | 965043441.S | Búranie podkladov pod dlažby, liatych dlažieb a mazanín,betón s poterom,teracom hr.do 150 mm, plochy nad 4 m2 -2,20000t | m3 | 3.18 |  | 0 |  |  |  | znížená |  | 0 | 0 | 0 | 2.2 | 6.996 | 4 | K | 2 | ROZPOCET | 0 | 0 | 0 | 0 | 0 | 2 | 0 | 4 | -645940413
24 | K | 979011111.S | Zvislá doprava sutiny a vybúraných hmôt za prvé podlažie nad alebo pod základným podlažím | t | 13.177 |  | 0 |  |  |  | znížená |  | 0 | 0 | 0 | 0 | 0 | 4 | K | 2 | ROZPOCET | 0 | 0 | 0 | 0 | 0 | 2 | 0 | 4 | 1566411339
25 | K | 979081111.S | Odvoz sutiny a vybúraných hmôt na skládku do 1 km | t | 13.177 |  | 0 |  |  |  | znížená |  | 0 | 0 | 0 | 0 | 0 | 4 | K | 2 | ROZPOCET | 0 | 0 | 0 | 0 | 0 | 2 | 0 | 4 | 1329518008
26 | K | 979081121.S | Odvoz sutiny a vybúraných hmôt na skládku za každý ďalší 1 km | t | 316.248 |  | 0 |  |  |  | znížená |  | 0 | 0 | 0 | 0 | 0 | 4 | K | 2 | ROZPOCET | 0 | 0 | 0 | 0 | 0 | 2 | 0 | 4 | -774065584
27 | K | 979089612.S | Poplatok za skládku - iné odpady zo stavieb a demolácií (17 09), ostatné | t | 3.953 |  | 0 |  |  |  | znížená |  | 0 | 0 | 0 | 0 | 0 | 4 | K | 2 | ROZPOCET | 0 | 0 | 0 | 0 | 0 | 2 | 0 | 4 | 1374848966
28 | K | 979089713.S | Prenájom kontajneru 7 m3 | ks | 3 |  | 0 |  |  |  | znížená |  | 0 | 0 | 0 | 0 | 0 | 4 | K | 2 | ROZPOCET | 0 | 0 | 0 | 0 | 0 | 2 | 0 | 4 | 651551725
29 | K | 979089801.S | Poplatok za likvidáciu stavebného odpadu a materiálu - betón, tehly, dlaždice, obkladačky a keramika (recyklácia 70%) | t | 9.224 |  | 0 |  |  |  | znížená |  | 0 | 0 | 0 | 0 | 0 | 4 | K | 2 | ROZPOCET | 0 | 0 | 0 | 0 | 0 | 2 | 0 | 4 | 364886118
| D | 99 | Presun hmôt HSV |  |  |  | 0 | [5 empty] | 0 |  | 0 |  | 0 | 1 | D | 1 | ROZPOCET | [6 empty] | 0
30 | K | 999281111.S | Presun hmôt pre opravy a údržbu objektov vrátane vonkajších plášťov výšky do 25 m | t | 20.414 |  | 0 |  |  |  | znížená |  | 0 | 0 | 0 | 0 | 0 | 4 | K | 2 | ROZPOCET | 0 | 0 | 0 | 0 | 0 | 2 | 0 | 4 | 1603530302
| D | PSV | Práce a dodávky PSV |  |  |  | 0 | [5 empty] | 0 |  | 0.01 |  | 0.2 | 2 | D | 0 | ROZPOCET | [6 empty] | 0
| D | 767 | Konštrukcie doplnkové kovové |  |  |  | 0 | [5 empty] | 0 |  | 0.01 |  | 0.2 | 2 | D | 1 | ROZPOCET | [6 empty] | 0
31 | K | _rampaZ1 | D+M atypického výrobku - rampa pre imobilných - riešiť dodávateľskou formou | ks | 1 |  | 0 |  |  |  | znížená |  | 0 | 0 | 0 | 0 | 0 | 16 | K | 2 | ROZPOCET | 0 | 0 | 0 | 0 | 0 | 2 | 0 | 16 | -1080378558
32 | K | 767996803.S | Demontáž ostatných doplnkov stavieb s hmotnosťou jednotlivých dielov konšt. nad 100 do 250 kg, -0,00100t | kg | 200 |  | 0 |  |  |  | znížená |  | 0 | 5e-05 | 0.01 | 0.001 | 0.2 | 16 | K | 2 | ROZPOCET | 0 | 0 | 0 | 0 | 0 | 2 | 0 | 16 | -535942141
33 | K | x7 | D+M atypického výrobku - šikmá schodisková plošina - riešiť dodávateľskou formou | ks | 1 |  | 0 |  |  |  | znížená |  | 0 | 0 | 0 | 0 | 0 | 16 | K | 2 | ROZPOCET | 0 | 0 | 0 | 0 | 0 | 2 | 0 | 16 | 586895111

## 10 - Výmena interiérových...
[9 empty] | >> skryté stĺpce << | [9 empty] | {0ce3e7ab-112d-4f2c-91e9-627b3d6b7cd8}
0
| KRYCÍ LIST ROZPOČTU | [8 empty] | v --- nižšie sa nachádzajú doplnkové a pomocné údaje k zostavám --- v | [8 empty] | False
Stavba:
Zníženie energetickej náročnosti budovy telocvične ZŠ a MŠ Pod Papierňou, Bardejov
Objekt:
aktivita 2.1.2 - Zlepšovanie energetickej hospodárnosti a obnova verejných budov
Časť:
10 - Výmena interiérových dverí + stavebné úpravy
| JKSO: |  |  |  |  | KS:
| Miesto: |  | Pod Papierňou 1555 ; 085 01 Bardejov |  |  | Dátum: | 1. 2. 2024
| Objednávateľ: |  |  |  |  | IČO:
|  | Mesto Bardejov, Radničné námestie 16, 085 01 |  |  |  | IČ DPH:
| Zhotoviteľ: |  |  |  |  | IČO: | Vyplň údaj
|  | Vyplň údaj |  |  |  | IČ DPH: | Vyplň údaj
| Projektant: |  |  |  |  | IČO:
|  | BEELI s.r.o., Bojná 329, 956 01 Bojná |  |  |  | IČ DPH:
| Spracovateľ: |  |  |  |  | IČO:
|  | BEELI s.r.o., Bojná 329, 956 01 Bojná |  |  |  | IČ DPH:
Poznámka:
| Cena bez DPH | [5 empty] | 0
|  |  | Základ dane |  |  | Sadzba dane | Výška dane
| DPH | základná | 0 |  |  | 20% | 0
|  | znížená | 0 |  |  | 20% | 0
|  | zákl. prenesená | 0 |  |  | 20% | 0
|  | zníž. prenesená | 0 |  |  | 20% | 0
|  | nulová | 0 |  |  | 0% | 0
| Cena s DPH |  |  | v | EUR |  | 0
| Projektant |  |  | Spracovateľ
| Dátum a podpis: |  | Pečiatka | Dátum a podpis: |  |  | Pečiatka
| Objednávateľ |  |  | Zhotoviteľ
| Dátum a podpis: |  | Pečiatka | Dátum a podpis: |  |  | Pečiatka
REKAPITULÁCIA ROZPOČTU
Stavba:
Zníženie energetickej náročnosti budovy telocvične ZŠ a MŠ Pod Papierňou, Bardejov
Objekt:
aktivita 2.1.2 - Zlepšovanie energetickej hospodárnosti a obnova verejných budov
Časť:
10 - Výmena interiérových dverí + stavebné úpravy
Miesto: |  |  | Pod Papierňou 1555 ; 085 01 Bardejov |  |  | Dátum: | 1. 2. 2024
Objednávateľ: |  |  | Mesto Bardejov, Radničné námestie 16, 085 01 |  |  | Projektant: | BEELI s.r.o., Bojná 329, 956 01 Bojná
Zhotoviteľ: |  |  | Vyplň údaj |  |  | Spracovateľ: | BEELI s.r.o., Bojná 329, 956 01 Bojná
Kód dielu - Popis | [6 empty] | Cena celkom [EUR]
Náklady z rozpočtu | [6 empty] | 0 | [12 empty] | -1
| HSV - Práce a dodávky HSV | [5 empty] | 0
| 3 - Zvislé a kompletné konštrukcie | [5 empty] | 0
| 4 - Vodorovné konštrukcie | [5 empty] | 0
| 6 - Úpravy povrchov, podlahy, osadenie | [5 empty] | 0
| 9 - Ostatné konštrukcie a práce-búranie | [5 empty] | 0
| 99 - Presun hmôt HSV | [5 empty] | 0
| PSV - Práce a dodávky PSV | [5 empty] | 0
| 766 - Konštrukcie stolárske | [5 empty] | 0
| 783 - Nátery | [5 empty] | 0
ROZPOČET
Stavba:
Zníženie energetickej náročnosti budovy telocvične ZŠ a MŠ Pod Papierňou, Bardejov
Objekt:
aktivita 2.1.2 - Zlepšovanie energetickej hospodárnosti a obnova verejných budov
Časť:
10 - Výmena interiérových dverí + stavebné úpravy
Miesto: |  |  | Pod Papierňou 1555 ; 085 01 Bardejov |  |  | Dátum: | 1. 2. 2024
Objednávateľ: |  |  | Mesto Bardejov, Radničné námestie 16, 085 01 |  |  | Projektant: | BEELI s.r.o., Bojná 329, 956 01 Bojná
Zhotoviteľ: |  |  | Vyplň údaj |  |  | Spracovateľ: | BEELI s.r.o., Bojná 329, 956 01 Bojná
PČ | Typ | Kód | Popis | MJ | Množstvo | J.cena [EUR] | Cena celkom [EUR] | Cenová sústava |  |  | DPH | J. Nh [h] | Nh celkom [h] | J. hmotnosť [t] | Hmotnosť celkom [t] | J. suť [t] | Suť Celkom [t]
Náklady z rozpočtu | [6 empty] | 0 | [5 empty] | 0 |  | 1.6909 |  | 1.6743 |  | D | -1 | [7 empty] | 0
| D | HSV | Práce a dodávky HSV |  |  |  | 0 | [5 empty] | 0 |  | 1.5063 |  | 1.6743 | 1 | D | 0 | ROZPOCET | [6 empty] | 0
| D | 3 | Zvislé a kompletné konštrukcie |  |  |  | 0 | [5 empty] | 0 |  | 0.20984 |  | 0 | 1 | D | 1 | ROZPOCET | [6 empty] | 0
1 | K | 340239265.S | Zamurovanie otvorov plochy nad 1 do 4 m2 z pórobetónových tvárnic hladkých hrúbky 150 mm | m2 | 1.937 |  | 0 |  |  |  | znížená |  | 0 | 0.10812 | 0.20944 | 0 | 0 | 4 | K | 2 | ROZPOCET | 0 | 0 | 0 | 0 | 0 | 2 | 0 | 4 | 2111133231
2 | K | 340291122.S | Dodatočné ukotvenie priečok k tehelným konštrukciam plochými nerezovými kotvami hr. priečky nad 100 mm | m | 5 |  | 0 |  |  |  | znížená |  | 0 | 8e-05 | 0.0004 | 0 | 0 | 4 | K | 2 | ROZPOCET | 0 | 0 | 0 | 0 | 0 | 2 | 0 | 4 | -1805941600
| D | 4 | Vodorovné konštrukcie |  |  |  | 0 | [5 empty] | 0 |  | 0.17822 |  | 0 | 1 | D | 1 | ROZPOCET | [6 empty] | 0
3 | K | 413941121.S | Osadenie oceľových valcovaných nosníkov I, IE, U, UE, L do č. 12, alebo výšky do 120 mm | t | 0.13 |  | 0 |  |  |  | znížená |  | 0 | 0.0171 | 0.002223 | 0 | 0 | 4 | K | 2 | ROZPOCET | 0 | 0 | 0 | 0 | 0 | 2 | 0 | 4 | 1338105069
4 | M | 154150004500R.S | Profil oceľový 80x50x6 mm tvaru L ozn.11 373 (EN S235JRG1) | t | 0.08 |  | 0 |  |  |  | znížená |  | 0 | 1 | 0.08 | 0 | 0 | 8 | M | 2 | ROZPOCET | 0 | 0 | 0 | 0 | 0 | 2 | 0 | 4 | 1255408285
5 | M | 154150004500RR.S | Platňa oceľová P10x200 mm ozn.11 373 (EN S235JRG1) | t | 0.05 |  | 0 |  |  |  | znížená |  | 0 | 1 | 0.05 | 0 | 0 | 8 | M | 2 | ROZPOCET | 0 | 0 | 0 | 0 | 0 | 2 | 0 | 4 | 438955152
6 | M | vusokret | VUSOKRET 50-06 Z /23 kg- Expanzná zálievka- jemná- do 30mm, spotreba 1,8 kg suchej zmesi na 1 liter - odhad | bal | 2 |  | 0 |  |  |  | znížená |  | 0 | 0.023 | 0.046 | 0 | 0 | 8 | M | 2 | ROZPOCET | 0 | 0 | 0 | 0 | 0 | 2 | 0 | 4 | 12796966
| D | 6 | Úpravy povrchov, podlahy, osadenie |  |  |  | 0 | [5 empty] | 0 |  | 1.1182 |  | 0 | 1 | D | 1 | ROZPOCET | [6 empty] | 0
7 | K | 642940020.S | Vyliatie ukotvenej bezpečnostnej zárubne čerstvým betónom | ks | 7 |  | 0 |  |  |  | znížená |  | 0 | 0.10896 | 0.76272 | 0 | 0 | 4 | K | 2 | ROZPOCET | 0 | 0 | 0 | 0 | 0 | 2 | 0 | 4 | -298435287
8 | K | 642944121.S | Dodatočná montáž oceľovej dverovej zárubne, plochy otvoru do 2,5 m2 | ks | 7 |  | 0 |  |  |  | znížená |  | 0 | 0.03964 | 0.27748 | 0 | 0 | 4 | K | 2 | ROZPOCET | 0 | 0 | 0 | 0 | 0 | 2 | 0 | 4 | 511018501
9 | M | 553310007700.S | Zárubňa oceľová oblá šxvxhr 900x1970x100 mm | ks | 5 |  | 0 |  |  |  | znížená |  | 0 | 0.0113 | 0.0565 | 0 | 0 | 8 | M | 2 | ROZPOCET | 0 | 0 | 0 | 0 | 0 | 2 | 0 | 4 | -1220865063
10 | M | 553310007600.S | Zárubňa oceľová oblá šxvxhr 800x1970x100 mm | ks | 1 |  | 0 |  |  |  | znížená |  | 0 | 0.011 | 0.011 | 0 | 0 | 8 | M | 2 | ROZPOCET | 0 | 0 | 0 | 0 | 0 | 2 | 0 | 4 | 366384863
11 | M | 553310007200.S | Zárubňa oceľová oblá šxvxhr 600x1970x100 mm | ks | 1 |  | 0 |  |  |  | znížená |  | 0 | 0.0105 | 0.0105 | 0 | 0 | 8 | M | 2 | ROZPOCET | 0 | 0 | 0 | 0 | 0 | 2 | 0 | 4 | 577559933
| D | 9 | Ostatné konštrukcie a práce-búranie |  |  |  | 0 | [5 empty] | 0 |  | 0 |  | 1.6743 | 1 | D | 1 | ROZPOCET | [6 empty] | 0
12 | K | 962031132.S | Búranie priečok alebo vybúranie otvorov plochy nad 4 m2 z tehál pálených, plných alebo dutých hr. do 150 mm, -0,19600t | m2 | 2.87 |  | 0 |  |  |  | znížená |  | 0 | 0 | 0 | 0.196 | 0.56252 | 4 | K | 2 | ROZPOCET | 0 | 0 | 0 | 0 | 0 | 2 | 0 | 4 | -983482823
13 | K | 967031132.S | Prikresanie rovných ostení, bez odstupu, po hrubom vybúraní otvorov, v murive tehl. na maltu, -0,05700t | m2 | 2.153 |  | 0 |  |  |  | znížená |  | 0 | 0 | 0 | 0.057 | 0.12272 | 4 | K | 2 | ROZPOCET | 0 | 0 | 0 | 0 | 0 | 2 | 0 | 4 | -512696132
14 | K | 968061116.S | Demontáž dverí drevených vchodových, 1 bm obvodu - 0,012t | m | 5 |  | 0 |  |  |  | znížená |  | 0 | 0 | 0 | 0.012 | 0.06 | 4 | K | 2 | ROZPOCET | 0 | 0 | 0 | 0 | 0 | 2 | 0 | 4 | -563469336
15 | K | 968061125.S | Vyvesenie dreveného dverného krídla do suti plochy do 2 m2, -0,02400t | ks | 7 |  | 0 |  |  |  | znížená |  | 0 | 0 | 0 | 0.024 | 0.168 | 4 | K | 2 | ROZPOCET | 0 | 0 | 0 | 0 | 0 | 2 | 0 | 4 | -443919920
16 | K | 968072455.S | Vybúranie kovových dverových zárubní plochy do 2 m2, -0,07600t | m2 | 9.225 |  | 0 |  |  |  | znížená |  | 0 | 0 | 0 | 0.076 | 0.7011 | 4 | K | 2 | ROZPOCET | 0 | 0 | 0 | 0 | 0 | 2 | 0 | 4 | -1704523181
17 | K | 973031513.S | Vysekanie kapsy pre kotvenie v murive z tehál hĺbky do 150 mm, -0,00300t | ks | 20 |  | 0 |  |  |  | znížená |  | 0 | 0 | 0 | 0.003 | 0.06 | 4 | K | 2 | ROZPOCET | 0 | 0 | 0 | 0 | 0 | 2 | 0 | 4 | 1342842124
18 | K | 979011111.S | Zvislá doprava sutiny a vybúraných hmôt za prvé podlažie nad alebo pod základným podlažím | t | 1.674 |  | 0 |  |  |  | znížená |  | 0 | 0 | 0 | 0 | 0 | 4 | K | 2 | ROZPOCET | 0 | 0 | 0 | 0 | 0 | 2 | 0 | 4 | 564146601
19 | K | 979011121.S | Zvislá doprava sutiny a vybúraných hmôt za každé ďalšie podlažie | t | 1.674 |  | 0 |  |  |  | znížená |  | 0 | 0 | 0 | 0 | 0 | 4 | K | 2 | ROZPOCET | 0 | 0 | 0 | 0 | 0 | 2 | 0 | 4 | -112232048
20 | K | 979081111.S | Odvoz sutiny a vybúraných hmôt na skládku do 1 km | t | 1.674 |  | 0 |  |  |  | znížená |  | 0 | 0 | 0 | 0 | 0 | 4 | K | 2 | ROZPOCET | 0 | 0 | 0 | 0 | 0 | 2 | 0 | 4 | -925063503
21 | K | 979081121.S | Odvoz sutiny a vybúraných hmôt na skládku za každý ďalší 1 km | t | 40.176 |  | 0 |  |  |  | znížená |  | 0 | 0 | 0 | 0 | 0 | 4 | K | 2 | ROZPOCET | 0 | 0 | 0 | 0 | 0 | 2 | 0 | 4 | 1148993105
22 | K | 979082111.S | Vnútrostavenisková doprava sutiny a vybúraných hmôt do 10 m | t | 1.674 |  | 0 |  |  |  | znížená |  | 0 | 0 | 0 | 0 | 0 | 4 | K | 2 | ROZPOCET | 0 | 0 | 0 | 0 | 0 | 2 | 0 | 4 | -1286726016
23 | K | 979082121.S | Vnútrostavenisková doprava sutiny a vybúraných hmôt za každých ďalších 5 m | t | 16.74 |  | 0 |  |  |  | znížená |  | 0 | 0 | 0 | 0 | 0 | 4 | K | 2 | ROZPOCET | 0 | 0 | 0 | 0 | 0 | 2 | 0 | 4 | 1687239507
24 | K | 979089612.S | Poplatok za skládku - iné odpady zo stavieb a demolácií (17 09), ostatné | t | 0.502 |  | 0 |  |  |  | znížená |  | 0 | 0 | 0 | 0 | 0 | 4 | K | 2 | ROZPOCET | 0 | 0 | 0 | 0 | 0 | 2 | 0 | 4 | 544364428
25 | K | 979089713.S | Prenájom kontajneru 7 m3 | ks | 1 |  | 0 |  |  |  | znížená |  | 0 | 0 | 0 | 0 | 0 | 4 | K | 2 | ROZPOCET | 0 | 0 | 0 | 0 | 0 | 2 | 0 | 4 | -399262667
26 | K | 979089861.S | Poplatok za likvidáciu stavebného odpadu a materiálu - iné materiály (recyklácia 70%) | t | 1.172 |  | 0 |  |  |  | znížená |  | 0 | 0 | 0 | 0 | 0 | 4 | K | 2 | ROZPOCET | 0 | 0 | 0 | 0 | 0 | 2 | 0 | 4 | -1164802374
| D | 99 | Presun hmôt HSV |  |  |  | 0 | [5 empty] | 0 |  | 0 |  | 0 | 1 | D | 1 | ROZPOCET | [6 empty] | 0
27 | K | 999281111.S | Presun hmôt pre opravy a údržbu objektov vrátane vonkajších plášťov výšky do 25 m | t | 1.506 |  | 0 |  |  |  | znížená |  | 0 | 0 | 0 | 0 | 0 | 4 | K | 2 | ROZPOCET | 0 | 0 | 0 | 0 | 0 | 2 | 0 | 4 | 1673983045
| D | PSV | Práce a dodávky PSV |  |  |  | 0 | [5 empty] | 0 |  | 0.18459 |  | 0 | 2 | D | 0 | ROZPOCET | [6 empty] | 0
| D | 766 | Konštrukcie stolárske |  |  |  | 0 | [5 empty] | 0 |  | 0.182 |  | 0 | 2 | D | 1 | ROZPOCET | [6 empty] | 0
28 | K | 766662112.S | Montáž dverového krídla otočného jednokrídlového poldrážkového, do existujúcej zárubne, vrátane kovania | ks | 7 |  | 0 |  |  |  | znížená |  | 0 | 0 | 0 | 0 | 0 | 16 | K | 2 | ROZPOCET | 0 | 0 | 0 | 0 | 0 | 2 | 0 | 16 | -1426043005
29 | M | 549150000600.S | Kľučka dverová a rozeta 2x, nehrdzavejúca oceľ, povrch nerez brúsený | ks | 7 |  | 0 |  |  |  | znížená |  | 0 | 0.001 | 0.007 | 0 | 0 | 32 | M | 2 | ROZPOCET | 0 | 0 | 0 | 0 | 0 | 2 | 0 | 16 | -2055952666
30 | M | 611610000400.S | Dvere vnútorné jednokrídlové, šírka 600 mm, plné (výber investor) | ks | 1 |  | 0 |  |  |  | znížená |  | 0 | 0.025 | 0.025 | 0 | 0 | 32 | M | 2 | ROZPOCET | 0 | 0 | 0 | 0 | 0 | 2 | 0 | 16 | 759025153
31 | M | 611610000400b.S | Dvere vnútorné jednokrídlové, šírka 800 mm, plné (výber investor) | ks | 1 |  | 0 |  |  |  | znížená |  | 0 | 0.025 | 0.025 | 0 | 0 | 32 | M | 2 | ROZPOCET | 0 | 0 | 0 | 0 | 0 | 2 | 0 | 16 | 1021404910
32 | M | 611610000400c.S | Dvere vnútorné jednokrídlové, šírka 900 mm, plné (výber investor) | ks | 5 |  | 0 |  |  |  | znížená |  | 0 | 0.025 | 0.125 | 0 | 0 | 32 | M | 2 | ROZPOCET | 0 | 0 | 0 | 0 | 0 | 2 | 0 | 16 | 1459727724
33 | K | 998766202.S | Presun hmot pre konštrukcie stolárske v objektoch výšky nad 6 do 12 m | % |  |  | 0 |  |  |  | znížená |  | 0 | 0 | 0 | 0 | 0 | 16 | K | 2 | ROZPOCET | 0 | 0 | 0 | 0 | 0 | 2 | 0 | 16 | 1094977437
| D | 783 | Nátery |  |  |  | 0 | [5 empty] | 0 |  | 0.0025928 |  | 0 | 2 | D | 1 | ROZPOCET | [6 empty] | 0
34 | K | 783101811.S | Odstránenie starých náterov z oceľových konštrukcií ťažkých A oškrabaním | m2 | 10.662 |  | 0 |  |  |  | znížená |  | 0 | 0 | 0 | 0 | 0 | 16 | K | 2 | ROZPOCET | 0 | 0 | 0 | 0 | 0 | 2 | 0 | 16 | 1268742258
35 | K | 783101812.S | Odstránenie starých náterov z oceľových konštrukcií ťažkých A oceľovou kefou | m2 | 10.662 |  | 0 |  |  |  | znížená |  | 0 | 0 | 0 | 0 | 0 | 16 | K | 2 | ROZPOCET | 0 | 0 | 0 | 0 | 0 | 2 | 0 | 16 | 1139625708
36 | K | 783222100.S | Nátery kov.stav.doplnk.konštr. syntetické farby šedej na vzduchu schnúce dvojnásobné - 70µm | m2 | 10.662 |  | 0 |  |  |  | znížená |  | 0 | 0.00016184 | 0.0017255 | 0 | 0 | 16 | K | 2 | ROZPOCET | 0 | 0 | 0 | 0 | 0 | 2 | 0 | 16 | 304103259
37 | K | 783226100.S | Nátery kov.stav.doplnk.konštr. syntetické na vzduchu schnúce základný - 35µm | m2 | 10.662 |  | 0 |  |  |  | znížená |  | 0 | 8.134e-05 | 0.00086725 | 0 | 0 | 16 | K | 2 | ROZPOCET | 0 | 0 | 0 | 0 | 0 | 2 | 0 | 16 | 1367552990

## 11 - Obnova nášlapnej vrs...
[9 empty] | >> skryté stĺpce << | [9 empty] | {4441df0f-7169-4937-bb86-989039493369}
0
| KRYCÍ LIST ROZPOČTU | [8 empty] | v --- nižšie sa nachádzajú doplnkové a pomocné údaje k zostavám --- v | [8 empty] | False
Stavba:
Zníženie energetickej náročnosti budovy telocvične ZŠ a MŠ Pod Papierňou, Bardejov
Objekt:
aktivita 2.1.2 - Zlepšovanie energetickej hospodárnosti a obnova verejných budov
Časť:
11 - Obnova nášlapnej vrstvy balkóna
| JKSO: |  |  |  |  | KS:
| Miesto: |  | Pod Papierňou 1555 ; 085 01 Bardejov |  |  | Dátum: | 1. 2. 2024
| Objednávateľ: |  |  |  |  | IČO:
|  | Mesto Bardejov, Radničné námestie 16, 085 01 |  |  |  | IČ DPH:
| Zhotoviteľ: |  |  |  |  | IČO: | Vyplň údaj
|  | Vyplň údaj |  |  |  | IČ DPH: | Vyplň údaj
| Projektant: |  |  |  |  | IČO:
|  | BEELI s.r.o., Bojná 329, 956 01 Bojná |  |  |  | IČ DPH:
| Spracovateľ: |  |  |  |  | IČO:
|  | BEELI s.r.o., Bojná 329, 956 01 Bojná |  |  |  | IČ DPH:
Poznámka:
| Cena bez DPH | [5 empty] | 0
|  |  | Základ dane |  |  | Sadzba dane | Výška dane
| DPH | základná | 0 |  |  | 20% | 0
|  | znížená | 0 |  |  | 20% | 0
|  | zákl. prenesená | 0 |  |  | 20% | 0
|  | zníž. prenesená | 0 |  |  | 20% | 0
|  | nulová | 0 |  |  | 0% | 0
| Cena s DPH |  |  | v | EUR |  | 0
| Projektant |  |  | Spracovateľ
| Dátum a podpis: |  | Pečiatka | Dátum a podpis: |  |  | Pečiatka
| Objednávateľ |  |  | Zhotoviteľ
| Dátum a podpis: |  | Pečiatka | Dátum a podpis: |  |  | Pečiatka
REKAPITULÁCIA ROZPOČTU
Stavba:
Zníženie energetickej náročnosti budovy telocvične ZŠ a MŠ Pod Papierňou, Bardejov
Objekt:
aktivita 2.1.2 - Zlepšovanie energetickej hospodárnosti a obnova verejných budov
Časť:
11 - Obnova nášlapnej vrstvy balkóna
Miesto: |  |  | Pod Papierňou 1555 ; 085 01 Bardejov |  |  | Dátum: | 1. 2. 2024
Objednávateľ: |  |  | Mesto Bardejov, Radničné námestie 16, 085 01 |  |  | Projektant: | BEELI s.r.o., Bojná 329, 956 01 Bojná
Zhotoviteľ: |  |  | Vyplň údaj |  |  | Spracovateľ: | BEELI s.r.o., Bojná 329, 956 01 Bojná
Kód dielu - Popis | [6 empty] | Cena celkom [EUR]
Náklady z rozpočtu | [6 empty] | 0 | [12 empty] | -1
| HSV - Práce a dodávky HSV | [5 empty] | 0
| 6 - Úpravy povrchov, podlahy, osadenie | [5 empty] | 0
| 9 - Ostatné konštrukcie a práce-búranie | [5 empty] | 0
| 99 - Presun hmôt HSV | [5 empty] | 0
| PSV - Práce a dodávky PSV | [5 empty] | 0
| 713 - Izolácie tepelné | [5 empty] | 0
| 764 - Konštrukcie klampiarske | [5 empty] | 0
| 771 - Podlahy z dlaždíc | [5 empty] | 0
ROZPOČET
Stavba:
Zníženie energetickej náročnosti budovy telocvične ZŠ a MŠ Pod Papierňou, Bardejov
Objekt:
aktivita 2.1.2 - Zlepšovanie energetickej hospodárnosti a obnova verejných budov
Časť:
11 - Obnova nášlapnej vrstvy balkóna
Miesto: |  |  | Pod Papierňou 1555 ; 085 01 Bardejov |  |  | Dátum: | 1. 2. 2024
Objednávateľ: |  |  | Mesto Bardejov, Radničné námestie 16, 085 01 |  |  | Projektant: | BEELI s.r.o., Bojná 329, 956 01 Bojná
Zhotoviteľ: |  |  | Vyplň údaj |  |  | Spracovateľ: | BEELI s.r.o., Bojná 329, 956 01 Bojná
PČ | Typ | Kód | Popis | MJ | Množstvo | J.cena [EUR] | Cena celkom [EUR] | Cenová sústava |  |  | DPH | J. Nh [h] | Nh celkom [h] | J. hmotnosť [t] | Hmotnosť celkom [t] | J. suť [t] | Suť Celkom [t]
Náklady z rozpočtu | [6 empty] | 0 | [5 empty] | 0 |  | 0.14298 |  | 0.71513 |  | D | -1 | [7 empty] | 0
| D | HSV | Práce a dodávky HSV |  |  |  | 0 | [5 empty] | 0 |  | 0.081606 |  | 0.71075 | 1 | D | 0 | ROZPOCET | [6 empty] | 0
| D | 6 | Úpravy povrchov, podlahy, osadenie |  |  |  | 0 | [5 empty] | 0 |  | 0.070318 |  | 0 | 1 | D | 1 | ROZPOCET | [6 empty] | 0
1 | K | 625255029.S | Systém hydroizolácie a zateplenia balkónov a lodžií bez poteru hr. dosky z polyiso tuhej peny 100 mm (PIR) s hydroizolačným a oddeľovacím pásom | m2 | 2.4 |  | 0 |  |  |  | znížená |  | 0 | 0.020299 | 0.048718 | 0 | 0 | 4 | K | 2 | ROZPOCET | 0 | 0 | 0 | 0 | 0 | 2 | 0 | 4 | 823144363
2 | K | 632451601.S | Ochranný antikorózny náter na báze cementu na výstuž hr. 1 mm | m2 | 2.4 |  | 0 |  |  |  | znížená |  | 0 | 0.0005 | 0.0012 | 0 | 0 | 4 | K | 2 | ROZPOCET | 0 | 0 | 0 | 0 | 0 | 2 | 0 | 4 | 897473893
3 | K | 632451621.S | Sanácia betónovej konštrukcie opravnou (reprofilačnou) maltou na betón a murivo hr. 5 mm | m2 | 2.4 |  | 0 |  |  |  | znížená |  | 0 | 0.0085 | 0.0204 | 0 | 0 | 4 | K | 2 | ROZPOCET | 0 | 0 | 0 | 0 | 0 | 2 | 0 | 4 | -1928323238
| D | 9 | Ostatné konštrukcie a práce-búranie |  |  |  | 0 | [5 empty] | 0 |  | 0.011289 |  | 0.71075 | 1 | D | 1 | ROZPOCET | [6 empty] | 0
4 | K | 938902071.S | Očistenie povrchu betónových konštrukcií tlakovou vodou | m2 | 2.4 |  | 0 |  |  |  | znížená |  | 0 | 0 | 0 | 0 | 0 | 4 | K | 2 | ROZPOCET | 0 | 0 | 0 | 0 | 0 | 2 | 0 | 4 | 33594468
5 | K | 953946201.S | Systémový priamy balkónový profil (hliníkový) | m | 2.55 |  | 0 |  |  |  | znížená |  | 0 | 0.0044175 | 0.011265 | 0 | 0 | 4 | K | 2 | ROZPOCET | 0 | 0 | 0 | 0 | 0 | 2 | 0 | 4 | 1627739296
6 | K | 965043331.S | Búranie podkladov pod dlažby, liatych dlažieb a mazanín,betón s poterom,teracom hr.do 100 mm, plochy do 4 m2 -2,20000t | m3 | 0.24 |  | 0 |  |  |  | znížená |  | 0 | 0 | 0 | 2.2 | 0.528 | 4 | K | 2 | ROZPOCET | 0 | 0 | 0 | 0 | 0 | 2 | 0 | 4 | -1473267035
7 | K | 965044201.S | Brúsenie existujúcich betónových podláh, zbrúsenie hrúbky do 3 mm -0,00600t | m2 | 2.4 |  | 0 |  |  |  | znížená |  | 0 | 1e-05 | 2.4e-05 | 0.006 | 0.0144 | 4 | K | 2 | ROZPOCET | 0 | 0 | 0 | 0 | 0 | 2 | 0 | 4 | 1746680889
8 | K | 965081812.S | Búranie dlažieb, z kamen., cement., terazzových, čadičových alebo keramických, hr. nad 10 mm, -0,06500t | m2 | 2.59 |  | 0 |  |  |  | znížená |  | 0 | 0 | 0 | 0.065 | 0.16835 | 4 | K | 2 | ROZPOCET | 0 | 0 | 0 | 0 | 0 | 2 | 0 | 4 | -1808060749
9 | K | 979011111.S | Zvislá doprava sutiny a vybúraných hmôt za prvé podlažie nad alebo pod základným podlažím | t | 0.715 |  | 0 |  |  |  | znížená |  | 0 | 0 | 0 | 0 | 0 | 4 | K | 2 | ROZPOCET | 0 | 0 | 0 | 0 | 0 | 2 | 0 | 4 | -913800324
10 | K | 979011121.S | Zvislá doprava sutiny a vybúraných hmôt za každé ďalšie podlažie | t | 0.715 |  | 0 |  |  |  | znížená |  | 0 | 0 | 0 | 0 | 0 | 4 | K | 2 | ROZPOCET | 0 | 0 | 0 | 0 | 0 | 2 | 0 | 4 | 279875969
11 | K | 979081111.S | Odvoz sutiny a vybúraných hmôt na skládku do 1 km | t | 0.715 |  | 0 |  |  |  | znížená |  | 0 | 0 | 0 | 0 | 0 | 4 | K | 2 | ROZPOCET | 0 | 0 | 0 | 0 | 0 | 2 | 0 | 4 | 936769688
12 | K | 979081121.S | Odvoz sutiny a vybúraných hmôt na skládku za každý ďalší 1 km | t | 17.16 |  | 0 |  |  |  | znížená |  | 0 | 0 | 0 | 0 | 0 | 4 | K | 2 | ROZPOCET | 0 | 0 | 0 | 0 | 0 | 2 | 0 | 4 | -564095765
13 | K | 979082111.S | Vnútrostavenisková doprava sutiny a vybúraných hmôt do 10 m | t | 0.715 |  | 0 |  |  |  | znížená |  | 0 | 0 | 0 | 0 | 0 | 4 | K | 2 | ROZPOCET | 0 | 0 | 0 | 0 | 0 | 2 | 0 | 4 | 990095425
14 | K | 979082121.S | Vnútrostavenisková doprava sutiny a vybúraných hmôt za každých ďalších 5 m | t | 7.15 |  | 0 |  |  |  | znížená |  | 0 | 0 | 0 | 0 | 0 | 4 | K | 2 | ROZPOCET | 0 | 0 | 0 | 0 | 0 | 2 | 0 | 4 | 1392398154
15 | K | 979089612.S | Poplatok za skládku - iné odpady zo stavieb a demolácií (17 09), ostatné | t | 0.215 |  | 0 |  |  |  | znížená |  | 0 | 0 | 0 | 0 | 0 | 4 | K | 2 | ROZPOCET | 0 | 0 | 0 | 0 | 0 | 2 | 0 | 4 | -2033109634
16 | K | 979089713.S | Prenájom kontajneru 7 m3 | ks | 1 |  | 0 |  |  |  | znížená |  | 0 | 0 | 0 | 0 | 0 | 4 | K | 2 | ROZPOCET | 0 | 0 | 0 | 0 | 0 | 2 | 0 | 4 | -1957218996
17 | K | 979089861.S | Poplatok za likvidáciu stavebného odpadu a materiálu - iné materiály (recyklácia 70%) | t | 0.501 |  | 0 |  |  |  | znížená |  | 0 | 0 | 0 | 0 | 0 | 4 | K | 2 | ROZPOCET | 0 | 0 | 0 | 0 | 0 | 2 | 0 | 4 | -830370637
| D | 99 | Presun hmôt HSV |  |  |  | 0 | [5 empty] | 0 |  | 0 |  | 0 | 1 | D | 1 | ROZPOCET | [6 empty] | 0
18 | K | 999281111.S | Presun hmôt pre opravy a údržbu objektov vrátane vonkajších plášťov výšky do 25 m | t | 0.082 |  | 0 |  |  |  | znížená |  | 0 | 0 | 0 | 0 | 0 | 4 | K | 2 | ROZPOCET | 0 | 0 | 0 | 0 | 0 | 2 | 0 | 4 | -1080584994
| D | PSV | Práce a dodávky PSV |  |  |  | 0 | [5 empty] | 0 |  | 0.061372 |  | 0.004375 | 2 | D | 0 | ROZPOCET | [6 empty] | 0
| D | 713 | Izolácie tepelné |  |  |  | 0 | [5 empty] | 0 |  | 0.014892 |  | 0 | 2 | D | 1 | ROZPOCET | [6 empty] | 0
19 | K | 713170020R.S | Montáž tepelnej izolácie na balkóny a terasy lepením | m2 | 2.4 |  | 0 |  |  |  | znížená |  | 0 | 0.004 | 0.0096 | 0 | 0 | 16 | K | 2 | ROZPOCET | 0 | 0 | 0 | 0 | 0 | 2 | 0 | 16 | -1587326131
20 | M | 283750004225.S | Doska PIR s obojstranným nasýteným skleneným vláknom hr. 60 mm | m2 | 2.52 |  | 0 |  |  |  | znížená |  | 0 | 0.0021 | 0.005292 | 0 | 0 | 32 | M | 2 | ROZPOCET | 0 | 0 | 0 | 0 | 0 | 2 | 0 | 16 | -1650449884
21 | K | 998713202.S | Presun hmôt pre izolácie tepelné v objektoch výšky nad 6 m do 12 m | % |  |  | 0 |  |  |  | znížená |  | 0 | 0 | 0 | 0 | 0 | 16 | K | 2 | ROZPOCET | 0 | 0 | 0 | 0 | 0 | 2 | 0 | 16 | -820145636
| D | 764 | Konštrukcie klampiarske |  |  |  | 0 | [5 empty] | 0 |  | 0 |  | 0.004375 | 2 | D | 1 | ROZPOCET | [6 empty] | 0
22 | K | 764421850.S | Demontáž oplechovania ríms rš od 250 do 330 mm, -0,00175t | m | 2.5 |  | 0 |  |  |  | znížená |  | 0 | 0 | 0 | 0.00175 | 0.004375 | 16 | K | 2 | ROZPOCET | 0 | 0 | 0 | 0 | 0 | 2 | 0 | 16 | -2028548232
| D | 771 | Podlahy z dlaždíc |  |  |  | 0 | [5 empty] | 0 |  | 0.04648 |  | 0 | 2 | D | 1 | ROZPOCET | [6 empty] | 0
23 | K | 771_silikonovanie | Silikónovanie a tmelenie | m | 1.9 |  | 0 |  |  |  | znížená |  | 0 | 0 | 0 | 0 | 0 | 16 | K | 2 | ROZPOCET | 0 | 0 | 0 | 0 | 0 | 2 | 0 | 16 | -598266038
24 | K | 771415004.S | Montáž soklíkov z obkladačiek do tmelu veľ. 300 x 80 mm | m | 1.9 |  | 0 |  |  |  | znížená |  | 0 | 0.00343 | 0.006517 | 0 | 0 | 16 | K | 2 | ROZPOCET | 0 | 0 | 0 | 0 | 0 | 2 | 0 | 16 | 1790330595
25 | M | 597640006300.S | Sokel keramický, lxvxhr 298x80x9 mm (výber investor) | ks | 6.46 |  | 0 |  |  |  | znížená |  | 0 | 0.00045 | 0.002907 | 0 | 0 | 32 | M | 2 | ROZPOCET | 0 | 0 | 0 | 0 | 0 | 2 | 0 | 16 | -1663084643
26 | K | 771541215.S | Montáž podláh z dlaždíc gres kladených do tmelu flexibil. mrazuvzdorného veľ. 300 x 300 mm | m2 | 2.4 |  | 0 |  |  |  | znížená |  | 0 | 0.0032 | 0.00768 | 0 | 0 | 16 | K | 2 | ROZPOCET | 0 | 0 | 0 | 0 | 0 | 2 | 0 | 16 | -213101528
27 | M | 597740001000.S | Dlaždice keramické s protišmykovým povrchom, lxv 300x300 mm, jednofarebné (výber investor) | m2 | 2.448 |  | 0 |  |  |  | znížená |  | 0 | 0.012 | 0.029376 | 0 | 0 | 32 | M | 2 | ROZPOCET | 0 | 0 | 0 | 0 | 0 | 2 | 0 | 16 | 1322067105
28 | K | 998771102.S | Presun hmôt pre podlahy z dlaždíc v objektoch výšky nad 6 do 12 m | t | 0.046 |  | 0 |  |  |  | znížená |  | 0 | 0 | 0 | 0 | 0 | 16 | K | 2 | ROZPOCET | 0 | 0 | 0 | 0 | 0 | 2 | 0 | 16 | 176669115

## 12 - Zdravotechnická inšt...
[9 empty] | >> skryté stĺpce << | [9 empty] | {9e5d6bfe-bc98-472e-a255-10c1559c9dcd}
0
| KRYCÍ LIST ROZPOČTU | [8 empty] | v --- nižšie sa nachádzajú doplnkové a pomocné údaje k zostavám --- v | [8 empty] | False
Stavba:
Zníženie energetickej náročnosti budovy telocvične ZŠ a MŠ Pod Papierňou, Bardejov
Objekt:
aktivita 2.1.2 - Zlepšovanie energetickej hospodárnosti a obnova verejných budov
Časť:
12 - Zdravotechnická inštalácia
| JKSO: |  |  |  |  | KS:
| Miesto: |  | Pod Papierňou 1555 ; 085 01 Bardejov |  |  | Dátum: | 1. 2. 2024
| Objednávateľ: |  |  |  |  | IČO:
|  | Mesto Bardejov, Radničné námestie 16, 085 01 |  |  |  | IČ DPH:
| Zhotoviteľ: |  |  |  |  | IČO: | Vyplň údaj
|  | Vyplň údaj |  |  |  | IČ DPH: | Vyplň údaj
| Projektant: |  |  |  |  | IČO:
|  | BEELI s.r.o., Bojná 329, 956 01 Bojná |  |  |  | IČ DPH:
| Spracovateľ: |  |  |  |  | IČO:
|  | BEELI s.r.o., Bojná 329, 956 01 Bojná |  |  |  | IČ DPH:
Poznámka:
| Cena bez DPH | [5 empty] | 0
|  |  | Základ dane |  |  | Sadzba dane | Výška dane
| DPH | základná | 0 |  |  | 20% | 0
|  | znížená | 0 |  |  | 20% | 0
|  | zákl. prenesená | 0 |  |  | 20% | 0
|  | zníž. prenesená | 0 |  |  | 20% | 0
|  | nulová | 0 |  |  | 0% | 0
| Cena s DPH |  |  | v | EUR |  | 0
| Projektant |  |  | Spracovateľ
| Dátum a podpis: |  | Pečiatka | Dátum a podpis: |  |  | Pečiatka
| Objednávateľ |  |  | Zhotoviteľ
| Dátum a podpis: |  | Pečiatka | Dátum a podpis: |  |  | Pečiatka
REKAPITULÁCIA ROZPOČTU
Stavba:
Zníženie energetickej náročnosti budovy telocvične ZŠ a MŠ Pod Papierňou, Bardejov
Objekt:
aktivita 2.1.2 - Zlepšovanie energetickej hospodárnosti a obnova verejných budov
Časť:
12 - Zdravotechnická inštalácia
Miesto: |  |  | Pod Papierňou 1555 ; 085 01 Bardejov |  |  | Dátum: | 1. 2. 2024
Objednávateľ: |  |  | Mesto Bardejov, Radničné námestie 16, 085 01 |  |  | Projektant: | BEELI s.r.o., Bojná 329, 956 01 Bojná
Zhotoviteľ: |  |  | Vyplň údaj |  |  | Spracovateľ: | BEELI s.r.o., Bojná 329, 956 01 Bojná
Kód dielu - Popis | [6 empty] | Cena celkom [EUR]
Náklady z rozpočtu | [6 empty] | 0 | [12 empty] | -1
| HSV - Práce a dodávky HSV | [5 empty] | 0
| 9 - Ostatné konštrukcie a práce-búranie | [5 empty] | 0
| PSV - Práce a dodávky PSV | [5 empty] | 0
| 713 - Izolácie tepelné | [5 empty] | 0
| 721 - Zdravotechnika - vnútorná kanalizácia | [5 empty] | 0
| 722 - Zdravotechnika - vnútorný vodovod | [5 empty] | 0
| 725 - Zdravotechnika - zariaď. predmety | [5 empty] | 0
ROZPOČET
Stavba:
Zníženie energetickej náročnosti budovy telocvične ZŠ a MŠ Pod Papierňou, Bardejov
Objekt:
aktivita 2.1.2 - Zlepšovanie energetickej hospodárnosti a obnova verejných budov
Časť:
12 - Zdravotechnická inštalácia
Miesto: |  |  | Pod Papierňou 1555 ; 085 01 Bardejov |  |  | Dátum: | 1. 2. 2024
Objednávateľ: |  |  | Mesto Bardejov, Radničné námestie 16, 085 01 |  |  | Projektant: | BEELI s.r.o., Bojná 329, 956 01 Bojná
Zhotoviteľ: |  |  | Vyplň údaj |  |  | Spracovateľ: | BEELI s.r.o., Bojná 329, 956 01 Bojná
PČ | Typ | Kód | Popis | MJ | Množstvo | J.cena [EUR] | Cena celkom [EUR] | Cenová sústava |  |  | DPH | J. Nh [h] | Nh celkom [h] | J. hmotnosť [t] | Hmotnosť celkom [t] | J. suť [t] | Suť Celkom [t]
Náklady z rozpočtu | [6 empty] | 0 | [5 empty] | 0 |  | 0.95359 |  | 2.8304 |  | D | -1 | [7 empty] | 0
| D | HSV | Práce a dodávky HSV |  |  |  | 0 | [5 empty] | 0 |  | 0 |  | 0 | 1 | D | 0 | ROZPOCET | [6 empty] | 0
| D | 9 | Ostatné konštrukcie a práce-búranie |  |  |  | 0 | [5 empty] | 0 |  | 0 |  | 0 | 1 | D | 1 | ROZPOCET | [6 empty] | 0
1 | K | 979011111.S | Zvislá doprava sutiny a vybúraných hmôt za prvé podlažie nad alebo pod základným podlažím | t | 2.83 |  | 0 |  |  |  | znížená |  | 0 | 0 | 0 | 0 | 0 | 4 | K | 2 | ROZPOCET | 0 | 0 | 0 | 0 | 0 | 2 | 0 | 4 | -1076971913
2 | K | 979011121.S | Zvislá doprava sutiny a vybúraných hmôt za každé ďalšie podlažie | t | 2.83 |  | 0 |  |  |  | znížená |  | 0 | 0 | 0 | 0 | 0 | 4 | K | 2 | ROZPOCET | 0 | 0 | 0 | 0 | 0 | 2 | 0 | 4 | 763275026
3 | K | 979081111.S | Odvoz sutiny a vybúraných hmôt na skládku do 1 km | t | 2.83 |  | 0 |  |  |  | znížená |  | 0 | 0 | 0 | 0 | 0 | 4 | K | 2 | ROZPOCET | 0 | 0 | 0 | 0 | 0 | 2 | 0 | 4 | 1720752859
4 | K | 979081121.S | Odvoz sutiny a vybúraných hmôt na skládku za každý ďalší 1 km | t | 67.92 |  | 0 |  |  |  | znížená |  | 0 | 0 | 0 | 0 | 0 | 4 | K | 2 | ROZPOCET | 0 | 0 | 0 | 0 | 0 | 2 | 0 | 4 | 1217722784
5 | K | 979082111.S | Vnútrostavenisková doprava sutiny a vybúraných hmôt do 10 m | t | 2.83 |  | 0 |  |  |  | znížená |  | 0 | 0 | 0 | 0 | 0 | 4 | K | 2 | ROZPOCET | 0 | 0 | 0 | 0 | 0 | 2 | 0 | 4 | 1025496688
6 | K | 979082121.S | Vnútrostavenisková doprava sutiny a vybúraných hmôt za každých ďalších 5 m | t | 113.2 |  | 0 |  |  |  | znížená |  | 0 | 0 | 0 | 0 | 0 | 4 | K | 2 | ROZPOCET | 0 | 0 | 0 | 0 | 0 | 2 | 0 | 4 | 455010231
7 | K | 979089612.S | Poplatok za skládku - iné odpady zo stavieb a demolácií (17 09), ostatné | t | 0.849 |  | 0 |  |  |  | znížená |  | 0 | 0 | 0 | 0 | 0 | 4 | K | 2 | ROZPOCET | 0 | 0 | 0 | 0 | 0 | 2 | 0 | 4 | 1004983836
8 | K | 979089713.S | Prenájom kontajneru 7 m3 | ks | 1 |  | 0 |  |  |  | znížená |  | 0 | 0 | 0 | 0 | 0 | 4 | K | 2 | ROZPOCET | 0 | 0 | 0 | 0 | 0 | 2 | 0 | 4 | -76524181
9 | K | 979089861.S | Poplatok za likvidáciu stavebného odpadu a materiálu - iné materiály (recyklácia 70%) | t | 1.981 |  | 0 |  |  |  | znížená |  | 0 | 0 | 0 | 0 | 0 | 4 | K | 2 | ROZPOCET | 0 | 0 | 0 | 0 | 0 | 2 | 0 | 4 | -14168104
| D | PSV | Práce a dodávky PSV |  |  |  | 0 | [5 empty] | 0 |  | 0.95359 |  | 2.8304 | 2 | D | 0 | ROZPOCET | [6 empty] | 0
| D | 713 | Izolácie tepelné |  |  |  | 0 | [5 empty] | 0 |  | 0.13779 |  | 0.47793 | 2 | D | 1 | ROZPOCET | [6 empty] | 0
10 | K | 713400821.S | Odstránenie tepelnej izolácie potrubia pásmi alebo fóliami potrubie, -0,00210t | m2 | 227.588 |  | 0 |  |  |  | znížená |  | 0 | 0 | 0 | 0.0021 | 0.47793 | 16 | K | 2 | ROZPOCET | 0 | 0 | 0 | 0 | 0 | 2 | 0 | 16 | -253851216
11 | K | 713482111.S | Montáž trubíc z PE, hr.do 10 mm,vnút.priemer do 38 mm | m | 126.105 |  | 0 |  |  |  | znížená |  | 0 | 9e-06 | 0.0011349 | 0 | 0 | 16 | K | 2 | ROZPOCET | 0 | 0 | 0 | 0 | 0 | 2 | 0 | 16 | -1044236789
12 | M | 283310026700.S | Izolačná trubica elastomérová dxhr. 18x13 mm, dĺ. 2 m, pre izolovanie chladenia, klimatizácie, vzduchotechniky, vody a kúrenia | m | 9 |  | 0 |  |  |  | znížená |  | 0 | 0.00061 | 0.00549 | 0 | 0 | 32 | M | 2 | ROZPOCET | 0 | 0 | 0 | 0 | 0 | 2 | 0 | 16 | -1666120147
13 | M | 283310026900.S | Izolačná trubica elastomérová dxhr. 22x13 mm, dĺ. 2 m, pre izolovanie chladenia, klimatizácie, vzduchotechniky, vody a kúrenia | m | 47.124 |  | 0 |  |  |  | znížená |  | 0 | 0.00095 | 0.044768 | 0 | 0 | 32 | M | 2 | ROZPOCET | 0 | 0 | 0 | 0 | 0 | 2 | 0 | 16 | -1856780582
14 | M | 283310027000.S | Izolačná trubica elastomérová dxhr. 28x13 mm, dĺ. 2 m, pre izolovanie chladenia, klimatizácie, vzduchotechniky, vody a kúrenia | m | 47.231 |  | 0 |  |  |  | znížená |  | 0 | 0.00089 | 0.042036 | 0 | 0 | 32 | M | 2 | ROZPOCET | 0 | 0 | 0 | 0 | 0 | 2 | 0 | 16 | 663378905
15 | M | 283310027100.S | Izolačná trubica elastomérová dxhr. 35x13 mm, dĺ. 2 m, pre izolovanie chladenia, klimatizácie, vzduchotechniky, vody a kúrenia | m | 23 |  | 0 |  |  |  | znížená |  | 0 | 0.00119 | 0.02737 | 0 | 0 | 32 | M | 2 | ROZPOCET | 0 | 0 | 0 | 0 | 0 | 2 | 0 | 16 | 1082099245
16 | K | 713482112.S | Montáž trubíc z PE, hr.do 10 mm,vnút.priemer 39-70 mm | m | 31.5 |  | 0 |  |  |  | znížená |  | 0 | 9e-06 | 0.0002835 | 0 | 0 | 16 | K | 2 | ROZPOCET | 0 | 0 | 0 | 0 | 0 | 2 | 0 | 16 | 1479529018
17 | M | 283310027200.S | Izolačná trubica elastomérová dxhr. 42x13 mm, dĺ. 2 m, pre izolovanie chladenia, klimatizácie, vzduchotechniky, vody a kúrenia | m | 32.13 |  | 0 |  |  |  | znížená |  | 0 | 0.00025 | 0.0080325 | 0 | 0 | 32 | M | 2 | ROZPOCET | 0 | 0 | 0 | 0 | 0 | 2 | 0 | 16 | 1184367124
18 | K | 713482121.S | Montáž trubíc z PE, hr.15-20 mm,vnút.priemer do 38 mm | m | 39.9 |  | 0 |  |  |  | znížená |  | 0 | 2e-05 | 0.000798 | 0 | 0 | 16 | K | 2 | ROZPOCET | 0 | 0 | 0 | 0 | 0 | 2 | 0 | 16 | 743034474
19 | M | 283310006200.S | Izolačná PE trubica dxhr. 22x30 mm, rozrezaná, na izolovanie rozvodov vody, kúrenia, zdravotechniky | m | 40.698 |  | 0 |  |  |  | znížená |  | 0 | 3e-05 | 0.0012209 | 0 | 0 | 32 | M | 2 | ROZPOCET | 0 | 0 | 0 | 0 | 0 | 2 | 0 | 16 | -1382704269
20 | K | 713482131.S | Montáž trubíc z PE, hr.30 mm,vnút.priemer do 38 mm | m | 26.775 |  | 0 |  |  |  | znížená |  | 0 | 3.3e-05 | 0.00088358 | 0 | 0 | 16 | K | 2 | ROZPOCET | 0 | 0 | 0 | 0 | 0 | 2 | 0 | 16 | -1050617039
21 | M | 283310006300.S | Izolačná PE trubica dxhr. 28x30 mm, rozrezaná, na izolovanie rozvodov vody, kúrenia, zdravotechniky | m | 27.311 |  | 0 |  |  |  | znížená |  | 0 | 6e-05 | 0.0016387 | 0 | 0 | 32 | M | 2 | ROZPOCET | 0 | 0 | 0 | 0 | 0 | 2 | 0 | 16 | 754227376
22 | K | 713482132.S | Montáž trubíc z PE, hr.30 mm,vnút.priemer 39-70 mm | m | 19.11 |  | 0 |  |  |  | znížená |  | 0 | 3.3e-05 | 0.00063063 | 0 | 0 | 16 | K | 2 | ROZPOCET | 0 | 0 | 0 | 0 | 0 | 2 | 0 | 16 | 260134548
23 | M | 283310006500.S | Izolačná PE trubica dxhr. 42x30 mm, rozrezaná, na izolovanie rozvodov vody, kúrenia, zdravotechniky | m | 19.492 |  | 0 |  |  |  | znížená |  | 0 | 0.00018 | 0.0035086 | 0 | 0 | 32 | M | 2 | ROZPOCET | 0 | 0 | 0 | 0 | 0 | 2 | 0 | 16 | -1678625776
24 | K | 998713202.S | Presun hmôt pre izolácie tepelné v objektoch výšky nad 6 m do 12 m | % |  |  | 0 |  |  |  | znížená |  | 0 | 0 | 0 | 0 | 0 | 16 | K | 2 | ROZPOCET | 0 | 0 | 0 | 0 | 0 | 2 | 0 | 16 | 1093188160
| D | 721 | Zdravotechnika - vnútorná kanalizácia |  |  |  | 0 | [5 empty] | 0 |  | 0.20124 |  | 1.3159 | 2 | D | 1 | ROZPOCET | [6 empty] | 0
25 | K | 721140802.S | Demontáž potrubia z liatinových rúr odpadového alebo dažďového do DN 100, -0,01492t | m | 88.2 |  | 0 |  |  |  | znížená |  | 0 | 0 | 0 | 0.01492 | 1.3159 | 16 | K | 2 | ROZPOCET | 0 | 0 | 0 | 0 | 0 | 2 | 0 | 16 | 2142467622
26 | K | 721171721.S | Potrubie odhlučnené odpadové prípojné DN 50 | m | 26.25 |  | 0 |  |  |  | znížená |  | 0 | 0.0014495 | 0.03805 | 0 | 0 | 16 | K | 2 | ROZPOCET | 0 | 0 | 0 | 0 | 0 | 2 | 0 | 16 | 416982655
27 | K | 721171722.S | Potrubie odhlučnené odpadové prípojné DN 75 | m | 27.3 |  | 0 |  |  |  | znížená |  | 0 | 0.0014495 | 0.039572 | 0 | 0 | 16 | K | 2 | ROZPOCET | 0 | 0 | 0 | 0 | 0 | 2 | 0 | 16 | 1980863698
28 | K | 721171724.S | Potrubie odhlučnené odpadové prípojné DN 110 | m | 34.65 |  | 0 |  |  |  | znížená |  | 0 | 0.0033668 | 0.11666 | 0 | 0 | 16 | K | 2 | ROZPOCET | 0 | 0 | 0 | 0 | 0 | 2 | 0 | 16 | 1426451076
29 | K | 721172545.S | Montáž zátky pre odhlučnené potrubia DN 110 | ks | 3 |  | 0 |  |  |  | znížená |  | 0 | 5e-06 | 1.5e-05 | 0 | 0 | 16 | K | 2 | ROZPOCET | 0 | 0 | 0 | 0 | 0 | 2 | 0 | 16 | -479556921
30 | M | 286530264000.S | Čistiaca tvarovka PE 90° s kruhovým servisným otvorom, D 110 mm | ks | 3 |  | 0 |  |  |  | znížená |  | 0 | 0.00071 | 0.00213 | 0 | 0 | 32 | M | 2 | ROZPOCET | 0 | 0 | 0 | 0 | 0 | 2 | 0 | 16 | -1513486476
31 | K | 721274103.S | Ventilačná hlavica strešná plastová DN 100 | ks | 3 |  | 0 |  |  |  | znížená |  | 0 | 0.0006355 | 0.0019065 | 0 | 0 | 16 | K | 2 | ROZPOCET | 0 | 0 | 0 | 0 | 0 | 2 | 0 | 16 | -1928356628
32 | K | 721290009.S | Montáž privzdušňovacieho ventilu pre odpadové potrubia DN 75 | ks | 6 |  | 0 |  |  |  | znížená |  | 0 | 4e-06 | 2.4e-05 | 0 | 0 | 16 | K | 2 | ROZPOCET | 0 | 0 | 0 | 0 | 0 | 2 | 0 | 16 | -1599853395
33 | M | 551610000100.S | Privzdušňovacia hlavica DN 110, vnútorná kanalizácia, PP | ks | 6 |  | 0 |  |  |  | znížená |  | 0 | 0.00048 | 0.00288 | 0 | 0 | 32 | M | 2 | ROZPOCET | 0 | 0 | 0 | 0 | 0 | 2 | 0 | 16 | -638211392
34 | K | 721290111.S | Ostatné - skúška tesnosti kanalizácie v objektoch vodou do DN 125 | m | 88.2 |  | 0 |  |  |  | znížená |  | 0 | 0 | 0 | 0 | 0 | 16 | K | 2 | ROZPOCET | 0 | 0 | 0 | 0 | 0 | 2 | 0 | 16 | 938746567
35 | K | 721290823.S | Vnútrostav. premiestnenie vybúraných hmôt vnútor. kanal. vodorovne do 100 m z budov vysokých do 24 m | t | 1.316 |  | 0 |  |  |  | znížená |  | 0 | 0 | 0 | 0 | 0 | 16 | K | 2 | ROZPOCET | 0 | 0 | 0 | 0 | 0 | 2 | 0 | 16 | -1491476088
36 | K | 998721203.S | Presun hmôt pre vnútornú kanalizáciu v objektoch výšky nad 12 do 24 m | % |  |  | 0 |  |  |  | znížená |  | 0 | 0 | 0 | 0 | 0 | 16 | K | 2 | ROZPOCET | 0 | 0 | 0 | 0 | 0 | 2 | 0 | 16 | 104232837
| D | 722 | Zdravotechnika - vnútorný vodovod |  |  |  | 0 | [5 empty] | 0 |  | 0.15653 |  | 0.56718 | 2 | D | 1 | ROZPOCET | [6 empty] | 0
37 | K | 722130801.S | Demontáž potrubia z oceľových rúrok závitových do DN 25, -0,00213t | m | 192.78 |  | 0 |  |  |  | znížená |  | 0 | 0 | 0 | 0.00213 | 0.41062 | 16 | K | 2 | ROZPOCET | 0 | 0 | 0 | 0 | 0 | 2 | 0 | 16 | 1234862399
38 | K | 722130802.S | Demontáž potrubia z oceľových rúrok závitových nad DN 25 do DN 40, -0,00497t | m | 31.5 |  | 0 |  |  |  | znížená |  | 0 | 0 | 0 | 0.00497 | 0.15655 | 16 | K | 2 | ROZPOCET | 0 | 0 | 0 | 0 | 0 | 2 | 0 | 16 | 1717946623
39 | K | 722171035.S | Plasthliníkové potrubie v kotúčoch spájané lisovaním d 40 mm | m | 31.5 |  | 0 |  |  |  | znížená |  | 0 | 0.00080416 | 0.025331 | 0 | 0 | 16 | K | 2 | ROZPOCET | 0 | 0 | 0 | 0 | 0 | 2 | 0 | 16 | -2070584206
40 | K | 722171150.S | Plasthliníkové potrubie v kotúčoch spájané lisovaním d 16 mm | m | 9 |  | 0 |  |  |  | znížená |  | 0 | 0.0003601 | 0.0032409 | 0 | 0 | 16 | K | 2 | ROZPOCET | 0 | 0 | 0 | 0 | 0 | 2 | 0 | 16 | -111136311
41 | K | 722171152.S | Plasthliníkové potrubie v kotúčoch spájané lisovaním d 20 mm | m | 86.1 |  | 0 |  |  |  | znížená |  | 0 | 0.0003616 | 0.031134 | 0 | 0 | 16 | K | 2 | ROZPOCET | 0 | 0 | 0 | 0 | 0 | 2 | 0 | 16 | -903931301
42 | K | 722171153.S | Plasthliníkové potrubie v kotúčoch spájané lisovaním d 26 mm | m | 73.08 |  | 0 |  |  |  | znížená |  | 0 | 0.00046007 | 0.033622 | 0 | 0 | 16 | K | 2 | ROZPOCET | 0 | 0 | 0 | 0 | 0 | 2 | 0 | 16 | 1285769387
43 | K | 722171154.S | Plasthliníkové potrubie v kotúčoch spájané lisovaním d 32 mm | m | 24.15 |  | 0 |  |  |  | znížená |  | 0 | 0.00056772 | 0.01371 | 0 | 0 | 16 | K | 2 | ROZPOCET | 0 | 0 | 0 | 0 | 0 | 2 | 0 | 16 | 957539078
44 | K | 722221010.S | Montáž guľového kohúta závitového priameho pre vodu G 1/2 | ks | 2 |  | 0 |  |  |  | znížená |  | 0 | 2.267e-05 | 4.534e-05 | 0 | 0 | 16 | K | 2 | ROZPOCET | 0 | 0 | 0 | 0 | 0 | 2 | 0 | 16 | 152119943
45 | M | 551110004900.S | Guľový uzáver pre vodu 1/2", niklovaná mosadz | ks | 2 |  | 0 |  |  |  | znížená |  | 0 | 8e-05 | 0.00016 | 0 | 0 | 32 | M | 2 | ROZPOCET | 0 | 0 | 0 | 0 | 0 | 2 | 0 | 16 | 2076628072
46 | K | 722221015.S | Montáž guľového kohúta závitového priameho pre vodu G 3/4 | ks | 4 |  | 0 |  |  |  | znížená |  | 0 | 4.548e-05 | 0.00018192 | 0 | 0 | 16 | K | 2 | ROZPOCET | 0 | 0 | 0 | 0 | 0 | 2 | 0 | 16 | -780825825
47 | M | 551110005000.S | Guľový uzáver pre vodu 3/4", niklovaná mosadz | ks | 4 |  | 0 |  |  |  | znížená |  | 0 | 0.0001 | 0.0004 | 0 | 0 | 32 | M | 2 | ROZPOCET | 0 | 0 | 0 | 0 | 0 | 2 | 0 | 16 | 71082306
48 | K | 722221020.S | Montáž guľového kohúta závitového priameho pre vodu G 1 | ks | 1 |  | 0 |  |  |  | znížená |  | 0 | 5.154e-05 | 5.154e-05 | 0 | 0 | 16 | K | 2 | ROZPOCET | 0 | 0 | 0 | 0 | 0 | 2 | 0 | 16 | 1606554800
49 | M | 551110005100.S | Guľový uzáver pre vodu 1", niklovaná mosadz | ks | 1 |  | 0 |  |  |  | znížená |  | 0 | 0.00059 | 0.00059 | 0 | 0 | 32 | M | 2 | ROZPOCET | 0 | 0 | 0 | 0 | 0 | 2 | 0 | 16 | -581325291
50 | K | 722221025.S | Montáž guľového kohúta závitového priameho pre vodu G 5/4 | ks | 1 |  | 0 |  |  |  | znížená |  | 0 | 5.761e-05 | 5.761e-05 | 0 | 0 | 16 | K | 2 | ROZPOCET | 0 | 0 | 0 | 0 | 0 | 2 | 0 | 16 | 329912246
51 | M | 551110005200.S | Guľový uzáver pre vodu 5/4", niklovaná mosadz | ks | 1 |  | 0 |  |  |  | znížená |  | 0 | 0.00235 | 0.00235 | 0 | 0 | 32 | M | 2 | ROZPOCET | 0 | 0 | 0 | 0 | 0 | 2 | 0 | 16 | -1602785376
52 | K | 722221082.S | Montáž guľového kohúta vypúšťacieho závitového G 1/2 | ks | 7 |  | 0 |  |  |  | znížená |  | 0 | 2.267e-05 | 0.00015869 | 0 | 0 | 16 | K | 2 | ROZPOCET | 0 | 0 | 0 | 0 | 0 | 2 | 0 | 16 | -299653202
53 | M | 551110011200.S | Guľový uzáver vypúšťací s páčkou, 1/2" M, mosadz | ks | 7 |  | 0 |  |  |  | znížená |  | 0 | 7e-05 | 0.00049 | 0 | 0 | 32 | M | 2 | ROZPOCET | 0 | 0 | 0 | 0 | 0 | 2 | 0 | 16 | 42427909
54 | K | 722290226.S | Tlaková skúška vodovodného potrubia závitového do DN 50 | m | 229.005 |  | 0 |  |  |  | znížená |  | 0 | 0.00018652 | 0.042714 | 0 | 0 | 16 | K | 2 | ROZPOCET | 0 | 0 | 0 | 0 | 0 | 2 | 0 | 16 | -765334263
55 | K | 722290234.S | Prepláchnutie a dezinfekcia vodovodného potrubia do DN 80 | m | 229.005 |  | 0 |  |  |  | znížená |  | 0 | 1e-05 | 0.0022901 | 0 | 0 | 16 | K | 2 | ROZPOCET | 0 | 0 | 0 | 0 | 0 | 2 | 0 | 16 | -1571076200
56 | K | 722290823.S | Vnútrostav. premiestnenie vybúraných hmôt vnútorný vodovod vodorovne do 100 m z budov vys. do 24 m | t | 0.567 |  | 0 |  |  |  | znížená |  | 0 | 0 | 0 | 0 | 0 | 16 | K | 2 | ROZPOCET | 0 | 0 | 0 | 0 | 0 | 2 | 0 | 16 | 1811519096
57 | K | 998722202.S | Presun hmôt pre vnútorný vodovod v objektoch výšky nad 6 do 12 m | % |  |  | 0 |  |  |  | znížená |  | 0 | 0 | 0 | 0 | 0 | 16 | K | 2 | ROZPOCET | 0 | 0 | 0 | 0 | 0 | 2 | 0 | 16 | 1873087821
| D | 725 | Zdravotechnika - zariaď. predmety |  |  |  | 0 | [5 empty] | 0 |  | 0.45803 |  | 0.46936 | 2 | D | 1 | ROZPOCET | [6 empty] | 0
58 | K | 725110811.S | Demontáž záchoda splachovacieho s nádržou alebo s tlakovým splachovačom, -0,01933t | súb. | 5 |  | 0 |  |  |  | znížená |  | 0 | 0 | 0 | 0.01933 | 0.09665 | 16 | K | 2 | ROZPOCET | 0 | 0 | 0 | 0 | 0 | 2 | 0 | 16 | 1748066200
59 | K | 725119215.S | Montáž záchodovej misy keramickej volne stojacej s rovným odpadom | ks | 5 |  | 0 |  |  |  | znížená |  | 0 | 0.00073 | 0.00365 | 0 | 0 | 16 | K | 2 | ROZPOCET | 0 | 0 | 0 | 0 | 0 | 2 | 0 | 16 | -798066517
60 | M | 642350000300.S | Misa záchodová keramická voľne stojaca vodorovný odpad | ks | 5 |  | 0 |  |  |  | znížená |  | 0 | 0.0193 | 0.0965 | 0 | 0 | 32 | M | 2 | ROZPOCET | 0 | 0 | 0 | 0 | 0 | 2 | 0 | 16 | -631877585
61 | K | 725122813.S | Demontáž pisoára s nádržkou a 1 záchodom, -0,01720t | súb. | 5 |  | 0 |  |  |  | znížená |  | 0 | 0 | 0 | 0.0172 | 0.086 | 16 | K | 2 | ROZPOCET | 0 | 0 | 0 | 0 | 0 | 2 | 0 | 16 | 1540644344
62 | K | 725129201.S | Montáž pisoáru keramického bez splachovacej nádrže | ks | 5 |  | 0 |  |  |  | znížená |  | 0 | 0.00011 | 0.00055 | 0 | 0 | 16 | K | 2 | ROZPOCET | 0 | 0 | 0 | 0 | 0 | 2 | 0 | 16 | -1352432479
63 | M | 642510000100.S | Pisoár keramický | ks | 5 |  | 0 |  |  |  | znížená |  | 0 | 0.02 | 0.1 | 0 | 0 | 32 | M | 2 | ROZPOCET | 0 | 0 | 0 | 0 | 0 | 2 | 0 | 16 | 1877719238
64 | K | 725149715.S | Montáž predstenového systému záchodov do ľahkých stien s kovovou konštrukciou | ks | 1 |  | 0 |  |  |  | znížená |  | 0 | 0 | 0 | 0 | 0 | 16 | K | 2 | ROZPOCET | 0 | 0 | 0 | 0 | 0 | 2 | 0 | 16 | -1317516104
65 | M | 552370000100.S | Predstenový systém pre závesné WC so splachovacou podomietkovou nádržou do ľahkých montovaných konštrukcií | ks | 1 |  | 0 |  |  |  | znížená |  | 0 | 0.01605 | 0.01605 | 0 | 0 | 32 | M | 2 | ROZPOCET | 0 | 0 | 0 | 0 | 0 | 2 | 0 | 16 | 737597200
66 | M | 551720003500.S | Automatický splachovač WC, 24 V, infračervený splachovač, nerezový kryt s elektronikou na tlakovú vodu | ks | 1 |  | 0 |  |  |  | znížená |  | 0 | 0.00135 | 0.00135 | 0 | 0 | 32 | M | 2 | ROZPOCET | 0 | 0 | 0 | 0 | 0 | 2 | 0 | 16 | 1864086566
67 | K | 725210821.S | Demontáž umývadiel alebo umývadielok bez výtokovej armatúry, -0,01946t | súb. | 11 |  | 0 |  |  |  | znížená |  | 0 | 0 | 0 | 0.01946 | 0.21406 | 16 | K | 2 | ROZPOCET | 0 | 0 | 0 | 0 | 0 | 2 | 0 | 16 | 641641134
68 | K | 725219401.S | Montáž umývadla keramického na skrutky do muriva, bez výtokovej armatúry | ks | 11 |  | 0 |  |  |  | znížená |  | 0 | 0.00028 | 0.00308 | 0 | 0 | 16 | K | 2 | ROZPOCET | 0 | 0 | 0 | 0 | 0 | 2 | 0 | 16 | -591114506
69 | M | 642110004300.S | Umývadlo keramické bežný typ | ks | 11 |  | 0 |  |  |  | znížená |  | 0 | 0.0141 | 0.1551 | 0 | 0 | 32 | M | 2 | ROZPOCET | 0 | 0 | 0 | 0 | 0 | 2 | 0 | 16 | -379678200
70 | K | 725291112.S | Montáž záchodového sedadla s poklopom | ks | 4 |  | 0 |  |  |  | znížená |  | 0 | 0 | 0 | 0 | 0 | 16 | K | 2 | ROZPOCET | 0 | 0 | 0 | 0 | 0 | 2 | 0 | 16 | 289244202
71 | M | 554330000300.S | Záchodové sedadlo plastové s poklopom | ks | 4 |  | 0 |  |  |  | znížená |  | 0 | 0.002 | 0.008 | 0 | 0 | 32 | M | 2 | ROZPOCET | 0 | 0 | 0 | 0 | 0 | 2 | 0 | 16 | -1013086171
72 | K | 725330820.S | Demontáž výlevky bez výtokovej armatúry, bez nádrže a splachovacieho potrubia, diturvitovej, -0,03470t | súb. | 1 |  | 0 |  |  |  | znížená |  | 0 | 0 | 0 | 0.0347 | 0.0347 | 16 | K | 2 | ROZPOCET | 0 | 0 | 0 | 0 | 0 | 2 | 0 | 16 | -517124708
73 | K | 725333360.S | Montáž výlevky keramickej voľne stojacej bez výtokovej armatúry | ks | 1 |  | 0 |  |  |  | znížená |  | 0 | 0.00073 | 0.00073 | 0 | 0 | 16 | K | 2 | ROZPOCET | 0 | 0 | 0 | 0 | 0 | 2 | 0 | 16 | 138865493
74 | M | 642710000100.S | Výlevka stojatá keramická s plastovou mrežou | ks | 1 |  | 0 |  |  |  | znížená |  | 0 | 0.0185 | 0.0185 | 0 | 0 | 32 | M | 2 | ROZPOCET | 0 | 0 | 0 | 0 | 0 | 2 | 0 | 16 | 974146554
75 | K | 725819401.S | Montáž ventilu rohového s pripojovacou rúrkou G 1/2 | ks | 27 |  | 0 |  |  |  | znížená |  | 0 | 8e-05 | 0.00216 | 0 | 0 | 16 | K | 2 | ROZPOCET | 0 | 0 | 0 | 0 | 0 | 2 | 0 | 16 | 88385448
76 | M | 551110019900.S | Guľový ventil rohový, 1/2" - 3/8", s filtrom, bez matice, chrómovaná mosadz | ks | 27 |  | 0 |  |  |  | znížená |  | 0 | 0.00011 | 0.00297 | 0 | 0 | 32 | M | 2 | ROZPOCET | 0 | 0 | 0 | 0 | 0 | 2 | 0 | 16 | 1333495298
77 | K | 725820810.S | Demontáž batérie drezovej, umývadlovej nástennej, -0,0026t | súb. | 11 |  | 0 |  |  |  | znížená |  | 0 | 0 | 0 | 0.0026 | 0.0286 | 16 | K | 2 | ROZPOCET | 0 | 0 | 0 | 0 | 0 | 2 | 0 | 16 | 1569024146
78 | K | 725829201.S | Montáž batérie umývadlovej a drezovej nástennej pákovej alebo klasickej s mechanickým ovládaním | ks | 11 |  | 0 |  |  |  | znížená |  | 0 | 4.2e-06 | 4.62e-05 | 0 | 0 | 16 | K | 2 | ROZPOCET | 0 | 0 | 0 | 0 | 0 | 2 | 0 | 16 | -262698416
79 | M | 551450003800.S | Batéria umývadlová stojanková páková | ks | 11 |  | 0 |  |  |  | znížená |  | 0 | 0.002 | 0.022 | 0 | 0 | 32 | M | 2 | ROZPOCET | 0 | 0 | 0 | 0 | 0 | 2 | 0 | 16 | 885094250
80 | K | 725829801.S | Montáž batérie výlevkovej nástennej pákovej alebo klasickej s mechanickým ovládaním | ks | 1 |  | 0 |  |  |  | znížená |  | 0 | 4.2e-06 | 4.2e-06 | 0 | 0 | 16 | K | 2 | ROZPOCET | 0 | 0 | 0 | 0 | 0 | 2 | 0 | 16 | 2024528506
81 | M | 551450003500.S | Batéria umývadlová nástenná páková | ks | 1 |  | 0 |  |  |  | znížená |  | 0 | 0.001 | 0.001 | 0 | 0 | 32 | M | 2 | ROZPOCET | 0 | 0 | 0 | 0 | 0 | 2 | 0 | 16 | 1403299395
82 | K | 725849230.S | Montáž batérie sprchovej podomietkovej pákovej | ks | 7 |  | 0 |  |  |  | znížená |  | 0 | 4.2e-06 | 2.94e-05 | 0 | 0 | 16 | K | 2 | ROZPOCET | 0 | 0 | 0 | 0 | 0 | 2 | 0 | 16 | 1496183046
83 | M | 551450003000.S | Batéria sprchová podomietková páková | ks | 7 |  | 0 |  |  |  | znížená |  | 0 | 0.00144 | 0.01008 | 0 | 0 | 32 | M | 2 | ROZPOCET | 0 | 0 | 0 | 0 | 0 | 2 | 0 | 16 | 682560451
84 | M | 552260002000.S | Sprcha hlavová štvorcová, 200x200 mm, pripojenie G1/2", chróm, bez výtokového ramena | ks | 7 |  | 0 |  |  |  | znížená |  | 0 | 0.0018 | 0.0126 | 0 | 0 | 32 | M | 2 | ROZPOCET | 0 | 0 | 0 | 0 | 0 | 2 | 0 | 16 | 1817028782
85 | K | 725860820.S | Demontáž jednoduchej zápachovej uzávierky pre zariaďovacie predmety, umývadlá, drezy, práčky -0,00085t | ks | 11 |  | 0 |  |  |  | znížená |  | 0 | 0 | 0 | 0.00085 | 0.00935 | 16 | K | 2 | ROZPOCET | 0 | 0 | 0 | 0 | 0 | 2 | 0 | 16 | -2036865973
86 | K | 725869301.S | Montáž zápachovej uzávierky pre zariaďovacie predmety, umývadlovej do D 40 mm | ks | 11 |  | 0 |  |  |  | znížená |  | 0 | 0 | 0 | 0 | 0 | 16 | K | 2 | ROZPOCET | 0 | 0 | 0 | 0 | 0 | 2 | 0 | 16 | 1589992946
87 | M | 551620006400.S | Zápachová uzávierka - sifón pre umývadlá DN 40 | ks | 11 |  | 0 |  |  |  | znížená |  | 0 | 0.00033 | 0.00363 | 0 | 0 | 32 | M | 2 | ROZPOCET | 0 | 0 | 0 | 0 | 0 | 2 | 0 | 16 | 761614393
88 | K | 998725202.S | Presun hmôt pre zariaďovacie predmety v objektoch výšky nad 6 do 12 m | % |  |  | 0 |  |  |  | znížená |  | 0 | 0 | 0 | 0 | 0 | 16 | K | 2 | ROZPOCET | 0 | 0 | 0 | 0 | 0 | 2 | 0 | 16 | 2139303411

## 14 - Elektroinštalácia
[9 empty] | >> skryté stĺpce << | [9 empty] | {4a7ac862-67b1-45f2-b992-cc21d6692bf9}
0
| KRYCÍ LIST ROZPOČTU | [8 empty] | v --- nižšie sa nachádzajú doplnkové a pomocné údaje k zostavám --- v | [8 empty] | False
Stavba:
Zníženie energetickej náročnosti budovy telocvične ZŠ a MŠ Pod Papierňou, Bardejov
Objekt:
aktivita 2.1.2 - Zlepšovanie energetickej hospodárnosti a obnova verejných budov
Časť:
14 - Elektroinštalácia
| JKSO: |  |  |  |  | KS:
| Miesto: |  | Pod Papierňou 1555 ; 085 01 Bardejov |  |  | Dátum: | 1. 2. 2024
| Objednávateľ: |  |  |  |  | IČO:
|  | Mesto Bardejov, Radničné námestie 16, 085 01 |  |  |  | IČ DPH:
| Zhotoviteľ: |  |  |  |  | IČO: | Vyplň údaj
|  | Vyplň údaj |  |  |  | IČ DPH: | Vyplň údaj
| Projektant: |  |  |  |  | IČO:
|  | BEELI s.r.o., Bojná 329, 956 01 Bojná |  |  |  | IČ DPH:
| Spracovateľ: |  |  |  |  | IČO:
|  | BEELI s.r.o., Bojná 329, 956 01 Bojná |  |  |  | IČ DPH:
Poznámka:
| Cena bez DPH | [5 empty] | 0
|  |  | Základ dane |  |  | Sadzba dane | Výška dane
| DPH | základná | 0 |  |  | 20% | 0
|  | znížená | 0 |  |  | 20% | 0
|  | zákl. prenesená | 0 |  |  | 20% | 0
|  | zníž. prenesená | 0 |  |  | 20% | 0
|  | nulová | 0 |  |  | 0% | 0
| Cena s DPH |  |  | v | EUR |  | 0
| Projektant |  |  | Spracovateľ
| Dátum a podpis: |  | Pečiatka | Dátum a podpis: |  |  | Pečiatka
| Objednávateľ |  |  | Zhotoviteľ
| Dátum a podpis: |  | Pečiatka | Dátum a podpis: |  |  | Pečiatka
REKAPITULÁCIA ROZPOČTU
Stavba:
Zníženie energetickej náročnosti budovy telocvične ZŠ a MŠ Pod Papierňou, Bardejov
Objekt:
aktivita 2.1.2 - Zlepšovanie energetickej hospodárnosti a obnova verejných budov
Časť:
14 - Elektroinštalácia
Miesto: |  |  | Pod Papierňou 1555 ; 085 01 Bardejov |  |  | Dátum: | 1. 2. 2024
Objednávateľ: |  |  | Mesto Bardejov, Radničné námestie 16, 085 01 |  |  | Projektant: | BEELI s.r.o., Bojná 329, 956 01 Bojná
Zhotoviteľ: |  |  | Vyplň údaj |  |  | Spracovateľ: | BEELI s.r.o., Bojná 329, 956 01 Bojná
Kód dielu - Popis | [6 empty] | Cena celkom [EUR]
Náklady z rozpočtu | [6 empty] | 0 | [12 empty] | -1
| D1 - Fotovoltické zariadenie | [5 empty] | 0
| D2 - Ostatné | [5 empty] | 0
| D3 - Svietidlá | [5 empty] | 0
| D4 - Núdzové svietidlá | [5 empty] | 0
| D5 - Silnoprúdová elektroinštalácia | [5 empty] | 0
| D6 - Slaboprúdová elektroinštalácia | [5 empty] | 0
| D7 - N00 - Bleskozvod | [5 empty] | 0
| D8 - Inžinierska činnosť | [5 empty] | 0
ROZPOČET
Stavba:
Zníženie energetickej náročnosti budovy telocvične ZŠ a MŠ Pod Papierňou, Bardejov
Objekt:
aktivita 2.1.2 - Zlepšovanie energetickej hospodárnosti a obnova verejných budov
Časť:
14 - Elektroinštalácia
Miesto: |  |  | Pod Papierňou 1555 ; 085 01 Bardejov |  |  | Dátum: | 1. 2. 2024
Objednávateľ: |  |  | Mesto Bardejov, Radničné námestie 16, 085 01 |  |  | Projektant: | BEELI s.r.o., Bojná 329, 956 01 Bojná
Zhotoviteľ: |  |  | Vyplň údaj |  |  | Spracovateľ: | BEELI s.r.o., Bojná 329, 956 01 Bojná
PČ | Typ | Kód | Popis | MJ | Množstvo | J.cena [EUR] | Cena celkom [EUR] | Cenová sústava |  |  | DPH | J. Nh [h] | Nh celkom [h] | J. hmotnosť [t] | Hmotnosť celkom [t] | J. suť [t] | Suť Celkom [t]
Náklady z rozpočtu | [6 empty] | 0 | [5 empty] | 0 |  | 0 |  | 0 |  | D | -1 | [7 empty] | 0
| D | D1 | Fotovoltické zariadenie |  |  |  | 0 | [5 empty] | 0 |  | 0 |  | 0 | 1 | D | 0 | ROZPOCET | [6 empty] | 0
1 | M | Pol1 | Kábel silový CXKH-R-J 5x6mm2 | m | 20 |  | 0 |  |  |  | znížená |  | 0 | 0 | 0 | 0 | 0 | 8 | M | 1 | ROZPOCET | 0 | 0 | 0 | 0 | 0 | 2 | 0 | 4 | 1798732369
2 | M | Pol2 | Vodič CYA 1x25mm2, zž | m | 200 |  | 0 |  |  |  | znížená |  | 0 | 0 | 0 | 0 | 0 | 8 | M | 1 | ROZPOCET | 0 | 0 | 0 | 0 | 0 | 2 | 0 | 4 | 421304831
3 | M | Pol4 | Káblové prepojenia DC strana | sub | 1 |  | 0 |  |  |  | znížená |  | 0 | 0 | 0 | 0 | 0 | 8 | M | 1 | ROZPOCET | 0 | 0 | 0 | 0 | 0 | 2 | 0 | 4 | 67217066
4 | M | Pol5 | Striedač pre FVZ, 5kWp | sub | 1 |  | 0 |  |  |  | znížená |  | 0 | 0 | 0 | 0 | 0 | 8 | M | 1 | ROZPOCET | 0 | 0 | 0 | 0 | 0 | 2 | 0 | 4 | -706612536
5 | M | Pol6 | Ostatného materiálu, Pimax=5kWp | sub | 1 |  | 0 |  |  |  | znížená |  | 0 | 0 | 0 | 0 | 0 | 8 | M | 1 | ROZPOCET | 0 | 0 | 0 | 0 | 0 | 2 | 0 | 4 | -156661327
6 | M | Pol7 | Rozvádzač merania - úprava podľa podmienok VSD | sub | 1 |  | 0 |  |  |  | znížená |  | 0 | 0 | 0 | 0 | 0 | 8 | M | 1 | ROZPOCET | 0 | 0 | 0 | 0 | 0 | 2 | 0 | 4 | -361351200
7 | M | Pol8 | Revízia zariadenia | hod | 40 |  | 0 |  |  |  | znížená |  | 0 | 0 | 0 | 0 | 0 | 8 | M | 1 | ROZPOCET | 0 | 0 | 0 | 0 | 0 | 2 | 0 | 4 | -622770074
8 | M | Pol9 | Drobné stavebné úpravy | hod | 40 |  | 0 |  |  |  | znížená |  | 0 | 0 | 0 | 0 | 0 | 8 | M | 1 | ROZPOCET | 0 | 0 | 0 | 0 | 0 | 2 | 0 | 4 | -1521546278
9 | M | Pol13 | Podružný materiál | % |  |  | 0 |  |  |  | znížená |  | 0 | 0 | 0 | 0 | 0 | 8 | M | 1 | ROZPOCET | 0 | 0 | 0 | 0 | 0 | 2 | 0 | 4 | -1752767232
10 | M | Pol14 | Pomocné a podružné výkony | % |  |  | 0 |  |  |  | znížená |  | 0 | 0 | 0 | 0 | 0 | 8 | M | 1 | ROZPOCET | 0 | 0 | 0 | 0 | 0 | 2 | 0 | 4 | 1177770018
| D | D2 | Ostatné |  |  |  | 0 | [5 empty] | 0 |  | 0 |  | 0 | 1 | D | 0 | ROZPOCET | [6 empty] | 0
11 | K | HZS000113.S | Stavebno montážne práce náročné ucelené - odborné, tvorivé remeselné (Tr. 3) v rozsahu viac ako 8 hodín - demontáž existujúcej elektroinštalácie vrátane svietidiel, zásuviek a rozvádzačov | hod | 60 |  | 0 |  |  |  | znížená |  | 0 | 0 | 0 | 0 | 0 | 4 | K | 1 | ROZPOCET | 0 | 0 | 0 | 0 | 0 | 2 | 0 | 4 | 1954519177
12 | K | HZS000114.S | Stavebno montážne práce najnáročnejšie na odbornosť - overenie skutkového stavu elektroinštalácie, zapojenie existujúcich zariadení | hod | 36 |  | 0 |  |  |  | znížená |  | 0 | 0 | 0 | 0 | 0 | 4 | K | 1 | ROZPOCET | 0 | 0 | 0 | 0 | 0 | 2 | 0 | 4 | -32047637
13 | K | 210193075 | Montáž, vyskladanie a zapojenie rozvádzača | ks | 1 |  | 0 |  |  |  | znížená |  | 0 | 0 | 0 | 0 | 0 | 4 | K | 1 | ROZPOCET | 0 | 0 | 0 | 0 | 0 | 2 | 0 | 4 | -1533606928
14 | M | 36549416497898 | Zapustená kovová skriňa ref.výrobok LEGRAND XL3 S-160 | ks | 1 |  | 0 |  |  |  | znížená |  | 0 | 0 | 0 | 0 | 0 | 8 | M | 1 | ROZPOCET | 0 | 0 | 0 | 0 | 0 | 2 | 0 | 4 | -1752185993
15 | M | 154897979 | Prepäťová ochrana T1+T2, FLP-B+C MAXI V/4 | ks | 1 |  | 0 |  |  |  | znížená |  | 0 | 0 | 0 | 0 | 0 | 8 | M | 1 | ROZPOCET | 0 | 0 | 0 | 0 | 0 | 2 | 0 | 4 | 1955260828
16 | M | 3571201010 | Výzbroj rozvádzača (ističe, prúdové chrániče,radové svorky, kombinované prúdové chrániče s ističom, výkonový istič) | kpl | 1 |  | 0 |  |  |  | znížená |  | 0 | 0 | 0 | 0 | 0 | 8 | M | 1 | ROZPOCET | 0 | 0 | 0 | 0 | 0 | 2 | 0 | 4 | 151976952
| D | D3 | Svietidlá |  |  |  | 0 | [5 empty] | 0 |  | 0 |  | 0 | 1 | D | 0 | ROZPOCET | [6 empty] | 0
17 | K | 210193076 | Montáž svietidiel | ks | 109 |  | 0 |  |  |  | znížená |  | 0 | 0 | 0 | 0 | 0 | 4 | K | 1 | ROZPOCET | 0 | 0 | 0 | 0 | 0 | 2 | 0 | 4 | 1046456508
18 | M | 35794654649870 | ref. výrobok freya dita C 23W 840 2k6 | ks | 65 |  | 0 |  |  |  | znížená |  | 0 | 0 | 0 | 0 | 0 | 8 | M | 1 | ROZPOCET | 0 | 0 | 0 | 0 | 0 | 2 | 0 | 4 | -1126069745
19 | M | 69164975434 | ref. Výrobok freya LOTA 120 25W 840 DMP 2k6 | ks | 12 |  | 0 |  |  |  | znížená |  | 0 | 0 | 0 | 0 | 0 | 8 | M | 1 | ROZPOCET | 0 | 0 | 0 | 0 | 0 | 2 | 0 | 4 | 1388033361
20 | M | 3571201011 | ref. Výrobok NELA 60 20W 840 OP 1k1-1k1 | ks | 2 |  | 0 |  |  |  | znížená |  | 0 | 0 | 0 | 0 | 0 | 8 | M | 1 | ROZPOCET | 0 | 0 | 0 | 0 | 0 | 2 | 0 | 4 | -1334245930
21 | M | 69164975434.1 | ref. Výrobok LED panel PYTA S 120x18 1M 22W 840 DMP 3k5 + mriezka | ks | 13 |  | 0 |  |  |  | znížená |  | 0 | 0 | 0 | 0 | 0 | 8 | M | 1 | ROZPOCET | 0 | 0 | 0 | 0 | 0 | 2 | 0 | 4 | -190503959
22 | M | 3571201011.1 | ref. Výrobok LED high bay PRIMUS 86W 840 90DEG 16k9 + konzola | ks | 18 |  | 0 |  |  |  | znížená |  | 0 | 0 | 0 | 0 | 0 | 8 | M | 1 | ROZPOCET | 0 | 0 | 0 | 0 | 0 | 2 | 0 | 4 | -730298087
| D | D4 | Núdzové svietidlá |  |  |  | 0 | [5 empty] | 0 |  | 0 |  | 0 | 1 | D | 0 | ROZPOCET | [6 empty] | 0
23 | K | 210193524 | Montáž svietidiel | ks | 26 |  | 0 |  |  |  | znížená |  | 0 | 0 | 0 | 0 | 0 | 4 | K | 1 | ROZPOCET | 0 | 0 | 0 | 0 | 0 | 2 | 0 | 4 | -721293942
24 | M | 35794654649870.1 | ref. Výrobok freya ZITA 1h NO PIKTOGRAM DOWN | ks | 15 |  | 0 |  |  |  | znížená |  | 0 | 0 | 0 | 0 | 0 | 8 | M | 1 | ROZPOCET | 0 | 0 | 0 | 0 | 0 | 2 | 0 | 4 | 1443090514
25 | M | 69164975434.2 | ref. Výrobok freya ZARA 1H NO ER kruhove prisadene | ks | 9 |  | 0 |  |  |  | znížená |  | 0 | 0 | 0 | 0 | 0 | 8 | M | 1 | ROZPOCET | 0 | 0 | 0 | 0 | 0 | 2 | 0 | 4 | -1470993325
26 | M | 3571201011.2 | ref. Výrobok freya ZARA 1H NO asymetrika schody | ks | 2 |  | 0 |  |  |  | znížená |  | 0 | 0 | 0 | 0 | 0 | 8 | M | 1 | ROZPOCET | 0 | 0 | 0 | 0 | 0 | 2 | 0 | 4 | 2120158989
| D | D5 | Silnoprúdová elektroinštalácia |  |  |  | 0 | [5 empty] | 0 |  | 0 |  | 0 | 1 | D | 0 | ROZPOCET | [6 empty] | 0
27 | K | 210010026.S | Rúrka ohybná elektroinštalačná z PVC typ FXP 25, uložená pevne | m | 550 |  | 0 |  |  |  | znížená |  | 0 | 0 | 0 | 0 | 0 | 4 | K | 1 | ROZPOCET | 0 | 0 | 0 | 0 | 0 | 2 | 0 | 4 | -812410967
28 | M | 345710017900 | Spojka nasúvacia PVC-U SM 25 | ks | 40 |  | 0 |  |  |  | znížená |  | 0 | 0 | 0 | 0 | 0 | 8 | M | 1 | ROZPOCET | 0 | 0 | 0 | 0 | 0 | 2 | 0 | 4 | -1487327873
29 | M | 345710017900.S | Rúrka ohybná elektroinštalačná z PVC typ FXP 25 | ks | 550 |  | 0 |  |  |  | znížená |  | 0 | 0 | 0 | 0 | 0 | 8 | M | 1 | ROZPOCET | 0 | 0 | 0 | 0 | 0 | 2 | 0 | 4 | -404181326
30 | K | 210010301.S | Krabica KP 68 pod omietku, upevnenie do pripraveného lôžka,zhot.otvorov,bez svoriek a zapojenia | ks | 95 |  | 0 |  |  |  | znížená |  | 0 | 0 | 0 | 0 | 0 | 4 | K | 1 | ROZPOCET | 0 | 0 | 0 | 0 | 0 | 2 | 0 | 4 | -1893114155
31 | M | 345410002500.S | Krabica prístrojová z PVC pod omietku KP 68/2 KA, Dxh 71x30 mm | ks | 95 |  | 0 |  |  |  | znížená |  | 0 | 0 | 0 | 0 | 0 | 8 | M | 1 | ROZPOCET | 0 | 0 | 0 | 0 | 0 | 2 | 0 | 4 | 866500460
32 | K | 2100164165985.S | Rúrka ohybná elektroinštalačná z PVC typ FX 20, uložená pevne | m | 900 |  | 0 |  |  |  | znížená |  | 0 | 0 | 0 | 0 | 0 | 4 | K | 1 | ROZPOCET | 0 | 0 | 0 | 0 | 0 | 2 | 0 | 4 | 105368626
33 | M | 345710007800.S | Rúrka ohybná vlnitá s nízkou mechanickou odolnosťou z PVC-U, D 20 | m | 900 |  | 0 |  |  |  | znížená |  | 0 | 0 | 0 | 0 | 0 | 8 | M | 1 | ROZPOCET | 0 | 0 | 0 | 0 | 0 | 2 | 0 | 4 | 1056094327
34 | M | 345710017800.S | Spojka nasúvacia z PVC-U pre elektroinštal. rúrky, D 20 mm | ks | 80 |  | 0 |  |  |  | znížená |  | 0 | 0 | 0 | 0 | 0 | 8 | M | 1 | ROZPOCET | 0 | 0 | 0 | 0 | 0 | 2 | 0 | 4 | 798603469
35 | K | 210110021.S | Jednopólový spínač - radenie 1, zapustená montáž IP 44, vrátane zapojenia | ks | 1 |  | 0 |  |  |  | znížená |  | 0 | 0 | 0 | 0 | 0 | 4 | K | 1 | ROZPOCET | 0 | 0 | 0 | 0 | 0 | 2 | 0 | 4 | -1717433979
36 | M | 345340007925 | Spínač jednopólový pre zapustenú montáž, radenie č.1, IP44, biely | ks | 1 |  | 0 |  |  |  | znížená |  | 0 | 0 | 0 | 0 | 0 | 8 | M | 1 | ROZPOCET | 0 | 0 | 0 | 0 | 0 | 2 | 0 | 4 | 1721961590
37 | K | 210110041.S | Spínač polozapustený a zapustený vrátane zapojenia jednopólový - radenie 1 | ks | 12 |  | 0 |  |  |  | znížená |  | 0 | 0 | 0 | 0 | 0 | 4 | K | 1 | ROZPOCET | 0 | 0 | 0 | 0 | 0 | 2 | 0 | 4 | 1180304644
38 | M | 345340007945 | Spínač jednopólový polozapustený a zapustený, radenie č.1, biely | ks | 12 |  | 0 |  |  |  | znížená |  | 0 | 0 | 0 | 0 | 0 | 8 | M | 1 | ROZPOCET | 0 | 0 | 0 | 0 | 0 | 2 | 0 | 4 | 371212172
39 | K | 210110043.S | Spínač polozapustený a zapustený vrátane zapojenia sériový - radenie 5 | ks | 3 |  | 0 |  |  |  | znížená |  | 0 | 0 | 0 | 0 | 0 | 4 | K | 1 | ROZPOCET | 0 | 0 | 0 | 0 | 0 | 2 | 0 | 4 | -749475041
40 | M | 345340007955 | Spínač sériový polozapustený a zapustený, radenie č.5, biely | ks | 3 |  | 0 |  |  |  | znížená |  | 0 | 0 | 0 | 0 | 0 | 8 | M | 1 | ROZPOCET | 0 | 0 | 0 | 0 | 0 | 2 | 0 | 4 | 1078966504
41 | K | 210110045.S | Spínač polozapustený a zapustený vrátane zapojenia stried.prep.- radenie 6 | ks | 6 |  | 0 |  |  |  | znížená |  | 0 | 0 | 0 | 0 | 0 | 4 | K | 1 | ROZPOCET | 0 | 0 | 0 | 0 | 0 | 2 | 0 | 4 | 926878769
42 | M | 345330003510 | Prepínač striedavý polozapustený a zapustený, radenie č.6, biely | ks | 6 |  | 0 |  |  |  | znížená |  | 0 | 0 | 0 | 0 | 0 | 8 | M | 1 | ROZPOCET | 0 | 0 | 0 | 0 | 0 | 2 | 0 | 4 | -594140581
43 | K | 210110095.S | Spínače snímač pohybu do stropu | ks | 16 |  | 0 |  |  |  | znížená |  | 0 | 0 | 0 | 0 | 0 | 4 | K | 1 | ROZPOCET | 0 | 0 | 0 | 0 | 0 | 2 | 0 | 4 | -1561752718
44 | M | 404303231180.S | Detektor pohybu, ref.výrobok IS 345, 230V, 12x6m radial, 23x6m tangencial, na povrch | ks | 2 |  | 0 |  |  |  | znížená |  | 0 | 0 | 0 | 0 | 0 | 8 | M | 1 | ROZPOCET | 0 | 0 | 0 | 0 | 0 | 2 | 0 | 4 | -1528872180
45 | M | 4043032150.S | Pohybový snímač alebo čidlo pre ovládanie osvetlenia ref.výrobok IS 360-3, 230V, 1kanálový, 12-13m, 360 stupňov, na povrch | ks | 7 |  | 0 |  |  |  | znížená |  | 0 | 0 | 0 | 0 | 0 | 8 | M | 1 | ROZPOCET | 0 | 0 | 0 | 0 | 0 | 2 | 0 | 4 | -756049925
46 | M | 4043039419.S | Pohybový snímač alebo čidlo pre ovládanie osvetlenia ref.výrobok IS 360-1, 230V, 1kanálový, 4m, 360 stupňov, na povrch | ks | 7 |  | 0 |  |  |  | znížená |  | 0 | 0 | 0 | 0 | 0 | 8 | M | 1 | ROZPOCET | 0 | 0 | 0 | 0 | 0 | 2 | 0 | 4 | 1559330697
47 | K | 210111004.S | Zásuvka vstavaná 230 V / 16A vrátane zapojenia, vyhotovenie 3P | ks | 4 |  | 0 |  |  |  | znížená |  | 0 | 0 | 0 | 0 | 0 | 4 | K | 1 | ROZPOCET | 0 | 0 | 0 | 0 | 0 | 2 | 0 | 4 | 1145195756
48 | M | 345520000460.S | Zásuvka jednonásobná s prepäťovou ochranou zapustená, radenie 2P+PE | ks | 4 |  | 0 |  |  |  | znížená |  | 0 | 0 | 0 | 0 | 0 | 8 | M | 1 | ROZPOCET | 0 | 0 | 0 | 0 | 0 | 2 | 0 | 4 | 133651870
49 | K | 210111011.S | Domová zásuvka polozapustená alebo zapustená 250 V / 16A, vrátane zapojenia 2P + PE | ks | 53 |  | 0 |  |  |  | znížená |  | 0 | 0 | 0 | 0 | 0 | 4 | K | 1 | ROZPOCET | 0 | 0 | 0 | 0 | 0 | 2 | 0 | 4 | -1081237615
50 | M | 345520000480 | Zásuvka jednonásobná, radenie 2P+T, s detskou ochranou, biela | ks | 53 |  | 0 |  |  |  | znížená |  | 0 | 0 | 0 | 0 | 0 | 8 | M | 1 | ROZPOCET | 0 | 0 | 0 | 0 | 0 | 2 | 0 | 4 | 194793715
51 | K | 210111021.S | Domová zásuvka pre zapustenú montáž IP 44, vrátane zapojenia 250 V / 16A, 2P + PE | ks | 6 |  | 0 |  |  |  | znížená |  | 0 | 0 | 0 | 0 | 0 | 4 | K | 1 | ROZPOCET | 0 | 0 | 0 | 0 | 0 | 2 | 0 | 4 | 524199960
52 | M | 345520000500.S | Zásuvka jednonásobná zapustená, radenie 2P+T, s detskou ochranou IP44 | ks | 6 |  | 0 |  |  |  | znížená |  | 0 | 0 | 0 | 0 | 0 | 8 | M | 1 | ROZPOCET | 0 | 0 | 0 | 0 | 0 | 2 | 0 | 4 | 738493783
53 | K | 210111224.S | Striedavý prepínač - radenie 6+6, zapustená montáž IP 20, vrátane zapojenia | ks | 6 |  | 0 |  |  |  | znížená |  | 0 | 0 | 0 | 0 | 0 | 4 | K | 1 | ROZPOCET | 0 | 0 | 0 | 0 | 0 | 2 | 0 | 4 | 400394769
54 | M | 345334582970.S | Prepínač pre zapustenú montáž, bezšr., radenie 6+6, IP20 | ks | 6 |  | 0 |  |  |  | znížená |  | 0 | 0 | 0 | 0 | 0 | 8 | M | 1 | ROZPOCET | 0 | 0 | 0 | 0 | 0 | 2 | 0 | 4 | -1596846135
55 | K | 210220040.S | Svorka na potrubie Bernard vrátane pásika Cu | ks | 60 |  | 0 |  |  |  | znížená |  | 0 | 0 | 0 | 0 | 0 | 4 | K | 1 | ROZPOCET | 0 | 0 | 0 | 0 | 0 | 2 | 0 | 4 | -1320938970
56 | M | 354410006200.S | Svorka uzemňovacia Bernard ZSA 16 | ks | 60 |  | 0 |  |  |  | znížená |  | 0 | 0 | 0 | 0 | 0 | 8 | M | 1 | ROZPOCET | 0 | 0 | 0 | 0 | 0 | 2 | 0 | 4 | 512197809
57 | M | 354410066900.S | Páska CU, bleskozvodný a uzemňovací materiál, dĺžka 0,5 m | ks | 60 |  | 0 |  |  |  | znížená |  | 0 | 0 | 0 | 0 | 0 | 8 | M | 1 | ROZPOCET | 0 | 0 | 0 | 0 | 0 | 2 | 0 | 4 | 639986530
58 | K | 210800628.S | Vodič bezhalogénový uložený pevne/ v rúrke H07Z-K 6 ž/z (B2CA-s1,d1,a1) | m | 230 |  | 0 |  |  |  | znížená |  | 0 | 0 | 0 | 0 | 0 | 4 | K | 1 | ROZPOCET | 0 | 0 | 0 | 0 | 0 | 2 | 0 | 4 | -1238525421
59 | M | 341310009100.S | Vodič bezhalogénový flexibilný H07Z-K 6 mm2 ž/z (B2CA-s1,d1,a1) | m | 230 |  | 0 |  |  |  | znížená |  | 0 | 0 | 0 | 0 | 0 | 8 | M | 1 | ROZPOCET | 0 | 0 | 0 | 0 | 0 | 2 | 0 | 4 | -936956422
60 | K | 210802496.S | Vodič bezhalogénový uložený pevne/ v rúrke H07Z-K 16 ž/z (B2CA-s1,d1,a1) | m | 100 |  | 0 |  |  |  | znížená |  | 0 | 0 | 0 | 0 | 0 | 4 | K | 1 | ROZPOCET | 0 | 0 | 0 | 0 | 0 | 2 | 0 | 4 | 1191448366
61 | M | 341310036100.S | Vodič bezhalogénový flexibilný H07Z-K 16 mm2 ž/z (B2CA-s1,d1,a1) | m | 100 |  | 0 |  |  |  | znížená |  | 0 | 0 | 0 | 0 | 0 | 8 | M | 1 | ROZPOCET | 0 | 0 | 0 | 0 | 0 | 2 | 0 | 4 | -1487940763
62 | K | 21084613023 | Kábel bezhalogénový, medený uložený pevne PRAFlaSafe X-J 5x6 (B2ca-s1,d1,a1) | m | 55 |  | 0 |  |  |  | znížená |  | 0 | 0 | 0 | 0 | 0 | 4 | K | 1 | ROZPOCET | 0 | 0 | 0 | 0 | 0 | 2 | 0 | 4 | -1509351504
63 | M | 3416100146121 | Kábel medený bezhalogenový PRAFlaSafe X-J 5x6 (B2ca-s1,d1,a1) | m | 55 |  | 0 |  |  |  | znížená |  | 0 | 0 | 0 | 0 | 0 | 8 | M | 1 | ROZPOCET | 0 | 0 | 0 | 0 | 0 | 2 | 0 | 4 | -1871773390
64 | K | 210881075.S | Kábel bezhalogénový, medený uložený pevne PRAFlaSafe X-J 3x1,5 (B2ca-s1,d1,a1) | m | 1080 |  | 0 |  |  |  | znížená |  | 0 | 0 | 0 | 0 | 0 | 4 | K | 1 | ROZPOCET | 0 | 0 | 0 | 0 | 0 | 2 | 0 | 4 | 1524634846
65 | M | 341610014300.S | Kábel medený bezhalogenový PRAFlaSafe X-J 3x1,5 (B2ca-s1,d1,a1) | m | 1080 |  | 0 |  |  |  | znížená |  | 0 | 0 | 0 | 0 | 0 | 8 | M | 1 | ROZPOCET | 0 | 0 | 0 | 0 | 0 | 2 | 0 | 4 | 897199014
66 | K | 210881075.S.1 | Kábel bezhalogénový, medený uložený pevne PRAFlaSafe X-J 3x2,5 (B2ca-s1,d1,a1) | m | 740 |  | 0 |  |  |  | znížená |  | 0 | 0 | 0 | 0 | 0 | 4 | K | 1 | ROZPOCET | 0 | 0 | 0 | 0 | 0 | 2 | 0 | 4 | 1560446835
67 | M | 341610014300.S.1 | Kábel medený bezhalogenový PRAFlaSafe X-J 3x2,5 (B2ca-s1,d1,a1) | m | 740 |  | 0 |  |  |  | znížená |  | 0 | 0 | 0 | 0 | 0 | 8 | M | 1 | ROZPOCET | 0 | 0 | 0 | 0 | 0 | 2 | 0 | 4 | 1271753352
68 | K | 210881075.S.2 | Kábel bezhalogénový, medený uložený pevne PRAFlaSafe X-O 3x1,5 (B2ca-s1,d1,a1) | m | 35 |  | 0 |  |  |  | znížená |  | 0 | 0 | 0 | 0 | 0 | 4 | K | 1 | ROZPOCET | 0 | 0 | 0 | 0 | 0 | 2 | 0 | 4 | -1081947338
69 | M | 341610014300.S.2 | Kábel medený bezhalogenový PRAFlaSafe X-O 3x1,5 (B2ca-s1,d1,a1) | m | 35 |  | 0 |  |  |  | znížená |  | 0 | 0 | 0 | 0 | 0 | 8 | M | 1 | ROZPOCET | 0 | 0 | 0 | 0 | 0 | 2 | 0 | 4 | -867031140
70 | K | 210881075.S.3 | Kábel bezhalogénový, medený uložený pevne PRAFlaSafe X-O 5x1,5 (B2ca-s1,d1,a1) | m | 48 |  | 0 |  |  |  | znížená |  | 0 | 0 | 0 | 0 | 0 | 4 | K | 1 | ROZPOCET | 0 | 0 | 0 | 0 | 0 | 2 | 0 | 4 | -864549436
71 | M | 341610014300.S.3 | Kábel medený bezhalogenový PRAFlaSafe X-O 5x1,5 (B2ca-s1,d1,a1) | m | 48 |  | 0 |  |  |  | znížená |  | 0 | 0 | 0 | 0 | 0 | 8 | M | 1 | ROZPOCET | 0 | 0 | 0 | 0 | 0 | 2 | 0 | 4 | -53751048
72 | K | 21088894615 | Kábel bezhalogénový, medený uložený pevne PRAFlaSafe X-J 5x10 (B2ca-s1,d1,a1) | m | 55 |  | 0 |  |  |  | znížená |  | 0 | 0 | 0 | 0 | 0 | 4 | K | 1 | ROZPOCET | 0 | 0 | 0 | 0 | 0 | 2 | 0 | 4 | 1593257743
73 | M | 3416100146153 | Kábel medený bezhalogenový PRAFlaSafe X-J 5x10 (B2ca-s1,d1,a1) | m | 55 |  | 0 |  |  |  | znížená |  | 0 | 0 | 0 | 0 | 0 | 8 | M | 1 | ROZPOCET | 0 | 0 | 0 | 0 | 0 | 2 | 0 | 4 | 467863157
74 | K | 2109648011.S1 | Demontáž komplet existujúcej elektroinštalácie, vrátane odvozu na skládku | ks | 1 |  | 0 |  |  |  | znížená |  | 0 | 0 | 0 | 0 | 0 | 4 | K | 1 | ROZPOCET | 0 | 0 | 0 | 0 | 0 | 2 | 0 | 4 | -1496098341
75 | K | 2781001000 | Prierazy pre káble do exteriéru a zaizolovanie prestupu káblov proti vode | ks | 4 |  | 0 |  |  |  | znížená |  | 0 | 0 | 0 | 0 | 0 | 4 | K | 1 | ROZPOCET | 0 | 0 | 0 | 0 | 0 | 2 | 0 | 4 | 1264647623
76 | K | 2781001000.1 | Prierazy pre káble v interiéri | ks | 25 |  | 0 |  |  |  | znížená |  | 0 | 0 | 0 | 0 | 0 | 4 | K | 1 | ROZPOCET | 0 | 0 | 0 | 0 | 0 | 2 | 0 | 4 | 649210847
77 | K | 5686553118.1 | Montáž vodorovného nástenného 2 - rámika IP20 | ks | 1 |  | 0 |  |  |  | znížená |  | 0 | 0 | 0 | 0 | 0 | 4 | K | 1 | ROZPOCET | 0 | 0 | 0 | 0 | 0 | 2 | 0 | 4 | 519991947
78 | M | 352075316573.1 | Nástenný vodorovný 2 - rámik, biely, IP20 | ks | 1 |  | 0 |  |  |  | znížená |  | 0 | 0 | 0 | 0 | 0 | 8 | M | 1 | ROZPOCET | 0 | 0 | 0 | 0 | 0 | 2 | 0 | 4 | -2107758049
79 | K | 568655608 | Montáž vodorovného nástenného 1 - rámika IP20 | ks | 54 |  | 0 |  |  |  | znížená |  | 0 | 0 | 0 | 0 | 0 | 4 | K | 1 | ROZPOCET | 0 | 0 | 0 | 0 | 0 | 2 | 0 | 4 | 443618259
80 | M | 352078673 | Nástenný vodorovný 1 - rámik, biely, IP20 | ks | 54 |  | 0 |  |  |  | znížená |  | 0 | 0 | 0 | 0 | 0 | 8 | M | 1 | ROZPOCET | 0 | 0 | 0 | 0 | 0 | 2 | 0 | 4 | -397745516
81 | K | 568655608.1 | Montáž vodorovného nástenného 1 - rámika IP44 | ks | 7 |  | 0 |  |  |  | znížená |  | 0 | 0 | 0 | 0 | 0 | 4 | K | 1 | ROZPOCET | 0 | 0 | 0 | 0 | 0 | 2 | 0 | 4 | 724998297
82 | M | 352078673.1 | Nástenný vodorovný 1 - rámik, biely, IP44 | ks | 7 |  | 0 |  |  |  | znížená |  | 0 | 0 | 0 | 0 | 0 | 8 | M | 1 | ROZPOCET | 0 | 0 | 0 | 0 | 0 | 2 | 0 | 4 | -82470534
83 | K | 568655610.1 | Montáž svietidla s pohybovým senzorom | ks | 1 |  | 0 |  |  |  | znížená |  | 0 | 0 | 0 | 0 | 0 | 4 | K | 1 | ROZPOCET | 0 | 0 | 0 | 0 | 0 | 2 | 0 | 4 | -2032323160
84 | M | 352078675.1 | Svietidlo s pohybovým senzorom 230V, 10A, IP 44, GRAD 180° | ks | 1 |  | 0 |  |  |  | znížená |  | 0 | 0 | 0 | 0 | 0 | 8 | M | 1 | ROZPOCET | 0 | 0 | 0 | 0 | 0 | 2 | 0 | 4 | -1601237444
85 | K | 568655610.1.1 | Montáž vodorovného nástenného 3 - rámika | ks | 10 |  | 0 |  |  |  | znížená |  | 0 | 0 | 0 | 0 | 0 | 4 | K | 1 | ROZPOCET | 0 | 0 | 0 | 0 | 0 | 2 | 0 | 4 | 360549083
86 | M | 352078675.1.1 | Nástenný vodorovný 3 - rámik, biely IP 20 | ks | 10 |  | 0 |  |  |  | znížená |  | 0 | 0 | 0 | 0 | 0 | 8 | M | 1 | ROZPOCET | 0 | 0 | 0 | 0 | 0 | 2 | 0 | 4 | 801115874
87 | K | 974031121.S | Vysekanie rýh v akomkoľvek murive tehlovom na akúkoľvek maltu do hĺbky 30 mm a š. do 30 mm, -0,00200 t | m | 1000 |  | 0 |  |  |  | znížená |  | 0 | 0 | 0 | 0 | 0 | 4 | K | 1 | ROZPOCET | 0 | 0 | 0 | 0 | 0 | 2 | 0 | 4 | 77373110
88 | K | 974031132.S | Vysekanie rýh v akomkoľvek murive tehlovom na akúkoľvek maltu do hĺbky 50 mm a š. do 70 mm, -0,00600t | m | 200 |  | 0 |  |  |  | znížená |  | 0 | 0 | 0 | 0 | 0 | 4 | K | 1 | ROZPOCET | 0 | 0 | 0 | 0 | 0 | 2 | 0 | 4 | 2089132474
| D | D6 | Slaboprúdová elektroinštalácia |  |  |  | 0 | [5 empty] | 0 |  | 0 |  | 0 | 1 | D | 0 | ROZPOCET | [6 empty] | 0
89 | K | 1646135467 | Montáž a vyskladanie dátového rozvádzača - RACK | ks | 1 |  | 0 |  |  |  | znížená |  | 0 | 0 | 0 | 0 | 0 | 4 | K | 1 | ROZPOCET | 0 | 0 | 0 | 0 | 0 | 2 | 0 | 4 | -438335600
90 | M | 16846168 | Jednodielny závesný 19" rozvádzač 12U, výška 600mm, hĺbka 600 mm | ks | 1 |  | 0 |  |  |  | znížená |  | 0 | 0 | 0 | 0 | 0 | 8 | M | 1 | ROZPOCET | 0 | 0 | 0 | 0 | 0 | 2 | 0 | 4 | -512785238
91 | M | 616841335 | Výzbroj dátového rozvádzača (Ventilácia, výväzovací panel, keystone, montážna sada, patch panely) | ks | 1 |  | 0 |  |  |  | znížená |  | 0 | 0 | 0 | 0 | 0 | 8 | M | 1 | ROZPOCET | 0 | 0 | 0 | 0 | 0 | 2 | 0 | 4 | 1828818098
92 | K | 16519665 | Montáž - konektor RJ45 | ks | 1 |  | 0 |  |  |  | znížená |  | 0 | 0 | 0 | 0 | 0 | 4 | K | 1 | ROZPOCET | 0 | 0 | 0 | 0 | 0 | 2 | 0 | 4 | -1711187620
93 | M | 46418748 | Konektor 8/8 RJ45, cat.6 cat.6a cat.7, tienený na drôt | ks | 1 |  | 0 |  |  |  | znížená |  | 0 | 0 | 0 | 0 | 0 | 8 | M | 1 | ROZPOCET | 0 | 0 | 0 | 0 | 0 | 2 | 0 | 4 | 407388544
94 | K | 2100164165985.S | Rúrka ohybná elektroinštalačná z PVC typ FX 20, uložená pevne | m | 400 |  | 0 |  |  |  | znížená |  | 0 | 0 | 0 | 0 | 0 | 4 | K | 1 | ROZPOCET | 0 | 0 | 0 | 0 | 0 | 2 | 0 | 4 | 2001246255
95 | M | 345710007800.S | Rúrka ohybná vlnitá s nízkou mechanickou odolnosťou z PVC-U, D 20 | m | 400 |  | 0 |  |  |  | znížená |  | 0 | 0 | 0 | 0 | 0 | 8 | M | 1 | ROZPOCET | 0 | 0 | 0 | 0 | 0 | 2 | 0 | 4 | -1848447660
96 | M | 345710017800.S | Spojka nasúvacia z PVC-U pre elektroinštal. rúrky, D 20 mm | ks | 35 |  | 0 |  |  |  | znížená |  | 0 | 0 | 0 | 0 | 0 | 8 | M | 1 | ROZPOCET | 0 | 0 | 0 | 0 | 0 | 2 | 0 | 4 | 302773319
97 | K | 21095020123.S | Príplatok na zaťahovanie káblov, váha kábla do 0.75 kg | m | 450 |  | 0 |  |  |  | znížená |  | 0 | 0 | 0 | 0 | 0 | 4 | K | 1 | ROZPOCET | 0 | 0 | 0 | 0 | 0 | 2 | 0 | 4 | -402150465
98 | K | 220511002.S | Montáž zásuvky 2xRJ45 pod omietku | ks | 8 |  | 0 |  |  |  | znížená |  | 0 | 0 | 0 | 0 | 0 | 4 | K | 1 | ROZPOCET | 0 | 0 | 0 | 0 | 0 | 2 | 0 | 4 | 227769067
99 | M | 3834684900400.S | Zásuvka dátová 2xRJ45 Cat.6 UTP biela Valena Life | ks | 8 |  | 0 |  |  |  | znížená |  | 0 | 0 | 0 | 0 | 0 | 8 | M | 1 | ROZPOCET | 0 | 0 | 0 | 0 | 0 | 2 | 0 | 4 | -1773274438
100 | K | 220511031.S | Montáž kábla STP, Cat.6a, uloženého v rúrke | m | 450 |  | 0 |  |  |  | znížená |  | 0 | 0 | 0 | 0 | 0 | 4 | K | 1 | ROZPOCET | 0 | 0 | 0 | 0 | 0 | 2 | 0 | 4 | -433587309
101 | M | 341230000900.S | STP 4x2xAWG23,Cat 6a (B2ca- s1,d1,a1) | m | 450 |  | 0 |  |  |  | znížená |  | 0 | 0 | 0 | 0 | 0 | 8 | M | 1 | ROZPOCET | 0 | 0 | 0 | 0 | 0 | 2 | 0 | 4 | 234122761
| D | D7 | N00 - Bleskozvod |  |  |  | 0 | [5 empty] | 0 |  | 0 |  | 0 | 1 | D | 0 | ROZPOCET | [6 empty] | 0
102 | K | 210215323 | Montáž - Zachytávacia tyč 1500mm | ks | 3 |  | 0 |  |  |  | znížená |  | 0 | 0 | 0 | 0 | 0 | 4 | K | 1 | ROZPOCET | 0 | 0 | 0 | 0 | 0 | 2 | 0 | 4 | -1926304241
103 | M | 3544220152 | Zachytávacia tyč 1500mm | ks | 3 |  | 0 |  |  |  | znížená |  | 0 | 0 | 0 | 0 | 0 | 8 | M | 1 | ROZPOCET | 0 | 0 | 0 | 0 | 0 | 2 | 0 | 4 | 1199978818
104 | K | 210220003 | Uzemňovacie vedenie na povrchu FeZn Ø10 - izolovaný | m | 46 |  | 0 |  |  |  | znížená |  | 0 | 0 | 0 | 0 | 0 | 4 | K | 1 | ROZPOCET | 0 | 0 | 0 | 0 | 0 | 2 | 0 | 4 | -884663097
105 | M | 210220003.1 | Kruhový vodič FeZn Ø10 - izolovaný | m | 46 |  | 0 |  |  |  | znížená |  | 0 | 0 | 0 | 0 | 0 | 8 | M | 1 | ROZPOCET | 0 | 0 | 0 | 0 | 0 | 2 | 0 | 4 | 1651961448
106 | K | 210220050 | Označenie zvodov číselnými štítkami | ks | 9 |  | 0 |  |  |  | znížená |  | 0 | 0 | 0 | 0 | 0 | 4 | K | 1 | ROZPOCET | 0 | 0 | 0 | 0 | 0 | 2 | 0 | 4 | -743852732
107 | M | 3544247920 | Číselný štítok zvodový | ks | 9 |  | 0 |  |  |  | znížená |  | 0 | 0 | 0 | 0 | 0 | 8 | M | 1 | ROZPOCET | 0 | 0 | 0 | 0 | 0 | 2 | 0 | 4 | -98562014
108 | K | 210220101.S | Podpery vedenia FeZn na plochú strechu PV22 | ks | 200 |  | 0 |  |  |  | znížená |  | 0 | 0 | 0 | 0 | 0 | 4 | K | 1 | ROZPOCET | 0 | 0 | 0 | 0 | 0 | 2 | 0 | 4 | -433101243
109 | M | 354410034800.S | Podpera vedenia FeZn na ploché strechy označenie PV 22 oceľ | ks | 200 |  | 0 |  |  |  | znížená |  | 0 | 0 | 0 | 0 | 0 | 8 | M | 1 | ROZPOCET | 0 | 0 | 0 | 0 | 0 | 2 | 0 | 4 | 2058392929
110 | M | 354410034900.S | Podložka plastová k podpere vedenia FeZn označenie podložka k PV 22 | ks | 200 |  | 0 |  |  |  | znížená |  | 0 | 0 | 0 | 0 | 0 | 8 | M | 1 | ROZPOCET | 0 | 0 | 0 | 0 | 0 | 2 | 0 | 4 | 1806120087
111 | K | 210220270 | Montáž Pásovina- FeZn 30x4mm | m | 115 |  | 0 |  |  |  | znížená |  | 0 | 0 | 0 | 0 | 0 | 4 | K | 1 | ROZPOCET | 0 | 0 | 0 | 0 | 0 | 2 | 0 | 4 | 1967128190
112 | M | 3544222300 | Pásovina- FeZn 30x4mm | m | 115 |  | 0 |  |  |  | znížená |  | 0 | 0 | 0 | 0 | 0 | 8 | M | 1 | ROZPOCET | 0 | 0 | 0 | 0 | 0 | 2 | 0 | 4 | -765305943
113 | K | 210220567.S | Montáž uzemňovacej tyče UT 2m | ks | 8 |  | 0 |  |  |  | znížená |  | 0 | 0 | 0 | 0 | 0 | 4 | K | 1 | ROZPOCET | 0 | 0 | 0 | 0 | 0 | 2 | 0 | 4 | 1224545519
114 | M | 354410006412 | Uzemňovacia tyč UT, 2m, FeZn | ks | 8 |  | 0 |  |  |  | znížená |  | 0 | 0 | 0 | 0 | 0 | 8 | M | 1 | ROZPOCET | 0 | 0 | 0 | 0 | 0 | 2 | 0 | 4 | -827705754
115 | K | 210220650.S | Svorka nerez 1.4301 k zachytávacej, uzemňovacej tyči SJ | ks | 8 |  | 0 |  |  |  | znížená |  | 0 | 0 | 0 | 0 | 0 | 4 | K | 1 | ROZPOCET | 0 | 0 | 0 | 0 | 0 | 2 | 0 | 4 | 23830885
116 | M | 354410016700.S | Svorka k uzemňovacej tyči D=20 nerez akosť 1.4301 označenie SJ 01 A2 | ks | 8 |  | 0 |  |  |  | znížená |  | 0 | 0 | 0 | 0 | 0 | 8 | M | 1 | ROZPOCET | 0 | 0 | 0 | 0 | 0 | 2 | 0 | 4 | 569309245
117 | K | 210220800 | Montáž kruhového vodiča AlMgSi ɸ 8 mm | m | 210 |  | 0 |  |  |  | znížená |  | 0 | 0 | 0 | 0 | 0 | 4 | K | 1 | ROZPOCET | 0 | 0 | 0 | 0 | 0 | 2 | 0 | 4 | 1828620307
118 | M | 3544245350 | Kruhový vodič AlMgSi ɸ 8 mm | m | 210 |  | 0 |  |  |  | znížená |  | 0 | 0 | 0 | 0 | 0 | 8 | M | 1 | ROZPOCET | 0 | 0 | 0 | 0 | 0 | 2 | 0 | 4 | -1375385879
119 | K | 210222241.S | Svorka FeZn krížová SK a diagonálna krížová DKS, pre vonkajšie práce | ks | 28 |  | 0 |  |  |  | znížená |  | 0 | 0 | 0 | 0 | 0 | 4 | K | 1 | ROZPOCET | 0 | 0 | 0 | 0 | 0 | 2 | 0 | 4 | -1614431771
120 | M | 354410002500.S | Svorka FeZn krížová označenie SK | ks | 28 |  | 0 |  |  |  | znížená |  | 0 | 0 | 0 | 0 | 0 | 8 | M | 1 | ROZPOCET | 0 | 0 | 0 | 0 | 0 | 2 | 0 | 4 | -1504135415
121 | K | 210222246.S | Svorka FeZn na odkvapový žľab SO, pre vonkajšie práce | ks | 9 |  | 0 |  |  |  | znížená |  | 0 | 0 | 0 | 0 | 0 | 4 | K | 1 | ROZPOCET | 0 | 0 | 0 | 0 | 0 | 2 | 0 | 4 | -1569382628
122 | M | 354410004200.S | Svorka FeZn odkvapová označenie SO | ks | 9 |  | 0 |  |  |  | znížená |  | 0 | 0 | 0 | 0 | 0 | 8 | M | 1 | ROZPOCET | 0 | 0 | 0 | 0 | 0 | 2 | 0 | 4 | 523604263
123 | K | 210222247.S | Svorka FeZn skúšobná SZ, pre vonkajšie práce | ks | 9 |  | 0 |  |  |  | znížená |  | 0 | 0 | 0 | 0 | 0 | 4 | K | 1 | ROZPOCET | 0 | 0 | 0 | 0 | 0 | 2 | 0 | 4 | -447925438
124 | M | 354410004300.S | Svorka FeZn skúšobná označenie SZ | ks | 9 |  | 0 |  |  |  | znížená |  | 0 | 0 | 0 | 0 | 0 | 8 | M | 1 | ROZPOCET | 0 | 0 | 0 | 0 | 0 | 2 | 0 | 4 | 1158518940
125 | K | 210222253.S | Svorka FeZn uzemňovacia SR03, pre vonkajšie práce | ks | 18 |  | 0 |  |  |  | znížená |  | 0 | 0 | 0 | 0 | 0 | 4 | K | 1 | ROZPOCET | 0 | 0 | 0 | 0 | 0 | 2 | 0 | 4 | -222260416
126 | M | 354410000900.S | Svorka FeZn uzemňovacia označenie SR 03 A | ks | 18 |  | 0 |  |  |  | znížená |  | 0 | 0 | 0 | 0 | 0 | 8 | M | 1 | ROZPOCET | 0 | 0 | 0 | 0 | 0 | 2 | 0 | 4 | -1733326315
127 | K | 210222253.S.1 | Svorka FeZn uzemňovacia SR02, pre vonkajšie práce | ks | 10 |  | 0 |  |  |  | znížená |  | 0 | 0 | 0 | 0 | 0 | 4 | K | 1 | ROZPOCET | 0 | 0 | 0 | 0 | 0 | 2 | 0 | 4 | 2034846278
128 | M | 354410000900.S.1 | Svorka FeZn uzemňovacia označenie SR 02 | ks | 10 |  | 0 |  |  |  | znížená |  | 0 | 0 | 0 | 0 | 0 | 8 | M | 1 | ROZPOCET | 0 | 0 | 0 | 0 | 0 | 2 | 0 | 4 | -1391557836
129 | K | 2109648011.S | Demontáž komplet existujúceho bleskozvodu, vrátane odvozu na skládku | ks | 1 |  | 0 |  |  |  | znížená |  | 0 | 0 | 0 | 0 | 0 | 4 | K | 1 | ROZPOCET | 0 | 0 | 0 | 0 | 0 | 2 | 0 | 4 | -341482473
130 | K | 3168491313 | Držiak vedenia v zateplení | ks | 90 |  | 0 |  |  |  | znížená |  | 0 | 0 | 0 | 0 | 0 | 4 | K | 1 | ROZPOCET | 0 | 0 | 0 | 0 | 0 | 2 | 0 | 4 | -1813034572
131 | M | 48631867491 | Držiak vedenia pod zateplenie | ks | 90 |  | 0 |  |  |  | znížená |  | 0 | 0 | 0 | 0 | 0 | 8 | M | 1 | ROZPOCET | 0 | 0 | 0 | 0 | 0 | 2 | 0 | 4 | -557255654
132 | K | 4453494891 | Dilatačný diel pre vodorovné vodiče vrátane svoriek | ks | 8 |  | 0 |  |  |  | znížená |  | 0 | 0 | 0 | 0 | 0 | 4 | K | 1 | ROZPOCET | 0 | 0 | 0 | 0 | 0 | 2 | 0 | 4 | -1013793063
133 | M | 55316849163.1 | Dilatačný diel pre vodorovné vodiče vrátane svoriek | ks | 8 |  | 0 |  |  |  | znížená |  | 0 | 0 | 0 | 0 | 0 | 8 | M | 1 | ROZPOCET | 0 | 0 | 0 | 0 | 0 | 2 | 0 | 4 | -1740307264
134 | K | 4453498491 | Montáž krabice BE-AD revízna plastová | ks | 9 |  | 0 |  |  |  | znížená |  | 0 | 0 | 0 | 0 | 0 | 4 | K | 1 | ROZPOCET | 0 | 0 | 0 | 0 | 0 | 2 | 0 | 4 | -1603452998
135 | M | 55316849163 | Krabica BE-AD REVÍZNA PLASTOVÁ | ks | 9 |  | 0 |  |  |  | znížená |  | 0 | 0 | 0 | 0 | 0 | 8 | M | 1 | ROZPOCET | 0 | 0 | 0 | 0 | 0 | 2 | 0 | 4 | 165312694
136 | K | 460200154.S | Hĺbenie káblovej ryhy ručne 35 cm širokej a 70 cm hlbokej, v zemine triedy 4 | m | 110 |  | 0 |  |  |  | znížená |  | 0 | 0 | 0 | 0 | 0 | 4 | K | 1 | ROZPOCET | 0 | 0 | 0 | 0 | 0 | 2 | 0 | 4 | 157663900
137 | K | 460560154.S | Ručný zásyp nezap. káblovej ryhy bez zhutn. zeminy, 35 cm širokej, 70 cm hlbokej v zemine tr. 4 | m | 110 |  | 0 |  |  |  | znížená |  | 0 | 0 | 0 | 0 | 0 | 4 | K | 1 | ROZPOCET | 0 | 0 | 0 | 0 | 0 | 2 | 0 | 4 | -1799070994
138 | K | 460620014.S | Proviz. úprava terénu v zemine tr. 4, aby nerovnosti terénu neboli väčšie ako 2 cm od vodor.hladiny | m2 | 40 |  | 0 |  |  |  | znížená |  | 0 | 0 | 0 | 0 | 0 | 4 | K | 1 | ROZPOCET | 0 | 0 | 0 | 0 | 0 | 2 | 0 | 4 | -1812356497
139 | K | 534618498 | Montáž skrytý zvod pri zatepľovacom systéme AlMgSi Ø 8 s PVC izoláciou | m | 75 |  | 0 |  |  |  | znížená |  | 0 | 0 | 0 | 0 | 0 | 4 | K | 1 | ROZPOCET | 0 | 0 | 0 | 0 | 0 | 2 | 0 | 4 | 1099170244
140 | M | 4681035168 | Kruhový vodič AlMgSi ɸ 8 mm izolovaný | m | 75 |  | 0 |  |  |  | znížená |  | 0 | 0 | 0 | 0 | 0 | 8 | M | 1 | ROZPOCET | 0 | 0 | 0 | 0 | 0 | 2 | 0 | 4 | 946823769
| D | D8 | Inžinierska činnosť |  |  |  | 0 | [5 empty] | 0 |  | 0 |  | 0 | 1 | D | 0 | ROZPOCET | [6 empty] | 0
141 | K | 0010000121123 | Inžinierska činnosť - technický dozor investora | hod. | 30 |  | 0 |  |  |  | znížená |  | 0 | 0 | 0 | 0 | 0 | 4 | K | 1 | ROZPOCET | 0 | 0 | 0 | 0 | 0 | 2 | 0 | 4 | -1912520084
142 | K | 00100003145 | Inžinierska činnosť - skúšky a revízie | ks | 1 |  | 0 |  |  |  | znížená |  | 0 | 0 | 0 | 0 | 0 | 4 | K | 1 | ROZPOCET | 0 | 0 | 0 | 0 | 0 | 2 | 0 | 4 | 1234276743
143 | M | M002 | Podruž. mat / sádra,klince,štítky, pásky, natlkacie skrut.,.... / | kpl | 1 |  | 0 |  |  |  | znížená |  | 0 | 0 | 0 | 0 | 0 | 8 | M | 1 | ROZPOCET | 0 | 0 | 0 | 0 | 0 | 2 | 0 | 4 | 2060387566
144 | K | HZS000114.2.1 | Meranie intenzity osvetlenia | hod | 20 |  | 0 |  |  |  | znížená |  | 0 | 0 | 0 | 0 | 0 | 4 | K | 1 | ROZPOCET | 0 | 0 | 0 | 0 | 0 | 2 | 0 | 4 | 865673742

## 15 - Vzduchotechnika
[9 empty] | >> skryté stĺpce << | [9 empty] | {33f7f6c4-6b31-4bf0-b998-b2d3b55d99fb}
0
| KRYCÍ LIST ROZPOČTU | [8 empty] | v --- nižšie sa nachádzajú doplnkové a pomocné údaje k zostavám --- v | [8 empty] | False
Stavba:
Zníženie energetickej náročnosti budovy telocvične ZŠ a MŠ Pod Papierňou, Bardejov
Objekt:
aktivita 2.1.2 - Zlepšovanie energetickej hospodárnosti a obnova verejných budov
Časť:
15 - Vzduchotechnika
| JKSO: |  |  |  |  | KS:
| Miesto: |  | Pod Papierňou 1555 ; 085 01 Bardejov |  |  | Dátum: | 1. 2. 2024
| Objednávateľ: |  |  |  |  | IČO:
|  | Mesto Bardejov, Radničné námestie 16, 085 01 |  |  |  | IČ DPH:
| Zhotoviteľ: |  |  |  |  | IČO: | Vyplň údaj
|  | Vyplň údaj |  |  |  | IČ DPH: | Vyplň údaj
| Projektant: |  |  |  |  | IČO:
|  | BEELI s.r.o., Bojná 329, 956 01 Bojná |  |  |  | IČ DPH:
| Spracovateľ: |  |  |  |  | IČO:
|  | BEELI s.r.o., Bojná 329, 956 01 Bojná |  |  |  | IČ DPH:
Poznámka:
| Cena bez DPH | [5 empty] | 0
|  |  | Základ dane |  |  | Sadzba dane | Výška dane
| DPH | základná | 0 |  |  | 20% | 0
|  | znížená | 0 |  |  | 20% | 0
|  | zákl. prenesená | 0 |  |  | 20% | 0
|  | zníž. prenesená | 0 |  |  | 20% | 0
|  | nulová | 0 |  |  | 0% | 0
| Cena s DPH |  |  | v | EUR |  | 0
| Projektant |  |  | Spracovateľ
| Dátum a podpis: |  | Pečiatka | Dátum a podpis: |  |  | Pečiatka
| Objednávateľ |  |  | Zhotoviteľ
| Dátum a podpis: |  | Pečiatka | Dátum a podpis: |  |  | Pečiatka
REKAPITULÁCIA ROZPOČTU
Stavba:
Zníženie energetickej náročnosti budovy telocvične ZŠ a MŠ Pod Papierňou, Bardejov
Objekt:
aktivita 2.1.2 - Zlepšovanie energetickej hospodárnosti a obnova verejných budov
Časť:
15 - Vzduchotechnika
Miesto: |  |  | Pod Papierňou 1555 ; 085 01 Bardejov |  |  | Dátum: | 1. 2. 2024
Objednávateľ: |  |  | Mesto Bardejov, Radničné námestie 16, 085 01 |  |  | Projektant: | BEELI s.r.o., Bojná 329, 956 01 Bojná
Zhotoviteľ: |  |  | Vyplň údaj |  |  | Spracovateľ: | BEELI s.r.o., Bojná 329, 956 01 Bojná
Kód dielu - Popis | [6 empty] | Cena celkom [EUR]
Náklady z rozpočtu | [6 empty] | 0 | [12 empty] | -1
| D1 - 1. Zariadenie č. VZT1.01 -Vetranie a odvetranie m.č.1.01 Veľká hala | [5 empty] | 0
| D2 - 2. Zariadenie č. VZT2.01 -Vetranie a odvetranie m.č.1.04 Malá hala | [5 empty] | 0
| D3 - 3. Zariadenie č. Zariadenie č. VZT 3.01 -Vetranie a odvetranie m.č. 2.11 Kabinet, 2.14 Kabinet, 2. | [5 empty] | 0
| D4 - 4. Zariadenie č. 4.01 -Vetranie a odvetranie m.č.2.06 Predsieň, 2.07 Wc dievčatá | [5 empty] | 0
| D5 - 5. Zariadenie č. 5.01 -Vetranie a odvetranie m.č., 2.09 Wc chlapci, 2.10 Predsieň | [5 empty] | 0
| D6 - 6. Zariadenie č. 6.01 -Vetranie a odvetranie m.č. 2.12 Umyváreň, 2.13 Bezbariérové WC | [5 empty] | 0
| D7 - 7. Zariadenie č. VZT 7.01 -Vetranie a odvetranie m.č. 2.16 Sprchy | [5 empty] | 0
| D8 - 8. Zariadenie č. VZT 8.01 -Vetranie a odvetranie m.č. 2.17 Sprchy | [5 empty] | 0
| D9 - 9. Ostatné náklady | [5 empty] | 0
ROZPOČET
Stavba:
Zníženie energetickej náročnosti budovy telocvične ZŠ a MŠ Pod Papierňou, Bardejov
Objekt:
aktivita 2.1.2 - Zlepšovanie energetickej hospodárnosti a obnova verejných budov
Časť:
15 - Vzduchotechnika
Miesto: |  |  | Pod Papierňou 1555 ; 085 01 Bardejov |  |  | Dátum: | 1. 2. 2024
Objednávateľ: |  |  | Mesto Bardejov, Radničné námestie 16, 085 01 |  |  | Projektant: | BEELI s.r.o., Bojná 329, 956 01 Bojná
Zhotoviteľ: |  |  | Vyplň údaj |  |  | Spracovateľ: | BEELI s.r.o., Bojná 329, 956 01 Bojná
PČ | Typ | Kód | Popis | MJ | Množstvo | J.cena [EUR] | Cena celkom [EUR] | Cenová sústava |  |  | DPH | J. Nh [h] | Nh celkom [h] | J. hmotnosť [t] | Hmotnosť celkom [t] | J. suť [t] | Suť Celkom [t]
Náklady z rozpočtu | [6 empty] | 0 | [5 empty] | 0 |  | 0 |  | 0 |  | D | -1 | [7 empty] | 0
| D | D1 | 1. Zariadenie č. VZT1.01 -Vetranie a odvetranie m.č.1.01 Veľká hala |  |  |  | 0 | [5 empty] | 0 |  | 0 |  | 0 | 1 | D | 0 | ROZPOCET | [6 empty] | 0
1 | M | VZT 1.01 | Vonkajšia komorová VZT rekuperačná jednotka prívod/odvod vzduchu 6600m3/h , externý tlak 300 Pa, rotačný rekuperátor, El. Ohrievač 17kW, filter F5, priamy chladič= 20,7 kW, MaR, prekáblovanie, nástenný ovládač vrátane komunikačného kábla + Modbus, vonka | ks | 1 |  | 0 |  |  |  | znížená |  | 0 | 0 | 0 | 0 | 0 | 8 | M | 1 | ROZPOCET | 0 | 0 | 0 | 0 | 0 | 2 | 0 | 4 | 1933337397
2 | M | Pol1 | Tlmič hluku hranatý 1120x560mm dl=1000mm- prívod | ks | 1 |  | 0 |  |  |  | znížená |  | 0 | 0 | 0 | 0 | 0 | 8 | M | 1 | ROZPOCET | 0 | 0 | 0 | 0 | 0 | 2 | 0 | 4 | 147081687
3 | M | Pol2 | Tlmič hluku hranatý 1120x560mm dl=1000mm- odvod | ks | 1 |  | 0 |  |  |  | znížená |  | 0 | 0 | 0 | 0 | 0 | 8 | M | 1 | ROZPOCET | 0 | 0 | 0 | 0 | 0 | 2 | 0 | 4 | 1426724549
4 | M | Pol3 | Regulačná klapka Ø450-ručná | ks | 2 |  | 0 |  |  |  | znížená |  | 0 | 0 | 0 | 0 | 0 | 8 | M | 1 | ROZPOCET | 0 | 0 | 0 | 0 | 0 | 2 | 0 | 4 | 1261852213
5 | M | Pol4 | Regulačná klapka 560x400mm-ručná | ks | 1 |  | 0 |  |  |  | znížená |  | 0 | 0 | 0 | 0 | 0 | 8 | M | 1 | ROZPOCET | 0 | 0 | 0 | 0 | 0 | 2 | 0 | 4 | -1378814917
6 | M | Pol5 | Dýza s ďalekým dosahom- Ø200-prívod (Systemair AJD-200-SW) | ks | 15 |  | 0 |  |  |  | znížená |  | 0 | 0 | 0 | 0 | 0 | 8 | M | 1 | ROZPOCET | 0 | 0 | 0 | 0 | 0 | 2 | 0 | 4 | 679863810
7 | M | Pol6 | Hranatá odvodná výustka s reguláciou do potrubia-1000x400 mm (NOVA-A-2-2-1000x400-R1-UR-H-SW) | ks | 4 |  | 0 |  |  |  | znížená |  | 0 | 0 | 0 | 0 | 0 | 8 | M | 1 | ROZPOCET | 0 | 0 | 0 | 0 | 0 | 2 | 0 | 4 | 1562971359
8 | M | Pol7 | Spiro potrubie do priemeru DN450 / 30% tvarovky | bm | 120 |  | 0 |  |  |  | znížená |  | 0 | 0 | 0 | 0 | 0 | 8 | M | 1 | ROZPOCET | 0 | 0 | 0 | 0 | 0 | 2 | 0 | 4 | 1914192845
9 | M | Pol8 | Hranaté potrubie do prierezu 0,448m2 / 40% tvarovky | bm | 50 |  | 0 |  |  |  | znížená |  | 0 | 0 | 0 | 0 | 0 | 8 | M | 1 | ROZPOCET | 0 | 0 | 0 | 0 | 0 | 2 | 0 | 4 | 1310593508
10 | M | Pol9 | Vonkajšia tepelná izolácia prívodného a odvodného potrubia AL CLAD ST 40mm | m2 | 40 |  | 0 |  |  |  | znížená |  | 0 | 0 | 0 | 0 | 0 | 8 | M | 1 | ROZPOCET | 0 | 0 | 0 | 0 | 0 | 2 | 0 | 4 | 141947020
11 | M | Pol10 | Tepelná izolácia prívodného potrubia K- FLEX H DUCT metal 20mm | m2 | 230 |  | 0 |  |  |  | znížená |  | 0 | 0 | 0 | 0 | 0 | 8 | M | 1 | ROZPOCET | 0 | 0 | 0 | 0 | 0 | 2 | 0 | 4 | -911678032
12 | M | CH 1.01.01 | Vonkajšia chladiaca kondenzačná jednotka - chladiaci výkon 22 kW | ks | 1 |  | 0 |  |  |  | znížená |  | 0 | 0 | 0 | 0 | 0 | 8 | M | 1 | ROZPOCET | 0 | 0 | 0 | 0 | 0 | 2 | 0 | 4 | -1159684654
13 | M | Pol11 | Doplnenie chladiva R410A | kpl | 1 |  | 0 |  |  |  | znížená |  | 0 | 0 | 0 | 0 | 0 | 8 | M | 1 | ROZPOCET | 0 | 0 | 0 | 0 | 0 | 2 | 0 | 4 | 1451117915
14 | M | Pol12 | Cu potrubie 10/19 - izolované | m | 8 |  | 0 |  |  |  | znížená |  | 0 | 0 | 0 | 0 | 0 | 8 | M | 1 | ROZPOCET | 0 | 0 | 0 | 0 | 0 | 2 | 0 | 4 | -1562620224
15 | M | Pol13 | AHU box | ks | 1 |  | 0 |  |  |  | znížená |  | 0 | 0 | 0 | 0 | 0 | 8 | M | 1 | ROZPOCET | 0 | 0 | 0 | 0 | 0 | 2 | 0 | 4 | -584794517
| D | D2 | 2. Zariadenie č. VZT2.01 -Vetranie a odvetranie m.č.1.04 Malá hala |  |  |  | 0 | [5 empty] | 0 |  | 0 |  | 0 | 1 | D | 0 | ROZPOCET | [6 empty] | 0
16 | M | VZT 2.01 | Vonkajšia komorová VZT rekuperačná jednotka, prívod/odvod vzduchu 1360m3/h, externý tlak 300 Pa, doskový rekuperátor, El. Ohrievač 3kW, filter F5, priamy chladič= 4,6kW, MaR, prekáblovanie, nástenný ovládač vrátane komunikačného kábla + Modbus, vonkajš | ks | 1 |  | 0 |  |  |  | znížená |  | 0 | 0 | 0 | 0 | 0 | 8 | M | 1 | ROZPOCET | 0 | 0 | 0 | 0 | 0 | 2 | 0 | 4 | 1483233695
17 | M | Pol14 | Tlmič hluku DN355mm /1000mm- prívod | ks | 1 |  | 0 |  |  |  | znížená |  | 0 | 0 | 0 | 0 | 0 | 8 | M | 1 | ROZPOCET | 0 | 0 | 0 | 0 | 0 | 2 | 0 | 4 | -864306277
18 | M | Pol15 | Tlmič hluku DN355 mm /1000mm- odvod | ks | 1 |  | 0 |  |  |  | znížená |  | 0 | 0 | 0 | 0 | 0 | 8 | M | 1 | ROZPOCET | 0 | 0 | 0 | 0 | 0 | 2 | 0 | 4 | -876162151
19 | M | Pol16 | Regulačná klapka Ø160-ručná | ks | 2 |  | 0 |  |  |  | znížená |  | 0 | 0 | 0 | 0 | 0 | 8 | M | 1 | ROZPOCET | 0 | 0 | 0 | 0 | 0 | 2 | 0 | 4 | -10133033
20 | M | Pol17 | Dýza s ďalekým dosahom Ø160- prívod (AJD-160-SW) | ks | 3 |  | 0 |  |  |  | znížená |  | 0 | 0 | 0 | 0 | 0 | 8 | M | 1 | ROZPOCET | 0 | 0 | 0 | 0 | 0 | 2 | 0 | 4 | 1125372229
21 | M | Pol18 | Hranatá odvodná výustka s reguláciou do kruhového potrubia-1000x100mm (NOVA-C-2-1000x100-R1-V-ZN) | ks | 3 |  | 0 |  |  |  | znížená |  | 0 | 0 | 0 | 0 | 0 | 8 | M | 1 | ROZPOCET | 0 | 0 | 0 | 0 | 0 | 2 | 0 | 4 | 1678674085
22 | M | Pol19 | Hranatá výustka s reguláciou do kruhového potrubia-400x100mm (NOVA-C-2-400x100-R1-V-ZN) | ks | 4 |  | 0 |  |  |  | znížená |  | 0 | 0 | 0 | 0 | 0 | 8 | M | 1 | ROZPOCET | 0 | 0 | 0 | 0 | 0 | 2 | 0 | 4 | -306444651
23 | M | Pol20 | Spiro potrubie do priemeru DN355 / 30% tvarovky | bm | 50 |  | 0 |  |  |  | znížená |  | 0 | 0 | 0 | 0 | 0 | 8 | M | 1 | ROZPOCET | 0 | 0 | 0 | 0 | 0 | 2 | 0 | 4 | -751421380
24 | M | Pol21 | Vonkajšia tepelná izolácia, prívodného a odvodného potrubia AL CLAD ST 40mm | m2 | 40 |  | 0 |  |  |  | znížená |  | 0 | 0 | 0 | 0 | 0 | 8 | M | 1 | ROZPOCET | 0 | 0 | 0 | 0 | 0 | 2 | 0 | 4 | -1480483877
25 | M | Pol10 | Tepelná izolácia prívodného potrubia K- FLEX H DUCT metal 20mm | m2 | 17 |  | 0 |  |  |  | znížená |  | 0 | 0 | 0 | 0 | 0 | 8 | M | 1 | ROZPOCET | 0 | 0 | 0 | 0 | 0 | 2 | 0 | 4 | 445854144
26 | M | CH 2.01.01 | Vonkajšia chladiaca kondenzačná jednotka- chladiaci výkon 5 kW | ks | 1 |  | 0 |  |  |  | znížená |  | 0 | 0 | 0 | 0 | 0 | 8 | M | 1 | ROZPOCET | 0 | 0 | 0 | 0 | 0 | 2 | 0 | 4 | 475423816
27 | M | Pol22 | Cu potrubie 6/12 - izolované | m | 8 |  | 0 |  |  |  | znížená |  | 0 | 0 | 0 | 0 | 0 | 8 | M | 1 | ROZPOCET | 0 | 0 | 0 | 0 | 0 | 2 | 0 | 4 | 630168927
28 | M | Pol23 | Doplnenie chladiva R32 | kpl | 1 |  | 0 |  |  |  | znížená |  | 0 | 0 | 0 | 0 | 0 | 8 | M | 1 | ROZPOCET | 0 | 0 | 0 | 0 | 0 | 2 | 0 | 4 | 1016011451
29 | M | Pol24 | AHU box | ks | 1 |  | 0 |  |  |  | znížená |  | 0 | 0 | 0 | 0 | 0 | 8 | M | 1 | ROZPOCET | 0 | 0 | 0 | 0 | 0 | 2 | 0 | 4 | -74473481
| D | D3 | 3. Zariadenie č. Zariadenie č. VZT 3.01 -Vetranie a odvetranie m.č. 2.11 Kabinet, 2.14 Kabinet, 2. |  |  |  | 0 | [5 empty] | 0 |  | 0 |  | 0 | 1 | D | 0 | ROZPOCET | [6 empty] | 0
30 | M | VZT 3.01 | Vonkajšia komorová VZT rekuperačná jednotka, prívod/odvod vzduchu 1700m3/h, externý tlak 300 Pa, doskový rekuperátor, El. Ohrievač 3,63kW, filter F5, priamy chladič= 5,9kW, MaR, prekáblovanie, nástenný ovládač vrátane komunikačného kábla + Modbus, vonk | ks | 1 |  | 0 |  |  |  | znížená |  | 0 | 0 | 0 | 0 | 0 | 8 | M | 1 | ROZPOCET | 0 | 0 | 0 | 0 | 0 | 2 | 0 | 4 | -1167097982
31 | M | Pol25 | Tlmič hluku hranatý 1120x225mm dl=1000mm- prívod | ks | 1 |  | 0 |  |  |  | znížená |  | 0 | 0 | 0 | 0 | 0 | 8 | M | 1 | ROZPOCET | 0 | 0 | 0 | 0 | 0 | 2 | 0 | 4 | 1810090146
32 | M | Pol26 | Tlmič hluku hranatý 1120x225mm dl=1000mm- odvod | ks | 1 |  | 0 |  |  |  | znížená |  | 0 | 0 | 0 | 0 | 0 | 8 | M | 1 | ROZPOCET | 0 | 0 | 0 | 0 | 0 | 2 | 0 | 4 | -1048322252
33 | M | Pol16 | Regulačná klapka Ø160-ručná | ks | 21 |  | 0 |  |  |  | znížená |  | 0 | 0 | 0 | 0 | 0 | 8 | M | 1 | ROZPOCET | 0 | 0 | 0 | 0 | 0 | 2 | 0 | 4 | -1006404392
34 | M | Pol27 | Regulačná klapka Ø200-ručná | ks | 7 |  | 0 |  |  |  | znížená |  | 0 | 0 | 0 | 0 | 0 | 8 | M | 1 | ROZPOCET | 0 | 0 | 0 | 0 | 0 | 2 | 0 | 4 | 1348012734
35 | M | Pol28 | VVKR vírivá výustka 300x300mm/8lamiel + plenum box (VVKR-A-S-300-8-B-SW) | ks | 20 |  | 0 |  |  |  | znížená |  | 0 | 0 | 0 | 0 | 0 | 8 | M | 1 | ROZPOCET | 0 | 0 | 0 | 0 | 0 | 2 | 0 | 4 | 243595690
36 | M | Pol29 | Protipožiarna izolácia- hranaté potrubie EI 60, ORSTECH 65 H 60mm + navarovacie tŕne, Al pásky | m2 | 40 |  | 0 |  |  |  | znížená |  | 0 | 0 | 0 | 0 | 0 | 8 | M | 1 | ROZPOCET | 0 | 0 | 0 | 0 | 0 | 2 | 0 | 4 | -1084636847
37 | M | Pol30 | Hranaté potrubie do prierezu 0,223m2/ 40% tvarovky | bm | 110 |  | 0 |  |  |  | znížená |  | 0 | 0 | 0 | 0 | 0 | 8 | M | 1 | ROZPOCET | 0 | 0 | 0 | 0 | 0 | 2 | 0 | 4 | 1284036078
38 | M | Pol31 | Spiro potrubie do priemeru DN315 / 30% tvarovky | bm | 60 |  | 0 |  |  |  | znížená |  | 0 | 0 | 0 | 0 | 0 | 8 | M | 1 | ROZPOCET | 0 | 0 | 0 | 0 | 0 | 2 | 0 | 4 | -136736710
39 | M | Pol9 | Vonkajšia tepelná izolácia prívodného a odvodného potrubia AL CLAD ST 40mm | m2 | 65 |  | 0 |  |  |  | znížená |  | 0 | 0 | 0 | 0 | 0 | 8 | M | 1 | ROZPOCET | 0 | 0 | 0 | 0 | 0 | 2 | 0 | 4 | -1289247516
40 | M | Pol10 | Tepelná izolácia prívodného potrubia K- FLEX H DUCT metal 20mm | m2 | 125 |  | 0 |  |  |  | znížená |  | 0 | 0 | 0 | 0 | 0 | 8 | M | 1 | ROZPOCET | 0 | 0 | 0 | 0 | 0 | 2 | 0 | 4 | -1830221864
41 | M | CH 3.01.1 | Vonkajšia chladiaca kondenzačná jednotka- chladiaci výkon 7 kW | ks | 1 |  | 0 |  |  |  | znížená |  | 0 | 0 | 0 | 0 | 0 | 8 | M | 1 | ROZPOCET | 0 | 0 | 0 | 0 | 0 | 2 | 0 | 4 | -830144919
42 | M | Pol32 | Cu potrubie 10/16 - izolované | m | 8 |  | 0 |  |  |  | znížená |  | 0 | 0 | 0 | 0 | 0 | 8 | M | 1 | ROZPOCET | 0 | 0 | 0 | 0 | 0 | 2 | 0 | 4 | -1218311481
43 | M | Pol23 | Doplnenie chladiva R32 | kpl | 1 |  | 0 |  |  |  | znížená |  | 0 | 0 | 0 | 0 | 0 | 8 | M | 1 | ROZPOCET | 0 | 0 | 0 | 0 | 0 | 2 | 0 | 4 | 262659584
44 | M | Pol24 | AHU box | ks | 1 |  | 0 |  |  |  | znížená |  | 0 | 0 | 0 | 0 | 0 | 8 | M | 1 | ROZPOCET | 0 | 0 | 0 | 0 | 0 | 2 | 0 | 4 | 586786980
| D | D4 | 4. Zariadenie č. 4.01 -Vetranie a odvetranie m.č.2.06 Predsieň, 2.07 Wc dievčatá |  |  |  | 0 | [5 empty] | 0 |  | 0 |  | 0 | 1 | D | 0 | ROZPOCET | [6 empty] | 0
45 | M | 4.01 | Odvodný potrubný ventilátor s časovým dobehom, Vzduchový objem=200m3/h, Ext. Tlak 130Pa, príkon 75W, Prúd 0,37A, Napätie 220-240 | ks | 1 |  | 0 |  |  |  | znížená |  | 0 | 0 | 0 | 0 | 0 | 8 | M | 1 | ROZPOCET | 0 | 0 | 0 | 0 | 0 | 2 | 0 | 4 | -1027108821
46 | M | Pol33 | Tanierový ventil odvodný- kovový Ø100 | ks | 4 |  | 0 |  |  |  | znížená |  | 0 | 0 | 0 | 0 | 0 | 8 | M | 1 | ROZPOCET | 0 | 0 | 0 | 0 | 0 | 2 | 0 | 4 | 1735247089
47 | M | Pol34 | Dverová mriežka (NOVA-D-1-200x100-UR1-AN) | ks | 3 |  | 0 |  |  |  | znížená |  | 0 | 0 | 0 | 0 | 0 | 8 | M | 1 | ROZPOCET | 0 | 0 | 0 | 0 | 0 | 2 | 0 | 4 | 911028173
48 | M | Pol35 | Dverová mriežka (NOVA-D-1-300x100-UR1-AN) | ks | 2 |  | 0 |  |  |  | znížená |  | 0 | 0 | 0 | 0 | 0 | 8 | M | 1 | ROZPOCET | 0 | 0 | 0 | 0 | 0 | 2 | 0 | 4 | 1582117892
49 | M | Pol36 | Spiro potrubie do DN160/ 30% tvarovky | bm | 10 |  | 0 |  |  |  | znížená |  | 0 | 0 | 0 | 0 | 0 | 8 | M | 1 | ROZPOCET | 0 | 0 | 0 | 0 | 0 | 2 | 0 | 4 | -419058667
50 | M | Pol37 | Hranaté potrubie do prierezu 0,07m2 | bm | 2 |  | 0 |  |  |  | znížená |  | 0 | 0 | 0 | 0 | 0 | 8 | M | 1 | ROZPOCET | 0 | 0 | 0 | 0 | 0 | 2 | 0 | 4 | -1416932186
51 | M | Pol38 | Spätná klapka DN160 | ks | 1 |  | 0 |  |  |  | znížená |  | 0 | 0 | 0 | 0 | 0 | 8 | M | 1 | ROZPOCET | 0 | 0 | 0 | 0 | 0 | 2 | 0 | 4 | 1529162407
| D | D5 | 5. Zariadenie č. 5.01 -Vetranie a odvetranie m.č., 2.09 Wc chlapci, 2.10 Predsieň |  |  |  | 0 | [5 empty] | 0 |  | 0 |  | 0 | 1 | D | 0 | ROZPOCET | [6 empty] | 0
52 | M | 5.01 | Odvodný potrubný ventilátor s časovým dobehom, Vzduchový objem=300m3/h, Ext. Tlak 160Pa, príkon 145W, Prúd 0,64A, Napätie 220-240 | ks | 1 |  | 0 |  |  |  | znížená |  | 0 | 0 | 0 | 0 | 0 | 8 | M | 1 | ROZPOCET | 0 | 0 | 0 | 0 | 0 | 2 | 0 | 4 | -832839328
53 | M | Pol33 | Tanierový ventil odvodný- kovový Ø100 | ks | 6 |  | 0 |  |  |  | znížená |  | 0 | 0 | 0 | 0 | 0 | 8 | M | 1 | ROZPOCET | 0 | 0 | 0 | 0 | 0 | 2 | 0 | 4 | 1391492802
54 | M | Pol34 | Dverová mriežka (NOVA-D-1-200x100-UR1-AN) | ks | 2 |  | 0 |  |  |  | znížená |  | 0 | 0 | 0 | 0 | 0 | 8 | M | 1 | ROZPOCET | 0 | 0 | 0 | 0 | 0 | 2 | 0 | 4 | -1734445954
55 | M | Pol39 | Dverová mriežka (NOVA-D-1-300x150-UR1-AN) | ks | 1 |  | 0 |  |  |  | znížená |  | 0 | 0 | 0 | 0 | 0 | 8 | M | 1 | ROZPOCET | 0 | 0 | 0 | 0 | 0 | 2 | 0 | 4 | 283543331
56 | M | Pol40 | Dverová mriežka (NOVA-D-1-400x100-UR1-AN) | ks | 1 |  | 0 |  |  |  | znížená |  | 0 | 0 | 0 | 0 | 0 | 8 | M | 1 | ROZPOCET | 0 | 0 | 0 | 0 | 0 | 2 | 0 | 4 | 31422195
57 | M | Pol41 | Spiro potrubie do DN200/ 30% tvarovky | bm | 15 |  | 0 |  |  |  | znížená |  | 0 | 0 | 0 | 0 | 0 | 8 | M | 1 | ROZPOCET | 0 | 0 | 0 | 0 | 0 | 2 | 0 | 4 | -1566192411
58 | M | Pol42 | Protidažďová žalúzia (PZAL-400x200-UR-S) | ks | 1 |  | 0 |  |  |  | znížená |  | 0 | 0 | 0 | 0 | 0 | 8 | M | 1 | ROZPOCET | 0 | 0 | 0 | 0 | 0 | 2 | 0 | 4 | 172269761
59 | M | Pol43 | Spätná klapka DN200 | ks | 1 |  | 0 |  |  |  | znížená |  | 0 | 0 | 0 | 0 | 0 | 8 | M | 1 | ROZPOCET | 0 | 0 | 0 | 0 | 0 | 2 | 0 | 4 | 772436197
| D | D6 | 6. Zariadenie č. 6.01 -Vetranie a odvetranie m.č. 2.12 Umyváreň, 2.13 Bezbariérové WC |  |  |  | 0 | [5 empty] | 0 |  | 0 |  | 0 | 1 | D | 0 | ROZPOCET | [6 empty] | 0
60 | M | 6.01 | Odvodný potrubný ventilátor s časovým dobehom, Vzduchový objem=325m3/h, Ext. Tlak 150Pa, príkon 145W, Prúd 0,64A, Napätie 220-240 | ks | 1 |  | 0 |  |  |  | znížená |  | 0 | 0 | 0 | 0 | 0 | 8 | M | 1 | ROZPOCET | 0 | 0 | 0 | 0 | 0 | 2 | 0 | 4 | -1790581828
61 | M | Pol33 | Tanierový ventil odvodný- kovový Ø100 | ks | 2 |  | 0 |  |  |  | znížená |  | 0 | 0 | 0 | 0 | 0 | 8 | M | 1 | ROZPOCET | 0 | 0 | 0 | 0 | 0 | 2 | 0 | 4 | -757648821
62 | M | Pol44 | Tanierový ventil odvodný- kovový Ø125 | ks | 2 |  | 0 |  |  |  | znížená |  | 0 | 0 | 0 | 0 | 0 | 8 | M | 1 | ROZPOCET | 0 | 0 | 0 | 0 | 0 | 2 | 0 | 4 | -1697735363
63 | M | Pol34 | Dverová mriežka (NOVA-D-1-200x100-UR1-AN) | ks | 2 |  | 0 |  |  |  | znížená |  | 0 | 0 | 0 | 0 | 0 | 8 | M | 1 | ROZPOCET | 0 | 0 | 0 | 0 | 0 | 2 | 0 | 4 | -1120249463
64 | M | Pol35 | Dverová mriežka (NOVA-D-1-300x100-UR1-AN) | ks | 1 |  | 0 |  |  |  | znížená |  | 0 | 0 | 0 | 0 | 0 | 8 | M | 1 | ROZPOCET | 0 | 0 | 0 | 0 | 0 | 2 | 0 | 4 | -1698138042
65 | M | Pol41 | Spiro potrubie do DN200/ 30% tvarovky | bm | 12 |  | 0 |  |  |  | znížená |  | 0 | 0 | 0 | 0 | 0 | 8 | M | 1 | ROZPOCET | 0 | 0 | 0 | 0 | 0 | 2 | 0 | 4 | -894227825
66 | M | Pol42 | Protidažďová žalúzia (PZAL-400x200-UR-S) | ks | 1 |  | 0 |  |  |  | znížená |  | 0 | 0 | 0 | 0 | 0 | 8 | M | 1 | ROZPOCET | 0 | 0 | 0 | 0 | 0 | 2 | 0 | 4 | 199668912
67 | M | Pol43 | Spätná klapka DN200 | ks | 1 |  | 0 |  |  |  | znížená |  | 0 | 0 | 0 | 0 | 0 | 8 | M | 1 | ROZPOCET | 0 | 0 | 0 | 0 | 0 | 2 | 0 | 4 | 811090180
| D | D7 | 7. Zariadenie č. VZT 7.01 -Vetranie a odvetranie m.č. 2.16 Sprchy |  |  |  | 0 | [5 empty] | 0 |  | 0 |  | 0 | 1 | D | 0 | ROZPOCET | [6 empty] | 0
68 | M | 7.01 | Odvodný potrubný ventilátor s časovým dobehom, Vzduchový objem=350m3/h, Ext. Tlak 140Pa, príkon 145W, Prúd 0,64A, Napätie 220-240V | ks | 1 |  | 0 |  |  |  | znížená |  | 0 | 0 | 0 | 0 | 0 | 8 | M | 1 | ROZPOCET | 0 | 0 | 0 | 0 | 0 | 2 | 0 | 4 | 1289375447
69 | M | Pol33 | Tanierový ventil odvodný- kovový Ø100 | ks | 1 |  | 0 |  |  |  | znížená |  | 0 | 0 | 0 | 0 | 0 | 8 | M | 1 | ROZPOCET | 0 | 0 | 0 | 0 | 0 | 2 | 0 | 4 | -106624000
70 | M | Pol44 | Tanierový ventil odvodný- kovový Ø125 | ks | 3 |  | 0 |  |  |  | znížená |  | 0 | 0 | 0 | 0 | 0 | 8 | M | 1 | ROZPOCET | 0 | 0 | 0 | 0 | 0 | 2 | 0 | 4 | -1900776148
71 | M | Pol45 | Dverová mriežka (NOVA-D-1-400x150-UR1-AN) | ks | 1 |  | 0 |  |  |  | znížená |  | 0 | 0 | 0 | 0 | 0 | 8 | M | 1 | ROZPOCET | 0 | 0 | 0 | 0 | 0 | 2 | 0 | 4 | -586613772
72 | M | Pol41 | Spiro potrubie do DN200/ 30% tvarovky | bm | 10 |  | 0 |  |  |  | znížená |  | 0 | 0 | 0 | 0 | 0 | 8 | M | 1 | ROZPOCET | 0 | 0 | 0 | 0 | 0 | 2 | 0 | 4 | 1041918578
73 | M | Pol46 | Hranaté potrubie do prierezu 0,064m2 | bm | 2 |  | 0 |  |  |  | znížená |  | 0 | 0 | 0 | 0 | 0 | 8 | M | 1 | ROZPOCET | 0 | 0 | 0 | 0 | 0 | 2 | 0 | 4 | 1978573438
74 | M | Pol43 | Spätná klapka DN200 | ks | 1 |  | 0 |  |  |  | znížená |  | 0 | 0 | 0 | 0 | 0 | 8 | M | 1 | ROZPOCET | 0 | 0 | 0 | 0 | 0 | 2 | 0 | 4 | 1703698293
| D | D8 | 8. Zariadenie č. VZT 8.01 -Vetranie a odvetranie m.č. 2.17 Sprchy |  |  |  | 0 | [5 empty] | 0 |  | 0 |  | 0 | 1 | D | 0 | ROZPOCET | [6 empty] | 0
75 | M | 8.01 | Odvodný potrubný ventilátor s časovým dobehom, Vzduchový objem=350m3/h, Ext. Tlak 140Pa, príkon 145W, Prúd 0,64A, Napätie 220-240V | ks | 1 |  | 0 |  |  |  | znížená |  | 0 | 0 | 0 | 0 | 0 | 8 | M | 1 | ROZPOCET | 0 | 0 | 0 | 0 | 0 | 2 | 0 | 4 | 1100813805
76 | M | Pol33 | Tanierový ventil odvodný- kovový Ø100 | ks | 1 |  | 0 |  |  |  | znížená |  | 0 | 0 | 0 | 0 | 0 | 8 | M | 1 | ROZPOCET | 0 | 0 | 0 | 0 | 0 | 2 | 0 | 4 | -744140691
77 | M | Pol44 | Tanierový ventil odvodný- kovový Ø125 | ks | 3 |  | 0 |  |  |  | znížená |  | 0 | 0 | 0 | 0 | 0 | 8 | M | 1 | ROZPOCET | 0 | 0 | 0 | 0 | 0 | 2 | 0 | 4 | 850074131
78 | M | Pol45 | Dverová mriežka (NOVA-D-1-400x150-UR1-AN) | ks | 1 |  | 0 |  |  |  | znížená |  | 0 | 0 | 0 | 0 | 0 | 8 | M | 1 | ROZPOCET | 0 | 0 | 0 | 0 | 0 | 2 | 0 | 4 | 373673141
79 | M | Pol41 | Spiro potrubie do DN200/ 30% tvarovky | bm | 12 |  | 0 |  |  |  | znížená |  | 0 | 0 | 0 | 0 | 0 | 8 | M | 1 | ROZPOCET | 0 | 0 | 0 | 0 | 0 | 2 | 0 | 4 | 795604614
80 | M | Pol46 | Hranaté potrubie do prierezu 0,064m2 | bm | 2 |  | 0 |  |  |  | znížená |  | 0 | 0 | 0 | 0 | 0 | 8 | M | 1 | ROZPOCET | 0 | 0 | 0 | 0 | 0 | 2 | 0 | 4 | -79160807
81 | M | Pol43 | Spätná klapka DN200 | ks | 1 |  | 0 |  |  |  | znížená |  | 0 | 0 | 0 | 0 | 0 | 8 | M | 1 | ROZPOCET | 0 | 0 | 0 | 0 | 0 | 2 | 0 | 4 | 672107051
| D | D9 | 9. Ostatné náklady |  |  |  | 0 | [5 empty] | 0 |  | 0 |  | 0 | 1 | D | 0 | ROZPOCET | [6 empty] | 0
82 | M | Pol47 | Montážne práce | kpl | 1 |  | 0 |  |  |  | znížená |  | 0 | 0 | 0 | 0 | 0 | 8 | M | 1 | ROZPOCET | 0 | 0 | 0 | 0 | 0 | 2 | 0 | 4 | 1178973023
83 | M | Pol48 | Montážny, spojovací, závesný a tesniaci materiál | kpl | 1 |  | 0 |  |  |  | znížená |  | 0 | 0 | 0 | 0 | 0 | 8 | M | 1 | ROZPOCET | 0 | 0 | 0 | 0 | 0 | 2 | 0 | 4 | -830138010
84 | M | Pol49 | Lešenia, montážne mechanizmy, plošiny, žeriav, rebríky | kpl | 1 |  | 0 |  |  |  | znížená |  | 0 | 0 | 0 | 0 | 0 | 8 | M | 1 | ROZPOCET | 0 | 0 | 0 | 0 | 0 | 2 | 0 | 4 | -379017267
85 | M | Pol50 | Dopravné náklady | kpl | 1 |  | 0 |  |  |  | znížená |  | 0 | 0 | 0 | 0 | 0 | 8 | M | 1 | ROZPOCET | 0 | 0 | 0 | 0 | 0 | 2 | 0 | 4 | 1641517291
86 | M | Pol51 | Inžinierska činnosť | kpl | 1 |  | 0 |  |  |  | znížená |  | 0 | 0 | 0 | 0 | 0 | 8 | M | 1 | ROZPOCET | 0 | 0 | 0 | 0 | 0 | 2 | 0 | 4 | 79759626
87 | M | Pol52 | Technická inšpekcia, Servisná kniha F-plynov, skúšky | kpl | 1 |  | 0 |  |  |  | znížená |  | 0 | 0 | 0 | 0 | 0 | 8 | M | 1 | ROZPOCET | 0 | 0 | 0 | 0 | 0 | 2 | 0 | 4 | 231038990
88 | M | Pol53 | Zaregulovanie, uvedenie do prevádzky | kpl | 1 |  | 0 |  |  |  | znížená |  | 0 | 0 | 0 | 0 | 0 | 8 | M | 1 | ROZPOCET | 0 | 0 | 0 | 0 | 0 | 2 | 0 | 4 | 122824578
89 | M | Pol54 | Odovzdávacia dokumentácia | kpl | 1 |  | 0 |  |  |  | znížená |  | 0 | 0 | 0 | 0 | 0 | 8 | M | 1 | ROZPOCET | 0 | 0 | 0 | 0 | 0 | 2 | 0 | 4 | -467234569
90 | M | Pol55 | Presun hmôt | kpl | 1 |  | 0 |  |  |  | znížená |  | 0 | 0 | 0 | 0 | 0 | 8 | M | 1 | ROZPOCET | 0 | 0 | 0 | 0 | 0 | 2 | 0 | 4 | 1502661219