## Krycí list rozpočtu
KRYCÍ LIST ROZPOČTU
| Názov stavby |  |  | Lesné cesty - Čertov 3, k.ú. Lazy pod Makytou | [9 empty] | JKSO
EČO
[14 empty] | Miesto | Lazy pod Makytou - Čertov
[14 empty] | IČO |  | IČ DPH
| Objednávateľ |  |  | DREVO-LÍŠKA PLUS, s.r.o.
| Projektant |  |  | PPAN group, s.r.o.
| Zhotoviteľ |  |  | dodávaťelsky
| Spracoval |  |  | Ing. Peter Vonš
|  |  |  | Rozpočet číslo |  | Dňa |  |  | Položiek |  |  |  |  | CPV
[6 empty] | 6. 4. 2024 | [7 empty] | CPA
Merné a účelové jednotky
Počet |  |  |  | Náklady / 1 m.j. | Počet |  |  | Náklady / 1 m.j. |  | Počet |  |  |  |  | Náklady / 1 m.j.
|  |  |  | Rozpočtové náklady v |  |  | EUR
A |  | Základné rozp. náklady |  |  | B |  | Doplnkové náklady |  |  | C |  | Vedľajšie rozpočtové náklady
1 | HSV |  | Dodávky | 0 | 8 | Práce nadčas |  |  |  | 13 | GZS |  |  |  |  | 0
2 |  |  | Montáž | 0 | 9 | Bez pevnej podl. |  |  |  | 14 | Projektové práce |  |  |  |  | 0
3 | PSV |  | Dodávky | 0 | 10 | Kultúrna pamiatka |  |  |  | 15 | Sťažené podmienky |  |  |  |  | 0
4 |  |  | Montáž | 0 | 11 |  |  |  |  | 16 | Vplyv prostredia |  |  |  |  | 0
5 | "M" |  | Dodávky | 0 | [5 empty] | 17 | Iné VRN |  |  |  |  | 0
6 |  |  | Montáž | 0 | [5 empty] | 18 | VRN z rozpočtu |  |  |  |  | 0
7 | ZRN (r. 1-6) |  |  | 0 | 12 | DN (r. 8-11) |  |  |  | 19 | VRN (r. 13-18) |  |  |  |  | 0
20 | HZS |  |  | 0 | 21 | Kompl. činnosť |  | 0 |  | 22 | Ostatné náklady |  |  |  |  | 0
Projektant | [9 empty] | D |  | Celkové náklady
[10 empty] | 23 | Súčet 7, 12, 19-22 |  |  |  |  | 0
Dátum a podpis |  |  |  |  | Pečiatka |  |  |  |  | 24 | DPH | 20 | % z | 683318.59 |  | 0
Objednávateľ | [9 empty] | 25 | Cena s DPH (r. 23-24) |  |  |  |  | 0
Dátum a podpis |  |  |  |  | Pečiatka |  |  |  |  | E |  | Prípočty a odpočty
Zhotoviteľ | [9 empty] | 26 | Dodávky objednávateľa |  |  |  |  | 0
[10 empty] | 27 | Kĺzavá doložka |  |  |  |  | 0
Dátum a podpis |  |  |  |  | Pečiatka |  |  |  |  | 28 | Zvýhodnenie |  |  |  |  | 0

## Rekapitulácia objek
Rekapitulácia objektov stavby
Stavba: | Lesné cesty - Čertov 3, k.ú. Lazy pod Makytou
Objednávateľ: | DREVO-LÍŠKA PLUS, s.r.o.
Zhotoviteľ: | dodávaťelsky |  |  |  |  | Spracoval: | Ing. Peter Vonš
Miesto: | Lazy pod Makytou - Čertov |  |  |  |  | Dátum: | 6. 4. 2024
Kód | Zákazka | Cena bez DPH | DPH | Cena s DPH | Ostatné | ZRN | HZS | VRN | KČ
V24-118-3 | Lesné cesty - Čertov 3, k.ú. Lazy pod Makytou | 0 | 0 | 0 | 0 | 0 | 0 | 0 | 0
02 | cesta Antoníček | 0 | 0 | 0 | 0 | 0 | 0 | 0 | 0
05 | cesta Papájske sedlo | 0 | 0 | 0 | 0 | 0 | 0 | 0 | 0
07 | cesta Štica | 0 | 0 | 0 | 0 | 0 | 0 | 0 | 0
| Celkom | 0 | 0 | 0 | 0 | 0 | 0 | 0 | 0

## 02 - Rozpočet(2)
ROZPOČET S VÝKAZOM VÝMER
Stavba: Lesné cesty - Čertov 3, k.ú. Lazy pod Makytou
Objekt: cesta Antoníček
Objednávateľ: DREVO-LÍŠKA PLUS, s.r.o.
Zhotoviteľ: dodávaťelsky |  |  |  | Spracoval: Ing. Peter Vonš
Miesto: Lazy pod Makytou - Čertov |  |  |  | Dátum: 6. 4. 2024
Č. | Kód položky | Popis | MJ | Množstvo celkom | Cena jednotková | Cena celkom
1 | 2 | 3 | 4 | 5 | 6 | 7
| HSV | Práce a dodávky HSV |  |  |  | 0
| 1 | Zemné práce |  |  |  | 0
26 | 112101222.S | Vyrúbanie stromu ihl. na svahu do 1:5 priemer kmeňa nad 200 do 300 mm | ks | 522 | 0 | 0
27 | 112201112.S | Odstránenie pňa v rovine a na svahu do 1:5, priemer nad 200 do 300 mm | ks | 522 | 0 | 0
1 | 113107222.S | Odstránenie krytu v ploche nad 200 m2 z kameniva s hlinou, hr. 100 do 200 mm, -0,23500t - odstránanie pôvodných telies ciest | m2 | 4742 | 0 | 0
|  | 1073*4+15*30 |  | 4742
2 | 122201103.S | Odkopávka a prekopávka nezapažená v hornine 3, nad 1000 do 10000 m3 | m3 | 1038.4 | 0 | 0
|  | 1073*4*0,2+15*30*0,4 |  | 1038.4
3 | 122201109.S | Odkopávky a prekopávky nezapažené. Príplatok k cenám za lepivosť horniny 3 | m3 | 1038.4 | 0 | 0
4 | 131201102.S | Výkop nezapaženej jamy v hornine 3, nad 100 do 1000 m3 | m3 | 180 | 0 | 0
|  | 15*30*0,4 |  | 180
5 | 162201101.S | Vodorovné premiestnenie výkopku z horniny 1-4 do 20m | m3 | 2166.8 | 0 | 0
|  | 1038,4+180+4742*0,2 |  | 2166.8
6 | 162501142.S | Vodorovné premiestnenie výkopku po spevnenej ceste z horniny tr.1-4, nad 1000 do 10000 m3 na vzdialenosť do 3000 m | m3 | 2166.8 | 0 | 0
7 | 167101102.S | Nakladanie neuľahnutého výkopku z hornín tr.1-4 nad 100 do 1000 m3 | m3 | 2166.8 | 0 | 0
8 | 167101103.S | Prekladanie neuľahnutého výkopku z hornín 1 až 4 | m3 | 2166.8 | 0 | 0
9 | 181201102.S | Úprava pláne v násypoch v hornine 1-4 so zhutnením | m2 | 5171.2 | 0 | 0
|  | 1073*4*1,1+15*30 |  | 5171.2
10 | 182101101.S | Svahovanie trvalých svahov v zárezoch v hornine triedy 1-4 | m2 | 6438 | 0 | 0
|  | 1073*5*1,2 |  | 6438
| 2 | Zakladanie |  |  |  | 0
11 | 289971211.S | Zhotovenie vrstvy z geotextílie na upravenom povrchu sklon do 1 : 5 , šírky od 0 do 3 m | m2 | 5453.3 | 0 | 0
|  | 1073*4*1,15+15*30*1,15 |  | 5453.3
12 | 693110004710.S | Geotextília polypropylénová netkaná 400 g/m2 | m2 | 5453.3 | 0 | 0
|  | 1073*4*1,15+15*30*1,15 |  | 5453.3
| 5 | Komunikácie |  |  |  | 0
15 | 564851111.S | Podklad zo štrkodrviny s rozprestretím a zhutnením, po zhutnení hr. 150 mm | m2 | 6438 | 0 | 0
|  | 1073*3*2 |  | 6438
16 | 564861111.S | Podklad zo štrkodrviny s rozprestretím a zhutnením, po zhutnení hr. 200 mm | m2 | 3219 | 0 | 0
|  | 1073*3 |  | 3219
28 | 569903311.S | Zhotovenie zemných krajníc z hornín akejkoľvek triedy so zhutnením | m3 | 214.6 | 0 | 0
|  | 1073*0,5*02*0,2 |  | 214.6
18 | 583410004300.S | Štrkodrva frakcia 0-32 mm | t | 1738.26 | 0 | 0
|  | 1073*3*0,15*1,8*2 |  | 1738.26
19 | 5834100035000.S | Kamenivo drvené hrubé frakcia 32-63 mm | t | 1482.84 | 0 | 0
|  | 3219*0,2*1,8+15*30*0,4*1,8 |  | 1482.84
| 9 | Ostatné konštrukcie a práce-búranie |  |  |  | 0
31 | 553550000700.S | oceľová cestná odrážka dĺžky5,0m, materiál + montáž, vrátane obetónovania, komplet | m | 6 | 0 | 0
22 | 919411121.S | Čelo priepustu z betónu prostého z rúr DN 600 až DN 800 mm | ks | 6 | 0 | 0
23 | 919521111.S | Zhotovenie priepustu z rúr betónových DN 800 | m | 5 | 0 | 0
29 | 938909403.S | Zriadenie nových cestných priekop trojuholníkových, -0,25280 t | m | 1073 | 0 | 0
25 | 592220000550.S | Rúra železobetónová hrdlová pre splaškové odpadové vody DN 800, dĺžky 2000 mm | ks | 3 | 0 | 0
30 | 938909722.S | Čistenie priepustov ručne priemeru nad 0,5 do 1,0 m, hrúbka nánosu do 50%, -0,11422 t | m | 24 | 0 | 0
20 | 979081111.S | Odvoz sutiny a vybúraných hmôt na medziskládku do 1 km | t | 1388.366 | 0 | 0
| 99 | Presun hmôt HSV |  |  |  | 0
21 | 998222011.S | Presun hmôt pre pozemné komunikácie s krytom z kameniva (8222, 8225) akejkoľvek dĺžky objektu | t | 6323.14 | 0 | 0
|  | Celkom |  |  |  | 0

## 05 - Rozpočet(2)
ROZPOČET S VÝKAZOM VÝMER
Stavba: Lesné cesty - Čertov 3, k.ú. Lazy pod Makytou
Objekt: cesta Papájske sedlo
Objednávateľ: DREVO-LÍŠKA PLUS, s.r.o.
Zhotoviteľ: dodávaťelsky |  |  |  | Spracoval: Ing. Peter Vonš
Miesto: Lazy pod Makytou - Čertov |  |  |  | Dátum: 6. 4. 2024
Č. | Kód položky | Popis | MJ | Množstvo celkom | Cena jednotková | Cena celkom
1 | 2 | 3 | 4 | 5 | 6 | 7
| HSV | Práce a dodávky HSV |  |  |  | 0
| 1 | Zemné práce |  |  |  | 0
1 | 113107222.S | Odstránenie krytu v ploche nad 200 m2 z kameniva s hlinou, hr. 100 do 200 mm, -0,23500t - odstránanie pôvodných telies ciest | m2 | 2524 | 0 | 0
|  | 631*4 |  | 2524
2 | 122201103.S | Odkopávka a prekopávka nezapažená v hornine 3, nad 1000 do 10000 m3 | m3 | 755.28 | 0 | 0
|  | 631*4*0,22+10*50*0,4 |  | 755.28
3 | 122201109.S | Odkopávky a prekopávky nezapažené. Príplatok k cenám za lepivosť horniny 3 | m3 | 755.28 | 0 | 0
4 | 131201102.S | Výkop nezapaženej jamy v hornine 3, nad 100 do 1000 m3 . hĺbenie jám pre vsakovacie jamy pri zvodnom žliabku | m3 | 200 | 0 | 0
|  | 10*50*0,4 |  | 200
5 | 162201101.S | Vodorovné premiestnenie výkopku z horniny 1-4 do 20m | m3 | 1460.08 | 0 | 0
|  | 755,28+200+2524*0,2 |  | 1460.08
6 | 162501142.S | Vodorovné premiestnenie výkopku po spevnenej ceste z horniny tr.1-4, nad 1000 do 10000 m3 na vzdialenosť do 3000 m | m3 | 1460.08 | 0 | 0
7 | 167101102.S | Nakladanie neuľahnutého výkopku z hornín tr.1-4 nad 100 do 1000 m3 | m3 | 1460.08 | 0 | 0
8 | 167101103.S | Prekladanie neuľahnutého výkopku z hornín 1 až 4 | m3 | 1460.08 | 0 | 0
9 | 181201102.S | Úprava pláne v násypoch v hornine 1-4 so zhutnením | m2 | 3024 | 0 | 0
|  | 631*4+10*50 |  | 3024
10 | 182101101.S | Svahovanie trvalých svahov v zárezoch v hornine triedy 1-4 | m2 | 1833 | 0 | 0
|  | 611*3 |  | 1833
| 2 | Zakladanie |  |  |  | 0
11 | 289971211.S | Zhotovenie vrstvy z geotextílie na upravenom povrchu sklon do 1 : 5 , šírky od 0 do 3 m | m2 | 3477.6 | 0 | 0
|  | 631*4*1,15+10*50*1,15 |  | 3477.6
12 | 693110004710.S | Geotextília polypropylénová netkaná 400 g/m2 | m2 | 3477.6 | 0 | 0
|  | 631*4*1,15+10*50*1,15 |  | 3477.6
| 5 | Komunikácie |  |  |  | 0
15 | 564851111.S | Podklad zo štrkodrviny s rozprestretím a zhutnením, po zhutnení hr. 150 mm | m2 | 1893 | 0 | 0
|  | 631*3 |  | 1893
16 | 564861111.S | Podklad zo štrkodrviny s rozprestretím a zhutnením, po zhutnení hr. 200 mm | m2 | 2393 | 0 | 0
|  | 631*3+10*50 |  | 2393
28 | 569903311.S | Zhotovenie zemných krajníc z hornín akejkoľvek triedy so zhutnením | m3 | 126.2 | 0 | 0
|  | 631*0,5*2*0,2 |  | 126.2
18 | 583410004300.S | Štrkodrva frakcia 0-32 mm | t | 511.11 | 0 | 0
|  | 631*3*0,15*1,8 |  | 511.11
19 | 5834100035000.S | Kamenivo drvené hrubé frakcia 32-63 mm | t | 1041.48 | 0 | 0
|  | 631*3*0,2*1,8+10*50*0,4*1,8 |  | 1041.48
| 9 | Ostatné konštrukcie a práce-búranie |  |  |  | 0
30 | 553550000700.S | oceľová cestná odrážka dĺžky5,0m, materiál + montáž, vrátane obetónovania, komplet | m | 4 | 0 | 0
22 | 919411121.S | Čelo priepustu z betónu prostého z rúr DN 600 až DN 800 mm | ks | 4 | 0 | 0
24 | 938909405.S | Čistenie priekop spevnených ručne pri šírke dna nad 400 mm o objeme nánosu nad 0,15 do 0,30 m3/m, -0,19460 t | m | 631 | 0 | 0
29 | 938909722.S | Čistenie priepustov ručne priemeru nad 0,5 do 1,0 m, hrúbka nánosu do 50%, -0,11422 t | m | 24 | 0 | 0
20 | 979081111.S | Odvoz sutiny a vybúraných hmôt na medziskládku do 1 km | t | 718.674 | 0 | 0
| 99 | Presun hmôt HSV |  |  |  | 0
21 | 998222011.S | Presun hmôt pre pozemné komunikácie s krytom z kameniva (8222, 8225) akejkoľvek dĺžky objektu | t | 3029.003 | 0 | 0
|  | Celkom |  |  |  | 0

## 07 - Rozpočet(2)
ROZPOČET S VÝKAZOM VÝMER
Stavba: Lesné cesty - Čertov 3, k.ú. Lazy pod Makytou
Objekt: cesta Štica
Objednávateľ: DREVO-LÍŠKA PLUS, s.r.o.
Zhotoviteľ: dodávaťelsky |  |  |  | Spracoval: Ing. Peter Vonš
Miesto: Lazy pod Makytou - Čertov |  |  |  | Dátum: 6. 4. 2024
Č. | Kód položky | Popis | MJ | Množstvo celkom | Cena jednotková | Cena celkom
1 | 2 | 3 | 4 | 5 | 6 | 7
| HSV | Práce a dodávky HSV |  |  |  | 0
| 1 | Zemné práce |  |  |  | 0
26 | 112101224.S | Vyrúbanie stromu ihl. na svahu do 1:5 priemer kmeňa nad 400 do 500 mm | ks | 73 | 0 | 0
27 | 112201114.S | Odstránenie pňa v rovine a na svahu do 1:5, priemer nad 400 do 500 mm | ks | 73 | 0 | 0
1 | 113107222.S | Odstránenie krytu v ploche nad 200 m2 z kameniva s hlinou, hr. 100 do 200 mm, -0,23500t - odstránanie pôvodných telies ciest | m2 | 2628 | 0 | 0
|  | 657*4 |  | 2628
2 | 122201103.S | Odkopávka a prekopávka nezapažená v hornine 3, nad 1000 do 10000 m3 | m3 | 413.91 | 0 | 0
|  | 657*3*0,21 |  | 413.91
3 | 122201109.S | Odkopávky a prekopávky nezapažené. Príplatok k cenám za lepivosť horniny 3 | m3 | 413.91 | 0 | 0
4 | 131201102.S | Výkop nezapaženej jamy v hornine 3, nad 100 do 1000 m3 . hĺbenie jám pre vsakovacie jamy pri zvodnom žliabku | m3 | 96 | 0 | 0
|  | 16*1*3*2 |  | 96
5 | 162201101.S | Vodorovné premiestnenie výkopku z horniny 1-4 do 20m | m3 | 1035.51 | 0 | 0
|  | 413,91+96+2628*0,2 |  | 1035.51
6 | 162501142.S | Vodorovné premiestnenie výkopku po spevnenej ceste z horniny tr.1-4, nad 1000 do 10000 m3 na vzdialenosť do 3000 m | m3 | 1035.51 | 0 | 0
7 | 167101102.S | Nakladanie neuľahnutého výkopku z hornín tr.1-4 nad 100 do 1000 m3 | m3 | 1035.51 | 0 | 0
8 | 167101103.S | Prekladanie neuľahnutého výkopku z hornín 1 až 4 | m3 | 1035.51 | 0 | 0
9 | 181201102.S | Úprava pláne v násypoch v hornine 1-4 so zhutnením | m2 | 2628 | 0 | 0
|  | 657*4 |  | 2628
| 2 | Zakladanie |  |  |  | 0
11 | 289971211.S | Zhotovenie vrstvy z geotextílie na upravenom povrchu sklon do 1 : 5 , šírky od 0 do 3 m | m2 | 3022.2 | 0 | 0
|  | 657*4*1,15 |  | 3022.2
12 | 693110004710.S | Geotextília polypropylénová netkaná 400 g/m2 | m2 | 3022.2 | 0 | 0
|  | 657*4*1,15 |  | 3022.2
| 5 | Komunikácie |  |  |  | 0
15 | 564851111.S | Podklad zo štrkodrviny s rozprestretím a zhutnením, po zhutnení hr. 150 mm | m2 | 3942 | 0 | 0
|  | 657*3*2 |  | 3942
16 | 564861111.S | Podklad zo štrkodrviny s rozprestretím a zhutnením, po zhutnení hr. 200 mm | m2 | 1971 | 0 | 0
|  | 657*3 |  | 1971
24 | 569903311.S | Zhotovenie zemných krajníc z hornín akejkoľvek triedy so zhutnením | m3 | 131.4 | 0 | 0
|  | 657*0,5*2*0,2 |  | 131.4
18 | 583410004300.S | Štrkodrva frakcia 0-32 mm | t | 1064.34 | 0 | 0
|  | 657*3*0,15*1,8*2 |  | 1064.34
19 | 5834100035000.S | Kamenivo drvené hrubé frakcia 32-63 mm | t | 942.84 | 0 | 0
|  | 657*3*0,2*1,8+18*18*0,4*1,8 |  | 942.84
| 9 | Ostatné konštrukcie a práce-búranie |  |  |  | 0
20 | 979081111.S | Odvoz sutiny a vybúraných hmôt na medziskládku do 1 km | t | 617.58 | 0 | 0
25 | 553550000700.S | oceľová cestná odrážka dĺžky5,0m, materiál + montáž, vrátane obetónovania, komplet | m | 2 | 0 | 0
| 99 | Presun hmôt HSV |  |  |  | 0
21 | 998222011.S | Presun hmôt pre pozemné komunikácie s krytom z kameniva (8222, 8225) akejkoľvek dĺžky objektu | t | 3842.242 | 0 | 0
|  | Celkom |  |  |  | 0