## Krycí list rozpočtu
KRYCÍ LIST ROZPOČTU
| Názov stavby |  |  | Lesné cesty - Plavnica 1, k.ú. Plavnica | [9 empty] | JKSO
EČO
[14 empty] | Miesto | Plavnica
[14 empty] | IČO |  | IČ DPH
| Objednávateľ |  |  | Drevo Liska plus
| Projektant |  |  | PPAN group, s.r.o.
| Zhotoviteľ |  |  | dodávateľsky
| Spracoval |  |  | Ing. Peter Vonš
|  |  |  | Rozpočet číslo |  | Dňa |  |  | Položiek |  |  |  |  | CPV
[6 empty] | 10. 4. 2024 | [7 empty] | CPA
Merné a účelové jednotky
Počet |  |  |  | Náklady / 1 m.j. | Počet |  |  | Náklady / 1 m.j. |  | Počet |  |  |  |  | Náklady / 1 m.j.
|  |  |  | Rozpočtové náklady v |  |  | EUR
A |  | Základné rozp. náklady |  |  | B |  | Doplnkové náklady |  |  | C |  | Vedľajšie rozpočtové náklady
1 | HSV |  | Dodávky | 0 | 8 | Práce nadčas |  |  |  | 13 | GZS |  |  |  |  | 0
2 |  |  | Montáž | 0 | 9 | Bez pevnej podl. |  |  |  | 14 | Projektové práce |  |  |  |  | 0
3 | PSV |  | Dodávky | 0 | 10 | Kultúrna pamiatka |  |  |  | 15 | Sťažené podmienky |  |  |  |  | 0
4 |  |  | Montáž | 0 | 11 |  |  |  |  | 16 | Vplyv prostredia |  |  |  |  | 0
5 | "M" |  | Dodávky | 0 | [5 empty] | 17 | Iné VRN |  |  |  |  | 0
6 |  |  | Montáž | 0 | [5 empty] | 18 | VRN z rozpočtu |  |  |  |  | 0
7 | ZRN (r. 1-6) |  |  | 0 | 12 | DN (r. 8-11) |  |  |  | 19 | VRN (r. 13-18) |  |  |  |  | 0
20 | HZS |  |  | 0 | 21 | Kompl. činnosť |  | 0 |  | 22 | Ostatné náklady |  |  |  |  | 0
Projektant | [9 empty] | D |  | Celkové náklady
[10 empty] | 23 | Súčet 7, 12, 19-22 |  |  |  |  | 0
Dátum a podpis |  |  |  |  | Pečiatka |  |  |  |  | 24 | DPH | 20 | % z | 1018882.89 |  | 0
Objednávateľ | [9 empty] | 25 | Cena s DPH (r. 23-24) |  |  |  |  | 0
Dátum a podpis |  |  |  |  | Pečiatka |  |  |  |  | E |  | Prípočty a odpočty
Zhotoviteľ | [9 empty] | 26 | Dodávky objednávateľa |  |  |  |  | 0
[10 empty] | 27 | Kĺzavá doložka |  |  |  |  | 0
Dátum a podpis |  |  |  |  | Pečiatka |  |  |  |  | 28 | Zvýhodnenie |  |  |  |  | 0

## Rekapitulácia objek
Rekapitulácia objektov stavby
Stavba: | Lesné cesty - Plavnica 1, k.ú. Plavnica
Objednávateľ: | Drevo Liska plus
Zhotoviteľ: | dodávateľsky |  |  |  |  | Spracoval: | Ing. Peter Vonš
Miesto: | Plavnica |  |  |  |  | Dátum: | 10. 4. 2024
Kód | Zákazka | Cena bez DPH | DPH | Cena s DPH | Ostatné | ZRN | HZS | VRN | KČ
V24-121-1 | Lesné cesty - Plavnica 1, k.ú. Plavnica | 0 | 0 | 0 | 0 | 0 | 0 | 0 | 0
01 | cesta 1 - Kigerlach | 0 | 0 | 0 | 0 | 0 | 0 | 0 | 0
02 | cesta 2 - Baba | 0 | 0 | 0 | 0 | 0 | 0 | 0 | 0
| Celkom | 0 | 0 | 0 | 0 | 0 | 0 | 0 | 0

## 01 - Rozpočet(2)
ROZPOČET S VÝKAZOM VÝMER
Stavba: Lesné cesty - Plavnica 1, k.ú. Plavnica
Objekt: cesta 1 - Kigerlach
Objednávateľ: Drevo Liska plus
Zhotoviteľ: dodávateľsky |  |  |  | Spracoval: Ing. Peter Vonš
Miesto: Plavnica |  |  |  | Dátum: 10. 4. 2024
Č. | Kód položky | Popis | MJ | Množstvo celkom | Cena jednotková | Cena celkom
1 | 2 | 3 | 4 | 5 | 6 | 7
| HSV | Práce a dodávky HSV |  |  |  | 0
| 1 | Zemné práce |  |  |  | 0
1 | 112101222.S | Vyrúbanie stromu ihl. na svahu do 1:5 priemer kmeňa nad 200 do 300 mm | ks | 388 | 0 | 0
30 | 112101224.S | Vyrúbanie stromu ihl. na svahu do 1:5 priemer kmeňa nad 400 do 500 mm | ks | 130 | 0 | 0
2 | 112201112.S | Odstránenie pňa v rovine a na svahu do 1:5, priemer nad 200 do 300 mm | ks | 388 | 0 | 0
31 | 112201114.S | Odstránenie pňa v rovine a na svahu do 1:5, priemer nad 400 do 500 mm | ks | 130 | 0 | 0
3 | 113107222.S | Odstránenie krytu v ploche nad 200 m2 z kameniva s hlinou, hr. 100 do 200 mm, -0,23500t - odstránanie pôvodných telies ciest | m2 | 6655 | 0 | 0
|  | 1885*3+3*25*8+20*20 |  | 6655
4 | 122201103.S | Odkopávka a prekopávka nezapažená v hornine 3, nad 1000 do 10000 m3 | m3 | 1460.385 | 0 | 0
|  | (1885*3+3*25*8+20*20*2)*0,18*1,15 |  | 1460.385
5 | 122201109.S | Odkopávky a prekopávky nezapažené. Príplatok k cenám za lepivosť horniny 3 | m3 | 1460.385 | 0 | 0
7 | 162201101.S | Vodorovné premiestnenie výkopku z horniny 1-4 do 20m | m3 | 2791.385 | 0 | 0
|  | 6655*0,2+1460,385 |  | 2791.385
8 | 162501142.S | Vodorovné premiestnenie výkopku po spevnenej ceste z horniny tr.1-4, nad 1000 do 10000 m3 na vzdialenosť do 3000 m | m3 | 2791.385 | 0 | 0
9 | 167101102.S | Nakladanie neuľahnutého výkopku z hornín tr.1-4 nad 100 do 1000 m3 | m3 | 2791.385 | 0 | 0
10 | 167101103.S | Prekladanie neuľahnutého výkopku z hornín 1 až 4 | m3 | 2791.385 | 0 | 0
11 | 181201102.S | Úprava pláne v násypoch v hornine 1-4 so zhutnením | m2 | 8540 | 0 | 0
|  | 1885*4+3*25*8+20*20 |  | 8540
12 | 182101101.S | Svahovanie trvalých svahov v zárezoch v hornine triedy 1-4 | m2 | 8482.5 | 0 | 0
|  | 1885*4,5 |  | 8482.5
| 2 | Zakladanie |  |  |  | 0
13 | 289971211.S | Zhotovenie vrstvy z geotextílie na upravenom povrchu sklon do 1 : 5 , šírky od 0 do 3 m | m2 | 8671 | 0 | 0
|  | 1885*4*1,15 |  | 8671
14 | 693110004710.S | Geotextília polypropylénová netkaná 400 g/m2 | m2 | 8671 | 0 | 0
|  | 1885*4*1,15 |  | 8671
| 5 | Komunikácie |  |  |  | 0
15 | 564851111.S | Podklad zo štrkodrviny s rozprestretím a zhutnením, po zhutnení hr. 150 mm | m2 | 11310 | 0 | 0
|  | 1885*3*2 |  | 11310
16 | 564861111.S | Podklad zo štrkodrviny s rozprestretím a zhutnením, po zhutnení hr. 200 mm | m2 | 7055 | 0 | 0
|  | 1885*3+3*25*8+20*20*2 |  | 7055
17 | 569903311.S | Zhotovenie zemných krajníc z hornín akejkoľvek triedy so zhutnením | m3 | 377 | 0 | 0
|  | 1885*0,5*2*0,2 |  | 377
18 | 583410004300.S | Štrkodrva frakcia 0-32 mm | t | 3053.7 | 0 | 0
|  | 1885*3*0,15*2*1,8 |  | 3053.7
19 | 5834100035000.S | Kamenivo drvené hrubé frakcia 32-63 mm | t | 2539.8 | 0 | 0
|  | (1885*3+3*25*8+20*20*2)*0,2*1,8 |  | 2539.8
| 9 | Ostatné konštrukcie a práce-búranie |  |  |  | 0
20 | 919411121.S | Čelo priepustu z betónu prostého z rúr DN 600 až DN 800 mm | ks | 11 | 0 | 0
21 | 919521111.S | Zhotovenie priepustu z rúr betónových DN 800 | m | 12 | 0 | 0
27 | 553550000700.S | oceľová cestná odrážka dĺžky5,0m, materiál + montáž, vrátane obetónovania, komplet | m | 17 | 0 | 0
22 | 938909403.S | Zriadenie nových cestných priekop trojuholníkových, -0,25280 t | m | 1755 | 0 | 0
23 | 592220000550.S | Rúra železobetónová hrdlová pre splaškové odpadové vody DN 800, dĺžky 2000 mm | ks | 6 | 0 | 0
28 | 938909722.S | Čistenie priepustov ručne priemeru nad 0,5 do 1,0 m, hrúbka nánosu do 50%, -0,11422 t | m | 30 | 0 | 0
24 | 979081111.S | Odvoz sutiny a vybúraných hmôt na medziskládku do 1 km | t | 2011.016 | 0 | 0
32 | 592220000580.S | Rúra železobetónová hrdlová pre splaškové odpadové vody DN 1400, dĺžky 2000 mm | ks | 4 | 0 | 0
| 99 | Presun hmôt HSV |  |  |  | 0
29 | 998222011.S | Presun hmôt pre pozemné komunikácie s krytom z kameniva (8222, 8225) akejkoľvek dĺžky objektu | t | 11602.642 | 0 | 0
|  | Celkom |  |  |  | 0

## 02 - Rozpočet(2)
ROZPOČET S VÝKAZOM VÝMER
Stavba: Lesné cesty - Plavnica 1, k.ú. Plavnica
Objekt: cesta 2 - Baba
Objednávateľ: Drevo Liska plus
Zhotoviteľ: dodávateľsky |  |  |  | Spracoval: Ing. Peter Vonš
Miesto: Plavnica |  |  |  | Dátum: 10. 4. 2024
Č. | Kód položky | Popis | MJ | Množstvo celkom | Cena jednotková | Cena celkom
1 | 2 | 3 | 4 | 5 | 6 | 7
| HSV | Práce a dodávky HSV |  |  |  | 0
| 1 | Zemné práce |  |  |  | 0
1 | 112101222.S | Vyrúbanie stromu ihl. na svahu do 1:5 priemer kmeňa nad 200 do 300 mm | ks | 977 | 0 | 0
2 | 112201112.S | Odstránenie pňa v rovine a na svahu do 1:5, priemer nad 200 do 300 mm | ks | 977 | 0 | 0
3 | 113107222.S | Odstránenie krytu v ploche nad 200 m2 z kameniva s hlinou, hr. 100 do 200 mm, -0,23500t - odstránanie pôvodných telies ciest | m2 | 6696 | 0 | 0
|  | 1474*4+20*20*2 |  | 6696
4 | 122201103.S | Odkopávka a prekopávka nezapažená v hornine 3, nad 1000 do 10000 m3 | m3 | 1114.32 | 0 | 0
|  | 1474*4*0,17+20*20*0,28 |  | 1114.32
5 | 122201109.S | Odkopávky a prekopávky nezapažené. Príplatok k cenám za lepivosť horniny 3 | m3 | 1114.32 | 0 | 0
7 | 162201101.S | Vodorovné premiestnenie výkopku z horniny 1-4 do 20m | m3 | 2453.52 | 0 | 0
|  | 6696*0,2+1114,32 |  | 2453.52
8 | 162501142.S | Vodorovné premiestnenie výkopku po spevnenej ceste z horniny tr.1-4, nad 1000 do 10000 m3 na vzdialenosť do 3000 m | m3 | 2453.52 | 0 | 0
9 | 167101102.S | Nakladanie neuľahnutého výkopku z hornín tr.1-4 nad 100 do 1000 m3 | m3 | 2453.52 | 0 | 0
10 | 167101103.S | Prekladanie neuľahnutého výkopku z hornín 1 až 4 | m3 | 2453.52 | 0 | 0
11 | 181201102.S | Úprava pláne v násypoch v hornine 1-4 so zhutnením | m2 | 7240.4 | 0 | 0
|  | 1474*4*1,15+20*20*1,15 |  | 7240.4
12 | 182101101.S | Svahovanie trvalých svahov v zárezoch v hornine triedy 1-4 | m2 | 4716.8 | 0 | 0
|  | 1474*3,2 |  | 4716.8
| 2 | Zakladanie |  |  |  | 0
13 | 289971211.S | Zhotovenie vrstvy z geotextílie na upravenom povrchu sklon do 1 : 5 , šírky od 0 do 3 m | m2 | 5886.85 | 0 | 0
|  | (1573*3+20*20)*1,15 |  | 5886.85
14 | 693110004710.S | Geotextília polypropylénová netkaná 400 g/m2 | m2 | 5545.3 | 0 | 0
|  | (1474*3+20*20)*1,15 |  | 5545.3
| 5 | Komunikácie |  |  |  | 0
15 | 564851111.S | Podklad zo štrkodrviny s rozprestretím a zhutnením, po zhutnení hr. 150 mm | m2 | 8844 | 0 | 0
|  | 1474*3*2 |  | 8844
16 | 564861111.S | Podklad zo štrkodrviny s rozprestretím a zhutnením, po zhutnení hr. 200 mm | m2 | 5222 | 0 | 0
|  | 1474*3+20*20*2 |  | 5222
17 | 569903311.S | Zhotovenie zemných krajníc z hornín akejkoľvek triedy so zhutnením | m3 | 294.8 | 0 | 0
|  | 1474*0,5*2*0,2 |  | 294.8
18 | 583410004300.S | Štrkodrva frakcia 0-32 mm | t | 2387.88 | 0 | 0
|  | 1474*0,15*3*1,8*2 |  | 2387.88
19 | 5834100035000.S | Kamenivo drvené hrubé frakcia 32-63 mm | t | 1879.92 | 0 | 0
|  | 1474*3*0,2*1,8+20*20*2*0,2*1,8 |  | 1879.92
| 9 | Ostatné konštrukcie a práce-búranie |  |  |  | 0
20 | 919411121.S | Čelo priepustu z betónu prostého z rúr DN 600 až DN 800 mm | ks | 2 | 0 | 0
23 | 553550000700.S | oceľová cestná odrážka dĺžky5,0m, materiál + montáž, vrátane obetónovania, komplet | ks | 14 | 0 | 0
24 | 938909403.S | Zriadenie nových cestných priekop trojuholníkových, -0,25280 t | m | 1474 | 0 | 0
26 | 938909722.S | Čistenie priepustov ručne priemeru nad 0,5 do 1,0 m, hrúbka nánosu do 50%, -0,11422 t | m | 12 | 0 | 0
27 | 979081111.S | Odvoz sutiny a vybúraných hmôt na medziskládku do 1 km | t | 1947.558 | 0 | 0
| 99 | Presun hmôt HSV |  |  |  | 0
28 | 998222011.S | Presun hmôt pre pozemné komunikácie s krytom z kameniva (8222, 8225) akejkoľvek dĺžky objektu | t | 8711.216 | 0 | 0
|  | Celkom |  |  |  | 0