## 20240701zadanie - Krycí list ro
KRYCÍ LIST ROZPOČTU
| Názov stavby |  |  | Rekonštrukcia strechy NMaG – zlepšenie energetickej hospodárnosti, Lučenec | [9 empty] | JKSO
EČO
[14 empty] | Miesto | Kubínyiho nám. č.3, Lučenec
[14 empty] | IČO |  | IČ DPH
| Objednávateľ |  |  | Novohradské múzeum a galéria, Lučenec
| Projektant |  |  | Ing. Norbert Tóth
Zhotoviteľ
Spracoval
|  |  |  | Rozpočet číslo |  | Dňa |  |  | Položiek |  |  |  |  | CPV
[6 empty] | 1. 7. 2024 | [7 empty] | CPA
Merné a účelové jednotky
Počet |  |  |  | Náklady / 1 m.j. | Počet |  |  | Náklady / 1 m.j. |  | Počet |  |  |  |  | Náklady / 1 m.j.
|  |  |  | Rozpočtové náklady v |  |  | EUR
A |  | Základné rozp. náklady |  |  | B |  | Doplnkové náklady |  |  | C |  | Vedľajšie rozpočtové náklady
1 | HSV |  | Dodávky |  | 8 | Práce nadčas |  |  |  | 13 | Zariad. staveniska
2 |  |  | Montáž |  | 9 | Bez pevnej podl. |  |  |  | 14 | Mimostav. doprava
3 | PSV |  | Dodávky |  | 10 | Kultúrna pamiatka |  |  |  | 15 | Územné vplyvy
4 |  |  | Montáž |  | 11 |  |  |  |  | 16 | Prevádzkové vplyvy
5 | "M" |  | Dodávky | [6 empty] | 17 | Ostatné
6 |  |  | Montáž | [6 empty] | 18 | VRN z rozpočtu
7 | ZRN (r. 1-6) |  |  |  | 12 | DN (r. 8-11) |  |  |  | 19 | VRN (r. 13-18)
20 | HZS |  |  |  | 21 | Kompl. činnosť |  |  |  | 22 | Ostatné náklady
Projektant | [9 empty] | D |  | Celkové náklady
[10 empty] | 23 | Súčet 7, 12, 19-22
Dátum a podpis |  |  |  |  | Pečiatka |  |  |  |  | 24 | DPH | 20 | % z
Objednávateľ | [9 empty] | 25 | Cena s DPH (r. 23-24)
Dátum a podpis |  |  |  |  | Pečiatka |  |  |  |  | E |  | Prípočty a odpočty
Zhotoviteľ | [9 empty] | 26 | Dodávky objednávateľa
[10 empty] | 27 | Kĺzavá doložka
Dátum a podpis |  |  |  |  | Pečiatka |  |  |  |  | 28 | Zvýhodnenie

## 20240701zadanie - Rekapitulácia
Rekapitulácia objektov stavby
Stavba: | Rekonštrukcia strechy NMaG – zlepšenie energetickej hospodárnosti, Lučenec
Objednávateľ: | Novohradské múzeum a galéria, Lučenec
Zhotoviteľ: | [5 empty] | Spracoval:
Miesto: | Kubínyiho nám. č.3, Lučenec |  |  |  |  | Dátum: | 1. 7. 2024
Kód | Zákazka | Cena bez DPH | DPH | Cena s DPH | Ostatné | ZRN | HZS | VRN | KČ
20240701zadanie | Rekonštrukcia strechy NMaG – zlepšenie energetickej hospodárnosti, Lučenec
A/ | Energetické aktivity
01 | Zlepšenie tepelnej ochrany obvodových stien
02 | Zlepšenie tepelnej ochrany vnútorných konštrukcií oddeľujúcich vykurované a nevykurované priestory
03 | Zlepšenie tepelnej ochrany otvorových konštrukcií
04 | Modernizácia syst. umelého osvetl. založená na inštalácií nových svietidiel využívajúcich LED techno
05 | Elektroinštalácia
B/ | Iné aktivity
01 | Zvýšenie mobility a debarierizácia - inštalácia výťahu
02 | Obnova stavebných konštrukcií budovy, ktorá nemá vplyv na energetickú hospodárnosť budovy
Celkom

## 01 - Zadanie
ZADANIE
Stavba: |  | Rekonštrukcia strechy NMaG – zlepšenie energetickej hospodárnosti, Lučenec
Objekt: |  | Energetické aktivity
Časť: |  | Zlepšenie tepelnej ochrany obvodových stien
Objednávateľ: |  | Novohradské múzeum a galéria, Lučenec
Zhotoviteľ: |  |  |  |  | Spracoval:
Miesto: |  | Kubínyiho nám. č.3, Lučenec |  |  | Dátum: | 1. 7. 2024
Č. | KCN | Kód položky | Popis | MJ | Množstvo celkom | Cena jednotková | Cena celkom
1 | 2 | 3 | 4 | 5 | 6 | 7 | 8
|  | HSV | Práce a dodávky HSV
|  | 4 | Vodorovné konštrukcie
1 | 011 | 417391151.S | Montáž obkladu betónových konštrukcií vykonaný súčasne s betónovaním extrudovaným polystyrénom | m2 | 3.825
2 | 283 | 283750000700.S | Doska XPS hr. 50 mm, zateplenie soklov, suterénov, podláh | m2 | 4.016
|  | 6 | Úpravy povrchov, podlahy, osadenie
3 | 011 | 622460121.S | Príprava vonkajšieho podkladu stien penetráciou základnou | m2 | 28
4 | 011 | 622461032.S | Vonkajšia omietka stien pastovitá silikátová roztieraná, hr. 1,5 mm | m2 | 28
5 | 011 | 625250710.S | Kontaktný zatepľovací systém z minerálnej vlny hr. 150 mm, skrutkovacie kotvy | m2 | 28
6 | HZS | HZS000113.S3 | Stavebno montážne práce náročné ucelené - odborné, tvorivé remeselné (Tr. 3) v rozsahu viac ako 8 hodín - pre úpravy povrchov | hod | 20
|  | 9 | Ostatné konštrukcie a práce-búranie
7 | 003 | 941941031.S | Montáž lešenia ľahkého pracovného radového s podlahami šírky od 0,80 do 1,00 m, výšky do 10 m | m2 | 28
8 | 003 | 941941831.S | Demontáž lešenia ľahkého pracovného radového s podlahami šírky nad 0,80 do 1,00 m, výšky do 10 m | m2 | 28
Celkom

## 02 - Zadanie
ZADANIE
Stavba: |  | Rekonštrukcia strechy NMaG – zlepšenie energetickej hospodárnosti, Lučenec
Objekt: |  | Energetické aktivity
Časť: |  | Zlepšenie tepelnej ochrany vnútorných konštrukcií oddeľujúcich vykurované a nevykurované priestory
Objednávateľ: |  | Novohradské múzeum a galéria, Lučenec
Zhotoviteľ: |  |  |  |  | Spracoval:
Miesto: |  | Kubínyiho nám. č.3, Lučenec |  |  | Dátum: | 1. 7. 2024
Č. | KCN | Kód položky | Popis | MJ | Množstvo celkom | Cena jednotková | Cena celkom
1 | 2 | 3 | 4 | 5 | 6 | 7 | 8
|  | HSV | Práce a dodávky HSV
|  | 9 | Ostatné konštrukcie a práce-búranie
1 | 013 | 965082941.S | Odstránenie násypu pod podlahami alebo na strechách, hr.nad 200 mm, -1,40000t | m3 | 256
2 | 013 | 979011201.S | Plastový sklz na stavebnú sutinu výšky do 10 m | ks | 1
3 | 013 | 979081111.S | Odvoz sutiny a vybúraných hmôt na skládku do 1 km | t | 358.4
4 | 013 | 979081121.S | Odvoz sutiny a vybúraných hmôt na skládku za každý ďalší 1 km | t | 3584
5 | 013 | 979082111.S | Vnútrostavenisková doprava sutiny a vybúraných hmôt do 10 m | t | 358.4
6 | 013 | 979082121.S | Vnútrostavenisková doprava sutiny a vybúraných hmôt za každých ďalších 5 m | t | 716.8
7 | 013 | 979089012.R | Poplatok za skládku - betón, tehly, dlaždice (17 01) ostatné | t | 358.4
8 | 241 | 979091295.S | Doprava vybúraných hmôt vodorovné premiestnenie sutiny. Príplatok k cene za sťažené práce pri rekonštrukciách | t | 358.4
9 | 241 | 979094211.S | Nakladanie alebo prekladanie sutiny | t | 358.4
|  | PSV | Práce a dodávky PSV
|  | 713 | Izolácie tepelné
10 | 711 | 711131102.S | Zhotovenie geotextílie alebo tkaniny na plochu vodorovnú | m2 | 1360
11 | 693 | 693110004500.S | Geotextília polypropylénová netkaná 300 g/m2 | m2 | 1564
12 | 713 | 713111111.S | Montáž tepelnej izolácie stropov minerálnou vlnou, vrchom kladenou voľne | m2 | 1360
13 | 631 | 631440004300.S | Doska z minerálnej vlny hr. 150 mm, izolácia pre šikmé strechy, nezaťažené stropy, priečky | m2 | 1387.2
14 | 713 | 998713103.S | Presun hmôt pre izolácie tepelné v objektoch výšky nad 12 m do 24 m | t | 19.196
15 | HZS | HZS000113.S4 | Stavebno montážne práce náročné ucelené - odborné, tvorivé remeselné (Tr. 3) v rozsahu viac ako 8 hodín - pre tepelné izolácie | hod | 50
|  | HZS | Hodinové zúčtovacie sadzby
16 | HZS | HZS000119.S | Stavebno montážne práce vykonávané žeriavom - vykládka materiálu | hod | 20
Celkom

## 03 - Zadanie
ZADANIE
Stavba: |  | Rekonštrukcia strechy NMaG – zlepšenie energetickej hospodárnosti, Lučenec
Objekt: |  | Energetické aktivity
Časť: |  | Zlepšenie tepelnej ochrany otvorových konštrukcií
Objednávateľ: |  | Novohradské múzeum a galéria, Lučenec
Zhotoviteľ: |  |  |  |  | Spracoval:
Miesto: |  | Kubínyiho nám. č.3, Lučenec |  |  | Dátum: | 1. 7. 2024
Č. | KCN | Kód položky | Popis | MJ | Množstvo celkom | Cena jednotková | Cena celkom
1 | 2 | 3 | 4 | 5 | 6 | 7 | 8
|  | HSV | Práce a dodávky HSV
|  | 6 | Úpravy povrchov, podlahy, osadenie
1 | 014 | 612425931.S | Omietka vápenná vnútorného ostenia okenného alebo dverného štuková | m2 | 75.25
|  | 9 | Ostatné konštrukcie a práce-búranie
2 | 003 | 941941031.S | Montáž lešenia ľahkého pracovného radového s podlahami šírky od 0,80 do 1,00 m, výšky do 10 m | m2 | 305.624
3 | 003 | 941941191.S | Príplatok za prvý a každý ďalší i začatý mesiac použitia lešenia ľahkého pracovného radového s podlahami šírky od 0,80 do 1,00 m, výšky do 10 m | m2 | 305.624
4 | 003 | 941941831.S | Demontáž lešenia ľahkého pracovného radového s podlahami šírky nad 0,80 do 1,00 m, výšky do 10 m | m2 | 305.624
5 | 003 | 941955002.S | Lešenie ľahké pracovné pomocné s výškou lešeňovej podlahy nad 1,20 do 1,90 m | m2 | 28
6 | 003 | 944945013.S | Montáž záchytnej striešky zriadenej súčasne s ľahkým alebo ťažkým lešením šírky nad 2 m | m | 35
7 | 605 | 605110010200.S | Dosky a fošne z mäkkého reziva neopracované omietané akosť II | m3 | 1.75
8 | 760 | 968061112.S | Vyvesenie dreveného okenného krídla do suti plochy do 1,5 m2, -0,01200t | ks | 236
9 | 760 | 968062355.S | Vybúranie drevených rámov okien dvojitých alebo zdvojených, plochy do 2 m2, -0,06200t | m2 | 57.599
10 | 013 | 979081111.S | Odvoz sutiny a vybúraných hmôt na skládku do 1 km | t | 6.616
11 | 013 | 979081121.S | Odvoz sutiny a vybúraných hmôt na skládku za každý ďalší 1 km | t | 66.16
12 | 013 | 979082111.S | Vnútrostavenisková doprava sutiny a vybúraných hmôt do 10 m | t | 6.616
13 | 013 | 979082121.S | Vnútrostavenisková doprava sutiny a vybúraných hmôt za každých ďalších 5 m | t | 13.232
14 | 013 | 979089112.S | Poplatok za skládku - drevo, sklo, plasty (17 02 ), ostatné | t | 6.616
15 | 241 | 979091295.S | Doprava vybúraných hmôt vodorovné premiestnenie sutiny. Príplatok k cene za sťažené práce pri rekonštrukciách | t | 6.616
16 | 241 | 979094211.S | Nakladanie alebo prekladanie sutiny | t | 6.616
|  | 99 | Presun hmôt HSV
17 | 014 | 999281111.S | Presun hmôt pre opravy a údržbu objektov vrátane vonkajších plášťov výšky do 25 m | t | 19.697
|  | PSV | Práce a dodávky PSV
|  | 764 | Konštrukcie klampiarske
18 | 764 | 764410880.S | Demontáž oplechovania parapetov rš od 400 do 600 mm, -0,00287t | m | 32.44
19 | 764 | 764510250.S | Oplechovanie parapetov z medeného Cu plechu, vrátane rohov r.š. 330 mm | m | 28
20 | 764 | 998764103.S | Presun hmôt pre konštrukcie klampiarske v objektoch výšky nad 12 do 24 m | t | 0.064
|  | 766 | Konštrukcie stolárske
21 | 760 | 766621081.R | Montáž okna dreveného dvojitého z europrofilu | m | 150.5
22 | 611 | 61111003610PC1 | Drevené dvojité okno europrofil 1000x1700mm členenie ako ôvodné okná, zaskl.vonk.krídla izolačné dvojsklo, vnút.krídla jednoduché zaskl., drevená okapnička+krycia lišta+vnútorný parapet "Do1" | ks | 8
23 | 611 | 61111003610PC2 | Drevené dvojité okno europrofil 1000x1850mm členenie ako ôvodné okná, zaskl.vonk.krídla izolačné dvojsklo, vnút.krídla jednoduché zaskl., drevená okapnička+krycia lišta+vnútorný parapet "Do2" | ks | 9
24 | 611 | 61111003610PC3 | Drevené dvojité okno europrofil 1000x1700mm , členenie ako pôvodné okná, zasklenie izolačné dvojsklo, drevená okapnička+krycia lišta+vnútorný parapet "Do3" | ks | 1
25 | 611 | 61111003610PC4 | Drevené dvojité okno europrofil 1100x1700mm , členenie ako pôvodné okná, zasklenie izolačné dvojsklo, drevená okapnička+krycia lišta+vnútorný parapet "Do4" | ks | 5
26 | 611 | 61111003610PC5 | Drevené dvojité okno europrofil 1125x1700mm , členenie ako pôvodné okná, zasklenie izolačné dvojsklo, drevená okapnička+krycia lišta+vnútorný parapet "Do5" | ks | 4
27 | 760 | 766662134.R | Pôvodné dvojkrídlové dvere oceľovo-drevené=umelecké dielo - demontáž a znova osadenie otočene s otváraním v smere úniku vrátane potrebných úprav "Dp1" | ks | 1
28 | 760 | 766670999 | Montáž okna strešného VELUX, veľkosť okna 55x78 cm so zatepľovacou sadou, parozábranou a lemovaním | ks | 1
29 | 611 | 611310006101 | Strešné okno drevené kyvné VELUX GGU šxv 550x780 mm | ks | 1
30 | 611 | 611380002800 | Lemovanie hliníkové VELUX EDW CK02, šxv 550x780 mm bez zatepľovacej sady, pre profilovanú strešnú krytinu do 120 mm | ks | 1
31 | 760 | 766671000 | Montáž okna strešného VELUX, veľkosť okna 66x118 cm so zatepľovacou sadou, parozábranou a lemovaním | ks | 17
32 | 611 | 611310006358 | Strešné okno drevené kyvné VELUX GGL 306621 FK06, šxv 660x1180 mm, s ďiaľkovým ovládaním | ks | 13
33 | 611 | 611310006121 | Strešné okno drevené VELUX GPL, šxv 660x1180 mm | ks | 4
34 | 611 | 611380003000 | Lemovanie hliníkové VELUX EDW FK06, šxv 660x1180 mm bez zatepľovacej sady, pre profilovanú strešnú krytinu do 120 mm | ks | 17
35 | 760 | 766671002 | Montáž okna strešného VELUX, veľkosť okna 78x118 cm so zatepľovacou sadou, parozábranou a lemovaním | ks | 8
36 | 611 | 611310006362 | Strešné okno drevené kyvné VELUX GGL 306621 MK06, šxv 780x1180 mm, s ďiaľkovým ovládaním | ks | 4
37 | 611 | 611310006109 | Strešné okno drevené VELUX GPL, šxv 780x1180 mm | ks | 4
38 | 611 | 611380003300 | Lemovanie hliníkové VELUX EDW MK06, šxv 780x1180 mm bez zatepľovacej sady, pre profilovanú strešnú krytinu do 120 mm | ks | 8
39 | 760 | 766694982.S | Demontáž parapetnej dosky drevenej šírky nad 300 mm, dĺžky do 1600 mm, -0,004t | ks | 28
40 | 760 | 766694983.S | Demontáž parapetnej dosky drevenej šírky nad 300 mm, dĺžky nad 1600 mm, -0,008t | ks | 1
41 | HZS | HZS000113.S9 | Stavebno montážne práce náročné ucelené - odborné, tvorivé remeselné (Tr. 3) v rozsahu viac ako 8 hodín - pre stolárske konštrukcie | hod | 40
42 | 766 | 998766203.S | Presun hmot pre konštrukcie stolárske v objektoch výšky nad 12 do 24 m | %
|  | 767 | Konštrukcie doplnkové kovové
43 | 760 | 76764001PC | D+M Automatické posuvné dvere hliníkové osadené pred otvor 1725x2450-2600mm, dvere trojdielne, pravá strana a nadsvetlík pevné, ľavá strana posuvné krídlo š. 1000mm výšky 2100 mm "Hd1" | ks | 1
44 | 767 | 998767203.S | Presun hmôt pre kovové stavebné doplnkové konštrukcie v objektoch výšky nad 12 do 24 m | %
45 | HZS | HZS000113.S10 | Stavebno montážne práce náročné ucelené - odborné, tvorivé remeselné (Tr. 3) v rozsahu viac ako 8 hodín - pre KDK | hod | 16
|  | 784 | Maľby
46 | 784 | 784410100.S | Penetrovanie jednonásobné jemnozrnných podkladov výšky do 3,80 m | m2 | 75.25
47 | 784 | 784452371.S | Maľby z maliarskych zmesí na vodnej báze, ručne nanášané tónované dvojnásobné na jemnozrnný podklad výšky do 3,80 m | m2 | 75.25
Celkom

## 04 - Zadanie
ZADANIE
Stavba: |  | Rekonštrukcia strechy NMaG – zlepšenie energetickej hospodárnosti, Lučenec
Objekt: |  | Energetické aktivity
Časť: |  | Modernizácia syst. umelého osvetl. založená na inštalácií nových svietidiel využívajúcich LED techno
Objednávateľ: |  | Novohradské múzeum a galéria, Lučenec
Zhotoviteľ: |  |  |  |  | Spracoval:
Miesto: |  | Kubínyiho nám. č.3, Lučenec |  |  | Dátum: | 1. 7. 2024
Č. | KCN | Kód položky | Popis | MJ | Množstvo celkom | Cena jednotková | Cena celkom
1 | 2 | 3 | 4 | 5 | 6 | 7 | 8
|  | M | Práce a dodávky M
|  | 21-M | Elektromontáže
1 | R | 210100001.S | Ukončenie vodičov v svorke vrátane zapojenia a vodičovej koncovky do 2,5 mm2 | ks | 402
2 | R | 210201085.S | Zapojenie LED svietidla, IP20, P=80W, stropného - nástenného interiérového | ks | 134
3 | 348 | 34811000160PC1 | LED svietidlo 1,5m + trubica nanoplast 1x22W | ks | 20
4 | 348 | 34811000160PC2 | LED svietidlo 1,5m + trubica nanoplast 2x22W | ks | 12
5 | 348 | 34811000160PC3 | LED svietidlo 1,2m + trubica nanoplast 1x12W | ks | 34
6 | 348 | 34811000160PC4 | LED svietidlo 1,2m + trubica nanoplast 2x12W | ks | 11
7 | 348 | 34811000160PC5 | LED svietidlo 15W | ks | 57
8 | 921 | 210201095.S | Montáž LED svietidla, IP20, P=80W, stropného - nástenného interiérového | ks | 134
9 | 921 | 210290599.S | Výmena žiaroviek v jestvujúcich lustrových svietidlách | ks | 104
10 | 347 | 347710002500.S55 | LED žiarovka 5,5W | ks | 40
11 | 347 | 347710001800.15 | LED žiarovka 15W | ks | 64
12 | R | 210962027.S | Demontáž svietidla - žiarovkové prenosné 1 zdroj | ks | 57
13 | R | 210962032.S | Demontáž svietidla - žiarivkové bytové stropné prisadené 2 zdroje s krytom | ks | 77
14 | HZS | HZS000113.S11 | Stavebno montážne práce náročné ucelené - odborné, tvorivé remeselné (Tr. 3) v rozsahu viac ako 8 hodín - pre elektro | hod | 24
Celkom

## 05 - Zadanie
ZADANIE
Stavba: |  | Rekonštrukcia strechy NMaG – zlepšenie energetickej hospodárnosti, Lučenec
Objekt: |  | Energetické aktivity
Časť: |  | Elektroinštalácia
Objednávateľ: |  | Novohradské múzeum a galéria, Lučenec
Zhotoviteľ: |  |  |  |  | Spracoval:
Miesto: |  | Kubínyiho nám. č.3, Lučenec |  |  | Dátum: | 1. 7. 2024
Č. | KCN | Kód položky | Popis | MJ | Množstvo celkom | Cena jednotková | Cena celkom
1 | 2 | 3 | 4 | 5 | 6 | 7 | 8
|  | HSV | Práce a dodávky HSV
|  | 1 | Zemné práce
1 | R | 113107131.S | Odstránenie krytu v ploche do 200 m2 z betónu prostého, hr. vrstvy do 150 mm, -0,22500t | m2 | 20
2 | R | 113107142.S | Odstránenie krytu asfaltového v ploche do 200 m2, hr. nad 50 do 100 mm, -0,18100t | m2 | 14
3 | R | 132201101.S | Výkop ryhy do šírky 600 mm v horn.3 do 100 m3 | m3 | 30.6
4 | R | 132201109.S | Príplatok k cene za lepivosť pri hĺbení rýh šírky do 600 mm zapažených i nezapažených s urovnaním dna v hornine 3 | m3 | 30.6
5 | R | 162501102.S | Vodorovné premiestnenie výkopku po spevnenej ceste z horniny tr.1-4, do 100 m3 na vzdialenosť do 3000 m | m3 | 30.6
6 | R | 162501105.S | Vodorovné premiestnenie výkopku po spevnenej ceste z horniny tr.1-4, do 100 m3, príplatok k cene za každých ďalšich a začatých 1000 m | m3 | 214.2
7 | R | 171201101.S | Uloženie sypaniny do násypov s rozprestretím sypaniny vo vrstvách a s hrubým urovnaním nezhutnených | m3 | 30.6
8 | R | 171209002.S | Poplatok za skladovanie - zemina a kamenivo (17 05) ostatné | t | 57.834
9 | R | 174101001.S | Zásyp sypaninou so zhutnením jám, šachiet, rýh, zárezov alebo okolo objektov do 100 m3 | m3 | 30.6
10 | 583 | 583410002900.S | Kamenivo drvené hrubé frakcia 16-32 mm | t | 57.834
|  | 5 | Komunikácie
11 | R | 566902151.S | Vyspravenie podkladu po prekopoch inžinierskych sietí plochy do 15 m2 asfaltovým betónom ACP, po zhutnení hr. 100 mm | m2 | 14
12 | R | 566902261.S | Vyspravenie podkladu po prekopoch inžinierskych sietí plochy nad 15 m2 podkladovým betónom tr. C 20/25 hr. 100 mm | m2 | 20
|  | 9 | Ostatné konštrukcie a práce-búranie
13 | R | 919735112.S | Rezanie existujúceho asfaltového krytu alebo podkladu hĺbky nad 50 do 100 mm | m | 35
14 | R | 919735122.S | Rezanie existujúceho betónového krytu alebo podkladu hĺbky nad 50 do 100 mm | m | 50
15 | R | 979081111.S | Odvoz sutiny a vybúraných hmôt na skládku do 1 km | t | 7.034
16 | R | 979081121.S | Odvoz sutiny a vybúraných hmôt na skládku za každý ďalší 1 km | t | 70.34
17 | R | 979082111.S | Vnútrostavenisková doprava sutiny a vybúraných hmôt do 10 m | t | 7.034
18 | R | 979087212.S | Nakladanie na dopravné prostriedky pre vodorovnú dopravu sutiny | t | 7.034
19 | R | 979089012.S | Poplatok za skladovanie - betón, tehly, dlaždice (17 01) ostatné | t | 7.034
|  | 99 | Presun hmôt HSV
20 | R | 998225311.S | Presun hmôt pre opravy a údržbu komunikácií a letísk s krytom asfaltovým alebo betónovým | t | 66.081
|  | M | Práce a dodávky M
|  | 21-M | Elektromontáže
21 | Pol |  | Bleskozvod. pásovina FeZn 30x4 (1kg=1m) | kg | 105
22 | Pol |  | Bleskozvod. drôt FeZn O10 (1kg=1,61m) | kg | 28
23 | Pol |  | Bleskozvod. drôt AlMgSi O8 (1kg=7,4m) (1m=0,14kg) | kg | 35
24 | Pol |  | Podpera vedenia, PV22br ( na škridle ) | ks | 85
25 | Pol |  | Podpera vedenia, PV15 ( hrebeň strechy a roh valby ) | ks | 75
26 | Pol |  | Podpera vedenia, PV01h | ks | 60
27 | Pol |  | Zachytávacia tyč hrebeňová L 1000 AL | ks | 3
28 | Pol |  | Zachytávacia tyč Rd16/10 L 1500 AIMgSi | ks | 3
29 | Pol |  | Držiak dvojitý hrebeňový Rd 16 | ks | 3
30 | Pol |  | Svorka k zachytávacej tyči, SJ 01 4xM8 16mm FeZn | ks | 6
31 | Pol |  | Svorka spojovacia, SR02 (M8) | ks | 10
32 | Pol |  | Svorka uzemňovacia, SR03B | ks | 22
33 | Pol |  | Svorka krížová, SK | ks | 2
34 | Pol |  | Svorka spojovacia, SS s p. 2 skr. M8 | ks | 110
35 | Pol |  | Svorka odkvapová, SO | ks | 9
36 | Pol |  | Svorka skúšobná SZ | ks | 9
37 | Pol |  | Štítok označovací, nerez | ks | 9
38 | Pol |  | Ochranný uholník, OU, 2m | ks | 9
39 | Pol |  | Držiak ochranného uholníka, DOU | ks | 9
40 | Pol |  | Krabica pre ekvipot.svorkovnicu | ks | 2
41 | Pol |  | Svorkovnica ekvipotenciálna | ks | 2
42 | Pol |  | Izolačné pásky, náterové hmoty, hmoždiny, .... | ks | 1
43 | Pol |  | kábel CYKY-J 5x4 | m | 33
44 | Pol |  | istič, trojpólový, B20A | ks | 1
45 | Pol |  | zvodič prepätia, trojpólový, T+T | ks | 2
46 | Pol |  | poistkový odpojovač, trojpólový | ks | 2
47 | Pol |  | poistka nožová, gG160A | ks | 6
48 | Pol |  | vodič CYA25 | m | 12
49 | Pol |  | Montáž zemnej pásoviny | kg | 105
50 | Pol |  | Montáž bleskozvodového drôtu vrátane podpier | m | 280
51 | Pol |  | Montáž zbernej tyče | ks | 6
52 | Pol |  | Spojenie gulatiny, pásoviny svorkou | ks | 168
53 | Pol |  | Montáž skrinky so skúšobnou svorkou + HUS | ks | 2
54 | Pol |  | Montáž káblov | m | 33
55 | Pol |  | Osadenie a zapojenie modulárneho prístroja, 3p | ks | 5
56 | Pol |  | Vypracovanie projektovej dokumentácie elektro | ks | 1
57 | Pol |  | Vypracovanie revíznej správy | ks | 1
Celkom

## 01 - Zadanie(1)
ZADANIE
Stavba: |  | Rekonštrukcia strechy NMaG – zlepšenie energetickej hospodárnosti, Lučenec
Objekt: |  | Iné aktivity
Časť: |  | Zvýšenie mobility a debarierizácia - inštalácia výťahu
Objednávateľ: |  | Novohradské múzeum a galéria, Lučenec
Zhotoviteľ: |  |  |  |  | Spracoval:
Miesto: |  | Kubínyiho nám. č.3, Lučenec |  |  | Dátum: | 1. 7. 2024
Č. | KCN | Kód položky | Popis | MJ | Množstvo celkom | Cena jednotková | Cena celkom
1 | 2 | 3 | 4 | 5 | 6 | 7 | 8
|  | HSV | Práce a dodávky HSV
|  | 1 | Zemné práce
1 | 221 | 113107131.S | Odstránenie krytu v ploche do 200 m2 z betónu prostého, hr. vrstvy do 150 mm, -0,22500t | m2 | 19.213
2 | 001 | 132211111.S | Hĺbenie rýh šírky do 600 mm v hornine tr.3 nesúdržných - ručným náradím | m3 | 2.364
3 | 001 | 132211119.S | Príplatok za lepivosť pri hĺbení rýh š do 600 mm ručným náradím v hornine tr. 3 | m3 | 2.364
4 | 001 | 133211105.S | Hĺbenie šachiet v hornine tr. 3 nesúdržných - ručným náradím plocha výkopu do 20 m2 | m3 | 13.824
5 | 001 | 133211109.S | Príplatok za lepivosť pri hĺbení šachiet ručným alebo pneumatickým náradím v horninách tr. 3 | m3 | 13.824
6 | 001 | 162501102.S | Vodorovné premiestnenie výkopku po spevnenej ceste z horniny tr.1-4, do 100 m3 na vzdialenosť do 3000 m | m3 | 16.188
7 | 001 | 162501105.S | Vodorovné premiestnenie výkopku po spevnenej ceste z horniny tr.1-4, do 100 m3, príplatok k cene za každých ďalšich a začatých 1000 m | m3 | 113.316
8 | 001 | 167101100.S | Nakladanie výkopku tr.1-4 ručne | m3 | 16.188
9 | 001 | 171201201.S | Uloženie sypaniny na skládky do 100 m3 | m3 | 16.188
10 | 001 | 171209002.S | Poplatok za skládku - zemina a kamenivo (17 05) ostatné | t | 25.901
|  | 2 | Zakladanie
11 | 002 | 271571111.S | Vankúše zhutnené pod základy zo štrkopiesku | m3 | 1.341
12 | 011 | 271573001.S | Násyp pod základové konštrukcie so zhutnením zo štrkopiesku fr.0-32 mm | m3 | 2.913
13 | 011 | 273321312.S | Betón základových dosiek, železový (bez výstuže), tr. C 20/25 | m3 | 4.132
14 | 011 | 273362021.S | Výstuž základových dosiek zo zvár. sietí KARI | t | 0.081
15 | 011 | 274271021.S | Murivo základových pásov (m3) z betónových debniacich tvárnic s betónovou výplňou C 16/20 hrúbky 200 mm | m3 | 0.257
16 | 011 | 274313611.S | Betón základových pásov, prostý tr. C 16/20 | m3 | 1.542
17 | 011 | 274321312.S | Betón základových pásov, železový (bez výstuže), tr. C 20/25 - základová stena podzemnej časti výťahovej steny | m3 | 1.938
18 | 011 | 274351217.S | Debnenie stien základových pásov, zhotovenie-tradičné | m2 | 11.462
19 | 011 | 274351218.S | Debnenie stien základových pásov, odstránenie-tradičné | m2 | 11.462
20 | 011 | 274361825.S | Výstuž pre murivo základových pásov z betónových debniacich tvárnic s betónovou výplňou z ocele B500 (10505) | t | 0.024
21 | 011 | 274362021.S | Výstuž základových pásov zo zvár. sietí KARI - základová stena podzemnej časti výťahovej steny | t | 0.209
|  | 4 | Vodorovné konštrukcie
22 | 221 | 451577777.S1 | Podklad pod dlažbu v ploche vodorovnej alebo v sklone do 1:5 hr. 40 mm z kameniva ťaženého fr.4-8mm | m2 | 18
|  | 5 | Komunikácie
23 | 221 | 564730111.S | Podklad alebo kryt z kameniva hrubého drveného veľ. 8-16 mm s rozprestretím a zhutnením hr. 100 mm | m2 | 18
24 | 221 | 564750211.S | Podklad alebo kryt z kameniva hrubého drveného veľ. 16-32 mm s rozprestretím a zhutnením hr. 150 mm | m2 | 18
25 | 221 | 596911141.S | Kladenie betónovej zámkovej dlažby komunikácií pre peších hr. 60 mm pre peších do 50 m2 so zriadením lôžka z kameniva hr. 30 mm | m2 | 18
26 | 592 | 592460007700.S | Dlažba betónová škárová, rozmer 200x165x60 mm, prírodná | m2 | 18.36
|  | 6 | Úpravy povrchov, podlahy, osadenie
27 | 011 | 631312611.S | Mazanina z betónu prostého (m3) tr. C 16/20 hr.nad 50 do 80 mm | m3 | 0.324
28 | 011 | 631313511.S | Mazanina z betónu prostého (m3) tr. C 12/15 hr.nad 80 do 120 mm | m3 | 0.689
29 | 011 | 631313611.S | Mazanina z betónu prostého (m3) tr. C 16/20 hr.nad 80 do 120 mm | m3 | 0.433
30 | 011 | 631351101.S | Debnenie stien, rýh a otvorov v podlahách zhotovenie | m2 | 1.188
31 | 011 | 631351102.S | Debnenie stien, rýh a otvorov v podlahách odstránenie | m2 | 1.188
32 | 011 | 631362021.S | Výstuž mazanín z betónov (z kameniva) a z ľahkých betónov zo zváraných sietí z drôtov typu KARI | t | 0.021
33 | 011 | 632452613.S | Cementová samonivelizačná stierka, pevnosti v tlaku 20 MPa, hr. 5 mm | m2 | 4.326
|  | 9 | Ostatné konštrukcie a práce-búranie
34 | 221 | 917862112.S | Osadenie chodník. obrubníka betónového stojatého do lôžka z betónu prosteho tr. C 16/20 s bočnou oporou | m | 12.6
35 | 592 | 592170001800.S | Obrubník parkový, lxšxv 1000x50x200 mm, prírodný | ks | 12.726
36 | 221 | 918101112.S | Lôžko pod obrubníky, krajníky alebo obruby z dlažobných kociek z betónu prostého tr. C 16/20 | m3 | 0.756
37 | 221 | 919735123.S | Rezanie existujúceho betónového krytu alebo podkladu hĺbky nad 100 do 150 mm | m | 11.32
38 | 013 | 979081111.S | Odvoz sutiny a vybúraných hmôt na skládku do 1 km | t | 4.323
39 | 013 | 979081121.S | Odvoz sutiny a vybúraných hmôt na skládku za každý ďalší 1 km | t | 30.261
40 | 013 | 979082111.S | Vnútrostavenisková doprava sutiny a vybúraných hmôt do 10 m | t | 4.323
41 | 013 | 979082121.S | Vnútrostavenisková doprava sutiny a vybúraných hmôt za každých ďalších 5 m | t | 17.292
42 | 013 | 979089012.R | Poplatok za skládku - betón, tehly, dlaždice (17 01) ostatné | t | 4.323
43 | 241 | 979091295.S | Doprava vybúraných hmôt vodorovné premiestnenie sutiny. Príplatok k cene za sťažené práce pri rekonštrukciách | t | 4.323
44 | 241 | 979094211.S | Nakladanie alebo prekladanie sutiny | t | 4.323
|  | 99 | Presun hmôt HSV
45 | 014 | 999281111.S | Presun hmôt pre opravy a údržbu objektov vrátane vonkajších plášťov výšky do 25 m | t | 49.367
|  | PSV | Práce a dodávky PSV
|  | 711 | Izolácie proti vode a vlhkosti
46 | 711 | 711111001.S | Zhotovenie izolácie proti zemnej vlhkosti vodorovná náterom penetračným za studena | m2 | 4.352
47 | 246 | 246170000900.S | Lak asfaltový penetračný | t | 0.001
48 | 711 | 711111211.S | Izolácia proti zemnej vlhkosti, protiradónová, stierka hydroizolačná bitúmenová, betón. podklad , vodorovná | m2 | 8.716
49 | 711 | 711111221.S | Izolácia proti zemnej vlhkosti, protiradónová, stierka hydroizolačná bitúmenová, betón. podklad, zvislá | m2 | 9.24
50 | 711 | 711141559.S | Zhotovenie izolácie proti zemnej vlhkosti a tlakovej vode vodorovná NAIP pritavením | m2 | 4.352
51 | 628 | 628310001000 | Pás asfaltový HYDROBIT V 60 S 35 pre spodné vrstvy hydroizolačných systémov, ICOPAL | m2 | 5.005
52 | 711 | 998711102.S | Presun hmôt pre izoláciu proti vode v objektoch výšky nad 6 do 12 m | t | 0.087
|  | 713 | Izolácie tepelné
53 | 713 | 713120010.S | Zakrývanie tepelnej izolácie podláh fóliou | m2 | 4.326
54 | 283 | 283230011400.S | Krycia PE fólia | m2 | 4.975
55 | 713 | 713122111.S | Montáž tepelnej izolácie podláh polystyrénom, kladeným voľne v jednej vrstve | m2 | 4.326
56 | 283 | 283750001800.S | Doska XPS 300 hr. 50 mm, zakladanie stavieb, podlahy | m2 | 4.413
57 | 713 | 998713102.S | Presun hmôt pre izolácie tepelné v objektoch výšky nad 6 m do 12 m | t | 0.008
|  | 771 | Podlahy z dlaždíc
58 | 771 | 771575107.S | Montáž podláh z dlaždíc keramických do tmelu veľ. 200 x 200 mm | m2 | 4.326
59 | 597 | 597740001700.S | Dlaždice keramické | m2 | 4.499
60 | 771 | 998771102.S | Presun hmôt pre podlahy z dlaždíc v objektoch výšky nad 6 do 12 m | t | 0.087
|  | M | Práce a dodávky M
|  | 21-M | Napájanie výťahu
61 | Pol |  | kábel CYKY-J 5x4 | m | 33
62 | Pol |  | istič, trojpólový, B20A | ks | 1
63 | Pol |  | zvodič prepätia, trojpólový, T+T | ks | 2
64 | Pol |  | poistkový odpojovač, trojpólový | ks | 2
65 | Pol |  | poistka nožová, gG160A | ks | 6
66 | Pol |  | vodič CYA25 | m | 12
67 | R |  | Montáž káblov | m | 33
68 | R |  | Vypracovanie revíznej správy | ks | 1
|  | 33-M | Montáže dopravných zariadení, skladových zariadení a váh
69 | 933 | 3300300CP1 | Výroba, dodávka a montáž výťah V1-GEN2 STREAM PANORAMA 630 kg | ks | 1
70 | 933 | 3300300CP2 | Výroba, dodávka a montáž - výťahová šachta OCK+bezpečnostné sklo CONEX - číre | ks | 1
71 | 933 | 3300300CP3 | Výroba, dodávka a montáž - výťah imobilná úprava podľa vyhl. 532/2002 Z.z. (2x madlo po obvode kabíny, sklopné sedadlo, zvukový hlásič podlaží) | ks | 1
72 | 933 | 3300300CP4 | Výroba, dodávka a montáž - výťahová šachta - strieška nad dvere zádveria | ks | 1
Celkom

## 02 - Zadanie(1)
ZADANIE
Stavba: |  | Rekonštrukcia strechy NMaG – zlepšenie energetickej hospodárnosti, Lučenec
Objekt: |  | Iné aktivity
Časť: |  | Obnova stavebných konštrukcií budovy, ktorá nemá vplyv na energetickú hospodárnosť budovy
Objednávateľ: |  | Novohradské múzeum a galéria, Lučenec
Zhotoviteľ: |  |  |  |  | Spracoval:
Miesto: |  | Kubínyiho nám. č.3, Lučenec |  |  | Dátum: | 1. 7. 2024
Č. | KCN | Kód položky | Popis | MJ | Množstvo celkom | Cena jednotková | Cena celkom
1 | 2 | 3 | 4 | 5 | 6 | 7 | 8
|  | HSV | Práce a dodávky HSV
|  | 3 | Zvislé a kompletné konštrukcie
1 | 014 | 310219811.S | Zamurovanie otvoru plochy nad 1 m2 do 4 m2 v murive nadzákladovom kameňom | m3 | 6
2 | 011 | 311272563 | Murivo nosné (m3) z tvárnic YTONG Statik hr. 300 mm P4-550 PD, na MVC a maltu YTONG (300x249x499) | m3 | 36.06
3 | 011 | 314291136.S | Murivo komínov z tehál šamotových dĺžky 300mm s. III MC 10 | m3 | 5.52
4 | 011 | 316381215.S | Krycie dosky komínov a ventilácií z bet. C 16/20 s debnením, výstužou a poterom, s presahom, hr. nad 50 do 80 mm | m2 | 3.285
5 | 012 | 317121102.S | Montáž prefabrikovaného prekladu pre svetlosť otvoru nad 1050 do 1800 mm | ks | 8
6 | 596 | 596460011900.S | Keramický preklad nosný, lxšxv 1500x75x238 mm | ks | 8.08
7 | 011 | 317165122 | Prekladový trámec YTONG šírky 150 mm, výšky 124 mm, dĺžky 1250 mm | ks | 1
8 | 014 | 317944311.S | Valcované nosníky dodatočne osadzované do pripravených otvorov bez zamurovania hláv do č.12 | t | 0.543
9 | 011 | 342272104 | Priečky z tvárnic YTONG hr. 150 mm P2-500 hladkých, na MVC a maltu YTONG (150x249x599) | m2 | 18.38
10 | HZS | HZS000113.S1 | Stavebno montážne práce náročné ucelené - odborné, tvorivé remeselné (Tr. 3) v rozsahu viac ako 8 hodín - pre zvislé a kompletné konštrukcie | hod | 100
|  | 4 | Vodorovné konštrukcie
11 | 011 | 411354255.S | Debnenie stropu, zabudované s plechom vlnitým pozinkovaným, výšky vĺn do 50 mm hr. 0,8 mm | m2 | 640
12 | 014 | 413231231.S | Zamurovanie zhlavia akýmikoľvek pálenými tehlami stropných trámov | ks | 21
13 | 014 | 413232211.S | Zamurovanie zhlavia akýmikoľvek pálenými tehlami valcovaných nosníkov, výšky do 150 mm | ks | 40
14 | 011 | 413941125.S | Osadenie oceľových valcovaných nosníkov I, IE, U, UE, L č. 24 a vyššie, alebo výšky nad 220 mm | t | 32.3
15 | 134 | 134830000500.S | Tyč oceľová prierezu IPE 240 mm, ozn. 11 373, podľa EN ISO S235JRG1 | t | 15.624
16 | 134 | 134840001200.S | Tyč oceľová prierezu U 260 mm valcovaná za tepla, ozn. 11 375, podľa EN ISO S235JR | t | 16.676
17 | 011 | 417321414.S | Betón stužujúcich pásov a vencov železový tr. C 20/25 | m3 | 1.204
18 | 011 | 417321414.S1 | Betón stužujúcich pásov a vencov železový tr. C 20/25 - vyrovnávací nosného muriva poschodia | m3 | 8.519
19 | 011 | 417321414.S2 | Betón stužujúcich pásov a vencov železový tr. C 20/25 - vyrovnávací štítového muriva | m3 | 1.265
20 | 011 | 417351115.S | Debnenie bočníc stužujúcich pásov a vencov vrátane vzpier zhotovenie | m2 | 47.976
21 | 011 | 417351116.S | Debnenie bočníc stužujúcich pásov a vencov vrátane vzpier odstránenie | m2 | 47.976
22 | 011 | 417361821.S | Výstuž stužujúcich pásov a vencov z betonárskej ocele B500 (10505) | t | 0.111
23 | 011 | 417362021.S | Výstuž stužujúcich pásov a vencov zo zvarovanej siete Kari | t | 0.215
24 | 011 | 430321313.S | Schodiskové konštrukcie, betón železový tr. C 16/20 | m3 | 3.589
25 | 011 | 430361821.S | Výstuž schodiskových konštrukcií z betonárskej ocele B500 (10505) | t | 0.513
26 | 011 | 431351121.S | Debnenie do 4 m výšky - podest a podstupňových dosiek pôdorysne priamočiarych zhotovenie | m2 | 17.486
27 | 011 | 431351122.S | Debnenie do 4 m výšky - podest a podstupňových dosiek pôdorysne priamočiarych odstránenie | m2 | 17.486
28 | 011 | 433351131.S | Debnenie - vrátane podpernej konštrukcie - schodníc pôdorysne priamočiarych zhotovenie | m2 | 6.434
29 | 011 | 433351132.S | Debnenie - vrátane podpernej konštrukcie - schodníc pôdorysne priamočiarych odstránenie | m2 | 6.434
30 | 767 | 767991911.S | Príplatok za zváranie | m | 10
31 | HZS | HZS000113.S2 | Stavebno montážne práce náročné ucelené - odborné, tvorivé remeselné (Tr. 3) v rozsahu viac ako 8 hodín - pre vodorovné konštrukcie | hod | 100
|  | 6 | Úpravy povrchov, podlahy, osadenie
32 | 011 | 612460121.S | Príprava vnútorného podkladu stien penetráciou základnou | m2 | 82.07
33 | 011 | 612465136 | Vnútorná omietka stien BAUMIT, vápennocementová, strojné miešanie, ručné nanášanie, MVR Uni, hr. 10 mm | m2 | 82.07
34 | 011 | 612481119.S | Potiahnutie vnútorných stien sklotextilnou mriežkou s celoplošným prilepením | m2 | 82.07
35 | HZS | HZS000113.S3 | Stavebno montážne práce náročné ucelené - odborné, tvorivé remeselné (Tr. 3) v rozsahu viac ako 8 hodín - pre úpravy povrchov | hod | 20
|  | 9 | Ostatné konštrukcie a práce-búranie
36 | 003 | 941941031.S | Montáž lešenia ľahkého pracovného radového s podlahami šírky od 0,80 do 1,00 m, výšky do 10 m | m2 | 404.16
37 | 003 | 941941191.S | Príplatok za prvý a každý ďalší i začatý mesiac použitia lešenia ľahkého pracovného radového s podlahami šírky od 0,80 do 1,00 m, výšky do 10 m | m2 | 404.16
38 | 003 | 941941831.S | Demontáž lešenia ľahkého pracovného radového s podlahami šírky nad 0,80 do 1,00 m, výšky do 10 m | m2 | 404.16
39 | 003 | 941955002.S | Lešenie ľahké pracovné pomocné s výškou lešeňovej podlahy nad 1,20 do 1,90 m | m2 | 640
40 | 003 | 944944103.S | Ochranná sieť na boku lešenia | m2 | 295.205
41 | 003 | 944944803.S | Demontáž ochrannej siete na boku lešenia | m2 | 295.205
42 | 003 | 944945013.S | Montáž záchytnej striešky zriadenej súčasne s ľahkým alebo ťažkým lešením šírky nad 2 m | m | 35
43 | 605 | 605110010200.S | Dosky a fošne z mäkkého reziva neopracované omietané akosť II | m3 | 1.75
44 | 011 | 953921121.S | Doplňujúca konštrukcia komínové dvierka | ks | 2
45 | 013 | 962032631.S1 | Búranie komínov. muriva a dymovodov z tehál nad strechou na akúkoľvek maltu, -1,63300t | m3 | 30.465
46 | 013 | 971024581.S | Vybúranie otvorov v murive kamennom alebo zmiešanom plochy do 1 m2 hr. do 900 mm, -2,30000t | m3 | 1.452
47 | 013 | 979011111.S | Zvislá doprava sutiny a vybúraných hmôt za prvé podlažie nad alebo pod základným podlažím | t | 136.187
48 | 013 | 979011201.S | Plastový sklz na stavebnú sutinu výšky do 10 m | ks | 1
49 | 013 | 979081111.S | Odvoz sutiny a vybúraných hmôt na skládku do 1 km | t | 136.187
50 | 013 | 979081121.S | Odvoz sutiny a vybúraných hmôt na skládku za každý ďalší 1 km | t | 2027.805
51 | 013 | 979082111.S | Vnútrostavenisková doprava sutiny a vybúraných hmôt do 10 m | t | 136.187
52 | 013 | 979082121.S | Vnútrostavenisková doprava sutiny a vybúraných hmôt za každých ďalších 5 m | t | 1089.496
53 | 013 | 979089012.R | Poplatok za skládku - betón, tehly, dlaždice (17 01) ostatné | t | 136.187
54 | 241 | 979091295.S | Doprava vybúraných hmôt vodorovné premiestnenie sutiny. Príplatok k cene za sťažené práce pri rekonštrukciách | t | 136.187
55 | 241 | 979094211.S | Nakladanie alebo prekladanie sutiny | t | 136.187
|  | 99 | Presun hmôt HSV
56 | 014 | 999281111.S | Presun hmôt pre opravy a údržbu objektov vrátane vonkajších plášťov výšky do 25 m | t | 159.352
|  | PSV | Práce a dodávky PSV
|  | 762 | Konštrukcie tesárske
57 | 762 | 762081030.S | Zvláštne výkony na stavenisku, jednostranné hobľovanie reziva, dosky | m | 400
58 | 762 | 762313113.S | Montáž oceľových spojovacích prostriedkov - svorníkov, skrutiek dĺžky nad 300 do 450 mm | ks | 200
59 | 311 | 311720000810.S1 | Svorníky M12-330mm + 2x matica + 2x podložka "Sr1" | ks | 200
60 | 762 | 762331811.S | Demontáž viazaných konštrukcií krovov so sklonom do 60°, prierezovej plochy do 120 cm2, -0,00800 t | m | 592
61 | 762 | 762331812.S | Demontáž viazaných konštrukcií krovov so sklonom do 60°, prierezovej plochy 120 - 224 cm2, -0,01400 t | m | 530
62 | 762 | 762331813.S | Demontáž viazaných konštrukcií krovov so sklonom do 60°, prierezovej plochy 224 - 288 cm2, -0,02400 t | m | 216
63 | 762 | 762331814.S | Demontáž viazaných konštrukcií krovov so sklonom do 60°, prierezovej plochy 288 - 450 cm2, -0,03200 t | m | 134
64 | 762 | 762332110.S | Montáž viazaných konštrukcií krovov striech z reziva priemernej plochy do 120 cm2 | m | 592
65 | 762 | 762332120.S | Montáž viazaných konštrukcií krovov striech z reziva priemernej plochy 120 - 224 cm2 | m | 530
66 | 762 | 762332130.S | Montáž viazaných konštrukcií krovov striech z reziva priemernej plochy 224 - 288 cm2 | m | 216
67 | 762 | 762332140.S | Montáž viazaných konštrukcií krovov striech z reziva priemernej plochy 288 - 450 cm2 | m | 134
68 | 605 | 605120002900.S | Hranoly z mäkkého reziva neopracované hranené akosť I | m3 | 24.673
69 | 762 | 762341003.S | Montáž debnenia jednoduchých striech, na krokvy a kontralaty z dosiek s vetracou medzerou | m2 | 36
70 | 605 | 605110014500.S | Dosky a fošne z mäkkého reziva neopracované omietané akosť I | m3 | 0.891
71 | 762 | 762341202.S | Montáž latovania zložitých striech pre sklon do 60° | m | 7100
72 | 762 | 762341253.S | Montáž kontralát pre sklon nad 35° | m | 1400
73 | 605 | 605430000203.S | Laty a lišty z mäkkého reziva neopracované omietané impregnované akosť I | m3 | 14.025
74 | 762 | 762342811.S | Demontáž latovania striech so sklonom do 60° pri osovej vzdialenosti lát do 0,22 m, -0,00700 t | m2 | 1015
75 | 762 | 762395000.S | Spojovacie prostriedky pre viazané konštrukcie krovov, debnenie a laťovanie, nadstrešné konštr., spádové kliny - svorky, dosky, klince, pásová oceľ, vruty | m3 | 35.99
76 | 762 | 762810027.S | Záklop stropov z dosiek OSB skrutkovaných na trámy na pero a drážku hr. dosky 25 mm | m2 | 35
77 | 762 | 762811811.S | Demontáž záklopov stropov vrchných, zapustených z hrubých dosiek hr. do 32 mm, -0,01400 t | m2 | 35
78 | 762 | 762822130.S | Montáž stropníc z hraneného a polohraneného reziva prierezovej plochy 288 - 450 cm2 | m | 30
79 | 605 | 605120002900.S | Hranoly z mäkkého reziva neopracované hranené akosť I | m3 | 0.972
80 | 762 | 762822830.S | Demontáž stropníc z reziva prierezovej plochy 288 - 450 cm2, -0,02500 t | m | 30
81 | 762 | 762841210.S | Montáž podbíjania stropov a striech rovných z hobľovaných dosiek na zraz, vrátane olištovania škár | m2 | 60
82 | 605 | 605110014500.S | Dosky a fošne z mäkkého reziva neopracované omietané akosť I | m3 | 1.5
83 | 762 | 762841812.S | Demontáž podbíjania obkladov stropov a striech sklonu do 60° z dosiek hr. do 35 mm s omietkou, -0,04000 t | m2 | 35
84 | 762 | 762895009.S | Spojovacie prostriedky pre záklop, stropnice, podbíjanie - klince, svorky | m3 | 3.275
85 | 762 | 998762103.S | Presun hmôt pre konštrukcie tesárske v objektoch výšky od 12 do 24 m | t | 24.082
86 | HZS | HZS000113.S5 | Stavebno montážne práce náročné ucelené - odborné, tvorivé remeselné (Tr. 3) v rozsahu viac ako 8 hodín - pre tesárske konštrukcie | hod | 100
|  | 763 | Konštrukcie - drevostavby
87 | 763 | 763138211 | Podhľad SDK Rigips RF 12.5 mm závesný, jednoúrovňová oceľová podkonštrukcia CD | m2 | 35
88 | 763 | 998763303.S | Presun hmôt pre sádrokartónové konštrukcie v objektoch výšky od 7 do 24 m | t | 0.471
89 | HZS | HZS000113.S6 | Stavebno montážne práce náročné ucelené - odborné, tvorivé remeselné (Tr. 3) v rozsahu viac ako 8 hodín - pre SDK | hod | 20
|  | 764 | Konštrukcie klampiarske
90 | 764 | 764211201.S | Krytiny hladké z medeného Cu plechu, sklon do 30° | m2 | 36
91 | 764 | 764231250.S | Lemovanie z medeného Cu plechu, múrov na strechách s tvrdou krytinou r.š. 500 mm "Kv2" "Kv5" | m | 69
92 | 764 | 764239210.S | Lemovanie z medeného Cu plechu, komínov v ploche na vlnitej, šablónovej alebo tvrdej krytine, r.š. 400 mm "Kmv1 + Kmv2" | m | 10.1
93 | 764 | 764248221.S | Snehové lapače tyčové z medeného Cu plechu, dĺžky 500 mm "SsB" | m | 100
94 | 764 | 764252227.S | Žľaby z medeného Cu plechu, pododkvapové polkruhové r.š. 330 mm "Kv7" | m | 106
95 | 764 | 764291220.S | Záveterná lišta z medeného Cu plechu, r.š. 330 mm "Kv0" | m | 48
96 | 764 | 764292260.S | Úžľabie z medeného Cu plechu, r.š. 750 mm "Kv6" | m | 24
97 | 764 | 764322830.S | Demontáž odkvapov na strechách s tvrdou krytinou bez podkladového plechu do 30° rš 400 mm, -0,00320t | m | 48
98 | 764 | 764331850.S | Demontáž lemovania múrov na strechách s tvrdou krytinou, so sklonom do 30st. rš 400 a 500 mm, -0,00298t | m | 23
99 | 764 | 764331891.S | Demontáž lemovania múrov na strechách s tvrdou krytinou, príplatok za sklon nad 30° do 45° | m | 23
100 | 764 | 764339810.S | Demontáž lemovania komínov na vlnitej alebo hladkej krytine v ploche, so sklonom do 30° -0,00720t | m2 | 9.55
101 | 764 | 764351836.S | Demontáž háka so sklonom žľabu do 30° -0,00009t | ks | 70
102 | 764 | 764352810.S | Demontáž žľabov pododkvapových polkruhových so sklonom do 30st. rš 330 mm, -0,00330t | m | 106
103 | 764 | 764392850.S | Demontáž úžľabia so sklonom do 30st. rš 750 mm, -0,00377t | m | 24
104 | 764 | 764430860.S | Demontáž oplechovania múrov a nadmuroviek rš 750 mm, -0,00337t | m | 23
105 | 764 | 764454802.S | Demontáž odpadových rúr kruhových, s priemerom 120 mm, -0,00285t | m | 56
106 | 764 | 764530260.S | Oplechovanie muriva a atík z medeného Cu plechu, vrátane rohov r.š. 750 mm "Kv4" | m | 23
107 | 764 | 764554254.S | Zvodové rúry z medeného Cu plechu, kruhové priemer 120 mm "Kv8" | m | 56
108 | 764 | 764900002.S | Kontaktná paropriepustná fólia pod strešnú krytinu, plošná hmotnosť 140 g/m2 | m2 | 36
109 | 764 | 998764103.S | Presun hmôt pre konštrukcie klampiarske v objektoch výšky nad 12 do 24 m | t | 1.565
110 | HZS | HZS000113.S7 | Stavebno montážne práce náročné ucelené - odborné, tvorivé remeselné (Tr. 3) v rozsahu viac ako 8 hodín - pre klampiarske konštrukcie | hod | 50
|  | 765 | Konštrukcie - krytiny tvrdé
111 | 765 | 765310237.S | Hrebeň z hrebenáčov pre krytinu hladkú, s použitím vetracieho pásu, sklon od 35° do 60° | m | 50
112 | 765 | 765310317.S | Nárožie z hrebenáčov pre krytinu hladkú, s použitím vetracieho pásu, sklon od 35° do 60° | m | 21
113 | 765 | 765311810.S | Demontáž keramickej krytiny pálenej uloženej na sucho od 15 ks/m2, do sutiny, sklon strechy do 45°, -0,05t | m2 | 1015
114 | 765 | 765312301 | Keramická krytina TONDACH Bobrovka, dvojité kladenie, jednoduchých striech, sklon od 35° do 60° | m2 | 1015
115 | 765 | 765314523.S | Odkvapová hrana z odkvapového AL plechu vrátane vetracej mriežky a pásu proti vtákom, pre profilovanú krytinu | m | 120
116 | 765 | 765901363.S | Strešná fólia paropriepustná, na krokvy, sklon nad 35°, plošná hmotnosť 140 g/m2 | m2 | 1015
117 | 765 | 998765103.S | Presun hmôt pre tvrdé krytiny v objektoch výšky nad 12 do 24 m | t | 75.42
118 | HZS | HZS000113.S8 | Stavebno montážne práce náročné ucelené - odborné, tvorivé remeselné (Tr. 3) v rozsahu viac ako 8 hodín - pre krytiny tvrdé | hod | 100
|  | 766 | Konštrukcie stolárske
119 | 760 | 766662112.S | Montáž dverového krídla otočného jednokrídlového poldrážkového, do existujúcej zárubne, vrátane kovania | ks | 1
120 | 549 | 549150000600.S | Kľučka dverová a rozeta 2x, nehrdzavejúca oceľ, povrch nerez brúsený | ks | 1
121 | 611 | 611610001500.S | Dvere vnútorné jednokrídlové, šírka 600-900 mm, výplň papierová voština, povrch dýha, plné | ks | 1
122 | 760 | 766702111.S | Montáž zárubní obložkových pre dvere jednokrídlové | ks | 1
123 | 611 | 611810003200.S | Zárubňa vnútorná obložková, šírka 600-900 mm, výška 1970 mm, DTD doska, povrch dýha, pre stenu hrúbky 60-170 mm, pre jednokrídlové dvere | ks | 1
124 | 766 | 998766203.S | Presun hmot pre konštrukcie stolárske v objektoch výšky nad 12 do 24 m | %
125 | HZS | HZS000113.S9 | Stavebno montážne práce náročné ucelené - odborné, tvorivé remeselné (Tr. 3) v rozsahu viac ako 8 hodín - pre stolárske konštrukcie | hod | 8
|  | 767 | Konštrukcie doplnkové kovové
126 | 767 | 767230030.S | Montáž zábradlia nerezové na schody, výplň rebrovanie, kotvenie do podlahy | m | 9.9
127 | 553 | 55352000040PC | Zábradlie nerezové pre schody, kotvenie do podlahy - nosná časť d40 mm, výplň tyč d10 mm | m | 9.9
128 | 767 | 767230075.S | Montáž madla na zábradlie | m | 9.9
129 | 611 | 61193000100PC | Madlo drevené z masívu | m | 9.9
130 | 760 | 767310120.S | Montáž výlezu do šikmej strechy pre nevykurované priestory | ks | 1
131 | 611 | 611330000100 | Strešný výlez drevený VELUX GVT 0000Z, šxv 540x830 mm pre šikmú strechu, pre neizolované, nevykurované priestory | ks | 1
132 | 760 | 767310120.S1 | Demontáž výlezu do šikmej strechy pre nevykurované priestory | ks | 12
133 | 760 | 767635010.S | Montáž ochrannej, bezpečnostnej a protislnečnej fólie na okná | m2 | 12
134 | 283 | 283290007600.S | Fólia na sklo protislnečná | m2 | 13.8
135 | 767 | 767995103.S | Montáž ostatných atypických kovových stavebných doplnkových konštrukcií nad 10 do 20 kg | kg | 94.4
136 | 136 | 136110001000.S | Plech oceľový hrubý hr. 10 mm, ozn. 10 004.0, podľa EN S185 "Zr1" | t | 0.094
137 | 767 | 767995230.R | Výroba atypického výrobku - oceľové kotviace plechy | kg | 94.4
138 | 767 | 998767203.S | Presun hmôt pre kovové stavebné doplnkové konštrukcie v objektoch výšky nad 12 do 24 m | %
139 | HZS | HZS000113.S10 | Stavebno montážne práce náročné ucelené - odborné, tvorivé remeselné (Tr. 3) v rozsahu viac ako 8 hodín - pre KDK | hod | 32
|  | 771 | Podlahy z dlaždíc
140 | 771 | 771275307.S | Montáž obkladov schodiskových stupňov dlaždicami do flexibilného tmelu | m2 | 36.6
141 | 597 | 597740001000.S | Dlaždice keramické s protišmykovým povrchom, podľa výberu | m2 | 39.333
142 | 771 | 771415034.S | Montáž soklíkov z obkladačiek schodiskových stupňovitých do tmelu | m | 12.2
143 | 771 | 998771103.S | Presun hmôt pre podlahy z dlaždíc v objektoch výšky nad 12 do 24 m | t | 0.617
|  | 783 | Nátery
144 | 783 | 783782404.S | Nátery tesárskych konštrukcií, povrchová impregnácia proti drevokaznému hmyzu, hubám a plesniam, jednonásobná | m2 | 2350.4
145 | 783 | 783782404.S1 | Nátery tesárskych konštrukcií, povrchová impregnácia proti drevokaznému hmyzu, hubám a plesniam, jednonásobná - starý krov | m2 | 1250
146 | 783 | 783894312.S | Náter farbami ekologickými riediteľnými vodou akrylátovými univerzálnymi stropov dvojnásobný | m2 | 35
|  | 784 | Maľby
147 | 784 | 784410100.S | Penetrovanie jednonásobné jemnozrnných podkladov výšky do 3,80 m | m2 | 82.07
148 | 784 | 784452271.S | Maľby z maliarskych zmesí na vodnej báze, ručne nanášané dvojnásobné základné na podklad jemnozrnný výšky do 3,80 m | m2 | 82.07
|  | 786 | Čalúnnické práce
149 | 760 | 786616510 | Montáž rolety do strešného okna VELUX plochy do 1 m2 | ks | 26
150 | 611 | 611520061700.S | Roleta bavlnená k strešným oknám, šírky 550 mm | ks | 1
151 | 611 | 611520061850.S | Roleta bavlnená k strešným oknám, šírky 660 mm | ks | 17
152 | 611 | 611520062000.S | Roleta bavlnená k strešným oknám, šírky 780 mm | ks | 8
153 | 786 | 998786103.S | Presun hmôt pre čalúnnické úpravy v objektoch výšky (hĺbky) nad 12 do 24 m | t | 0.015
|  | HZS | Hodinové zúčtovacie sadzby
154 | HZS | HZS000119.S | Stavebno montážne práce vykonávané žeriavom | hod | 80
|  | VRN | Investičné náklady neobsiahnuté v cenách
155 | 000 | 000600024.S | Zariadenie staveniska - prevádzkové dopravné značenie po stavenisku (cca 4 mesiace) | eur | 1
156 | 000 | 001400011.S | Ostatné náklady stavby - záber verejného priestranstva (chodník cca 70m2 na 4 mesiace) | eur | 1
Celkom