## Manipulačná technika
p.č. | požiadavka na predmet zákazky/parameter | požadovaná hodnota parametra | Doplniť áno/nie alebo vyplniť konkrétny parameter ponúkaného riešenia v prípade, ak je uvedený rozsah alebo min. alebo max. parameter
1 | Obstarávaný počet manipulačnej techniky | 1 ks | do tejto bunky uchádzač doplní výrobcu, model, označenie ponúkaného tovaru
2 | všeobecné požiadavky | model kategórie čelný vysokozdvižný vozík
3 |  | nový, nepoužívaný
4 |  | Záruka na vozidlo min. 2 roky (uplatniteľná v ktoromkoľvek autorizovanom servisnom stredisku)
5 |  | Záruka min. 3 roky na lak (uplatniteľná v ktoromkoľvek autorizovanom servisnom stredisku)
6 |  | Záruka začína plynúť odo dňa prevzatia tovaru kupujúcim (od dátumu predaja uvedeného na preberacom – odovzdávacom protokole).
Karoséria
7 | Typ | čelný vysokozdvižný vozík
8 | počet dverí | 2
9 | Počet sedadiel (miest na sedenie) | 1
10 | Metalická farba vozíka | možnosťou výberu zo min. 4 farieb
Tech parametre
11 | Rýchlosť jazdy min. | 17km/h
12 | Nosnosť | 2500-3000kg
13 | Rýchlosť zdvihu min. | 0,54 m/s
14 | Palivo | LPG alebo Batéria
15 | Emisie CO2 - vážený priemer podľa normy WLTP (g/km) | nepožaduje sa
16 | Kombinovaná spotreba - vážená podľa normy WLTP (l / 100 km) | horná hranica údaja max. 9,3 l / 100 km
17 | Prevodovka | manuálna
18 | Počet prevodových stupňov | min. 6-stupňová
Bezpečnosť
19 | Kabína uzavretá s vykurovaním | požaduje sa
20 | Triplex s voľným zdvihom | požaduje sa
21 | Výška zdvyhu min. 4900mm | požaduje sa
22 | Podvozok 4 kolesový | požaduje sa
23 | Kolesá na extrier, nerovný terén | požaduje sa
24 | Prídavné zaridenie bočný posun aj jednolivo lyžiny | požaduje sa
25 | Asistent udržiavania v jazdnom pruhu | požaduje sa
26 | Vidlice | požaduje sa
27 | Maják | požaduje sa
28 | Nabíjačka pri pohone batériou | požaduje sa
29 | Batéria pri pohone batériou | požaduje sa
30 | Bezpečnostný pás na sedadle | požaduje sa
31 | Denné svietenie svetiel LED | požaduje sa
32 | Zadné LED svetlá | požaduje sa
33 | Hmlové svetlo vzadu | požaduje sa
Komfort
34 | Výškovo a pozdĺžne nastaviteľný volant | požaduje sa
35 | Pozdĺžne nastaviteľné sedadlo vodiča | požaduje sa
36 | Vonkajšie spätné zrkadlá | požaduje sa
37 | Dažďový stierač v predu | požaduje sa
38 | Dažďový stierač v zadu | nepožaduje sa
Interiér/sedadlá
39 | Poťah sedadiel | Koženný čiernej alebo tmavošedej farby
40 | Farba interiéru | čierna alebo tmavošedá
Iná výbava
41 | Povinná výstroj a výbava stanovená pre daný druh vozidla (v zmysle zákona č. 106/2018 Z.z., resp. vyhlášky č. 134/2018 Z. z.) - homologizovaný prenosný výstražný trojuholník, rezervné koleso min. dojazdové alebo sada na opravu pneumatík: kompresor a tesniaci prípravok, lekárnička) | požaduje sa