## Pokyny pro vyplnění
Pokyny pro vyplnění
Ve všech listech tohoto souboru můžete měnit pouze buňky s modrým pozadím. Jedná se o tyto údaje : - údaje o firmě - jednotkové ceny položek zadané na maximálně dvě desetinná místa

## Stavba
#RTSROZP# | Položkový rozpočet stavby
| Stavba: |  | 514 | Rozšíření hřbitova v Pelhřimově
| Objednatel: | [5 empty] | IČO:
DIČ:
| Projektant: | [5 empty] | IČO:
DIČ:
| Zhotovitel: | [5 empty] | IČO:
DIČ:
Vypracoval:
| Rozpis ceny | [6 empty] | Celkem
HSV | HSV | [6 empty] | 0
PSV | PSV | [6 empty] | 0
MON | MON | [6 empty] | 0
VN | Vedlejší náklady | [6 empty] | 0
ON | Ostatní náklady | [6 empty] | 0
| Celkem | [6 empty] | 0
Rekapitulace daní
0 | Základ pro sníženou DPH |  |  | 15 | % | 0 |  |  | CZK
0 | Snížená DPH |  |  | 15 | % | 0 |  |  | CZK
0 | Základ pro základní DPH |  |  | 21 | % | 0 |  |  | CZK
0 | Základní DPH |  |  | 21 | % | 0 |  |  | CZK
0 | Zaokrouhlení |  |  |  |  | 0 |  |  | CZK
| Cena celkem bez DPH |  |  |  |  | 0 |  |  | CZK
0 | Cena celkem s DPH |  |  |  |  | 0 |  |  | CZK
|  | v |  |  | dne
|  |  | Za zhotovitele |  |  |  | Za objednatele
Rekapitulace dílčích částí
#CASTI>> | Číslo | Název |  |  | Základ pro sníženou DPH | Základ pro základní DPH | DPH celkem | Cena celkem | %
1 | Stavba |  |  |  | 0 | 0 | 0 | 0
2 | SO 01 | 1. etapa |  |  | 0 | 0 | 0 | 0
3 | 0 | Vedlejší a ostatní náklady |  |  | 0 | 0 | 0 | 0
3 | 1 | Stav. část |  |  | 0 | 0 | 0 | 0
3 | 2 | Vegetační úpravy |  |  | 0 | 0 | 0 | 0
3 | 3 | Cesty |  |  | 0 | 0 | 0 | 0
3 | 4 | Veřejné osvětlení + NN |  |  | 0 | 0 | 0 | 0
3 | 5 | Mobiliář a drobná architektura |  |  | 0 | 0 | 0 | 0
3 | 6 | Kašna |  |  | 0 | 0 | 0 | 0
3 | 7 | Přeložka vodovodu a přípojka kanalizace |  |  | 0 | 0 | 0 | 0
| Celkem za stavbu |  |  |  | 0 | 0 | 0 | 0 | 0
Rekapitulace dílů
| Číslo | Název |  |  | Typ dílu |  |  | Celkem | %
| 1 | Zemní práce |  |  | HSV |  |  | 0
| 2 | Základy a zvláštní zakládání |  |  | HSV |  |  | 0
| 3 | Svislé a kompletní konstrukce |  |  | HSV |  |  | 0
| 4 | Vodorovné konstrukce |  |  | HSV |  |  | 0
| 5 | Komunikace |  |  | HSV |  |  | 0
| 62 | Úpravy povrchů vnější |  |  | HSV |  |  | 0
| 63 | Podlahy a podlahové konstrukce |  |  | HSV |  |  | 0
| 8 | Trubní vedení |  |  | HSV |  |  | 0
| 91 | Doplňující práce na komunikaci |  |  | HSV |  |  | 0
| 94 | Lešení a stavební výtahy |  |  | HSV |  |  | 0
| 95 | Dokončovací konstrukce na pozemních stavbách |  |  | HSV |  |  | 0
| 96 | Bourání konstrukcí |  |  | HSV |  |  | 0
| 99 | Staveništní přesun hmot |  |  | HSV |  |  | 0
| D96 | Přesuny suti a vybouraných hmot |  |  | HSV |  |  | 0
| 711 | Izolace proti vodě |  |  | PSV |  |  | 0
| 767 | Konstrukce zámečnické |  |  | PSV |  |  | 0
| 782 | Konstrukce z přírodního kamene |  |  | PSV |  |  | 0
| 783 | Nátěry |  |  | PSV |  |  | 0
| 799 | Ostatní |  |  | PSV |  |  | 0
| 799 | Umělecké dílo |  |  | PSV |  |  | 0
| M21 | Elektromontáže |  |  | MON |  |  | 0
| M35 | Montáže čerpadel, kompresorů |  |  | MON |  |  | 0
| M99 | Ostatní práce "M" |  |  | MON |  |  | 0
| VN | Vedlejší náklady |  |  | VN |  |  | 0
| ON | Ostatní náklady |  |  | ON |  |  | 0
| Cena celkem | [6 empty] | 0 | 0
Note on D11: Název
Note on D12: Ulice
Note on D13: PSČ
Note on E13: Místo
Note on I11: IČO
Note on I12: DIČ

## VzorPolozky (hidden)
Položkový rozpočet
S:
O:
R:

## SO 01 0 Pol
Položkový rozpočet | [27 empty] | #TypZaznamu#
S: | 514 | Rozšíření hřbitova v Pelhřimově | [25 empty] | STA
O: | SO 01 | 1. etapa | [22 empty] | STA |  |  | OBJ
R: | 0 | Vedlejší a ostatní náklady | [25 empty] | ROZ
P.č. | Číslo položky | Název položky | MJ | Množství | Cena / MJ | Celkem | Dodávka | Dodávka celk. | Montáž | Montáž celk. | DPH | Cena s DPH | Hmotnost / MJ | Hmotnost celk.(t) | Dem. hmotnost / MJ | Dem. hmotnost celk.(t) | Ceník | Cen. soustava / platnost | Cenová úroveň | Nhod / MJ | Nhod celk. | Dodavatel | Typ položky | Stav položky
Díl: | VN | Vedlejší náklady |  |  |  | 0 |  | 0 |  | 0 |  | 0 |  | 0 |  | 0 |  |  |  |  | 0 | [6 empty] | DIL
1 | 005111021R | Vytyčení inženýrských sítí | Soubor | 1 |  | 0 |  | 0 |  | 0 | 21 | 0 | 0 | 0 | 0 | 0 |  | RTS 24/ I | Indiv | 0 | 0 |  | VRN | Běžná |  |  |  | POL99_8
2 | 005111020R | Vytyčení stavby | Soubor | 1 |  | 0 |  | 0 |  | 0 | 21 | 0 | 0 | 0 | 0 | 0 |  | RTS 24/ I | Indiv | 0 | 0 |  | VRN | Běžná |  |  |  | POL99_8
3 | 005121 R | Zařízení staveniště | Soubor | 1 |  | 0 |  | 0 |  | 0 | 21 | 0 | 0 | 0 | 0 | 0 |  | RTS 24/ I | Indiv | 0 | 0 |  | VRN | Běžná |  |  |  | POL99_8
4 | 005124010R | Koordinační činnost | Soubor | 1 |  | 0 |  | 0 |  | 0 | 21 | 0 | 0 | 0 | 0 | 0 |  | RTS 24/ I | Indiv | 0 | 0 |  | VRN | Běžná |  |  |  | POL99_8
5 | 00523 R | Zkoušky a revize | Soubor | 1 |  | 0 |  | 0 |  | 0 | 21 | 0 | 0 | 0 | 0 | 0 |  | RTS 24/ I | Indiv | 0 | 0 |  | VRN | Běžná |  |  |  | POL99_8
Díl: | ON | Ostatní náklady |  |  |  | 0 |  | 0 |  | 0 |  | 0 |  | 0 |  | 0 |  |  |  |  | 0 | [6 empty] | DIL
6 | 005211080R | Bezpečnostní a hygienická opatření na staveništi | Soubor | 1 |  | 0 |  | 0 |  | 0 | 21 | 0 | 0 | 0 | 0 | 0 |  | RTS 24/ I | Indiv | 0 | 0 |  | VRN | Běžná |  |  |  | POL99_8
[26 empty] | 15 | 21 | DPH
| Celkem |  |  |  |  | 0 | [19 empty] | 0 | 0 | SUM
Poznámky uchazeče k zadání
POPUZIV
END
Note on S6: Jedná se o informaci, zda se jedná o položku, která je do rozpočtu zadána z cenové soustavy RTS, nebo vlastní.
Note on T6: Jedná se o název CÚ, která je zadána u položky rozpočtu

## SO 01 1 Pol
Položkový rozpočet | [27 empty] | #TypZaznamu#
S: | 514 | Rozšíření hřbitova v Pelhřimově | [25 empty] | STA
O: | SO 01 | 1. etapa | [22 empty] | STA |  |  | OBJ
R: | 1 | Stav. část | [25 empty] | ROZ
P.č. | Číslo položky | Název položky | MJ | Množství | Cena / MJ | Celkem | Dodávka | Dodávka celk. | Montáž | Montáž celk. | DPH | Cena s DPH | Hmotnost / MJ | Hmotnost celk.(t) | Dem. hmotnost / MJ | Dem. hmotnost celk.(t) | Ceník | Cen. soustava / platnost | Cenová úroveň | Nhod / MJ | Nhod celk. | Dodavatel | Typ položky | Stav položky
Díl: | 1 | Zemní práce |  |  |  | 0 |  | 0 |  | 0 |  | 0 |  | 20 |  | 596.15 |  |  |  |  | 527.56 | [6 empty] | DIL
1 | 113106121 | Rozebrání dlažeb z betonových dlaždic na sucho | m2 | 142.26 |  | 0 |  | 0 |  | 0 | 21 | 0 | 0 | 0 | 0.138 | 19.63 |  | RTS 24/ I | RTS 23/ II | 0.16 | 22.76 |  | Práce | Běžná |  |  |  | POL1_
|  | vedlejší hřbitovní kominikace : 142,26 |  | 142.26 | [23 empty] | VV | 0
2 | 113107420 | Odstranění podkladu nad 50 m2,kam.těžené tl.20 cm | m2 | 487.69 |  | 0 |  | 0 |  | 0 | 21 | 0 | 0 | 0 | 0.44 | 214.58 |  | RTS 24/ I | RTS 23/ II | 0.048 | 23.41 |  | Práce | Běžná |  |  |  | POL1_
|  | hlavní hřbitovní komunikace : 341,66 |  | 341.66 | [23 empty] | VV | 0
|  | vedlejší hřbitovní komunikace : 142,26+3,77 |  | 146.03 | [23 empty] | VV | 0
3 | 113107620 | Odstranění podkladu nad 50 m2,kam.drcené tl.20 cm | m2 | 487.69 |  | 0 |  | 0 |  | 0 | 21 | 0 | 0 | 0 | 0.44 | 214.58 |  | RTS 24/ I | RTS 23/ II | 0.073 | 35.6 |  | Práce | Běžná |  |  |  | POL1_
|  | hlavní hřbitovní komunikace : 341,66 |  | 341.66 | [23 empty] | VV | 0
|  | vedlejší hřbitovní komunikace : 142,26+3,77 |  | 146.03 | [23 empty] | VV | 0
4 | 113108412 | Odstranění asfaltové vrstvy pl.nad 50 m2, tl.12 cm | m2 | 345.43 |  | 0 |  | 0 |  | 0 | 21 | 0 | 0 | 0 | 0.264 | 91.19 |  | RTS 24/ I | RTS 23/ II | 0.087 | 30.05 |  | Práce | Běžná |  |  |  | POL1_
|  | hlavní hřbitovní komunikace : 341,66 |  | 341.66 | [23 empty] | VV | 0
|  | vedlejší hřbitovní komunikace : 3,77 |  | 3.77 | [23 empty] | VV | 0
5 | 113201111 | Vytrhání obrubníků chodníkových a parkových | m | 63.52 |  | 0 |  | 0 |  | 0 | 21 | 0 | 0 | 0 | 0.22 | 13.97 |  | RTS 24/ I | RTS 23/ II | 0.143 | 9.08 |  | Práce | Běžná |  |  |  | POL1_
6 | 113202111 | Vytrhání obrub obrubníků silničních | m | 156.28 |  | 0 |  | 0 |  | 0 | 21 | 0 | 0 | 0 | 0.27 | 42.2 |  | RTS 24/ I | RTS 23/ II | 0.123 | 19.22 |  | Práce | Běžná |  |  |  | POL1_
7 | 121101101 | Sejmutí ornice s přemístěním do 50 m | m3 | 231 |  | 0 |  | 0 |  | 0 | 21 | 0 | 0 | 0 | 0 | 0 |  | RTS 24/ I | RTS 23/ II | 0.097 | 22.41 |  | Práce | Běžná |  |  |  | POL1_
|  | 2310,0*0,1 |  | 231 | [23 empty] | VV | 0
8 | 122202202 | Odkopávky pro silnice v hor. 3 do 1000 m3 | m3 | 621.6485 |  | 0 |  | 0 |  | 0 | 21 | 0 | 0 | 0 | 0 | 0 |  | RTS 24/ I | RTS 23/ II | 0.223 | 138.63 |  | Práce | Běžná |  |  |  | POL1_
|  | A1 : 21,43 |  | 21.43 | [23 empty] | VV | 0
|  | A2 : 21,48 |  | 21.48 | [23 empty] | VV | 0
|  | A3 : 16,46 |  | 16.46 | [23 empty] | VV | 0
|  | A4 : 5,62 |  | 5.62 | [23 empty] | VV | 0
|  | A5 : 13,4 |  | 13.4 | [23 empty] | VV | 0
|  | A6 : 14,88 |  | 14.88 | [23 empty] | VV | 0
|  | A7 : 18,13 |  | 18.13 | [23 empty] | VV | 0
|  | B1 : 22,05 |  | 22.05 | [23 empty] | VV | 0
|  | B2 : 20,25 |  | 20.25 | [23 empty] | VV | 0
|  | B3 : 18,21 |  | 18.21 | [23 empty] | VV | 0
|  | B4 : 2,56 |  | 2.56 | [23 empty] | VV | 0
|  | C1 : 52,28 |  | 52.28 | [23 empty] | VV | 0
|  | C2 : 46,33 |  | 46.33 | [23 empty] | VV | 0
|  | C3 : 7,07 |  | 7.07 | [23 empty] | VV | 0
|  | C4 : 0,27 |  | 0.27 | [23 empty] | VV | 0
|  | D1 : 32,95 |  | 32.95 | [23 empty] | VV | 0
|  | D2 : 17,51 |  | 17.51 | [23 empty] | VV | 0
|  | D3 : 0,39 |  | 0.39 | [23 empty] | VV | 0
|  | E1 : 11,14 |  | 11.14 | [23 empty] | VV | 0
|  | E2 : 4,3 |  | 4.3 | [23 empty] | VV | 0
|  | F : 5,35 |  | 5.35 | [23 empty] | VV | 0
|  | G1-G26 : 9,15 |  | 9.15 | [23 empty] | VV | 0
|  | H : 4,15 |  | 4.15 | [23 empty] | VV | 0
|  | I : 0,34 |  | 0.34 | [23 empty] | VV | 0
|  | J : 0,62 |  | 0.62 | [23 empty] | VV | 0
|  | K1 : 9,93 |  | 9.93 | [23 empty] | VV | 0
|  | K2 : 17,84 |  | 17.84 | [23 empty] | VV | 0
|  | K3 : 5,44 |  | 5.44 | [23 empty] | VV | 0
|  | K4 : 2,64 |  | 2.64 | [23 empty] | VV | 0
|  | K5 : 9,45 |  | 9.45 | [23 empty] | VV | 0
|  | K6 : 9,14 |  | 9.14 | [23 empty] | VV | 0
|  | K7 : 9,92 |  | 9.92 | [23 empty] | VV | 0
|  | K8 : 7,94 |  | 7.94 | [23 empty] | VV | 0
|  | K9 : 6,7 |  | 6.7 | [23 empty] | VV | 0
|  | K10 : 8,09 |  | 8.09 | [23 empty] | VV | 0
|  | K11 : 6,8 |  | 6.8 | [23 empty] | VV | 0
|  | K12 : 5,16 |  | 5.16 | [23 empty] | VV | 0
|  | K13 : 12,42 |  | 12.42 | [23 empty] | VV | 0
|  | K14 : 10,77 |  | 10.77 | [23 empty] | VV | 0
|  | K15 : 7,29 |  | 7.29 | [23 empty] | VV | 0
|  | K16 : 2,53 |  | 2.53 | [23 empty] | VV | 0
|  | K17 : 9,97 |  | 9.97 | [23 empty] | VV | 0
|  | K18 : 7,06 |  | 7.06 | [23 empty] | VV | 0
|  | K19 : 3,78 |  | 3.78 | [23 empty] | VV | 0
|  | K20 : 16,41 |  | 16.41 | [23 empty] | VV | 0
|  | K21 : 2,14 |  | 2.14 | [23 empty] | VV | 0
|  | K22 : 0,5 |  | 0.5 | [23 empty] | VV | 0
|  | K23 : 1,74 |  | 1.74 | [23 empty] | VV | 0
|  | K24 : 9,7 |  | 9.7 | [23 empty] | VV | 0
|  | K26 : 0,76 |  | 0.76 | [23 empty] | VV | 0
|  | K27 : 0,89 |  | 0.89 | [23 empty] | VV | 0
|  | K28 : 10,45 |  | 10.45 | [23 empty] | VV | 0
|  | K29 : 57,79 |  | 57.79 | [23 empty] | VV | 0
|  | K30 : 6,7 |  | 6.7 | [23 empty] | VV | 0
|  | L : 166,5 |  | 166.5 | [23 empty] | VV | 0
|  | snížení - drenáže řeky D2 : 57,3*2,5*0,2+57,3*0,8*0,2*2+57,3*0,9*0,25*0,5*2 |  | 59.8785 | [23 empty] | VV | 0
|  | odpočet - sejmutí ornice : -231,0 |  | -231 | [23 empty] | VV | 0
9 | 122202209 | Příplatek za lepivost - odkop. pro silnice v hor.3 | m3 | 310.8245 |  | 0 |  | 0 |  | 0 | 21 | 0 | 0 | 0 | 0 | 0 |  | RTS 24/ I | RTS 23/ II | 0.088 | 27.35 |  | Práce | Běžná |  |  |  | POL1_
|  | 621,649*0,5 |  | 310.8245 | [23 empty] | VV | 0
10 | 131201110 | Hloubení nezapaž. jam hor.3 do 50 m3, STROJNĚ | m3 | 42.69 |  | 0 |  | 0 |  | 0 | 21 | 0 | 0 | 0 | 0 | 0 |  | RTS 24/ I | RTS 23/ II | 0.26666 | 11.38 |  | Práce | Běžná |  |  |  | POL1_
|  | technologie kašny : 20,85 |  | 20.85 | [23 empty] | VV | 0
|  | vsak. těleso 1 : 5,0*2,0*1,4 |  | 14 | [23 empty] | VV | 0
|  | vsak. těleso 2 : 2,0*2,8*1,4 |  | 7.84 | [23 empty] | VV | 0
11 | 131201119 | Příplatek za lepivost - hloubení nezap.jam v hor.3 | m3 | 21.345 |  | 0 |  | 0 |  | 0 | 21 | 0 | 0 | 0 | 0 | 0 |  | RTS 24/ I | RTS 23/ II | 0.0431 | 0.92 |  | Práce | Běžná |  |  |  | POL1_
|  | 42,69*0,5 |  | 21.345 | [23 empty] | VV | 0
12 | 132201212 | Hloubení rýh š.do 200 cm hor.3 do 1000m3,STROJNĚ | m3 | 272.507 |  | 0 |  | 0 |  | 0 | 21 | 0 | 0 | 0 | 0 | 0 |  | RTS 24/ I | RTS 23/ II | 0.156 | 42.51 |  | Práce | Běžná |  |  |  | POL1_
|  | základové konstrukce : 297,35 |  | 297.35 | [23 empty] | VV | 0
|  | odpočet ruční výkopy : -24,843 |  | -24.843 | [23 empty] | VV | 0
13 | 132201219 | Přípl.za lepivost,hloubení rýh 200cm,hor.3,STROJNĚ | m3 | 136.2535 |  | 0 |  | 0 |  | 0 | 21 | 0 | 0 | 0 | 0 | 0 |  | RTS 24/ I | RTS 23/ II | 0.084 | 11.45 |  | Práce | Běžná |  |  |  | POL1_
|  | 272,507*0,5 |  | 136.2535 | [23 empty] | VV | 0
14 | 139601102 | Ruční výkop jam, rýh a šachet v hornině tř. 3 | m3 | 11.7095 |  | 0 |  | 0 |  | 0 | 21 | 0 | 0 | 0 | 0 | 0 |  | RTS 24/ I | RTS 23/ II | 3.533 | 41.37 |  | Práce | Běžná |  |  |  | POL1_
|  | patky : 0,8*0,8*0,8*4+0,9*0,9*0,8*10 |  | 8.528 | [23 empty] | VV | 0
|  | 0,8*1,5*0,8 |  | 0.96 | [23 empty] | VV | 0
|  | kříž : 1,45*1,45*0,6 |  | 1.2615 | [23 empty] | VV | 0
|  | oltář : 1,5*0,8*0,8 |  | 0.96 | [23 empty] | VV | 0
15 | 161101101 | Svislé přemístění výkopku z hor.1-4 do 2,5 m | m3 | 158.0935 |  | 0 |  | 0 |  | 0 | 21 | 0 | 0 | 0 | 0 | 0 |  | RTS 24/ I | RTS 23/ II | 0.345 | 54.54 |  | Práce | Běžná |  |  |  | POL1_
|  | 5,0*2,0*1,4 |  | 14 | [23 empty] | VV | 0
|  | 2,0*2,8*1,4 |  | 7.84 | [23 empty] | VV | 0
|  | 272,507*0,5 |  | 136.2535 | [23 empty] | VV | 0
16 | 162201102 | Vodorovné přemístění výkopku z hor.1-4 do 50 m | m3 | 38.26 |  | 0 |  | 0 |  | 0 | 21 | 0 | 0 | 0 | 0 | 0 |  | RTS 24/ I | RTS 23/ II | 0.074 | 2.83 |  | Práce | Běžná |  |  |  | POL1_
|  | deponie - zemina pro zásypy : 19,13*2 |  | 38.26 | [23 empty] | VV | 0
17 | 162701105 | Vodorovné přemístění výkopku z hor.1-4 do 10000 m | m3 | 936.846 |  | 0 |  | 0 |  | 0 | 21 | 0 | 0 | 0 | 0 | 0 |  | RTS 24/ I | RTS 23/ II | 0.011 | 10.31 |  | Práce | Běžná |  |  |  | POL1_
|  | 621,649+42,69+272,507+11,71-11,71 |  | 936.846 | [23 empty] | VV | 0
18 | 162701109 | Příplatek k vod. přemístění hor.1-4 za další 1 km | m3 | 9368.46 |  | 0 |  | 0 |  | 0 | 21 | 0 | 0 | 0 | 0 | 0 |  | RTS 24/ I | RTS 23/ II | 0 | 0 |  | Práce | Běžná |  |  |  | POL1_
|  | 936,846*10 |  | 9368.46 | [23 empty] | VV | 0
19 | 167101101 | Nakládání výkopku z hor. 1 ÷ 4 v množství do 100 m3 | m3 | 19.13 |  | 0 |  | 0 |  | 0 | 21 | 0 | 0 | 0 | 0 | 0 |  | RTS 24/ I | RTS 23/ II | 0.652 | 12.47 |  | Práce | Běžná |  |  |  | POL1_
20 | 174101101 | Zásyp jam, rýh, šachet se zhutněním | m3 | 11.71 |  | 0 |  | 0 |  | 0 | 21 | 0 | 0 | 0 | 0 | 0 |  | RTS 24/ I | RTS 23/ II | 0.202 | 2.37 |  | Práce | Běžná |  |  |  | POL1_
|  | za ohradní zdí : 10,8 |  | 10.8 | [23 empty] | VV | 0
|  | kříž : (1,8*1,8-1,45*1,45)*0,8 |  | 0.91 | [23 empty] | VV | 0
21 | 174101102 | Zásyp ruční se zhutněním | m3 | 7.74 |  | 0 |  | 0 |  | 0 | 21 | 0 | 0 | 0 | 0 | 0 |  | RTS 24/ I | RTS 23/ II | 1.15 | 8.9 |  | Práce | Běžná |  |  |  | POL1_
|  | kamenivo řeky : | [25 empty] | VV | 0
|  | D2.0 : 38,0*0,9*0,2 |  | 6.84 | [23 empty] | VV | 0
|  | D2.1 : 5,0*0,9*0,2 |  | 0.9 | [23 empty] | VV | 0
22 | 199000002 | Poplatek za skládku horniny 1- 4, č. dle katal. odpadů 17 05 04 | m3 | 936.846 |  | 0 |  | 0 |  | 0 | 21 | 0 | 0 | 0 | 0 | 0 |  | RTS 24/ I | RTS 23/ II | 0 | 0 |  | Práce | Běžná |  |  |  | POL1_
23 | 58339601R | Břidlice stavební vybáraná vplně ložená - štípaná břidlice štěpka šedá 75-300 mm | t | 20 |  | 0 |  | 0 |  | 0 | 21 | 0 | 1 | 20 | 0 | 0 |  | Vlastní | Indiv | 0 | 0 |  | Specifikace | Běžná |  |  |  | POL3_
|  | D2 - kamenivo řeky : 20,0 |  | 20 | [23 empty] | VV | 0
Díl: | 2 | Základy a zvláštní zakládání |  |  |  | 0 |  | 0 |  | 0 |  | 0 |  | 891.32 |  | 0 |  |  |  |  | 563.4 | [6 empty] | DIL
24 | 211561111 | Výplň odvodňovacích žeber kam. hrubě drcen. 16-32 mm | m3 | 21.84 |  | 0 |  | 0 |  | 0 | 21 | 0 | 1.665 | 36.36 | 0 | 0 |  | RTS 24/ I | RTS 23/ II | 0.92 | 20.09 |  | Práce | Běžná |  |  |  | POL1_
|  | vsak. těleso 1 : 5,0*2,0*1,4 |  | 14 | [23 empty] | VV | 0
|  | vsak. těleso 2 : 2,0*2,8*1,4 |  | 7.84 | [23 empty] | VV | 0
25 | 211971110 | Opláštění žeber z geotextilie o sklonu do 1 : 2,5 | m2 | 251.3299 |  | 0 |  | 0 |  | 0 | 21 | 0 | 0.00018 | 0.05 | 0 | 0 |  | RTS 24/ I | RTS 23/ II | 0.075 | 18.85 |  | Práce | Běžná |  |  |  | POL1_
|  | D1 : 28,67*(0,5+0,55+0,35+0,45+0,13) |  | 56.7666 | [23 empty] | VV | 0
|  | D2 - napojení na kanalizaci : 0,6*(0,6+0,2*2) |  | 0.6 | [23 empty] | VV | 0
|  | D2,0 : 38,0*(0,4+0,6+0,25*2) |  | 57 | [23 empty] | VV | 0
|  | D2.2 : 20,5*(0,35+0,5+0,25*2) |  | 27.675 | [23 empty] | VV | 0
|  | D3 : 10,81*(0,6+0,13*2+0,45*2+0,35) |  | 22.8091 | [23 empty] | VV | 0
|  | D4 : 5,82*0,6*4 |  | 13.968 | [23 empty] | VV | 0
|  | D5 : 3,92*(0,6+0,13*2+0,45*2+0,35) |  | 8.2712 | [23 empty] | VV | 0
|  | vsakovací těleso 1 : (5,0*2,0+5,0*1,4+2,0*1,4)*2 |  | 39.6 | [23 empty] | VV | 0
|  | vsakovací těleso 2 : (2,8*2,0+2,8*1,4+2,0*1,4)*2 |  | 24.64 | [23 empty] | VV | 0
26 | 212531111 | Výplň odvodňov. trativodů kam. hrubě drcen.32- 63 mm | m3 | 17.8842 |  | 0 |  | 0 |  | 0 | 21 | 0 | 1.63 | 29.15 | 0 | 0 |  | RTS 24/ I | RTS 23/ II | 0.92 | 16.45 |  | Práce | Běžná |  |  |  | POL1_
|  | D1 : 28,67*(0,43+0,5)*0,5*0,17+28,67*0,5*0,13 |  | 4.1299 | [23 empty] | VV | 0
|  | D2,0 : 38,0*0,7*0,25 |  | 6.65 | [23 empty] | VV | 0
|  | D2,1 : 5,0*0,7*0,305 |  | 1.0675 | [23 empty] | VV | 0
|  | D2.2 : 20,5*(0,6*0,125+0,55*0,175) |  | 3.5106 | [23 empty] | VV | 0
|  | D3 : 10,81*(0,5+0,6)*0,5*0,17+10,81*0,6*0,13 |  | 1.8539 | [23 empty] | VV | 0
|  | D5 : 3,92*(0,5+0,6)*0,5*0,17+3,92*0,6*0,13 |  | 0.67228 | [23 empty] | VV | 0
27 | 212561111 | Výplň odvodňov. trativodů kam. hrubě drcen. 11-22 mm | m3 | 13.3216 |  | 0 |  | 0 |  | 0 | 21 | 0 | 1.665 | 22.18 | 0 | 0 |  | RTS 24/ I | RTS 23/ II | 0.92 | 12.26 |  | Práce | Běžná |  |  |  | POL1_
|  | D1 : 28,67*(0,35+0,43)*0,5*0,25 |  | 2.7953 | [23 empty] | VV | 0
|  | D2 - napojení na kanalizaci0 : 0,6*0,55*0,2 |  | 0.066 | [23 empty] | VV | 0
|  | D2,0 : 38,0*0,5*0,25 |  | 4.75 | [23 empty] | VV | 0
|  | D2.2 : 20,5*0,4*0,25 |  | 2.05 | [23 empty] | VV | 0
|  | D3 : 10,81*(0,35+0,5)*0,5*0,25 |  | 1.1486 | [23 empty] | VV | 0
|  | D4 : 5,82*0,6*0,6 |  | 2.0952 | [23 empty] | VV | 0
|  | D5 : 3,92*(0,35+0,5)*0,5*0,25 |  | 0.4165 | [23 empty] | VV | 0
28 | 212753216 | Montáž tuhé drenáž. trubky do rýhy DN 160,bez lože | m | 107.77 |  | 0 |  | 0 |  | 0 | 21 | 0 | 0 | 0 | 0 | 0 |  | RTS 24/ I | RTS 23/ II | 0.0457 | 4.93 |  | Práce | Běžná |  |  |  | POL1_
|  | D1 : 28,67 |  | 28.67 | [23 empty] | VV | 0
|  | D2 : 63,55-5,0 |  | 58.55 | [23 empty] | VV | 0
|  | D3 : 10,81 |  | 10.81 | [23 empty] | VV | 0
|  | D4 : 5,82 |  | 5.82 | [23 empty] | VV | 0
|  | D5 : 3,92 |  | 3.92 | [23 empty] | VV | 0
29 | 274313611 | Beton základových pasů prostý C 16/20 | m3 | 291.7885 |  | 0 |  | 0 |  | 0 | 21 | 0 | 2.525 | 736.77 | 0 | 0 |  | RTS 24/ I | RTS 23/ II | 0.477 | 139.18 |  | Práce | Běžná |  |  |  | POL1_
|  | A-A : 0,8*1,456*1,45+0,8*2,5*(1,474+1,418+1,671+1,466+1,309+1,461+1,829+2,292) |  | 27.529 | [23 empty] | VV | 0
|  | 0,8*(6,525*2,574+1,0*2,093)+0,8*2,315*(1,693+1,612) |  | 21.2315 | [23 empty] | VV | 0
|  | 0,8*(1,0*2,012+3,315*2,381+1,315*2,3+2,0*1,65+3,315*1,569) |  | 17.1446 | [23 empty] | VV | 0
|  | 0,8*(4,19*1,424+1,0*1,824+3,315*2,093+2,315*2,012+1,0*1,662+8,945*1,181+1,0*1,681+6,997*1,6) |  | 35.5911 | [23 empty] | VV | 0
|  | E-E : 0,8*(0,8*1,2+3,854*1,2)+0,8*3,315*(1,319+1,357+1,395) |  | 15.2641 | [23 empty] | VV | 0
|  | 0,8*(7,018*1,45+3,315*1,488+4,733*1,526) |  | 17.8651 | [23 empty] | VV | 0
|  | B-B : 7,5*1,2*1,2*6 |  | 64.8 | [23 empty] | VV | 0
|  | C-C : 7,5*1,2*1,2*6 |  | 64.8 | [23 empty] | VV | 0
|  | D-D : 5,7*1,2*1,2*2+0,6*1,2*(1,74+2,28+2,82+2,67+2,18+1,69) |  | 26.0496 | [23 empty] | VV | 0
|  | oltář : 1,5*0,8*1,2+1,05*0,35*0,2 |  | 1.5135 | [23 empty] | VV | 0
30 | 274351215 | Bednění stěn základových pasů - zřízení | m2 | 183.7296 |  | 0 |  | 0 |  | 0 | 21 | 0 | 0.03916 | 7.19 | 0 | 0 |  | RTS 24/ I | RTS 23/ II | 1.05 | 192.92 |  | Práce | Běžná |  |  |  | POL1_
|  | (72,348+28,864+0,8)*2*0,4+0,8*6*0,4+(7,5+1,2)*2*0,4*14 |  | 180.9696 | [23 empty] | VV | 0
|  | (1,5+0,8)*2*0,6 |  | 2.76 | [23 empty] | VV | 0
31 | 274351216 | Bednění stěn základových pasů - odstranění | m2 | 183.73 |  | 0 |  | 0 |  | 0 | 21 | 0 | 0 | 0 | 0 | 0 |  | RTS 24/ I | RTS 23/ II | 0.32 | 58.79 |  | Práce | Běžná |  |  |  | POL1_
32 | 275125001 | Montáž základových patek ze ŽB, do 4 t | kus | 1 |  | 0 |  | 0 |  | 0 | 21 | 0 | 0.2315 | 0.23 | 0 | 0 |  | RTS 24/ I | RTS 23/ II | 2.259 | 2.26 |  | Práce | Běžná |  |  |  | POL1_
|  | kříž : 1 |  | 1 | [23 empty] | VV | 0
33 | 275313511 | Beton základových patek prostý C 12/15 | m3 | 0.21025 |  | 0 |  | 0 |  | 0 | 21 | 0 | 2.525 | 0.53 | 0 | 0 |  | RTS 24/ I | RTS 23/ II | 0.477 | 0.1 |  | Práce | Běžná |  |  |  | POL1_
|  | kříž - podkladní beton : 1,45*1,45*0,1 |  | 0.21025 | [23 empty] | VV | 0
34 | 275313611 | Beton základových patek prostý C 16/20 | m3 | 21.008 |  | 0 |  | 0 |  | 0 | 21 | 0 | 2.525 | 53.05 | 0 | 0 |  | RTS 24/ I | RTS 23/ II | 0.477 | 10.02 |  | Práce | Běžná |  |  |  | POL1_
|  | 0,5*0,8*0,8*18*2 |  | 11.52 | [23 empty] | VV | 0
|  | 0,8*0,8*0,8*4 |  | 2.048 | [23 empty] | VV | 0
|  | 0,9*0,9*0,8*10 |  | 6.48 | [23 empty] | VV | 0
|  | 0,8*1,5*0,8 |  | 0.96 | [23 empty] | VV | 0
35 | 275351215 | Bednění stěn základových patek - zřízení | m2 | 43.29 |  | 0 |  | 0 |  | 0 | 21 | 0 | 0.0392 | 1.7 | 0 | 0 |  | RTS 24/ I | RTS 23/ II | 1.05 | 45.45 |  | Práce | Běžná |  |  |  | POL1_
|  | (0,5+0,8)*2*0,3*36 |  | 28.08 | [23 empty] | VV | 0
|  | 0,8*4*0,3*4 |  | 3.84 | [23 empty] | VV | 0
|  | 0,9*4*0,3*10 |  | 10.8 | [23 empty] | VV | 0
|  | (0,8+0,15)*2*0,3 |  | 0.57 | [23 empty] | VV | 0
36 | 275351216 | Bednění stěn základových patek - odstranění | m2 | 43.29 |  | 0 |  | 0 |  | 0 | 21 | 0 | 0 | 0 | 0 | 0 |  | RTS 24/ I | RTS 23/ II | 0.32 | 13.85 |  | Práce | Běžná |  |  |  | POL1_
37 | 275353111 | Bednění kotev.otvorů patek do 0,02 m2, hl. 0,5 m | kus | 51 |  | 0 |  | 0 |  | 0 | 21 | 0 | 0.00309 | 0.16 | 0 | 0 |  | RTS 24/ I | RTS 23/ II | 0.554 | 28.25 |  | Práce | Běžná |  |  |  | POL1_
|  | 36+15 |  | 51 | [23 empty] | VV | 0
38 | 28611225.A | Trubka PVC drenážní flexibilní d 160 mm | m | 108.8477 |  | 0 |  | 0 |  | 0 | 21 | 0 | 0.0008 | 0.09 | 0 | 0 | SPCM | RTS 24/ I | RTS 23/ II | 0 | 0 |  | Specifikace | Běžná |  |  |  | POL3_
|  | 107,77*1,01 |  | 108.8477 | [23 empty] | VV | 0
39 | 59239901R | Patka prefabrikát, spodní část 1,45x1,45x0,7m, horní část 0,6x0,6x0,3 m | kus | 1 |  | 0 |  | 0 |  | 0 | 21 | 0 | 3.8 | 3.8 | 0 | 0 |  | Vlastní | Indiv | 0 | 0 |  | Specifikace | Běžná |  |  |  | POL3_
|  | v.č. 35 : 1 |  | 1 | [23 empty] | VV | 0
40 | 69366197 | Geotextilie 200 g/m2 ze 100% PP | m2 | 301.596 |  | 0 |  | 0 |  | 0 | 21 | 0 | 0.0002 | 0.06 | 0 | 0 | SPCM | RTS 24/ I | RTS 23/ II | 0 | 0 |  | Specifikace | Běžná |  |  |  | POL3_
|  | 251,33*1,2 |  | 301.596 | [23 empty] | VV | 0
Díl: | 3 | Svislé a kompletní konstrukce |  |  |  | 0 |  | 0 |  | 0 |  | 0 |  | 242.73 |  | 0 |  |  |  |  | 761.28 | [6 empty] | DIL
41 | 311232111 | Zdivo z cihel lícových plných, jednostranně spárované, tl. 290 mm | m2 | 172.95 |  | 0 |  | 0 |  | 0 | 21 | 0 | 0.632 | 109.3 | 0 | 0 |  | RTS 24/ I | RTS 23/ II | 1.5045 | 260.2 |  | Práce | Běžná |  |  |  | POL1_
|  | ohradní zdi - tl. zdiva 60 cm : | [25 empty] | VV | 0
|  | A-A : 1,5*2,75*2 |  | 8.25 | [23 empty] | VV | 0
|  | 3,3*2,75*2+19,5*0,6*2+0,4*2,75*2+0,365*2,0*5*2 |  | 51.05 | [23 empty] | VV | 0
|  | 0,4*2,75*2+22,75*0,6*2+4,0*2,75*2+0,365*2,0*6*2 |  | 60.26 | [23 empty] | VV | 0
[28 empty] | VV | 0
|  | E-E : 3,3*2,75*2+9,5*0,6*2+0,4*2,75*2+0,365*2,0*2*2 |  | 34.67 | [23 empty] | VV | 0
|  | 0,4*2,75*2+9,5*0,6*2+0,4*2,75*2+0,365*2,0*2*2 |  | 18.72 | [23 empty] | VV | 0
42 | 347248111 | Přizdívka cihly lícové plné 115/240/71 tl.115 mm | m2 | 428.22 |  | 0 |  | 0 |  | 0 | 21 | 0 | 0.2204 | 94.38 | 0 | 0 |  | RTS 24/ I | RTS 23/ II | 0.901 | 385.83 |  | Práce | Běžná |  |  |  | POL1_
|  | kolumbárium C1 : 0,365*2,0*6+7,0*0,5*2+1,0*2,6*2+0,75*2,0*4 |  | 22.58 | [23 empty] | VV | 0
|  | kolumbárium C2 : 0,365*2,0*6+7,0*0,5*2+1,0*2,6*2+0,75*2,0*4 |  | 22.58 | [23 empty] | VV | 0
|  | kolumbárium D1 : 22,58*2 |  | 45.16 | [23 empty] | VV | 0
|  | kolumbárium D2 : 22,58*2 |  | 45.16 | [23 empty] | VV | 0
|  | kolumbárium D3 : 22,58*2 |  | 45.16 | [23 empty] | VV | 0
|  | kolumbárium D4 : 22,58*2 |  | 45.16 | [23 empty] | VV | 0
|  | kolumbárium D5 : 22,58*2 |  | 45.16 | [23 empty] | VV | 0
|  | kolumbárium D6 : 22,58*2 |  | 45.16 | [23 empty] | VV | 0
|  | ohradní zdi : 2,95*2,0*19 |  | 112.1 | [23 empty] | VV | 0
43 | 349121000 | Montáž prefa. drobné architektury do 0,2 t spoje dílců odolávající degradaci povětr. vlivy ( nerez, pryž. beton) | kus | 22 |  | 0 |  | 0 |  | 0 | 21 | 0 | 0.01465 | 0.32 | 0 | 0 |  | RTS 24/ I | RTS 23/ II | 0.62 | 13.64 |  | Práce | Běžná |  |  |  | POL1_
|  | Sloupy : | [25 empty] | VV | 0
|  | S10 : 18 |  | 18 | [23 empty] | VV | 0
|  | S30 : 3 |  | 3 | [23 empty] | VV | 0
|  | S30a : 1 |  | 1 | [23 empty] | VV | 0
44 | 349121001 | Montáž prefa. drobné architektury od 0,2 do 1,5 t spoje dílců odolávající degradaci povětr. vlivy ( nerez, pryž. beton) | kus | 72 |  | 0 |  | 0 |  | 0 | 21 | 0 | 0.02513 | 1.81 | 0 | 0 |  | RTS 24/ I | RTS 23/ II | 1.283 | 92.38 |  | Práce | Běžná |  |  |  | POL1_
|  | Sloupy : | [25 empty] | VV | 0
|  | S1 : 3 |  | 3 | [23 empty] | VV | 0
|  | S2 : 3 |  | 3 | [23 empty] | VV | 0
|  | S3 : 3 |  | 3 | [23 empty] | VV | 0
|  | S4 : 3 |  | 3 | [23 empty] | VV | 0
|  | S5 : 3 |  | 3 | [23 empty] | VV | 0
|  | S6 : 3 |  | 3 | [23 empty] | VV | 0
|  | S20 : 9 |  | 9 | [23 empty] | VV | 0
|  | S20a : 1 |  | 1 | [23 empty] | VV | 0
|  | S40 : 2 |  | 2 | [23 empty] | VV | 0
|  | Stěny : | [25 empty] | VV | 0
|  | ST1 : 28 |  | 28 | [23 empty] | VV | 0
|  | ST1a : 14 |  | 14 | [23 empty] | VV | 0
45 | 622300181RT2a | Montáž chráničky kabelu do stěnového panelu vč. chráničky Kopoflex DN 40 mm | m | 76.9 |  | 0 |  | 0 |  | 0 | 21 | 0 | 0.0002 | 0.02 | 0 | 0 |  | Vlastní | RTS 23/ II | 0.12 | 9.23 |  | Práce | Běžná |  |  |  | POL1_
|  | kolumbárium C1 : 2,5*2 |  | 5 | [23 empty] | VV | 0
|  | kolumbárium C2 : 2,5*2 |  | 5 | [23 empty] | VV | 0
|  | kolumbárium D1 : 2,5*4 |  | 10 | [23 empty] | VV | 0
|  | kolumbárium D2 : 2,5*4 |  | 10 | [23 empty] | VV | 0
|  | kolumbárium D3 : 2,5*4 |  | 10 | [23 empty] | VV | 0
|  | kolumbárium D4 : 2,5*4 |  | 10 | [23 empty] | VV | 0
|  | kolumbárium D5 : 2,5*4 |  | 10 | [23 empty] | VV | 0
|  | kolumbárium D6 : 2,5*4 |  | 10 | [23 empty] | VV | 0
|  | altán s kašnou A : 3,2 |  | 3.2 | [23 empty] | VV | 0
|  | obřadní místo B : 3,7 |  | 3.7 | [23 empty] | VV | 0
46 | 59233931Ra | Sloup železobetonový, 3765 x 150x150 mm, viditelné hrany zkosené 6/6 mm viditelné plochy z pohledového betonu | kus | 3 |  | 0 |  | 0 |  | 0 | 21 | 0 | 0.22 | 0.66 | 0 | 0 |  | Vlastní | Indiv | 0 | 0 |  | Specifikace | Běžná |  |  |  | POL3_
|  | S1 : 3 |  | 3 | [23 empty] | VV | 0
47 | 59233931Rb | Sloup železobetonový, 3580 x 150x150 mm, viditelné hrany zkosené 6/6 mm viditelné plochy z pohledového betonu | kus | 3 |  | 0 |  | 0 |  | 0 | 21 | 0 | 0.209 | 0.63 | 0 | 0 |  | Vlastní | Indiv | 0 | 0 |  | Specifikace | Běžná |  |  |  | POL3_
|  | S2 : 3 |  | 3 | [23 empty] | VV | 0
48 | 59233931Rc | Sloup železobetonový, 3625 x 150x150 mm, viditelné hrany zkosené 6/6 mm viditelné plochy z pohledového betonu | kus | 3 |  | 0 |  | 0 |  | 0 | 21 | 0 | 0.212 | 0.64 | 0 | 0 |  | Vlastní | Indiv | 0 | 0 |  | Specifikace | Běžná |  |  |  | POL3_
|  | S3 : 3 |  | 3 | [23 empty] | VV | 0
49 | 59233931Rd | Sloup železobetonový, 3660 x 150x150 mm, viditelné hrany zkosené 6/6 mm viditelné plochy z pohledového betonu | kus | 3 |  | 0 |  | 0 |  | 0 | 21 | 0 | 0.214 | 0.64 | 0 | 0 |  | Vlastní | Indiv | 0 | 0 |  | Specifikace | Běžná |  |  |  | POL3_
|  | S4 : 3 |  | 3 | [23 empty] | VV | 0
50 | 59233931Re | Sloup železobetonový, 3605 x 150x150 mm, viditelné hrany zkosené 6/6 mm viditelné plochy z pohledového betonu | kus | 3 |  | 0 |  | 0 |  | 0 | 21 | 0 | 0.211 | 0.63 | 0 | 0 |  | Vlastní | Indiv | 0 | 0 |  | Specifikace | Běžná |  |  |  | POL3_
|  | S5 : 3 |  | 3 | [23 empty] | VV | 0
51 | 59233931Rf | Sloup železobetonový, 3545 x 150x150 mm, viditelné hrany zkosené 6/6 mm viditelné plochy z pohledového betonu | kus | 3 |  | 0 |  | 0 |  | 0 | 21 | 0 | 0.207 | 0.62 | 0 | 0 |  | Vlastní | Indiv | 0 | 0 |  | Specifikace | Běžná |  |  |  | POL3_
|  | S6 : 3 |  | 3 | [23 empty] | VV | 0
52 | 59233931Rg | Sloup železobetonový, 3380 x 150x150 mm, viditelné hrany zkosené 6/6 mm viditelné plochy z pohledového betonu | kus | 18 |  | 0 |  | 0 |  | 0 | 21 | 0 | 0.198 | 3.56 | 0 | 0 |  | Vlastní | Indiv | 0 | 0 |  | Specifikace | Běžná |  |  |  | POL3_
|  | S10 : 18 |  | 18 | [23 empty] | VV | 0
53 | 59233931Rh | Sloup železobetonový, 3990 x 170x170 mm, viditelné hrany zkosené 6/6 mm viditelné plochy z pohledového betonu | kus | 10 |  | 0 |  | 0 |  | 0 | 21 | 0 | 0.3 | 3 | 0 | 0 |  | Vlastní | Indiv | 0 | 0 |  | Specifikace | Běžná |  |  |  | POL3_
|  | S20 : 9 |  | 9 | [23 empty] | VV | 0
|  | S20a : 1 |  | 1 | [23 empty] | VV | 0
54 | 59233931Ri | Sloup železobetonový, 3370 x 150x150 mm, viditelné hrany zkosené 6/6 mm viditelné plochy z pohledového betonu | kus | 4 |  | 0 |  | 0 |  | 0 | 21 | 0 | 0.197 | 0.79 | 0 | 0 |  | Vlastní | Indiv | 0 | 0 |  | Specifikace | Běžná |  |  |  | POL3_
|  | S30 : 3 |  | 3 | [23 empty] | VV | 0
|  | S30a : 1 |  | 1 | [23 empty] | VV | 0
55 | 59233931Rj | Sloup železobetonový, 2710 x 360x360 mm, viditelné hrany zkosené 6/6 mm viditelné plochy z pohledového betonu | kus | 2 |  | 0 |  | 0 |  | 0 | 21 | 0 | 0.913 | 1.83 | 0 | 0 |  | Vlastní | Indiv | 0 | 0 |  | Specifikace | Běžná |  |  |  | POL3_
|  | S40 : 2 |  | 2 | [23 empty] | VV | 0
56 | 59233932Ra | Stěna železobetonová, délka 2570 mm, š. 115, v. 740 mm, viditelné hrany zkosené 6/6 mm viditelné plochy z pohledového betonu | kus | 42 |  | 0 |  | 0 |  | 0 | 21 | 0 | 0.569 | 23.9 | 0 | 0 |  | Vlastní | Indiv | 0 | 0 |  | Specifikace | Běžná |  |  |  | POL3_
|  | ST1 : 28 |  | 28 | [23 empty] | VV | 0
|  | ST1a : 14 |  | 14 | [23 empty] | VV | 0
Díl: | 4 | Vodorovné konstrukce |  |  |  | 0 |  | 0 |  | 0 |  | 0 |  | 480.75 |  | 0 |  |  |  |  | 306.74 | [6 empty] | DIL
57 | 413121011 | Montáž trámů, průvlaků apod.,vodorovných do 3,0 t spoje dílců odolávající degradaci povětr. vlivy ( nerez, pryž. beton) | kus | 122 |  | 0 |  | 0 |  | 0 | 21 | 0 | 0.02376 | 2.9 | 0 | 0 |  | RTS 24/ I | RTS 23/ II | 1.744 | 212.77 |  | Práce | Běžná |  |  |  | POL1_
|  | Trámy : | [25 empty] | VV | 0
|  | T2 : 28 |  | 28 | [23 empty] | VV | 0
|  | T3 : 19 |  | 19 | [23 empty] | VV | 0
|  | Schránky : | [25 empty] | VV | 0
|  | U1 : 75 |  | 75 | [23 empty] | VV | 0
58 | 389381001RT4a | Dobetonování prefabrikovaných konstrukcí lehčeným betonem | m3 | 3.9428 |  | 0 |  | 0 |  | 0 | 21 | 0 | 2.5698 | 10.13 | 0 | 0 |  | Vlastní | RTS 23/ II | 3.929 | 15.49 |  | Práce | Běžná |  |  |  | POL1_
|  | nad schránkami : 103,043*0,01 |  | 1.0304 | [23 empty] | VV | 0
|  | mezi schránkami : (2,95*1,5*2*14+2,95*1,5*19)*0,014 |  | 2.9116 | [23 empty] | VV | 0
|  | uložení chrliče : 0,12*0,16*0,08*0,5 |  | 0.00077 | [23 empty] | VV | 0
59 | 413121011R00a | Montáž trámů, průvlaků apod.,vodorovných nad 3,0 t spoje dílců odolávající degradaci povětr. vlivy ( nerez, pryž. beton) | kus | 45 |  | 0 |  | 0 |  | 0 | 21 | 0 | 0.02376 | 1.07 | 0 | 0 |  | Vlastní | Indiv | 1.744 | 78.48 |  | Práce | Běžná |  |  |  | POL1_
|  | Trámy : | [25 empty] | VV | 0
|  | T1 : 28 |  | 28 | [23 empty] | VV | 0
|  | Desky : | [25 empty] | VV | 0
|  | D1 : 2 |  | 2 | [23 empty] | VV | 0
|  | D2 : 6 |  | 6 | [23 empty] | VV | 0
|  | D2z : 6 |  | 6 | [23 empty] | VV | 0
|  | D3 : 1 |  | 1 | [23 empty] | VV | 0
|  | D4 : 1 |  | 1 | [23 empty] | VV | 0
|  | D5 : 1 |  | 1 | [23 empty] | VV | 0
60 | 59289381R | Schránka železobetonová, délka 2930 mm, š. 455 mm, v. 1510 mm viditelné plochy z pohledového betonu | kus | 75 |  | 0 |  | 0 |  | 0 | 21 | 0 | 2.038 | 152.85 | 0 | 0 |  | Vlastní | Indiv | 0 | 0 |  | Specifikace | Běžná |  |  |  | POL3_
|  | U1 : 75 |  | 75 | [23 empty] | VV | 0
61 | 59321979Ra | Trám železobetonový, délka 2930 mm, š. 870 mm, v. 565 mm, viditelné hrany zkodené 6/6 mm viditelné plochy z pohledového betonu | kus | 28 |  | 0 |  | 0 |  | 0 | 21 | 0 | 3.745 | 104.86 | 0 | 0 |  | Vlastní | Indiv | 0 | 0 |  | Specifikace | Běžná |  |  |  | POL3_
|  | T1 : 28 |  | 28 | [23 empty] | VV | 0
62 | 59321979Rb | Trám železobetonový, délka 2930 mm, š. 740 mm, v. 475 mm, viditelné hrany zkodené 6/6 mm viditelné plochy z pohledového betonu | kus | 28 |  | 0 |  | 0 |  | 0 | 21 | 0 | 2.678 | 74.98 | 0 | 0 |  | Vlastní | Indiv | 0 | 0 |  | Specifikace | Běžná |  |  |  | POL3_
|  | T2 : 28 |  | 28 | [23 empty] | VV | 0
63 | 59321979Rc | Trám železobetonový, délka 2950 mm, š. 565 mm, v. 420 mm, viditelné hrany zkodené 6/6 mm viditelné plochy z pohledového betonu | kus | 19 |  | 0 |  | 0 |  | 0 | 21 | 0 | 1.82 | 34.58 | 0 | 0 |  | Vlastní | Indiv | 0 | 0 |  | Specifikace | Běžná |  |  |  | POL3_
|  | T3 : 19 |  | 19 | [23 empty] | VV | 0
64 | 59371901Ra | Střešní deska železobetonová, délka 7005 mm, š. 1790 mm, v. 150 mm, viditelné hrany zkosené 6/6 mm pohledový beton, okapní nos, drážky s prostupy pro zabudování osvětlení | kus | 2 |  | 0 |  | 0 |  | 0 | 21 | 0 | 4.108 | 8.22 | 0 | 0 |  | Vlastní | Indiv | 0 | 0 |  | Specifikace | Běžná |  |  |  | POL3_
|  | D1 : 2 |  | 2 | [23 empty] | VV | 0
65 | 59371901Rb | Střešní deska železobetonová, délka 8645 mm, š. 3540 mm, v. 150 mm, viditelné hrany zkosené 6/6 mm pohledový beton, okapní nos, drážky s prostupy pro zabudování osvětlení | kus | 12 |  | 0 |  | 0 |  | 0 | 21 | 0 | 4.108 | 49.3 | 0 | 0 |  | Vlastní | Indiv | 0 | 0 |  | Specifikace | Běžná |  |  |  | POL3_
|  | D2 : 6 |  | 6 | [23 empty] | VV | 0
|  | D2a : 6 |  | 6 | [23 empty] | VV | 0
66 | 59371901Rc | Střešní deska železobetonová, délka 7000 mm, š. 6940 mm, v. 260 mm, viditelné hrany zkosené 6/6 mm pohledový beton, okapní nos, drážky s prostupy pro zabudování osvětlení | kus | 1 |  | 0 |  | 0 |  | 0 | 21 | 0 | 31.577 | 31.58 | 0 | 0 |  | Vlastní | Indiv | 0 | 0 |  | Specifikace | Běžná |  |  |  | POL3_
|  | D3 : 1 |  | 1 | [23 empty] | VV | 0
67 | 59371901Rd | Střešní deska železobetonová, délka 4000 mm, š. 3575 mm, v. 230 mm, viditelné hrany zkosené 6/6 mm pohledový beton, okapní nos, drážky s prostupy pro zabudování osvětlení | kus | 1 |  | 0 |  | 0 |  | 0 | 21 | 0 | 7.217 | 7.22 | 0 | 0 |  | Vlastní | Indiv | 0 | 0 |  | Specifikace | Běžná |  |  |  | POL3_
|  | D4 : 1 |  | 1 | [23 empty] | VV | 0
68 | 59371901Re | Střešní deska železobetonová, délka 5500 mm, š. 1400 mm, v. 200 mm, viditelné hrany zkosené 6/6 mm pohledový beton, okapní nos, drážky s prostupy pro zabudování osvětlení | kus | 1 |  | 0 |  | 0 |  | 0 | 21 | 0 | 3.06 | 3.06 | 0 | 0 |  | Vlastní | Indiv | 0 | 0 |  | Specifikace | Běžná |  |  |  | POL3_
|  | D5 : 1 |  | 1 | [23 empty] | VV | 0
Díl: | 5 | Komunikace |  |  |  | 0 |  | 0 |  | 0 |  | 0 |  | 80.65 |  | 0 |  |  |  |  | 7.61 | [6 empty] | DIL
69 | 564861111 | Podklad ze štěrkodrti po zhutnění tloušťky 20 cm štěrkodrť frakce 0-32 mm | m2 | 73.1 |  | 0 |  | 0 |  | 0 | 21 | 0 | 0.441 | 32.24 | 0 | 0 |  | RTS 24/ I | RTS 23/ II | 0.029 | 2.12 |  | Práce | Běžná |  |  |  | POL1_
|  | drenáže řeky : | [25 empty] | VV | 0
|  | D2.0 : 38,0*0,85*2 |  | 64.6 | [23 empty] | VV | 0
|  | D2.1 : 5,0*0,85*2 |  | 8.5 | [23 empty] | VV | 0
70 | 564811111RT2a | Podklad ze štěrkodrti po zhutnění tloušťky 5 cm štěrkodrť frakce 4-32 mm | m2 | 160.48 |  | 0 |  | 0 |  | 0 | 21 | 0 | 0.126 | 20.22 | 0 | 0 |  | Vlastní | RTS 23/ II | 0.021 | 3.37 |  | Práce | Běžná |  |  |  | POL1_
|  | drenáže řeky - minerální mulč : 57,3*0,8*2 |  | 91.68 | [23 empty] | VV | 0
|  | D2.0 : 38,0*0,8*2 |  | 60.8 | [23 empty] | VV | 0
|  | D2.1 : 5,0*0,8*2 |  | 8 | [23 empty] | VV | 0
71 | 564851111RT2a | Podklad ze štěrkodrti po zhutnění tloušťky 15 cm štěrkodrť frakce 16-32 mm | m2 | 81.7 |  | 0 |  | 0 |  | 0 | 21 | 0 | 0.345 | 28.19 | 0 | 0 |  | Vlastní | RTS 23/ II | 0.026 | 2.12 |  | Práce | Běžná |  |  |  | POL1_
|  | drenáže řeky : | [25 empty] | VV | 0
|  | D2.0 : 38,0*0,95*2 |  | 72.2 | [23 empty] | VV | 0
|  | D2.1 : 5,0*0,95*2 |  | 9.5 | [23 empty] | VV | 0
Díl: | 62 | Úpravy povrchů vnější |  |  |  | 0 |  | 0 |  | 0 |  | 0 |  | 0.26 |  | 0 |  |  |  |  | 9.33 | [6 empty] | DIL
72 | 627452111 | Spárování maltou MCs zapuštěné rovné, zdí z cihel cementovou maltou | m2 | 14.85 |  | 0 |  | 0 |  | 0 | 21 | 0 | 0.01722 | 0.26 | 0 | 0 |  | RTS 24/ I | RTS 23/ II | 0.628 | 9.33 |  | Práce | Běžná |  |  |  | POL1_
|  | ohradní zdi - boční stěmy : 0,6*2,75*5 |  | 8.25 | [23 empty] | VV | 0
|  | 0,6*2,75*4 |  | 6.6 | [23 empty] | VV | 0
Díl: | 63 | Podlahy a podlahové konstrukce |  |  |  | 0 |  | 0 |  | 0 |  | 0 |  | 1.86 |  | 0 |  |  |  |  | 38.33 | [6 empty] | DIL
73 | 632421120 | Potěr ručně zpracovaný,tl.10 mm samonivelační, pevnost 25 MPa | m2 | 103.043 |  | 0 |  | 0 |  | 0 | 21 | 0 | 0.01806 | 1.86 | 0 | 0 |  | RTS 24/ I | RTS 23/ II | 0.372 | 38.33 |  | Práce | Běžná |  |  |  | POL1_
|  | uložení schránek na trámy : | [25 empty] | VV | 0
|  | T1 : 2,93*0,87*28 |  | 71.3748 | [23 empty] | VV | 0
|  | T3 : 2,95*0,565*19 |  | 31.6683 | [23 empty] | VV | 0
Díl: | 94 | Lešení a stavební výtahy |  |  |  | 0 |  | 0 |  | 0 |  | 0 |  | 0.4 |  | 0 |  |  |  |  | 58.17 | [6 empty] | DIL
74 | 941955001 | Lešení lehké pomocné, výška podlahy do 1,2 m | m2 | 328.64 |  | 0 |  | 0 |  | 0 | 21 | 0 | 0.00121 | 0.4 | 0 | 0 |  | RTS 24/ I | RTS 23/ II | 0.177 | 58.17 |  | Práce | Běžná |  |  |  | POL1_
|  | kolumbárium C1 : (8,0+1,0)*2*0,8 |  | 14.4 | [23 empty] | VV | 0
|  | kolumbárium C2 : (8,0+1,0)*2*0,8 |  | 14.4 | [23 empty] | VV | 0
|  | kolumbárium D1 : (8,0+1,0)*2*0,8*2 |  | 28.8 | [23 empty] | VV | 0
|  | kolumbárium D2 : (8,0+1,0)*2*0,8*2 |  | 28.8 | [23 empty] | VV | 0
|  | kolumbárium D3 : (8,0+1,0)*2*0,8*2 |  | 28.8 | [23 empty] | VV | 0
|  | kolumbárium D4 : (8,0+1,0)*2*0,8*2 |  | 28.8 | [23 empty] | VV | 0
|  | kolumbárium D5 : (8,0+1,0)*2*0,8*2 |  | 28.8 | [23 empty] | VV | 0
|  | kolumbárium D6 : (8,0+1,0)*2*0,8*2 |  | 28.8 | [23 empty] | VV | 0
|  | ohradní zdi : (1,5+23,0+27,0+13,0+12,5+0,6*4)*2*0,8 |  | 127.04 | [23 empty] | VV | 0
Díl: | 95 | Dokončovací konstrukce na pozemních stavbách |  |  |  | 0 |  | 0 |  | 0 |  | 0 |  | 0 |  | 0 |  |  |  |  | 85.95 | [6 empty] | DIL
75 | 953981104 | Chemické kotvy do betonu, hl. 125 mm, M 16, ampule | kus | 544 |  | 0 |  | 0 |  | 0 | 21 | 0 | 0 | 0 | 0 | 0 |  | RTS 24/ I | RTS 23/ II | 0.158 | 85.95 |  | Práce | Běžná |  |  |  | POL1_
|  | kolumbárium C1 : 6*4 |  | 24 | [23 empty] | VV | 0
|  | kolumbárium C2 : 6*4 |  | 24 | [23 empty] | VV | 0
|  | kolumbárium D1 : 18*4 |  | 72 | [23 empty] | VV | 0
|  | kolumbárium D2 : 18*4 |  | 72 | [23 empty] | VV | 0
|  | kolumbárium D3 : 18*4 |  | 72 | [23 empty] | VV | 0
|  | kolumbárium D4 : 18*4 |  | 72 | [23 empty] | VV | 0
|  | kolumbárium D5 : 18*4 |  | 72 | [23 empty] | VV | 0
|  | kolumbárium D6 : 18*4 |  | 72 | [23 empty] | VV | 0
|  | altán s kašnou A : 4*4 |  | 16 | [23 empty] | VV | 0
|  | obřadní místo B : 10*4 |  | 40 | [23 empty] | VV | 0
|  | vstupní brána : 2*4 |  | 8 | [23 empty] | VV | 0
76 | 95-901 | Vázička - viz v.č. 19b | kus | 1200 |  | 0 |  | 0 |  | 0 | 21 | 0 | 0 | 0 | 0 | 0 |  | Vlastní | Indiv | 0 | 0 |  | Práce | Běžná |  |  |  | POL1_
Díl: | 96 | Bourání konstrukcí |  |  |  | 0 |  | 0 |  | 0 |  | 0 |  | 0.12 |  | 184.67 |  |  |  |  | 632.6 | [6 empty] | DIL
77 | 962032241 | Bourání zdiva z cihel pálených na MC | m3 | 4.1184 |  | 0 |  | 0 |  | 0 | 21 | 0 | 0.00128 | 0.01 | 1.95 | 8.03 |  | RTS 24/ I | RTS 23/ II | 1.701 | 7.01 |  | Práce | Běžná |  |  |  | POL1_
|  | ohradní zeď : 12,48*0,2*(1,5+1,8)*0,5 |  | 4.1184 | [23 empty] | VV | 0
78 | 962052211 | Bourání zdiva železobetonového nadzákladového | m3 | 73.5982 |  | 0 |  | 0 |  | 0 | 21 | 0 | 0.00147 | 0.11 | 2.4 | 176.64 |  | RTS 24/ I | RTS 23/ II | 8.5 | 625.59 |  | Práce | Běžná |  |  |  | POL1_
|  | ohradní zeď : 89,21*0,5*(1,5+1,8)*0,5 |  | 73.5982 | [23 empty] | VV | 0
Díl: | 99 | Staveništní přesun hmot |  |  |  | 0 |  | 0 |  | 0 |  | 0 |  | 0 |  | 0 |  |  |  |  | 1463.78 | [6 empty] | DIL
79 | 998011001 | Přesun hmot pro budovy zděné výšky do 6 m | t | 1718.0493 |  | 0 |  | 0 |  | 0 | 21 | 0 | 0 | 0 | 0 | 0 |  | RTS 24/ I | RTS 23/ II | 0.852 | 1463.78 |  | Přesun hmot | Běžná |  |  |  | POL7_
Díl: | D96 | Přesuny suti a vybouraných hmot |  |  |  | 0 |  | 0 |  | 0 |  | 0 |  | 0 |  | 0 |  |  |  |  | 382.61 | [6 empty] | DIL
80 | 979999973 | Poplatek za uložení, zemina a kamení, (skup.170504) | t | 429.1672 |  | 0 |  | 0 |  | 0 | 21 | 0 | 0 | 0 | 0 | 0 |  | RTS 24/ I | RTS 23/ II | 0 | 0 |  | Práce | Běžná |  |  |  | POL1_
|  | 487,69*2*0,44 |  | 429.1672 | [23 empty] | VV | 0
81 | 979999987 | Poplatek za recyklaci směsi suti betonu, cihel, tašek a ker.výrobků, kusovost nad 1600 cm2 (170107) | t | 260.468 |  | 0 |  | 0 |  | 0 | 21 | 0 | 0 | 0 | 0 | 0 |  | RTS 24/ I | RTS 23/ II | 0 | 0 |  | Práce | Běžná |  |  |  | POL1_
|  | 780,829-429,167-91,194 |  | 260.468 | [23 empty] | VV | 0
82 | 979999995 | Poplatek za recyklaci asfaltu, kusovost do 1600 cm2, (skup.170302) | t | 91.1935 |  | 0 |  | 0 |  | 0 | 21 | 0 | 0 | 0 | 0 | 0 |  | RTS 24/ I | RTS 23/ II | 0 | 0 |  | Práce | Běžná |  |  |  | POL1_
|  | 345,43*0,264 |  | 91.1935 | [23 empty] | VV | 0
83 | 979081111 | Odvoz suti a vybour. hmot na skládku do 1 km | t | 780.8293 |  | 0 |  | 0 |  | 0 | 21 | 0 | 0 | 0 | 0 | 0 |  | RTS 24/ I | RTS 23/ II | 0.49 | 382.61 |  | Přesun suti | Běžná |  |  |  | POL8_
84 | 979081121 | Příplatek k odvozu za každý další 1 km | t | 15616.5856 |  | 0 |  | 0 |  | 0 | 21 | 0 | 0 | 0 | 0 | 0 |  | RTS 24/ I | RTS 23/ II | 0 | 0 |  | Přesun suti | Běžná |  |  |  | POL8_
Díl: | 711 | Izolace proti vodě |  |  |  | 0 |  | 0 |  | 0 |  | 0 |  | 0.72 |  | 0 |  |  |  |  | 90.05 | [6 empty] | DIL
85 | 711212000 | Penetrace podkladu pod hydroizolační hmoty, včetně dodávky | m2 | 185.2584 |  | 0 |  | 0 |  | 0 | 21 | 0 | 0.00021 | 0.04 | 0 | 0 |  | RTS 24/ I | RTS 23/ II | 0.095 | 17.6 |  | Práce | Běžná |  |  |  | POL1_
|  | A-A : 0,8*1,456+0,8*2,5 |  | 3.1648 | [23 empty] | VV | 0
|  | 0,8*(6,525+1,0)+0,8*2,315 |  | 7.872 | [23 empty] | VV | 0
|  | 0,8*(1,0+3,315+1,315+2,0+3,315) |  | 8.756 | [23 empty] | VV | 0
|  | 0,8*(4,19+1,0+3,315+2,315+1,0+8,945+1,0+6,997) |  | 23.0096 | [23 empty] | VV | 0
|  | E-E : 0,8*(0,8+3,854+0,85) |  | 4.4032 | [23 empty] | VV | 0
|  | 0,8*(7,018+3,315+4,733) |  | 12.0528 | [23 empty] | VV | 0
|  | B-B : 7,5*1,2*6 |  | 54 | [23 empty] | VV | 0
|  | C-C : 7,5*1,2*6 |  | 54 | [23 empty] | VV | 0
|  | D-D : 5,7*1,2*2+0,6*1,2*6 |  | 18 | [23 empty] | VV | 0
86 | 711212002 | Stěrka hydroizolační, vč. dodávky HI hmoty | m2 | 185.258 |  | 0 |  | 0 |  | 0 | 21 | 0 | 0.00368 | 0.68 | 0 | 0 |  | RTS 24/ I | RTS 23/ II | 0.385 | 71.32 |  | Práce | Běžná |  |  |  | POL1_
87 | 998711101 | Přesun hmot pro izolace proti vodě, výšky do 6 m | t | 0.72065 |  | 0 |  | 0 |  | 0 | 21 | 0 | 0 | 0 | 0 | 0 |  | RTS 24/ I | RTS 23/ II | 1.567 | 1.13 |  | Přesun hmot | Běžná |  |  |  | POL7_
Díl: | 767 | Konstrukce zámečnické |  |  |  | 0 |  | 0 |  | 0 |  | 0 |  | 3.16 |  | 0 |  |  |  |  | 133.84 | [6 empty] | DIL
88 | 767995106 | Výroba a montáž kov. atypických konstr. do 250 kg | kg | 2371.8 |  | 0 |  | 0 |  | 0 | 21 | 0 | 5e-05 | 0.12 | 0 | 0 |  | RTS 24/ I | RTS 23/ II | 0.052 | 123.33 |  | Práce | Běžná |  |  |  | POL1_
|  | TR 82,5x10 - výpis prvků : | [25 empty] | VV | 0
|  | O1 : 109,2 |  | 109.2 | [23 empty] | VV | 0
|  | O2 : 99,2 |  | 99.2 | [23 empty] | VV | 0
|  | O3 : 101,6 |  | 101.6 | [23 empty] | VV | 0
|  | O4 : 103,5 |  | 103.5 | [23 empty] | VV | 0
|  | O5 : 100,6 |  | 100.6 | [23 empty] | VV | 0
|  | O6 : 97,4 |  | 97.4 | [23 empty] | VV | 0
|  | O10 : 708,0 |  | 708 | [23 empty] | VV | 0
|  | O20 : 78,7 |  | 78.7 | [23 empty] | VV | 0
|  | pásovina 200x200x20 : | [25 empty] | VV | 0
|  | kolumbárium C1 : 0,2*0,2*160,0*6 |  | 38.4 | [23 empty] | VV | 0
|  | kolumbárium C2 : 0,2*0,2*160,0*6 |  | 38.4 | [23 empty] | VV | 0
|  | kolumbárium D1 : 0,2*0,2*160,0*18 |  | 115.2 | [23 empty] | VV | 0
|  | kolumbárium D2 : 0,2*0,2*160,0*18 |  | 115.2 | [23 empty] | VV | 0
|  | kolumbárium D3 : 0,2*0,2*160,0*18 |  | 115.2 | [23 empty] | VV | 0
|  | kolumbárium D4 : 0,2*0,2*160,0*18 |  | 115.2 | [23 empty] | VV | 0
|  | kolumbárium D5 : 0,2*0,2*160,0*18 |  | 115.2 | [23 empty] | VV | 0
|  | kolumbárium D6 : 0,2*0,2*160,0*18 |  | 115.2 | [23 empty] | VV | 0
|  | altán s kašnou A : 0,2*0,2*160,0*4 |  | 25.6 | [23 empty] | VV | 0
|  | pásovina 250x250x20 : | [25 empty] | VV | 0
|  | obřadní místo B : 0,25*0,25*160,0*10 |  | 100 | [23 empty] | VV | 0
|  | pásovina 500x500x20 : | [25 empty] | VV | 0
|  | vstupní brána : 0,5*0,5*160,0*2 |  | 80 | [23 empty] | VV | 0
89 | 767-Z1 | Chrlič tvaru V, 80x160x370 mm, balotinovaná ocel tl. 2 mm, povrch. úprava, vč. lemu 320/200 mm kotvení vložením do cementové malty | kus | 4 |  | 0 |  | 0 |  | 0 | 21 | 0 | 0 | 0 | 0 | 0 |  | Vlastní | Indiv | 0 | 0 |  | Práce | Běžná |  |  |  | POL1_
|  | Z1 : 4 |  | 4 | [23 empty] | VV | 0
90 | 767-Z10 | Oplocení odpad. hospodářství - v.č. 24, celk. rozměry 10x5,5x2,2 m, žár. pozink. ocel, nátěr matný RAL 9007, kotvení, panely s výplní tahokov do rámu z L profilů | kus | 1 |  | 0 |  | 0 |  | 0 | 21 | 0 | 0 | 0 | 0 | 0 |  | Vlastní | Indiv | 0 | 0 |  | Práce | Běžná |  |  |  | POL1_
|  | ocel. sloupky 50x50 a 25x50 mm, výškově nastav. spodní část : | [25 empty] | VV | 0
|  | Z10 : 1 |  | 1 | [23 empty] | VV | 0
91 | 767-Z2 | Police 1 - horní řada, 235x2869 mm, balotinovaná nerez ocel tl. 3 mm, kotvení pomocí U a L profilů k prefa schránkám | kus | 75 |  | 0 |  | 0 |  | 0 | 21 | 0 | 0 | 0 | 0 | 0 |  | Vlastní | Indiv | 0 | 0 |  | Práce | Běžná |  |  |  | POL1_
|  | Z2 : 75 |  | 75 | [23 empty] | VV | 0
92 | 767-Z3 | Police 2 - střední řada, 235x2869 mm, balotinovaná nerez ocel tl. 3 mm, kotvení pomocí U a L profilů k prefa schránkám | kus | 75 |  | 0 |  | 0 |  | 0 | 21 | 0 | 0 | 0 | 0 | 0 |  | Vlastní | Indiv | 0 | 0 |  | Práce | Běžná |  |  |  | POL1_
|  | Z3 : 75 |  | 75 | [23 empty] | VV | 0
93 | 767-Z4 | Police 3 - spodní řada, 235x2869 mm, balotinovaná nerez ocel tl. 3 mm, kotvení pomocí U a L profilů k prefa schránkám | kus | 75 |  | 0 |  | 0 |  | 0 | 21 | 0 | 0 | 0 | 0 | 0 |  | Vlastní | Indiv | 0 | 0 |  | Práce | Běžná |  |  |  | POL1_
|  | Z4 : 75 |  | 75 | [23 empty] | VV | 0
94 | 767-Z5 | Oplocení - v.č. 21, výška 2,1 m, délka 19,83 m, žár. pozink. ocel, nátěr matný RAL 9007, kotvení svislé pásoviny 50x10 mm dl. 2,4 m - 153 ks, ztužení 25x10 mm dl. 19,9 m - 2 ks | kus | 1 |  | 0 |  | 0 |  | 0 | 21 | 0 | 0 | 0 | 0 | 0 |  | Vlastní | Indiv | 0 | 0 |  | Práce | Běžná |  |  |  | POL1_
|  | Z5 : 1 |  | 1 | [23 empty] | VV | 0
95 | 767-Z6 | Průhled 1 -v ose cesty- v.č. 22, v. 2,12-2,15 m, dl. 1,51 m, žár.pozink. ocel, nátěr matný, RAL 9007 kotvení, svislé pásoviny 50x10 mm dl. 2,42-2,45- m -11 ks, ztužení 25x10 mm dl. 1,51 m - 2 ks | kus | 1 |  | 0 |  | 0 |  | 0 | 21 | 0 | 0 | 0 | 0 | 0 |  | Vlastní | Indiv | 0 | 0 |  | Práce | Běžná |  |  |  | POL1_
|  | Z6 : 1 |  | 1 | [23 empty] | VV | 0
96 | 767-Z7 | Průhled 2 -v rohu hřbitova- v.č. 22, v. 2,15-2,18 m, dl. 1,51 m, žár.pozink. ocel, nátěr matný, RAL 9007, kotvení, svislé pásoviny 50x10 mm dl. 2,45-2,48- m -11 ks, ztužení 25x10 mm dl. 1,51 m - 2 ks | kus | 1 |  | 0 |  | 0 |  | 0 | 21 | 0 | 0 | 0 | 0 | 0 |  | Vlastní | Indiv | 0 | 0 |  | Práce | Běžná |  |  |  | POL1_
|  | Z7 : 1 |  | 1 | [23 empty] | VV | 0
97 | 767-Z8 | Průhled 3 -ke Křemešníku- v.č. 22, v. 2,06-2,18 m, dl. 3,34 m, žár.pozink. ocel, nátěr matný, RAL 9007, kotvení, svislé pásoviny 50x10 mm dl. 2,36-2,48- m -22 ks + 2 ks 50x25 mm | kus | 1 |  | 0 |  | 0 |  | 0 | 21 | 0 | 0 | 0 | 0 | 0 |  | Vlastní | Indiv | 0 | 0 |  | Práce | Běžná |  |  |  | POL1_
|  | ztužení 25x10 mm 2x 0,67 m a pás. ve tvaru kruhu pr. 1,95 m a trojúhelníku 25x10 mm, dl. 2,33 a 2,24 m : | [25 empty] | VV | 0
|  | Z8 : 1 |  | 1 | [23 empty] | VV | 0
98 | 767-Z9 | Brána- v.č. 23, 4000x2500x50 mm, žár. pozink. ocel, nátěr matný, RAL 9007, kotvení, rám 50x50 mm svislé pásoviny 50x10 mm, ztužení 2ks 25x10 mm | kus | 1 |  | 0 |  | 0 |  | 0 | 21 | 0 | 0 | 0 | 0 | 0 |  | Vlastní | Indiv | 0 | 0 |  | Práce | Běžná |  |  |  | POL1_
|  | Z9 : 1 |  | 1 | [23 empty] | VV | 0
99 | 13611248 | Plech hladký S235JR 20,00 x 1000 x 2000 mm | t | 1.0515 |  | 0 |  | 0 |  | 0 | 21 | 0 | 1 | 1.05 | 0 | 0 | SPCM | RTS 24/ I | RTS 23/ II | 0 | 0 |  | Specifikace | Běžná |  |  |  | POL3_
|  | (38,4*2+115,2*6+25,6+100,0+80,0)*0,001*1,08 |  | 1.0515 | [23 empty] | VV | 0
100 | 14125346Ra | Trubka bezešvá hladká 11 353, rozměr 82,5 x 10,0 mm | m | 84.456 |  | 0 |  | 0 |  | 0 | 21 | 0 | 0.007 | 0.59 | 0 | 0 |  | Vlastní | RTS 23/ II | 0 | 0 |  | Specifikace | Běžná |  |  |  | POL3_
|  | O1 : 2,035*3*1,08 |  | 6.5934 | [23 empty] | VV | 0
|  | O2 : 1,85*3*1,08 |  | 5.994 | [23 empty] | VV | 0
|  | O3 : 1,895*3*1,08 |  | 6.1398 | [23 empty] | VV | 0
|  | O4 : 1,93*3*1,08 |  | 6.2532 | [23 empty] | VV | 0
|  | O5 : 1,875*3*1,08 |  | 6.075 | [23 empty] | VV | 0
|  | O6 : 1,815*3*1,08 |  | 5.8806 | [23 empty] | VV | 0
|  | O10 : 1,65*24*1,08 |  | 42.768 | [23 empty] | VV | 0
|  | O20 : 2,2*2*1,08 |  | 4.752 | [23 empty] | VV | 0
101 | 30995961Ra | Přirážka pozinkování | kg | 1398.2 |  | 0 |  | 0 |  | 0 | 21 | 0 | 0.001 | 1.4 | 0 | 0 |  | Vlastní | RTS 23/ II | 0 | 0 |  | Specifikace | Běžná |  |  |  | POL3_
|  | TR 82,5x10 : 1398,2 |  | 1398.2 | [23 empty] | VV | 0
102 | 998767101 | Přesun hmot pro zámečnické konstr., výšky do 6 m | t | 3.1595 |  | 0 |  | 0 |  | 0 | 21 | 0 | 0 | 0 | 0 | 0 |  | RTS 24/ I | RTS 23/ II | 3.327 | 10.51 |  | Přesun hmot | Běžná |  |  |  | POL7_
Díl: | 782 | Konstrukce z přírodního kamene |  |  |  | 0 |  | 0 |  | 0 |  | 0 |  | 57.08 |  | 0 |  |  |  |  | 1287.62 | [6 empty] | DIL
103 | 782131140RV1a | Obklad stěn kamenem tvrdým, rovným tl. 2,5 a 3 cm včetně dodávky, žula světle šedá tl. 3 cm, povrch. úprava smirkováním | m2 | 439.1494 |  | 0 |  | 0 |  | 0 | 21 | 0 | 0.12103 | 53.15 | 0 | 0 |  | Vlastní | RTS 23/ II | 2.715 | 1192.29 |  | Práce | Běžná |  |  |  | POL1_
|  | K1 - epitafní deska 1 : 0,475*0,475*900 |  | 203.0625 | [23 empty] | VV | 0
|  | K2 - epitafní deska 2 : 0,955*0,475*225 |  | 102.0656 | [23 empty] | VV | 0
|  | K3 - obklad podnože kolumbária : 1,425*0,627*150 |  | 134.0213 | [23 empty] | VV | 0
104 | 782-801 | D+M oltář ze světle šedé žuly položený na beton. základ - v.č. 34 povrchová úprava smirkováním | kus | 1 |  | 0 |  | 0 |  | 0 | 21 | 0 | 2.214 | 2.21 | 0 | 0 |  | Vlastní | Indiv | 0 | 0 |  | Práce | Běžná |  |  |  | POL1_
105 | 782-901 | Kotvení epitafních desek - v.č. 19 | kpl | 1 |  | 0 |  | 0 |  | 0 | 21 | 0 | 0 | 0 | 0 | 0 |  | Vlastní | Indiv | 0 | 0 |  | Práce | Běžná |  |  |  | POL1_
106 | 58381327Ra | Kamenný blok 1,5x1,0x0,35-0,50 m, světle šedá žula | kus | 1 |  | 0 |  | 0 |  | 0 | 21 | 0 | 1.721 | 1.72 | 0 | 0 |  | Vlastní | Indiv | 0 | 0 |  | Specifikace | Běžná |  |  |  | POL3_
107 | 998782101 | Přesun hmot pro obklady z kamene, výšky do 6 m | t | 57.0853 |  | 0 |  | 0 |  | 0 | 21 | 0 | 0 | 0 | 0 | 0 |  | RTS 24/ I | RTS 23/ II | 1.67 | 95.33 |  | Přesun hmot | Běžná |  |  |  | POL7_
Díl: | 783 | Nátěry |  |  |  | 0 |  | 0 |  | 0 |  | 0 |  | 0.12 |  | 0 |  |  |  |  | 32.37 | [6 empty] | DIL
108 | 783222100 | Nátěr syntetický kovových konstrukcí dvojnásobný RAL 9007 | m2 | 17.1997 |  | 0 |  | 0 |  | 0 | 21 | 0 | 0.00024 | 0 | 0 | 0 |  | RTS 24/ I | RTS 23/ II | 0.287 | 4.94 |  | Práce | Běžná |  |  |  | POL1_
|  | TR 82,5x10 : (2,035+1,85+1,895+1,93+1,875+1,815)*2*3,14*0,082 |  | 5.8705 | [23 empty] | VV | 0
|  | (1,65*24+2,2*2)*3,14*0,082 |  | 11.3291 | [23 empty] | VV | 0
109 | 783226100 | Nátěr syntetický kovových konstrukcí základní | m2 | 17.2 |  | 0 |  | 0 |  | 0 | 21 | 0 | 8e-05 | 0 | 0 | 0 |  | RTS 24/ I | RTS 23/ II | 0.156 | 2.68 |  | Práce | Běžná |  |  |  | POL1_
110 | 783897111R00a | Hydrofobní nátěr beton. povrchů - tixitropní impregnační nátěr na bázi silanů ve vodní disperzi bez obsahu rozpouštědel | m2 | 275 |  | 0 |  | 0 |  | 0 | 21 | 0 | 0.00042 | 0.12 | 0 | 0 |  | Vlastní | RTS 23/ II | 0.09 | 24.75 |  | Práce | Běžná |  |  |  | POL1_
|  | betonové stříšky : 275,0 |  | 275 | [23 empty] | VV | 0
Díl: | 799 | Umělecké dílo |  |  |  | 0 |  | 0 |  | 0 |  | 0 |  | 0 |  | 0 |  |  |  |  | 0 | [6 empty] | DIL
111 | 799-001 | Kříž nerez, opláštění bronz. plechem, patní deska nerez 400/400/20 mm, křídla nerez 240/100/8 mm kotevní koš nerez, viz v.č. 35, včetně montáže a dopravy na stavbu | kus | 1 |  | 0 |  | 0 |  | 0 | 21 | 0 | 0 | 0 | 0 | 0 |  | Vlastní | Indiv | 0 | 0 |  | Práce | Běžná |  |  |  | POL1_
|  | není součástí výkazu výměr - bude dodán mimo stavební zakázku : 1 |  | 1 | [23 empty] | VV | 0
|  | součástí výkazu výměr je základová kce a součinnost při montáži a osazení kříže : | [25 empty] | VV | 0
Díl: | ON | Ostatní náklady |  |  |  | 0 |  | 0 |  | 0 |  | 0 |  | 0 |  | 0 |  |  |  |  | 0 | [6 empty] | DIL
112 | 004111020R | Vypracování projektové dokumentace - dílenská dokumentace prefa prvků | Soubor | 1 |  | 0 |  | 0 |  | 0 | 21 | 0 | 0 | 0 | 0 | 0 |  | RTS 24/ I | Indiv | 0 | 0 |  | VRN | Běžná |  |  |  | POL99_8
[26 empty] | 15 | 21 | DPH
| Celkem |  |  |  |  | 0 | [19 empty] | 0 | 0 | SUM
Poznámky uchazeče k zadání
POPUZIV
END
Note on S6: Jedná se o informaci, zda se jedná o položku, která je do rozpočtu zadána z cenové soustavy RTS, nebo vlastní.
Note on T6: Jedná se o název CÚ, která je zadána u položky rozpočtu

## SO 01 2 Pol
Položkový rozpočet | [27 empty] | #TypZaznamu#
S: | 514 | Rozšíření hřbitova v Pelhřimově | [25 empty] | STA
O: | SO 01 | 1. etapa | [22 empty] | STA |  |  | OBJ
R: | 2 | Vegetační úpravy | [25 empty] | ROZ
P.č. | Číslo položky | Název položky | MJ | Množství | Cena / MJ | Celkem | Dodávka | Dodávka celk. | Montáž | Montáž celk. | DPH | Cena s DPH | Hmotnost / MJ | Hmotnost celk.(t) | Dem. hmotnost / MJ | Dem. hmotnost celk.(t) | Ceník | Cen. soustava / platnost | Cenová úroveň | Nhod / MJ | Nhod celk. | Dodavatel | Typ položky | Stav položky
Díl: | 1 | Zemní práce |  |  |  | 0 |  | 0 |  | 0 |  | 0 |  | 0 |  | 0 |  |  |  |  | 0 | [6 empty] | DIL
1 | 1--001 | Vegetační úpravy - samostatný rozpočet | kpl | 1 |  | 0 |  | 0 |  | 0 | 21 | 0 | 0 | 0 | 0 | 0 |  | Vlastní | Indiv | 0 | 0 |  | Práce | Běžná |  |  |  | POL1_
[26 empty] | 15 | 21 | DPH
| Celkem |  |  |  |  | 0 | [19 empty] | 0 | 0 | SUM
Poznámky uchazeče k zadání
POPUZIV
END
Note on S6: Jedná se o informaci, zda se jedná o položku, která je do rozpočtu zadána z cenové soustavy RTS, nebo vlastní.
Note on T6: Jedná se o název CÚ, která je zadána u položky rozpočtu

## SO 01 3 Pol
Položkový rozpočet | [27 empty] | #TypZaznamu#
S: | 514 | Rozšíření hřbitova v Pelhřimově | [25 empty] | STA
O: | SO 01 | 1. etapa | [22 empty] | STA |  |  | OBJ
R: | 3 | Cesty | [25 empty] | ROZ
P.č. | Číslo položky | Název položky | MJ | Množství | Cena / MJ | Celkem | Dodávka | Dodávka celk. | Montáž | Montáž celk. | DPH | Cena s DPH | Hmotnost / MJ | Hmotnost celk.(t) | Dem. hmotnost / MJ | Dem. hmotnost celk.(t) | Ceník | Cen. soustava / platnost | Cenová úroveň | Nhod / MJ | Nhod celk. | Dodavatel | Typ položky | Stav položky
Díl: | 1 | Zemní práce |  |  |  | 0 |  | 0 |  | 0 |  | 0 |  | 0 |  | 0 |  |  |  |  | 164.21 | [6 empty] | DIL
1 | 174101101 | Zásyp jam, rýh, šachet se zhutněním | m3 | 8.33 |  | 0 |  | 0 |  | 0 | 21 | 0 | 0 | 0 | 0 | 0 |  | RTS 24/ I | RTS 23/ II | 0.202 | 1.68 |  | Práce | Běžná |  |  |  | POL1_
|  | C3 : 1,18 |  | 1.18 | [23 empty] | VV | 0
|  | C4 : 0,01 |  | 0.01 | [23 empty] | VV | 0
|  | C5 : 0,66 |  | 0.66 | [23 empty] | VV | 0
|  | D1 : 0,59 |  | 0.59 | [23 empty] | VV | 0
|  | D3 : 0,94 |  | 0.94 | [23 empty] | VV | 0
|  | D4 : 1,0 |  | 1 | [23 empty] | VV | 0
|  | K20 : 3,12 |  | 3.12 | [23 empty] | VV | 0
|  | K21 : 0,08 |  | 0.08 | [23 empty] | VV | 0
|  | K22 : 0,24 |  | 0.24 | [23 empty] | VV | 0
|  | K24 : 0,42 |  | 0.42 | [23 empty] | VV | 0
|  | K25 : 0,09 |  | 0.09 | [23 empty] | VV | 0
2 | 180402111 | Založení trávníku parkového výsevem v rovině | m2 | 9.66 |  | 0 |  | 0 |  | 0 | 21 | 0 | 0 | 0 | 0 | 0 |  | RTS 24/ I | RTS 23/ II | 0.06 | 0.58 |  | Práce | Běžná |  |  |  | POL1_
|  | S4 - betonové prahy se zelenou spárou : 3,0*0,86*2 |  | 5.16 | [23 empty] | VV | 0
|  | S8 - štěrkový trávník - rozšíření cesty kolem stromu : 4,5 |  | 4.5 | [23 empty] | VV | 0
3 | 181101111 | Úprava pláně v zářezech se zhutněním - ručně | m2 | 1673.812 |  | 0 |  | 0 |  | 0 | 21 | 0 | 0 | 0 | 0 | 0 |  | RTS 24/ I | RTS 23/ II | 0.096 | 160.69 |  | Práce | Běžná |  |  |  | POL1_
|  | S1, S1a - minerální beton, tzv. mlat : 947,52 |  | 947.52 | [23 empty] | VV | 0
|  | S1b - minerální beton, tzv. mlat - kolem stromů : 5,0 |  | 5 | [23 empty] | VV | 0
|  | S2 - česaný beton : 247,58 |  | 247.58 | [23 empty] | VV | 0
|  | S2 - česaný beton - rampa : 1,505*(4,211+4,083)*0,5 |  | 6.2412 | [23 empty] | VV | 0
|  | S3 - asfaltové cesty s traktováním drobnými žulovými kostkami : 339,76 |  | 339.76 | [23 empty] | VV | 0
|  | S4 - betonové prahy se zelenou spárou : 70,2 |  | 70.2 | [23 empty] | VV | 0
|  | S7 - propustná dlažba ze žulové kostky - plocha odpad. hospodářství : 50,0 |  | 50 | [23 empty] | VV | 0
|  | S8 - štěrkový trávník - rozšíření cesty kolem stromu : 4,5 |  | 4.5 | [23 empty] | VV | 0
|  | vyrovnávací stupeň 1 : 1,505*0,4 |  | 0.602 | [23 empty] | VV | 0
|  | vyrovnávací stupně 2 : 3,011*0,8 |  | 2.4088 | [23 empty] | VV | 0
4 | 181301101 | Rozprostření ornice, rovina, tl. do 10 cm do 500m2 | m2 | 9.66 |  | 0 |  | 0 |  | 0 | 21 | 0 | 0 | 0 | 0 | 0 |  | RTS 24/ I | RTS 23/ II | 0.13 | 1.26 |  | Práce | Běžná |  |  |  | POL1_
|  | S4 - betonové prahy se zelenou spárou : 3,0*0,86*2 |  | 5.16 | [23 empty] | VV | 0
|  | S8 - štěrkový trávník - rozšíření cesty kolem stromu : 4,5 |  | 4.5 | [23 empty] | VV | 0
5 | 00572400 | Směs travní parková I. běžná zátěž | kg | 0.2898 |  | 0 |  | 0 |  | 0 | 21 | 0 | 0.001 | 0 | 0 | 0 | SPCM | RTS 24/ I | RTS 23/ II | 0 | 0 |  | Specifikace | Běžná |  |  |  | POL3_
|  | 9,66*0,03 |  | 0.2898 | [23 empty] | VV | 0
Díl: | 2 | Základy a zvláštní zakládání |  |  |  | 0 |  | 0 |  | 0 |  | 0 |  | 5.43 |  | 0 |  |  |  |  | 7.25 | [6 empty] | DIL
6 | 274313621 | Beton základových pasů prostý C 20/25 | m3 | 2.0774 |  | 0 |  | 0 |  | 0 | 21 | 0 | 2.525 | 5.25 | 0 | 0 |  | RTS 24/ I | RTS 23/ II | 0.477 | 0.99 |  | Práce | Běžná |  |  |  | POL1_
|  | vyrovnávací stupeň 1 : 1,505*0,4*0,75 |  | 0.4515 | [23 empty] | VV | 0
|  | vyrovnávací stupně 2 : 3,011*0,4*(0,6+0,75) |  | 1.6259 | [23 empty] | VV | 0
7 | 274351215 | Bednění stěn základových pasů - zřízení | m2 | 4.5728 |  | 0 |  | 0 |  | 0 | 21 | 0 | 0.03916 | 0.18 | 0 | 0 |  | RTS 24/ I | RTS 23/ II | 1.05 | 4.8 |  | Práce | Běžná |  |  |  | POL1_
|  | vyrovnávací stupeň 1 : (1,505+0,4)*2*0,4 |  | 1.524 | [23 empty] | VV | 0
|  | vyrovnávací stupně 2 : (3,011+0,8)*2*0,4 |  | 3.0488 | [23 empty] | VV | 0
8 | 274351216 | Bednění stěn základových pasů - odstranění | m2 | 4.573 |  | 0 |  | 0 |  | 0 | 21 | 0 | 0 | 0 | 0 | 0 |  | RTS 24/ I | RTS 23/ II | 0.32 | 1.46 |  | Práce | Běžná |  |  |  | POL1_
Díl: | 4 | Vodorovné konstrukce |  |  |  | 0 |  | 0 |  | 0 |  | 0 |  | 1.07 |  | 0 |  |  |  |  | 10.12 | [6 empty] | DIL
9 | 434121425 | Osazení želbet. stupňů na desku, broušených | m | 7.5 |  | 0 |  | 0 |  | 0 | 21 | 0 | 0.03461 | 0.26 | 0 | 0 |  | RTS 24/ I | RTS 23/ II | 1.349 | 10.12 |  | Práce | Běžná |  |  |  | POL1_
|  | vyrovnávací stupeň 1 : 1,5 |  | 1.5 | [23 empty] | VV | 0
|  | vyrovnávací stupně 2 : 3,0*2 |  | 6 | [23 empty] | VV | 0
10 | 593723030Ra | Stupeň schodišťový prefa 1500 x 400 x 150 mm | kus | 5 |  | 0 |  | 0 |  | 0 | 21 | 0 | 0.162 | 0.81 | 0 | 0 |  | Vlastní | Indiv | 0 | 0 |  | Specifikace | Běžná |  |  |  | POL3_
|  | vyrovnávací stupeň 1 : 1 |  | 1 | [23 empty] | VV | 0
|  | vyrovnávací stupně 2 : 2*2 |  | 4 | [23 empty] | VV | 0
Díl: | 5 | Komunikace |  |  |  | 0 |  | 0 |  | 0 |  | 0 |  | 1684.1 |  | 0 |  |  |  |  | 245.35 | [6 empty] | DIL
11 | 564211111 | Podklad ze štěrkopísku po zhutnění tloušťky 5 cm | m2 | 952.52 |  | 0 |  | 0 |  | 0 | 21 | 0 | 0.1012 | 96.4 | 0 | 0 |  | RTS 24/ I | RTS 23/ II | 0.024 | 22.86 |  | Práce | Běžná |  |  |  | POL1_
|  | S1, S1a - minerální beton, tzv. mlat : 947,52 |  | 947.52 | [23 empty] | VV | 0
|  | S1b - minerální beton, tzv. mlat - kolem stromů : 5,0 |  | 5 | [23 empty] | VV | 0
12 | 564251111 | Podklad ze štěrkopísku po zhutnění tloušťky 15 cm | m2 | 70.2 |  | 0 |  | 0 |  | 0 | 21 | 0 | 0.30361 | 21.31 | 0 | 0 |  | RTS 24/ I | RTS 23/ II | 0.016 | 1.12 |  | Práce | Běžná |  |  |  | POL1_
|  | S4 - betonové prahy se zelenou spárou : 70,2 |  | 70.2 | [23 empty] | VV | 0
13 | 564811111 | Podklad ze štěrkodrti po zhutnění tloušťky 5 cm štěrkodrť frakce 4-8 mm | m2 | 1276.5412 |  | 0 |  | 0 |  | 0 | 21 | 0 | 0.126 | 160.84 | 0 | 0 |  | RTS 24/ I | RTS 23/ II | 0.021 | 26.81 |  | Práce | Běžná |  |  |  | POL1_
|  | S1, S1a - minerální beton, tzv. mlat : 947,52 |  | 947.52 | [23 empty] | VV | 0
|  | S1b - minerální beton, tzv. mlat - kolem stromů : 5,0 |  | 5 | [23 empty] | VV | 0
|  | S2 - česaný beton : 247,58 |  | 247.58 | [23 empty] | VV | 0
|  | S2 - česaný beton - rampa : 1,505*(4,211+4,083)*0,5 |  | 6.2412 | [23 empty] | VV | 0
|  | S4 - betonové prahy se zelenou spárou : 70,2 |  | 70.2 | [23 empty] | VV | 0
14 | 564851111 | Podklad ze štěrkodrti po zhutnění tloušťky 15 cm štěrkodrť frakce 0-63 mm | m2 | 303.8212 |  | 0 |  | 0 |  | 0 | 21 | 0 | 0.378 | 114.84 | 0 | 0 |  | RTS 24/ I | RTS 23/ II | 0.026 | 7.9 |  | Práce | Běžná |  |  |  | POL1_
|  | S2 - česaný beton : 247,58 |  | 247.58 | [23 empty] | VV | 0
|  | S2 - česaný beton - rampa : 1,505*(4,211+4,083)*0,5 |  | 6.2412 | [23 empty] | VV | 0
|  | S7 - propustná dlažba ze žulové kostky - plocha odpad. hospodářství : 50,0 |  | 50 | [23 empty] | VV | 0
15 | 564861111 | Podklad ze štěrkodrti po zhutnění tloušťky 20 cm štěrkodrť frakce 16-32 mm | m2 | 952.52 |  | 0 |  | 0 |  | 0 | 21 | 0 | 0.441 | 420.06 | 0 | 0 |  | RTS 24/ I | RTS 23/ II | 0.029 | 27.62 |  | Práce | Běžná |  |  |  | POL1_
|  | S1, S1a - minerální beton, tzv. mlat : 947,52 |  | 947.52 | [23 empty] | VV | 0
|  | S1b - minerální beton, tzv. mlat - kolem stromů : 5,0 |  | 5 | [23 empty] | VV | 0
16 | 564861111 | Podklad ze štěrkodrti po zhutnění tloušťky 20 cm štěrkodrť frakce 0-63 mm | m2 | 339.76 |  | 0 |  | 0 |  | 0 | 21 | 0 | 0.441 | 149.83 | 0 | 0 |  | RTS 24/ I | RTS 23/ II | 0.029 | 9.85 |  | Práce | Běžná |  |  |  | POL1_
|  | S3 - asfaltové cesty s traktováním drobnými žulovými kostkami : 339,76 |  | 339.76 | [23 empty] | VV | 0
17 | 564952113 | Podklad z mechanicky zpevněného kameniva tl. 17 cm | m2 | 253.8212 |  | 0 |  | 0 |  | 0 | 21 | 0 | 0.4181 | 106.12 | 0 | 0 |  | RTS 24/ I | RTS 23/ II | 0.036 | 9.14 |  | Práce | Běžná |  |  |  | POL1_
|  | S2 - česaný beton : 247,58 |  | 247.58 | [23 empty] | VV | 0
|  | S2 - česaný beton - rampa : 1,505*(4,211+4,083)*0,5 |  | 6.2412 | [23 empty] | VV | 0
18 | 564962111 | Podklad z mechanicky zpevněného kameniva tl. 20 cm | m2 | 339.76 |  | 0 |  | 0 |  | 0 | 21 | 0 | 0.48574 | 165.04 | 0 | 0 |  | RTS 24/ I | RTS 23/ II | 0.042 | 14.27 |  | Práce | Běžná |  |  |  | POL1_
|  | S3 - asfaltové cesty s traktováním drobnými žulovými kostkami : 339,76 |  | 339.76 | [23 empty] | VV | 0
19 | 567132115 | Podklad z kameniva zpev.cementem SC C8/10 tl.20 cm | m2 | 50 |  | 0 |  | 0 |  | 0 | 21 | 0 | 0.51086 | 25.54 | 0 | 0 |  | RTS 24/ I | RTS 23/ II | 0.027 | 1.35 |  | Práce | Běžná |  |  |  | POL1_
|  | S7 - propustná dlažba ze žulové kostky - plocha odpad. hospodářství : 50,0 |  | 50 | [23 empty] | VV | 0
20 | 568111111 | Zřízení vrstvy z geotextilie skl.do 1:5, š.do 3 m | m2 | 120.2 |  | 0 |  | 0 |  | 0 | 21 | 0 | 0 | 0 | 0 | 0 |  | RTS 24/ I | RTS 23/ II | 0.091 | 10.94 |  | Práce | Běžná |  |  |  | POL1_
|  | S4 - betonové prahy se zelenou spárou : 70,2 |  | 70.2 | [23 empty] | VV | 0
|  | S7 - propustná dlažba ze žulové kostky - plocha odpad. hospodářství : 50,0 |  | 50 | [23 empty] | VV | 0
21 | 573231125 | Postřik spojovací z KAE, množství zbytkového asfaltu 0,5 kg/m2 | m2 | 679.52 |  | 0 |  | 0 |  | 0 | 21 | 0 | 0.0005 | 0.34 | 0 | 0 |  | RTS 24/ I | RTS 23/ II | 0.002 | 1.36 |  | Práce | Běžná |  |  |  | POL1_
|  | S3 - asfaltové cesty s traktováním drobnými žulovými kostkami : 339,76*2 |  | 679.52 | [23 empty] | VV | 0
22 | 577132111 | Beton asfalt. ACO 11+ obrusný, š.nad 3 m, tl. 4 cm plochy 201-1000 m2 | m2 | 339.76 |  | 0 |  | 0 |  | 0 | 21 | 0 | 0.10373 | 35.24 | 0 | 0 |  | RTS 24/ I | RTS 23/ II | 0.015 | 5.1 |  | Práce | Běžná |  |  |  | POL1_
|  | S3 - asfaltové cesty s traktováním drobnými žulovými kostkami : 339,76 |  | 339.76 | [23 empty] | VV | 0
23 | 577172125 | Beton asfalt. ACL 16+ ložný, š. nad 3 m, tl. 8 cm plochy 201-1000 m2 | m2 | 339.76 |  | 0 |  | 0 |  | 0 | 21 | 0 | 0.20746 | 70.49 | 0 | 0 |  | RTS 24/ I | RTS 23/ II | 0.03 | 10.19 |  | Práce | Běžná |  |  |  | POL1_
|  | S3 - asfaltové cesty s traktováním drobnými žulovými kostkami : 339,76 |  | 339.76 | [23 empty] | VV | 0
24 | 591211211 | Kladení dlažby drobné kostky, lože z drti tl. 5 cm | m2 | 50 |  | 0 |  | 0 |  | 0 | 21 | 0 | 0.11 | 5.5 | 0 | 0 |  | RTS 24/ I | RTS 23/ II | 1.193 | 59.65 |  | Práce | Běžná |  |  |  | POL1_
|  | S7 - propustná dlažba ze žulové kostky - plocha odpad. hospodářství : 50,0 |  | 50 | [23 empty] | VV | 0
25 | 591241111 | Kladení dlažby drobné kostky, lože z MC tl. 5 cm | m2 | 11.448 |  | 0 |  | 0 |  | 0 | 21 | 0 | 0.31388 | 3.59 | 0 | 0 |  | RTS 24/ I | RTS 23/ II | 1.208 | 13.83 |  | Práce | Běžná |  |  |  | POL1_
|  | S3 - asfaltové cesty s traktováním drobnými žulovými kostkami : 4,24*0,3*9 |  | 11.448 | [23 empty] | VV | 0
26 | 564831111R00a | Směs frakcí kameniva - minerální beton ( dle rozboru), barva okrová tloušťky 10 cm | m2 | 952.52 |  | 0 |  | 0 |  | 0 | 21 | 0 | 0.288 | 274.33 | 0 | 0 |  | Vlastní | RTS 23/ II | 0.023 | 21.91 |  | Práce | Běžná |  |  |  | POL1_
|  | S1, S1a - minerální beton, tzv. mlat : 947,52 |  | 947.52 | [23 empty] | VV | 0
|  | S1b - minerální beton, tzv. mlat - kolem stromů : 5,0 |  | 5 | [23 empty] | VV | 0
27 | 564861111R0X | Podklad ze zeminy a štěrkodrti po zhutnění tloušťky 20 cm, 10-20 % objemu zemina ( kompost) 80-90 % objemu štěrk frakce 0-32 - 0-64 mm | m2 | 50 |  | 0 |  | 0 |  | 0 | 21 | 0 | 0.441 | 22.05 | 0 | 0 |  | Vlastní | Indiv | 0.029 | 1.45 |  | Práce | Běžná |  |  |  | POL1_
|  | S7 - propustná dlažba ze žulové kostky - plocha odpad. hospodářství : 50,0 |  | 50 | [23 empty] | VV | 0
28 | 58380120.A | Kostka dlažební žulová štípaná, drobná 80 až 100 mm, třída I | m2 | 62.677 |  | 0 |  | 0 |  | 0 | 21 | 0 | 0.2 | 12.54 | 0 | 0 | SPCM | RTS 24/ I | RTS 23/ II | 0 | 0 |  | Specifikace | Běžná |  |  |  | POL3_
|  | 11,448*1,02 |  | 11.677 | [23 empty] | VV | 0
|  | 50,0*1,02 |  | 51 | [23 empty] | VV | 0
29 | 69366198 | Geotextilie 300 g/m2 ze 100% PP | m2 | 138.23 |  | 0 |  | 0 |  | 0 | 21 | 0 | 0.0003 | 0.04 | 0 | 0 | SPCM | RTS 24/ I | RTS 23/ II | 0 | 0 |  | Specifikace | Běžná |  |  |  | POL3_
|  | 120,2*1,15 |  | 138.23 | [23 empty] | VV | 0
Díl: | 63 | Podlahy a podlahové konstrukce |  |  |  | 0 |  | 0 |  | 0 |  | 0 |  | 89.05 |  | 0 |  |  |  |  | 180.49 | [6 empty] | DIL
30 | 631319291 | Úprava (zdrsnění) čerstvého betonového povrchu ocelovým kartáčem | m2 | 253.8212 |  | 0 |  | 0 |  | 0 | 21 | 0 | 0 | 0 | 0 | 0 |  | RTS 24/ I | RTS 23/ II | 0.095 | 24.11 |  | Práce | Běžná |  |  |  | POL1_
|  | 247,58+6,24123 |  | 253.8212 | [23 empty] | VV | 0
31 | 631319175 | Příplatek za stržení povrchu mazaniny tl. 24 cm | m3 | 34.266 |  | 0 |  | 0 |  | 0 | 21 | 0 | 0 | 0 | 0 | 0 |  | RTS 24/ I | RTS 23/ II | 0.205 | 7.02 |  | Práce | Běžná |  |  |  | POL1_
32 | 631351101 | Bednění stěn, rýh a otvorů v podlahách - zřízení | m2 | 77.925 |  | 0 |  | 0 |  | 0 | 21 | 0 | 0.0141 | 1.1 | 0 | 0 |  | RTS 24/ I | RTS 23/ II | 0.396 | 30.86 |  | Práce | Běžná |  |  |  | POL1_
|  | S2 : (19,2+2,2)*2*0,15 |  | 6.42 | [23 empty] | VV | 0
|  | (18,0+2,2)*2*0,15*6 |  | 36.36 | [23 empty] | VV | 0
|  | (3,5+1,5)*2*0,15*12 |  | 18 | [23 empty] | VV | 0
|  | (2,0+0,15)*2*0,15*14 |  | 9.03 | [23 empty] | VV | 0
|  | (3,0+4,2)*2*0,15 |  | 2.16 | [23 empty] | VV | 0
|  | (3,0+0,4)*2*0,15 |  | 1.02 | [23 empty] | VV | 0
|  | (6,0+4,8)*2*0,15 |  | 3.24 | [23 empty] | VV | 0
|  | S2 - rampa : (1,5+4,15)*2*0,15 |  | 1.695 | [23 empty] | VV | 0
33 | 631351102 | Bednění stěn, rýh a otvorů v podlahách -odstranění | m2 | 77.925 |  | 0 |  | 0 |  | 0 | 21 | 0 | 0 | 0 | 0 | 0 |  | RTS 24/ I | RTS 23/ II | 0.24 | 18.7 |  | Práce | Běžná |  |  |  | POL1_
34 | 631361921 | Výztuž mazanin svařovanou sítí KH 30, drát d 6,0 mm, oko 100 x 100 mm | t | 1.3402 |  | 0 |  | 0 |  | 0 | 21 | 0 | 1.0662 | 1.43 | 0 | 0 |  | RTS 24/ I | RTS 23/ II | 15.231 | 20.41 |  | Práce | Běžná |  |  |  | POL1_
|  | S2 - česaný beton : 247,58*4,4*0,001*1,2 |  | 1.3072 | [23 empty] | VV | 0
|  | S2 - česaný beton - rampa : 6,24123*4,4*0,001*1,2 |  | 0.03295 | [23 empty] | VV | 0
35 | 631315621R00a | Mazanina betonová tl. 12 - 24 cm C 20/25 barva okrová | m3 | 34.2659 |  | 0 |  | 0 |  | 0 | 21 | 0 | 2.525 | 86.52 | 0 | 0 |  | Vlastní | RTS 23/ II | 2.317 | 79.39 |  | Práce | Běžná |  |  |  | POL1_
|  | S2 - česaný beton : 247,58*(0,12+0,15)*0,5 |  | 33.4233 | [23 empty] | VV | 0
|  | S2 - česaný beton - rampa : 1,505*(4,211+4,083)*0,5*(0,12+0,15)*0,5 |  | 0.84257 | [23 empty] | VV | 0
Díl: | 91 | Doplňující práce na komunikaci |  |  |  | 0 |  | 0 |  | 0 |  | 0 |  | 118.96 |  | 0 |  |  |  |  | 319.76 | [6 empty] | DIL
36 | 917712111 | Osazení ležat. obrub. bet. bez opěr, lože z kamen. | m | 264 |  | 0 |  | 0 |  | 0 | 21 | 0 | 0.07348 | 19.4 | 0 | 0 |  | RTS 24/ I | RTS 23/ II | 0.28096 | 74.17 |  | Práce | Běžná |  |  |  | POL1_
|  | S4 - betonové prahy se zelenou spárou : 3,0*44*2 |  | 264 | [23 empty] | VV | 0
37 | 917762111 | Osazení ležatého obrubníku betonového, s boční opěrou, do lože z betonu C 12/15 | m | 12 |  | 0 |  | 0 |  | 0 | 21 | 0 | 0.185 | 2.22 | 0 | 0 |  | RTS 24/ I | RTS 23/ II | 0.33704 | 4.04 |  | Práce | Běžná |  |  |  | POL1_
|  | lemující prefabrikáty : 3,0*4 |  | 12 | [23 empty] | VV | 0
38 | 918101111 | Lože pod obrubníky nebo obruby dlažeb z C 12/15 | m3 | 26.544 |  | 0 |  | 0 |  | 0 | 21 | 0 | 2.525 | 67.02 | 0 | 0 |  | RTS 24/ I | RTS 23/ II | 1.442 | 38.28 |  | Práce | Běžná |  |  |  | POL1_
|  | přechod trávník - mlat : (22,5+8,6+6,8)*0,06 |  | 2.274 | [23 empty] | VV | 0
|  | (18,1*2+4,2+2,4)*0,06 |  | 2.568 | [23 empty] | VV | 0
|  | (18,1*2+2,0+0,6)*0,06 |  | 2.328 | [23 empty] | VV | 0
|  | (18,1*2+4,0*2+11,7)*0,06 |  | 3.354 | [23 empty] | VV | 0
|  | 18,1*2*0,06 |  | 2.172 | [23 empty] | VV | 0
|  | (18,1*2+7,4*2+11,7)*0,06 |  | 3.762 | [23 empty] | VV | 0
|  | (18,0+4,1*2)*3*0,06 |  | 4.716 | [23 empty] | VV | 0
|  | (2,9+2,7+3,4+3,2)*0,06 |  | 0.732 | [23 empty] | VV | 0
|  | (2,6+2,4+2,8*2)*0,06 |  | 0.636 | [23 empty] | VV | 0
|  | (2,0+1,8+2,8*2)*0,06 |  | 0.564 | [23 empty] | VV | 0
|  | (1,7+1,2+7,2*2)*0,06 |  | 1.038 | [23 empty] | VV | 0
|  | lemující prefabrikáty : 3,0*4*0,2 |  | 2.4 | [23 empty] | VV | 0
39 | 953943121 | Osazení kovových předmětů do betonu, 1 kg / kus | kus | 403 |  | 0 |  | 0 |  | 0 | 21 | 0 | 8e-05 | 0.03 | 0 | 0 |  | RTS 24/ I | RTS 23/ II | 0.29 | 116.87 |  | Práce | Běžná |  |  |  | POL1_
|  | přechod trávník - mlat : | [25 empty] | VV | 0
|  | pracny : 403 |  | 403 | [23 empty] | VV | 0
40 | 953943124 | Osazení kovových předmětů do betonu, 30 kg / kus | kus | 80 |  | 0 |  | 0 |  | 0 | 21 | 0 | 0.00044 | 0.04 | 0 | 0 |  | RTS 24/ I | RTS 23/ II | 1.08 | 86.4 |  | Práce | Běžná |  |  |  | POL1_
|  | 150/20 : 8*3+10+6+9+15+4*4 |  | 80 | [23 empty] | VV | 0
41 | 13326036 | Tyč ocelová plochá S235JR, rozměr 150 x 20 mm | t | 10.2346 |  | 0 |  | 0 |  | 0 | 21 | 0 | 1 | 10.23 | 0 | 0 | SPCM | RTS 24/ I | RTS 23/ II | 0 | 0 |  | Specifikace | Běžná |  |  |  | POL3_
|  | 402,4*23,55*0,001*1,08 |  | 10.2346 | [23 empty] | VV | 0
42 | 13611210 | Plech hladký S235JR 3,00 x 1000 x 2000 mm | t | 0.28204 |  | 0 |  | 0 |  | 0 | 21 | 0 | 1 | 0.28 | 0 | 0 | SPCM | RTS 24/ I | RTS 23/ II | 0 | 0 |  | Specifikace | Běžná |  |  |  | POL3_
|  | pracny : 0,18*0,15*24,0*403*0,001*1,08 |  | 0.28204 | [23 empty] | VV | 0
43 | 59217421Ra | Betonový prefa prah 250 x 100 x 1000 mm, horní povrch tryskaný, spodní a boční lámaný | kus | 266.64 |  | 0 |  | 0 |  | 0 | 21 | 0 | 0.06 | 16 | 0 | 0 |  | Vlastní | Indiv | 0 | 0 |  | Specifikace | Běžná |  |  |  | POL3_
|  | 264,0*1,01 |  | 266.64 | [23 empty] | VV | 0
44 | 59217421Rb | Betonový prefa most dl. 3 m | kus | 4 |  | 0 |  | 0 |  | 0 | 21 | 0 | 0.936 | 3.74 | 0 | 0 |  | Vlastní | Indiv | 0 | 0 |  | Specifikace | Běžná |  |  |  | POL3_
|  | v.č. 33 : 4 |  | 4 | [23 empty] | VV | 0
Díl: | 99 | Staveništní přesun hmot |  |  |  | 0 |  | 0 |  | 0 |  | 0 |  | 0 |  | 0 |  |  |  |  | 142.4 | [6 empty] | DIL
45 | 998222012 | Přesun hmot, zpevněné plochy, kryt z kameniva | t | 1898.6212 |  | 0 |  | 0 |  | 0 | 21 | 0 | 0 | 0 | 0 | 0 |  | RTS 24/ I | RTS 23/ II | 0.075 | 142.4 |  | Přesun hmot | Běžná |  |  |  | POL7_
[26 empty] | 15 | 21 | DPH
| Celkem |  |  |  |  | 0 | [19 empty] | 0 | 0 | SUM
Poznámky uchazeče k zadání
POPUZIV
END
Note on S6: Jedná se o informaci, zda se jedná o položku, která je do rozpočtu zadána z cenové soustavy RTS, nebo vlastní.
Note on T6: Jedná se o název CÚ, která je zadána u položky rozpočtu

## SO 01 4 Pol
Položkový rozpočet | [27 empty] | #TypZaznamu#
S: | 514 | Rozšíření hřbitova v Pelhřimově | [25 empty] | STA
O: | SO 01 | 1. etapa | [22 empty] | STA |  |  | OBJ
R: | 4 | Veřejné osvětlení + NN | [25 empty] | ROZ
P.č. | Číslo položky | Název položky | MJ | Množství | Cena / MJ | Celkem | Dodávka | Dodávka celk. | Montáž | Montáž celk. | DPH | Cena s DPH | Hmotnost / MJ | Hmotnost celk.(t) | Dem. hmotnost / MJ | Dem. hmotnost celk.(t) | Ceník | Cen. soustava / platnost | Cenová úroveň | Nhod / MJ | Nhod celk. | Dodavatel | Typ položky | Stav položky
Díl: | M21 | Elektromontáže |  |  |  | 0 |  | 0 |  | 0 |  | 0 |  | 0 |  | 0 |  |  |  |  | 0 | [6 empty] | DIL
1 | M21-001 | Veřejné osvětlení + NN samostatný rozpočet | kpl | 1 |  | 0 |  | 0 |  | 0 | 21 | 0 | 0 | 0 | 0 | 0 |  | Vlastní | Indiv | 0 | 0 |  | Agregovaná položka | Běžná |  |  |  | POL2_
[26 empty] | 15 | 21 | DPH
| Celkem |  |  |  |  | 0 | [19 empty] | 0 | 0 | SUM
Poznámky uchazeče k zadání
POPUZIV
END
Note on S6: Jedná se o informaci, zda se jedná o položku, která je do rozpočtu zadána z cenové soustavy RTS, nebo vlastní.
Note on T6: Jedná se o název CÚ, která je zadána u položky rozpočtu

## SO 01 5 Pol
Položkový rozpočet | [27 empty] | #TypZaznamu#
S: | 514 | Rozšíření hřbitova v Pelhřimově | [25 empty] | STA
O: | SO 01 | 1. etapa | [22 empty] | STA |  |  | OBJ
R: | 5 | Mobiliář a drobná architektura | [25 empty] | ROZ
P.č. | Číslo položky | Název položky | MJ | Množství | Cena / MJ | Celkem | Dodávka | Dodávka celk. | Montáž | Montáž celk. | DPH | Cena s DPH | Hmotnost / MJ | Hmotnost celk.(t) | Dem. hmotnost / MJ | Dem. hmotnost celk.(t) | Ceník | Cen. soustava / platnost | Cenová úroveň | Nhod / MJ | Nhod celk. | Dodavatel | Typ položky | Stav položky
Díl: | 1 | Zemní práce |  |  |  | 0 |  | 0 |  | 0 |  | 0 |  | 0 |  | 0 |  |  |  |  | 30.35 | [6 empty] | DIL
1 | 139601102 | Ruční výkop jam, rýh a šachet v hornině tř. 3 | m3 | 8.507 |  | 0 |  | 0 |  | 0 | 21 | 0 | 0 | 0 | 0 | 0 |  | RTS 24/ I | RTS 23/ II | 3.533 | 30.06 |  | Práce | Běžná |  |  |  | POL1_
|  | patky - lavičky : 0,25*0,5*0,7*90 |  | 7.875 | [23 empty] | VV | 0
|  | odpadkové koše : (0,8*0,52*0,15+0,4*0,4*0,4)*5 |  | 0.632 | [23 empty] | VV | 0
2 | 162701105 | Vodorovné přemístění výkopku z hor.1-4 do 10000 m | m3 | 8.507 |  | 0 |  | 0 |  | 0 | 21 | 0 | 0 | 0 | 0 | 0 |  | RTS 24/ I | RTS 23/ II | 0.011 | 0.09 |  | Práce | Běžná |  |  |  | POL1_
3 | 162701109 | Příplatek k vod. přemístění hor.1-4 za další 1 km | m3 | 85.07 |  | 0 |  | 0 |  | 0 | 21 | 0 | 0 | 0 | 0 | 0 |  | RTS 24/ I | RTS 23/ II | 0 | 0 |  | Práce | Běžná |  |  |  | POL1_
|  | 8,507*10 |  | 85.07 | [23 empty] | VV | 0
4 | 181101111 | Úprava pláně v zářezech se zhutněním - ručně | m2 | 2.08 |  | 0 |  | 0 |  | 0 | 21 | 0 | 0 | 0 | 0 | 0 |  | RTS 24/ I | RTS 23/ II | 0.096 | 0.2 |  | Práce | Běžná |  |  |  | POL1_
|  | plocha pod odpad. koši : 0,8*0,52*5 |  | 2.08 | [23 empty] | VV | 0
5 | 199000002 | Poplatek za skládku horniny 1- 4, č. dle katal. odpadů 17 05 04 | m3 | 8.507 |  | 0 |  | 0 |  | 0 | 21 | 0 | 0 | 0 | 0 | 0 |  | RTS 24/ I | RTS 23/ II | 0 | 0 |  | Práce | Běžná |  |  |  | POL1_
Díl: | 2 | Základy a zvláštní zakládání |  |  |  | 0 |  | 0 |  | 0 |  | 0 |  | 22.08 |  | 0 |  |  |  |  | 52.34 | [6 empty] | DIL
6 | 275313611 | Beton základových patek prostý C 16/20 | m3 | 8.195 |  | 0 |  | 0 |  | 0 | 21 | 0 | 2.525 | 20.69 | 0 | 0 |  | RTS 24/ I | RTS 23/ II | 0.477 | 3.91 |  | Práce | Běžná |  |  |  | POL1_
|  | lavičky : 0,25*0,5*0,7*90 |  | 7.875 | [23 empty] | VV | 0
|  | odpadkové koše : 0,4*0,4*0,4*5 |  | 0.32 | [23 empty] | VV | 0
7 | 275351215 | Bednění stěn základových patek - zřízení | m2 | 35.35 |  | 0 |  | 0 |  | 0 | 21 | 0 | 0.0392 | 1.39 | 0 | 0 |  | RTS 24/ I | RTS 23/ II | 1.05 | 37.12 |  | Práce | Běžná |  |  |  | POL1_
|  | lavičky : (0,25+0,5)*2*0,25*90 |  | 33.75 | [23 empty] | VV | 0
|  | odpadkové koše : 0,4*4*0,2*5 |  | 1.6 | [23 empty] | VV | 0
8 | 275351216 | Bednění stěn základových patek - odstranění | m2 | 35.35 |  | 0 |  | 0 |  | 0 | 21 | 0 | 0 | 0 | 0 | 0 |  | RTS 24/ I | RTS 23/ II | 0.32 | 11.31 |  | Práce | Běžná |  |  |  | POL1_
Díl: | 5 | Komunikace |  |  |  | 0 |  | 0 |  | 0 |  | 0 |  | 0.63 |  | 0.02 |  |  |  |  | 2.73 | [6 empty] | DIL
9 | 596811111 | Kladení dlaždic kom.pro pěší, lože z kameniva těž. | m2 | 2.08 |  | 0 |  | 0 |  | 0 | 21 | 0 | 0.072 | 0.15 | 0 | 0 |  | RTS 24/ I | RTS 23/ II | 0.375 | 0.78 |  | Práce | Běžná |  |  |  | POL1_
|  | pod odpadkové koše : 0,8*0,52*5 |  | 2.08 | [23 empty] | VV | 0
10 | 970051130 | Vrtání jádrové do ŽB do D 130 mm | m | 0.5 |  | 0 |  | 0 |  | 0 | 21 | 0 | 0 | 0 | 0.03317 | 0.02 |  | RTS 24/ I | RTS 23/ II | 3.9 | 1.95 |  | Práce | Běžná |  |  |  | POL1_
|  | 0,1*5 |  | 0.5 | [23 empty] | VV | 0
11 | 59245340Ra | Betonový prefabrikát 800x520x100 mm | m2 | 2.184 |  | 0 |  | 0 |  | 0 | 21 | 0 | 0.218 | 0.48 | 0 | 0 |  | Vlastní | Indiv | 0 | 0 |  | Specifikace | Běžná |  |  |  | POL3_
|  | pod odpadkové koše : 0,8*0,52*5*1,05 |  | 2.184 | [23 empty] | VV | 0
Díl: | 91 | Doplňující práce na komunikaci |  |  |  | 0 |  | 0 |  | 0 |  | 0 |  | 0.08 |  | 0 |  |  |  |  | 52.2 | [6 empty] | DIL
12 | 953943121 | Osazení kovových předmětů do betonu, 1 kg / kus | kus | 180 |  | 0 |  | 0 |  | 0 | 21 | 0 | 8e-05 | 0.01 | 0 | 0 |  | RTS 24/ I | RTS 23/ II | 0.29 | 52.2 |  | Práce | Běžná |  |  |  | POL1_
|  | lavičky : 6*30 |  | 180 | [23 empty] | VV | 0
13 | 13285296 | Tyč žebírková pro betonářskou výztuž B500B, d 12 mm | t | 0.06921 |  | 0 |  | 0 |  | 0 | 21 | 0 | 1 | 0.07 | 0 | 0 | SPCM | RTS 24/ I | RTS 23/ II | 0 | 0 |  | Specifikace | Běžná |  |  |  | POL3_
|  | lavičky : 0,4*6*30*0,89*0,001*1,08 |  | 0.06921 | [23 empty] | VV | 0
Díl: | 95 | Dokončovací konstrukce na pozemních stavbách |  |  |  | 0 |  | 0 |  | 0 |  | 0 |  | 0 |  | 0 |  |  |  |  | 3.16 | [6 empty] | DIL
14 | 953981103 | Chemické kotvy do betonu, hl. 110 mm, M 12, ampule | kus | 20 |  | 0 |  | 0 |  | 0 | 21 | 0 | 0 | 0 | 0 | 0 |  | RTS 24/ I | RTS 23/ II | 0.158 | 3.16 |  | Práce | Běžná |  |  |  | POL1_
|  | odpadkové koše : 4*5 |  | 20 | [23 empty] | VV | 0
Díl: | 99 | Staveništní přesun hmot |  |  |  | 0 |  | 0 |  | 0 |  | 0 |  | 0 |  | 0 |  |  |  |  | 1.71 | [6 empty] | DIL
15 | 998222012 | Přesun hmot, zpevněné plochy, kryt z kameniva | t | 22.7876 |  | 0 |  | 0 |  | 0 | 21 | 0 | 0 | 0 | 0 | 0 |  | RTS 24/ I | RTS 23/ II | 0.075 | 1.71 |  | Přesun hmot | Běžná |  |  |  | POL7_
Díl: | 799 | Ostatní |  |  |  | 0 |  | 0 |  | 0 |  | 0 |  | 0 |  | 0 |  |  |  |  | 0 | [6 empty] | DIL
16 | 799-01 | Lavička 2,0 x 0,6 m, sedák z 45 mm masiv. trop. dřeva, povrch. úprava, stojiny prefa pohled. beton spoj. materiál, chemické kotvy, viz v.č. 25, osazení na připravené trny, doprava na stavbu | kus | 30 |  | 0 |  | 0 |  | 0 | 21 | 0 | 0 | 0 | 0 | 0 |  | Vlastní | Indiv | 0 | 0 |  | Práce | Běžná |  |  |  | POL1_
17 | 799-02 | Odpadkový koš, obsak 40 l, pr. 325 mm, v. 800 mm, pozink., laserem řezaná válc. ocel tl. 6 mm antikorozní barva RAL GRAPHITE GREY, viz v.č. 26, osazení na patky, doprava na stavbu | kus | 5 |  | 0 |  | 0 |  | 0 | 21 | 0 | 0 | 0 | 0 | 0 |  | Vlastní | Indiv | 0 | 0 |  | Práce | Běžná |  |  |  | POL1_
[26 empty] | 15 | 21 | DPH
| Celkem |  |  |  |  | 0 | [19 empty] | 0 | 0 | SUM
Poznámky uchazeče k zadání
POPUZIV
END
Note on S6: Jedná se o informaci, zda se jedná o položku, která je do rozpočtu zadána z cenové soustavy RTS, nebo vlastní.
Note on T6: Jedná se o název CÚ, která je zadána u položky rozpočtu

## SO 01 6 Pol
Položkový rozpočet | [27 empty] | #TypZaznamu#
S: | 514 | Rozšíření hřbitova v Pelhřimově | [25 empty] | STA
O: | SO 01 | 1. etapa | [22 empty] | STA |  |  | OBJ
R: | 6 | Kašna | [25 empty] | ROZ
P.č. | Číslo položky | Název položky | MJ | Množství | Cena / MJ | Celkem | Dodávka | Dodávka celk. | Montáž | Montáž celk. | DPH | Cena s DPH | Hmotnost / MJ | Hmotnost celk.(t) | Dem. hmotnost / MJ | Dem. hmotnost celk.(t) | Ceník | Cen. soustava / platnost | Cenová úroveň | Nhod / MJ | Nhod celk. | Dodavatel | Typ položky | Stav položky
Díl: | 1 | Zemní práce |  |  |  | 0 |  | 0 |  | 0 |  | 0 |  | 0.71 |  | 0 |  |  |  |  | 84.39 | [6 empty] | DIL
1 | 131201110 | Hloubení nezapaž. jam hor.3 do 50 m3, STROJNĚ | m3 | 36.6 |  | 0 |  | 0 |  | 0 | 21 | 0 | 0 | 0 | 0 | 0 |  | RTS 24/ I | RTS 23/ II | 0.26666 | 9.76 |  | Práce | Běžná |  |  |  | POL1_
|  | kašna : 2,0*2,0*0,75 |  | 3 | [23 empty] | VV | 0
|  | strojovna : 4,0*3,5*2,4 |  | 33.6 | [23 empty] | VV | 0
2 | 131201119 | Příplatek za lepivost - hloubení nezap.jam v hor.3 | m3 | 18.3 |  | 0 |  | 0 |  | 0 | 21 | 0 | 0 | 0 | 0 | 0 |  | RTS 24/ I | RTS 23/ II | 0.0431 | 0.79 |  | Práce | Běžná |  |  |  | POL1_
|  | 36,6*0,5 |  | 18.3 | [23 empty] | VV | 0
3 | 132201210 | Hloubení rýh š.do 200 cm hor.3 do 50 m3,STROJNĚ | m3 | 2.24 |  | 0 |  | 0 |  | 0 | 21 | 0 | 0 | 0 | 0 | 0 |  | RTS 24/ I | RTS 23/ II | 0.365 | 0.82 |  | Práce | Běžná |  |  |  | POL1_
|  | rozvody : 5,6*0,5*0,8 |  | 2.24 | [23 empty] | VV | 0
4 | 132201219 | Přípl.za lepivost,hloubení rýh 200cm,hor.3,STROJNĚ | m3 | 1.12 |  | 0 |  | 0 |  | 0 | 21 | 0 | 0 | 0 | 0 | 0 |  | RTS 24/ I | RTS 23/ II | 0.084 | 0.09 |  | Práce | Běžná |  |  |  | POL1_
|  | 2,24*0,5 |  | 1.12 | [23 empty] | VV | 0
5 | 161101101 | Svislé přemístění výkopku z hor.1-4 do 2,5 m | m3 | 33.6 |  | 0 |  | 0 |  | 0 | 21 | 0 | 0 | 0 | 0 | 0 |  | RTS 24/ I | RTS 23/ II | 0.345 | 11.59 |  | Práce | Běžná |  |  |  | POL1_
|  | strojovna : 4,0*3,5*2,4 |  | 33.6 | [23 empty] | VV | 0
6 | 162701105 | Vodorovné přemístění výkopku z hor.1-4 do 10000 m | m3 | 23.162 |  | 0 |  | 0 |  | 0 | 21 | 0 | 0 | 0 | 0 | 0 |  | RTS 24/ I | RTS 23/ II | 0.011 | 0.25 |  | Práce | Běžná |  |  |  | POL1_
|  | 36,6+2,24-1,4-0,266-14,012 |  | 23.162 | [23 empty] | VV | 0
7 | 162701109 | Příplatek k vod. přemístění hor.1-4 za další 1 km | m3 | 231.62 |  | 0 |  | 0 |  | 0 | 21 | 0 | 0 | 0 | 0 | 0 |  | RTS 24/ I | RTS 23/ II | 0 | 0 |  | Práce | Běžná |  |  |  | POL1_
|  | 23,162*10 |  | 231.62 | [23 empty] | VV | 0
8 | 167101101 | Nakládání výkopku z hor. 1 ÷ 4 v množství do 100 m3 | m3 | 23.162 |  | 0 |  | 0 |  | 0 | 21 | 0 | 0 | 0 | 0 | 0 |  | RTS 24/ I | RTS 23/ II | 0.652 | 15.1 |  | Práce | Běžná |  |  |  | POL1_
9 | 174101101 | Zásyp jam, rýh, šachet se zhutněním | m3 | 1.4 |  | 0 |  | 0 |  | 0 | 21 | 0 | 0 | 0 | 0 | 0 |  | RTS 24/ I | RTS 23/ II | 0.202 | 0.28 |  | Práce | Běžná |  |  |  | POL1_
|  | rozvody : 5,6*0,5*0,5 |  | 1.4 | [23 empty] | VV | 0
10 | 174101102 | Zásyp ruční se zhutněním | m3 | 0.266 |  | 0 |  | 0 |  | 0 | 21 | 0 | 0 | 0 | 0 | 0 |  | RTS 24/ I | RTS 23/ II | 1.15 | 0.31 |  | Práce | Běžná |  |  |  | POL1_
|  | kašna : (1,3*1,3-0,6*0,6)*0,2 |  | 0.266 | [23 empty] | VV | 0
11 | 175101101 | Obsyp potrubí bez prohození sypaniny s dodáním štěrkopísku frakce 0 - 22 mm | m3 | 0.42 |  | 0 |  | 0 |  | 0 | 21 | 0 | 1.7 | 0.71 | 0 | 0 |  | RTS 24/ I | RTS 23/ II | 1.587 | 0.67 |  | Práce | Běžná |  |  |  | POL1_
|  | rozvody : 5,6*0,5*0,15 |  | 0.42 | [23 empty] | VV | 0
12 | 175101201 | Obsyp objektu bez prohození sypaniny | m3 | 14.0118 |  | 0 |  | 0 |  | 0 | 21 | 0 | 0 | 0 | 0 | 0 |  | RTS 24/ I | RTS 23/ II | 2.195 | 30.76 |  | Práce | Běžná |  |  |  | POL1_
|  | kašna : (2,0*2,0-1,8*1,8)*0,55 |  | 0.418 | [23 empty] | VV | 0
|  | strojovna : (4,0*3,5-3,148*2,648)*2,4 |  | 13.5938 | [23 empty] | VV | 0
13 | 175101209 | Příplatek za prohození sypaniny pro obsyp objektu | m3 | 14.012 |  | 0 |  | 0 |  | 0 | 21 | 0 | 0 | 0 | 0 | 0 |  | RTS 24/ I | RTS 23/ II | 0.997 | 13.97 |  | Práce | Běžná |  |  |  | POL1_
14 | 199000002 | Poplatek za skládku horniny 1- 4, č. dle katal. odpadů 17 05 04 | m3 | 23.162 |  | 0 |  | 0 |  | 0 | 21 | 0 | 0 | 0 | 0 | 0 |  | RTS 24/ I | RTS 23/ II | 0 | 0 |  | Práce | Běžná |  |  |  | POL1_
Díl: | 2 | Základy a zvláštní zakládání |  |  |  | 0 |  | 0 |  | 0 |  | 0 |  | 9.88 |  | 0 |  |  |  |  | 26.4 | [6 empty] | DIL
15 | 273313511 | Beton základových desek prostý C 12/15 | m3 | 1.0037 |  | 0 |  | 0 |  | 0 | 21 | 0 | 2.525 | 2.53 | 0 | 0 |  | RTS 24/ I | RTS 23/ II | 0.477 | 0.48 |  | Práce | Běžná |  |  |  | POL1_
|  | podkladní beton : | [25 empty] | VV | 0
|  | kašna : 1,3*1,3*0,1 |  | 0.169 | [23 empty] | VV | 0
|  | strijovna : 3,15*2,65*0,1 |  | 0.83475 | [23 empty] | VV | 0
16 | 273321321 | Železobeton základových desek C 20/25 | m3 | 2.6732 |  | 0 |  | 0 |  | 0 | 21 | 0 | 2.525 | 6.75 | 0 | 0 |  | RTS 24/ I | RTS 23/ II | 0.48 | 1.28 |  | Práce | Běžná |  |  |  | POL1_
|  | kašna : 3,14*0,9*0,9*0,5-0,169-0,266 |  | 0.8367 | [23 empty] | VV | 0
|  | strojovna : 3,15*2,65*0,22 |  | 1.8364 | [23 empty] | VV | 0
17 | 273351215 | Bednění stěn základových desek - zřízení | m2 | 8.842 |  | 0 |  | 0 |  | 0 | 21 | 0 | 0.0392 | 0.35 | 0 | 0 |  | RTS 24/ I | RTS 23/ II | 1.6 | 14.15 |  | Práce | Běžná |  |  |  | POL1_
|  | kašna : 1,3*4*0,3 |  | 1.56 | [23 empty] | VV | 0
|  | 3,14*1,8*0,5+0,6*4*0,2 |  | 3.306 | [23 empty] | VV | 0
|  | strojovna : (3,15+2,65)*2*0,32 |  | 3.712 | [23 empty] | VV | 0
|  | 0,3*4*0,22 |  | 0.264 | [23 empty] | VV | 0
18 | 273351216 | Bednění stěn základových desek - odstranění | m2 | 8.842 |  | 0 |  | 0 |  | 0 | 21 | 0 | 0 | 0 | 0 | 0 |  | RTS 24/ I | RTS 23/ II | 0.32 | 2.83 |  | Práce | Běžná |  |  |  | POL1_
19 | 273361821 | Výztuž základových desek z betonářské oceli B500B (10 505) | t | 0.24057 |  | 0 |  | 0 |  | 0 | 21 | 0 | 1.0217 | 0.25 | 0 | 0 |  | RTS 24/ I | RTS 23/ II | 23.531 | 5.66 |  | Práce | Běžná |  |  |  | POL1_
|  | 2,673*90,0*0,001 |  | 0.24057 | [23 empty] | VV | 0
20 | 274354011 | Bednění kruhových prostupů základem do 0,01 m2, dl. 0,25 m | kus | 2 |  | 0 |  | 0 |  | 0 | 21 | 0 | 0.00067 | 0 | 0 | 0 |  | RTS 24/ I | RTS 23/ II | 0.4 | 0.8 |  | Práce | Běžná |  |  |  | POL1_
|  | strojovna : 2 |  | 2 | [23 empty] | VV | 0
21 | 274354021 | Bednění kruhových prostupů základem do 0,02 m2, dl. 0,25 m | kus | 1 |  | 0 |  | 0 |  | 0 | 21 | 0 | 0.00129 | 0 | 0 | 0 |  | RTS 24/ I | RTS 23/ II | 0.4 | 0.4 |  | Práce | Běžná |  |  |  | POL1_
|  | strojovna : 1 |  | 1 | [23 empty] | VV | 0
22 | 274354023 | Bednění prostupu základem do 0,02 m2, dl. 1,0 m | kus | 1 |  | 0 |  | 0 |  | 0 | 21 | 0 | 0.00163 | 0 | 0 | 0 |  | RTS 24/ I | RTS 23/ II | 0.4 | 0.4 |  | Práce | Běžná |  |  |  | POL1_
|  | kašna : 1 |  | 1 | [23 empty] | VV | 0
23 | 274354041 | Bednění prostupu základem do 0,10 m2, dl. 0,25 m | kus | 1 |  | 0 |  | 0 |  | 0 | 21 | 0 | 0.00288 | 0 | 0 | 0 |  | RTS 24/ I | RTS 23/ II | 0.4 | 0.4 |  | Práce | Běžná |  |  |  | POL1_
|  | kašna : 1 |  | 1 | [23 empty] | VV | 0
Díl: | 4 | Vodorovné konstrukce |  |  |  | 0 |  | 0 |  | 0 |  | 0 |  | 0.79 |  | 0 |  |  |  |  | 0.71 | [6 empty] | DIL
24 | 451572111 | Lože pod potrubí z kameniva těženého 0 - 4 mm | m3 | 0.42 |  | 0 |  | 0 |  | 0 | 21 | 0 | 1.8908 | 0.79 | 0 | 0 |  | RTS 24/ I | RTS 23/ II | 1.695 | 0.71 |  | Práce | Běžná |  |  |  | POL1_
|  | rozvody : 5,6*0,5*0,15 |  | 0.42 | [23 empty] | VV | 0
Díl: | 8 | Trubní vedení |  |  |  | 0 |  | 0 |  | 0 |  | 0 |  | 18.62 |  | 0 |  |  |  |  | 33.9 | [6 empty] | DIL
25 | 899623161 | Obetonování potrubí nebo zdiva stok betonem C20/25 | m3 | 7.3295 |  | 0 |  | 0 |  | 0 | 21 | 0 | 2.525 | 18.51 | 0 | 0 |  | RTS 24/ I | RTS 23/ II | 1.303 | 9.55 |  | Práce | Běžná |  |  |  | POL1_
|  | strojovna : (3,15*2,65-2,65*2,15)*2,0 |  | 5.3 | [23 empty] | VV | 0
|  | 3,15*2,65*0,2-0,6*0,6*0,2*2 |  | 1.5255 | [23 empty] | VV | 0
|  | (1,8*1,8-0,6*0,6*2)*0,2 |  | 0.504 | [23 empty] | VV | 0
26 | 899643111 | Bednění pro obetonování potrubí v otevřeném výkopu | m2 | 25.12 |  | 0 |  | 0 |  | 0 | 21 | 0 | 0.00418 | 0.11 | 0 | 0 |  | RTS 24/ I | RTS 23/ II | 0.963 | 24.19 |  | Práce | Běžná |  |  |  | POL1_
|  | (3,15+2,65)*2*2,0+0,6*4*2*0,4 |  | 25.12 | [23 empty] | VV | 0
27 | 899721112 | Fólie výstražná z PVC bílá, šířka 30 cm | m | 6 |  | 0 |  | 0 |  | 0 | 21 | 0 | 0 | 0 | 0 | 0 |  | RTS 24/ I | RTS 23/ II | 0.026 | 0.16 |  | Práce | Běžná |  |  |  | POL1_
Díl: | 99 | Staveništní přesun hmot |  |  |  | 0 |  | 0 |  | 0 |  | 0 |  | 0 |  | 0 |  |  |  |  | 9.96 | [6 empty] | DIL
28 | 998144471 | Přesun hmot, jímky a nádrže pozemní výšky do 25 m | t | 30.0038 |  | 0 |  | 0 |  | 0 | 21 | 0 | 0 | 0 | 0 | 0 |  | RTS 24/ I | RTS 23/ II | 0.332 | 9.96 |  | Přesun hmot | Běžná |  |  |  | POL7_
Díl: | 799 | Umělecké dílo |  |  |  | 0 |  | 0 |  | 0 |  | 0 |  | 0 |  | 0 |  |  |  |  | 0 | [6 empty] | DIL
29 | 799-001 | Bronz. kašna pr. 1,8 m, v. 0,5 m se zakulacenými horními hranami R=10 mm), odlita z bronzu tl. 10 mm vč. bronz. dna tl. 10 mm, bronz. lem š. 100 mm, včetně montáže a dopravy na stavbu | kus | 1 |  | 0 |  | 0 |  | 0 | 21 | 0 | 0 | 0 | 0 | 0 |  | Vlastní | Indiv | 0 | 0 |  | Práce | Běžná |  |  |  | POL1_
|  | není součástí výkazu výměr - bude dodána mimo stavební zakázku : 1 |  | 1 | [23 empty] | VV | 0
|  | součástí výkazu výměr je součinnost při montáži a osazení kašny : | [25 empty] | VV | 0
Díl: | M21 | Elektromontáže |  |  |  | 0 |  | 0 |  | 0 |  | 0 |  | 0 |  | 0 |  |  |  |  | 0 | [6 empty] | DIL
30 | M21-001 | Podružný elektrorozvaděč technologie RM1 v provedení jako sestava plastových rozvodnic na omítku krytí IP 55 | kus | 1 |  | 0 |  | 0 |  | 0 | 21 | 0 | 0 | 0 | 0 | 0 |  | Vlastní | Indiv | 0 | 0 |  | Práce | Běžná |  |  |  | POL1_
31 | M21-002 | Stropní svítidlo strojovny 100 W s krycím sklem, IP 44, 230 V | kus | 1 |  | 0 |  | 0 |  | 0 | 21 | 0 | 0 | 0 | 0 | 0 |  | Vlastní | Indiv | 0 | 0 |  | Práce | Běžná |  |  |  | POL1_
32 | M21-003 | Drobný elektrounstalační materiál | kpl | 1 |  | 0 |  | 0 |  | 0 | 21 | 0 | 0 | 0 | 0 | 0 |  | Vlastní | Indiv | 0 | 0 |  | Práce | Běžná |  |  |  | POL1_
33 | M21-004 | Elektroinstalační práce | kpl | 1 |  | 0 |  | 0 |  | 0 | 21 | 0 | 0 | 0 | 0 | 0 |  | Vlastní | Indiv | 0 | 0 |  | Práce | Běžná |  |  |  | POL1_
34 | M21-005 | Revizní zpráva | kpl | 1 |  | 0 |  | 0 |  | 0 | 21 | 0 | 0 | 0 | 0 | 0 |  | Vlastní | Indiv | 0 | 0 |  | Práce | Běžná |  |  |  | POL1_
Díl: | M35 | Montáže čerpadel, kompresorů |  |  |  | 0 |  | 0 |  | 0 |  | 0 |  | 0 |  | 0 |  |  |  |  | 0 | [6 empty] | DIL
35 | M35-001 | Montáž technologie | kpl | 1 |  | 0 |  | 0 |  | 0 | 21 | 0 | 0 | 0 | 0 | 0 |  | Vlastní | Indiv | 0 | 0 |  | Práce | Běžná |  |  |  | POL1_
36 | M35-002 | Tlakové zkoušky | hod | 6 |  | 0 |  | 0 |  | 0 | 21 | 0 | 0 | 0 | 0 | 0 |  | Vlastní | Indiv | 0 | 0 |  | Práce | Běžná |  |  |  | POL1_
37 | M35-003 | Kompletace, uvedení do provozu | hod | 16 |  | 0 |  | 0 |  | 0 | 21 | 0 | 0 | 0 | 0 | 0 |  | Vlastní | Indiv | 0 | 0 |  | Práce | Běžná |  |  |  | POL1_
38 | M35-004 | Zaškolení obsluhy | hod | 2 |  | 0 |  | 0 |  | 0 | 21 | 0 | 0 | 0 | 0 | 0 |  | Vlastní | Indiv | 0 | 0 |  | Práce | Běžná |  |  |  | POL1_
Díl: | M99 | Ostatní práce "M" |  |  |  | 0 |  | 0 |  | 0 |  | 0 |  | 0 |  | 0 |  |  |  |  | 0 | [6 empty] | DIL
39 | M99-001 | Návod na obsluhu a údržbu | kpl | 1 |  | 0 |  | 0 |  | 0 | 21 | 0 | 0 | 0 | 0 | 0 |  | Vlastní | Indiv | 0 | 0 |  | Práce | Běžná |  |  |  | POL1_
40 | M99-002 | Vedlejší náklady | kpl | 1 |  | 0 |  | 0 |  | 0 | 21 | 0 | 0 | 0 | 0 | 0 |  | Vlastní | Indiv | 0 | 0 |  | Práce | Běžná |  |  |  | POL1_
41 | M99-003 | PD ve stupni realizační, dílenská dokumentace | kpl | 1 |  | 0 |  | 0 |  | 0 | 21 | 0 | 0 | 0 | 0 | 0 |  | Vlastní | Indiv | 0 | 0 |  | Práce | Běžná |  |  |  | POL1_
42 | M99-004 | Autorský dozor | kpl | 1 |  | 0 |  | 0 |  | 0 | 21 | 0 | 0 | 0 | 0 | 0 |  | Vlastní | Indiv | 0 | 0 |  | Práce | Běžná |  |  |  | POL1_
43 | M99-005 | Doprava | kpl | 1 |  | 0 |  | 0 |  | 0 | 21 | 0 | 0 | 0 | 0 | 0 |  | Vlastní | Indiv | 0 | 0 |  | Práce | Běžná |  |  |  | POL1_
44 | M99-006 | Doprava - jednoplášťová strojovna technologie | kpl | 1 |  | 0 |  | 0 |  | 0 | 21 | 0 | 0 | 0 | 0 | 0 |  | Vlastní | Indiv | 0 | 0 |  | Práce | Běžná |  |  |  | POL1_
45 | M99-007 | Kompozitní poklop 600x600 mm, B 125, vč. těsnění a uzamykání | kus | 2 |  | 0 |  | 0 |  | 0 | 21 | 0 | 0 | 0 | 0 | 0 |  | Vlastní | Indiv | 0 | 0 |  | Práce | Běžná |  |  |  | POL1_
46 | M99-008 | PP 1-plášťová 2-vstupová strojovna rechnologie, vnit. rozměry 2,5x2,0x2,0 m, integr.retenční nádrž 1,0x2,0x2,0 m, příčka, 2x vstup. komínek 600x600 mm, čer. jímka, žebříky, prostupy bez poklopu | kus | 1 |  | 0 |  | 0 |  | 0 | 21 | 0 | 0 | 0 | 0 | 0 |  | Vlastní | Indiv | 0 | 0 |  | Práce | Běžná |  |  |  | POL1_
47 | M99-009 | PP zachycovač nečistot s nerez sítem | kus | 1 |  | 0 |  | 0 |  | 0 | 21 | 0 | 0 | 0 | 0 | 0 |  | Vlastní | Indiv | 0 | 0 |  | Práce | Běžná |  |  |  | POL1_
48 | M99-010 | PP podstavec čerpadla | kus | 1 |  | 0 |  | 0 |  | 0 | 21 | 0 | 0 | 0 | 0 | 0 |  | Vlastní | Indiv | 0 | 0 |  | Práce | Běžná |  |  |  | POL1_
49 | M99-011 | PP svařovaná záchytná vana chemikálií pro 2 kanystry | kus | 1 |  | 0 |  | 0 |  | 0 | 21 | 0 | 0 | 0 | 0 | 0 |  | Vlastní | Indiv | 0 | 0 |  | Práce | Běžná |  |  |  | POL1_
50 | M99-012 | PP šachtička odvětrání s nerez krycí mřížkou | kus | 1 |  | 0 |  | 0 |  | 0 | 21 | 0 | 0 | 0 | 0 | 0 |  | Vlastní | Indiv | 0 | 0 |  | Práce | Běžná |  |  |  | POL1_
51 | M99-013 | Nerez odtoková armatura 300x300x100 mm s nerez krycí mřížkou, gravit. odtok DN 100 lem pro napojení hydroizolace vč. kotvení | kus | 1 |  | 0 |  | 0 |  | 0 | 21 | 0 | 0 | 0 | 0 | 0 |  | Vlastní | Indiv | 0 | 0 |  | Práce | Běžná |  |  |  | POL1_
52 | M99-014 | Odstředivé plast. čerpadlo filtrace s integr. zachycovačem nečistot, připojení DN 50/ DN 40 výkon 0,45 kW, Q=12 m3/h při 8 mvs, 230 V | kus | 1 |  | 0 |  | 0 |  | 0 | 21 | 0 | 0 | 0 | 0 | 0 |  | Vlastní | Indiv | 0 | 0 |  | Práce | Běžná |  |  |  | POL1_
53 | M99-015 | Pískový plast. filtr s bočním připojením 11/2", vnit. průměr D 500, průtok 9 m3/h | kus | 1 |  | 0 |  | 0 |  | 0 | 21 | 0 | 0 | 0 | 0 | 0 |  | Vlastní | Indiv | 0 | 0 |  | Práce | Běžná |  |  |  | POL1_
54 | M99-016 | Filtrační písek 0,6-1 mm | kg | 100 |  | 0 |  | 0 |  | 0 | 21 | 0 | 0 | 0 | 0 | 0 |  | Vlastní | Indiv | 0 | 0 |  | Práce | Běžná |  |  |  | POL1_
55 | M99-017 | Automatický ovládací 6-ti cestný ventil s bočním připojením na filtr, připojení 11/2" | kus | 1 |  | 0 |  | 0 |  | 0 | 21 | 0 | 0 | 0 | 0 | 0 |  | Vlastní | Indiv | 0 | 0 |  | Práce | Běžná |  |  |  | POL1_
56 | M99-018 | Automatická dávkovací stanice měření a udržování pH a koncentrace chloru | kus | 1 |  | 0 |  | 0 |  | 0 | 21 | 0 | 0 | 0 | 0 | 0 |  | Vlastní | Indiv | 0 | 0 |  | Práce | Běžná |  |  |  | POL1_
57 | M99-019 | Kanystr s korektorem pH, 20l | kus | 1 |  | 0 |  | 0 |  | 0 | 21 | 0 | 0 | 0 | 0 | 0 |  | Vlastní | Indiv | 0 | 0 |  | Práce | Běžná |  |  |  | POL1_
58 | M99-020 | Kanystr s chlornanem sodným, 20l | kus | 1 |  | 0 |  | 0 |  | 0 | 21 | 0 | 0 | 0 | 0 | 0 |  | Vlastní | Indiv | 0 | 0 |  | Práce | Běžná |  |  |  | POL1_
59 | M99-021 | Ponorné kalové čerpadlo, nerezové, výkon 0,25 kW, Q=6 m3/h při 3,7 mvs, 230 V | kus | 1 |  | 0 |  | 0 |  | 0 | 21 | 0 | 0 | 0 | 0 | 0 |  | Vlastní | Indiv | 0 | 0 |  | Práce | Běžná |  |  |  | POL1_
60 | M99-022 | Kabinetní jednoduchý změkčovací filtr s objemovým řízením s kapacitou 120°dHxm3 | kus | 1 |  | 0 |  | 0 |  | 0 | 21 | 0 | 0 | 0 | 0 | 0 |  | Vlastní | Indiv | 0 | 0 |  | Práce | Běžná |  |  |  | POL1_
61 | M99-023 | Sestava dopouštění vč. By-passu -1" a nerez ponorných sond | kpl | 1 |  | 0 |  | 0 |  | 0 | 21 | 0 | 0 | 0 | 0 | 0 |  | Vlastní | Indiv | 0 | 0 |  | Práce | Běžná |  |  |  | POL1_
62 | M99-024 | Elektromagnetický ventil 1", 230 V | kus | 1 |  | 0 |  | 0 |  | 0 | 21 | 0 | 0 | 0 | 0 | 0 |  | Vlastní | Indiv | 0 | 0 |  | Práce | Běžná |  |  |  | POL1_
63 | M99-025 | Kartušový filtr G 1 vč. filtrační vložky 50 mic | kus | 1 |  | 0 |  | 0 |  | 0 | 21 | 0 | 0 | 0 | 0 | 0 |  | Vlastní | Indiv | 0 | 0 |  | Práce | Běžná |  |  |  | POL1_
64 | M99-026 | Trubka PVC D 90, dl. 6 m, PN 10 | m | 12 |  | 0 |  | 0 |  | 0 | 21 | 0 | 0 | 0 | 0 | 0 |  | Vlastní | Indiv | 0 | 0 |  | Práce | Běžná |  |  |  | POL1_
65 | M99-027 | Trubka PVC D 63, dl. 5 m, PN 10 | m | 1 |  | 0 |  | 0 |  | 0 | 21 | 0 | 0 | 0 | 0 | 0 |  | Vlastní | Indiv | 0 | 0 |  | Práce | Běžná |  |  |  | POL1_
66 | M99-028 | Trubka PVC D 50, dl. 5 m, PN 10 | m | 20 |  | 0 |  | 0 |  | 0 | 21 | 0 | 0 | 0 | 0 | 0 |  | Vlastní | Indiv | 0 | 0 |  | Práce | Běžná |  |  |  | POL1_
67 | M99-029 | Kohout kulový D 90 PVC | kus | 1 |  | 0 |  | 0 |  | 0 | 21 | 0 | 0 | 0 | 0 | 0 |  | Vlastní | Indiv | 0 | 0 |  | Práce | Běžná |  |  |  | POL1_
68 | M99-030 | Kohout kulový D 63 PVC | kus | 1 |  | 0 |  | 0 |  | 0 | 21 | 0 | 0 | 0 | 0 | 0 |  | Vlastní | Indiv | 0 | 0 |  | Práce | Běžná |  |  |  | POL1_
69 | M99-031 | Kohout kulový D 50 PVC | kus | 2 |  | 0 |  | 0 |  | 0 | 21 | 0 | 0 | 0 | 0 | 0 |  | Vlastní | Indiv | 0 | 0 |  | Práce | Běžná |  |  |  | POL1_
70 | M99-032 | Ventil zpětný D 50 PVC | kus | 3 |  | 0 |  | 0 |  | 0 | 21 | 0 | 0 | 0 | 0 | 0 |  | Vlastní | Indiv | 0 | 0 |  | Práce | Běžná |  |  |  | POL1_
71 | M99-033 | Koleno D 90 PVC 90° lep | kus | 6 |  | 0 |  | 0 |  | 0 | 21 | 0 | 0 | 0 | 0 | 0 |  | Vlastní | Indiv | 0 | 0 |  | Práce | Běžná |  |  |  | POL1_
72 | M99-034 | Koleno D 90 PVC 45° lep | kus | 4 |  | 0 |  | 0 |  | 0 | 21 | 0 | 0 | 0 | 0 | 0 |  | Vlastní | Indiv | 0 | 0 |  | Práce | Běžná |  |  |  | POL1_
73 | M99-035 | Koleno D 50/90° PVC PN 16 | kus | 14 |  | 0 |  | 0 |  | 0 | 21 | 0 | 0 | 0 | 0 | 0 |  | Vlastní | Indiv | 0 | 0 |  | Práce | Běžná |  |  |  | POL1_
74 | M99-036 | Koleno D 50/45° PVC PN 16 | kus | 10 |  | 0 |  | 0 |  | 0 | 21 | 0 | 0 | 0 | 0 | 0 |  | Vlastní | Indiv | 0 | 0 |  | Práce | Běžná |  |  |  | POL1_
75 | M99-037 | T-kus D 90 PVC lep | kus | 1 |  | 0 |  | 0 |  | 0 | 21 | 0 | 0 | 0 | 0 | 0 |  | Vlastní | Indiv | 0 | 0 |  | Práce | Běžná |  |  |  | POL1_
76 | M99-038 | T-kus D 50 PVC PN 16 | kus | 3 |  | 0 |  | 0 |  | 0 | 21 | 0 | 0 | 0 | 0 | 0 |  | Vlastní | Indiv | 0 | 0 |  | Práce | Běžná |  |  |  | POL1_
77 | M99-039 | Nátrubek D 90 x 3" int | kus | 1 |  | 0 |  | 0 |  | 0 | 21 | 0 | 0 | 0 | 0 | 0 |  | Vlastní | Indiv | 0 | 0 |  | Práce | Běžná |  |  |  | POL1_
78 | M99-040 | Šroubemí D 63 x 2" ext PVC | kus | 1 |  | 0 |  | 0 |  | 0 | 21 | 0 | 0 | 0 | 0 | 0 |  | Vlastní | Indiv | 0 | 0 |  | Práce | Běžná |  |  |  | POL1_
79 | M99-041 | Šroubemí D 50 x 6/4" ext těsn | kus | 5 |  | 0 |  | 0 |  | 0 | 21 | 0 | 0 | 0 | 0 | 0 |  | Vlastní | Indiv | 0 | 0 |  | Práce | Běžná |  |  |  | POL1_
80 | M99-042 | Redukce kr. D 90 x 50 PVC | kus | 1 |  | 0 |  | 0 |  | 0 | 21 | 0 | 0 | 0 | 0 | 0 |  | Vlastní | Indiv | 0 | 0 |  | Práce | Běžná |  |  |  | POL1_
81 | M99-043 | Redukce kr. D 110 x 90 PVC | kus | 1 |  | 0 |  | 0 |  | 0 | 21 | 0 | 0 | 0 | 0 | 0 |  | Vlastní | Indiv | 0 | 0 |  | Práce | Běžná |  |  |  | POL1_
82 | M99-044 | Kanal. trubka SN 4 DN 100 1m | kus | 18 |  | 0 |  | 0 |  | 0 | 21 | 0 | 0 | 0 | 0 | 0 |  | Vlastní | Indiv | 0 | 0 |  | Práce | Běžná |  |  |  | POL1_
83 | M99-045 | Trubka PP HT DN 100 1000 mm | kus | 1 |  | 0 |  | 0 |  | 0 | 21 | 0 | 0 | 0 | 0 | 0 |  | Vlastní | Indiv | 0 | 0 |  | Práce | Běžná |  |  |  | POL1_
84 | M99-046 | Trubka PP HT DN 100 250 mm | kus | 4 |  | 0 |  | 0 |  | 0 | 21 | 0 | 0 | 0 | 0 | 0 |  | Vlastní | Indiv | 0 | 0 |  | Práce | Běžná |  |  |  | POL1_
85 | M99-047 | Trubka PP HT DN 150 500 mm | kus | 2 |  | 0 |  | 0 |  | 0 | 21 | 0 | 0 | 0 | 0 | 0 |  | Vlastní | Indiv | 0 | 0 |  | Práce | Běžná |  |  |  | POL1_
86 | M99-048 | Koleno DN 100 87° | kus | 10 |  | 0 |  | 0 |  | 0 | 21 | 0 | 0 | 0 | 0 | 0 |  | Vlastní | Indiv | 0 | 0 |  | Práce | Běžná |  |  |  | POL1_
87 | M99-049 | Koleno DN 100 45° | kus | 6 |  | 0 |  | 0 |  | 0 | 21 | 0 | 0 | 0 | 0 | 0 |  | Vlastní | Indiv | 0 | 0 |  | Práce | Běžná |  |  |  | POL1_
88 | M99-050 | Jednoduchá odbočka PP HT 87° DN 150 DN 150 | kus | 1 |  | 0 |  | 0 |  | 0 | 21 | 0 | 0 | 0 | 0 | 0 |  | Vlastní | Indiv | 0 | 0 |  | Práce | Běžná |  |  |  | POL1_
89 | M99-051 | Jednoduchá odbočka PP HT 87° DN 100 DN 100 | kus | 1 |  | 0 |  | 0 |  | 0 | 21 | 0 | 0 | 0 | 0 | 0 |  | Vlastní | Indiv | 0 | 0 |  | Práce | Běžná |  |  |  | POL1_
90 | M99-052 | Jednoduchá odbočka PP HT 87° DN 100 DN 40 | kus | 3 |  | 0 |  | 0 |  | 0 | 21 | 0 | 0 | 0 | 0 | 0 |  | Vlastní | Indiv | 0 | 0 |  | Práce | Běžná |  |  |  | POL1_
91 | M99-053 | Redukce PP HT DN 150 DN 100 | kus | 1 |  | 0 |  | 0 |  | 0 | 21 | 0 | 0 | 0 | 0 | 0 |  | Vlastní | Indiv | 0 | 0 |  | Práce | Běžná |  |  |  | POL1_
92 | M99-054 | Koleno PP HT DN 100 87° | kus | 2 |  | 0 |  | 0 |  | 0 | 21 | 0 | 0 | 0 | 0 | 0 |  | Vlastní | Indiv | 0 | 0 |  | Práce | Běžná |  |  |  | POL1_
93 | M99-055 | Koleno PP HT DN 150 87° | kus | 2 |  | 0 |  | 0 |  | 0 | 21 | 0 | 0 | 0 | 0 | 0 |  | Vlastní | Indiv | 0 | 0 |  | Práce | Běžná |  |  |  | POL1_
94 | M99-056 | Čistič PVC | l | 2 |  | 0 |  | 0 |  | 0 | 21 | 0 | 0 | 0 | 0 | 0 |  | Vlastní | Indiv | 0 | 0 |  | Práce | Běžná |  |  |  | POL1_
95 | M99-057 | Teflonová páska | kus | 15 |  | 0 |  | 0 |  | 0 | 21 | 0 | 0 | 0 | 0 | 0 |  | Vlastní | Indiv | 0 | 0 |  | Práce | Běžná |  |  |  | POL1_
96 | M99-058 | Lepidlo PVC-U | l | 2 |  | 0 |  | 0 |  | 0 | 21 | 0 | 0 | 0 | 0 | 0 |  | Vlastní | Indiv | 0 | 0 |  | Práce | Běžná |  |  |  | POL1_
97 | M99-059 | Kotvící materiál , úchyty | kg | 20 |  | 0 |  | 0 |  | 0 | 21 | 0 | 0 | 0 | 0 | 0 |  | Vlastní | Indiv | 0 | 0 |  | Práce | Běžná |  |  |  | POL1_
[26 empty] | 15 | 21 | DPH
| Celkem |  |  |  |  | 0 | [19 empty] | 0 | 0 | SUM
Poznámky uchazeče k zadání
POPUZIV
END
Note on S6: Jedná se o informaci, zda se jedná o položku, která je do rozpočtu zadána z cenové soustavy RTS, nebo vlastní.
Note on T6: Jedná se o název CÚ, která je zadána u položky rozpočtu

## SO 01 7 Pol
Položkový rozpočet | [27 empty] | #TypZaznamu#
S: | 514 | Rozšíření hřbitova v Pelhřimově | [25 empty] | STA
O: | SO 01 | 1. etapa | [22 empty] | STA |  |  | OBJ
R: | 7 | Přeložka vodovodu a přípojka kanalizace | [25 empty] | ROZ
P.č. | Číslo položky | Název položky | MJ | Množství | Cena / MJ | Celkem | Dodávka | Dodávka celk. | Montáž | Montáž celk. | DPH | Cena s DPH | Hmotnost / MJ | Hmotnost celk.(t) | Dem. hmotnost / MJ | Dem. hmotnost celk.(t) | Ceník | Cen. soustava / platnost | Cenová úroveň | Nhod / MJ | Nhod celk. | Dodavatel | Typ položky | Stav položky
Díl: | 8 | Trubní vedení |  |  |  | 0 |  | 0 |  | 0 |  | 0 |  | 0.69 |  | 0 |  |  |  |  | 2.75 | [6 empty] | DIL
1 | 831230010RABa | Vodovod z trub polyetylénových - přeložka potrubí | kpl | 1 |  | 0 |  | 0 |  | 0 | 21 | 0 | 0.69012 | 0.69 | 0 | 0 |  | Vlastní | RTS 23/ II | 2.7459 | 2.75 |  | Agregovaná položka | Běžná |  |  |  | POL2_
|  | samostatný rozpočet | [25 empty] | VV | 0
[26 empty] | 15 | 21 | DPH
| Celkem |  |  |  |  | 0 | [19 empty] | 0 | 0 | SUM
Poznámky uchazeče k zadání
POPUZIV
END
Note on S6: Jedná se o informaci, zda se jedná o položku, která je do rozpočtu zadána z cenové soustavy RTS, nebo vlastní.
Note on T6: Jedná se o název CÚ, která je zadána u položky rozpočtu