## CVS
Revízia 3
4.2.10 | Celkový výkaz výmer

## zoznam SO
Zoznam objektov (klikni na odkaz v zozname!)
Časť stavby | Názov objektu
013 | Demolácia mostného objektu v Brodne
014 | Demolácia objektov ZŠ v Brodne
015 | Demolácia provizórneho mosta cez Kysucu v Brodne
019 | Demolácia objektov bývalého Automotoklubu v Budatínskej Lehote
020 | Demolácia objektov SÚ SSC v Budatínskej Lehote
022 | Demolácia reklamných objektov pozdĺž cesty I/11
025 | Rekultivácia dočasných záberov
032 | Vegetačné úpravy diaľnice D3 a križovatiek
035 | Vegetačné úpravy cesty I/11
037 | Vegetačné úpravy cesty III/2053 Povina - Kysucké Nové Mesto
038 | Vegetačné úpravy na ekodukte
103-00 | Diaľnica D3 km 11,100-22,300 - Diaľnica
103-01 | Diaľnica D3 km 11,100-22,300 - Vozovka - celá konštrukcia
103-02 | Diaľnica D3 km 11,100-22,300 - Zvodidlá a tlmiče nárazov
103-03 | Diaľnica D3 km 11,100-22,300 - Zvislé dopravné značenie
112 | Preložka cesty I/11
112.1 | Preložka cesty I/11 – zjazd do časti Žilina - Brodno
112.2 | Autobusové zastávky na preložke cesty I/11
112.3 | Hospodársky zjazd v km 3,015 preložky cesty I/11 vpravo
115 | Úprava cesty lll/2053 Povina - Kysucké Nové Mesto
117 | Úprava c. I/11 v km 435,0 v Skalke a v km 434,0 v Radoli
130 | Poľná cesta na pravom brehu Kysuce
131 | Poľná cesta na ľavom brehu Kysuce
135 | Poľná cesta v Brodne žkm 252,600-252,800
137 | Úprava cesty k SO v Kysuckom Novom Meste
138.1 | Úprava poľnej cesty v km 20,300
138.2 | Úprava poľnej cesty v km 20,300
139 | Poľná cesta v Brodne žkm 253,400 - 254,500
140 | Úprava poľnej cesty v Kysuckom Novom Meste
142 | Poľná cesta v km 2,400 - 2,750 preložky cesty I/11 vpravo
143 | Zjazd z preložky cesty I/11 k železničnej zastávke Brodno
160 | Úprava jestvujúcich komunikácií I. triedy
161 | Úprava jestvujúcich komunikácií III. Triedy
161.1 | Úprava jestvujúcej komunikácie III/2041
162 | Úprava jestvujúcich miestnych komunikácií
171 | Chodník v km 1,700 a 3,000 preložky cesty I/11
172 | Chodník na ceste I/11 a III/2052 Radoľa – KNM
173 | Chodník v km 18,340 D3
174 | Chodník na ceste III/2053 Povina – KNM
175 | Úprava spevnených plôch ČSPL Radoľa
176 | Prístupová cesta a spevnené plochy skladu posypovej soli
177 | Úprava chodníka pod mostom na D3 v Brodne
201 | Most na D3 nad Podhájskym potokom v km 21,339 - mostná konštrukcia
201-01 | Most na D3 nad Podhájskym potokom v km 21,339 - mostný záver
202 | Most na D3 nad riekou Kysuca v km 22,049 - mostná konštrukcia
202-01 | Most na D3 nad riekou Kysuca v km 22,049 - mostný záver
226 | Most na preložke cesty I/11 v km 1,030 nad ŽSR a D3
227 | Most na D3 nad potokom Brodňanka v km 12,510 D3
228 | Most na D3 v km 13,540 nad ŽSR a pozdĺž Kysuce - mostná konštrukcia
228-01 | Most na D3 v km 13,540 nad ŽSR a pozdĺž Kysuce - mostný záver
229 | Estakáda na D3 v km 14,650 pozdĺž Kysuce - mostná konštrukcia
229-01 | Estakáda na D3 v km 14,650 pozdĺž Kysuce - mostný záver
230 | Most na D3 v km 15,000 nad Kysucou - mostná konštrukcia
230-01 | Most na D3 v km 15,000 nad Kysucou - mostný záver
233 | Most na D3 v km 17,200 nad Kysucou - mostná konštrukcia
233-01 | Most na D3 v km 17,200 nad Kysucou - mostný záver
237 | Most na D3 v km 18,900 nad Kysucou - mostná konštrukcia
237-01 | Most na D3 v km 18,900 nad Kysucou - mostný záver
238 | Most na ceste lll/01164 v km 0,189 nad Kysucou a D3
240 | Most na D3 v km 20,270 nad poľnou cestou - mostná konštrukcia
240-01 | Most na D3 v km 20,270 nad poľnou cestou - mostný záver
242 | Most na preložke cesty I/11 v km 1,810 nad MK v Brodne
247 | Estakáda na D3 v km 18,100 pozdĺž Kysuce - mostná konštrukcia
247-01 | Estakáda na D3 v km 18,100 pozdĺž Kysuce - mostný záver
248 | Ekodukt nad preložkou cesty I/11 a ŽSR v km 13,300 D3
248.1 | Ekodukt nad preložkou poľnej cesty v km 13,300 D3
249 | Lávka na chodníku pre peších v Brodne
264 | Oporný múr v km 12,620-13,095 vľavo
265 | Oporný múr v km 13,095-13,355 vľavo
266 | Oporný múr v km 13,685-14,180 v strede
268 | Oporný múr v km 14,491-14,814 v strede
272 | Oporný múr na c.I/11 km 1,643-1,743 vľavo a 1,667-1,743 vpravo
273 | Oporný múr na c.I/11 km1,845-1,957 obojstranne
284 | Protihluková stena na D3 v km 11,433 - 14,178 vľavo
285 | Protihluková stena na D3 v km 11,608 - 13,100 vpravo
286 | Protihluková stena v km 16,230 D3 - 0,023 vetvy C križovatky KNM vľavo
287 | Protihluková stena na D3 v km 16,375 - 16,775 vľavo
288 | Protihluková stena na D3 v km 14,485 - 15,800 vľavo
289 | Protihluková stena na D3 v km 14,350 - 16,100 vpravo
295 | Protihluková stena na preložke cesty I/11 v km 1,310 - 2,375 vpravo
298 | Clona proti oslneniu na preložke cesty I/11 km 2,400-2,780 vľavo
299 | Protihluková stena na preložke cesty I/11 v km 0,665 - 2,100 vľavo
302 | Protihluková stena na D3 v km 19,400 - 20,250 vpravo
306 | Protihluková stena v km 0,300 vetvy D križovatky KNM - 19,600 D3 vľavo
306.1 | Protihluková stena na D3 v km 19,900 - 20,350 vľavo
306.2 | Protihluková stena na D3 v km 20,600 - 21,000 vľavo
306.3 | Protihluková stena na D3 v km 21,395 - 21,920 vľavo
307 | Protihluková stena v km 0,209 vetvy B križovatky KNM - 19,255 D3 vpravo
308 | Protihluková stena na D3 v km 22,140 - 22,300 vpravo
311 | Preložka skladu posypovej soli v Brodne
312 | Protihlukové opatrenia na budovách
313 | Prístrešky a mobiliár zastávok SAD a MHD v Brodne
335 | Oplotenie diaľnice
336 | Preložky existujúcich oplotení
337 | Oplotenie migračného priestoru
362 | Úprava toku Kysuce č.1 - okres Žilina
363 | Úprava Brodnianky
364 | Úprava toku Kysuce č.2 - okres Kysucké Nové Mesto
365 | Úprava ľavostranného bezmenného prítoku v rkm 4,805 toku Kysuce
501 | Kanalizácia diaľnice D3 km 11,100-22,300
502 | Preložka výtlačnej kanalizácie DN100 v km 19,775 D3
506.1 | Úprava prívodných potrubí do ČOV v obci Kysucký Lieskovec - kanalizácia
506.2 | Úprava prívodných potrubí do ČOV v obci Kysucký Lieskovec - vodovod
515 | Úprava kanalizácie v km 16,710 D3
520 | Úprava splaškovej kanalizácie obce Radoľa
521 | Preložka vodovodu DN 800 km 21,338-22,300
522 | Úprava jestvujúcich vyústení kanalizácií pri Kysuckom Novom Meste
525 | Úprava kanalizácie ČSPL v Radoli
526 | Kanalizácia cesty III/2053
542 | Úprava vodovodu DN 800 v km 13,200-13,600 D3
543 | Úprava vodovodu DN 800 v km 15,830-16,700 D3
552 | Úprava vodovodu na časti stavby č.138 v km 20,270 D3
592 | Úprava vodovodu ČSPL v Radoli
611 | Preložka 22 kV prípojky Biomasa, km 22,276
628 | Preložka rozvodov NN v km 1,800 c.I/11
629 | Prípojky NN pre ISD
630 | Úprava VO na ceste III/2095 v Brodne
631 | Preložka 0,4 kV prípojky na ČOV - Kysucký Lieskovec, km 22,179 D3
632 | Prípojka NN pre sklad posypovej soli
633 | VO v Brodne
634 | Osvetlenie komôr mostov a NN prípojky
635 | Prejazdové osvetlenie pre cestnú časť ekoduktu
636 | Preložka prípojky UNICARBACK v Brodne
639 | Preložka NN vedenia v km 16,920 D3
640 | Preložka NN vedenia v km 17,965-18,030 D3
644 | Preložka rozvodov NN k TS v km 1,0 c.l/11
649 | Preložka VO v km 17,600-18,080 D3 na c.l/11
650 | Preložka VO na c. III/2053 v k.ú. KNM
650.1 | Preložka VO na c. III/2053 v k.ú. Povina
657 | Preložka vedenia NN km 12,475 D3
671 | Preložka VN 22 kV km 13,715 D3
672 | Preložka VN 22 kV km 14,780 D3
673 | Preložka VN 22 kV km 15,465 D3
674 | Preložka VN 22 kV km 16,746 D3
675 | Preložka VN 22 kV km 17,653 D3
676 | Preložka VN 22 kV km 17,450-18,000 D3
677 | Preložka VN 22 kV km 20,115 D3
682 | Preložka VN 22 kV km 1,040-2,060 c.l/11
683 | Preložka VN 22 kV km 2,260 c.l/11
685 | Preložka NN vedenia pre ČSPL v Radoli
686 | Úprava VO ČSPL v Radoli
688 | Preložka TS km 17,965 D3
689 | Preložka TS km 14,780 D3
690 | Preložka TS km 1,0 cesty I/11
691 | Preložka prípojky VN k TS v km 1,0 c.I/11
692 | Úprava CSS v Radoli
693 | Úprava VO na chodníku pre peších v km 18,350 D3
695 | Preložka TS pre ČSPL v Radoli
699 | Úprava VO zastávky ŽSR v Brodne
702 | Dočasná a definitívna úprava TV pre ekodukt (most 248)
703 | Úprava železničného spodku pre ekodukt (most 248)
705 | Úprava VVN 400 kV č.404 v km 16,0 D3
706 | Úprava GSM-R
710 | Preložka miestneho kábla v km 12,515 D3
712 | Preložka vedení Slovak Telekom a.s. v km 11,675 D3
713 | Preložka miestneho kábla v km 14,875 D3
714 | Úprava OOK KNM - Horný Vadičov v km 17,910 D3
715 | Preložka vedení AnTechNet s.r.o. v km 17,855 D3
717 | Dočasná a definitívna úprava TV v žkm 252,655
719 | Dočasná a definitívna úprava TV v žkm 254,627
720 | Preložka 6 kV kábla ŽSR v žkm 252,500-252,716
722 | Preložka 6 kV kábla ŽSR v žkm 254,470 -254,685
723 | Preložka kábla zab. zariadenia ŽSR v žkm 252,604-254,820
724 | Izolované styky
725 | Úprava POOK Snežnica v km 14,870 D3
726 | Ochrana POOK Brodno a miestnych káblov v km 1,820 cesty I/11
731 | Zástavka Brodno, úprava rozhlasového zariadenia
732 | Zastávka Brodno, úprava informačného zariadenia
733 | Zastávka Brodno, úprava prístrešku pre cestujúcich
734 | Zástavka Brodno, úprava nástupišťa
742 | Preložka miestnych káblov v km 12,510 D3
743 | Preložka miestneho kábla v km 13,100 až 13,600 D3
746 | Úprava TF kábla v km 1,755 preložky c.l/11
752 | Prekládka vzdušného TF vedenia v km 19,770 D3
753 | Demontáž nadzemných TF káblov v km 18,060 D3
755 | Preložka TF kábla v km 17,885 D3
756 | Preložka TF kábla v km 17,895 D3
759 | Preložka optického a TF kábla pre ČSPL v Radoli
781 | Úprava DOK v km 19,730 D3
782 | Preložka DK a DKK v km 11,600-13,600 D3
783 | Úprava TZZ Žilina – Kysucké Nové Mesto v žkm 254,408
785 | Prekládka DK ŽSR v žkm 252,470 - 254,890 na preložke c.l/11
787 | Úprava DOK v km 1,0-3,1 cesty I/11
792 | Informačný systém diaľnice
794 | Úprava VTL plynovodu v km 15,830 D3
795 | Preložka STL plynovodu DN 300 v km 17,950 D3
797 | Inteligentné dopravné značenie v km 431,230 až km 430,040 cesty I/11
802 | Preložka STL plynovodu na prepojení plynu Povina - Kysucké Nové Mesto
823 | Prístupová cesta k mostnému objektu 228 km 13,350 D3
824 | Prístupová cesta k mostnému objektu 228 km 13,600 D3
826 | Prístupová cesta na stavenisko v km 14,900
828 | Prístupová cesta na stavenisko v km 19,300
833 | Zjazdy na stavenisko z cesty I/11
834 | Prepojenie D3 s preložkou cesty I/11 počas výstavby v km cca 11,300 D3
835 | Dočasné napojenie D3 na I/11
836 | Prepojenie cesty I/11 v km cca 439,500 so Zábrežnou ulicou počas výstavby
Stavebné objekty menovaných Podzhotoviteľov

## 013
ČASŤ STAVBY : |  |  |  | 013 Demolácia mostného objektu v Brodne
KS: |  |  |  | 2141
POLOŽKA |  |  |  | VÝKAZ VÝMER |  | M.J. | MNOŽ.
Č. | KÓD CPV | KÓD SP | KÓD SPP
| 45.00.00 |  |  | Všeobecné položky v procese obstarávania stavieb
1 |  | 00010401 |  | Zmluvné požiadavky poplatky za skládky vybúraných hmôt a sutí |  | t | 103.66
103.664
2 |  | 00010404 |  | Zmluvné požiadavky poplatky za skládky travín, krovia, mačiny,lesnej hrabanky |  | m3 | 67.2
67.2
| 45.11.11 |  |  | Demolačné práce
3 |  | 05010105 |  | Búranie konštrukcií základov, železobetónových |  | m3 | 52.5
|  |  |  | vybúranie častí základov č.2 a 4 v mieste ich kolízie s podperami č.14 a 16 SO 228: 2,00m*2,50m*(6,00m+4,50m) | 52.5
4 |  | 05010205 |  | Búranie konštrukcií muriva, priečok, pilierov,prekladov železobetónových |  | m3 | 91.35
|  |  |  | vybúranie zasypaných pilierov pod úložnými prahmi opôr: 7ks*10,70m*0,25m2+7ks*9,50m*0,25m2 | 35.35
|  |  |  | vybúranie stojok č.2 a 3 rámu: 2*7ks*0,50m*8,00m2 | 56
91.35
5 |  | 05010405 |  | Búranie konštrukcií trámov, nosníkov, prievlakov, konzolových prvkov železobetónových |  | m3 | 413.07
|  |  |  | odstránenie ríms: 0,51m2*67,75m+0,61m2*69,10m | 76.7035
|  |  |  | odstránenie železobetónovej dosky: 0,14m*13,80m*61,50m | 118.818
|  |  |  | odstránenie trámov: 7ks*0,50m*51,40m2 | 179.9
|  |  |  | odstránenie koncových priečnikov: 2ks*0,32m2*13,80m | 8.832
|  |  |  | odstránenie prechodových dosiek: 2ks*1,31m2*11,0m | 28.82
413.0735
6 |  | 05020131 |  | Vybúranie konštrukcií a demontáže, odstránenie izolácie povlakovej |  | m2 | 855.6
|  |  |  | odstránenie izolácie z mosta: 13,80m*62,00m | 855.6
7 |  | 05030161 |  | Odstránenie spevnených plôch vozoviek a doplňujúcich konštrukcií krytov cementobetónových |  | m2 | 34.5
|  |  | 0503016101 | Odstránenie spevnených plôch vozoviek a doplňujúcich konštrukcií krytov cementobetónových hr.do 100 mm |  | m2 | 10.5
|  |  |  | odstránenie zádlažby z bet. kociek za rímsami - hr. bet. dlažby 60 mm: 3*1,50m*1,50m+1,50m*2,50m | 10.5
|  |  | 0503016102 | Odstránenie spevnených plôch vozoviek a doplňujúcich konštrukcií krytov cementobetónových hr. nad 100 do 200 mm |  | m2 | 24
|  |  |  | odstránenie svahových sklzov: 0,8m*(13,00m+17,00m) | 24
8 |  | 05030166 |  | Odstránenie spevnených plôch vozoviek a doplňujúcich konštrukcií krytov dlaždených |  | m2 | 1181.3
|  |  | 0503016603 | Odstránenie spevnených plôch vozoviek a doplňujúcich konštrukcií krytov dlaždených hr. nad 200 do 300 mm |  | m2 | 1181.3
|  |  |  | odstránenie dlažby z lomového kameňa pod mostom hr.0,30m: 14,30m*37,00m+13,40m*39,00m+2*2,70m*24,00m | 1181.3
9 |  | 05030261 |  | Odstránenie spevnených plôch vozoviek a doplňujúcich konštrukcií podkladov z betónu prostého |  | m2 | 1646.5
|  |  | 0503026101 | Odstránenie spevnených plôch vozoviek a doplňujúcich konštrukcií podkladov z betónu prostého hr.do 100 mm |  | m2 | 1646.5
|  |  |  | odstránenie podkladného betónu pod zádlažbu z bet. kociek za rímsami - hr. bet. podkladu odhad 40 mm: 3*1,50m*1,50m+1,50m*2,50m | 10.5
|  |  |  | odstránenie podkladného betónu pod svahovými sklzmi: 0,8m*(13,00m+17,00m) | 24
|  |  |  | odstránenie vyrovnávacieho betónu hr. 80 mm: 13,00m*62,00m | 806
|  |  |  | odstránenie cementového poteru hr. 30,00+40,00mm: 13,00m*62,00m | 806
1646.5
10 |  | 05030507 |  | Odstránenie spevnených plôch a vozoviek, zvislého dopravného značenia, kovových |  | ks | 2
|  |  |  | evidenčné číslo mosta | 2
11 |  | 05030407 |  | Odstránenie spevnených plôch vozoviek a doplňujúcich konštrukcií zvodidiel, zábradlia, stien, oplotení kovových |  | m | 322
|  |  |  | odstránenie zábradlia: 62,00m+64,00m | 126
|  |  |  | odstránenie zabradelného zvodidla: 67,00m+69,00m | 136
|  |  |  | odstránenie protidotykovej zábrany: 30,00m+30,00m | 60
322
12 |  | 05080200 |  | Doprava vybúraných hmôt vodorovná |  | t | 2890.91
|  |  | 0508020003 | Doprava vybúraných hmôt vodorovná, nad 1 km |  | t | 2890.91
odvoz na medziskládku na recykláciu do 3 km
|  |  |  | vybúranie častí základov č.2 a 4 v mieste ich kolízie s podperami č.14 a 16 SO 228 : 52,50 m3*2,4 t/m3 | 126
|  |  |  | vybúranie zasypaných pilierov pod úložnými prahmi opôr: 35,35 m3*2,4 t/m3 | 84.84
|  |  |  | vybúranie stojok č.2 a 3 rámu: 56,00 m3*2,4 t/m3 | 134.4
|  |  |  | odstránenie ríms: 76,70 m3*2,4 t/m3 | 184.0884
|  |  |  | odstránenie železobetónovej dosky: 118,82 m3*2,4 t/m3 | 285.1632
|  |  |  | odstránenie trámov: 179,90 m3*2,4 t/m3 | 431.76
|  |  |  | odstránenie koncových priečnikov: 8,83 m3*2,4 t/m3 | 21.1968
|  |  |  | odstránenie prechodových dosiek: 28,82 m3*2,4 t/m3 | 69.168
|  |  |  | odstránenie zádlažby z bet. kociek za rímsami - hr. bet. dlažby 60 mm - 0,63 m3: 10,50 m2*0,22 t/m2 | 2.31
|  |  |  | odstránenie svahových sklzov - 1,92 m3: 24,00 m2*0,22 t/m2 | 5.28
|  |  |  | odstránenie dlažby z lomového kameňa pod mostom hr.0,30m - 354,39 m3: 1181,30 m2*0,902 t/m2 | 1065.5326
|  |  |  | odstránenie podkladného betónu pod zádlažbu z bet. kociek za rímsami - hr. bet. podkladu odhad 40 mm - 0,42 m3: 10,50 m2*0,22 t/m2 | 2.31
|  |  |  | odstránenie podkladného betónu pod svahovými sklzmi - 2,40 m3: 24,00 m2*0,22 t/m2 | 5.28
|  |  |  | odstránenie vyrovnávacieho betónu hr. 80 mm - 64,48 m3: 806,00 m2*0,22 t/m2 | 177.32
|  |  |  | odstránenie cementového poteru hr. 30,00+40,00mm - 56,42 m3 : 806,00 m2*0,22 t/m2 | 177.32
2771.969
odvoz na spoplatnenú skládku
|  |  |  | odstránenie izolácie z mosta: 855,60 m2*0,006 t/m2 | 5.1336
|  |  |  | frézovanie obrusnej vrstvy 30mm na moste: 682,00 m2*0,076 t/m2 | 51.832
|  |  |  | frézovanie vrstvy liateho asfaltu hr. 30mm na moste: 682,00 m2*0,076 t/m2 | 51.832
103.664
odvoz zberné suroviny
|  |  |  | evidenčné číslo mosta: 2,00 ks*0,010 t/ks | 0.02
|  |  |  | odstránenie zábradlia: 126,00 m*0,042 t/m | 5.292
|  |  |  | odstránenie zabradelného zvodidla: 136,00 m*0,06 t/m | 8.16
|  |  |  | odstránenie protidotykovej zábrany: 6,00 m*0,03 t/m | 1.8
15.272
|  |  |  | spolu | 2890.905
13 |  | 05090105 |  | Doplňujúce práce, recyklácia železobetónových konštrukcií |  | t | 2771.97
|  |  |  | vybúranie častí základov č.2 a 4 v mieste ich kolízie s podperami č.14 a 16 SO 228 : 52,50 m3*2,4 t/m3 | 126
|  |  |  | vybúranie zasypaných pilierov pod úložnými prahmi opôr: 35,35 m3*2,4 t/m3 | 84.84
|  |  |  | vybúranie stojok č.2 a 3 rámu: 56,00 m3*2,4 t/m3 | 134.4
|  |  |  | odstránenie ríms: 76,70 m3*2,4 t/m3 | 184.0884
|  |  |  | odstránenie železobetónovej dosky: 118,82 m3*2,4 t/m3 | 285.1632
|  |  |  | odstránenie trámov: 179,90 m3*2,4 t/m3 | 431.76
|  |  |  | odstránenie koncových priečnikov: 8,83 m3*2,4 t/m3 | 21.1968
|  |  |  | odstránenie prechodových dosiek: 28,82 m3*2,4 t/m3 | 69.168
|  |  |  | odstránenie zádlažby z bet. kociek za rímsami - hr. bet. dlažby 60 mm - 0,63 m3: 10,50 m2*0,22 t/m2 | 2.31
|  |  |  | odstránenie svahových sklzov - 1,92 m3: 24,00 m2*0,22 t/m2 | 5.28
|  |  |  | odstránenie dlažby z lomového kameňa pod mostom hr.0,30m - 354,39 m3: 1181,30 m2*0,902 t/m2 | 1065.5326
|  |  |  | odstránenie podkladného betónu pod zádlažbu z bet. kociek za rímsami - hr. bet. podkladu odhad 40 mm - 0,42 m3: 10,50 m2*0,22 t/m2 | 2.31
|  |  |  | odstránenie podkladného betónu pod svahovými sklzmi - 2,40 m3: 24,00 m2*0,22 t/m2 | 5.28
|  |  |  | odstránenie vyrovnávacieho betónu hr. 80 mm - 64,48 m3: 806,00 m2*0,22 t/m2 | 177.32
|  |  |  | odstránenie cementového poteru hr. 30,00+40,00mm - 56,42 m3 : 806,00 m2*0,22 t/m2 | 177.32
2771.969
14 |  | 05090362 |  | Doplňujúce práce, frézovanie bitúmenového krytu, podkladu |  | m2 | 1364
|  |  | 0509036202 | Doplňujúce práce, frézovanie bitúmenového krytu, podkladu hr. 30 mm |  | m2 | 1364
|  |  |  | frézovanie obrusnej vrstvy 30mm na moste: 11,00m*62,00m | 682
|  |  |  | frézovanie vrstvy liateho asfaltu hr. 30mm na moste: 11,00m*62,00m | 682
1364
| 45.11.12 |  |  | Úprava staveniska a vyčisťovacie práce
15 |  | 01010103 |  | Pripravné práce, odstránenie porastov krovín |  | m2 | 134.4
|  |  | 0101010301 | Pripravné práce, odstránenie porastov krovín na suchu |  | m2 | 134.4
|  |  |  | odstránenie náletovej vegetácie - kríky na svahových kuželoch: (2*25,00m2+2*35m2)*1,12 | 134.4
16 |  | 01060204 |  | Premiestnenie vodorovné nad 3 000 m |  | m3 | 67.2
|  |  | 0106020404 | Premiestnenie vodorovné nad 3 000 m, vyklčovaných krovín |  | m3 | 67.2
|  |  |  | odvoz do kompostárne: 134,40m2*0,5m | 67.2
| 45.11.24 |  |  | Výkopové práce
17 |  | 01020200 |  | Odkopávky a prekopávky nezapažené |  | m3 | 1593.3
|  |  | 0102020007 | Odkopávky a prekopávky nezapažené, tr.horniny 1-4 |  | m3 | 1593.3
|  |  |  | Odstránenie svahových kužeľov: 1/3*305,00m2*6,30m+1/3*397,00m2*7,20m | 1593.3
| 45.11.25 |  |  | Presun zemín
18 |  | 01040100 |  | Konštrukcie z hornín - skládky |  | m3 | 1593.3
|  |  | 0104010007 | Konštrukcie z hornín - skládky tr.horniny 1-4 |  | m3 | 1593.3
|  |  |  | uloženie prebytok vykopanej zeminy | 1593.3
19 |  | 01060203 |  | Premiestnenie vodorovné do 3 000 m |  | m3 | 1593.3
|  |  | 0106020301 | Premiestnenie výkopku resp. rúbaniny vodorovné do 3 000 m, tr. horniny 1-4 |  | m3 | 1593.3
prebytok vykopanej zeminy na medziskládku pre SO 103
|  |  |  | výkop | 1593.3

## 014
ČASŤ STAVBY : |  |  |  | 014 Demolácia objektov ZŠ v Brodne
KS: |  |  |  | 1263
POLOŽKA |  |  |  | VÝKAZ VÝMER |  | M.J. | MNOŽ.
Č. | KÓD CPV | KÓD SP | KÓD SPP
| 45.00.00 |  |  | Všeobecné položky v procese obstarávania stavieb
1 |  | 00010401 |  | Zmluvné požiadavky poplatky za skládky vybúraných hmôt a sutí |  | t | 0.8
0.8
| 45.11.11 |  |  | Demolačné práce
2 |  | 05010104 |  | Búranie konštrukcií základov, betónových |  | m3 | 25.1
|  |  |  | prečerpávacia stanica"0,5*1,4*(4,35*2+3,75*2)+0,5*1,0*2,6*2 | 13.94
|  |  |  | oplotenie"0,4*0,4*0,8*(10+18+10)+0,3*0,9*23,3 | 11.155
25.095
3 |  | 05010105 |  | Búranie konštrukcií základov, železobetónových |  | m3 | 70.64
|  |  |  | septik"0,25*3,0*12,0*2+0,4*3,5*(12,8*2+6,0*2) | 70.64
4 |  | 05010203 |  | Búranie konštrukcií muriva, priečok, pilierov,prekladov tehelných |  | m3 | 14.34
|  |  |  | prečerpávacia stanica"0,35*2,75*(4,35*2+3,1*2) | 14.3412
5 |  | 05010301 |  | Búranie konštrukcií stropov, klenieb, schodov z dielcov prefabrikovaných |  | m3 | 10.8
|  |  |  | septik"0,15*12,0*6,0 | 10.8
6 |  | 05010305 |  | Búranie konštrukcií stropov, klenieb, schodov železobetónových |  | m3 | 1.74
|  |  |  | prečerpávacia stanica"0,15*3,1*3,75 | 1.7437
7 |  | 05010405 |  | Búranie konštrukcií trámov, nosníkov, prievlakov, konzolových prvkov železobetónových |  | m3 | 1.37
|  |  |  | prečerpávacia stanica"0,3*0,25*(4,35*2+3,75*2)+0,1*0,4*3,75 | 1.365
8 |  | 05010504 |  | Búranie konštrukcií podláh, podkladov, dlažieb betónových |  | m2 | 109.32
|  |  |  | prečerpávacia stanica"4,35*3,75 | 16.3125
|  |  |  | septik"13,1*7,1 | 93.01
|  |  |  | spolu | 109.3225
9 |  | 05010505 |  | Búranie konštrukcií podláh, podkladov, dlažieb železobetónových |  | m2 | 87.04
|  |  |  | septik"12,8*6,8 | 87.04
10 |  | 05010509 |  | Búranie konštrukcií podláh, podkladov, dlažieb, násypov |  | m2 | 11.63
|  |  |  | prečerpávacia stanica"3,1*3,75 | 11.625
11 |  | 05020131 |  | Vybúranie konštrukcií a demontáže, odstránenie izolácie povlakovej |  | m2 | 16.31
|  |  |  | prečerpávacia stanica"4,35*3,75 | 16.3125
12 |  | 05020552 |  | Vybúranie konštrukcií a demontáže, klampiarskych konštrukcií oplechovania, ríms, parapetov, odkvapov, lemovania, líšt a pod. |  | m | 22.95
|  |  |  | prečerpávacia stanica"4,35+4,35*2+3,75*2+2,4 | 22.95
13 |  | 05020553 |  | Vybúranie konštrukcií a demontáže, klampiarskych konštrukcií žľabov |  | m | 4.35
|  |  |  | prečerpávacia stanica"4,35 | 4.35
14 |  | 05020707 |  | Vybúranie konštrukcií a demontáže, otvorových výplní z kovu |  | m2 | 3.11
|  |  |  | prečerpávacia stanica"0,95*0,6*3+0,7*2,0 | 3.11
15 |  | 05030161 |  | Odstránenie spevnených plôch vozoviek a doplňujúcich konštrukcií krytov cementobetónových |  | m2 | 9.3
|  |  | 0503016102 | Odstránenie spevnených plôch vozoviek a doplňujúcich konštrukcií krytov cementobetónových hr. nad 100 do 200 mm |  | m2 | 9.3
|  |  |  | prečerpávacia stanica"0,5*(5,55*2+3,75*2) | 9.3
16 |  | 05030406 |  | Odstránenie spevnených plôch vozoviek a doplňujúcich konštrukcií zvodidiel, zábradlia, stien, oplotení drevených |  | m | 27.4
|  |  |  | oplotenie drevené, 27,40 m"1 | 27.4
vr. stĺpikov
17 |  | 05030407 |  | Odstránenie spevnených plôch vozoviek a doplňujúcich konštrukcií zvodidiel, zábradlia, stien, oplotení kovových |  | m | 67.6
|  |  |  | oplotenie panelové "23,3 | 23.3
|  |  |  | oplotenie pletivové"44,3 | 44.3
67.6
vr. stĺpikov
18 |  | 05080200 |  | Doprava vybúraných hmôt vodorovná |  | t | 385.5
|  |  | 0508020003 | Doprava vybúraných hmôt vodorovná, nad 1 km |  | t | 385.5
|  |  |  | prečerpávacia stanica"76,7 | 76.7
|  |  |  | septik"283,9 | 283.9
|  |  |  | oplotenie"24,1 | 24.1
384.7
odvoz na spoplatnenú skládku
|  |  |  | prečerpávacia stanica - povlaková izolácia - položka 05020131 | 0.8
|  |  |  | spolu | 385.5
19 |  | 05090104 |  | Doplňujúce práce, recyklácia betónových konštrukcií |  | t | 101.6
|  |  |  | prečerpávacia stanica"77,5 | 77.5
|  |  |  | oplotenie"24,1 | 24.1
101.6
20 |  | 05090105 |  | Doplňujúce práce, recyklácia železobetónových konštrukcií |  | t | 283.9
|  |  |  | septik"283,9 | 283.9
| 45.11.20 |  |  | Výkopové zemné práce a presun zemín
21 |  | 01030102 |  | Hĺbené vykopávky jám nezapažených |  | m3 | 1.24
|  |  | 0103010207 | Hĺbené vykopávky jám nezapažených, tr. horniny 1-4 |  | m3 | 1.24
|  |  |  | dočasné oplotenie"0,3*0,3*0,6*23 | 1.242
22 |  | 01040402 |  | Konštrukcie z hornín - zásypy so zhutnením |  | m3 | 344.34
|  |  | 0104040207 | Konštrukcie z hornín - zásypy so zhutnením, tr. horniny 1-4 |  | m3 | 344.34
|  |  |  | prečerpávacia stanica"13,94 | 13.94
|  |  |  | septik"3,5*13,1*7,1 | 325.535
|  |  |  | oplotenie asanácia"0,4*0,4*0,8*(10+18+10) | 4.864
344.339
23 |  | 01060203 |  | Premiestnenie vodorovné do 3 000 m |  | m3 | 345.58
|  |  | 0106020301 | Premiestnenie výkopku resp. rúbaniny vodorovné do 3 000 m, tr. horniny 1-4 |  | m3 | 345.58
|  |  |  | spätný zásyp z vykopanej zeminy (tam a späť) | 2.484
dovoz nedostatku zeminy pre zásyp z medziskládky
|  |  |  | zásyp | 344.339
|  |  |  | výkop | -1.242
343.097
|  |  |  | spolu | 345.581
24 |  | 01060700 |  | Premiestnenie - nakladanie, prekladanie, vykladanie |  | m3 | 344.34
|  |  | 0106070007 | Premiestnenie výkopku resp. rúbaniny - nakladanie, prekladanie, vykladanie, tr. horniny 1-4 |  | m3 | 344.34
|  |  |  | naloženie zeminy pre zásyp na medziskládke: 1,24+343,10 | 344.339
| 45.11.23 |  |  | Vyplňovanie a rekultivačné práce
25 |  | 01060203 |  | Premiestnenie vodorovné do 3 000 m |  | m3 | 24.1
|  |  | 0106020301 | Premiestnenie výkopku resp. rúbaniny, vodorovné do 3 000 m, tr. horniny 1-4 |  | m3 | 24.1
|  |  |  | dovoz ornice z medziskládky na zahumusovanie: 0,20*120,48 | 24.096
26 |  | 01060700 |  | Premiestnenie - nakladanie, prekladanie, vykladanie |  | m3 | 24.1
|  |  | 0106070007 | Premiestnenie výkopku resp. rúbaniny - nakladanie, prekladanie, vykladanie, tr. horniny 1-4 |  | m3 | 24.1
|  |  |  | nakladanie ornice na medziskládke pre zahumusovanie | 24.096
27 |  | 01080501 |  | Povrchové úpravy terénu, úpravy povrchov rozprestretím ornice |  | m2 | 120.48
|  |  | 0108050101 | Povrchové úpravy terénu, úpravy povrchov rozprestretím ornice na rovine |  | m2 | 120.48
|  |  |  | prečerpávacia stanica"4,95*5,55 | 27.4725
|  |  |  | septik"13,1*7,1 | 93.01
120.4825
28 |  | 01080503 |  | Povrchové úpravy terénu, úpravy povrchov založením trávnika hydroosevom |  | m2 | 120.48
|  |  | 0108050301 | Povrchové úpravy terénu, úpravy povrchov založením trávnika hydroosevom na ornicu |  | m2 | 120.48
|  |  |  | prečerpávacia stanica"4,95*5,55 | 27.4725
|  |  |  | septik"13,1*7,1 | 93.01
120.4825
29 |  | 01080811 |  | Povrchové úpravy terénu, sadenie, presádzanie, ošetrovanie, ochrana trávnika |  | m2 | 120.48
|  |  | 0108081101 | Povrchové úpravy terénu, sadenie, presádzanie, ošetrovanie, ochrana trávnika v rovine |  | m2 | 120.48
|  |  |  | ošetrenie trávnika | 120.4825
| 45.34.20 |  |  | Montáž oplotenia
30 |  | 11030432 |  | Stĺpy, piliere, vzpery a rámové stojky (pozemné stavby) plotové oceľové |  | ks | 27
|  |  | 1103043201 | Stĺpy, piliere, vzpery a rámové stojky (pozemné stavby) plotové oceľové, zabetónovanie pätky |  | ks | 27
|  |  |  | dočasné oplotenie"23+4 | 27 |  | 112.2
31 |  | 67110108 |  | Oplotenie z drôteného pletiva pozinkovaného |  | m2 | 112.2
|  |  | 6711010802 | Oplotenie z drôteného pletiva pozinkovaného, na stĺpiky oceľové |  | m2 | 112.2
|  |  |  | dočasné oplotenie"56,1*2,0 | 112.2
vr. napínacieho drôtu

## 015
ČASŤ STAVBY : |  |  |  | 015 Demolácia provizórneho mosta cez Kysucu v Brodne
KS: |  |  |  | 2141
POLOŽKA |  |  |  | VÝKAZ VÝMER |  | M.J. | MNOŽ.
Č. | KÓD CPV | KÓD SP | KÓD SPP
| 45.00.00 |  |  | Všeobecné položky v procese obstarávania stavieb
1 |  | 00010401 |  | Zmluvné požiadavky poplatky za skládky vybúraných hmôt a sutí |  | t | 546.8
546.7974
| 45.11.11 |  |  | Demolačné práce
2 |  | 05010105 |  | Búranie konštrukcií základov, železobetónových |  | m3 | 2.3
odstránenie kotevných stabilizačných blokov
|  |  |  | opora č.1: 1,2*1,2*0,8 | 1.152
|  |  |  | opora č.3: 1,2*1,2*0,8 | 1.152
2.304
3 |  | 05010204 |  | Búranie konštrukcií muriva, priečok, pilierov,prekladov betónových, sklobetónových |  | m3 | 138.86
odstránenie výplne dočasnej podpery - lomový kameň preliaty betónom
|  |  |  | plocha x výška: 52,40*2,65 | 138.86
4 |  | 05010205 |  | Búranie konštrukcií muriva, priečok, pilierov,prekladov železobetónových |  | m3 | 24.5
odstránenie záverných múrikov - debniace tvarovky DT 400 + vyplň betónom + vystužné vložky
|  |  |  | opora č.1: 1,75*17*0,4 | 11.9
|  |  |  | opora č.3: 1,75*18*0,4 | 12.6
24.5
5 |  | 05010407 |  | Búranie konštrukcií trámov, nosníkov, prievlakov, konzolových prvkov kovových |  | t | 266.4
demontáž nosnej konštrukcie - oceľové mostné provizórium ŽM16-M, 1850 kg/m mosta
|  |  |  | LM - 72 m | 133.2
|  |  |  | PM - 72 m | 133.2
266.4
6 |  | 05020340 |  | Vybúranie konštrukcií a demontáže, inštalačného vedenia a príslušenstva elektroinštalačného |  | m | 2000
|  |  | 0502034007 | Vybúranie konštrukcií a demontáže, inštalačného vedenia a príslušenstva elektroinštalačného silnoprúdové vedenia vonkajšie |  | m | 2000
|  |  |  | káble VO | 2000
7 |  | 05020341 |  | Vybúranie konštrukcií a demontáže, inštalačného vedenia a príslušenstva stožiarov |  | ks | 2
|  |  | 0502034111 | Vybúranie konštrukcií a demontáže, inštalačného vedenia a príslušenstva stožiarov osvetlenia - komplet |  | ks | 2
|  |  |  | LM+PM: 1+1 - stožiar VO komplet s príslušenstvom (výložník, svietidlo, elektroinštalácia,... ) | 2
8 |  | 05020907 |  | Vybúranie konštrukcií a demontáže, rôznych predmetov kovových |  | ks | 2
odstránenie kotevných stabilizačných lán - lano s Ø44 mm = 6 pramencov x 36 drôtov = 7,18 kg/m
|  |  |  | LM: 86,50 m*7,18 kg/m=617,48 kg; nie je známy počet lán - uvedený ako komplet lán | 1
|  |  |  | PM: 100,00 m*7,18 kg/m=718,00 kg; nie je známy počet lán - uvedený ako komplet lán | 1
2
9 |  | 05030162 |  | Odstránenie spevnených plôch vozoviek a doplňujúcich konštrukcií krytov bitúmenových |  | m2 | 627
|  |  | 0503016201 | Odstránenie spevnených plôch vozoviek a doplňujúcich konštrukcií krytov bitúmenových hr.do 100 mm |  | m2 | 627
odstránenie afsaltového krytu hr. 40 mm
|  |  |  | predpolie pri opore č.1 | 275
|  |  |  | predpolie pri opore č.3 | 352
627
10 |  | 05030166 |  | Odstránenie spevnených plôch vozoviek a doplňujúcich konštrukcií krytov dlaždených |  | m2 | 924
|  |  | 0503016602 | Odstránenie spevnených plôch vozoviek a doplňujúcich konštrukcií krytov dlaždených hr. nad 100 do 200 mm |  | m2 | 924
demontáž betónových panelov mostovky - hr.160 mm - 4,25x3,0 m
|  |  |  | LM - 24 ks | 306
|  |  |  | PM - 24 ks | 306
612
demontáž úložných prahov opôr a podpery - z cestných panelov zo ŽB - hr.150 mm - 3,0x2,0 m
|  |  |  | LM - 26 ks | 156
|  |  |  | PM - 26 ks | 156
312
|  |  |  | spolu | 924
11 |  | 05030262 |  | Odstránenie spevnených plôch vozoviek a doplňujúcich konštrukcií podkladov bitúmenových |  | m2 | 627
|  |  | 0503026202 | Odstránenie spevnených plôch vozoviek a doplňujúcich konštrukcií podkladov bitúmenových hr. nad 100 do 200 mm |  | m2 | 627
odstránenie afsaltového podkladu hr. 160 mm
|  |  |  | predpolie pri opore č.1 | 275
|  |  |  | predpolie pri opore č.3 | 352
627
12 |  | 05030507 |  | Odstránenie spevnených plôch a vozoviek, zvislého dopravného značenia, kovových |  | ks | 23
odstránenie zvislého dopravného značenia
|  |  |  | LM | 10
|  |  |  | PM | 13
23
vrátane stĺpikov, komponentov na uchytenie dopravných značiek
13 |  | 05030407 |  | Odstránenie spevnených plôch vozoviek a doplňujúcich konštrukcií zvodidiel, zábradlia, stien, oplotení kovových |  | m | 432.38
|  |  |  | odstránenie oceľového zvodidla LM+PM: 214,20+218,18 | 432.38
14 |  | 05040102 |  | Odstránenie konštrukcií vodných korýt a vo vodných tokoch, dlažieb včítane podkladov, z lomového kameňa |  | m3 | 342.44
preloženie kamennej zaházky pred oporami - lomový kameň nad 150 kg - materiál sa použije spätne
|  |  |  | opora č.1: 5*18 | 90
|  |  |  | podpera č.2: (4,15+4,18)*19,5 | 162.435
|  |  |  | opora č.3: 5*18 | 90
342.435
15 |  | 05080200 |  | Doprava vybúraných hmôt vodorovná |  | t | 2021.11
|  |  | 0508020003 | Doprava vybúraných hmôt vodorovná, nad 1 km |  | t | 2021.11
odvoz na medziskládku do 3 km
|  |  |  | preloženie kamennej zaházky pred oporami - lomový kameň nad 150 kg - materiál sa použije spätne v tomto objekte: 342,44 m3*2,385 t/m3 | 816.7075
|  |  |  | odstránenie kotevných stabilizačných blokov: 2,30 m3*2,40 t/m3 | 5.5296
|  |  |  | odstránenie výplne dočasnej podpery - lomový kameň preliaty betónom: 138,86 m3*2,20 t/m3 | 305.492
|  |  |  | odstránenie záverných múrikov - debniace tvarovky DT 400 + vyplň betónom + vystužné vložky: 24,50 m3*2,40 t/m3 | 58.8
1186.5291
odvoz na spoplatnenú skládku
|  |  |  | káble VO: 2000 m*0,001 t/m | 2
|  |  |  | LM+PM: 1+1 - stožiar VO komplet s príslušenstvom (výložník, svietidlo, elektroinštalácia,... ): 2 ks*0,50 t/ks | 1
|  |  |  | odstránenie afsaltového krytu hr. 40 mm: 627,00 m2*0,181 t/m2 | 113.487
|  |  |  | demontáž betónových panelov mostovky - hr.160 mm - 4,25x3,0 m: 612,00 m2*0,397 t/m2 | 24.2964
|  |  |  | demontáž úložných prahov opôr a podpery - z cestných panelov zo ŽB - hr.150 mm - 3,0x2,0 m: 312,00 m2*0,397 t/m2 | 123.864
|  |  |  | odstránenie afsaltového podkladu hr. 160 mm: 627,00 m2*0,45 t/m2 | 282.15
546.7974
odvoz zberné suroviny
|  |  |  | odstránenie kotevných stabilizačných lán - lano s Ø44 mm = 6 pramencov x 36 drôtov = 7,18 kg/m: 186,50 m*0,00718 t/m | 1.3391
|  |  |  | odstránenie zvislého dopravného značenia: 23,00 ks*0,082 t/ks | 1.886
|  |  |  | odstránenie oceľového zvodidla LM+PM: 432,38 m*0,042 t/m | 18.16
21.385
odvoz odovzdanie správcovi
|  |  |  | demontáž nosnej konštrukcie - oceľové mostné provizórium ŽM16-M, 1850 kg/m mosta | 266.4
|  |  |  | spolu | 2021.1115
16 |  | 05090105 |  | Doplňujúce práce, recyklácia železobetónových konštrukcií |  | t | 369.82
|  |  |  | odstránenie kotevných stabilizačných blokov | 5.5296
|  |  |  | odstránenie výplne dočasnej podpery - lomový kameň preliaty betónom | 305.492
|  |  |  | odstránenie záverných múrikov - debniace tvarovky DT 400 + vyplň betónom + vystužné vložky | 58.8
369.8216
| 45.11.23 |  |  | Vyplňovanie a rekultivačné práce
17 |  | 01060203 |  | Premiestnenie vodorovné do 3 000 m |  | m3 | 125.4
|  |  | 0106020301 | Premiestnenie výkopku resp. rúbaniny, vodorovné do 3 000 m, tr. horniny 1-4 |  | m3 | 125.4
|  |  |  | dovoz ornice z medziskládky na zahumusovanie: 0,20*627,00 | 125.4
18 |  | 01060700 |  | Premiestnenie - nakladanie, prekladanie, vykladanie |  | m3 | 125.4
|  |  | 0106070007 | Premiestnenie výkopku resp. rúbaniny - nakladanie, prekladanie, vykladanie, tr. horniny 1-4 |  | m3 | 125.4
|  |  |  | nakladanie ornice na medziskládke pre zahumusovanie | 125.4
19 |  | 01080501 |  | Povrchové úpravy terénu, úpravy povrchov rozprestretím ornice |  | m2 | 627
|  |  | 0108050101 | Povrchové úpravy terénu, úpravy povrchov rozprestretím ornice na rovine |  | m2 | 627
|  |  |  | rozprestretie ornice v rovine hr. 200 mm - v mieste vybúrania vozovky | 627
20 |  | 01080503 |  | Povrchové úpravy terénu, úpravy povrchov založením trávnika hydroosevom |  | m2 | 627
|  |  | 0108050301 | Povrchové úpravy terénu, úpravy povrchov založením trávnika hydroosevom na ornicu |  | m2 | 627
|  |  |  | hydroosev na ornici | 627
21 |  | 01080811 |  | Povrchové úpravy terénu, sadenie, presádzanie, ošetrovanie, ochrana trávnika |  | m2 | 627
|  |  | 0108081102 | Povrchové úpravy terénu, sadenie, presádzanie, ošetrovanie, ochrana trávnika na svahu |  | m2 | 627
|  |  |  | ošetrenie trávnika | 627
| 45.11.24 |  |  | Výkopové práce
22 |  | 01030102 |  | Hĺbené vykopávky jám nezapažených |  | m3 | 810.75
|  |  | 0103010207 | Hĺbené vykopávky jám nezapažených, tr. horniny 1-4 |  | m3 | 810.75
odťaženie prechodových oblasti za oporymi - zemina vystužená geomrežoou
|  |  |  | opora č.1: 24,50*19,50 | 477.75
|  |  |  | opora č.3: 18,00*18,50 | 333
810.75
| 45.11.25 |  |  | Presun zemín
23 |  | 01040100 |  | Konštrukcie z hornín - skládky |  | m3 | 810.75
|  |  | 0104010007 | Konštrukcie z hornín - skládky tr.horniny 1-4 |  | m3 | 810.75
|  |  |  | uloženie prebytok vykopanej zeminy | 810.75
24 |  | 01060203 |  | Premiestnenie vodorovné do 3 000 m |  | m3 | 810.75
|  |  | 0106020301 | Premiestnenie výkopku resp. rúbaniny vodorovné do 3 000 m, tr. horniny 1-4 |  | m3 | 810.75
prebytok vykopanej zeminy na medziskládku pre SO 103
|  |  |  | výkop | 810.75
| 45.24.70 |  |  | Práce na hrubej stavbe úprav tokov, hrádzí, zavlažovacích kanálov a akvaduktov
25 |  | 31210103 |  | Spevnené plochy, zahádzky z lomového kameňa |  | m3 | 342.44
|  |  | 3121010301 | Spevnené plochy, zahádzky z lomového kameňa do 200 kg |  | m3 | 342.44
|  |  |  | preloženie kamennej zaházky pred oporami - lomový kameň nad 150 kg - materiál sa použije spätne - cena len za prácu a prevoz materiálu z medziskládky | 342.435
| 45.26.22 |  |  | Základové práce a vŕtanie vodných studní
26 |  | 02050432 |  | Steny - odstránenie štetovníc z kovových dielcov |  | m2 | 220.8
|  |  | 0205043201 | Steny - odstránenie štetovníc z kovových dielcov vytiahnutím |  | m2 | 220.8
vytiahnutie štetovníc - štetovnicová ohrádzka - podpera
|  |  |  | odvod x dĺžka: 36,80*6,0 | 220.8

## 019
ČASŤ STAVBY : |  |  |  | 019 Demolácia objektov bývalého Automotoklubu v Budatínskej Lehote
KS: |  |  |  | 1241
POLOŽKA |  |  |  | VÝKAZ VÝMER |  | M.J. | MNOŽ.
Č. | KÓD CPV | KÓD SP | KÓD SPP
| 45.00.00 |  |  | Všeobecné položky v procese obstarávania stavieb
1 |  | 00010401 |  | Zmluvné požiadavky poplatky za skládky vybúraných hmôt a sutí |  | t | 31.28
31.275
| 45.11.11 |  |  | Demolačné práce
2 |  | 05010104 |  | Búranie konštrukcií základov, betónových |  | m3 | 62.64
|  |  |  | ocelová hala"1,0*1,0*1,2*13 | 15.6
|  |  |  | ocelový prístrešok"1,0*1,0*1,2*14 | 16.8
|  |  |  | sklady a garáže"7,68 | 7.68
|  |  |  | prevádzkový objekt"0,8*1,0*1,2*8 | 7.68
|  |  |  | oplotenie"0,4*0,4*0,8*105+0,6*0,6*1,0*4 | 14.88
62.64
3 |  | 05010205 |  | Búranie konštrukcií muriva, priečok, pilierov,prekladov železobetónových |  | m3 | 36.14
|  |  |  | sklady a garáže"0,15*2,5*(5,5*2+3,3*2)*3+0,15*3,3*5,5*3*2 | 36.135
4 |  | 05010206 |  | Búranie konštrukcií muriva, priečok, pilierov,prekladov drevených, sadrokartónových, azbestocementových |  | m3 | 21.61
|  |  |  | prevádzkový objekt/steny"0,15*2,6*(22,2*2+5,5*2) | 21.606
vr. pomocnej konštrukcie
5 |  | 05010207 |  | Búranie konštrukcií muriva, priečok, pilierov,prekladov kovových |  | t | 6.61
|  |  |  | ocelová hala/opláštenie"3,8*101,5*0,01 | 3.857
|  |  |  | ocelový prístrešok/opláštenie"5,5*30*0,01 | 1.65
|  |  |  | sklady a garáže"3,5*(6,0*2+19,5)*0,01 | 1.1025
6.6095
6 |  | 05010306 |  | Búranie konštrukcií stropov, klenieb, schodov drevených, sadrokartónových, azbestocementových |  | m3 | 18.15
|  |  |  | prevádzkový objekt/strop"22,0*5,5*0,15 | 18.15
7 |  | 05010504 |  | Búranie konštrukcií podláh, podkladov, dlažieb betónových |  | m2 | 1148
|  |  |  | ocelová hala"430 | 430
|  |  |  | ocelový prístrešok"480 | 480
|  |  |  | sklady a garáže"19,5*6,0 | 117
|  |  |  | prevádzkový objekt"22,0*5,5 | 121
1148
8 |  | 05020651 |  | Vybúranie konštrukcií a demontáže, krytiny plechovej |  | m2 | 1429
|  |  |  | ocelová hala/strecha"454,0 | 454
|  |  |  | ocelový prístrešok/strecha"480,0 | 480
|  |  |  | sklady a garáže"(5,5+6,5)*19,5 | 234
|  |  |  | prevádzkový objekt"22,5*(5,5+6,1) | 261
1429
9 |  | 05020707 |  | Vybúranie konštrukcií a demontáže, otvorových výplní z kovu |  | m2 | 117.77
|  |  |  | ocelová hala, brány"3,1*3,3*3+0,8*2,0*2+3,4*3,8*2 | 59.73
|  |  |  | sklady a garáže"3,3*2,25*3 | 22.275
|  |  |  | prevádzkový objekt"2,5*2,8*2+0,8*2,0+1,05*1,2*15+1,05*0,6*2 | 35.76
117.765
10 |  | 05020907 |  | Vybúranie konštrukcií a demontáže, rôznych predmetov kovových |  | ks | 2
|  |  |  | oplotenie/brány"2 | 2
11 |  | 05030161 |  | Odstránenie spevnených plôch vozoviek a doplňujúcich konštrukcií krytov cementobetónových |  | m2 | 552.5
|  |  | 0503016102 | Odstránenie spevnených plôch vozoviek a doplňujúcich konštrukcií krytov cementobetónových hr. nad 100 do 200 mm |  | m2 | 552.5
|  |  |  | spevnené plochy"552,5 | 552.5
12 |  | 05030162 |  | Odstránenie spevnených plôch vozoviek a doplňujúcich konštrukcií krytov bitúmenových |  | m2 | 69.5
|  |  | 0503016202 | Odstránenie spevnených plôch vozoviek a doplňujúcich konštrukcií krytov bitúmenových hr. nad 100 do 200 mm |  | m2 | 69.5
|  |  |  | spevnené plochy"69,5 | 69.5
13 |  | 05030264 |  | Odstránenie spevnených plôch vozoviek a doplňujúcich konštrukcií podkladov z kameniva hrubého drveného |  | m2 | 622
|  |  | 0503026403 | Odstránenie spevnených plôch vozoviek a doplňujúcich konštrukcií podkladov z kameniva hrubého drveného hr. nad 200 do 300 mm |  | m2 | 622
|  |  |  | spevnené plochy"552,5+69,5 | 622
14 |  | 05030407 |  | Odstránenie spevnených plôch vozoviek a doplňujúcich konštrukcií zvodidiel, zábradlia, stien, oplotení kovových |  | m | 209.8
|  |  |  | oplotenie pletivové"209,8 | 209.8
vr. stĺpikov
15 |  | 05060106 |  | Demolácia objektov, budov drevených |  | m3 | 247.5
|  |  | 0506010603 | Demolácia objektov, budov drevených, postupným rozoberaním |  | m3 | 247.5
|  |  |  | unimobunky"3,5*5,5*3*3+4,5*5,5*3 | 247.5
16 |  | 05060107 |  | Demolácia objektov, budov kovových |  | m3 | 4905
|  |  | 0506010703 | Demolácia objektov, budov kovových, postupným rozoberaním |  | m3 | 4905
|  |  |  | ocelová hala/ocel. konštrukcia"1728 | 1728
|  |  |  | ocelový prístrešok/ocel. konštrukcia"2250 | 2250
|  |  |  | sklady a garáže"418 | 418
|  |  |  | prevádzkový objekt"509 | 509
4905
17 |  | 05080200 |  | Doprava vybúraných hmôt vodorovná |  | t | 1285.18
|  |  | 0508020003 | Doprava vybúraných hmôt vodorovná, nad 1 km |  | t | 1285.18
|  |  |  | ocelová hala/ocel. konštrukcia"223,5 | 223.5
|  |  |  | ocelový prístrešok/ocel. konštrukcia"253 | 253
|  |  |  | sklady a garáže"149 | 149
|  |  |  | prevádzkový objekt"88,5 | 88.5
|  |  |  | unimobunky"8,7 | 8.7
|  |  |  | oplotenie"39,1 | 39.1
|  |  |  | spevnené plochy"552,5*0,44+0,4*622,5 | 492.1
1253.9
odvoz na spoplatnenú skládku
|  |  |  | spevnené plochy"69,5*0,45 | 31.275
|  |  |  | spolu | 1285.175
18 |  | 05090104 |  | Doplňujúce práce, recyklácia betónových konštrukcií |  | t | 975.4
|  |  |  | z pol.č.05010104"62,64*2,2 | 137.808
|  |  |  | z pol.č.05010205"36,14*2,4 | 86.736
|  |  |  | z pol.č.05010504"(436+480+117+121)*0,44 | 507.76
|  |  |  | spevnené plochy"552,5*0,44 | 243.1
975.404
| 45.11.20 |  |  | Výkopové zemné práce a presun zemín
19 |  | 01040402 |  | Konštrukcie z hornín - zásypy so zhutnením |  | m3 | 47.76
|  |  | 0104040207 | Konštrukcie z hornín - zásypy so zhutnením, tr. horniny 1-4 |  | m3 | 47.76
|  |  |  | ocelová hala"15,6 | 15.6
|  |  |  | ocelový prístrešok"16,8 | 16.8
|  |  |  | sklady a garáže"7,68 | 7.68
|  |  |  | prevádzkový objekt"7,68 | 7.68
47.76
20 |  | 01060203 |  | Premiestnenie vodorovné do 3 000 m |  | m3 | 47.76
|  |  | 0106020301 | Premiestnenie výkopku resp. rúbaniny vodorovné do 3 000 m, tr. horniny 1-4 |  | m3 | 47.76
|  |  |  | dovoz zeminy pre zásyp z medziskládky | 47.76
21 |  | 01060700 |  | Premiestnenie - nakladanie, prekladanie, vykladanie |  | m3 | 47.76
|  |  | 0106070007 | Premiestnenie výkopku resp. rúbaniny - nakladanie, prekladanie, vykladanie, tr. horniny 1-4 |  | m3 | 47.76
|  |  |  | naloženie zeminy na medziskládke pre zásyp | 47.76
| 45.11.23 |  |  | Vyplňovanie a rekultivačné práce
22 |  | 01060203 |  | Premiestnenie vodorovné do 3 000 m |  | m3 | 410.7
|  |  | 0106020301 | Premiestnenie výkopku resp. rúbaniny, vodorovné do 3 000 m, tr. horniny 1-4 |  | m3 | 410.7
|  |  |  | dovoz ornice z medziskládky na zahumusovanie: 0,30*1369,00 | 410.7
23 |  | 01060700 |  | Premiestnenie - nakladanie, prekladanie, vykladanie |  | m3 | 410.7
|  |  | 0106070007 | Premiestnenie výkopku resp. rúbaniny - nakladanie, prekladanie, vykladanie, tr. horniny 1-4 |  | m3 | 410.7
|  |  |  | nakladanie ornice na medziskládke pre zahumusovanie | 410.7
24 |  | 01080501 |  | Povrchové úpravy terénu, úpravy povrchov rozprestretím ornice |  | m2 | 1369
|  |  | 0108050101 | Povrchové úpravy terénu, úpravy povrchov rozprestretím ornice na rovine |  | m2 | 1369
|  |  |  | ocelová hala"430 | 430
|  |  |  | ocelový prístrešok"480 | 480
|  |  |  | sklady a garáže"215 | 215
|  |  |  | prevádzkový objekt"244 | 244
1369
25 |  | 01080503 |  | Povrchové úpravy terénu, úpravy povrchov založením trávnika hydroosevom |  | m2 | 1369
|  |  | 0108050301 | Povrchové úpravy terénu, úpravy povrchov založením trávnika hydroosevom na ornicu |  | m2 | 1369
|  |  |  | ocelová hala"430 | 430
|  |  |  | ocelový prístrešok"480 | 480
|  |  |  | sklady a garáže"215 | 215
|  |  |  | prevádzkový objekt"244 | 244
1369
26 |  | 01080811 |  | Povrchové úpravy terénu, sadenie, presádzanie, ošetrovanie, ochrana trávnika |  | m2 | 1369
|  |  | 0108081101 | Povrchové úpravy terénu, sadenie, presádzanie, ošetrovanie, ochrana trávnika v rovine |  | m2 | 1369
|  |  |  | ošetrenie trávnika | 1369

## 020
ČASŤ STAVBY : |  |  |  | 020 Demolácia objektov SÚ SSC v Budatínskej Lehote
KS: |  |  |  | 1241
POLOŽKA |  |  |  | VÝKAZ VÝMER |  | M.J. | MNOŽ.
Č. | KÓD CPV | KÓD SP | KÓD SPP
| 45.00.00 |  |  | Všeobecné položky v procese obstarávania stavieb
1 |  | 00010401 |  | Zmluvné požiadavky poplatky za skládky vybúraných hmôt a sutí |  | t | 1571.03
1571.025
| 45.11.11 |  |  | Demolačné práce
2 |  | 05010104 |  | Búranie konštrukcií základov, betónových |  | m3 | 198.94
|  |  |  | prevádzková budova"0,8*1,0*(20,3*4+25,5*2+18,1+10,6) | 128.72
|  |  |  | sklad PM"1,0*1,0*1,2*16 | 19.2
|  |  |  | garáže"1,0*1,0*1,2*16 | 19.2
|  |  |  | rampa"1,3*0,9*8,0*2+0,55*0,9*4,1*2 | 22.779
|  |  |  | oplotenie"0,4*0,4*0,8*65+0,6*0,6*1,0*2 | 9.04
198.939
3 |  | 05010203 |  | Búranie konštrukcií muriva, priečok, pilierov,prekladov tehelných |  | m3 | 135.58
|  |  |  | garáže"0,3*(6,0*4,2*7*2+6,0*14,2*2)-0,3*3,3*3,6*6 | 135.576
4 |  | 05010205 |  | Búranie konštrukcií muriva, priečok, pilierov,prekladov železobetónových |  | m3 | 409.99
|  |  |  | sklad PM"0,25*(2,5*36*2+5,0*36*2)+20+0,3*0,5*6,0*16 | 169.4
|  |  |  | garáže"0,3*0,5*6,0*16 | 14.4
|  |  |  | voľné skládky"0,15*(2,5*99,5+5,0*99,5)+20 | 131.9375
|  |  |  | rampa"0,55*1,1*3,6*2+1,1*1,3*7*2+4,4*3,6 | 40.216
|  |  |  | prefa garáže"0,15*2,5*(5,5*2+3,3)*5+0,15*3,3*5,5*5*2 | 54.0375
409.991
5 |  | 05010207 |  | Búranie konštrukcií muriva, priečok, pilierov,prekladov kovových |  | t | 1.39
|  |  |  | plechové sklady/opláštenie"2,5*(6,2*2*3+9,1*2)*0,01 | 1.385
6 |  | 05010405 |  | Búranie konštrukcií trámov, nosníkov, prievlakov, konzolových prvkov železobetónových |  | m3 | 140.24
|  |  |  | sklad PM"0,8*0,7*36*2+0,3*(0,6*9*16+0,6*36) | 72.72
|  |  |  | garáže"0,3*(0,6*9*16+0,6*32)+0,8*0,7*32*2 | 67.52
140.24
7 |  | 05010504 |  | Búranie konštrukcií podláh, podkladov, dlažieb betónových |  | m2 | 1343.45
|  |  |  | sklad PM"36*17,7 | 637.2
|  |  |  | garáže"32,3*17,1 | 552.33
|  |  |  | prefa garáže"19,5*5 | 97.5
|  |  |  | plechové sklady"9,1*6,2 | 56.42
1343.45
8 |  | 05020131 |  | Vybúranie konštrukcií a demontáže, odstránenie izolácie povlakovej |  | m2 | 97.5
|  |  |  | prefa garáže"5*19,5 | 97.5
9 |  | 05020651 |  | Vybúranie konštrukcií a demontáže, krytiny plechovej |  | m2 | 1285.82
|  |  |  | sklad PM"9,0*2*36 | 648
|  |  |  | garáže"9,0*2,0*32,3 | 581.4
|  |  |  | plechové sklady"9,1*6,2 | 56.42
1285.82
10 |  | 05020707 |  | Vybúranie konštrukcií a demontáže, otvorových výplní z kovu |  | m2 | 106.92
|  |  |  | garáže"3,3*3,6*4 | 47.52
|  |  |  | prefa garáže"3,3*2,25*5 | 37.125
|  |  |  | plechové sklady"3,3*2,25*3 | 22.275
106.92
11 |  | 05020907 |  | Vybúranie konštrukcií a demontáže, rôznych predmetov kovových |  | ks | 3
|  |  |  | sklad PM/rebrík"1 | 1
|  |  |  | rampa/zábradlie"1 | 1
|  |  |  | oplotenie/brána"1 | 1
3
12 |  | 05030162 |  | Odstránenie spevnených plôch vozoviek a doplňujúcich konštrukcií krytov bitúmenových |  | m2 | 3489
|  |  | 0503016202 | Odstránenie spevnených plôch vozoviek a doplňujúcich konštrukcií krytov bitúmenových hr. nad 100 do 200 mm |  | m2 | 3489
|  |  |  | spevnené plochy"3489 | 3489
13 |  | 05030264 |  | Odstránenie spevnených plôch vozoviek a doplňujúcich konštrukcií podkladov z kameniva hrubého drveného |  | m2 | 3489
|  |  | 0503026403 | Odstránenie spevnených plôch vozoviek a doplňujúcich konštrukcií podkladov z kameniva hrubého drveného hr. nad 200 do 300 mm |  | m2 | 3489
|  |  |  | spevnené plochy"3489 | 3489
14 |  | 05030407 |  | Odstránenie spevnených plôch vozoviek a doplňujúcich konštrukcií zvodidiel, zábradlia, stien, oplotení kovových |  | m | 162.5
|  |  |  | oplotenie pletivové"162,5 | 162.5
vr. stĺpikov
15 |  | 05060103 |  | Demolácia objektov, budov z tehál a tvárnic |  | m3 | 4650
|  |  | 0506010303 | Demolácia objektov, budov z tehál a tvárnic, postupným rozoberaním |  | m3 | 4650
|  |  |  | prevádzková budova"4650 | 4650
16 |  | 05060107 |  | Demolácia objektov, budov kovových |  | m3 | 8838
|  |  | 0506010703 | Demolácia objektov, budov kovových, postupným rozoberaním |  | m3 | 8838
|  |  |  | sklad PM/konštrukcia"4630 | 4630
|  |  |  | garáže"4090 | 4090
|  |  |  | plechové sklady"118 | 118
8838
17 |  | 05070200 |  | Úprava vybúraných hmôt - tehál |  | m3 | 3255
|  |  |  | prevádzková budova, odhad 70%"0,7*4650 | 3255
18 |  | 05080200 |  | Doprava vybúraných hmôt vodorovná |  | t | 8262.55
|  |  | 0508020003 | Doprava vybúraných hmôt vodorovná, nad 1 km |  | t | 8262.55
|  |  |  | prevádzková budova"4650 | 3022.5
|  |  |  | sklad PM/konštrukcia"890 | 890
|  |  |  | garáže"762,8 | 762.8
|  |  |  | voľné skládky"317,0 | 317
|  |  |  | rampa"139,5 | 139.5
|  |  |  | prefa garáže"137,53 | 137.525
|  |  |  | plechové sklady"2,5 | 2.5
|  |  |  | oplotenie"24,1 | 24.1
|  |  |  | spevnené plochy"0,4*3489 | 1395.6
6691.525
odvoz na spoplatnenú skládku
|  |  |  | prefa garáže"5*19,5*0,01 | 0.975
|  |  |  | spevnené plochy"3489*0,45 | 1570.05
1571.025
|  |  |  | spolu | 8262.55
19 |  | 05090104 |  | Doplňujúce práce, recyklácia betónových konštrukcií |  | t | 4791.25
|  |  |  | prevádzková budova, odhad 30%"0,3*4650*0,65 | 906.75
|  |  |  | z pol.č.05010405"140,24*2,4 | 336.576
|  |  |  | z pol.č.05010104"198,94*2,2 | 437.668
|  |  |  | z pol.č.05010205"409,99*2,4 | 983.976
|  |  |  | z pol.č.05010504"1343,45*0,44 | 591.118
|  |  |  | spevnené plochy"3489*0,44 | 1535.16
4791.248
| 45.11.20 |  |  | Výkopové zemné práce a presun zemín
20 |  | 01040402 |  | Konštrukcie z hornín - zásypy so zhutnením |  | m3 | 927.52
|  |  | 0104040207 | Konštrukcie z hornín - zásypy so zhutnením, tr. horniny 1-4 |  | m3 | 927.52
|  |  |  | prevádzková budova"0,8*1,0*(20,3*4+25,5*2+18,1+10,6) | 128.72
|  |  |  | sklad PM"19,2 | 19.2
|  |  |  | garáže"19,2 | 19.2
|  |  |  | rampa"22,78 | 22.78
|  |  |  | prefa garáže"5*19,5*0,2 | 19.5
|  |  |  | plechové sklady"9,1*6,2*0,2 | 11.284
|  |  |  | oplotenie"9,04 | 9.04
|  |  |  | spevnené plochy"3489*0,2 | 697.8
927.524
21 |  | 01060203 |  | Premiestnenie vodorovné do 3 000 m |  | m3 | 927.52
|  |  | 0106020301 | Premiestnenie výkopku resp. rúbaniny vodorovné do 3 000 m, tr. horniny 1-4 |  | m3 | 927.52
|  |  |  | dovoz nedostatku zeminy pre zásyp z medziskládky | 927.524
22 |  | 01060700 |  | Premiestnenie - nakladanie, prekladanie, vykladanie |  | m3 | 927.52
|  |  | 0106070007 | Premiestnenie výkopku resp. rúbaniny - nakladanie, prekladanie, vykladanie, tr. horniny 1-4 |  | m3 | 927.52
|  |  |  | naloženie zeminy pre zásyp na medziskládke | 927.524
| 45.11.23 |  |  | Vyplňovanie a rekultivačné práce
23 |  | 01060203 |  | Premiestnenie vodorovné do 3 000 m |  | m3 | 1082.88
|  |  | 0106020301 | Premiestnenie výkopku resp. rúbaniny, vodorovné do 3 000 m, tr. horniny 1-4 |  | m3 | 1082.88
|  |  |  | dovoz ornice z medziskládky na zahumusovanie: 0,20*5414,41 | 1082.882
24 |  | 01060700 |  | Premiestnenie - nakladanie, prekladanie, vykladanie |  | m3 | 1082.88
|  |  | 0106070007 | Premiestnenie výkopku resp. rúbaniny - nakladanie, prekladanie, vykladanie, tr. horniny 1-4 |  | m3 | 1082.88
|  |  |  | nakladanie ornice na medziskládke pre zahumusovanie | 1082.882
25 |  | 01080501 |  | Povrchové úpravy terénu, úpravy povrchov rozprestretím ornice |  | m2 | 5414.41
|  |  | 0108050101 | Povrchové úpravy terénu, úpravy povrchov rozprestretím ornice na rovine |  | m2 | 5414.41
|  |  |  | prevádzková budova"20,3*25,5 | 517.65
|  |  |  | sklad PM"36*15,3 | 550.8
|  |  |  | garáže"31,8*15,3 | 486.54
|  |  |  | rampa"54,0 | 54
|  |  |  | prefa garáže"5*19,5 | 97.5
|  |  |  | plechové sklady"9,1*6,2 | 56.42
|  |  |  | oplotenie"162,5*1,0 | 162.5
|  |  |  | spevnené plochy"3489 | 3489
5414.41
26 |  | 01080503 |  | Povrchové úpravy terénu, úpravy povrchov založením trávnika hydroosevom |  | m2 | 5414.41
|  |  | 0108050301 | Povrchové úpravy terénu, úpravy povrchov založením trávnika hydroosevom na ornicu |  | m2 | 5414.41
|  |  |  | z pol.č.01080501 | 5414.41
27 |  | 01080811 |  | Povrchové úpravy terénu, sadenie, presádzanie, ošetrovanie, ochrana trávnika |  | m2 | 5414.41
|  |  | 0108081101 | Povrchové úpravy terénu, sadenie, presádzanie, ošetrovanie, ochrana trávnika v rovine |  | m2 | 5414.41
|  |  |  | ošetrenie trávnika | 5414.41

## 022
ČASŤ STAVBY : |  |  |  | 022 Demolácia reklamných objektov pozdĺž cesty I/11
KS: |  |  |  | 2111
POLOŽKA |  |  |  | VÝKAZ VÝMER |  | M.J. | MNOŽ.
Č. | KÓD CPV | KÓD SP | KÓD SPP
| 45.11.11 |  |  | Demolačné práce
1 |  | 05010104 |  | Búranie konštrukcií základov, betónových |  | m3 | 216
|  |  |  | zákl. pätky"1,5*1,5*1,5*2*32 | 216
2 |  | 05010207 |  | Búranie konštrukcií muriva, priečok, pilierov,prekladov kovových |  | t | 3.68
|  |  |  | bilboardy/opláštenie"5,1*2,4*21*0,01+2,1*2,4*11*2*0,01 | 3.6792
3 |  | 05020907 |  | Vybúranie konštrukcií a demontáže, rôznych predmetov kovových |  | ks | 32
|  |  |  | konštrukcia bilboardov"21+11 | 32
4 |  | 05080200 |  | Doprava vybúraných hmôt vodorovná |  | t | 486.4
|  |  | 0508020003 | Doprava vybúraných hmôt vodorovná, nad 1 km |  | t | 486.4
|  |  |  | zákl. pätky"216*2,2 | 475.2
|  |  |  | konštrukcia bilboardov"(21+11)*0,35 | 11.2
486.4
5 |  | 05090104 |  | Doplňujúce práce, recyklácia betónových konštrukcií |  | t | 475.2
|  |  |  | zákl. pätky"216*2,2 | 475.2
| 45.11.20 |  |  | Výkopové zemné práce a presun zemín
6 |  | 01040402 |  | Konštrukcie z hornín - zásypy so zhutnením |  | m3 | 216
|  |  | 0104040207 | Konštrukcie z hornín - zásypy so zhutnením, tr. horniny 1-4 |  | m3 | 216
|  |  |  | zákl. pätky"1,5*1,5*1,5*2*32 | 216
7 |  | 01060203 |  | Premiestnenie vodorovné do 3 000 m |  | m3 | 216
|  |  | 0106020301 | Premiestnenie výkopku resp. rúbaniny vodorovné do 3 000 m, tr. horniny 1-4 |  | m3 | 216
|  |  |  | dovoz nedostatku zeminy pre zásyp z medziskládky | 216
8 |  | 01060700 |  | Premiestnenie - nakladanie, prekladanie, vykladanie |  | m3 | 216
|  |  | 0106070007 | Premiestnenie výkopku resp. rúbaniny - nakladanie, prekladanie, vykladanie, tr. horniny 1-4 |  | m3 | 216
|  |  |  | naloženie zeminy pre zásyp na medziskládke | 216
| 45.11.23 |  |  | Vyplňovanie a rekultivačné práce
9 |  | 01060203 |  | Premiestnenie vodorovné do 3 000 m |  | m3 | 14.4
|  |  | 0106020301 | Premiestnenie výkopku resp. rúbaniny, vodorovné do 3 000 m, tr. horniny 1-4 |  | m3 | 14.4
|  |  |  | dovoz ornice z medziskládky na zahumusovanie: 0,10*144,00 | 14.4
10 |  | 01060700 |  | Premiestnenie - nakladanie, prekladanie, vykladanie |  | m3 | 14.4
|  |  | 0106070007 | Premiestnenie výkopku resp. rúbaniny - nakladanie, prekladanie, vykladanie, tr. horniny 1-4 |  | m3 | 14.4
|  |  |  | nakladanie ornice na medziskládke pre zahumusovanie | 14.4
11 |  | 01080501 |  | Povrchové úpravy terénu, úpravy povrchov rozprestretím ornice |  | m2 | 144
|  |  | 0108050101 | Povrchové úpravy terénu, úpravy povrchov rozprestretím ornice na rovine |  | m2 | 144
|  |  |  | zákl. pätky"1,5*1,5*2*32 | 144
vr. dovozu ornice
12 |  | 01080503 |  | Povrchové úpravy terénu, úpravy povrchov založením trávnika hydroosevom |  | m2 | 144
|  |  | 0108050301 | Povrchové úpravy terénu, úpravy povrchov založením trávnika hydroosevom na ornicu |  | m2 | 144
|  |  |  | z pol.č.01080501 | 144
13 |  | 01080811 |  | Povrchové úpravy terénu, sadenie, presádzanie, ošetrovanie, ochrana trávnika |  | m2 | 144
|  |  | 0108081101 | Povrchové úpravy terénu, sadenie, presádzanie, ošetrovanie, ochrana trávnika v rovine |  | m2 | 144
|  |  |  | ošetrenie trávnika | 144

## 025
ČASŤ STAVBY : |  |  |  | 025 Rekultivácia dočasných záberov
KS: |  |  |  | 2111
POLOŽKA |  |  |  | VÝKAZ VÝMER |  | M.J. | MNOŽ.
Č. | KÓD CPV | KÓD SP | KÓD SPP
| 45.11.23 |  |  | Vyplňovanie a rekultivačné práce
1 |  | 01060204 |  | Premiestnenie vodorovné nad 3 000 m |  | m3 | 31236.75
|  |  | 0106020401 | Premiestnenie výkopku resp. rúbaniny, vodorovné nad 3 000 m, tr. horniny 1-4 |  | m3 | 31236.75
PP:
premiestnenie ornice zo skládky na miesto DZ
|  |  |  | k.ú. Brodno | 13790
|  |  |  | k.ú. KNM | 1916
|  |  |  | k.ú. Kysucký Lieskovec | 2345
|  |  |  | k.ú. Povina | 586
18637
LP:
|  |  |  | premiestnenie ornice z medziskládky pre rozprestretie, 50399*0,25 = | 12599.75
|  |  |  | spolu PP+LP: | 31236.75
2 |  | 01060700 |  | Premiestnenie - nakladanie, prekladanie, vykladanie |  | m3 | 31236.75
|  |  | 0106070007 | Premiestnenie výkopku resp. rúbaniny - nakladanie, prekladanie, vykladanie, tr. horniny 1-4 |  | m3 | 31236.75
PP:
|  |  |  | nakladanie ornice zo skládky na odvoz na miesto DZ | 18637
LP:
|  |  |  | nakladanie ornice z medziskládky pre rozprestretie, 50399*0,25 = | 12599.75
|  |  |  | spolu PP+LP: | 31236.75
3 |  | 01080501 |  | Povrchové úpravy terénu, úpravy povrchov rozprestretím ornice |  | m2 | 139820
|  |  | 0108050101 | Povrchové úpravy terénu, úpravy povrchov rozprestretím ornice na rovine |  | m2 | 139820
PP:
rozprestretie ornice na DZ
|  |  |  | k.ú. Brodno | 68948
|  |  |  | k.ú. KNM | 8749
|  |  |  | k.ú. Kysucký Lieskovec | 9380
|  |  |  | k.ú. Povina | 2344
89421
LP:
rozprestretie ornice na DZ a 1R
|  |  |  | k.ú. Brodno: DZ+1R: 11721+7389 | 19110
|  |  |  | k.ú. Budatínska Lehota: DZ+1R: 0+332 | 332
|  |  |  | k.ú. Kysucké Nové Mesto: DZ+1R: 26272+39 | 26311
|  |  |  | k.ú. Oškerda: DZ+1R: 947+3127 | 4074
|  |  |  | k.ú. Radoľa: DZ+1R: 0+572 | 572
50399
|  |  |  | spolu PP+LP: | 139820
4 |  | 01080502 |  | Povrchové úpravy terénu, úpravy povrchov založením trávnika ručne |  | m2 | 5312
|  |  | 0108050202 | Povrchové úpravy terénu, úpravy povrchov založením trávnika ručne, lúčneho |  | m2 | 5312
PP:
|  |  |  | obnova TTP - osiatie k.ú. Brodno | 2171
|  |  |  | obnova TTP - osiatie k.ú. Kysucký Lieskovec | 3141
5312
DZ (0,5312 ha) = 0,5312 x 38 kg/ha = 20,19 kg
5 |  | 01080602 |  | Povrchové úpravy terénu, úpravy pred výsadbou, rozrušenie pôdy |  | m2 | 139820
|  |  | 0108060201 | Povrchové úpravy terénu, úpravy pred výsadbou, rozrušenie pôdy v rovine |  | m2 | 139820
PP:
|  |  |  | hĺbkové kyprenie DZ | 89421
LP:
|  |  |  | hĺbkové kyprenie DZ+1R | 50399
|  |  |  | spolu PP+LP: | 139820
6 |  | 01080603 |  | Povrchové úpravy terénu, úpravy pred výsadbou, obrobenie pôdy |  | m2 | 413395
|  |  | 0108060302 | Povrchové úpravy terénu, úpravy pred výsadbou, obrobenie pôdy oranim |  | m2 | 89421
PP:
|  |  |  | stredná orba DZ | 89421
|  |  | 0108060304 | Povrchové úpravy terénu, úpravy pred výsadbou, obrobenie pôdy kultivátorovaním |  | m2 | 84109
PP:
|  |  |  | zapracovanie priemyselných hnojív do pôdy kombinátorom do hĺ. 15 cm | 84109
|  |  | 0108060307 | Povrchové úpravy terénu, úpravy pred výsadbou, obrobenie pôdy smykovaním |  | m2 | 5312
PP:
|  |  |  | smykovanie TTP | 5312
|  |  | 0108060308 | Povrchové úpravy terénu, úpravy pred výsadbou, obrobenie pôdy bránením |  | m2 | 5312
PP:
|  |  |  | bránenie TTP | 5312
|  |  | 0108060310 | Povrchové úpravy terénu, úpravy pred výsadbou, obrobenie pôdy valcovaním |  | m2 | 5312
PP:
|  |  |  | valcovanie pre obnovu TTP DZ | 5312
|  |  | 0108060312 | Povrchové úpravy terénu, úpravy pred výsadbou, obrobenie pôdy hnojením |  | m2 | 223929
PP:
|  |  |  | maštaľný hnoj 40 t/ha pre OP a záhrady - 8,4109*40=336,44 t | 84109
|  |  |  | maštaľný hnoj 20 t/ha pre TTP - 0,5312*20=10,62 t | 5312
|  |  |  | priemyselné hnojivo NPK v dávke 250 kg/ha - 8,4109*250=2102,73/1000=2,103 t | 84109
173530
LP:
|  |  |  | prihnojovanie tabletami 1 ks/1 ks lesnej sadenice | 50399
|  |  |  | spolu PP+LP: | 223929
7 |  | 01080604 |  | Povrchové úpravy terénu, úpravy pred výsadbou chemickým odplevelením, odburinením |  | m2 | 139820
|  |  | 0108060401 | Povrchové úpravy terénu, úpravy pred výsadbou chemickým odplevelením, odburinením pred založením kultúry |  | m2 | 139820
PP:
|  |  |  | odburinenie DZ | 89421
LP:
|  |  |  | ošetrenie postrekom | 50399
|  |  |  | spolu PP+LP: | 139820
8 |  | 01080804 |  | Povrchové úpravy terénu, sadenie, presádzanie, ošetrovanie, ochrana stromov bez balu |  | ks | 22083
|  |  | 0108080401 | Povrchové úpravy terénu, sadenie, presádzanie, ošetrovanie, ochrana stromov bez balu v rovine |  | ks | 22083
LP:
|  |  |  | buk lesný | 12966
|  |  |  | jelša lepkavá | 4422
|  |  |  | dub zimný | 3130
|  |  |  | javor horský | 1565
22083
9 |  | 01080805 |  | Povrchové úpravy terénu, sadenie, presádzanie, ošetrovanie, ochrana ošetrenie drevín |  | ks | 132498
|  |  | 0108080501 | Povrchové úpravy terénu, sadenie, presádzanie, ošetrovanie, ochrana ošetrenie drevín v rovine |  | ks | 132498
LP:
|  |  |  | ochrana vyžínaním (1 krát ročne po dobu 3 rokov) - 22083*3=66249 ks | 66249
|  |  |  | ochrana náterom (1 krát ročne po dobu 3 rokov) - 22083*3=66249 ks | 66249
132498
10 |  | 01080811 |  | Povrchové úpravy terénu, sadenie, presádzanie, ošetrovanie, ochrana trávnika |  | m2 | 5312
|  |  | 0108081101 | Povrchové úpravy terénu, sadenie, presádzanie, ošetrovanie, ochrana trávnika v rovine |  | m2 | 5312
PP:
|  |  |  | TTP DZ | 5312
| 45.11.24 |  |  | Výkopové práce
11 |  | 01030602 |  | Hĺbené vykopávky jamiek, rýh, pre vysadzovanie rastlín na svahu |  | ks | 22083
|  |  | 0103060207 | Hĺbené vykopávky jamiek, rýh, pre vysadzovanie rastlín na svahu, tr. horniny 1-4 |  | ks | 22083
LP:
|  |  |  | hĺbenie jamiek o plôške 0,35x0,35 m do hĺbky 0,25 m | 22083

## 032
ČASŤ STAVBY : |  |  |  | 032 Vegetačné úpravy diaľnice D3 a križovatiek
KS: |  |  |  | 2111
POLOŽKA |  |  |  | VÝKAZ VÝMER |  | M.J. | MNOŽ.
Č. | KÓD CPV | KÓD SP | KÓD SPP
!!! Založenie trávnika spolu s jeho ošetrením t.j. pravidelné kosenie (dva roky - spolu 6x), zalievanie, hnojenie a vyhrabávanie trávnika je náležitosťou cestných objektov!!!
| 45.11.23 |  |  | Vyplňovanie a rekultivačné práce
1 |  | 01080505 |  | Povrchové úpravy terénu, úpravy povrchov mulčovaním |  | m2 | 8917.19
|  |  | 0108050501 | Povrchové úpravy terénu, úpravy povrchov mulčovaním na rovine |  | m2 | 42.19
muč. plachty s mulčom (drvená kôra ihličnatých drevín) hr. 0,1m - mulč - 4,22m3:
|  |  |  | listnaté stromy: 0,75*0,75*65 | 36.5625
|  |  |  | ihličnaté stromy: 0,75*0,75*20 | 5.625
42.1875
|  |  | 0108050502 | Povrchové úpravy terénu, úpravy povrchov mulčovaním na svahu |  | m2 | 8875
muč. plachty s mulčom (drvená kôra ihličnatých drevín) hr. 0,1m - mulč - 887,50m3:
|  |  |  | kríky: 0,50*0,50*35500 | 8875
2 |  | 01080603 |  | Povrchové úpravy terénu, úpravy pred výsadbou, obrobenie pôdy |  | m2 | 17096.25
|  |  | 0108060312 | Povrchové úpravy terénu, úpravy pred výsadbou, obrobenie pôdy hnojením |  | m2 | 17096.25
rašelinovým substrátom (3*35500+10*75=107250 litrov)
|  |  |  | kríky: 3l/1ks 0,16*35500 | 5680
|  |  |  | listnaté a ihličnaté stromy: 10l/1ks 0,25*75 | 18.75
5698.75
anorganické tabletové hnojivo: (celkom 35500+75*2 ks/10g - 35650 ks; 356,50 kg)
|  |  |  | kríky: 1ks/ks 0,16*5100 | 5680
|  |  |  | listnaté a ihličnaté stromy: 2ks/ks 0,25*35 | 18.75
5698.75
pôdnym kondicinérom: (celkom 0,02*35500+0,2*75=725,00 kg)
|  |  |  | kríky: 20g/ks 0,16*5100 | 5680
|  |  |  | listnaté a ihličnaté stromy: 200g/ks 0,25*35 | 18.75
5698.75
|  |  |  | spolu | 17096.25
3 |  | 01080801 |  | Povrchové úpravy terénu, sadenie, presádzanie, ošetrovanie, ochrana kríkov s balom |  | ks | 35500
|  |  | 0108080102 | Povrchové úpravy terénu, sadenie, presádzanie, ošetrovanie, ochrana kríkov s balom na svahu |  | ks | 35500
|  |  |  | kríky | 35500
4 |  | 01080803 |  | Povrchové úpravy terénu, sadenie, presádzanie, ošetrovanie, ochrana stromov s balom |  | ks | 75
|  |  | 0108080301 | Povrchové úpravy terénu, sadenie, presádzanie, ošetrovanie, ochrana stromov s balom v rovine |  | ks | 75
|  |  |  | listnaté stromy | 65
|  |  |  | ihličnaté stromy | 10
75
5 |  | 01080805 |  | Povrchové úpravy terénu, sadenie, presádzanie, ošetrovanie, ochrana ošetrenie drevín |  | ks | 569200
|  |  | 0108080501 | Povrchové úpravy terénu, sadenie, presádzanie, ošetrovanie, ochrana ošetrenie drevín v rovine |  | ks | 1200
polievanie: 13500 litrov vody
|  |  |  | listnaté a ihličnaté stromy: 75*12 | 900
ošetrenie listnatých a ihličnaté stromov: s odburinením a kosením 1 m2, zo zostrihnutia uschnutých, omrznutých konárikov, odstraňovanie kmeňového obrastu stromov, z výchovného rezu vysadených drevín a prípadného postreku proti škodcom a hubám, odstraňovania odumretých častí rastlín a prípadnej dosadby uhynutých jedincov, prípadné napravenie mulčovacích plachiet pri ich prípadnom posune (2 roky 2x ročne):
|  |  |  | listnaté a ihličnaté stromy: 75*4 (ošetrenie 2 roky 2x ročne) | 300
|  |  |  | spolu | 1200
|  |  | 0108080502 | Povrchové úpravy terénu, sadenie, presádzanie, ošetrovanie, ochrana ošetrenie drevín na svahu |  | ks | 568000
polievanie: 2130000 litrov vody
|  |  |  | kríky: 35500*12 | 426000
ošetrenie kríky: s odburinením a kosením 1 m2, zo zostrihnutia uschnutých, omrznutých konárikov, odstraňovanie kmeňového obrastu stromov, z výchovného rezu vysadených drevín a prípadného postreku proti škodcom a hubám, odstraňovania odumretých častí rastlín a prípadnej dosadby uhynutých jedincov, prípadné napravenie mulčovacích plachiet pri ich prípadnom posune (2 roky 2x ročne):
|  |  |  | kríky: 35500*4 (ošetrenie 2 roky 2x ročne) | 142000
|  |  |  | spolu | 568000
6 |  | 01080806 |  | Povrchové úpravy terénu, sadenie, presádzanie, ošetrovanie, ochrana ochrana stromov |  | ks | 75
|  |  | 0108080601 | Povrchové úpravy terénu, sadenie, presádzanie, ošetrovanie, ochrana ochrana stromov v rovine |  | ks | 75
stromy stabilizujeme o konštrukciu pre listnaté stromy 1 kolom/strom=65*1=65ks v=3,0m a pre ihličnaté stromy 1 kolom/strom=10*1=10 ks v=2,0 m, priviazané pomocou popruhov z nenasiakavého materiálu - úväzky 2m/strom=75*2=150 m, v mieste uviazania ochrana kmeňa jutou 0,5m, šírka 0,1m/strom x 1=75*0,5*1=37,5 m; náter stromov proti ohryzu poľnou zverou (raz ročne) 2x75=150 ks
|  |  |  | listnaté stromy | 65
|  |  |  | ihličnaté stromy | 10
75
| 45.11.24 |  |  | Výkopové práce
7 |  | 01030601 |  | Hĺbené vykopávky jamiek, rýh, pre vysadzovanie rastlín v rovine |  | ks | 75
|  |  | 0103060107 | Hĺbené vykopávky jamiek, rýh, pre vysadzovanie rastlín v rovine, tr. horniny 1-4 |  | ks | 75
|  |  |  | listnaté a ihličnaté stromy - vyhĺbenie jamiek 0,125m3/strom=0,125m3*75ks=9,375 m3 | 75
8 |  | 01030602 |  | Hĺbené vykopávky jamiek, rýh, pre vysadzovanie rastlín na svahu |  | ks | 35500
|  |  | 0103060207 | Hĺbené vykopávky jamiek, rýh, pre vysadzovanie rastlín na svahu, tr. horniny 1-4 |  | ks | 35500
|  |  |  | kríky - vyhĺbenie jám 0,05m3/krík=0,05m3*35500ks=1775,00m3 | 35500
| 45.11.25 |  |  | Presun zemín
9 |  | 01060204 |  | Premiestnenie vodorovné nad 3 000 m |  | m3 | 179
|  |  | 0106020401 | Premiestnenie výkopku resp. rúbaniny, vodorovné nad 3 000 m, tr. horniny 1-4 |  | m3 | 179
dovoz nakupovaného záhradníckeho substrátu aj s naložením pre stromy a kríky so zasypaním:
|  |  |  | listnaté a ihličnaté stromy: 20l/strom: 0,02m3*75ks | 1.5
|  |  |  | kríky: 5l/ kríky: 0,005m3*35500ks | 177.5
179

## 035
ČASŤ STAVBY : |  |  |  | 035 Vegetačné úpravy cesty I/11
KS: |  |  |  | 2111
POLOŽKA |  |  |  | VÝKAZ VÝMER |  | M.J. | MNOŽ.
Č. | KÓD CPV | KÓD SP | KÓD SPP
!!! Založenie trávnika spolu s jeho ošetrením t.j. pravidelné kosenie (dva roky - spolu 6x), zalievanie, hnojenie a vyhrabávanie trávnika je náležitosťou cestných objektov!!!
| 45.11.23 |  |  | Vyplňovanie a rekultivačné práce
1 |  | 01080505 |  | Povrchové úpravy terénu, úpravy povrchov mulčovaním |  | m2 | 964.07
|  |  | 0108050501 | Povrchové úpravy terénu, úpravy povrchov mulčovaním na rovine |  | m2 | 8.44
muč. plachty s mulčom (drvená kôra ihličnatých drevín) hr. 0,1m - mulč - 0,85m3:
|  |  |  | listnaté stromy: 0,75*0,75*15 | 8.4375
|  |  | 0108050502 | Povrchové úpravy terénu, úpravy povrchov mulčovaním na svahu |  | m2 | 955.63
muč. plachty s mulčom (drvená kôra ihličnatých drevín) hr. 0,1m - mulč - 95,56m3:
|  |  |  | kríky: 0,50*0,50*3800 | 950
|  |  |  | listnaté stromy: 0,75*0,75*5 | 2.8125
|  |  |  | ihličnaté stromy: 0,75*0,75*5 | 2.8125
955.625
2 |  | 01080603 |  | Povrchové úpravy terénu, úpravy pred výsadbou, obrobenie pôdy |  | m2 | 1842.75
|  |  | 0108060312 | Povrchové úpravy terénu, úpravy pred výsadbou, obrobenie pôdy hnojením |  | m2 | 1842.75
rašelinovým substrátom (3*3800+10*25=11650 litrov)
|  |  |  | kríky: 3l/1ks 0,16*3800 | 608
|  |  |  | listnaté a ihličnaté stromy: 10l/1ks 0,25*25 | 6.25
614.25
anorganické tabletové hnojivo: (celkom 3800+25*2 ks/10g - 3850 ks; 38,50 kg)
|  |  |  | kríky: 1ks/ks 0,16*3800 | 608
|  |  |  | listnaté a ihličnaté stromy: 2ks/ks 0,25*25 | 6.25
614.25
pôdnym kondicinérom: (celkom 0,02*3800+0,2*25=81,00 kg)
|  |  |  | kríky: 20g/ks 0,16*3800 | 608
|  |  |  | listnaté a ihličnaté stromy: 200g/ks 0,25*25 | 6.25
614.25
|  |  |  | spolu | 1842.75
3 |  | 01080801 |  | Povrchové úpravy terénu, sadenie, presádzanie, ošetrovanie, ochrana kríkov s balom |  | ks | 3800
|  |  | 0108080102 | Povrchové úpravy terénu, sadenie, presádzanie, ošetrovanie, ochrana kríkov s balom na svahu |  | ks | 3800
|  |  |  | kríky | 3800
4 |  | 01080803 |  | Povrchové úpravy terénu, sadenie, presádzanie, ošetrovanie, ochrana stromov s balom |  | ks | 25
|  |  | 0108080301 | Povrchové úpravy terénu, sadenie, presádzanie, ošetrovanie, ochrana stromov s balom v rovine |  | ks | 15
|  |  |  | listnaté stromy | 15
|  |  | 0108080302 | Povrchové úpravy terénu, sadenie, presádzanie, ošetrovanie, ochrana stromov s balom na svahu |  | ks | 10
|  |  |  | listnaté stromy | 5
|  |  |  | ihličnaté stromy | 5
10
5 |  | 01080805 |  | Povrchové úpravy terénu, sadenie, presádzanie, ošetrovanie, ochrana ošetrenie drevín |  | ks | 61200
|  |  | 0108080501 | Povrchové úpravy terénu, sadenie, presádzanie, ošetrovanie, ochrana ošetrenie drevín v rovine |  | ks | 240
polievanie: 2700 litrov vody
|  |  |  | listnaté stromy: 15*12 | 180
ošetrenie listnatých stromov: s odburinením a kosením 1 m2, zo zostrihnutia uschnutých, omrznutých konárikov, odstraňovanie kmeňového obrastu stromov, z výchovného rezu vysadených drevín a prípadného postreku proti škodcom a hubám, odstraňovania odumretých častí rastlín a prípadnej dosadby uhynutých jedincov, prípadné napravenie mulčovacích plachiet pri ich prípadnom posune (2 roky 2x ročne):
|  |  |  | listnaté stromy: 15*4 (ošetrenie 2 roky 2x ročne) | 60
|  |  |  | spolu | 240
|  |  | 0108080502 | Povrchové úpravy terénu, sadenie, presádzanie, ošetrovanie, ochrana ošetrenie drevín na svahu |  | ks | 60960
polievanie: 1800 litrov vody
|  |  |  | listnaté a ihličnaté stromy: 10*12 | 120
ošetrenie listnatých a ihličnatých stromov: s odburinením a kosením 1 m2, zo zostrihnutia uschnutých, omrznutých konárikov, odstraňovanie kmeňového obrastu stromov, z výchovného rezu vysadených drevín a prípadného postreku proti škodcom a hubám, odstraňovania odumretých častí rastlín a prípadnej dosadby uhynutých jedincov, prípadné napravenie mulčovacích plachiet pri ich prípadnom posune (2 roky 2x ročne):
|  |  |  | listnaté a ihličnaté stromy: 10*4 (ošetrenie 2 roky 2x ročne) | 40
polievanie: 228000 litrov vody
|  |  |  | kríky: 3800*12 | 45600
ošetrenie kríky: s odburinením a kosením 1 m2, zo zostrihnutia uschnutých, omrznutých konárikov, odstraňovanie kmeňového obrastu stromov, z výchovného rezu vysadených drevín a prípadného postreku proti škodcom a hubám, odstraňovania odumretých častí rastlín a prípadnej dosadby uhynutých jedincov, prípadné napravenie mulčovacích plachiet pri ich prípadnom posune (2 roky 2x ročne):
|  |  |  | kríky: 3800*4 (ošetrenie 2 roky 2x ročne) | 15200
|  |  |  | spolu | 60960
6 |  | 01080806 |  | Povrchové úpravy terénu, sadenie, presádzanie, ošetrovanie, ochrana ochrana stromov |  | ks | 25
|  |  | 0108080601 | Povrchové úpravy terénu, sadenie, presádzanie, ošetrovanie, ochrana ochrana stromov v rovine |  | ks | 15
stromy stabilizujeme o konštrukciu pre listnaté stromy 1 kolom/strom=15*1=15ks v=3,0m, priviazané pomocou popruhov z nenasiakavého materiálu - úväzky 2m/strom=15*2=30 m, v mieste uviazania ochrana kmeňa jutou 0,5m, šírka 0,1m/strom x 1=15*0,5*1=7,5 m; náter stromov proti ohryzu poľnou zverou (raz ročne) 2x15=30 ks
|  |  |  | listnaté stromy | 15
|  |  | 0108080602 | Povrchové úpravy terénu, sadenie, presádzanie, ošetrovanie, ochrana ochrana stromov na svahu |  | ks | 10
stromy stabilizujeme o konštrukciu pre listnaté stromy 1 kolom/strom=5*1=5ks v=3,0m a pre ihličnaté stromy 1 kolom/strom=5*1=5 ks v=2,0 m, priviazané pomocou popruhov z nenasiakavého materiálu - úväzky 2m/strom=10*2=20 m, v mieste uviazania ochrana kmeňa jutou 0,5m, šírka 0,1m/strom x 1=10*0,5*1=5,0 m; náter stromov proti ohryzu poľnou zverou (raz ročne) 2x10=20 ks
|  |  |  | listnaté stromy | 5
|  |  |  | ihličnaté stromy | 5
10
| 45.11.24 |  |  | Výkopové práce
7 |  | 01030601 |  | Hĺbené vykopávky jamiek, rýh, pre vysadzovanie rastlín v rovine |  | ks | 15
|  |  | 0103060107 | Hĺbené vykopávky jamiek, rýh, pre vysadzovanie rastlín v rovine, tr. horniny 1-4 |  | ks | 15
|  |  |  | listnaté stromy - vyhĺbenie jamiek 0,125m3/strom=0,125m3*15ks=1,875 m3 | 15
8 |  | 01030602 |  | Hĺbené vykopávky jamiek, rýh, pre vysadzovanie rastlín na svahu |  | ks | 3810
|  |  | 0103060207 | Hĺbené vykopávky jamiek, rýh, pre vysadzovanie rastlín na svahu, tr. horniny 1-4 |  | ks | 3810
|  |  |  | kríky - vyhĺbenie jám 0,05m3/krík=0,05m3*3800ks=190,00m3 | 3800
|  |  |  | listnaté a ihličnaté stromy - vyhĺbenie jamiek 0,125m3/strom=0,125m3*10ks=1,25 m3 | 10
3810
| 45.11.25 |  |  | Presun zemín
9 |  | 01060204 |  | Premiestnenie vodorovné nad 3 000 m |  | m3 | 19.5
|  |  | 0106020401 | Premiestnenie výkopku resp. rúbaniny, vodorovné nad 3 000 m, tr. horniny 1-4 |  | m3 | 19.5
dovoz nakupovaného záhradníckeho substrátu aj s naložením pre stromy a kríky so zasypaním:
|  |  |  | listnaté a ihličnaté stromy: 20l/strom: 0,02m3*25ks | 0.5
|  |  |  | kríky: 5l/ kríky: 0,005m3*3800ks | 19
19.5

## 037
ČASŤ STAVBY : |  |  |  | 037 Vegetačné úpravy cesty III/2053 Povina - Kysucké Nové Mesto
KS: |  |  |  | 2111
POLOŽKA |  |  |  | VÝKAZ VÝMER |  | M.J. | MNOŽ.
Č. | KÓD CPV | KÓD SP | KÓD SPP
!!! Založenie trávnika spolu s jeho ošetrením t.j. pravidelné kosenie (dva roky - spolu 6x), zalievanie, hnojenie a vyhrabávanie trávnika je náležitosťou cestných objektov!!!
| 45.11.23 |  |  | Vyplňovanie a rekultivačné práce
1 |  | 01080505 |  | Povrchové úpravy terénu, úpravy povrchov mulčovaním |  | m2 | 275
|  |  | 0108050502 | Povrchové úpravy terénu, úpravy povrchov mulčovaním na svahu |  | m2 | 275
muč. plachty s mulčom (drvená kôra ihličnatých drevín) hr. 0,1m - mulč - 27,50m3:
|  |  |  | kríky: 0,50*0,50*1100 | 275
2 |  | 01080603 |  | Povrchové úpravy terénu, úpravy pred výsadbou, obrobenie pôdy |  | m2 | 528
|  |  | 0108060312 | Povrchové úpravy terénu, úpravy pred výsadbou, obrobenie pôdy hnojením |  | m2 | 528
rašelinovým substrátom (3*1100=3300 litrov)
|  |  |  | kríky: 3l/1ks 0,16*1100 | 176
anorganické tabletové hnojivo: (celkom 1100*1 ks/10g - 1100 ks; 11,0 kg)
|  |  |  | kríky: 1ks/ks 0,16*1100 | 176
pôdnym kondicinérom: (celkom 0,02*1100=22,00 kg)
|  |  |  | kríky: 20g/ks 0,16*1100 | 176
|  |  |  | spolu | 528
3 |  | 01080801 |  | Povrchové úpravy terénu, sadenie, presádzanie, ošetrovanie, ochrana kríkov s balom |  | ks | 1100
|  |  | 0108080102 | Povrchové úpravy terénu, sadenie, presádzanie, ošetrovanie, ochrana kríkov s balom na svahu |  | ks | 1100
|  |  |  | kríky | 1100
4 |  | 01080805 |  | Povrchové úpravy terénu, sadenie, presádzanie, ošetrovanie, ochrana ošetrenie drevín |  | ks | 17600
|  |  | 0108080502 | Povrchové úpravy terénu, sadenie, presádzanie, ošetrovanie, ochrana ošetrenie drevín na svahu |  | ks | 17600
polievanie: 66000 litrov vody
|  |  |  | kríky: 1100*12 | 13200
ošetrenie kríky: s odburinením a kosením 1 m2, zo zostrihnutia uschnutých, omrznutých konárikov, odstraňovanie kmeňového obrastu stromov, z výchovného rezu vysadených drevín a prípadného postreku proti škodcom a hubám, odstraňovania odumretých častí rastlín a prípadnej dosadby uhynutých jedincov, prípadné napravenie mulčovacích plachiet pri ich prípadnom posune (2 roky 2x ročne):
|  |  |  | kríky: 1100*4 (ošetrenie 2 roky 2x ročne) | 4400
|  |  |  | spolu | 17600
| 45.11.24 |  |  | Výkopové práce
5 |  | 01030602 |  | Hĺbené vykopávky jamiek, rýh, pre vysadzovanie rastlín na svahu |  | ks | 1100
|  |  | 0103060207 | Hĺbené vykopávky jamiek, rýh, pre vysadzovanie rastlín na svahu, tr. horniny 1-4 |  | ks | 1100
|  |  |  | kríky - vyhĺbenie jám 0,05m3/krík=0,05m3*1100ks=55,00m3 | 1100
| 45.11.25 |  |  | Presun zemín
6 |  | 01060204 |  | Premiestnenie vodorovné nad 3 000 m |  | m3 | 5.5
|  |  | 0106020401 | Premiestnenie výkopku resp. rúbaniny, vodorovné nad 3 000 m, tr. horniny 1-4 |  | m3 | 5.5
dovoz nakupovaného záhradníckeho substrátu aj s naložením pre kríky so zasypaním:
|  |  |  | kríky: 5l/ kríky: 0,005m3*1100ks | 5.5

## 038
ČASŤ STAVBY : |  |  |  | 038 Vegetačné úpravy na ekodukte
KS: |  |  |  | 2111
POLOŽKA |  |  |  | VÝKAZ VÝMER |  | M.J. | MNOŽ.
Č. | KÓD CPV | KÓD SP | KÓD SPP
!!! Založenie trávnika spolu s jeho ošetrením t.j. pravidelné kosenie (dva roky - spolu 6x), zalievanie, hnojenie a vyhrabávanie trávnika je náležitosťou cestných objektov!!!
| 45.11.23 |  |  | Vyplňovanie a rekultivačné práce
1 |  | 01080505 |  | Povrchové úpravy terénu, úpravy povrchov mulčovaním |  | m2 | 405.31
|  |  | 0108050501 | Povrchové úpravy terénu, úpravy povrchov mulčovaním na rovine |  | m2 | 205.31
muč. plachty s mulčom (drvená kôra ihličnatých drevín) hr. 0,1m - mulč - 20,53m3:
|  |  |  | listnaté stromy: 0,75*0,75*20 | 11.25
|  |  |  | ihličnaté stromy: 0,75*0,75*25 | 14.0625
|  |  |  | kríky: 0,50*0,50*720 | 180
205.3125
|  |  | 0108050502 | Povrchové úpravy terénu, úpravy povrchov mulčovaním na svahu |  | m2 | 200
muč. plachty s mulčom (drvená kôra ihličnatých drevín) hr. 0,1m - mulč - 95,56m3:
|  |  |  | kríky: 0,50*0,50*800 | 200
2 |  | 01080603 |  | Povrchové úpravy terénu, úpravy pred výsadbou, obrobenie pôdy |  | m2 | 763.35
|  |  | 0108060312 | Povrchové úpravy terénu, úpravy pred výsadbou, obrobenie pôdy hnojením |  | m2 | 763.35
rašelinovým substrátom (3*1520+10*45=5010 litrov)
|  |  |  | kríky: 3l/1ks 0,16*1520 | 243.2
|  |  |  | listnaté a ihličnaté stromy: 10l/1ks 0,25*45 | 11.25
254.45
anorganické tabletové hnojivo: (celkom 1520+45*2 ks/10g - 1610 ks; 16,10 kg)
|  |  |  | kríky: 1ks/ks 0,16*1520 | 243.2
|  |  |  | listnaté a ihličnaté stromy: 2ks/ks 0,25*45 | 11.25
254.45
pôdnym kondicinérom: (celkom 0,02*1520+0,2*45=39,40 kg)
|  |  |  | kríky: 20g/ks 0,16*1520 | 243.2
|  |  |  | listnaté a ihličnaté stromy: 200g/ks 0,25*45 | 11.25
254.45
|  |  |  | spolu | 763.35
3 |  | 01080801 |  | Povrchové úpravy terénu, sadenie, presádzanie, ošetrovanie, ochrana kríkov s balom |  | ks | 1520
|  |  | 0108080101 | Povrchové úpravy terénu, sadenie, presádzanie, ošetrovanie, ochrana kríkov s balom v rovine |  | ks | 720
|  |  |  | kríky | 720
|  |  | 0108080102 | Povrchové úpravy terénu, sadenie, presádzanie, ošetrovanie, ochrana kríkov s balom na svahu |  | ks | 800
|  |  |  | kríky | 800
4 |  | 01080803 |  | Povrchové úpravy terénu, sadenie, presádzanie, ošetrovanie, ochrana stromov s balom |  | ks | 45
|  |  | 0108080301 | Povrchové úpravy terénu, sadenie, presádzanie, ošetrovanie, ochrana stromov s balom v rovine |  | ks | 45
|  |  |  | listnaté stromy | 20
|  |  |  | ihličnaté stromy | 25
45
5 |  | 01080805 |  | Povrchové úpravy terénu, sadenie, presádzanie, ošetrovanie, ochrana ošetrenie drevín |  | ks | 25040
|  |  | 0108080501 | Povrchové úpravy terénu, sadenie, presádzanie, ošetrovanie, ochrana ošetrenie drevín v rovine |  | ks | 12240
polievanie: 8100 litrov vody
|  |  |  | listnaté a ihličnaté stromy: 45*12 | 540
ošetrenie listnatých a ihličnatých stromov: s odburinením a kosením 1 m2, zo zostrihnutia uschnutých, omrznutých konárikov, odstraňovanie kmeňového obrastu stromov, z výchovného rezu vysadených drevín a prípadného postreku proti škodcom a hubám, odstraňovania odumretých častí rastlín a prípadnej dosadby uhynutých jedincov, prípadné napravenie mulčovacích plachiet pri ich prípadnom posune (2 roky 2x ročne):
|  |  |  | listnaté a ihličnaté stromy: 45*4 (ošetrenie 2 roky 2x ročne) | 180
polievanie: 43200 litrov vody
|  |  |  | kríky: 720*12 | 8640
ošetrenie kríky: s odburinením a kosením 1 m2, zo zostrihnutia uschnutých, omrznutých konárikov, odstraňovanie kmeňového obrastu stromov, z výchovného rezu vysadených drevín a prípadného postreku proti škodcom a hubám, odstraňovania odumretých častí rastlín a prípadnej dosadby uhynutých jedincov, prípadné napravenie mulčovacích plachiet pri ich prípadnom posune (2 roky 2x ročne):
|  |  |  | kríky: 720*4 (ošetrenie 2 roky 2x ročne) | 2880
|  |  |  | spolu | 12240
|  |  | 0108080502 | Povrchové úpravy terénu, sadenie, presádzanie, ošetrovanie, ochrana ošetrenie drevín na svahu |  | ks | 12800
polievanie: 48000 litrov vody
|  |  |  | kríky: 800*12 | 9600
ošetrenie kríky: s odburinením a kosením 1 m2, zo zostrihnutia uschnutých, omrznutých konárikov, odstraňovanie kmeňového obrastu stromov, z výchovného rezu vysadených drevín a prípadného postreku proti škodcom a hubám, odstraňovania odumretých častí rastlín a prípadnej dosadby uhynutých jedincov, prípadné napravenie mulčovacích plachiet pri ich prípadnom posune (2 roky 2x ročne):
|  |  |  | kríky: 800*4 (ošetrenie 2 roky 2x ročne) | 3200
|  |  |  | spolu | 12800
6 |  | 01080806 |  | Povrchové úpravy terénu, sadenie, presádzanie, ošetrovanie, ochrana ochrana stromov |  | ks | 45
|  |  | 0108080601 | Povrchové úpravy terénu, sadenie, presádzanie, ošetrovanie, ochrana ochrana stromov v rovine |  | ks | 45
stromy stabilizujeme o konštrukciu pre listnaté stromy 1 kolom/strom=20*1=20ks v=3,0m a pre ihličnaté stromy 1 kolom/strom=25*1=25ks v=2,0m, priviazané pomocou popruhov z nenasiakavého materiálu - úväzky 2m/strom=45*2=90 m, v mieste uviazania ochrana kmeňa jutou 0,5m, šírka 0,1m/strom x 1=45*0,5*1=22,5 m; náter stromov proti ohryzu poľnou zverou (raz ročne) 2x45=90 ks
|  |  |  | listnaté stromy | 20
|  |  |  | ihličnaté stromy | 25
45
| 45.11.24 |  |  | Výkopové práce
7 |  | 01030601 |  | Hĺbené vykopávky jamiek, rýh, pre vysadzovanie rastlín v rovine |  | ks | 765
|  |  | 0103060107 | Hĺbené vykopávky jamiek, rýh, pre vysadzovanie rastlín v rovine, tr. horniny 1-4 |  | ks | 765
|  |  |  | kríky - vyhĺbenie jám 0,05m3/krík=0,05m3*720ks=36,00m3 | 720
|  |  |  | listnaté a ihličnaté stromy - vyhĺbenie jamiek 0,125m3/strom=0,125m3*45ks=5,625 m3 | 45
765
8 |  | 01030602 |  | Hĺbené vykopávky jamiek, rýh, pre vysadzovanie rastlín na svahu |  | ks | 800
|  |  | 0103060207 | Hĺbené vykopávky jamiek, rýh, pre vysadzovanie rastlín na svahu, tr. horniny 1-4 |  | ks | 800
|  |  |  | kríky - vyhĺbenie jám 0,05m3/krík=0,05m3*800ks=40,00m3 | 800
| 45.11.25 |  |  | Presun zemín
9 |  | 01060204 |  | Premiestnenie vodorovné nad 3 000 m |  | m3 | 8.5
|  |  | 0106020401 | Premiestnenie výkopku resp. rúbaniny, vodorovné nad 3 000 m, tr. horniny 1-4 |  | m3 | 8.5
dovoz nakupovaného záhradníckeho substrátu aj s naložením pre stromy a kríky so zasypaním:
|  |  |  | listnaté a ihličnaté stromy: 20l/strom: 0,02m3*45ks | 0.9
|  |  |  | kríky: 5l/ kríky: 0,005m3*1520ks | 7.6
8.5

## 103-00
ČASŤ STAVBY : |  |  |  | 103-00 Diaľnica D3 km 11,100-22,300 - Diaľnica
KS: |  |  |  | 2111
POLOŽKA |  |  |  | VÝKAZ VÝMER |  | M.J. | MNOŽ.
Č. | KÓD CPV | KÓD SP | KÓD SPP
| 45.00.00 |  |  | Všeobecné položky v procese obstarávania stavieb
1 |  | 00010401 |  | Zmluvné požiadavky poplatky za skládky vybúraných hmôt a sutí |  | t | 5910.41
5910.4085
2 |  | 00010402 |  | Zmluvné požiadavky poplatky za zemník |  | m3 | 252056.2
252056.2
3 |  | 00010403 |  | Zmluvné požiadavky poplatky za skládky zeminy |  | m3 | 2616.4
|  |  |  | uloženie nevhodnej zeminy na spoplatnenú skládku | 2616.4
4 |  | 00010404 |  | Zmluvné požiadavky poplatky za skládky travín, krovia, mačiny,lesnej hrabanky |  | m3 | 21251
|  |  |  | ruderálny porast | 21251
| 45.11.11 |  |  | Demolačné práce
5 |  | 05010205 |  | Búranie konštrukcií muriva, priečok, pilierov,prekladov železobetónových |  | m3 | 25.1
búranie čiel priepustov
|  |  |  | v km 14,131 80 | 9.5
|  |  |  | v km 14,453 36 | 15.6
25.1
6 |  | 05020340 |  | Vybúranie konštrukcií a demontáže, inštalačného vedenia a príslušenstva elektroinštalačného |  | m | 150
|  |  | 0502034007 | Vybúranie konštrukcií a demontáže, inštalačného vedenia a príslušenstva elektroinštalačného silnoprúdové vedenia vonkajšie |  | m | 150
|  |  |  | káble VO | 150
7 |  | 05020341 |  | Vybúranie konštrukcií a demontáže, inštalačného vedenia a príslušenstva stožiarov |  | ks | 5
|  |  | 0502034111 | Vybúranie konštrukcií a demontáže, inštalačného vedenia a príslušenstva stožiarov osvetlenia - komplet |  | ks | 5
|  |  |  | stožiare VO komplet s príslušenstvom (výložník, svietidlo, elektroinštalácia,... ) | 5
8 |  | 05020901 |  | Vybúranie konštrukcií a demontáže, rôznych predmetov z dielcov prefabrikovaných |  | ks | 18
|  |  |  | demontáž uličných vpustov | 18
9 |  | 05020907 |  | Vybúranie konštrukcií a demontáže, rôznych predmetov kovových |  | ks | 21
|  |  |  | demontáž mreží s rámami uličných vpustov vrátane zberného koša | 18
|  |  |  | demontáž prístreškov SAD komplet | 3
|  |  |  | spolu | 21
10 |  | 05030161 |  | Odstránenie spevnených plôch vozoviek a doplňujúcich konštrukcií krytov cementobetónových |  | m2 | 1193
|  |  | 0503016102 | Odstránenie spevnených plôch vozoviek a doplňujúcich konštrukcií krytov cementobetónových hr. nad 100 do 200 mm |  | m2 | 669
|  |  |  | betónový stredný deliaci pás resp spevnenie pod bet. zvodidlom hr. 200 mm | 584
|  |  |  | odstránenie betónového krytu existujúceho betónového chodníka hr. 150 mm - odhad skladby betónového chodníka | 85
669
|  |  | 0503016103 | Odstránenie spevnených plôch vozoviek a doplňujúcich konštrukcií krytov cementobetónových hr. nad 200 do 300 mm |  | m2 | 498
|  |  |  | betónový odvodňovací žľab (betónová žľabovka s lôžkom) hr. 250 mm: 830*0,6 | 498
|  |  | 0503016104 | Odstránenie spevnených plôch vozoviek a doplňujúcich konštrukcií krytov cementobetónových hr. nad 300 mm |  | m2 | 26
|  |  |  | štrbinový žľab: 0,4*65,0 | 26
11 |  | 05030162 |  | Odstránenie spevnených plôch vozoviek a doplňujúcich konštrukcií krytov bitúmenových |  | m2 | 35704.58
|  |  | 0503016201 | Odstránenie spevnených plôch vozoviek a doplňujúcich konštrukcií krytov bitúmenových hr.do 100 mm |  | m2 | 35704.58
|  |  |  | odstránenie asfaltového krytu existujúcej asfaltovej vozovky hr. 40 mm - odhad skladby vozovky | 35004.58
|  |  |  | odstránenie asfaltového krytu existujúceho asfaltového chodníka hr. 40 mm - odhad skladby asfaltového chodníka | 700
35704.58
12 |  | 05030166 |  | Odstránenie spevnených plôch vozoviek a doplňujúcich konštrukcií krytov dlaždených |  | m2 | 1590
|  |  | 0503016601 | Odstránenie spevnených plôch vozoviek a doplňujúcich konštrukcií krytov dlaždených hr.do 100 mm |  | m2 | 45
|  |  |  | odstránenie betónovej dlažby existujúceho dláždeného chodníka hr. 60 mm - odhad skladby chodník z dlažby | 45
|  |  | 0503016602 | Odstránenie spevnených plôch vozoviek a doplňujúcich konštrukcií krytov dlaždených hr. nad 100 do 200 mm |  | m2 | 1545
|  |  |  | odstránenie betónových panelov existujúcej panelovej cesty hr. 200 mm - odhad skladby panelovej cesty | 1545
13 |  | 05030261 |  | Odstránenie spevnených plôch vozoviek a doplňujúcich konštrukcií podkladov z betónu prostého |  | m2 | 39205.04
|  |  | 0503026101 | Odstránenie spevnených plôch vozoviek a doplňujúcich konštrukcií podkladov z betónu prostého hr.do 100 mm |  | m2 | 700
|  |  |  | odstránenie CBGM podkladu existujúceho asfaltového chodníka hr. 100 mm - odhad skladby asfaltového chodníka | 700
|  |  | 0503026102 | Odstránenie spevnených plôch vozoviek a doplňujúcich konštrukcií podkladov z betónu prostého hr. nad 100 do 200 mm |  | m2 | 38505.04
|  |  |  | odstránenie CBGM podkladu existujúcej asfaltovej vozovky hr. 200 mm - odhad skladby vozovky | 38505.04
14 |  | 05030262 |  | Odstránenie spevnených plôch vozoviek a doplňujúcich konštrukcií podkladov bitúmenových |  | m2 | 70009.16
|  |  | 0503026201 | Odstránenie spevnených plôch vozoviek a doplňujúcich konštrukcií podkladov bitúmenových hr.do 100 mm |  | m2 | 70009.16
|  |  |  | odstránenie asfaltového podkladu existujúcej asfaltovej vozovky hr. 70 mm - odhad skladby vozovky | 35004.58
|  |  |  | odstránenie asfaltového podkladu existujúcej asfaltovej vozovky hr. 90 mm - odhad skladby vozovky | 35004.58
70009.16
15 |  | 05030264 |  | Odstránenie spevnených plôch vozoviek a doplňujúcich konštrukcií podkladov z kameniva hrubého drveného |  | m2 | 42850.27
|  |  | 0503026401 | Odstránenie spevnených plôch vozoviek a doplňujúcich konštrukcií podkladov z kameniva hrubého drveného hr.do 100 mm |  | m2 | 830
|  |  |  | odstránenie nespevneného podkladu existujúceho asfaltového chodníka hr. 100 mm - odhad skladby asfaltového chodníka | 700
|  |  |  | odstránenie lôžka z drveného kamenva fr.4/8 existujúceho dláždeného chodníka hr. 30 mm - odhad skladby chodník z dlažby | 45
|  |  |  | odstránenie nespevneného podkladu existujúceho betónového chodníka hr. 100 mm - odhad skladby betónového chodníka | 85
830
|  |  | 0503026402 | Odstránenie spevnených plôch vozoviek a doplňujúcich konštrukcií podkladov z kameniva hrubého drveného hr. nad 100 do 200 mm |  | m2 | 42020.27
|  |  |  | odstránenie nespevneného podkladu existujúcej asfaltovej vozovky hr. 200 mm - odhad skladby vozovky | 40255.27
|  |  |  | odstránenie nespevneného podkladu existujúceho dláždeného chodníka hr. 150 mm - odhad skladby chodník z dlažby | 45
|  |  |  | odstránenie nespevneného krytu existujúceho nespevného chodníka hr. 200 mm - odhad skladby nespevneného chodníka | 175
|  |  |  | odstránenie nespevneného podkladu existujúcej panelovej cesty hr. 150 mm - odhad skladby panelovej cesty | 1545
42020.27
16 |  | 05030302 |  | Odstránenie spevnených plôch vozoviek a doplňujúcich konštrukcií obrubníkov a krajníkov kamenných |  | m | 75
|  |  | 0503030201 | Odstránenie spevnených plôch vozoviek a doplňujúcich konštrukcií obrubníkov a krajníkov kamenných ležatých |  | m | 75
|  |  |  | kamenný obrubník 200x250 mm | 75
17 |  | 05030304 |  | Odstránenie spevnených plôch vozoviek a doplňujúcich konštrukcií obrubníkov a krajníkov betónových |  | m | 580
|  |  | 0503030403 | Odstránenie spevnených plôch vozoviek a doplňujúcich konštrukcií obrubníkov a krajníkov betónových záhonových |  | m | 580
|  |  |  | demontáž parkového betonového obrubníka 50x200 mm vrátane lôžka | 580
18 |  | 05030305 |  | Odstránenie spevnených plôch vozoviek a doplňujúcich konštrukcií obrubníkov a krajníkov plastových |  | m | 30
|  |  |  | plastový obrubník | 30
19 |  | 05030401 |  | Odstránenie spevnených plôch vozoviek a doplňujúcich konštrukcií zvodidiel, zábradlia, stien, oplotení z dielcov prefabrikovaných |  | m | 404
|  |  |  | odstránenie betonových zvodidiel | 404
20 |  | 05030407 |  | Odstránenie spevnených plôch vozoviek a doplňujúcich konštrukcií zvodidiel, zábradlia, stien, oplotení kovových |  | m | 2941
|  |  |  | odstránenie oceľových zvodidiel (jednostranné) | 1657
|  |  |  | odstránenie oceľových zvodidiel (obojstranné) | 1198
2855
|  |  |  | oceľové zábradlie - komplet | 86
|  |  |  | spolu | 2941
21 |  | 05030507 |  | Odstránenie spevnených plôch vozoviek a doplňujúcich konštrukcií, zvislého dopravného značenia, kovových |  | ks | 134
odstránenie jestvujúceho dopravného značenia:
|  |  |  | základný rozmer | 119
|  |  |  | veľkoplošné | 10
|  |  |  | veľkoplošné portálové | 3
|  |  |  | presun značky 306 | 1
133
|  |  |  | demontáž tlmiča nárazu | 1
|  |  |  | spolu | 134
22 |  | 05030604 |  | Odstránenie spevnených plôch vozoviek a doplňujúcich konštrukcií, priepustov betónových |  | m | 6.3
|  |  | 0503060402 | Odstránenie spevnených plôch vozoviek a doplňujúcich konštrukcií, priepustov betónových DN nad 500 do 1 200 mm |  | m | 6.3
|  |  |  | v km 14,131 80 | 4.8
|  |  |  | v km 14,453 36 | 1.5
6.3
23 |  | 05080200 |  | Doprava vybúraných hmôt vodorovná |  | t | 48116.72
|  |  | 0508020002 | Doprava vybúraných hmôt vodorovná, do 1 km |  | t | 0.08
|  |  |  | presun značky 306........1*0,082= | 0.082
|  |  | 0508020003 | Doprava vybúraných hmôt vodorovná, nad 1 km |  | t | 48116.64
odvoz na spoplatnenú skládku
|  |  |  | káble VO: 150,00 m*0,001t/m | 0.15
|  |  |  | stožiare VO komplet s príslušenstvom (výložník, svietidlo, elektroinštalácia,... ): 5 ks*0,5 t/ks | 2.5
|  |  |  | demontáž prístreškov SAD komplet: 3,0 ks*1,5 t/ks | 4.5
|  |  |  | odstránenie betónových panelov existujúcej panelovej cesty hr. 200 mm - odhad skladby panelovej cesty: 1545 m2*0,397 t/m2 | 613.365
|  |  |  | odstránenie asfaltového podkladu existujúcej asfaltovej vozovky hr. 90 mm - odhad skladby vozovky: (35004,48-7752,56) m2*0,181 t/m2 | 4932.5975
|  |  |  | plastový obrubník: 30 m*0,025 t/m | 0.75
|  |  |  | odstránenie betonových zvodidiel: 404 m*0,838 t/m | 338.552
|  |  |  | priepust v km 14,131 80: 4,80 m*2,055 t/m | 9.864
|  |  |  | priepust v km 14,453 36: 1,50 m*5,42 t/m | 8.13
5910.4085
odvoz medziskládka
|  |  |  | demontáž uličných vpustov - 2,46 m3: 18 ks*0,30 t/ks | 5.4
|  |  |  | čelá priepustu v km 14,131 80: 9,50 m3*2,4 t/m3 | 22.8
|  |  |  | čelá priepustu v km 14,453 36: 15,60 m3*2,4 t/m3 | 37.44
|  |  |  | betónový stredný deliaci pás resp spevnenie pod bet. zvodidlom hr. 200 mm - 116,8 m3: 584 m2*0,44 t/m2 | 256.96
|  |  |  | odstránenie betónového krytu existujúceho betónového chodníka hr. 150 mm - odhad skladby betónového chodníka - 12,75 m3: 85 m2*0,44 t/m2 | 37.4
|  |  |  | betónový odvodňovací žľab (betónová žľabovka s lôžkom) hr. 250 mm - 124,5 m3: 498 m2*0,66 t/m2 | 328.68
|  |  |  | štrbinový žľab hr 500 mm - 9,75 m3: 26 m2*0,88 t/m2 | 22.88
|  |  |  | odstránenie asfaltového krytu existujúcej asfaltovej vozovky hr. 40 mm - odhad skladby vozovky - 1400,18 m3: 35004,58 m2*0,181 t/m2 | 6335.829
|  |  |  | odstránenie asfaltového krytu existujúceho asfaltového chodníka hr. 40 mm - odhad skladby asfaltového chodníka - 28 m3: 700 m2*0,181 t/m2 | 126.7
|  |  |  | odstránenie betónovej dlažby existujúceho dláždeného chodníka hr. 60 mm - odhad skladby chodník z dlažby - 2,7 m3: 45 m2*0,288 t/m2 | 12.96
|  |  |  | odstránenie CBGM podkladu existujúceho asfaltového chodníka hr. 100 mm - odhad skladby asfaltového chodníka - 70 m3: 700 m2*0,22 t/m2 | 154
|  |  |  | odstránenie CBGM podkladu existujúcej asfaltovej vozovky hr. 200 mm - odhad skladby vozovky - 7701 m3: 38505,04 m2*0,44 t/m2 | 16942.2176
|  |  |  | odstránenie asfaltového podkladu existujúcej asfaltovej vozovky hr. 70 mm - odhad skladby vozovky - 2450,32 m2: 35004,58 m2*0,181 t/m2 | 6335.829
|  |  |  | odstránenie asfaltového podkladu existujúcej asfaltovej vozovky hr. 90 mm - odhad skladby vozovky - 697,73 m3: 7752,56 m2*0,181 t/m2 | 1403.2134
|  |  |  | odstránenie nespevneného podkladu existujúceho asfaltového chodníka hr. 100 mm - odhad skladby asfaltového chodníka - 70 m3: 700 m2*0,13 t/m2 | 91
|  |  |  | odstránenie lôžka z drveného kamenva fr.4/8 existujúceho dláždeného chodníka hr. 30 mm - odhad skladby chodník z dlažby - 1,35 m3: 45 m2*0,13 t/m2 | 5.85
|  |  |  | odstránenie nespevneného podkladu existujúceho betónového chodníka hr. 100 mm - odhad skladby betónového chodníka - 8,5 m3: 85 m2*0,13 t/m2 | 11.05
|  |  |  | odstránenie nespevneného podkladu existujúcej asfaltovej vozovky hr. 200 mm - odhad skladby vozovky - 8051 05 m3: 40255,27 m2*0,235 t/m2 | 9459.9884
|  |  |  | odstránenie nespevneného podkladu existujúceho dláždeného chodníka hr. 150 mm - odhad skladby chodník z dlažby - 6,75 m3: 45 m2*0,235 t/m2 | 10.575
|  |  |  | odstránenie nespevneného krytu existujúceho nespevného chodníka hr. 200 mm - odhad skladby nespevneného chodníka - 35 m3: 175 m2*0,235 t/m2 | 41.125
|  |  |  | odstránenie nespevneného podkladu existujúcej panelovej cesty hr. 150 mm - odhad skladby panelovej cesty - 231,75 m3: 1545 m2*0,235 t/m2 | 363.075
|  |  |  | kamenný obrubník 200x250 mm - 3,75 m3: 75 m*0,24 t/m | 18
|  |  |  | demontáž parkového betonového obrubníka 50x200 mm vrátane lôžka - 5,8 m3: 580 m*0,04 t/m | 23.2
42046.1724
odvoz do zberného dvora
|  |  |  | odstránené zvislé dopravné značenie: 132*0,082= | 10.824
|  |  |  | demontáž mreží s rámami uličných vpustov vrátane zberného koša: 18 ks*0,125 t/ks | 2.25
|  |  |  | odstránenie oceľových zvodidiel (jednostranné): 1657 m*0,042 t/m | 69.594
|  |  |  | odstránenie oceľových zvodidiel (obojstranné): 1198 m*0,06 t/m | 71.88
|  |  |  | demontáž oceľové zábradlie - komplet: 86 m*0,035 t/m | 3.01
|  |  |  | demontáž tlmiča nárazu - komplet - odhad hmotnosti: 1 ks*2,5 t/ks | 2.5
160.058
|  |  |  | spolu | 48116.6389
24 |  | 05090104 |  | Doplňujúce práce, recyklácia betónových konštrukcií |  | t | 17861.94
recyklácia na medziskládke
|  |  |  | demontáž uličných vpustov - 2,46 m3: 18 ks*0,30 t/ks | 5.4
|  |  |  | čelá priepustu v km 14,131 80: 9,50 m3*2,4 t/m3 | 22.8
|  |  |  | čelá priepustu v km 14,453 36: 15,60 m3*2,4 t/m3 | 37.44
|  |  |  | betónový stredný deliaci pás resp spevnenie pod bet. zvodidlom hr. 200 mm - 116,8 m3: 584 m2*0,44 t/m2 | 256.96
|  |  |  | odstránenie betónového krytu existujúceho betónového chodníka hr. 150 mm - odhad skladby betónového chodníka - 12,75 m3: 85 m2*0,44 t/m2 | 37.4
|  |  |  | betónový odvodňovací žľab (betónová žľabovka s lôžkom) hr. 250 mm - 124,5 m3: 498 m2*0,66 t/m2 | 328.68
|  |  |  | štrbinový žľab hr 500 mm - 9,75 m3: 26 m2*0,88 t/m2 | 22.88
|  |  |  | odstránenie betónovej dlažby existujúceho dláždeného chodníka hr. 60 mm - odhad skladby chodník z dlažby - 2,7 m3: 45 m2*0,288 t/m2 | 12.96
|  |  |  | odstránenie CBGM podkladu existujúceho asfaltového chodníka hr. 100 mm - odhad skladby asfaltového chodníka - 70 m3: 700 m2*0,22 t/m2 | 154
|  |  |  | odstránenie CBGM podkladu existujúcej asfaltovej vozovky hr. 200 mm - odhad skladby vozovky - 7701 m3: 38505,04 m2*0,44 t/m2 | 16942.2176
|  |  |  | kamenný obrubínk 200x250 mm - 3,75 m3: 75 m*0,24 t/m | 18
|  |  |  | demontáž parkového betonového obrubníka 50x200 mm vrátane lôžka - 5,8 m3: 580 m*0,04 t/m | 23.2
17861.9376
25 |  | 05090162 |  | Doplňujúce práce, recyklácia bitúmenových konštrukcií |  | t | 14201.57
recyklácia na medziskládke na fr.0/32
|  |  |  | odstránenie asfaltového krytu existujúcej asfaltovej vozovky hr. 40 mm - odhad skladby vozovky - 1400,18 m3: 35004,58 m2*0,181 t/m2 | 6335.829
|  |  |  | odstránenie asfaltového krytu existujúceho asfaltového chodníka hr. 40 mm - odhad skladby asfaltového chodníka - 28 m3: 700 m2*0,181 t/m2 | 126.7
|  |  |  | odstránenie asfaltového podkladu existujúcej asfaltovej vozovky hr. 70 mm - odhad skladby vozovky - 2450,32 m3: 35004,58 m2*0,181 t/m2 | 6335.829
|  |  |  | odstránenie asfaltového podkladu existujúcej asfaltovej vozovky hr. 90 mm - odhad skladby vozovky - 697,73 m3: 7752,56 m2*0,181 t/m2 | 1403.2134
14201.5713
recyklácia pre SO130, SO131, SO135, SO138.1, SO138.2, SO139, SO140: 132,09+431,91+281,19+685,58+756,21+791,01+1498,24=4576,23 m3
naloženie a odvoz po recyklácii na medziskládke do jednotlivých stavebných objektov je riešené v jednotlivých objektoch
| 45.11.12 |  |  | Úprava staveniska a vyčisťovacie práce
26 |  | 01010101 |  | Pripravné práce, odstránenie porastov travín |  | m2 | 106255
|  |  | 0101010101 | Pripravné práce, odstránenie porastov travín na suchu |  | m2 | 106255
|  |  |  | odstránenie ruderálneho porastu hr. 200 mm | 106255
27 |  | 01010103 |  | Pripravné práce, odstránenie porastov krovín |  | m2 | 110770.49
|  |  | 0101010301 | Pripravné práce, odstránenie porastov krovín na suchu |  | m2 | 110770.49
odstránenie krovín vrátane štiepkovania
|  |  |  | PP | 110245
|  |  |  | LP - plocha kríkov v LP odhadnutá z dostupných m3 výrubu v LP | 525.49
110770.49
28 |  | 01010201 |  | Pripravné práce, rúbanie stromov |  | ks | 12149
|  |  | 0101020101 | Pripravné práce, rúbanie stromov priemer do 50 cm |  | ks | 11880
|  |  |  | PP: 7506+3561+653 | 11720
|  |  |  | LP - počet stromov v LP odhadnutá z dostupných m3 výrubu v LP | 160
11880
- vrátane štiepkovania konárov stromov pre všetky druhy
(na materiálové a energetické zhodnotenie)
|  |  | 0101020102 | Pripravné práce, rúbanie stromov priemer do 90 cm |  | ks | 224
|  |  |  | PP: 175+49 | 224
- vrátane štiepkovania konárov stromov pre všetky druhy
(na materiálové a energetické zhodnotenie)
|  |  | 0101020103 | Pripravné práce, rúbanie stromov priemer nad 90 cm |  | ks | 45
|  |  |  | PP | 45
- vrátane štiepkovania konárov stromov pre všetky druhy
(na materiálové a energetické zhodnotenie)
29 |  | 01010202 |  | Pripravné práce, rúbanie odstránenie pňov |  | ks | 12149
|  |  | 0101020201 | Pripravné práce, rúbanie odstránenie pňov priemer do 50 cm |  | ks | 11880
|  |  |  | PP | 11720
|  |  |  | LP | 160
11880
frézovanie odstraňovaných pňov
|  |  | 0101020202 | Pripravné práce, rúbanie odstránenie pňov priemer do 90 cm |  | ks | 224
|  |  |  | PP | 224
frézovanie odstraňovaných pňov
|  |  | 0101020203 | Pripravné práce, rúbanie odstránenie pňov priemer nad 90 cm |  | ks | 45
|  |  |  | PP | 45
frézovanie odstraňovaných pňov
30 |  | 01010502 |  | Pripravné práce, úprava zemín vápnom |  | m3 | 146411.17
|  |  | 0101050207 | Pripravné práce, úprava zemín vápnom, tr. horniny 1-4 |  | m3 | 146411.17
SANÁCIA TYP 4 (hr. 0.9m)
|  |  |  | zemina upravená hydraulickým pojivom hr. 0.4 m | 20018
|  |  |  | úprava hydraulickým pojivom 30% z vykopanej zeminy pre spätné použitie do násypu | 126393.168
|  |  |  | spolu | 146411.168
31 |  | 01010503 |  | Pripravné práce, úprava zemín drvením |  | m3 | 49711.6
|  |  | 0101050308 | Pripravné práce, úprava zemín drvením, tr. horniny 5-7 |  | m3 | 49711.6
|  |  |  | predrvenie 95% navážky - vhodný materiál pre spätné použitie | 49711.6
32 |  | 01060204 |  | Premiestnenie vodorovné nad 3 000 m |  | m3 | 119962.87
|  |  | 0106020404 | Premiestnenie vodorovné nad 3 000 m, vyklčovaných krovín |  | m3 | 55385.25
(na materiálové a energetické zhodnotenie)
|  |  |  | PP.......110245m2*0,5m3/m2 | 55122.5
|  |  |  | LP.......525,49m2*0,5m3/m2 | 262.745
55385.245
|  |  | 0106020405 | Premiestnenie vodorovné nad 3 000 m, konárov |  | m3 | 10294.79
(na materiálové a energetické zhodnotenie)
|  |  |  | PP..............11720ks*0,76m3/ks | 8907.2
|  |  |  | LP..............160ks*0,76m3/ks | 121.6
|  |  |  | PP..............224ks*3,46m3/ks | 775.04
|  |  |  | PP..............45ks*10,91m3/ks | 490.95
10294.79
|  |  | 0106020406 | Premiestnenie vodorovné nad 3 000 m, kmeňov |  | m3 | 20353.33
(na materiálové a energetické zhodnotenie)
|  |  |  | PP..............11720ks*1,50m3/ks | 17580
|  |  |  | LP..............160ks*1,50m3/ks | 240
|  |  |  | PP..............224ks*6,92m3/ks | 1550.08
|  |  |  | PP..............45ks*21,85m3/ks | 983.25
20353.33
|  |  | 0106020407 | Premiestnenie vodorovné nad 3 000 m, pňov |  | m3 | 12678.5
(na materiálové a energetické zhodnotenie)
|  |  |  | PP..............11720ks*1,00m3/ks | 11720
|  |  |  | LP..............160ks*1,00m3/ks | 160
|  |  |  | PP..............224ks*2,50m3/ks | 560
|  |  |  | PP..............45ks*5,30m3/ks | 238.5
12678.5
|  |  | 0106020409 | Premiestnenie vodorovné nad 3 000 m, poľnohospodárskych plodín |  | m3 | 21251
|  |  |  | odvoz ruderálneho porastu s naložením hr. 200 mm: 0,2*106255,00 | 21251
| 45.11.23 |  |  | Vyplňovanie a rekultivačné práce
33 |  | 01060203 |  | Premiestnenie vodorovné do 3 000 m |  | m3 | 50494.3
|  |  | 0106020301 | Premiestnenie výkopku resp. rúbaniny, vodorovné do 3 000 m, tr. horniny 1-4 |  | m3 | 50494.3
zahumusovanie PP do 1 roka
|  |  |  | k.ú. Brodno | 7005.6
|  |  |  | k.ú. Budatínska Lehota | 55.8
|  |  |  | k.ú. Kysucké Nové Mesto | 6830.4
|  |  |  | k.ú. Kysucký Lieskovec | 1224.4
|  |  |  | k.ú. Oškerda | 3884.4
|  |  |  | k.ú. Povina | 288.8
|  |  |  | k.ú. Radoľa | 1444
|  |  |  | k.ú. Rudinka | 446.2
21179.6
zahumusovanie v SO 103
|  |  |  | dovoz ornice pre zahumusovanie vo svahu z medziskládky: 0,20*(137544+8117) | 29132.2
|  |  |  | dovoz ornice pre zahumusovanie v rovine z medziskládky: 0,20*912,50 | 182.5
29314.7
|  |  |  | spolu | 50494.3
34 |  | 01060204 |  | Premiestnenie vodorovné nad 3 000 m |  | m3 | 42144.88
|  |  | 0106020401 | Premiestnenie výkopku resp. rúbaniny, vodorovné nad 3 000 m, tr. horniny 1-4 |  | m3 | 42144.88
naloženie a kúpa nedostatku ornice:
nedostatok ornice z SO 103 - dovoz s naložením nakupovanej ornice
|  |  |  | zahumusovanie | 50494.3
|  |  |  | odhumusovanie | -40595
9899.3
nedostatok ornice ostatné objekty stavby - dovoz s naložením nakupovanej ornice
|  |  |  | zahumusovanie | 63532.49
|  |  |  | odhumusovanie | -31286.91
32245.58
|  |  |  | spolu | 42144.88
rozprestretie, hydroosev (založenie trávnika ručne), ošetrenie trávnika ostatných objektov je riešené v jednotlivých stavebných objektoch stavby
35 |  | 01060700 |  | Premiestnenie - nakladanie, prekladanie, vykladanie |  | m3 | 40595
|  |  | 0106070007 | Premiestnenie výkopku resp. rúbaniny - nakladanie, prekladanie, vykladanie, tr. horniny 1-4 |  | m3 | 40595
|  |  |  | zahumusovanie PP do 1 roka | 21179.6
|  |  |  | nakladanie ornice na medziskládke pre zahumusovanie: 29314,70-9899,30 | 19415.4
|  |  |  | spolu | 40595
36 |  | 01080501 |  | Povrchové úpravy terénu, úpravy povrchov rozprestretím ornice |  | m2 | 252471.5
|  |  | 0108050101 | Povrchové úpravy terénu, úpravy povrchov rozprestretím ornice na rovine |  | m2 | 106810.5
zahumusovanie PP do 1 roka
|  |  |  | k.ú. Brodno | 35028
|  |  |  | k.ú. Budatínska Lehota | 279
|  |  |  | k.ú. Kysucké Nové Mesto | 34152
|  |  |  | k.ú. Kysucký Lieskovec | 6122
|  |  |  | k.ú. Oškerda | 19422
|  |  |  | k.ú. Povina | 1444
|  |  |  | k.ú. Radoľa | 7220
|  |  |  | k.ú. Rudinka | 2231
105898
|  |  |  | rozprestretie ornice v rovine hr. 200 mm | 912.5
|  |  |  | spolu | 106810.5
|  |  | 0108050102 | Povrchové úpravy terénu, úpravy povrchov rozprestretím ornice na svahu |  | m2 | 145661
|  |  |  | rozprestretie ornice na svahu hr. 200 mm | 145661
37 |  | 01080503 |  | Povrchové úpravy terénu, úpravy povrchov založením trávnika hydroosevom |  | m2 | 146573.5
|  |  | 0108050301 | Povrchové úpravy terénu, úpravy povrchov založením trávnika hydroosevom na ornicu |  | m2 | 146573.5
|  |  |  | hydroosev na ornici | 146573.5
38 |  | 01080811 |  | Povrchové úpravy terénu, sadenie, presádzanie, ošetrovanie, ochrana trávnika |  | m2 | 146573.5
|  |  | 0108081102 | Povrchové úpravy terénu, sadenie, presádzanie, ošetrovanie, ochrana trávnika na svahu |  | m2 | 146573.5
|  |  |  | ošetrenie trávnika | 146573.5
| 45.11.24 |  |  | Výkopové práce
39 |  | 01020101 |  | Odkopávky a prekopávky humóznej vrstvy ornice |  | m3 | 40595
|  |  | 0102010101 | Odkopávky a prekopávky humóznej vrstvy ornice tr. horniny 1-2 |  | m3 | 40595
|  |  |  | odhumusovanie | 40595
40 |  | 01020200 |  | Odkopávky a prekopávky nezapažené |  | m3 | 52328
|  |  | 0102020008 | Odkopávky a prekopávky nezapažené, tr.horniny 5-7 |  | m3 | 52328
|  |  |  | odstránenie antropogénnych materiálov (navážky) pred začiatkom výstavby - 95% predrviť a spätne použiť, 5% ako nevhodná zemina | 52328
41 |  | 01020300 |  | Odkopávky a prekopávky v zemníkoch |  | m3 | 252056.2
|  |  | 0102030007 | Odkopávky a prekopávky v zemníkoch, tr.horniny 1-4 |  | m3 | 252056.2
|  |  |  | násyp zo zemníka s naložením - vhodný násypový materiál | 252056.2
42 |  | 01020400 |  | Odkopávky a prekopávky komunikácií,železníc,plôch |  | m3 | 29575.26
|  |  | 0102040007 | Odkopávky a prekopávky komunikácií,železníc,plôch, tr.horniny 1-4 |  | m3 | 29575.26
|  |  |  | odkopávka - odstránenie existujúcej cesty - odstránenie zemného telesa (násypový materiál) | 3876
|  |  |  | odkopávka - odstránenie existujúcej cesty - odstránenie zemná krajnica so zhutnením z nenamŕzavého materiálu (dosypávky krajníc) | 1370
|  |  |  | výkop | 24329.26
29575.26
43 |  | 01030101 |  | Hĺbené vykopávky jám zapažených |  | m3 | 98
|  |  | 0103010107 | Hĺbené vykopávky jám zapažených, tr. horniny 1-4 |  | m3 | 98
priepusty
|  |  |  | pod vtokovým objektom - jama zapažená v km 14,131 80: 14*3,5 | 49
|  |  |  | pod vtokovým objektom - jama zapažená v km 14,453 36: 14*3,5 | 49
98
44 |  | 01030102 |  | Hĺbené vykopávky jám nezapažených |  | m3 | 13963.06
|  |  | 0103010207 | Hĺbené vykopávky jám nezapažených, tr. horniny 1-4 |  | m3 | 13963.06
priepusty
|  |  |  | pod doskou - jama nezapažená v km 14,131 80: 3,2*26+2*0,4*2,2 | 84.96
|  |  |  | pod doskou - jama nezapažená v km 14,243 45: 2*(2+48+5,5)+2*2,3*0,5*2,5 | 116.75
|  |  |  | pod doskou - jama nezapažená v km 14,453 36: 2*46+2,6*0,7*2,5 | 96.55
298.26
|  |  |  | výkop pre svah stabilizovaný pätkou: (300+60+998+845+132+514+518+72+157)*3,8 | 13664.8
|  |  |  | spolu | 13963.06
45 |  | 01030201 |  | Hĺbené vykopávky rýh š. do 600 mm |  | m3 | 84
|  |  | 0103020107 | Hĺbené vykopávky rýh š. do 600 mm, tr. horniny 1-4 |  | m3 | 84
|  |  |  | výkop ryhy pre trativod pod priekopou | 84
46 |  | 01040202 |  | Konštrukcie z hornín - násypy so zhutnením |  | m3 | 697229.7
|  |  | 0104020201 | Konštrukcie z hornín - násypy so zhutnením zo zemín súdržných |  | m3 | 421310.56
|  |  |  | násyp z prebytočných výkopov SO103: 49711,60+29575,26+98,00+13963,06+84-20018,00 | 73413.92
|  |  |  | násyp z prebytočných výkopov ostatných stavebných objektov | 347896.64
421310.56
|  |  | 0104020202 | Konštrukcie z hornín - násypy so zhutnením zo zemín nesúdržných |  | m3 | 275919.14
|  |  |  | násyp z vybúraných materiálov SO103 | 8074.61
|  |  |  | násyp z vybúraných materiálov ostatných stavebných objektov | 15788.33
|  |  |  | násyp z materiálu zo zemníka - nedostatok materiálu: 697229,70-421310,56-8074,61-15788,33 | 252056.2
275919.14
47 |  | 01040302 |  | Konštrukcie z hornín - prechodové vrstvy so zhutnením |  | m3 | 123213.13
|  |  | 0104030205 | Konštrukcie z hornín - prechodové vrstvy so zhutnením zo sypanín kamenistých a balvanitých |  | m3 | 123213.13
|  |  |  | dosypávky krajníc - nenamŕzavý materiál - z nakupovaného materiálu s naložením a dovozom | 9174.13
|  |  |  | zhotovenie aktívnej zóny hr. 500 mm z nakupovaného materiálu s naložením a dovozom | 114039
123213.13
48 |  | 01040402 |  | Konštrukcie z hornín - zásypy so zhutnením |  | m3 | 264908.13
|  |  | 0104040203 | Konštrukcie z hornín - zásypy so zhutnením, tr.horniny 4 |  | m3 | 244890.13
SANÁCIA TYP1 (hr. 0.5 m)
|  |  |  | štrkodrvina fr. 0/63 hr. 0.5 m: 0,50*(6055+9400+8326+6814+4370) | 17482.5
SANÁCIA TYP 2 (hr. 1m)
|  |  |  | štrkodrvina fr. 0/63 hr. 4x 0.25 m: 4*0,25*(2245+25935+47543+19796) | 95519
SANÁCIA TYP 3 (hr. 1.5m)
|  |  |  | štrkodrvina fr. 32/63 hr. 6x 0.25 m: 6*0,25*(14005+8435+22985+14667+9050) | 103713
SANÁCIA TYP 4 (hr. 0.9m)
|  |  |  | štrkodrvina fr. 0/32 hr. 0.5 m: 0,5*50045 | 25022.5
SANÁCIA TYP 5 (hr. 0.5m)
|  |  |  | štrkodrvina fr. 0/63 hr. 2x 0.25 m: 2*0,25*6095 | 3047.5
priepusty - základová doska - štrkodrva 0-63
|  |  |  | priepust v km 14,131 80 - výmena podložia: 24*0,5*2,9 | 34.8
|  |  |  | priepust v km 14,243 45 - lôžko: 48*2,5*0,15 | 18
|  |  |  | priepust v km 14,453 36 - lôžko: 46*2,2*0,15 | 15.18
67.98
priepusty - betónový základ - štrkodrva 0-63 - lôžko hr. 150 mm
|  |  |  | priepust v km 14,131 80: 1,2*0,15*2,2 | 0.396
|  |  |  | priepust v km 14,243 45: 1,5*0,15*2,5*2 | 1.125
|  |  |  | priepust v km 14,453 36: 1,5*2,5*0,15 | 0.5625
2.0835
priepusty - betónový základ - štrkodrva 0-63 - prísyp
|  |  |  | priepust v km 14,131 80: 1,5*0,15*2,7+0,3*1-1,2*0,15*2,2 | 0.5115
|  |  |  | priepust v km 14,243 45: (0,6+0,2+0,2+0,4)*2,5+2*0,3*1-1,5*0,15*2,5*2 | 2.975
|  |  |  | priepust v km 14,453 36: (0,7+0,2)*2,2+0,3*1-1,5*2,5*0,15 | 1.7175
5.204
priepusty - vtoková nádržka - štrkodrva 0-63 - lôžko hr. 150 mm
|  |  |  | priepust v km 14,131 80: 3,7*4,6*0,15 | 2.553
|  |  |  | priepust v km 14,453 36: 3,7*4,6*0,15 | 2.553
5.106
priepusty - vtoková nádržka - štrkodrva 0-63 - prísyp
|  |  |  | priepust v km 14,131 80: 3*0,65*3,4 | 6.63
|  |  |  | priepust v km 14,453 36: 3*0,65*3,2 | 6.24
12.87
priepusty - vyústenie - štrkodrva 0-63 - lôžko hr. 150 mm
|  |  |  | priepust v km 14,243 45: 7*1,4*0,15 | 1.47
|  |  |  | priepust v km 14,453 36: 12*1,4*0,15 | 2.52
3.99
priepusty - vtok - štrkodrva 0-63 - lôžko hr. 150 mm
|  |  |  | priepust v km 14,243 45: 40*1,4*0,15 | 8.4
|  |  |  | spolu | 244890.1335
|  |  | 0104040207 | Konštrukcie z hornín - zásypy so zhutnením, tr. horniny 1-4 |  | m3 | 20018
SANÁCIA TYP 4 (hr. 0.9m)
|  |  |  | zemina upravená hydraulickým pojivom hr. 0.4 m: 0,4*50045 | 20018
49 |  | 01080102 |  | Povrchové úpravy terénu, úprava pláne so zhutnením v násypoch |  | m2 | 220745
|  |  | 0108010201 | Povrchové úpravy terénu, úprava pláne so zhutnením v násypoch, tr.horniny 1-4 |  | m2 | 220745
|  |  |  | úprava pláne vozovky komunikácie | 220745
50 |  | 01080300 |  | Povrchové úpravy terénu, úprava podložia |  | m2 | 285930
|  |  | 0108030001 | Povrchové úpravy terénu, úprava podložia, tr.horniny 1-4 |  | m2 | 285930
|  |  |  | zhutnenie podložia pod násypom | 285930
51 |  | 01080401 |  | Povrchové úpravy terénu, svahovanie v zárezoch |  | m2 | 8117
|  |  | 0108040101 | Povrchové úpravy terénu, svahovanie v zárezoch, tr.horniny 1-4 |  | m2 | 8117
|  |  |  | úprava svahov v záreze | 8117
52 |  | 01080402 |  | Povrchové úpravy terénu, svahovanie v násypoch |  | m2 | 137544
|  |  | 0108040201 | Povrchové úpravy terénu, svahovanie v násypoch, tr.horniny 1-4 |  | m2 | 137544
|  |  |  | úprava svahov v násype | 137544
| 45.11.25 |  |  | Presun zemín
53 |  | 01040100 |  | Konštrukcie z hornín - skládky |  | m3 | 92923
|  |  | 0104010007 | Konštrukcie z hornín - skládky tr.horniny 1-4 |  | m3 | 40595
|  |  |  | ornica z hromád na medziskládku | 40595
|  |  | 0104010008 | Konštrukcie z hornín - skládky tr horniny 5-7 |  | m3 | 52328
uloženie nevhodnej zeminy na spoplatnenej skádke
|  |  |  | nevhodná zemina 5% z navážky | 2616.4
|  |  |  | uloženie na medziskládke pre predrvenie 95% navážky - vhodný materiál pre spätné použitie v inom objekte stavby | 49711.6
|  |  |  | spolu | 52328
54 |  | 01060203 |  | Premiestnenie vodorovné do 3 000 m |  | m3 | 648930.02
|  |  | 0106020301 | Premiestnenie výkopku resp. rúbaniny vodorovné do 3 000 m, tr. horniny 1-4 |  | m3 | 599218.42
|  |  |  | ornica odvoz na medziskládku | 40595
|  |  |  | spätný zásyp (tam a späť) | 40036
|  |  |  | spätný násyp (tam a späť) - prebytočná zemina SO103 | 146827.84
|  |  |  | dovoz prebytočnej zeminy z ostatných objektov pre násyp z medziskládky | 347896.64
|  |  |  | dovoz vybúraného materiálu z SO103 pre násyp z medziskládky | 8074.61
|  |  |  | dovoz vybúraného materiálu z ostatných objektov pre násyp z medziskládky | 15788.33
|  |  |  | spolu | 599218.42
|  |  | 0106020302 | Premiestnenie výkopku resp. rúbaniny, vodorovné do 3 000 m, tr. horniny 5-7 |  | m3 | 49711.6
|  |  |  | odvoz na predrvenie 95% navážky - vhodný materiál pre spätné použitie v inom objekte stavby | 49711.6
55 |  | 01060204 |  | Premiestnenie vodorovné nad 3 000 m |  | m3 | 254672.6
|  |  | 0106020401 | Premiestnenie výkopku resp, rúbaniny, vodorovné nad 3 000 m, tr, horniny 1-4 |  | m3 | 252056.2
|  |  |  | dovoz nedostatku zeminy pre násyp zo zemníka | 252056.2
|  |  | 0106020402 | Premiestnenie výkopku resp. rúbaniny, vodorovné nad 3 000 m, tr. horniny 5-7 |  | m3 | 2616.4
|  |  |  | odvoz nevhodnej zeminy na spoplatnenú skládku - 5% z navážok | 2616.4
56 |  | 01060600 |  | Premiestnenie prehodením |  | m3 | 40595
|  |  | 0106060007 | Premiestnenie výkopku resp. rúbaniny prehodením, tr. horniny 1-4 |  | m3 | 40595
|  |  |  | ošetrenie ornice každý začatý polrok | 40595
57 |  | 01060700 |  | Premiestnenie - nakladanie, prekladanie, vykladanie |  | m3 | 505786.5
|  |  | 0106070007 | Premiestnenie výkopku resp. rúbaniny - nakladanie, prekladanie, vykladanie, tr. horniny 1-4 |  | m3 | 505786.5
|  |  |  | nakladanie zobratej ornice | 40595
|  |  |  | spätný zásyp z medziskládky | 20018
|  |  |  | spätný násyp z medziskládky | 73413.92
|  |  |  | naloženie prebytočnej zeminy z ostatných objektov pre násyp z medziskládky | 347896.64
|  |  |  | naloženie vybúraného materiálu z SO103 pre násyp z medziskládky | 8074.61
|  |  |  | naloženie vybúraného materiálu z ostatných objektov pre násyp z medziskládky | 15788.33
|  |  |  | spolu | 505786.5
| 45.22.11 |  |  | Stavebné práce na mostoch
58 |  | 15190602 |  | Kompletné konštrukcie, rámy z dielcov železobetónových |  | m3 | 168.66
|  |  |  | priepust v km 14,131 80 - IZM s tesnením (1500x1500x2000mm); dĺ. 23,58 m, obostavaný priestor 170,2 m3, 12 ks rámov | 33.96
vrátane zarezania podľa PD
vrátane paženia zriadenie/odstránenie (4,1+4,6)*2*4=69,60 m2
|  |  |  | priepust v km 14,243 45 - IZM s tesnením (1500x1500x2000mm); dĺ. 48 m, obostavaný priestor 346,6 m3, 24 ks rámov | 69.12
vrátane zarezania podľa PD
|  |  |  | priepust v km 14,453 36 - IZM s tesnením (1500x1500x2000mm); dĺ. 45,54 m, obostavaný priestor 328,8 m3, 23 ks rámov | 65.58
vrátane zarezania podľa PD
vrátane paženia zriadenie/odstránenie (4,1+4,6)*2*3,7=64,40 m2
168.66
59 |  | 21250422 |  | Doplňujúce konštrukcie, dilatačné zariadenia, výplň dilatačných škár |  | m2 | 4.89
|  |  | 2125042204 | Doplňujúce konštrukcie, dilatačné zariadenia, výplň dilatačných škár z polystyrénu |  | m2 | 4.89
priepusty - tesnenie dil. škáry - polystyrén
|  |  |  | priepust v km 14,131 80: 0,3*2,2 | 0.66
|  |  |  | priepust v km 14,243 45: 0,3*2,5*3 | 2.25
|  |  |  | priepust v km 14,453 36: 0,3*2,2*3 | 1.98
4.89
| 45.23.31 |  |  | Stavebné práce na výstavbe diaľnic a ciest chodníkov a nekrytých parkovísk
60 |  | 22250776 |  | Doplňujúce konštrukcie, vodorovné dopravné značenie striekané a náterové |  | m2 | 15680.23
|  |  | 2225077601 | doplňujúce konštrukcie, vodorovné dopravné značenie striekané a náterové vodiacich pruhov |  | m2 | 13062.88
trvalé dopravné značenie v zmysle prílohy C.2 Dopravné značenie celej stavby
SO 103
|  |  |  | 601 (š. 250 mm súvislá): 50628,9m*0,250m= | 12657.225
|  |  |  | 602 (š. 250 mm prerušovaná 1,5/1,5): 1528,5m*0,250m*1/2= | 191.0625
|  |  |  | 602 (š. 250 mm prerušovaná 0,5/0,25): 40m*0,250m*2/3= | 6.6667
12854.9542
SO 103 privádzač
|  |  |  | 601 (š. 250 mm súvislá): 803,2m*0,250m= | 200.8
|  |  |  | 602 (š. 250 mm prerušovaná 1,5/1,5): 57m*0,250m*1/2= | 7.125
207.925
|  |  |  | Spolu : | 13062.8792
- vrátane predznačenia
|  |  | 2225077602 | Doplňujúce konštrukcie, vodorovné dopravné značenie striekané a náterové deliacich čiar |  | m2 | 1173.43
trvalé dopravné značenie v zmysle prílohy C.2 Dopravné značenie celej stavby
SO 103
|  |  |  | 601 (š. 125 mm súvislá): 173,3m*0,125= | 21.6625
|  |  |  | 602 (š. 125 mm prerušovaná 1,5/1,5): 198,3*0,125*1/2= | 12.3938
|  |  |  | 602 (š. 125 mm prerušovaná 3,0/1,5): 514,2*0,125*2/3= | 42.85
|  |  |  | 602 (š. 125 mm prerušovaná 6/12): 23497,3*1/3*0,125= | 979.0542
1055.9604
SO 103 privádzač
|  |  |  | 601 (š. 125 mm súvislá): 824,1m*0,125= | 103.0125
|  |  |  | 602 (š. 125 mm prerušovaná 1,5/1,5): 45,1*0,125*1/2= | 2.8188
|  |  |  | 602 (š. 125 mm prerušovaná 3,0/1,5): 139,6*0,125*2/3= | 11.6333
117.4646
|  |  |  | Spolu : | 1173.425
- vrátane predznačenia
|  |  | 2225077603 | Doplňujúce konštrukcie, vodorovné dopravné značenie striekané a náterové stopčiary, zebry, šipky, atď. |  | m2 | 1443.92
trvalé dopravné značenie v zmysle prílohy C.2 Dopravné značenie celej stavby
SO 103
|  |  |  | 605 (čakacia čiara, š.0,5m súvislá): 13,9m*0,5m | 6.95
|  |  |  | 605 (čakacia čiara, š.0,5m prerušovaná 0,50/0,25): 3,5m*0,5m*2/3 | 1.1667
|  |  |  | 620 (vyšrafovaný priestor): 2193,1*1/2= | 1096.55
|  |  |  | 630 (smerové šípky): (30ks*1,2m2+7ks*1,5m2+6ks*1,7m2) | 56.7
|  |  |  | 631 (predbežné šípky): (10ks*4,2m2) | 42
1203.3667
SO 103 privádzač
|  |  |  | 620 (vyšrafovaný priestor): 392,7m2*1/2= | 196.35
|  |  |  | 630 (smerové šípky): (11ks*1,1m2+8ks*1,2m2+15ks*1,5m2) | 44.2
240.55
|  |  |  | Spolu : | 1443.9167
- vrátane predznačenia
61 |  | 22250784 |  | Doplňujúce konštrukcie, vodorovné dopravné značenie plastové |  | ks | 1328
|  |  | 2225078405 | Doplňujúce konštrukcie, vodorovné dopravné značenie plastové, reflexné oko |  | ks | 1328
|  |  |  | dopravné gombíky: | 1328
| 45.23.32 |  |  | Práce na vrchnej stavbe diaľníc, ciest, ulíc, chodníkov a nekrytých parkovísk
62 |  | 11251001 |  | Doplňujúce konštrukcie, priekopové žľaby, z betónu prostého |  | m | 13259
|  |  | 1125100107 | Doplňujúce konštrukcie, priekopové žľaby, z betónu prostého tr. C 30/37 (B 35) |  | m | 13259
|  |  |  | monolitický rigol š. 0.5 m betón C30/37 XC4 XD2 XF4(SK) Cl-0.2 Dmax16 | 13259
vrátane zarezania, zálievky, adhézneho náteru, komplet prevedenie podľa PD
63 |  | 22040851 |  | Kryty dláždené,chodníkov komunikácií,rigolov - úprava škár pri opravách asfaltovou zálievkou |  | m | 145
|  |  |  | asfaltová zálievka trvalopružná - v styku starej a novej vozovky | 145
64 |  | 22250364 |  | Doplňujúce konštrukcie, clona proti oslneniu |  | ks | 588
|  |  |  | clona proti oslneniu - 392 m | 588
65 |  | 22251161 |  | Doplňujúce konštrukcie, otvorené žľaby z betónových tvárnic |  | m | 2011
|  |  | 2225116102 | Doplňujúce konštrukcie, otvorené žľaby z betónových tvárnic š. nad 500 mm |  | m | 2011
|  |  |  | betónová žľabovka | 2011
vrátane betónového lôžka - 221,21 m3
vrátane špárovania cementovou maltou MC25-XF4
66 |  | 22251445 |  | Doplňujúce konštrukcie, pri stavbe krytov komunikácií, výstužná vložka |  | m2 | 217.5
|  |  | 2225144501 | Doplňujúce konštrukcie, pri stavbe krytov komunikácií, výstužná vložka, geomreža |  | m2 | 217.5
|  |  |  | výstužná mreža zo skleného vlákna s povlakom zo špeciálneho polyméru so samolepiacou vrstvou; výstužná mreža v mieste styku starej a novej vozovky; pevnosť 100 kN/m2, šírka 1,50 m: 145*1,5 | 217.5
67 |  | 22251761 |  | Doplňujúce konštrukcie, štrbinové žľaby z betónu |  | m | 1160
|  |  |  | štrbinové žľaby D400 | 1160
vrátane podkladného betónu pod štrbinový žľab, obetónovania, vpustov, zálievky, ochranného plechu hr. 0,7 mm, dilatácie hr. 20 mm, spojovacieho náteru, atď. komplet prevedenie podľa PD
| 45.23.33 |  |  | Práce na spodnej stavby diaľnic, ciest, ulíc a chodníkov a nekrytých parkovísk
68 |  | 22010201 |  | Podkladné a krycie vrstvy bez spojiva, spevnenie krajníc zo zeminy |  | m3 | 9174.13
|  |  | 2201020101 | Podkladné a krycie vrstvy bez spojiva, spevnenie krajníc zo zeminy so zhutnením |  | m3 | 9174.13
|  |  |  | dosypávky krajníc - nenamŕzavý materiál | 9174.13
69 |  | 22010204 |  | Podkladné a krycie vrstvy bez spojiva, spevnenie krajníc, štrkodrva |  | m3 | 2556
|  |  |  | spevnenie krajníc štrkodrvinou fr. 16/32 mm + zhutnenie hr. 100 mm: 0,10*25560,00 | 2556
| 45.24.70 |  |  | Práce na hrubej stavbe úprav tokov, hrádzí, zavlažovacích kanálov a akvaduktov
70 |  | 11200101 |  | Podkladné konštrukcie, podkladné vrstvy, z betónu prostého |  | m3 | 13.72
|  |  | 1120010106 | Podkladné konštrukcie, podkladné vrstvy z betónu prostého, tr. C 25/30 (B 30) |  | m3 | 8.4
vtok priepustov - podkladný betón - C 25/30 hr. 0,15m
|  |  |  | priepust v km 14,243 45: 40*1,4*0,15 | 8.4
|  |  | 1120010107 | Podkladné konštrukcie, podkladné vrstvy z betónu prostého, tr. C 30/37 (B 35) |  | m3 | 5.32
vyústenie priepustov - bet. lôžko - C30/37 hr. 0,2m
|  |  |  | priepust v km 14,131 80: 7*1,4*0,2 | 1.96
|  |  |  | priepust v km 14,243 45: 12*1,4*0,2 | 3.36
5.32
71 |  | 11200201 |  | Podkladné konštrukcie, tesniace vrstvy, prahy, z betónu prostého |  | m3 | 6.58
|  |  | 1120020106 | Podkladné konštrukcie, tesniace vrstvy, prahy z betónu prostého, tr. C 25/30 (B 30) |  | m3 | 1.44
vtok - bet prah C25/30
|  |  |  | priepust v km 14,243 45: 0,8*0,3*6 | 1.44
|  |  | 1120020107 | Podkladné konštrukcie, tesniace vrstvy, prahy z betónu prostého, tr. C 30/37 (B 35) |  | m3 | 5.14
betónový základ priepustov
|  |  |  | priepust v km 14,131 80: 0,8*0,75*2,2 | 1.32
|  |  |  | priepust v km 14,243 45: 0,8*0,75*2,5+0,8*0,5*2,5 | 2.5
|  |  |  | priepust v km 14,453 36: 0,8*0,75*2,2 | 1.32
5.14
72 |  | 11200211 |  | Podkladné konštrukcie, tesniace vrstvy, prahy, debnenie tradičné |  | m2 | 27.33
|  |  | 1120021101 | Podkladné konštrukcie, tesniace vrstvy, prahy, debnenie tradičné drevené |  | m2 | 27.33
vtok - debnenie bet prah C25/30
|  |  |  | priepust v km 14,243 45: 2*0,8*0,3+2*6*0,8 | 10.08
debnenie betónového základu priepustov
|  |  |  | priepust v km 14,131 80: 2*0,8*0,75+2*2,2*0,75 | 4.5
|  |  |  | priepust v km 14,243 45: 2*0,8*0,75+2*2,5*0,75+2*0,8*0,5+2*2,5*0,5 | 8.25
|  |  |  | priepust v km 14,453 36: 2*0,8*0,75+2*0,75*2,2 | 4.5
17.25
|  |  |  | spolu | 27.33
73 |  | 31080308 |  | Objekty melioračné, drenážne šachty kontrolné z betónových dielcov |  | ks | 2
|  |  |  | drenážna šachta DN800 - komplet podľa PD | 2
vrátane kompozitného poklopu D400 s rámom, podklaných konštrukcií z bet. lôžka z betónu C12/15-X0 s debnením - 1,31 m3 a drveného kameniva fr. 0/63 hr. 100 mm - 2m3
74 |  | 31200101 |  | Podkladné konštrukcie pod dlažbu, štrkopiesok |  | m3 | 5404
|  |  | 3120010101 | Podkladné konštrukcie pod dlažbu, štrkopiesok hr. do 200 mm |  | m3 | 5404
|  |  |  | štrkopieskové lôžko hr 0.15 m pod svah stabilizovaný pätkou a opevnenie svahu kanennou rovnaninou: 302*1,8+60*1,5+998*1,4+988*1,5+132*1,3+514*1,4+518*1,4+72*1,2+157*1,2 | 5404
75 |  | 31200303 |  | Podkladné konštrukcie, zaisťovací prah, pätka z lomového kameňa |  | m3 | 11507.2
|  |  | 3120030301 | Podkladné konštrukcie, zaisťovací prah, pätka z lomového kameňa na sucho |  | m3 | 11507.2
|  |  |  | svah stabilizovaný pätkou z ťažkého kamenného záhozu do 500 kg: (300+60+998+845+132+514+518+72+157)*3,2 | 11507.2
vrátane výplne dutín vyklinovaním menšou frakciou kameňa, preštrkovanie min. fr. 32/63 - 1150,72 m3
76 |  | 31210203 |  | Spevnené plochy, rovnaniny z lomového kameňa |  | m3 | 23020.78
|  |  | 3121020302 | Spevnené plochy, rovnaniny z lomového kameňa do 200 kg |  | m3 | 23020.78
|  |  |  | opevnenie svahu kamennou rovnaninou z lomového kamena od 80 do 200 kg (LMA80/200) hr. 1 m: 302*8,3+60*6,5+998*6+640*5,2+245*10+103*5,3+132*4,8+514*5,4+518*5,6+72*4,4+157*7,5 | 23012.8
vrátane výplne dutín vyklinovaním menšou frakciou kameňa, preštrkovanie min. fr. 32/63 - 2301,28 m3
vyústenie priepustov - kam.rovnanina preliata betónom hr. 0,3m
|  |  |  | priepust v km 14,131 80: 7*1,4*0,3 | 2.94
|  |  |  | priepust v km 14,243 45: 12*1,4*0,3 | 5.04
7.98
|  |  |  | spolu | 23020.78
77 |  | 31210303 |  | Spevnené plochy, dlažby z lomového kameňa |  | m2 | 56
|  |  | 3121030302 | Spevnené plochy, dlažby z lomového kameňa na cementovú maltu |  | m2 | 56
vtok priepustov - lomový kameň - dlažba hr. 0,3m
|  |  |  | priepust v km 14,243 45: 40*1,4 | 56
| 45.26.14 |  |  | Izolačné práce proti vode
78 |  | 61010101 |  | Izolácie proti vode a zemnej vlhkosti, bežných konštrukcií náterivami a tmelmi |  | m2 | 473.56
|  |  | 6101010101 | Izolácie proti vode a zemnej vlhkosti, bežných konštrukcií náterivami a tmelmi na ploche vodorovnej |  | m2 | 346.48
priepusty - základová doska - 1xPN+2xAN - vykázaná jedna plocha náteru
|  |  |  | priepust v km 14,131 80: (23,58*0,3*2)+(2*0,3*2,2)+(23,58*2,2) | 67.344
|  |  |  | priepust v km 14,243 45: (48*0,3*2)+(2*0,3*2,5)+(48*2,5) | 150.3
|  |  |  | priepust v km 14,453 36: (45,54*0,3*2)+(2*0,3*2,2)+(45,54*2,2) | 128.832
346.476
|  |  | 6101010102 | Izolácie proti vode a zemnej vlhkosti, bežných konštrukcií náterivami a tmelmi na ploche zvislej |  | m2 | 127.08
priepusty - ochrana vyústenia (čelo) - 1xPN+2xAN - vykázaná jedna plocha náteru
|  |  |  | priepust v km 14,243 45: 1,2*2,5+2*2,2*4,5 | 22.8
|  |  |  | priepust v km 14,453 36: 1,2*2,2+2*2,2*4,8 | 23.76
46.56
priepusty - vtoková nádržka - 1xPN+2xAN - vykázaná jedna plocha náteru
|  |  |  | priepust v km 14,131 80: (2,8+3,3)*2*3,4 | 41.48
|  |  |  | priepust v km 14,453 36: (2,8+3,3)*2*3,2 | 39.04
80.52
|  |  |  | spolu | 127.08
| 45.26.22 |  |  | Základové práce a vŕtanie vodných studní
79 |  | 02010101 |  | Zlepšovanie základovej pôdy, výplň odvodňovacích rebier alebo trativodov kamenivom, štrkopieskom |  | m3 | 1691.01
|  |  | 0201010101 | Zlepšovanie základovej pôdy, výplň odvodňovacích rebier alebo trativodov kamenivom, štrkopieskom triedeným |  | m3 | 1691.01
|  |  |  | obsyp drenáže štrkom 8/16: 4570,30*0,37-84,00 | 1607.011
|  |  |  | zásyp ryhy trativodu pod priekopou štrkom fr. 22/32/63: 210*0,8*0,5 | 84
1691.011
80 |  | 02010201 |  | Zlepšovanie základovej pôdy, lôžko pre trativody a vankúše pod základy, z kameniva, štrkopiesku |  | m3 | 137.11
|  |  | 0201020101 | Zlepšovanie základovej pôdy, lôžko pre trativody a vankúše pod základy, z kameniva, štrkopiesku triedeného |  | m3 | 137.11
|  |  |  | vyrovnávací štrkopieskový podsyp hr. min. 0,06 m (pod drenážnou rúrou): 4570,30*0,5*0,06 | 137.109
81 |  | 02010309 |  | Zlepšovanie základovej pôdy, trativody kompletné z potrubia plastického |  | m | 4570.3
|  |  | 0201030906 | Zlepšovanie základovej pôdy, trativody kompletné z potrubia plastického DN 160 mm |  | m | 4570.3
|  |  |  | plne perforovaná drenážna rúra DN 160 SN8 | 4570.3
82 |  | 02010553 |  | Zlepšovanie základovej pôdy, drenážne vrstvy z geosyntetického materiálu |  | m2 | 353504.68
|  |  | 0201055301 | Zlepšovanie základovej pôdy, drenážne vrstvy z geosyntetického materiálu - geotextílií |  | m2 | 353504.68
|  |  |  | netkaná separačná geotextília (2x hr. 1.6 mm pod pätkou a 1x hr. 1.6 mm pod rovnaninou); 333g/m2: (302*12+60*10+998*9,5+988*10+132*8,7+514*9,5+518*9,5+72*8+157*8)*1,2+3596*2,6 | 52992.88
SANÁCIA TYP1 (hr. 0.5 m)
|  |  |  | separačná geotextília | 34965
SANÁCIA TYP 2 (hr. 1m)
|  |  |  | separačná geotextília | 95519
SANÁCIA TYP 3 (hr. 1.5m)
|  |  |  | separačná geotextília 2x: 2*69142 | 138284
SANÁCIA TYP 5 (hr. 0.5m)
|  |  |  | separačná geotextília | 6095
|  |  |  | separačná netkaná geotextília; v rámci nespevnených krajníc polymér: prvotná surovina polypropylén, plošná hmotnosť min. 250 g/m2; ťahová pevnosť 20/20 kN/m | 25560
|  |  |  | priepust V KM 14,131 80 - filtračná gtx: 24*3,7 | 88.8
|  |  |  | spolu | 353504.68
83 |  | 02050132 |  | Steny štetovnicové baranené, z kovových dielcov |  | m2 | 283.2
|  |  | 0205013202 | Steny štetovnicové baranené, z kovových dielcov, hĺ. nad 10 m |  | m2 | 283.2
trvalé štetovnice pre priepusty L=12m, š=0,48 m
|  |  |  | priepust v km 14,131 80: (6,7+5,7)*12 | 148.8
|  |  |  | priepust v km 14,453 36: (5,6+5,6)*12 | 134.4
283.2
84 |  | 02060905 |  | Spevňovanie hornín a konštrukcií, opláštenie, spevnenie geotextíliou a geomrežovinou |  | m2 | 335417
|  |  | 0206090501 | Spevňovanie hornín a konštrukcií, opláštenie, spevnenie geotextíliou a geomrežovinou, sklon do 1:5 |  | m2 | 335417
SANÁCIA TYP 2 (hr. 1m)
|  |  |  | výstužná geomreža 2x: 2*95519 | 191038
SANÁCIA TYP 3 (hr. 1.5m)
|  |  |  | výstužná geomreža 2x: 2*69142 | 138284
SANÁCIA TYP 5 (hr. 0.5m)
|  |  |  | výstužná geomreža | 6095
|  |  |  | spolu | 335417
85 |  | 02060949 |  | Spevňovanie hornín a konštrukcií, opláštenie, spevnenie sieťovinou, rohožami |  | m2 | 980
|  |  | 0206094902 | Spevňovanie hornín a konštrukcií, opláštenie, spevnenie sieťovinou, rohožami - vystužná protierózna z prírodných vlákien |  | m2 | 430
SPEVNENIE SVAHU V SKLONE 1:1.5
|  |  |  | biodegradovateľná rohož | 430
|  |  | 0206094905 | Spevňovanie hornín a konštrukcií, opláštenie, spevnenie sieťovinou, rohožou, plastovou rohožou |  | m2 | 550
|  |  |  | protierózna rohož z polypropylénej georohože extrudovanej na výstužnú geomrežu, pevnosť v ťahu min. 4,5 kN/m | 550
vrátane systémových kotviacich prvkov dĺ. 0.3 m raster 1.25x1.25m - 374 ks
| 45.26.23 |  |  | Betonárske práce
86 |  | 11010101 |  | Základy, pásy z betónu prostého |  | m3 | 35.5
|  |  | 1101010107 | Základy, pásy z betónu prostého, tr. C 30/37 (B 35) |  | m3 | 35.5
|  |  |  | betonovy prah pod bet. zvodilo beton C30/37-XF4 (rozmer 0.2x0.25x1m): 710*0,2*0,25*1 | 35.5
87 |  | 11010302 |  | Základy, dosky z betónu železového |  | m3 | 81.62
|  |  | 1101030207 | Základy, dosky z betónu železového, tr. C 30/37 (B 35) |  | m3 | 81.62
základová doska priepustov
|  |  |  | priepust v km 14,131 80: 23,58*0,3*2,2 | 15.5628
|  |  |  | priepust v km 14,243 45: 48*0,3*2,5 | 36
|  |  |  | priepust v km 14,453 36: 45,54*0,3*2,2 | 30.0564
81.6192
88 |  | 11010311 |  | Základy, dosky, debnenie tradičné |  | m2 | 84.19
|  |  | 1101031101 | Základy, dosky, debnenie tradičné drevené |  | m2 | 84.19
debnenie základových dosiek priepustov
|  |  |  | priepust v km 14,131 80: (23,58*0,3*2)+(4*0,3*2,2) | 16.788
|  |  |  | priepust v km 14,243 45: (48*0,3*2)+(8*0,3*2,5) | 34.8
|  |  |  | priepust v km 14,453 36: (45,54*0,3*2)+(8*0,3*2,2) | 32.604
84.192
89 |  | 11010321 |  | Základy, dosky, výstuž z betonárskej ocele |  | t | 12.6
|  |  | 1101032106 | Základy, dosky, výstuž z betonárskej ocele 10505 |  | t | 12.6
výstuž základových dosiek priepustov - B 500 B
|  |  |  | priepust v km 14,131 80 | 1.71
|  |  |  | priepust v km 14,243 45 | 5.9
|  |  |  | priepust v km 14,453 36: 2,621+2,367 | 4.988
12.598
90 |  | 11200401 |  | Podkladné konštrukcie vyrovnávacie, z betónu prostého |  | m3 | 5.5
|  |  | 1120040108 | Podkladné konštrukcie, vyrovnávacie konštrukcie z betónu prostého, tr. C 35/45 (B 45) |  | m3 | 5.5
obrusný betón C35/45 vtokovej nádržky priepustov
|  |  |  | priepust v km 14,131 80: 1,1*2,5 | 2.75
|  |  |  | priepust v km 14,453 36: 1,1*2,5 | 2.75
5.5
91 |  | 11250602 |  | Doplňujúce konštrukcie, čelá priepustov a výuste, z betónu železového |  | ks | 2
|  |  | 1125060207 | Doplňujúce konštrukcie, čelá priepustov a výuste, z betónu železového tr. C 30/37 (B 35) |  | ks | 2
ochrana vyústenia (čelo) priepustov
|  |  |  | priepust v km 14,243 45 : 9,5*0,3+1,5*1,9=5,70 m3 | 1
|  |  |  | priepust v km 14,453 36: 9,6*0,3+1,5*1,9=5,73 m3 | 1
2
92 |  | 11250611 |  | Doplňujúce konštrukcie, čelá priepustov a výuste, debnenie tradičné |  | m2 | 42.82
|  |  | 1125061101 | Doplňujúce konštrukcie, čelá priepustov a výuste, debnenie tradičné drevené |  | m2 | 42.82
debnenie ochrany vyústenia (čelo) priepustov
|  |  |  | priepust v km 14,243 45 : 9,5*2+2*0,95*0,3+2*3,1*0,3 | 21.43
|  |  |  | priepust v km 14,453 36: 9,5*2+2*0,89*0,3+2*3,1*0,3 | 21.394
42.824
93 |  | 11250621 |  | Doplňujúce konštrukcie, čelá priepustov a výuste, výstuž z betonárskej ocele |  | t | 1.12
|  |  | 1125062107 | Doplňujúce konštrukcie, čelá priepustov a výuste, výstuž z betonárskej ocele zo zváraných sietí |  | t | 1.12
kari sieť ochrany vyústenia (čelo) priepustov
|  |  |  | priepust v km 14,243 45 | 0.55
|  |  |  | priepust v km 14,453 36 | 0.57
1.12
94 |  | 11250702 |  | Doplňujúce konštrukcie, vtokové nádržky, z betónu železového |  | ks | 2
|  |  | 1125070207 | Doplňujúce konštrukcie, vtokové nádržky, z betónu železového tr. C 30/37 (B 35) |  | ks | 2
vtoková nádržka priepustov
|  |  |  | priepust v km 14,131 80: (2,8*3,3*0,4)+(3,3*3*0,4)+(2*3*0,4)+(2*2,5*0,4)+((3,3*3*0,4)-(1,9*1,9*0,4))=14,57 m3 | 1
vrátane stúpadiel
vrátane kompozitnej mreže - 5 m2
vrátane podkladného betónu C12/15 s debnením - 1,12 m3 a 1,34 m2
|  |  |  | priepust v km 14,453 36: (2,8*3,3*0,4)+(3,3*2,8*0,4)+(2*2,8*0,4)+(2*2,5*0,4)+((3,3*2,8*0,4)-(1,9*1,9*0,4))=13,88 m3 | 1
vrátane stúpadiel
vrátane kompozitnej mreže - 5 m2
vrátane podkladného betónu C12/15 s debnením - 1,12 m3 a 1,34 m2
2
95 |  | 11250711 |  | Doplňujúce konštrukcie, vtokové nádržky, debnenie tradičné |  | m2 | 132.72
|  |  | 1125071101 | Doplňujúce konštrukcie, vtokové nádržky, debnenie tradičné drevené |  | m2 | 132.72
debnenie vtokovej nádržky priepustov
|  |  |  | priepust v km 14,131 80: 12,2*3,4+9*3 | 68.48
|  |  |  | priepust v km 14,453 36: 12,2*3,2+9*2,8 | 64.24
132.72
96 |  | 11250721 |  | Doplňujúce konštrukcie, vtokové nádržky, výstuž z betonárskej ocele |  | t | 3.12
|  |  | 1125072106 | Doplňujúce konštrukcie, vtokové nádržky, výstuž z betonárskej ocele 10505 |  | t | 3.12
výstuž vtokovej nádržky priepustov - oceľ B 500 B
|  |  |  | priepust v km 14,131 80 | 1.57
|  |  |  | priepust v km 14,453 36 | 1.55
3.12

## 103-01
ČASŤ STAVBY : |  |  |  | 103-01 Diaľnica D3 km 11,100-22,300 - Vozovka - celá konštrukcia
KS: |  |  |  | 2111
POLOŽKA |  |  |  | VÝKAZ VÝMER |  | M.J. | MNOŽ.
Č. | KÓD CPV | KÓD SP | KÓD SPP
| 45.23.32 |  |  | Práce na vrchnej stavbe diaľníc, ciest, ulíc, chodníkov a nekrytých parkovísk
1 |  | 22030330 |  | Podkladné a krycie vrstvy z asfaltových zmesí, bitúmenové postreky, nátery, posypy spojovací postrek |  | m2 | 296548.73
|  |  | 2203033004 | Podkladné a krycie vrstvy z asfaltových zmesí, bitúmenové postreky, nátery, posypy spojovací postrek z modifikovanej emulzie |  | m2 | 296548.73
|  |  |  | spojovací postrek emulzný modifikovaný PS;CBP 0,5kg/m2 | 147687.72
|  |  |  | spojovací postrek emulzný modifikovaný PS;CBP 0,5kg/m2 | 148861.01
296548.73
2 |  | 22030640 |  | Podkladné a krycie vrstvy z asfaltových zmesí, bitúmenové vrstvy, asfaltový betón |  | m3 | 8861.26
|  |  | 2203064004 | Podkladné a krycie vrstvy z asfaltových zmesí, bitúmenové vrstvy, asfaltový betón triedy I modifikovaný |  | m3 | 8861.26
|  |  |  | asfaltový betón AC 22L, PMB 45/80-75, I hr. 60 mm: 0,06*147687,72 | 8861.2632
3 |  | 22030641 |  | Podkladné a krycie vrstvy z asfaltových zmesí, bitúmenové vrstvy, asfaltový koberec mastixový |  | m3 | 5866.44
|  |  | 2203064101 | Podkladné a krycie vrstvy z asfaltových zmesí, bitúmenové vrstvy, asfaltový koberec mastixový triedy I |  | m3 | 5866.44
|  |  |  | asfaltový koberec mastixový SMA 11O, PMB 45/80-75, I hr. 40 mm: 0,04*146661,09 | 5866.4436
| 45.23.33 |  |  | Práce na spodnej stavby diaľnic, ciest, ulíc a chodníkov a nekrytých parkovísk
4 |  | 22010104 |  | Podkladné a krycie vrstvy bez spojiva nestmelené, štrkodrva |  | m3 | 46404.06
|  |  |  | štrkodrvina UM ŠD 31,5 Gc hr. min. 200 mm (priemer 220), hr. 220 mm - vozovka: 0,22*168660,25+(750+175+85+315+546+925+37+41+820+152+720+350+48+166)*0,15*1,6+25560*0,9*0,15 | 41787.055
|  |  |  | štrkodrvina UM ŠD 31,5 Gc - vozovka SDP mimo prejazdov | 4617
46404.055
5 |  | 22020212 |  | Podkladné a krycie vrstvy s hydraulickým spojivom, stabilizované z miešacieho centra zmesou spojív |  | m3 | 31972.12
|  |  |  | cementom stmelená zmes CBGM C5/6 22 hr. 200 mm: 0,20*159860,59 | 31972.118
6 |  | 22030329 |  | Podkladné a krycie vrstvy z asfaltových zmesí, bitúmenové postreky, nátery,posypy infiltračný postrek |  | m2 | 173579.59
|  |  | 2203032904 | Podkladné a krycie vrstvy z asfaltových zmesí, bitúmenové postreky, nátery,posypy infiltračný postrek z modifikovanej emulzie |  | m2 | 173579.59
|  |  |  | infiltračný postrek modifikovaný PI, PMB 1.0 kg/m2 - vozovka | 159860.59
|  |  |  | infiltračný postrek modifikovaný PI, PMB 1.0 kg/m2 - vozovka SDP mimo prejazdov | 13719
173579.59
7 |  | 22030539 |  | Podkladné a krycie vrstvy z asfaltových zmesí s bitúmenovým spojivom, kamenivo obaľované asfaltom |  | m3 | 16258
|  |  | 2203053901 | Podkladné a krycie vrstvy z asfaltových zmesí s bitúmenovým spojivom, kamenivo obaľované asfaltom triedy I |  | m3 | 16258
|  |  |  | asfaltový betón A 22P, PMB 25/55-65, I hr. 100 mm: 0,10*148861,01 | 14886.101
|  |  |  | asfaltový betón modifikovaný AC 22 P; PMB 25/55-65; I; 100 mm - vozovka SDP mimo prejazdov: 0,10*13719,00 | 1371.9
16258.001

## 103-02
ČASŤ STAVBY : |  |  |  | 103-02 Diaľnica D3 km 11,100-22,300 - Zvodidlá a tlmiče nárazov
KS: |  |  |  | 2111
POLOŽKA |  |  |  | VÝKAZ VÝMER |  | M.J. | MNOŽ.
Č. | KÓD CPV | KÓD SP | KÓD SPP
| 45.23.32 |  |  | Práce na vrchnej stavbe diaľníc, ciest, ulíc, chodníkov a nekrytých parkovísk
1 |  | 22250356 |  | Doplňujúce konštrukcie, zvodidlá prefabrikované |  | m | 8456
|  |  | 2225035602 | Doplňujúce konštrukcie, zvodidlá prefabrikované s ozubom-zámkom |  | m | 8456
|  |  |  | jednostranné betonové zvodidlo H2 | 1352
|  |  |  | jednostranné betonové zvodidlo H3 | 2048
|  |  |  | obojstranné betonové zvodidlo H3 | 5056
8456
2 |  | 22250362 |  | Doplňujúce konštrukcie, zvodidlá oceľové |  | m | 13818
|  |  |  | jednostranné oceľové zvodidlo H2 | 10366
|  |  |  | jednostranné oceľové zvodidlo H3 | 3142
|  |  |  | obojstranné oceľové zvodidlo H3 | 310
13818
3 |  | 22250363 |  | Doplňujúce konštrukcie, zvodidlá obojstranné oceľové |  | m | 280
|  |  | 2225036301 | Doplňujúce konštrukcie, zvodidlá obojstranné oceľové pohyblivé s otváracím systémom |  | m | 280
|  |  |  | obojstranné otváracie oceľové zvodidlo H2: 7 ks*40 m | 280
4 |  | 22250463 |  | Doplňujúce konštrukcie, ochranné zariadenia, odrazníky |  | ks | 849
|  |  |  | trojdielny smerový odrážač (na betonove zvodidlo) | 296
|  |  |  | trojdielny smerový odrážač (na betonove zvodidlo) MODRY | 118
|  |  |  | odrazky do zvodnici obojst. ocel. zvodidla H3 a mostného zvodidla H3 | 238
|  |  |  | odrazky do zvodnici obojst. ocel. zvodidla H3 a mostného zvodidla H3 MODRE | 197
849
5 |  | 22250465 |  | Doplňujúce konštrukcie, ochranné zariadenia, nádstavce na zvodidlá |  | ks | 942
|  |  |  | smerový stĺpik zvodidlový | 640
|  |  |  | smerový stĺpik zvodidlový s modrou výstrahou | 302
942
6 |  | 22250467 |  | Doplňujúce konštrukcie,ochranné zariadenia |  | ks | 2
|  |  | 2225046701 | Doplňujúce konštrukcie,ochranné zariadenia, protinárazové zábrany - tlmiče nárazov |  | ks | 2
|  |  |  | tlmič nárazu 110 - komplet | 2
vrátane bet. základovej dosky pod tlmič

## 103-03
ČASŤ STAVBY : |  |  |  | 103-03 Diaľnica D3 km 11,100-22,300 - Zvislé dopravné značenie
KS: |  |  |  | 2111
POLOŽKA |  |  |  | VÝKAZ VÝMER |  | M.J. | MNOŽ.
Č. | KÓD CPV | KÓD SP | KÓD SPP
| 45.00.00 |  |  | Všeobecné položky v procese obstarávania stavieb
1 |  | 00010401 |  | Zmluvné požiadavky poplatky za skládky vybúraných hmôt a sutí |  | t | 9.77
9.768
2 |  | 00010403 |  | Zmluvné požiadavky poplatky za skládky zeminy |  | m3 | 235.65
uloženie prebytočnej zeminy
|  |  |  | 102,29m3-66,25m3 | 36.04
zemina z pilót
|  |  |  | 34 ks*3,14*0,465m*0,465m*6m | 138.5051
|  |  |  | 14 ks*3,14*0,465m*0,465m*6m | 57.0315
|  |  |  | hluchý vrt: 6ks*3,14*0,465*0,465*1m | 4.0737
235.6503
| 45.11.11 |  |  | Demolačné práce
3 |  | 05010105 |  | Búranie konštrukcií základov, železobetónových |  | m3 | 4.07
odbúranie hluchého vrtu
|  |  |  | 4,07m3 | 4.07
4 |  | 05080200 |  | Doprava vybúraných hmôt vodorovná |  | t | 9.77
|  |  | 0508020003 | Doprava vybúraných hmôt vodorovná, nad 1 km |  | t | 9.77
odvoz na spoplatnenú skládku
|  |  |  | žb hluchého vrtu: 4,07m3*2,4t/m3 | 9.768
| 45.11.24 |  |  | Výkopové práce
5 |  | 01030102 |  | Hĺbené vykopávky jám nezapažených |  | m3 | 102.29
|  |  | 0103010207 | Hĺbené vykopávky jám nezapažených, tr. horniny 1-4 |  | m3 | 102.29
základy
|  |  |  | km0,207 vetva B...1,25m2*4,8m+1,46*m2*4,8m | 13.008
|  |  |  | km0,430 vetva B...2,5m2*4,8m | 12
|  |  |  | pri základoch s výškou hlavy pilót 1m:4,8m*2,3m*0,5m*14ks | 77.28
102.288
6 |  | 01040402 |  | Konštrukcie z hornín - zásypy so zhutnením |  | m3 | 66.25
|  |  | 0104040207 | Konštrukcie z hornín - zásypy so zhutnením, tr. horniny 1-4 |  | m3 | 66.25
základy
|  |  |  | km0,207 vetva B.....13,01m3-(0,61m2*3,6m+0,6m2*3,6m) | 8.654
|  |  |  | km0,430 vetva B...12m3-(1,1*3,6*1)m3 | 8.04
pri základoch s výškou hlavy pilót 1m:
|  |  |  | 77,28-(1,1m*0,5m*3,6m*14ks) | 49.56
66.254
| 45.11.25 |  |  | Presun zemín
7 |  | 01040100 |  | Konštrukcie z hornín - skládky |  | m3 | 235.65
|  |  | 0104010007 | Konštrukcie z hornín - skládky tr.horniny 1-4 |  | m3 | 235.65
prebytočná zemina z výkopu na skládku
|  |  |  | 102,29m3-66,25m3 | 36.04
zemina z pilót
|  |  |  | 34 ks*3,14*0,465m*0,465m*6m | 138.5051
|  |  |  | 14 ks*3,14*0,465m*0,465m*6m | 57.0315
|  |  |  | hluchý vrt: 6ks*3,14*0,465*0,465*1m | 4.0737
235.6503
8 |  | 01060204 |  | Premiestnenie vodorovné nad 3 000 m |  | m3 | 235.65
|  |  | 0106020401 | Premiestnenie výkopku resp, rúbaniny, vodorovné nad 3 000 m, tr, horniny 1-4 |  | m3 | 235.65
zemina z pilot+zemina z jám prebytok
|  |  |  | 34 ks*3,14*0,465m*0,465m*6m | 138.5051
|  |  |  | 14 ks*3,14*0,465m*0,465m*6m | 57.0315
|  |  |  | hluchý vrt: 6ks*3,14*0,465*0,465*1m | 4.0737
|  |  |  | 102,29m3-66,25m3 | 36.04
235.6503
9 |  | 01060700 |  | Premiestnenie - nakladanie, prekladanie, vykladanie |  | m3 | 36.04
|  |  | 0106070007 | Premiestnenie výkopku resp. rúbaniny - nakladanie, prekladanie, vykladanie, tr. horniny 1-4 |  | m3 | 36.04
prebytočný materiál z výkopu na skládku
|  |  |  | 102,29m3-66,25m3 | 36.04
| 45.23.32 |  |  | Práce na vrchnej stavbe diaľníc, ciest, ulíc, chodníkov a nekrytých parkovísk
10 |  | 22250466 |  | Doplňujúce konštrukcie, ochranné zariadenia, dopravné zrkadlá |  | ks | 3
|  |  |  | Dopravné zrkadlo..............3ks | 3
11 |  | 22250567 |  | Doplňujúce konštrukcie, značky staničenia a geodetické body, kilometrovníky |  | ks | 63
trvalé dopravné značenie v zmysle prílohy C.2 Dopravné značenie celej stavby
|  |  |  | 355: 17*2+15*1 | 49
|  |  |  | 355 (spolu s 509 sos): 2*7 | 14
63
- kompletné zhotovenie, vrátane stĺpikov
12 |  | 22250671 |  | Doplňujúce konštrukcie, zvislé dopravné značky, normálny alebo zväčšený rozmer |  | ks | 59
|  |  | 2225067106 | Doplňujúce konštrukcie, zvislé dopravné značky, normálny alebo zväčšený rozmer hliníkové reflexné |  | ks | 59
trvalé dopravné značenie v zmysle prílohy C.2 Dopravné značenie celej stavby
SO 103
|  |  |  | 201+210=2*(1+1) | 4
|  |  |  | 202 | 2
|  |  |  | 230 | 2
|  |  |  | 501-60 (150m) (doplnková pod 411): 2*2 | 4
|  |  |  | 509 (spolu s 355): 2*7 | 14
26
|  |  |  | presun značky 306 | 1
- kompletné zhotovenie, vrátane stĺpikov
|  |  |  | 309 | 5
|  |  |  | 310 | 1
|  |  |  | 344 (STOP v protismere)+310=2*(1+1)+2*(1+1) | 8
|  |  |  | 411 (samostatne)=2*2 | 6
|  |  |  | 411 (spolu s doplnkovou 501-60)=2*2 | 4
24
SO 103 privádzač
|  |  |  | 202+210(vpravo)=1+1 | 2
|  |  |  | 231+507=1+1 | 2
|  |  |  | 302 | 4
8
- kompletné zhotovenie, vrátane stĺpikov
|  |  |  | Spolu : | 59
13 |  | 22250672 |  | Doplňujúce konštrukcie, zvislé dopravné značky, veľkorozmerné |  | ks | 22
|  |  | 2225067206 | Doplňujúce konštrukcie, zvislé dopravné značky, veľkorozmerné hliníkové reflexné |  | ks | 22
trvalé dopravné značenie v zmysle prílohy C.2 Dopravné značenie celej stavby
SO 103
|  |  |  | 376 (SZ 101, km 12,0, konzolový portál P100) | 1
|  |  |  | 370 (SZ 159, km 12,4, na rámovom portáli P156 premenných DZ) | 1
|  |  |  | 370 (SZ 102, km 15,170, konzolový portál P101) | 1
|  |  |  | 372 (SZ 103, km 15,670, rámový portál P102) | 1
|  |  |  | 373 (SZ 104, km 16,170, konzolový portál P 103) | 1
|  |  |  | 360+360 (SZ106,107, km 0,250, rámový portál ) | 2
|  |  |  | 360+360 (SZ 156, 157, km 0,200, rámový portál P153) | 2
|  |  |  | 373 (SZ 154, km 17,007, rámový portál P153) | 1
|  |  |  | 372 (SZ 153, km 17,480, rámový portál P152) | 1
|  |  |  | 370 (SZ 152, km 18,000, rámový portál P151) | 1
12
|  |  |  | 376 (SZ 158, km 15,810, prízemná DZ) | 1
|  |  |  | 374 (SZ 105, km 16,370, prízemná DZ) | 1
|  |  |  | 374 (SZ 155, km 16,800, prízemná DZ) | 1
|  |  |  | 376 (SZ 108, km 19,397, prízemná DZ) | 1
4
- kompletné zhotovenie, vrátane stĺpikov, nosičov
SO 103 privádzač
|  |  |  | 360 (SZ 300, km 0,780, prízemná DZ) | 1
|  |  |  | 363 (SZ 301, km 0,620, prízemná DZ) | 1
|  |  |  | 363 (SZ 302, km 0,510, prízemná DZ) | 1
|  |  |  | 363 (SZ 352, km 0,640, prízemná DZ) | 1
|  |  |  | 363 (SZ 351, km 0,340, prízemná DZ) | 1
|  |  |  | 360 (SZ 350, km 0,210, prízemná DZ) | 1
6
- kompletné zhotovenie, vrátane stĺpikov, nosičov
|  |  |  | Spolu : | 22
14 |  | 22250673 |  | Doplňujúce konštrukcie, zvislé dopravné značky, nosné konštrukcie, - rámy |  | ks | 6
|  |  | 2225067301 | Doplňujúce konštrukcie, zvislé dopravné značky, nosné konštrukcie, - rámy oceľové |  | ks | 6
stĺpy pre prízemné premenné DZ
|  |  |  | PDZ km 12,90 | 1
|  |  |  | PDZ km 13,00 | 1
|  |  |  | PDZ km 14,40 | 2
|  |  |  | PDZ km 15,30 | 1
|  |  |  | PDZ km 16,870 D3 vetvy B | 1
6
spolu prízemné DZ.......361kg*6ks=2166kg
(plocha náteru.............7m2*6ks=42m2)
- vrátane povrchovej úpravy v zmysle PD
- vrátane kotvenia
15 |  | 22250675 |  | Doplňujúce konštrukcie, zvislé dopravné značky, portály |  | ks | 15
|  |  | 2225067501 | Doplňujúce konštrukcie, zvislé dopravné značky, portály oceľové |  | ks | 15
výkresy č. 312....až.....č.327
|  |  |  | rámový portál v km 0,207-vetva B.........4138,7kg (77m2) | 1
|  |  |  | T portál v km 0,430 - vetva B...............2045,7kg (39m2) | 1
|  |  |  | konzolový portál v km 12,00................3302,6kg (53m2) | 1
|  |  |  | rámový portál v km 12,400..................4273,3kg (79m2) | 1
|  |  |  | konzolový portál v km 15,170..............3007,2kg (48m2) | 1
|  |  |  | konzolový portál v km 15,600..............3333,8kg (54m2) | 1
|  |  |  | rámový portál v km 15,670..................4345,7kg (73m2) | 1
|  |  |  | konzolový portál v km 16,170..............2779,0kg (44m2) | 1
|  |  |  | rámový portál v km 0,250-vetva A........3856,4 kg (35m2) | 1
|  |  |  | rámový portál v km 0,200-vetva D........4102,8kg (76m2) | 1
|  |  |  | rámový portál v km 17,007................. 3801,6kg (70m2) | 1
|  |  |  | rámový portál v km 17,425 497...........3969,6 kg (73m2) | 1
|  |  |  | rámový portál v km 18,000.................3926,8kg (72m2) | 1
|  |  |  | konzolový portál v km 19,400.............3333,8kg (54m2) | 1
|  |  |  | mýtna brána v km 14,200..................9567,6kg (139,8m2) | 1
15
spolu portály..............59 784,6kg
(hmotnosť vrátane kotvenia a spojovacieho materiálu)
(plocha náteru.............986,8m2)
- vrátane povrchovej úpravy v zmysle PD
- vrátane kotvenia
| 45.26.14 |  |  | Izolačné práce proti vode
16 |  | 61010101 |  | Izolácie proti vode a zemnej vlhkosti, bežných konštrukcií náterivami a tmelmi |  | m2 | 259.9
|  |  | 6101010101 | Izolácie proti vode a zemnej vlhkosti, bežných konštrukcií náterivami a tmelmi na ploche vodorovnej |  | m2 | 67.2
základy: 1xPN+2xAN
z1=9ks, z4=1ks, z5=1ks, z6=3ks, z7=1ks, z9=2ks
|  |  |  | 17ks*(3,6*1,1-1,16)m2 | 47.6
z2=1ks, z3=1ks, z8=5ks
|  |  |  | 7ks*(3,6*1,1-1,16)m2 | 19.6
|  |  |  | SPOLU | 67.2
|  |  | 6101010102 | Izolácie proti vode a zemnej vlhkosti, bežných konštrukcií náterivami a tmelmi na ploche zvislej |  | m2 | 192.7
základy: 1xPN+2xAN
z1=9ks, z4=1ks, z5=1ks, z6=3ks, z7=1ks, z9=2ks
|  |  |  | 17*((3,6*2+1,1*2)*1) | 159.8
z2=1ks, z3=1ks, z8=5ks
Spolu 7ks
|  |  |  | 7*((3,6*2+1,1*2)*0,5) | 32.9
|  |  |  | SPOLU | 192.7
| 45.26.22 |  |  | Základové práce a vŕtanie vodných studní
17 |  | 02020672 |  | Vrty pre pilóty, tr.horniny II |  | m | 121.2
|  |  | 0202067206 | Vrty pre pilóty, tr.horniny II, D nad 850 do 1050 mm |  | m | 121.2
portály dopravného značenia, pilóta fí 930 mm dĺ. 6,0 m 40% pre základy
z1=9ks, z4=1ks, z5=1ks, z6=3ks, z7=1ks, z9=2ks
spolu : 17 základov*2ks/1 základ=34ks
|  |  |  | 34 ks*6,0m*0,40= | 81.6
z2=1ks, z3=1ks, z8=5ks
spolu : 7 základov*2ks/1 základ=14ks
|  |  |  | 14 ks*6,0m*0,40= | 33.6
|  |  |  | SPOLU | 115.2
hluchý vrt pre pilóty(rámový portál km 0,207 veva B, z1)
|  |  |  | 4pilóty dĺ.1m=4*1 | 4
hluchý vrt pre pilóty( T portál km 0,430 veva B, z5)
|  |  |  | 2pilóty dĺ.1m=2*1 | 2
6
|  |  |  | SPOLU | 121.2
18 |  | 02020673 |  | Vrty pre pilóty, tr.horniny III |  | m | 172.8
|  |  | 0202067306 | Vrty pre pilóty, tr.horniny III, D nad 850 do 1050 mm |  | m | 172.8
portály dopravného značenia, pilóta fí 930 mm dĺ. 6,0 m 60% pre základy
z1=9ks, z4=1ks, z5=1ks, z6=3ks, z7=1ks, z9=2ks
spolu : 17 základov*2ks/1 základ=34ks
|  |  |  | 34 ks*6,0m*0,60= | 122.4
z2=1ks, z3=1ks, z8=5ks
spolu : 7 základov*2ks/1 základ=14ks
|  |  |  | 14 ks*6,0m*0,60= | 50.4
|  |  |  | SPOLU | 172.8
19 |  | 02040222 |  | Pilóty betónované na mieste s vytiahnutím pažnice, beton železový |  | m3 | 199.67
|  |  | 0204022201 | Pilóty betónované na mieste s vytiahnutím pažnice, beton železový C 16/20 |  | m3 | 4.07
v mieste hluchého vrtu
hluchý vrt pre pilóty(rámový portál km 0,207 veva B, z1)
|  |  |  | 4pilóty dĺ.1m=4ks*3,14*0,465*0,465*1 | 2.7158
hluchý vrt pre pilóty( T portál km 0,430 veva B, z5)
|  |  |  | 2pilóty dĺ.1m=2ks*3,14*0,465*0,465*1 | 1.3579
4.0737
|  |  | 0204022202 | Pilóty betónované na mieste s vytiahnutím pažnice, beton železový C 25/30 |  | m3 | 195.6
výkres č. 331
pilóta C20/25-XC2, XA1(SK)-CL 0,4-Dmax 22-S3
ф930 mm dĺ. 6 m pre základy
z1=9ks, z4=1ks, z5=1ks, z6=3ks, z7=1ks, z9=2ks
spolu : 17 základov*2ks/1 základ=34ks
|  |  |  | 34 ks*3,14*0,465m*0,465m*6m=34ks*4,075m3 | 138.55
pilóta C20/25-XC2, XA1(SK)-CL 0,4-Dmax 22-S3
ф930 mm dĺ. 6 m pre základy
z2=1ks, z3=1ks, z8=5ks
spolu : 7 základov*2ks/1 základ=14ks
|  |  |  | 14 ks*3,14*0,465m*0,465m*6m=14ks*4,075m3 | 57.05
195.6
20 |  | 02040223 |  | Pilóty betónované na mieste s vytiahnutím pažnice, betonárska výstuž |  | t | 13.95
|  |  | 0204022304 | Pilóty betónované na mieste s vytiahnutím pažnice, betonárska výstuž 10 505 |  | t | 13.95
výkres č. 331
z1=9ks, z4=1ks, z5=1ks, z6=3ks, z7=1ks, z9=2ks
spolu : 17 základov*2ks/1 základ=34ks
|  |  |  | 34ks*0,29391 t/ks | 9.9929
z2=1ks, z3=1ks, z8=5ks
spolu : 7 základov*2ks/1 základ=14ks
|  |  |  | 14 ks*0,28255t/ks | 3.9557
13.9486
| 45.26.23 |  |  | Betonárske práce
21 |  | 11010202 |  | Základy, pätky z betónu železového |  | m3 | 137.58
|  |  | 1101020208 | Základy, pätky z betónu železového, tr. C 35/45 (B 45) |  | m3 | 137.58
výkres č. 329
z1=9ks, z4=1ks, z5=1ks, z6=3ks, z7=1ks, z9=2ks
Spolu 17ks
|  |  |  | 17*((3,6*1,1*1)+(1,16*1,6)) | 98.872
z2=1ks, z3=1ks, z8=5ks
Spolu 7ks
|  |  |  | 7*((3,6*1,1*0,5)+(1,16*1,6)) | 26.852
125.724
podkladný betón C12/15 ....... 17ks+7ks á 0,494 m3:
|  |  |  | 24ks*0,494m3 | 11.856
|  |  |  | SPOLU | 137.58
22 |  | 11010211 |  | Základy, pätky, debnenie tradičné |  | m2 | 386.14
|  |  | 1101021101 | Základy, pätky, debnenie tradičné drevené |  | m2 | 386.14
z1=9ks, z4=1ks, z5=1ks, z6=3ks, z7=1ks, z9=2ks
Spolu 17ks
|  |  |  | 17*((3,6*2+1,1*2)*1)+17*(4,4*1,6) | 279.48
z2=1ks, z3=1ks, z8=5ks
Spolu 7ks
|  |  |  | 7*((3,6*2+1,1*2)*0,5)+7*(4,4*1,6) | 82.18
361.66
podkladný betón C12/15
|  |  |  | 24ks*((3,8*2+1,3*2)*0,1)m3 | 24.48
|  |  |  | SPOLU | 386.14
23 |  | 11010221 |  | Základy, pätky, výstuž z betonárskej ocele |  | t | 10.79
|  |  | 1101022106 | Základy, pätky, výstuž z betonárskej ocele 10505 |  | t | 10.79
výstuž základy
z1=9ks, z4=1ks, z5=1ks, z6=3ks, z7=1ks, z9=2ks
|  |  |  | 17 ks*0,44681 t/ks | 7.5958
z2=1ks, z3=1ks, z8=5ks
|  |  |  | 7 ks*0,4566 t/ks | 3.1962
10.792

## 112
ČASŤ STAVBY : |  |  |  | 112 Preložka cesty I/11
KS: |  |  |  | 2111
POLOŽKA |  |  |  | VÝKAZ VÝMER |  | M.J. | MNOŽ.
Č. | KÓD CPV | KÓD SP | KÓD SPP
| 45.00.00 |  |  | Všeobecné položky v procese obstarávania stavieb
1 |  | 00010401 |  | Zmluvné požiadavky poplatky za skládky vybúraných hmôt a sutí |  | t | 91.46
91.4578
2 |  | 00010402 |  | Zmluvné požiadavky poplatky za zemník |  | m3 | 47749.03
47749.029
3 |  | 00010403 |  | Zmluvné požiadavky poplatky za skládky zeminy |  | m3 | 750.99
|  |  |  | nevhodná zemina z výkopov | 750.994
| 45.11.11 |  |  | Demolačné práce
4 |  | 05030161 |  | Odstránenie spevnených plôch vozoviek a doplňujúcich konštrukcií krytov cementobetónových |  | m2 | 8.73
|  |  | 0503016102 | Odstránenie spevnených plôch vozoviek a doplňujúcich konštrukcií krytov cementobetónových hr. nad 100 do 200 mm |  | m2 | 8.73
|  |  |  | odstránenie betónového rigola hr. 180 mm - odhad hrúbky rigola aj s betónovým lôžkom | 8.73
5 |  | 05030162 |  | Odstránenie spevnených plôch vozoviek a doplňujúcich konštrukcií krytov bitúmenových |  | m2 | 162.39
|  |  | 0503016201 | Odstránenie spevnených plôch vozoviek a doplňujúcich konštrukcií krytov bitúmenových hr.do 100 mm |  | m2 | 162.39
|  |  |  | odstránenie asfaltového krytu existujúcej asfaltovej vozovky hr. 40 mm - odhad skladby vozovky | 162.39
6 |  | 05030261 |  | Odstránenie spevnených plôch vozoviek a doplňujúcich konštrukcií podkladov z betónu prostého |  | m2 | 162.39
|  |  | 0503026102 | Odstránenie spevnených plôch vozoviek a doplňujúcich konštrukcií podkladov z betónu prostého hr. nad 100 do 200 mm |  | m2 | 162.39
|  |  |  | odstránenie CBGM podkladu existujúcej asfaltovej vozovky hr. 170 mm - odhad skladby vozovky | 162.39
7 |  | 05030262 |  | Odstránenie spevnených plôch vozoviek a doplňujúcich konštrukcií podkladov bitúmenových |  | m2 | 324.78
|  |  | 0503026201 | Odstránenie spevnených plôch vozoviek a doplňujúcich konštrukcií podkladov bitúmenových hr.do 100 mm |  | m2 | 324.78
|  |  |  | odstránenie asfaltového podkladu existujúcej asfaltovej vozovky hr. 70 mm - odhad skladby vozovky | 162.39
|  |  |  | odstránenie asfaltového podkladu existujúcej asfaltovej vozovky hr. 90 mm - odhad skladby vozovky | 162.39
324.78
8 |  | 05030264 |  | Odstránenie spevnených plôch vozoviek a doplňujúcich konštrukcií podkladov z kameniva hrubého drveného |  | m2 | 162.39
|  |  | 0503026402 | Odstránenie spevnených plôch vozoviek a doplňujúcich konštrukcií podkladov z kameniva hrubého drveného hr. nad 100 do 200 mm |  | m2 | 162.39
|  |  |  | odstránenie nespevneného podkladu existujúcej asfaltovej vozovky hr. 150 mm - odhad skladby vozovky | 162.39
9 |  | 05030507 |  | Odstránenie spevnených plôch vozoviek a doplňujúcich konštrukcií, zvislého dopravného značenia, kovových |  | ks | 40
odstránenie jestvujúceho dopravného značenia:
|  |  |  | základný rozmer 39ks | 39
|  |  |  | veľkoplošné 1ks | 1
40
10 |  | 05080200 |  | Doprava vybúraných hmôt vodorovná |  | t | 204.91
|  |  | 0508020003 | Doprava vybúraných hmôt vodorovná, nad 1 km |  | t | 204.91
odvoz spoplatnená skládka
|  |  |  | odstránenie asfaltového krytu existujúcej asfaltovej vozovky hr. 40 mm - odhad skladby vozovky: 162,39 m2*0,181 t/m2 | 29.3926
|  |  |  | odstránenie asfaltového podkladu existujúcej asfaltovej vozovky hr. 70 mm - odhad skladby vozovky: 162,39 m2*0,181 t/m2 | 29.3926
|  |  |  | odstránenie asfaltového podkladu existujúcej asfaltovej vozovky hr. 90 mm - odhad skladby vozovky: 162,39 m2*0,181 t/m2 | 29.3926
|  |  |  | odstránené zvislé dopravné značenie: 40*0,082= | 3.28
91.4578
odvoz na medziskládku
|  |  |  | odstránenie betónového rigola hr. 180 mm - odhad hrúbky rigola aj s betónovým lôžkom - 1,57 m3: 8,73 m2*0,44 t/m2 | 3.8412
|  |  |  | odstránenie CBGM podkladu existujúcej asfaltovej vozovky hr. 170 mm - odhad skladby vozovky - 27,61 m3: 162,39 m2*0,44 t/m2 | 71.4516
|  |  |  | odstránenie nespevneného podkladu existujúcej asfaltovej vozovky hr. 150 mm - odhad skladby vozovky - 24,36 m3: 162,39 m2*0,235 t/m2 | 38.1616
113.4544
|  |  |  | spolu | 204.9122
11 |  | 05090104 |  | Doplňujúce práce, recyklácia betónových konštrukcií |  | t | 75.29
recyklácia na medziskládke
|  |  |  | odstránenie betónového rigola hr. 180 mm - odhad hrúbky rigola aj s betónovým lôžkom: 8,73 m2*0,44 t/m2 | 3.8412
|  |  |  | odstránenie CBGM podkladu existujúcej asfaltovej vozovky hr. 170 mm - odhad skladby vozovky: 162,39 m2*0,44 t/m2 | 71.4516
75.2928
| 45.11.12 |  |  | Úprava staveniska a vyčisťovacie práce
12 |  | 01010502 |  | Pripravné práce, úprava zemín vápnom |  | m3 | 5137.82
|  |  | 0101050207 | Pripravné práce, úprava zemín vápnom, tr. horniny 1-4 |  | m3 | 5137.82
|  |  |  | úprava hydraulickým pojivom 30% z vykopanej zeminy pre spätné použitie do násypu | 5137.8213
| 45.11.23 |  |  | Vyplňovanie a rekultivačné práce
13 |  | 01060203 |  | Premiestnenie vodorovné do 3 000 m |  | m3 | 5079.34
|  |  | 0106020301 | Premiestnenie výkopku resp. rúbaniny, vodorovné do 3 000 m, tr. horniny 1-4 |  | m3 | 5079.34
|  |  |  | dovoz ornice pre svahy z medziskládky na zahumusovanie: 0,20*25396,70 | 5079.34
14 |  | 01060700 |  | Premiestnenie - nakladanie, prekladanie, vykladanie |  | m3 | 5079.34
|  |  | 0106070007 | Premiestnenie výkopku resp. rúbaniny - nakladanie, prekladanie, vykladanie, tr. horniny 1-4 |  | m3 | 5079.34
|  |  |  | nakladanie ornice na medziskládke pre zahumusovanie | 5079.34
15 |  | 01080501 |  | Povrchové úpravy terénu, úpravy povrchov rozprestretím ornice |  | m2 | 25396.7
|  |  | 0108050102 | Povrchové úpravy terénu, úpravy povrchov rozprestretím ornice na svahu |  | m2 | 25396.7
|  |  |  | rozprestretie ornice na svahu hr. 200 mm | 25396.7
16 |  | 01080503 |  | Povrchové úpravy terénu, úpravy povrchov založením trávnika hydroosevom |  | m2 | 25396.7
|  |  | 0108050301 | Povrchové úpravy terénu, úpravy povrchov založením trávnika hydroosevom na ornicu |  | m2 | 25396.7
|  |  |  | hydroosev na ornici | 25396.7
17 |  | 01080811 |  | Povrchové úpravy terénu, sadenie, presádzanie, ošetrovanie, ochrana trávnika |  | m2 | 25396.7
|  |  | 0108081102 | Povrchové úpravy terénu, sadenie, presádzanie, ošetrovanie, ochrana trávnika na svahu |  | m2 | 25396.7
|  |  |  | ošetrenie trávnika | 25396.7
| 45.11.24 |  |  | Výkopové práce
18 |  | 01020101 |  | Odkopávky a prekopávky humóznej vrstvy ornice |  | m3 | 5949.4
|  |  | 0102010101 | Odkopávky a prekopávky humóznej vrstvy ornice tr. horniny 1-2 |  | m3 | 5949.4
|  |  |  | odhumusovanie | 5949.4
19 |  | 01020300 |  | Odkopávky a prekopávky v zemníkoch |  | m3 | 47749.03
|  |  | 0102030007 | Odkopávky a prekopávky v zemníkoch, tr.horniny 1-4 |  | m3 | 47749.03
násyp zo zemníka s naložením - vhodný násypový materiál
|  |  |  | násyp | 64875.1
|  |  |  | vykopaná zemina v objekte | -17126.071
47749.029
20 |  | 01020400 |  | Odkopávky a prekopávky komunikácií,železníc,plôch |  | m3 | 17638.46
|  |  | 0102040007 | Odkopávky a prekopávky komunikácií,železníc,plôch, tr.horniny 1-4 |  | m3 | 17638.46
|  |  |  | odkopávka - odstránenie existujúcej cesty - uvedené v priečnych rezoch, jedná sa ale len o poľnú cestu bez akejkoľvek úpravy - vyjazdené kolaje od traktora - nevhodná zemina - hr. 200 mm: 0,20*3754,94 | 750.994
|  |  |  | výkop | 16887.47
17638.464
21 |  | 01020500 |  | Odkopávky a prekopávky zárezov so šikmými stenami |  | m3 | 59.45
|  |  | 0102050007 | Odkopávky a prekopávky zárezov so šikmými stenami, tr. horniny 1-4 |  | m3 | 59.45
|  |  |  | svahové stupne | 59.45
22 |  | 01030102 |  | Hĺbené vykopávky jám nezapažených |  | m3 | 179.15
|  |  | 0103010207 | Hĺbené vykopávky jám nezapažených, tr. horniny 1-4 |  | m3 | 179.15
|  |  |  | výkop priepust v km 1,39985: 21,18*2,10 | 44.478
|  |  |  | výkop priepust v km 2,355: 24,52*2,10 | 51.492
|  |  |  | výkop priepust v km 2,870: 39,61*2,10 | 83.181
179.151
23 |  | 01040202 |  | Konštrukcie z hornín - násypy so zhutnením |  | m3 | 64875.1
|  |  | 0104020201 | Konštrukcie z hornín - násypy so zhutnením zo zemín súdržných |  | m3 | 17126.07
|  |  |  | násyp z výkopu - z toho 30% po úprave hydraulickým pojivom | 17126.071
|  |  | 0104020202 | Konštrukcie z hornín - násypy so zhutnením zo zemín nesúdržných |  | m3 | 47749.03
|  |  |  | násyp z materiálu zo zemníka | 47749.029
24 |  | 01040302 |  | Konštrukcie z hornín - prechodové vrstvy so zhutnením |  | m3 | 19824.79
|  |  | 0104030205 | Konštrukcie z hornín - prechodové vrstvy so zhutnením zo sypanín kamenistých a balvanitých |  | m3 | 19824.79
|  |  |  | zhotovenie aktívnej zóny z nakupovaného materiálu s naložením a dovozom | 17598.19
|  |  |  | dosypávky krajníc - nenamŕzavý materiál - z nakupovaného materiálu s naložením a dovozom | 2226.6
19824.79
25 |  | 01040402 |  | Konštrukcie z hornín - zásypy so zhutnením |  | m3 | 4358.48
|  |  | 0104040203 | Konštrukcie z hornín - zásypy so zhutnením, tr.horniny 4 |  | m3 | 4358.48
|  |  |  | sanačné úpravy - štrkodrva fr. 0-63 (spolu 4 vrstvy) - nakupovaný materiál | 4163.45
|  |  |  | zásyp okolo základov a priečny prahov, nenamŕzavý materiál - priepust v km 1,39985 - nakupovaný materiál: 2,00*20,58 | 41.26
|  |  |  | zásyp potrubia vo vrstvách po 150 mm, ŠD fr. 0-22, Edef2 min. 45 Mpa - priepust v km 1,39985 - nakupovaný materiál: 0,95*15,96 | 15.1
|  |  |  | ŠD fr. 0-63 vo vrstvách po 150 mm Edef2 min. 45 Mpa - priepust v km 1,39985 - nakupovaný materiál: 1,52*3,00 | 4.55
60.91
|  |  |  | zásyp okolo základov a priečny prahov, nenamŕzavý materiál - priepust v km 2,355 - nakupovaný materiál: 2,00*21,84 | 43.78
|  |  |  | zásyp potrubia vo vrstvách po 150 mm, ŠD fr. 0-22, Edef2 min. 45 Mpa - priepust v km 2,355 - nakupovaný materiál: 0,95*17,21 | 16.28
|  |  |  | ŠD fr. 0-63 vo vrstvách po 150 mm Edef2 min. 45 Mpa - priepust v km 2,355 - nakupovaný materiál: 1,41*3,00 | 4.23
64.29
|  |  |  | zásyp okolo základov a priečny prahov, nenamŕzavý materiál - priepust v km 2,870 - nakupovaný materiál: 2,00*24,11 | 48.34
|  |  |  | zásyp potrubia vo vrstvách po 150 mm, ŠD fr. 0-22, Edef2 min. 45 Mpa - priepust v km 2,870 - nakupovaný materiál: 0,95*19,47 | 18.42
|  |  |  | ŠD fr. 0-63 vo vrstvách po 150 mm Edef2 min. 45 Mpa - priepust v km 2,870 - nakupovaný materiál: 1,02*3,00 | 3.07
69.83
|  |  |  | spolu | 4358.48
26 |  | 01080102 |  | Povrchové úpravy terénu, úprava pláne so zhutnením v násypoch |  | m2 | 32636.3
|  |  | 0108010201 | Povrchové úpravy terénu, úprava pláne so zhutnením v násypoch, tr.horniny 1-4 |  | m2 | 32636.3
|  |  |  | úprava pláne vozovky komunikácie | 32636.3
27 |  | 01080300 |  | Povrchové úpravy terénu, úprava podložia |  | m2 | 48687.33
|  |  | 0108030001 | Povrchové úpravy terénu, úprava podložia, tr.horniny 1-4 |  | m2 | 48687.33
|  |  |  | zhutnenie podložia pod násypom | 48687.33
28 |  | 01080401 |  | Povrchové úpravy terénu, svahovanie v zárezoch |  | m2 | 1971.4
|  |  | 0108040101 | Povrchové úpravy terénu, svahovanie v zárezoch, tr.horniny 1-4 |  | m2 | 1971.4
|  |  |  | úprava svahov v záreze | 1971.4
29 |  | 01080402 |  | Povrchové úpravy terénu, svahovanie v násypoch |  | m2 | 23425.3
|  |  | 0108040201 | Povrchové úpravy terénu, svahovanie v násypoch, tr.horniny 1-4 |  | m2 | 23425.3
|  |  |  | úprava svahov v násype | 23425.3
| 45.11.25 |  |  | Presun zemín
30 |  | 01040100 |  | Konštrukcie z hornín - skládky |  | m3 | 6700.39
|  |  | 0104010007 | Konštrukcie z hornín - skládky tr.horniny 1-4 |  | m3 | 6700.39
|  |  |  | ornica z hromád na medziskládku | 5949.4
|  |  |  | uloženie nevhodnej zeminy z výkopov na spoplatnenej skládke | 750.994
|  |  |  | spolu | 6700.394
31 |  | 01060203 |  | Premiestnenie vodorovné do 3 000 m |  | m3 | 40201.54
|  |  | 0106020301 | Premiestnenie výkopku resp. rúbaniny vodorovné do 3 000 m, tr. horniny 1-4 |  | m3 | 40201.54
|  |  |  | ornica odvoz na medziskládku | 5949.4
|  |  |  | spätný násyp (tam a späť) | 34252.142
|  |  |  | spolu | 40201.542
32 |  | 01060204 |  | Premiestnenie vodorovné nad 3 000 m |  | m3 | 48500.02
|  |  | 0106020401 | Premiestnenie výkopku resp. rúbaniny, vodorovné nad 3 000 m, tr. horniny 1-4 |  | m3 | 48500.02
|  |  |  | dovoz vhodného materiálu pre násyp zo zemníka | 47749.029
|  |  |  | odvoz výkopu z nevhodnej zeminy na spoplatnenú skládku | 750.994
|  |  |  | spolu | 48500.023
33 |  | 01060600 |  | Premiestnenie prehodením |  | m3 | 5949.4
|  |  | 0106060007 | Premiestnenie výkopku resp. rúbaniny prehodením, tr. horniny 1-4 |  | m3 | 5949.4
|  |  |  | ošetrenie ornice každý začatý polrok | 5949.4
34 |  | 01060700 |  | Premiestnenie - nakladanie, prekladanie, vykladanie |  | m3 | 23075.47
|  |  | 0106070007 | Premiestnenie výkopku resp. rúbaniny - nakladanie, prekladanie, vykladanie, tr. horniny 1-4 |  | m3 | 23075.47
|  |  |  | nakladanie zobratej ornice | 5949.4
|  |  |  | spätný násyp | 17126.071
|  |  |  | spolu | 23075.471
| 45.23.13 |  |  | Práce na stavbe miestnych potrubných vedení vody a kanalizácie
35 |  | 27031172 |  | Kanalizácie, ostatné konštrukcie, vpusty kanalizačné |  | ks | 30
|  |  | 2703117201 | Kanalizácie, ostatné konštrukcie, vpusty kanalizačné z betónových dielcov |  | ks | 30
|  |  |  | uličný vpust | 30
vrátane zberného koša
36 |  | 27031176 |  | Kanalizácie, ostatné konštrukcie, doplnky |  | ks | 30
|  |  | 2703117602 | Kanalizácie, ostatné konštrukcie, doplnky - mreže |  | ks | 30
|  |  |  | rám s mrežou | 30
| 45.23.31 |  |  | Stavebné práce na výstavbe diaľnic a ciest chodníkov a nekrytých parkovísk
37 |  | 22250776 |  | Doplňujúce konštrukcie, vodorovné dopravné značenie striekané a náterové |  | m2 | 4212.35
|  |  | 2225077601 | doplňujúce konštrukcie, vodorovné dopravné značenie striekané a náterové vodiacich pruhov |  | m2 | 3351.23
trvalé dopravné značenie v zmysle prílohy C.2 Dopravné značenie celej stavby
|  |  |  | 601 (š. 250 mm súvislá): 12756,5m*0,250m= | 3189.125
|  |  |  | 602 (š. 250 mm prerušovaná 1,5/1,5): 1282,4m*0,250m*1/2= | 160.3
|  |  |  | 602 (š. 250 mm prerušovaná 1,0/1,5): 18m*0,250m*2/5= | 1.8
3351.225
- vrátane predznačenia
|  |  | 2225077602 | Doplňujúce konštrukcie, vodorovné dopravné značenie striekané a náterové deliacich čiar |  | m2 | 511.92
trvalé dopravné značenie v zmysle prílohy C.2 Dopravné značenie celej stavby
|  |  |  | 601 (š. 125 mm súvislá): 3417,2m*0,125= | 427.15
|  |  |  | 602 (š. 125 mm prerušovaná 1,5/1,5): 106,9*0,125*1/2= | 6.6813
|  |  |  | 602 (š. 125 mm prerušovaná 3,0/6,0): 761,6*0,125*1/3= | 31.7333
|  |  |  | 602 (š. 125 mm prerušovaná 6/6): 741,7*1/2*0,125= | 46.3563
511.9208
- vrátane predznačenia
|  |  | 2225077603 | Doplňujúce konštrukcie, vodorovné dopravné značenie striekané a náterové stopčiary, zebry, šipky, atď. |  | m2 | 349.2
trvalé dopravné značenie v zmysle prílohy C.2 Dopravné značenie celej stavby
|  |  |  | 605 (čakacia čiara, š.0,5m súvislá): 10,2m*0,5m | 5.1
|  |  |  | 620 (vyšrafovaný priestor): 530,2m2*1/2= | 265.1
|  |  |  | 621 (cik cak čiara, š.0,250m): 39,2m*0,250m= | 9.8
|  |  |  | nápis "BUS" 2x*6,4m2 | 12.8
|  |  |  | nápis "D3" 6x*5,0m2 | 30
|  |  |  | nápis "I/11" 6x*4,4m2 | 26.4
349.2
- vrátane predznačenia
| 45.23.32 |  |  | Práce na vrchnej stavbe diaľníc, ciest, ulíc, chodníkov a nekrytých parkovísk
38 |  | 11251001 |  | Doplňujúce konštrukcie, priekopové žľaby, z betónu prostého |  | m | 861.96
|  |  | 1125100107 | Doplňujúce konštrukcie, priekopové žľaby, z betónu prostého tr. C 30/37 (B 35) |  | m | 861.96
|  |  |  | monolitický betónový rigol betón C30/37 XC4, XD2, XF4 | 861.96
vrátane zarezania, zálievky, výplne škár, komplet prevedenie
39 |  | 22030330 |  | Podkladné a krycie vrstvy z asfaltových zmesí, bitúmenové postreky, nátery, posypy spojovací postrek |  | m2 | 49930.11
|  |  | 2203033004 | Podkladné a krycie vrstvy z asfaltových zmesí, bitúmenové postreky, nátery, posypy spojovací postrek z modifikovanej emulzie |  | m2 | 49930.11
|  |  |  | spojovací postrek emulzný modifikovaný PS;CBP 0,5kg/m2 | 24718.32
|  |  |  | spojovací postrek emulzný modifikovaný PS;CBP 0,5kg/m2 | 25211.79
49930.11
40 |  | 22030640 |  | Podkladné a krycie vrstvy z asfaltových zmesí, bitúmenové vrstvy, asfaltový betón |  | m3 | 1737.09
|  |  | 2203064004 | Podkladné a krycie vrstvy z asfaltových zmesí, bitúmenové vrstvy, asfaltový betón triedy I modifikovaný |  | m3 | 1737.09
|  |  |  | asfaltový betón AC 22L, PMB 45/80-75, I hr. 70 mm: 0,07*24815,62 | 1737.0934
41 |  | 22030641 |  | Podkladné a krycie vrstvy z asfaltových zmesí, bitúmenové vrstvy, asfaltový koberec mastixový |  | m3 | 972.21
|  |  | 2203064101 | Podkladné a krycie vrstvy z asfaltových zmesí, bitúmenové vrstvy, asfaltový koberec mastixový triedy I |  | m3 | 972.21
|  |  |  | asfaltový koberec mastixový SMA 11O, PMB 45/80-75, I hr. 40 mm: 0,04*24305,21 | 972.2084
42 |  | 22250356 |  | Doplňujúce konštrukcie, zvodidlá prefabrikované |  | m | 686.16
|  |  | 2225035602 | Doplňujúce konštrukcie, zvodidlá prefabrikované s ozubom-zámkom |  | m | 686.16
|  |  |  | betónové zvodidlo jednostranné ú.z. H3 | 285.98
|  |  |  | betónové zvodidlo jednostranné ú.z. H1 | 400.18
686.16
43 |  | 22250362 |  | Doplňujúce konštrukcie, zvodidlá oceľové |  | m | 3809.99
|  |  |  | jednostranné zvodidlo oceľové, u.z. H2 | 3809.99
44 |  | 22250463 |  | Doplňujúce konštrukcie, ochranné zariadenia, odrazníky |  | ks | 22
|  |  |  | trojdielny smerový odrážač na betónové zvodidlo | 22
45 |  | 22250464 |  | Doplňujúce konštrukcie, ochranné zariadenia, smerové stĺpiky |  | ks | 8
|  |  |  | smerový stĺpik plastový | 8
46 |  | 22250465 |  | Doplňujúce konštrukcie, ochranné zariadenia, nádstavce na zvodidlá |  | ks | 110
|  |  |  | smerový stĺpik zvodidlový | 84
|  |  |  | smerový stĺpik zvodidlový modrý | 26
110
47 |  | 22250569 |  | Doplňujúce konštrukcie, značky staničenia a geodetické body, medzníky |  | ks | 2131
|  |  |  | medzníky | 2131
48 |  | 22250671 |  | Doplňujúce konštrukcie, zvislé dopravné značky, normálny alebo zväčšený rozmer |  | ks | 60
|  |  | 2225067106 | Doplňujúce konštrukcie, zvislé dopravné značky, normálny alebo zväčšený rozmer hliníkové reflexné |  | ks | 60
trvalé dopravné značenie v zmysle prílohy C.2 Dopravné značenie celej stavby
SO 112
|  |  |  | 201 | 1
|  |  |  | 202 | 2
|  |  |  | 202+210(vpravo)=2*(1+1) | 4
|  |  |  | 202+210(priamo)=2*(1+1) | 4
|  |  |  | 212 (vpravo) | 1
|  |  |  | 240 | 2
|  |  |  | 254 | 10
|  |  |  | 253-60 | 4
|  |  |  | 253-70 | 2
|  |  |  | 263-60 | 1
|  |  |  | 263-70 | 2
|  |  |  | 302 | 1
|  |  |  | 303 | 1
|  |  |  | 305 | 1
|  |  |  | 306 | 2
|  |  |  | 331 | 3
|  |  |  | 705: | 10
|  |  |  | 706: | 1
|  |  |  | 706-39 | 1
53
|  |  |  | 344 (STOP protismer) | 3
SO112-2 (autobusové zastávky)
|  |  |  | 230 | 1
|  |  |  | 231+507=1+1 | 2
|  |  |  | 302 | 1
4
|  |  |  | Spolu | 60
- kompletné zhotovenie, vrátane stĺpikov
49 |  | 22250672 |  | Doplňujúce konštrukcie, zvislé dopravné značky, veľkorozmerné |  | ks | 9
|  |  | 2225067206 | Doplňujúce konštrukcie, zvislé dopravné značky, veľkorozmerné hliníkové reflexné |  | ks | 9
trvalé dopravné značenie v zmysle prílohy C.2 Dopravné značenie celej stavby
|  |  |  | 361+361=1+1 (SZ 200,201 km 0,207, P200-rámový portál) | 2
|  |  |  | 361+361=1+1 (SZ 202,203 km 0,430, P201 T-portál) | 2
|  |  |  | 360 (SZ 204 km 0,460, prízemná DZ ) | 1
|  |  |  | 362 (SZ 205 km 0,6 vetvy B, prízemná DZ) | 1
|  |  |  | 363 (SZ 253 km 0,70 vetvy A, prízemná DZ) | 1
|  |  |  | 363 (SZ 206 km 0,30 vetvy C, prízemná DZ) | 1
8
SO112-2 (autobusové zastávky)
|  |  |  | 363 (SZ 207 km 0,450 vetvy C, prízemná DZ) | 1
|  |  |  | Spolu | 9
- kompletné zhotovenie, vrátane stĺpikov, nosičov
50 |  | 22251161 |  | Doplňujúce konštrukcie, otvorené žľaby z betónových tvárnic |  | m | 49.98
|  |  | 2225116102 | Doplňujúce konštrukcie, otvorené žľaby z betónových tvárnic š. nad 500 mm |  | m | 49.98
|  |  |  | betónová žľabovka | 49.98
vrátane betónového lôžka
51 |  | 22251761 |  | Doplňujúce konštrukcie, štrbinové žľaby z betónu |  | m | 350
|  |  |  | štrbinové žľaby | 350
vrátane podkladného betónu pod štrbinový žľab, vpustov, mreže, zálievky, atď. komplet
| 45.23.33 |  |  | Práce na spodnej stavby diaľnic, ciest, ulíc a chodníkov a nekrytých parkovísk
52 |  | 22010104 |  | Podkladné a krycie vrstvy bez spojiva nestmelené, štrkodrva |  | m3 | 5906.17
|  |  |  | štrkodrivna UM ŠD 0/31,5 Gc hr. 0,18m: 0,18*32812,03 | 5906.1654
53 |  | 22010201 |  | Podkladné a krycie vrstvy bez spojiva, spevnenie krajníc zo zeminy |  | m3 | 2226.6
|  |  | 2201020101 | Podkladné a krycie vrstvy bez spojiva, spevnenie krajníc zo zeminy so zhutnením |  | m3 | 2226.6
|  |  |  | dosypávky krajníc - nenamŕzavý materiál | 2226.6
54 |  | 22010204 |  | Podkladné a krycie vrstvy bez spojiva, spevnenie krajníc, štrkodrva |  | m3 | 822.22
|  |  |  | spevnenie krajníc štrkodrvinou fr. 16/32 mm + zhutnenie hr. 100 mm: 0,10*8222,10 | 822.221
55 |  | 22020212 |  | Podkladné a krycie vrstvy s hydraulickým spojivom, stabilizované z miešacieho centra zmesou spojív |  | m3 | 4495.49
|  |  |  | cementom stmelená zmes CBGM C5/6 22 hr. 170 mm: 0,17*26444,07 | 4495.4919
56 |  | 22030329 |  | Podkladné a krycie vrstvy z asfaltových zmesí, bitúmenové postreky, nátery,posypy infiltračný postrek |  | m2 | 26444.07
|  |  | 2203032903 | Podkladné a krycie vrstvy z asfaltových zmesí, bitúmenové postreky, nátery,posypy infiltračný postrek z emulzie |  | m2 | 26444.07
|  |  |  | infiltračný postrek PI; B 1,0 kg/m2 | 26444.07
57 |  | 22030539 |  | Podkladné a krycie vrstvy z asfaltových zmesí s bitúmenovým spojivom, kamenivo obaľované asfaltom |  | m3 | 2281.53
|  |  | 2203053901 | Podkladné a krycie vrstvy z asfaltových zmesí s bitúmenovým spojivom, kamenivo obaľované asfaltom triedy I |  | m3 | 2281.53
|  |  |  | asfaltový betón A 22P, 35/50, I hr. 90 mm: 0,09*25350,33 | 2281.5297
58 |  | 22251384 |  | Doplňujúce konštrukcie, priepusty, hospodárske prejazdy z rúr plastových |  | m | 69.52
|  |  | 2225138402 | Doplňujúce konštrukcie, priepusty, hospodárske prejazdy z rúr plastových DN nad 600 mm do 1600 mm |  | m | 69.52
|  |  |  | priepust v km 1,39985 z korugovanej rúry HDPE, DN 1000, UV stabilné, SN 16 so zarezaním podľa PD | 21.58
vrátane paženia zriadenie/odstránenie 43,16 m2
vrátane lôžka zo ŠD fr. 0/22 pod priepustom hr. 200 mm: 6,48 m3
|  |  |  | priepust v km 2,355 z korugovanej rúry HDPE, DN 1000, UV stabilné, SN 16 so zarezaním podľa PD | 22.84
vrátane paženia zriadenie/odstránenie 45,68 m2
vrátane lôžka zo ŠD fr. 0/22 pod priepustom hr. 200 mm: 6,88 m3
|  |  |  | priepust v km 2,870 z korugovanej rúry HDPE, DN 1000, UV stabilné, SN 16 so zarezaním podľa PD | 25.1
vrátane paženia zriadenie/odstránenie 50,20 m2
vrátane lôžka zo ŠD fr. 0/22 pod priepustom hr. 200 mm: 7,59 m3
69.52
| 45.24.70 |  |  | Práce na hrubej stavbe úprav tokov, hrádzí, zavlažovacích kanálov a akvaduktov
59 |  | 11200101 |  | Podkladné konštrukcie, podkladné vrstvy, z betónu prostého |  | m3 | 10.46
|  |  | 1120010103 | Podkladné konštrukcie, podkladné vrstvy z betónu prostého, tr. C 12/15 (B 15) |  | m3 | 9.44
|  |  |  | priepust v km 1,39985 - podkladový betón C12/15, X0, CL. 1,0, Dmax 22, S3 hr. 100 mm pod kamennú dlažbu: 0,10*39,54 | 3.954
|  |  |  | priepust v km 2,355 - podkladový betón C12/15, X0, CL. 1,0, Dmax 22, S3 hr. 100 mm pod kamennú dlažbu: 0,10*26,04 | 2.604
|  |  |  | priepust v km 2,870 - podkladový betón C12/15, X0, CL. 1,0, Dmax 22, S3 hr. 100 mm pod kamennú dlažbu: 0,10*28,79 | 2.879
9.437
|  |  | 1120010104 | Podkladné konštrukcie, podkladné vrstvy z betónu prostého, tr. C 16/20 (B 20) |  | m3 | 1.02
|  |  |  | priepust v km 1,39985 - podkladový betón pod prah hr. 100 mm, betón C16/20 XC2, Cl. 1,0, Dmax22, S3 | 0.34
|  |  |  | priepust v km 2,355 - podkladový betón pod prah hr. 100 mm, betón C16/20 XC2, Cl. 1,0, Dmax22, S3 | 0.34
|  |  |  | priepust v km 2,870 - podkladový betón pod prah hr. 100 mm, betón C16/20 XC2, Cl. 1,0, Dmax22, S3 | 0.34
1.02
60 |  | 11200201 |  | Podkladné konštrukcie, tesniace vrstvy, prahy, z betónu prostého |  | m3 | 11.61
|  |  | 1120020107 | Podkladné konštrukcie, tesniace vrstvy, prahy z betónu prostého, tr. C 30/37 (B 35) |  | m3 | 11.61
|  |  |  | priepust v km 1,39985 - základ - slabo vystužený betón C30/37 XC4, CL0,4, Dmax 22, S3; vrátane KARI siete KY50 8/150/150 B500A (44,10 kg): 0,8*0,5*2,1*2 | 1.68
|  |  |  | priepust v km 1,39985 - priečny prah - betón C30/37, XC4, CL 1,0, Dmax22, S3: (0,8*0,5*3)+(0,8*0,5*2,68) | 2.272
|  |  |  | priepust v km 2,355 - základ - slabo vystužený betón C30/37 XC4, CL0,4, Dmax 22, S3; vrátane KARI siete KY50 8/150/150 B500A (44,10 kg): 0,8*0,5*2,1*2 | 1.68
|  |  |  | priepust v km 2,355 - priečny prah - betón C30/37, XC4, CL 1,0, Dmax22, S3: (0,8*0,5*3)+(0,8*0,5*2,4) | 2.16
|  |  |  | priepust v km 2,870 - základ - slabo vystužený betón C30/37 XC4, CL0,4, Dmax 22, S3; vrátane KARI siete KY50 8/150/150 B500A (44,10 kg): 0,8*0,5*2,1*2 | 1.68
|  |  |  | priepust v km 2,870 - priečny prah - betón C30/37, XC4, CL 1,0, Dmax22, S3: (0,8*0,5*2,6)+(0,8*0,5*2,75) | 2.14
11.612
61 |  | 11200211 |  | Podkladné konštrukcie, tesniace vrstvy, prahy, debnenie tradičné |  | m2 | 24.96
|  |  | 1120021101 | Podkladné konštrukcie, tesniace vrstvy, prahy, debnenie tradičné drevené |  | m2 | 24.96
|  |  |  | debnenie pre základ - priepust v km 1,39985: 5,2*0,8*2 | 8.32
|  |  |  | debnenie pre základ - priepust v km 2,355: 5,2*0,8*2 | 8.32
|  |  |  | debnenie pre základ - priepust v km 2,870: 5,2*0,8*2 | 8.32
24.96
62 |  | 31210304 |  | Spevnené plochy, dlažby z kopákov |  | m2 | 94.37
|  |  | 3121030402 | Spevnené plochy, dlažby z kopákov na cementovú maltu |  | m2 | 94.37
|  |  |  | kamenná dlažba hrúbky 200 mm so škárovaním - priepust v km 1,39985 | 39.54
|  |  |  | kamenná dlažba hrúbky 200 mm so škárovaním - priepust v km 2,355 | 26.04
|  |  |  | kamenná dlažba hrúbky 200 mm so škárovaním - priepust v km 2,870 | 28.79
94.37
vrátane špárovacia malta MC 25-XF4
| 45.26.22 |  |  | Základové práce a vŕtanie vodných studní
63 |  | 02010101 |  | Zlepšovanie základovej pôdy, výplň odvodňovacích rebier alebo trativodov kamenivom, štrkopieskom |  | m3 | 21.42
|  |  | 0201010101 | Zlepšovanie základovej pôdy, výplň odvodňovacích rebier alebo trativodov kamenivom, štrkopieskom triedeným |  | m3 | 21.42
|  |  |  | zhutnený štrkopiesok G1 dobre zrneny, veľkosť zrna do 22 mm - trativod | 21.42
64 |  | 02010201 |  | Zlepšovanie základovej pôdy, lôžko pre trativody a vankúše pod základy, z kameniva, štrkopiesku |  | m3 | 8.93
|  |  | 0201020101 | Zlepšovanie základovej pôdy, lôžko pre trativody a vankúše pod základy, z kameniva, štrkopiesku triedeného |  | m3 | 8.93
|  |  |  | podkladné lôžko pod potrubie z piesku fr 0/4 mm - trativod | 8.93
65 |  | 02010309 |  | Zlepšovanie základovej pôdy, trativody kompletné z potrubia plastického |  | m | 178.5
|  |  | 0201030908 | Zlepšovanie základovej pôdy, trativody kompletné z potrubia plastického DN 200 mm |  | m | 178.5
|  |  |  | pozdlzna drenáž dn200, PP, SN 16 | 178.5
66 |  | 02010553 |  | Zlepšovanie základovej pôdy, drenážne vrstvy z geosyntetického materiálu |  | m2 | 5048.7
|  |  | 0201055301 | Zlepšovanie základovej pôdy, drenážne vrstvy z geosyntetického materiálu - geotextílií |  | m2 | 5048.7
sanácia podložia
|  |  |  | separačná geotextília | 5048.7
67 |  | 02040401 |  | Pilóty štrkové z kameniva |  | m3 | 1297.2
|  |  | 0204040101 | Pilóty štrkové z kameniva triedeného |  | m3 | 1297.2
|  |  |  | štrkové pilóty D=600mm bez vývrtu - sanácia podložia | 1297.2
68 |  | 02060905 |  | Spevňovanie hornín a konštrukcií, opláštenie, spevnenie geotextíliou a geomrežovinou |  | m2 | 8411.26
|  |  | 0206090501 | Spevňovanie hornín a konštrukcií, opláštenie, spevnenie geotextíliou a geomrežovinou, sklon do 1:5 |  | m2 | 8411.26
sanácia podložia
|  |  |  | výstužná dvojosá geomreža | 8411.26

## 112.1
ČASŤ STAVBY : |  |  |  | 112.1 Preložka cesty I/11 - zjazd do časti Žilina - Brodno
KS: |  |  |  | 2111
POLOŽKA |  |  |  | VÝKAZ VÝMER |  | M.J. | MNOŽ.
Č. | KÓD CPV | KÓD SP | KÓD SPP
| 45.00.00 |  |  | Všeobecné položky v procese obstarávania stavieb
1 |  | 00010401 |  | Zmluvné požiadavky poplatky za skládky vybúraných hmôt a sutí |  | t | 801.72
801.7214
2 |  | 00010402 |  | Zmluvné požiadavky poplatky za zemník |  | m3 | 15316.43
15316.433
3 |  | 00010403 |  | Zmluvné požiadavky poplatky za skládky zeminy |  | m3 | 41.4
|  |  |  | nevhodná zemina z výkopov | 41.4
| 45.11.11 |  |  | Demolačné práce
4 |  | 05030162 |  | Odstránenie spevnených plôch vozoviek a doplňujúcich konštrukcií krytov bitúmenových |  | m2 | 1486.34
|  |  | 0503016201 | Odstránenie spevnených plôch vozoviek a doplňujúcich konštrukcií krytov bitúmenových hr.do 100 mm |  | m2 | 1486.34
|  |  |  | odstránenie asfaltového krytu existujúcej asfaltovej vozovky hr. 40 mm - odhad skladby vozovky | 1456.72
|  |  |  | odstránenie asfaltového krytu existujúceho asfaltového chodníka hr. 30 mm - odhad skladby chodníka | 29.62
1486.34
5 |  | 05030261 |  | Odstránenie spevnených plôch vozoviek a doplňujúcich konštrukcií podkladov z betónu prostého |  | m2 | 1456.72
|  |  | 0503026102 | Odstránenie spevnených plôch vozoviek a doplňujúcich konštrukcií podkladov z betónu prostého hr. nad 100 do 200 mm |  | m2 | 1456.72
|  |  |  | odstránenie CBGM podkladu existujúcej asfaltovej vozovky hr. 170 mm - odhad skladby vozovky | 1456.72
6 |  | 05030262 |  | Odstránenie spevnených plôch vozoviek a doplňujúcich konštrukcií podkladov bitúmenových |  | m2 | 2943.06
|  |  | 0503026201 | Odstránenie spevnených plôch vozoviek a doplňujúcich konštrukcií podkladov bitúmenových hr.do 100 mm |  | m2 | 2943.06
|  |  |  | odstránenie asfaltového podkladu existujúcej asfaltovej vozovky hr. 70 mm - odhad skladby vozovky | 1456.72
|  |  |  | odstránenie asfaltového podkladu existujúcej asfaltovej vozovky hr. 90 mm - odhad skladby vozovky | 1456.72
|  |  |  | odstránenie asfaltového podkladu existujúceho asfaltového chodníka hr. 70 mm - odhad skladby chodníka | 29.62
2943.06
7 |  | 05030264 |  | Odstránenie spevnených plôch vozoviek a doplňujúcich konštrukcií podkladov z kameniva hrubého drveného |  | m2 | 1515.96
|  |  | 0503026402 | Odstránenie spevnených plôch vozoviek a doplňujúcich konštrukcií podkladov z kameniva hrubého drveného hr. nad 100 do 200 mm |  | m2 | 1515.96
|  |  |  | odstránenie nespevneného podkladu existujúcej asfaltovej vozovky hr. 150 mm - odhad skladby vozovky | 1456.72
|  |  |  | odstránenie nespevneného podkladu existujúceho asfaltového chodníka hr. 150 mm - odhad skladby chodníka | 29.62
|  |  |  | odstránenie nespevneného podkladu existujúceho asfaltového chodníka hr. 150 mm - odhad skladby chodníka | 29.62
1515.96
8 |  | 05080200 |  | Doprava vybúraných hmôt vodorovná |  | t | 1798.93
|  |  | 0508020003 | Doprava vybúraných hmôt vodorovná, nad 1 km |  | t | 1798.93
odvoz spoplatnená skládka
|  |  |  | odstránenie asfaltového krytu existujúcej asfaltovej vozovky hr. 40 mm - odhad skladby vozovky: 1456,72 m2*0,181 t/m2 | 263.6663
|  |  |  | odstránenie asfaltového krytu existujúceho asfaltového chodníka hr. 30 mm - odhad skladby chodníka: 29,62 m2*0,181 t/m2 | 5.3612
|  |  |  | odstránenie asfaltového podkladu existujúcej asfaltovej vozovky hr. 70 mm - odhad skladby vozovky: 1456,72 m2*0,181 t/m2 | 263.6663
|  |  |  | odstránenie asfaltového podkladu existujúcej asfaltovej vozovky hr. 90 mm - odhad skladby vozovky: 1456,742 m2*0,181 t/m2 | 263.6663
|  |  |  | odstránenie asfaltového podkladu existujúceho asfaltového chodníka hr. 70 mm - odhad skladby chodníka: 29,62 m2*0,181 t/m2 | 5.3612
801.7214
odvoz na medziskládku
|  |  |  | odstránenie CBGM podkladu existujúcej asfaltovej vozovky hr. 170 mm - odhad skladby vozovky - 247,64 m3: 1456,72 m2*0,44 t/m2 | 640.9568
|  |  |  | odstránenie nespevneného podkladu existujúcej asfaltovej vozovky hr. 150 mm - odhad skladby vozovky - 218,51 m3: 1456,72 m2*0,235 t/m2 | 342.3292
|  |  |  | odstránenie nespevneného podkladu existujúceho asfaltového chodníka hr. 150 mm - odhad skladby chodníka - 4,44 m3: 29,62 m2*0,235 t/m2 | 6.9607
|  |  |  | odstránenie nespevneného podkladu existujúceho asfaltového chodníka hr. 150 mm - odhad skladby chodníka - 4,44 m3: 29,62 m2*0,235 t/m2 | 6.9607
997.2074
|  |  |  | spolu | 1798.9288
9 |  | 05090104 |  | Doplňujúce práce, recyklácia betónových konštrukcií |  | t | 640.96
recyklácia na medziskládke
|  |  |  | odstránenie CBGM podkladu existujúcej asfaltovej vozovky hr. 170 mm - odhad skladby vozovky: 1456,72 m2*0,44 t/m2 | 640.9568
| 45.11.12 |  |  | Úprava staveniska a vyčisťovacie práce
10 |  | 01010502 |  | Pripravné práce, úprava zemín vápnom |  | m3 | 546.75
|  |  | 0101050207 | Pripravné práce, úprava zemín vápnom, tr. horniny 1-4 |  | m3 | 546.75
|  |  |  | úprava hydraulickým pojivom 30% z vykopanej zeminy pre spätné použitie do násypu | 546.7461
| 45.11.23 |  |  | Vyplňovanie a rekultivačné práce
11 |  | 01060203 |  | Premiestnenie vodorovné do 3 000 m |  | m3 | 1219.96
|  |  | 0106020301 | Premiestnenie výkopku resp. rúbaniny, vodorovné do 3 000 m, tr. horniny 1-4 |  | m3 | 1219.96
|  |  |  | dovoz ornice pre svahy z medziskládky na zahumusovanie: 0,20*6099,80 | 1219.96
12 |  | 01060700 |  | Premiestnenie - nakladanie, prekladanie, vykladanie |  | m3 | 1219.96
|  |  | 0106070007 | Premiestnenie výkopku resp. rúbaniny - nakladanie, prekladanie, vykladanie, tr. horniny 1-4 |  | m3 | 1219.96
|  |  |  | nakladanie ornice na medziskládke pre zahumusovanie | 1219.96
13 |  | 01080501 |  | Povrchové úpravy terénu, úpravy povrchov rozprestretím ornice |  | m2 | 6099.8
|  |  | 0108050102 | Povrchové úpravy terénu, úpravy povrchov rozprestretím ornice na svahu |  | m2 | 6099.8
|  |  |  | rozprestretie ornice na svahu hr. 200 mm | 6099.8
14 |  | 01080503 |  | Povrchové úpravy terénu, úpravy povrchov založením trávnika hydroosevom |  | m2 | 6099.8
|  |  | 0108050301 | Povrchové úpravy terénu, úpravy povrchov založením trávnika hydroosevom na ornicu |  | m2 | 6099.8
|  |  |  | hydroosev na ornici | 6099.8
15 |  | 01080811 |  | Povrchové úpravy terénu, sadenie, presádzanie, ošetrovanie, ochrana trávnika |  | m2 | 6099.8
|  |  | 0108081102 | Povrchové úpravy terénu, sadenie, presádzanie, ošetrovanie, ochrana trávnika na svahu |  | m2 | 6099.8
|  |  |  | ošetrenie trávnika | 6099.8
| 45.11.24 |  |  | Výkopové práce
16 |  | 01020101 |  | Odkopávky a prekopávky humóznej vrstvy ornice |  | m3 | 1826.5
|  |  | 0102010101 | Odkopávky a prekopávky humóznej vrstvy ornice tr. horniny 1-2 |  | m3 | 1826.5
|  |  |  | odhumusovanie | 1826.5
17 |  | 01020300 |  | Odkopávky a prekopávky v zemníkoch |  | m3 | 15316.43
|  |  | 0102030007 | Odkopávky a prekopávky v zemníkoch, tr.horniny 1-4 |  | m3 | 15316.43
násyp zo zemníka s naložením - vhodný násypový materiál
|  |  |  | násyp | 17138.92
|  |  |  | vykopaná zemina v objekte | -1822.487
15316.433
18 |  | 01020400 |  | Odkopávky a prekopávky komunikácií,železníc,plôch |  | m3 | 1603.7
|  |  | 0102040007 | Odkopávky a prekopávky komunikácií,železníc,plôch, tr.horniny 1-4 |  | m3 | 1603.7
|  |  |  | odkopávka - odstránenie existujúcej cesty - uvedené v priečnych rezoch, jedná sa ale len o poľnú cestu bez akejkoľvek úpravy - vyjazdené kolaje od traktora - nevhodná zemina - hr. 200 mm: 0,20*207,00 | 41.4
|  |  |  | výkop | 1562.3
1603.7
19 |  | 01020500 |  | Odkopávky a prekopávky zárezov so šikmými stenami |  | m3 | 226.62
|  |  | 0102050007 | Odkopávky a prekopávky zárezov so šikmými stenami, tr. horniny 1-4 |  | m3 | 226.62
|  |  |  | svahové stupne | 226.62
20 |  | 01030102 |  | Hĺbené vykopávky jám nezapažených |  | m3 | 33.57
|  |  | 0103010207 | Hĺbené vykopávky jám nezapažených, tr. horniny 1-4 |  | m3 | 33.57
|  |  |  | výkop priepust: 3*11,189 | 33.567
21 |  | 01040202 |  | Konštrukcie z hornín - násypy so zhutnením |  | m3 | 17138.92
|  |  | 0104020201 | Konštrukcie z hornín - násypy so zhutnením zo zemín súdržných |  | m3 | 1822.49
|  |  |  | násyp z výkopu - z toho 30% po úprave hydraulickým pojivom | 1822.487
|  |  | 0104020202 | Konštrukcie z hornín - násypy so zhutnením zo zemín nesúdržných |  | m3 | 15316.43
|  |  |  | násyp z materiálu zo zemníka | 15316.433
22 |  | 01040302 |  | Konštrukcie z hornín - prechodové vrstvy so zhutnením |  | m3 | 4019.05
|  |  | 0104030205 | Konštrukcie z hornín - prechodové vrstvy so zhutnením zo sypanín kamenistých a balvanitých |  | m3 | 4019.05
|  |  |  | zhotovenie aktívnej zóny z nakupovaného materiálu s naložením a dovozom | 3633.7
|  |  |  | dosypávky krajníc - nenamŕzavý materiál - z nakupovaného materiálu s naložením a dovozom | 385.35
4019.05
23 |  | 01040402 |  | Konštrukcie z hornín - zásypy so zhutnením |  | m3 | 56.5
|  |  | 0104040203 | Konštrukcie z hornín - zásypy so zhutnením, tr.horniny 4 |  | m3 | 56.5
|  |  |  | zásyp okolo základov a priečny prahov, nenamŕzavý materiál - priepust - nakupovaný materiál: 1,83*3,00 | 5.5
|  |  |  | zásyp potrubia vo vrstvách po 150 mm, ŠD fr. 0-22, Edef2 min. 45 Mpa - priepust - nakupovaný materiál: 2,00*17,34 | 34.77
|  |  |  | ŠD fr. 0-63 vo vrstvách po 150 mm Edef2 min. 45 Mpa - priepust - nakupovaný materiál: 1,40*14,83 | 16.23
56.5
24 |  | 01080102 |  | Povrchové úpravy terénu, úprava pláne so zhutnením v násypoch |  | m2 | 7210.3
|  |  | 0108010201 | Povrchové úpravy terénu, úprava pláne so zhutnením v násypoch, tr.horniny 1-4 |  | m2 | 7210.3
|  |  |  | úprava pláne vozovky komunikácie | 7210.3
25 |  | 01080300 |  | Povrchové úpravy terénu, úprava podložia |  | m2 | 12199.25
|  |  | 0108030001 | Povrchové úpravy terénu, úprava podložia, tr.horniny 1-4 |  | m2 | 12199.25
|  |  |  | zhutnenie podložia pod násypom | 12199.25
26 |  | 01080401 |  | Povrchové úpravy terénu, svahovanie v zárezoch |  | m2 | 323.4
|  |  | 0108040101 | Povrchové úpravy terénu, svahovanie v zárezoch, tr.horniny 1-4 |  | m2 | 323.4
|  |  |  | úprava svahov v záreze | 323.4
27 |  | 01080402 |  | Povrchové úpravy terénu, svahovanie v násypoch |  | m2 | 5971.3
|  |  | 0108040201 | Povrchové úpravy terénu, svahovanie v násypoch, tr.horniny 1-4 |  | m2 | 5971.3
|  |  |  | úprava svahov v násype | 5971.3
| 45.11.25 |  |  | Presun zemín
28 |  | 01040100 |  | Konštrukcie z hornín - skládky |  | m3 | 1867.9
|  |  | 0104010007 | Konštrukcie z hornín - skládky tr.horniny 1-4 |  | m3 | 1867.9
|  |  |  | ornica z hromád na medziskládku | 1826.5
|  |  |  | uloženie nevhodnej zeminy z výkopov na spoplatnenej skládke | 41.4
|  |  |  | spolu | 1867.9
29 |  | 01060203 |  | Premiestnenie vodorovné do 3 000 m |  | m3 | 5471.47
|  |  | 0106020301 | Premiestnenie výkopku resp. rúbaniny vodorovné do 3 000 m, tr. horniny 1-4 |  | m3 | 5471.47
|  |  |  | ornica odvoz na medziskládku | 1826.5
|  |  |  | spätný násyp (tam a späť) | 3644.974
|  |  |  | spolu | 5471.474
30 |  | 01060204 |  | Premiestnenie vodorovné nad 3 000 m |  | m3 | 15357.83
|  |  | 0106020401 | Premiestnenie výkopku resp. rúbaniny, vodorovné nad 3 000 m, tr. horniny 1-4 |  | m3 | 15357.83
|  |  |  | dovoz vhodného materiálu pre násyp zo zemníka | 15316.433
|  |  |  | odvoz výkopu z nevhodnej zeminy na spoplatnenú skládku | 41.4
|  |  |  | spolu | 15357.833
31 |  | 01060600 |  | Premiestnenie prehodením |  | m3 | 1826.5
|  |  | 0106060007 | Premiestnenie výkopku resp. rúbaniny prehodením, tr. horniny 1-4 |  | m3 | 1826.5
|  |  |  | ošetrenie ornice každý začatý polrok | 1826.5
32 |  | 01060700 |  | Premiestnenie - nakladanie, prekladanie, vykladanie |  | m3 | 3648.99
|  |  | 0106070007 | Premiestnenie výkopku resp. rúbaniny - nakladanie, prekladanie, vykladanie, tr. horniny 1-4 |  | m3 | 3648.99
|  |  |  | nakladanie zobratej ornice | 1826.5
|  |  |  | spätný násyp | 1822.487
|  |  |  | spolu | 3648.987
| 45.23.13 |  |  | Práce na stavbe miestnych potrubných vedení vody a kanalizácie
33 |  | 27031172 |  | Kanalizácie, ostatné konštrukcie, vpusty kanalizačné |  | ks | 2
|  |  | 2703117201 | Kanalizácie, ostatné konštrukcie, vpusty kanalizačné z betónových dielcov |  | ks | 2
|  |  |  | uličný vpust | 2
vrátane zberného koša
34 |  | 27031176 |  | Kanalizácie, ostatné konštrukcie, doplnky |  | ks | 2
|  |  | 2703117602 | Kanalizácie, ostatné konštrukcie, doplnky - mreže |  | ks | 2
|  |  |  | rám s mrežou | 2
| 45.23.31 |  |  | Stavebné práce na výstavbe diaľnic a ciest chodníkov a nekrytých parkovísk
35 |  | 22250785 |  | Doplňujúce konštrukcie, vodorovné dopravné značenie plastové |  | m2 | 15.76
|  |  | 2225078504 | Doplňujúce konštrukcie, vodorovné dopravné značenie plastové, smerové značenie |  | m2 | 15.76
|  |  |  | vodiaca línia lepená z plastových hmatových vodiacích platní s výstupkami pre varovný a signálny pás | 14.87
|  |  |  | vodiaca línia lepená z plastových hmatových vodiacích platní s drážkami pre signálny pás | 0.89
15.76
| 45.23.32 |  |  | Práce na vrchnej stavbe diaľníc, ciest, ulíc, chodníkov a nekrytých parkovísk
36 |  | 22030330 |  | Podkladné a krycie vrstvy z asfaltových zmesí, bitúmenové postreky, nátery, posypy spojovací postrek |  | m2 | 10929.47
|  |  | 2203033003 | Podkladné a krycie vrstvy z asfaltových zmesí, bitúmenové postreky, nátery, posypy spojovací postrek z emulzie |  | m2 | 443.27
|  |  |  | spojovací postrek PS, B, 0,5/kg/m2 - chodník | 443.27
|  |  | 2203033004 | Podkladné a krycie vrstvy z asfaltových zmesí, bitúmenové postreky, nátery, posypy spojovací postrek z modifikovanej emulzie |  | m2 | 10486.2
|  |  |  | spojovací postrek emulzný modifikovaný PS;CBP 0,5kg/m2 - vozovka | 5185.42
|  |  |  | spojovací postrek emulzný modifikovaný PS;CBP 0,5kg/m2 - vozovka | 5300.78
10486.2
37 |  | 22030640 |  | Podkladné a krycie vrstvy z asfaltových zmesí, bitúmenové vrstvy, asfaltový betón |  | m3 | 377.96
|  |  | 2203064002 | Podkladné a krycie vrstvy z asfaltových zmesí, bitúmenové vrstvy, asfaltový betón triedy II |  | m3 | 13.31
|  |  |  | asfaltový betón AC 8 O, 50/70, II, hr. 30 mm - chodník: 0,03*443,57 | 13.3071
|  |  | 2203064004 | Podkladné a krycie vrstvy z asfaltových zmesí, bitúmenové vrstvy, asfaltový betón triedy I modifikovaný |  | m3 | 364.65
|  |  |  | asfaltový betón AC 22L, PMB 45/80-75, I hr. 70 mm - vozovka: 0,07*5209,28 | 364.6496
38 |  | 22030641 |  | Podkladné a krycie vrstvy z asfaltových zmesí, bitúmenové vrstvy, asfaltový koberec mastixový |  | m3 | 203.06
|  |  | 2203064101 | Podkladné a krycie vrstvy z asfaltových zmesí, bitúmenové vrstvy, asfaltový koberec mastixový triedy I |  | m3 | 203.06
|  |  |  | asfaltový koberec mastixový SMA 11O, PMB 45/80-75, I hr. 40 mm - vozovka: 0,04*5076,40 | 203.056
39 |  | 22250162 |  | Doplňujúce konštrukcie, zábradlie kovové |  | m | 197
|  |  | 2225016202 | Doplňujúce konštrukcie, zábradlie kovové, cestné |  | m | 197
|  |  |  | zábradlie oceľové trojmadlové v. 1,1 m | 197
vrátane betónových pätiek a povrchovej úpravy podľa PD
40 |  | 22250362 |  | Doplňujúce konštrukcie, zvodidlá oceľové |  | m | 791.18
|  |  |  | jednostranné zvodidlo oceľové, u.z. H2 | 760.58
|  |  |  | jednostranné zvodidlo oceľové, u.z. H1 | 30.6
791.18
41 |  | 22250464 |  | Doplňujúce konštrukcie, ochranné zariadenia, smerové stĺpiky |  | ks | 6
|  |  |  | smerový stĺpik plastový v=1,05 m | 6
42 |  | 22250465 |  | Doplňujúce konštrukcie, ochranné zariadenia, nádstavce na zvodidlá |  | ks | 75
|  |  |  | smerový stĺpik zvodidlový | 75
43 |  | 22250569 |  | Doplňujúce konštrukcie, značky staničenia a geodetické body, medzníky |  | ks | 41
|  |  |  | medzníky | 41
44 |  | 22250980 |  | Doplňujúce konštrukcie, obrubníky chodníkové |  | m | 40
|  |  | 2225098001 | Doplňujúce konštrukcie, obrubníky chodníkové betónové |  | m | 40
|  |  |  | betónový kasselský obrubník s prevýšením 20 cm | 40
vrátane betónového lôžka C 30/37 XF2-CI 0,4
45 |  | 22250981 |  | Doplňujúce konštrukcie, obrubníky záhonové |  | m | 221.57
|  |  | 2225098101 | Doplňujúce konštrukcie, obrubníky záhonové betónové |  | m | 221.57
|  |  |  | parkový obrubník | 221.57
vrátane betónového lôžka C16/20 XF2 - CI 0,4
46 |  | 22251161 |  | Doplňujúce konštrukcie, otvorené žľaby z betónových tvárnic |  | m | 21
|  |  | 2225116102 | Doplňujúce konštrukcie, otvorené žľaby z betónových tvárnic š. nad 500 mm |  | m | 21
|  |  |  | betónová žľabovka | 21
vrátane betónového lôžka
| 45.23.33 |  |  | Práce na spodnej stavby diaľnic, ciest, ulíc a chodníkov a nekrytých parkovísk
47 |  | 22010104 |  | Podkladné a krycie vrstvy bez spojiva nestmelené, štrkodrva |  | m3 | 1253.18
|  |  |  | štrkodrivna UM ŠD 0/31,5 Gc hr. 0,18m - vozovka: 0,18*6222,80 | 1120.104
|  |  |  | štrkodrivna UM ŠD 0/31,5 Gc hr. 0,15m - chodník: 0,15*443,57 | 66.5355
|  |  |  | štrkodrivna UM ŠD 0/63 Gc hr. 0,15m - chodník: 0,15*443,57 | 66.5355
1253.175
48 |  | 22010201 |  | Podkladné a krycie vrstvy bez spojiva, spevnenie krajníc zo zeminy |  | m3 | 385.35
|  |  | 2201020101 | Podkladné a krycie vrstvy bez spojiva, spevnenie krajníc zo zeminy so zhutnením |  | m3 | 385.35
|  |  |  | dosypávky krajníc - nenamŕzavý materiál | 385.35
49 |  | 22010204 |  | Podkladné a krycie vrstvy bez spojiva, spevnenie krajníc, štrkodrva |  | m3 | 132.07
|  |  |  | spevnenie krajníc štrkodrvinou fr. 16/32 mm + zhutnenie hr. 100 mm: 0,10*1320,71 | 132.071
50 |  | 22020212 |  | Podkladné a krycie vrstvy s hydraulickým spojivom, stabilizované z miešacieho centra zmesou spojív |  | m3 | 950.67
|  |  |  | cementom stmelená zmes CBGM C5/6 hr. 170 mm: 0,17*5592,16 | 950.6672
51 |  | 22030329 |  | Podkladné a krycie vrstvy z asfaltových zmesí, bitúmenové postreky, nátery,posypy infiltračný postrek |  | m2 | 6035.73
|  |  | 2203032903 | Podkladné a krycie vrstvy z asfaltových zmesí, bitúmenové postreky, nátery,posypy infiltračný postrek z emulzie |  | m2 | 6035.73
|  |  |  | infiltračný postrek PI; B 1,0 kg/m2 - vozovka | 5592.16
|  |  |  | infiltračný postrek PI, B 1,0 kg/m2 - chodník | 443.57
6035.73
52 |  | 22030539 |  | Podkladné a krycie vrstvy z asfaltových zmesí s bitúmenovým spojivom, kamenivo obaľované asfaltom |  | m3 | 510.84
|  |  | 2203053901 | Podkladné a krycie vrstvy z asfaltových zmesí s bitúmenovým spojivom, kamenivo obaľované asfaltom triedy I |  | m3 | 479.79
|  |  |  | asfaltový betón A 22P, 35/50, I hr. 90 mm: 0,09*5331,03 | 479.7927
|  |  | 2203053902 | Podkladné a krycie vrstvy z asfaltových zmesí s bitúmenovým spojivom, kamenivo obaľované asfaltom triedy II |  | m3 | 31.05
|  |  |  | asfaltový betón AC 16 P, 50/70, II, hr. 70 mm: 0,07*443,57 | 31.0499
53 |  | 22251384 |  | Doplňujúce konštrukcie, priepusty, hospodárske prejazdy z rúr plastových |  | m | 21.52
|  |  | 2225138402 | Doplňujúce konštrukcie, priepusty, hospodárske prejazdy z rúr plastových DN nad 600 mm do 1600 mm |  | m | 21.52
|  |  |  | priepust z korugovanej rúry HDPE, DN 1000, UV stabilné, SN 16 so zarezaním podľa PD | 21.52
vrátane paženia zriadenie/odstránenie 43,04 m2
vrátane lôžka zo ŠD fr. 0/22 pod priepustom hr. 200 mm: 6,78 m3
| 45.24.70 |  |  | Práce na hrubej stavbe úprav tokov, hrádzí, zavlažovacích kanálov a akvaduktov
54 |  | 11200101 |  | Podkladné konštrukcie, podkladné vrstvy, z betónu prostého |  | m3 | 4
|  |  | 1120010103 | Podkladné konštrukcie, podkladné vrstvy z betónu prostého, tr. C 12/15 (B 15) |  | m3 | 3.41
|  |  |  | priepust - podkladový betón C12/15, X0, CL. 1,0, Dmax 22, S3 hr. 100 mm pod kamennú dlažbu: 0,10*34,13 | 3.413
|  |  | 1120010104 | Podkladné konštrukcie, podkladné vrstvy z betónu prostého, tr. C 16/20 (B 20) |  | m3 | 0.59
|  |  |  | priepust - podkladový betón pod prah hr. 100 mm, betón C16/20 XC2, Cl. 1,0, Dmax22, S3 | 0.59
55 |  | 11200201 |  | Podkladné konštrukcie, tesniace vrstvy, prahy, z betónu prostého |  | m3 | 4.08
|  |  | 1120020107 | Podkladné konštrukcie, tesniace vrstvy, prahy z betónu prostého, tr. C 30/37 (B 35) |  | m3 | 4.08
|  |  |  | priepust - základ - slabo vystužený betón C30/37 XC4, CL0,4, Dmax 22, S3; vrátane KARI siete KY50 8/150/150 B500A (44,10 kg): 0,8*0,5*2,1*2 | 1.68
|  |  |  | priepust - priečny prah - betón C30/37, XC4, CL 1,0, Dmax22, S3: 2*0,8*0,5*3 | 2.4
4.08
56 |  | 11200211 |  | Podkladné konštrukcie, tesniace vrstvy, prahy, debnenie tradičné |  | m2 | 8.32
|  |  | 1120021101 | Podkladné konštrukcie, tesniace vrstvy, prahy, debnenie tradičné drevené |  | m2 | 8.32
|  |  |  | debnenie pre základ - priepust: 5,2*0,8*2 | 8.32
57 |  | 31210304 |  | Spevnené plochy, dlažby z kopákov |  | m2 | 34.13
|  |  | 3121030402 | Spevnené plochy, dlažby z kopákov na cementovú maltu |  | m2 | 34.13
|  |  |  | kamenná dlažba hrúbky 200 mm so škárovaním - priepust | 34.13
vrátane špárovacia malta MC 25-XF4
| 45.26.22 |  |  | Základové práce a vŕtanie vodných studní
58 |  | 02010101 |  | Zlepšovanie základovej pôdy, výplň odvodňovacích rebier alebo trativodov kamenivom, štrkopieskom |  | m3 | 1.29
|  |  | 0201010101 | Zlepšovanie základovej pôdy, výplň odvodňovacích rebier alebo trativodov kamenivom, štrkopieskom triedeným |  | m3 | 1.29
|  |  |  | zhutnený štrkopiesok G1 dobre zrneny, veľkosť zrna do 22 mm: 0,122*10,59 | 1.292
59 |  | 02010201 |  | Zlepšovanie základovej pôdy, lôžko pre trativody a vankúše pod základy, z kameniva, štrkopiesku |  | m3 | 0.53
|  |  | 0201020101 | Zlepšovanie základovej pôdy, lôžko pre trativody a vankúše pod základy, z kameniva, štrkopiesku triedeného |  | m3 | 0.53
|  |  |  | lôžko pod potrubie z piesku fr 0-4 mm: 0,05*10,59 | 0.5295
60 |  | 02010309 |  | Zlepšovanie základovej pôdy, trativody kompletné z potrubia plastického |  | m | 10.59
|  |  | 0201030908 | Zlepšovanie základovej pôdy, trativody kompletné z potrubia plastického DN 200 mm |  | m | 10.59
|  |  |  | pozdlzna drenáž dn200, PP, SN 16 | 10.59

## 112.2
ČASŤ STAVBY : |  |  |  | 112.2 Autobusové zastávky na preložke cesty I/11
KS: |  |  |  | 2112
POLOŽKA |  |  |  | VÝKAZ VÝMER |  | M.J. | MNOŽ.
Č. | KÓD CPV | KÓD SP | KÓD SPP
| 45.23.31 |  |  | Stavebné práce na výstavbe diaľnic a ciest chodníkov a nekrytých parkovísk
1 |  | 22250785 |  | Doplňujúce konštrukcie, vodorovné dopravné značenie plastové |  | m2 | 37.96
|  |  | 2225078504 | Doplňujúce konštrukcie, vodorovné dopravné značenie plastové, smerové značenie |  | m2 | 37.96
|  |  |  | vodiaca línia lepená z plastových hmatových vodiacích platní s výstupkami pre varovný a signálny pás | 35
|  |  |  | vodiaca línia lepená z plastových hmatových vodiacích platní s drážkami pre signálny pás | 2.96
37.96
| 45.23.32 |  |  | Práce na vrchnej stavbe diaľníc, ciest, ulíc, chodníkov a nekrytých parkovísk
2 |  | 22030330 |  | Podkladné a krycie vrstvy z asfaltových zmesí, bitúmenové postreky, nátery, posypy spojovací postrek |  | m2 | 225.25
|  |  | 2203033003 | Podkladné a krycie vrstvy z asfaltových zmesí, bitúmenové postreky, nátery, posypy spojovací postrek z emulzie |  | m2 | 225.25
|  |  |  | spojovací postrek PS; B 0,5 kg/m2 | 225.25
3 |  | 22030640 |  | Podkladné a krycie vrstvy z asfaltových zmesí, bitúmenové vrstvy, asfaltový betón |  | m3 | 5.69
|  |  | 2203064002 | Podkladné a krycie vrstvy z asfaltových zmesí, bitúmenové vrstvy, asfaltový betón triedy II |  | m3 | 5.69
|  |  |  | asfaltový betón AC 8 O; 50/70; II; hr. 30 mm: 0,03*189,52 | 5.6856
4 |  | 22250356 |  | Doplňujúce konštrukcie, zvodidlá prefabrikované |  | m | 192
|  |  | 2225035602 | Doplňujúce konštrukcie, zvodidlá prefabrikované s ozubom-zámkom |  | m | 192
|  |  |  | zvodidlo betónové s odvodňovacími otvormi, ú.z. H2 | 192
5 |  | 22250463 |  | Doplňujúce konštrukcie, ochranné zariadenia, odrazníky |  | ks | 4
|  |  |  | trojdielny smerový odrážač na betónové zvodidlo | 4
6 |  | 22250980 |  | Doplňujúce konštrukcie, obrubníky chodníkové |  | m | 80
|  |  | 2225098001 | Doplňujúce konštrukcie, obrubníky chodníkové betónové |  | m | 80
|  |  |  | betónový kasselský obrubník s prevýšením 20 cm | 80
vrátane betónového lôžka C 30/37 XF2-CI 0,4
7 |  | 22250981 |  | Doplňujúce konštrukcie, obrubníky záhonové |  | m | 186.53
|  |  | 2225098101 | Doplňujúce konštrukcie, obrubníky záhonové betónové |  | m | 186.53
|  |  |  | parkový obrubník | 186.53
vrátane betónového lôžka C16/20 XF2 - CI 0,4
| 45.23.33 |  |  | Práce na spodnej stavby diaľnic, ciest, ulíc a chodníkov a nekrytých parkovísk
8 |  | 22010104 |  | Podkladné a krycie vrstvy bez spojiva nestmelené, štrkodrva |  | m3 | 67.58
|  |  |  | štrkodrvina UM ŠD; 0/31,5 Gc hr. 150 mm: 0,15*225,25 | 33.7875
|  |  |  | štrkodrvina UM ŠD; 0/63 Gc hr. 150 mm: 0,15*225,25 | 33.7875
67.575
9 |  | 22030329 |  | Podkladné a krycie vrstvy z asfaltových zmesí, bitúmenové postreky, nátery,posypy infiltračný postrek |  | m2 | 225.25
|  |  | 2203032903 | Podkladné a krycie vrstvy z asfaltových zmesí, bitúmenové postreky, nátery,posypy infiltračný postrek z emulzie |  | m2 | 225.25
|  |  |  | infiltračný postrek PI; B 1,0 kg/m2 | 225.25
10 |  | 22030539 |  | Podkladné a krycie vrstvy z asfaltových zmesí s bitúmenovým spojivom, kamenivo obaľované asfaltom |  | m3 | 15.77
|  |  | 2203053902 | Podkladné a krycie vrstvy z asfaltových zmesí s bitúmenovým spojivom, kamenivo obaľované asfaltom triedy II |  | m3 | 15.77
|  |  |  | asfaltový betón AC 16 P; 50/70; II; hr. 70 mm: 0,07*225,25 | 15.7675

## 112.3
ČASŤ STAVBY : |  |  |  | 112.3 Hospodársky zjazd v km 3,015 preložky cesty I/11 vpravo
KS: |  |  |  | 2112
POLOŽKA |  |  |  | VÝKAZ VÝMER |  | M.J. | MNOŽ.
Č. | KÓD CPV | KÓD SP | KÓD SPP
| 45.00.00 |  |  | Všeobecné položky v procese obstarávania stavieb
1 |  | 00010402 |  | Zmluvné požiadavky poplatky za zemník |  | m3 | 1610.32
1610.323
| 45.11.12 |  |  | Úprava staveniska a vyčisťovacie práce
2 |  | 01010502 |  | Pripravné práce, úprava zemín vápnom |  | m3 | 16.91
|  |  | 0101050207 | Pripravné práce, úprava zemín vápnom, tr. horniny 1-4 |  | m3 | 16.91
|  |  |  | úprava hydraulickým pojivom 30% z vykopanej zeminy pre spätné použitie do násypu | 16.9131
| 45.11.23 |  |  | Vyplňovanie a rekultivačné práce
3 |  | 01060203 |  | Premiestnenie vodorovné do 3 000 m |  | m3 | 106.06
|  |  | 0106020301 | Premiestnenie výkopku resp. rúbaniny, vodorovné do 3 000 m, tr. horniny 1-4 |  | m3 | 106.06
|  |  |  | dovoz ornice z medziskládky na zahumusovanie: 0,20*530,30 | 106.06
4 |  | 01060700 |  | Premiestnenie - nakladanie, prekladanie, vykladanie |  | m3 | 106.06
|  |  | 0106070007 | Premiestnenie výkopku resp. rúbaniny - nakladanie, prekladanie, vykladanie, tr. horniny 1-4 |  | m3 | 106.06
|  |  |  | nakladanie ornice na medziskládke pre zahumusovanie | 106.06
5 |  | 01080501 |  | Povrchové úpravy terénu, úpravy povrchov rozprestretím ornice |  | m2 | 530.3
|  |  | 0108050102 | Povrchové úpravy terénu, úpravy povrchov rozprestretím ornice na svahu |  | m2 | 530.3
|  |  |  | rozprestretie ornice na svahu hr. 200 mm | 530.3
6 |  | 01080503 |  | Povrchové úpravy terénu, úpravy povrchov založením trávnika hydroosevom |  | m2 | 530.3
|  |  | 0108050301 | Povrchové úpravy terénu, úpravy povrchov založením trávnika hydroosevom na ornicu |  | m2 | 530.3
|  |  |  | hydroosev na ornici | 530.3
7 |  | 01080811 |  | Povrchové úpravy terénu, sadenie, presádzanie, ošetrovanie, ochrana trávnika |  | m2 | 530.3
|  |  | 0108081102 | Povrchové úpravy terénu, sadenie, presádzanie, ošetrovanie, ochrana trávnika na svahu |  | m2 | 530.3
|  |  |  | ošetrenie trávnika | 530.3
| 45.11.24 |  |  | Výkopové práce
8 |  | 01020300 |  | Odkopávky a prekopávky v zemníkoch |  | m3 | 1610.32
|  |  | 0102030007 | Odkopávky a prekopávky v zemníkoch, tr.horniny 1-4 |  | m3 | 1610.32
ťažba zo zemníka vhodného násypového materiálu s naložením
|  |  |  | násyp | 1666.7
|  |  |  | výkopy | -56.377
1610.323
9 |  | 01020400 |  | Odkopávky a prekopávky komunikácií,železníc,plôch |  | m3 | 7.3
|  |  | 0102040007 | Odkopávky a prekopávky komunikácií,železníc,plôch, tr.horniny 1-4 |  | m3 | 7.3
|  |  |  | výkop | 7.3
10 |  | 01030102 |  | Hĺbené vykopávky jám nezapažených |  | m3 | 49.08
|  |  | 0103010207 | Hĺbené vykopávky jám nezapažených, tr. horniny 1-4 |  | m3 | 49.08
|  |  |  | výkop pre priepust: 23,37*2,10 | 49.077
11 |  | 01040202 |  | Konštrukcie z hornín - násypy so zhutnením |  | m3 | 1666.7
|  |  | 0104020201 | Konštrukcie z hornín - násypy so zhutnením zo zemín súdržných |  | m3 | 56.38
|  |  |  | násyp z vykopanej zeminy | 56.377
|  |  | 0104020202 | Konštrukcie z hornín - násypy so zhutnením zo zemín nesúdržných |  | m3 | 1610.32
|  |  |  | násyp z materiálu zo zemníka | 1610.323
12 |  | 01040302 |  | Konštrukcie z hornín - prechodové vrstvy so zhutnením |  | m3 | 137.36
|  |  | 0104030205 | Konštrukcie z hornín - prechodové vrstvy so zhutnením zo sypanín kamenistých a balvanitých |  | m3 | 137.36
|  |  |  | zhotovenie aktívnej zóny z nakupovaného materiálu s naložením a dovozom | 116.6
|  |  |  | dosypávky krajníc - nenamŕzavý materiál - z nakupovaného materiálu s naložením a dovozom | 20.76
137.36
13 |  | 01040402 |  | Konštrukcie z hornín - zásypy so zhutnením |  | m3 | 167.02
|  |  | 0104040203 | Konštrukcie z hornín - zásypy so zhutnením, tr.horniny 4 |  | m3 | 167.02
|  |  |  | zásyp okolo základov a priečny prahov, nenamŕzavý materiál - priepust - nakupovaný materiál: (0,2948+0,505+0,189+0,2739+0,505+0,195)*2,1 | 4.1217
|  |  |  | zásyp potrubia vo vrstvách po 150 mm, ŠD fr. 0-22, Edef2 min. 45 Mpa - priepust - nakupovaný materiál: (1,566+0,437)*26,61 | 53.2998
|  |  |  | ŠD fr. 0-63 vo vrstvách po 150 mm Edef2 min. 45 Mpa - priepust - nakupovaný materiál: 5,48*20 | 109.6
167.0215
14 |  | 01080102 |  | Povrchové úpravy terénu, úprava pláne so zhutnením v násypoch |  | m2 | 371.4
|  |  | 0108010201 | Povrchové úpravy terénu, úprava pláne so zhutnením v násypoch, tr.horniny 1-4 |  | m2 | 371.4
|  |  |  | úprava pláne vozovky komunikácie | 371.4
15 |  | 01080300 |  | Povrchové úpravy terénu, úprava podložia |  | m2 | 680.84
|  |  | 0108030001 | Povrchové úpravy terénu, úprava podložia, tr.horniny 1-4 |  | m2 | 680.84
|  |  |  | zhutnenie podložia pod násypom | 680.84
16 |  | 01080402 |  | Povrchové úpravy terénu, svahovanie v násypoch |  | m2 | 530.3
|  |  | 0108040201 | Povrchové úpravy terénu, svahovanie v násypoch, tr.horniny 1-4 |  | m2 | 530.3
|  |  |  | úprava svahov v násype | 530.3
| 45.11.25 |  |  | Presun zemín
17 |  | 01060203 |  | Premiestnenie vodorovné do 3 000 m |  | m3 | 112.75
|  |  | 0106020301 | Premiestnenie výkopku resp. rúbaniny vodorovné do 3 000 m, tr. horniny 1-4 |  | m3 | 112.75
|  |  |  | spätný násyp (tam a späť) | 112.754
18 |  | 01060204 |  | Premiestnenie vodorovné nad 3 000 m |  | m3 | 1610.32
|  |  | 0106020401 | Premiestnenie výkopku resp. rúbaniny, vodorovné nad 3 000 m, tr. horniny 1-4 |  | m3 | 1610.32
|  |  |  | dovoz vhodného materiálu pre násyp zo zemníka | 1610.323
19 |  | 01060700 |  | Premiestnenie - nakladanie, prekladanie, vykladanie |  | m3 | 56.38
|  |  | 0106070007 | Premiestnenie výkopku resp. rúbaniny - nakladanie, prekladanie, vykladanie, tr. horniny 1-4 |  | m3 | 56.38
|  |  |  | spätný násyp | 56.377
| 45.23.32 |  |  | Práce na vrchnej stavbe diaľníc, ciest, ulíc, chodníkov a nekrytých parkovísk
20 |  | 22030330 |  | Podkladné a krycie vrstvy z asfaltových zmesí, bitúmenové postreky, nátery, posypy spojovací postrek |  | m2 | 227.67
|  |  | 2203033003 | Podkladné a krycie vrstvy z asfaltových zmesí, bitúmenové postreky, nátery, posypy spojovací postrek z emulzie |  | m2 | 227.67
|  |  |  | spojovací postrek PS; B 0,5 kg/m2 | 227.67
21 |  | 22030640 |  | Podkladné a krycie vrstvy z asfaltových zmesí, bitúmenové vrstvy, asfaltový betón |  | m3 | 10.85
|  |  | 2203064002 | Podkladné a krycie vrstvy z asfaltových zmesí, bitúmenové vrstvy, asfaltový betón triedy II |  | m3 | 10.85
|  |  |  | asfaltový betón AC 11 O; 50/70; II; hr. 50 mm: 0,05*216,90 | 10.845
22 |  | 22250362 |  | Doplňujúce konštrukcie, zvodidlá oceľové |  | m | 75.82
|  |  |  | jednostranné oceľové zvodidlo, úroveň zachytenia H1 | 75.82
23 |  | 22250465 |  | Doplňujúce konštrukcie, ochranné zariadenia, nádstavce na zvodidlá |  | ks | 17
|  |  |  | smerové zvodidlové stĺpiky | 17
| 45.23.33 |  |  | Práce na spodnej stavby diaľnic, ciest, ulíc a chodníkov a nekrytých parkovísk
24 |  | 22010104 |  | Podkladné a krycie vrstvy bez spojiva nestmelené, štrkodrva |  | m3 | 42.89
|  |  |  | štrkodrvina UM ŠD; 0/31,5 Gc hr. 150 mm: 0,15*285,95 | 42.8925
25 |  | 22010201 |  | Podkladné a krycie vrstvy bez spojiva, spevnenie krajníc zo zeminy |  | m3 | 20.76
|  |  | 2201020101 | Podkladné a krycie vrstvy bez spojiva, spevnenie krajníc zo zeminy so zhutnením |  | m3 | 20.76
|  |  |  | dosypávky krajníc - nenamŕzavý materiál | 20.76
26 |  | 22010204 |  | Podkladné a krycie vrstvy bez spojiva, spevnenie krajníc, štrkodrva |  | m3 | 13.36
|  |  |  | spevnenie krajníc štrkodrvinou fr. 16/32 mm + zhutnenie hr. 100 mm: 0,10*133,56 | 13.356
27 |  | 22020212 |  | Podkladné a krycie vrstvy s hydraulickým spojivom, stabilizované z miešacieho centra zmesou spojív |  | m3 | 36.52
|  |  |  | cementom stmelená zmes CBGM C3/4 0/31,5; hr. 150 mm: 0,15*243,44 | 36.516
28 |  | 22030329 |  | Podkladné a krycie vrstvy z asfaltových zmesí, bitúmenové postreky, nátery,posypy infiltračný postrek |  | m2 | 238.23
|  |  | 2203032903 | Podkladné a krycie vrstvy z asfaltových zmesí, bitúmenové postreky, nátery,posypy infiltračný postrek z emulzie |  | m2 | 238.23
|  |  |  | infiltračný postrek PI; B 0,8 kg/m2 | 238.23
29 |  | 22030539 |  | Podkladné a krycie vrstvy z asfaltových zmesí s bitúmenovým spojivom, kamenivo obaľované asfaltom |  | m3 | 11.47
|  |  | 2203053902 | Podkladné a krycie vrstvy z asfaltových zmesí s bitúmenovým spojivom, kamenivo obaľované asfaltom triedy II |  | m3 | 11.47
|  |  |  | asfaltový betón AC 16 P; 50/70; II; hr. 50 mm: 0,05*229,34 | 11.467
30 |  | 22251384 |  | Doplňujúce konštrukcie, priepusty, hospodárske prejazdy z rúr plastových |  | m | 26.61
|  |  | 2225138402 | Doplňujúce konštrukcie, priepusty, hospodárske prejazdy z rúr plastových DN nad 600 mm do 1600 mm |  | m | 26.61
|  |  |  | priepust z korugovanej rúry HDPE, DN 1000, UV stabilné, SN 16 so zarezaním podľa PD | 26.61
vrátane paženia zriadenie/odstránenie 53,22 m2
vrátane lôžka zo ŠD fr. 0/22 pod priepustom hr. 200 mm: 10,76 m3
| 45.24.70 |  |  | Práce na hrubej stavbe úprav tokov, hrádzí, zavlažovacích kanálov a akvaduktov
31 |  | 11200101 |  | Podkladné konštrukcie, podkladné vrstvy, z betónu prostého |  | m3 | 2.85
|  |  | 1120010103 | Podkladné konštrukcie, podkladné vrstvy z betónu prostého, tr. C 12/15 (B 15) |  | m3 | 2.26
|  |  |  | podkladový betón C12/15, X0, CL. 1,0, Dmax 22, S3 hr. 100 mm pod kamennú dlažbu: 0,10*22,64 | 2.264
|  |  | 1120010104 | Podkladné konštrukcie, podkladné vrstvy z betónu prostého, tr. C 16/20 (B 20) |  | m3 | 0.59
|  |  |  | podkladový betón C16/20 XC2, CL.1,0, Dmax 22, S3 hr. 100 mm pod základy: 4*0,1*0,7*2,1 | 0.588
32 |  | 11200201 |  | Podkladné konštrukcie, tesniace vrstvy, prahy, z betónu prostého |  | m3 | 3.36
|  |  | 1120020107 | Podkladné konštrukcie, tesniace vrstvy, prahy z betónu prostého, tr. C 30/37 (B 35) |  | m3 | 3.36
|  |  |  | základ - slabo vystužený betón C30/37 XC4, CL0,4, Dmax 22, S3; vrátane KARI siete KY50 8/150/150 B500A (44,10 kg): 0,8*0,5*2,1*2 | 1.68
|  |  |  | priečny prah - betón C30/37, XC4, CL 1,0, Dmax22, S3: 0,8*0,5*2,1*2 | 1.68
3.36
33 |  | 11200211 |  | Podkladné konštrukcie, tesniace vrstvy, prahy, debnenie tradičné |  | m2 | 8.32
|  |  | 1120021101 | Podkladné konštrukcie, tesniace vrstvy, prahy, debnenie tradičné drevené |  | m2 | 8.32
|  |  |  | debnenie pre základ: 5,2*0,8*2 | 8.32
34 |  | 31210304 |  | Spevnené plochy, dlažby z kopákov |  | m2 | 22.64
|  |  | 3121030402 | Spevnené plochy, dlažby z kopákov na cementovú maltu |  | m2 | 22.64
|  |  |  | kamenná dlažba hrúbky 200 mm so škárovaním | 22.64
vrátane špárovacia malta MC 25-XF4

## 115
ČASŤ STAVBY : |  |  |  | 115 Úprava cesty lll/2053 Povina - Kysucké Nové Mesto
KS: |  |  |  | 2112
POLOŽKA |  |  |  | VÝKAZ VÝMER |  | M.J. | MNOŽ.
Č. | KÓD CPV | KÓD SP | KÓD SPP
| 45.00.00 |  |  | Všeobecné položky v procese obstarávania stavieb
1 |  | 00010401 |  | Zmluvné požiadavky poplatky za skládky vybúraných hmôt a sutí |  | t | 1543.06
1543.0625
2 |  | 00010402 |  | Zmluvné požiadavky poplatky za zemník |  | m3 | 11699.57
|  |  |  | zemina zo zemníka | 11699.57
3 |  | 00010403 |  | Zmluvné požiadavky poplatky za skládky zeminy |  | m3 | 33.52
|  |  |  | nevhodná zemina | 33.516
4 |  | 00010404 |  | Zmluvné požiadavky poplatky za skládky travín, krovia, mačiny,lesnej hrabanky |  | m3 | 571.24
|  |  |  | ruderálny porast | 571.238
| 45.11.11 |  |  | Demolačné práce
5 |  | 05030162 |  | Odstránenie spevnených plôch vozoviek a doplňujúcich konštrukcií krytov bitúmenových |  | m2 | 2853.47
|  |  | 0503016201 | Odstránenie spevnených plôch vozoviek a doplňujúcich konštrukcií krytov bitúmenových hr.do 100 mm |  | m2 | 2853.47
|  |  |  | odstránenie asfaltového krytu existujúcej asfaltovej vozovky hr. 40 mm - odhad skladby vozovky | 2814.19
|  |  |  | odstránenie asfaltového krytu existujúceho asfaltového chodníka hr. 30 mm - odhad skladby chodníka | 39.28
2853.47
6 |  | 05030261 |  | Odstránenie spevnených plôch vozoviek a doplňujúcich konštrukcií podkladov z betónu prostého |  | m2 | 2814.19
|  |  | 0503026102 | Odstránenie spevnených plôch vozoviek a doplňujúcich konštrukcií podkladov z betónu prostého hr. nad 100 do 200 mm |  | m2 | 2814.19
|  |  |  | odstránenie CBGM podkladu existujúcej asfaltovej vozovky hr. 170 mm - odhad skladby vozovky | 2814.19
7 |  | 05030262 |  | Odstránenie spevnených plôch vozoviek a doplňujúcich konštrukcií podkladov bitúmenových |  | m2 | 5667.66
|  |  | 0503026201 | Odstránenie spevnených plôch vozoviek a doplňujúcich konštrukcií podkladov bitúmenových hr.do 100 mm |  | m2 | 5667.66
|  |  |  | odstránenie asfaltového podkladu existujúcej asfaltovej vozovky hr. 70 mm - odhad skladby vozovky | 2814.19
|  |  |  | odstránenie asfaltového podkladu existujúcej asfaltovej vozovky hr. 90 mm - odhad skladby vozovky | 2814.19
|  |  |  | odstránenie asfaltového podkladu existujúceho asfaltového chodníka hr. 70 mm - odhad skladby chodníka | 39.28
5667.66
8 |  | 05030264 |  | Odstránenie spevnených plôch vozoviek a doplňujúcich konštrukcií podkladov z kameniva hrubého drveného |  | m2 | 2892.75
|  |  | 0503026402 | Odstránenie spevnených plôch vozoviek a doplňujúcich konštrukcií podkladov z kameniva hrubého drveného hr. nad 100 do 200 mm |  | m2 | 2892.75
|  |  |  | odstránenie nespevneného podkladu existujúcej asfaltovej vozovky hr. 150 mm - odhad skladby vozovky | 2814.19
|  |  |  | odstránenie nespevneného podkladu existujúceho asfaltového chodníka hr. 150 mm - odhad skladby chodníka | 39.28
|  |  |  | odstránenie nespevneného podkladu existujúceho asfaltového chodníka hr. 150 mm - odhad skladby chodníka | 39.28
2892.75
9 |  | 05030507 |  | Odstránenie spevnených plôch vozoviek a doplňujúcich konštrukcií, zvislého dopravného značenia, kovových |  | ks | 9
odstránenie jestvujúceho dopravného značenia:
|  |  |  | 9ks | 9
10 |  | 05080200 |  | Doprava vybúraných hmôt vodorovná |  | t | 3461.1
|  |  | 0508020003 | Doprava vybúraných hmôt vodorovná, nad 1 km |  | t | 3461.1
odvoz spoplatnená skládka
|  |  |  | odstránenie asfaltového krytu existujúcej asfaltovej vozovky hr. 40 mm - odhad skladby vozovky: 2814,19 m2*0,181 t/m2 | 509.3684
|  |  |  | odstránenie asfaltového krytu existujúceho asfaltového chodníka hr. 30 mm - odhad skladby chodníka: 39,28 m2*0,181 t/m2 | 7.1097
|  |  |  | odstránenie asfaltového podkladu existujúcej asfaltovej vozovky hr. 70 mm - odhad skladby vozovky: 2814,19 m2*0,181 t/m2 | 509.3684
|  |  |  | odstránenie asfaltového podkladu existujúcej asfaltovej vozovky hr. 90 mm - odhad skladby vozovky: 2814,19 m2*0,181 t/m2 | 509.3684
|  |  |  | odstránenie asfaltového podkladu existujúceho asfaltového chodníka hr. 70 mm - odhad skladby chodníka: 39,28 m2*0,181 t/m2 | 7.1097
|  |  |  | odstránené zvislé dopravné značenie: 9*0,082= | 0.738
1543.0625
odvoz na medziskládku
|  |  |  | odstránenie CBGM podkladu existujúcej asfaltovej vozovky hr. 170 mm - odhad skladby vozovky - 478,41 m3: 2814,19 m2*0,44 t/m2 | 1238.2436
|  |  |  | odstránenie nespevneného podkladu existujúcej asfaltovej vozovky hr. 150 mm - odhad skladby vozovky - 422,13 m3: 2814,19 m2*0,235 t/m2 | 661.3347
|  |  |  | odstránenie nespevneného podkladu existujúceho asfaltového chodníka hr. 150 mm - odhad skladby chodníka - 5,89 m3: 39,28 m2*0,235 t/m2 | 9.2308
|  |  |  | odstránenie nespevneného podkladu existujúceho asfaltového chodníka hr. 150 mm - odhad skladby chodníka - 5,89 m3: 39,28 m2*0,235 t/m2 | 9.2308
1918.0399
|  |  |  | spolu | 3461.1024
11 |  | 05090104 |  | Doplňujúce práce, recyklácia betónových konštrukcií |  | t | 1238.24
recyklácia na medziskládke
|  |  |  | odstránenie CBGM podkladu existujúcej asfaltovej vozovky hr. 170 mm - odhad skladby vozovky: 2814,19 m2*0,44 t/m2 | 1238.2436
| 45.11.12 |  |  | Úprava staveniska a vyčisťovacie práce
12 |  | 01010101 |  | Pripravné práce, odstránenie porastov travín |  | m2 | 2856.19
|  |  | 0101010101 | Pripravné práce, odstránenie porastov travín na suchu |  | m2 | 2856.19
|  |  |  | odstránenie ruderálneho porastu hr. 200 mm | 2856.19
13 |  | 01010502 |  | Pripravné práce, úprava zemín vápnom |  | m3 | 1009.28
|  |  | 0101050207 | Pripravné práce, úprava zemín vápnom, tr. horniny 1-4 |  | m3 | 1009.28
|  |  |  | úprava hydraulickým pojivom 30% z vykopanej zeminy pre spätné použitie do násypu | 1009.2756
14 |  | 01060204 |  | Premiestnenie vodorovné nad 3 000 m |  | m3 | 571.24
|  |  | 0106020409 | Premiestnenie vodorovné nad 3 000 m, poľnohospodárskych plodín |  | m3 | 571.24
|  |  |  | odvoz ruderálneho porastu s naložením hr. 200 mm: 0,2*2856,19 | 571.238
| 45.11.23 |  |  | Vyplňovanie a rekultivačné práce
15 |  | 01060203 |  | Premiestnenie vodorovné do 3 000 m |  | m3 | 842.22
|  |  | 0106020301 | Premiestnenie výkopku resp. rúbaniny, vodorovné do 3 000 m, tr. horniny 1-4 |  | m3 | 842.22
|  |  |  | dovoz ornice pre svahy z medziskládky na zahumusovanie: 0,20*4211,10 | 842.22
16 |  | 01060700 |  | Premiestnenie - nakladanie, prekladanie, vykladanie |  | m3 | 842.22
|  |  | 0106070007 | Premiestnenie výkopku resp. rúbaniny - nakladanie, prekladanie, vykladanie, tr. horniny 1-4 |  | m3 | 842.22
|  |  |  | nakladanie ornice na medziskládke pre zahumusovanie | 842.22
17 |  | 01080501 |  | Povrchové úpravy terénu, úpravy povrchov rozprestretím ornice |  | m2 | 4211.1
|  |  | 0108050102 | Povrchové úpravy terénu, úpravy povrchov rozprestretím ornice na svahu |  | m2 | 4211.1
|  |  |  | rozprestretie ornice na svahu hr. 200 mm | 4211.1
18 |  | 01080503 |  | Povrchové úpravy terénu, úpravy povrchov založením trávnika hydroosevom |  | m2 | 4211.1
|  |  | 0108050301 | Povrchové úpravy terénu, úpravy povrchov založením trávnika hydroosevom na ornicu |  | m2 | 4211.1
|  |  |  | hydroosev na ornici | 4211.1
19 |  | 01080811 |  | Povrchové úpravy terénu, sadenie, presádzanie, ošetrovanie, ochrana trávnika |  | m2 | 4211.1
|  |  | 0108081102 | Povrchové úpravy terénu, sadenie, presádzanie, ošetrovanie, ochrana trávnika na svahu |  | m2 | 4211.1
|  |  |  | ošetrenie trávnika | 4211.1
| 45.11.24 |  |  | Výkopové práce
20 |  | 01020300 |  | Odkopávky a prekopávky v zemníkoch |  | m3 | 11699.57
|  |  | 0102030007 | Odkopávky a prekopávky v zemníkoch, tr.horniny 1-4 |  | m3 | 11699.57
násyp zo zemníka s naložením - vhodný násypový materiál
|  |  |  | násyp | 15063.82
|  |  |  | vykopaná zemina v objekte bez zásypu -(1413,20+1098,22+881,90+2,43-31,50) | -3364.25
11699.57
21 |  | 01020400 |  | Odkopávky a prekopávky komunikácií,železníc,plôch |  | m3 | 1446.72
|  |  | 0102040007 | Odkopávky a prekopávky komunikácií,železníc,plôch, tr.horniny 1-4 |  | m3 | 1446.72
|  |  |  | odkopávka - odstránenie existujúcej cesty - uvedené v priečnych rezoch, jedná sa ale len o poľnú cestu bez akejkoľvek úpravy - vyjazdené kolaje od traktora - nevhodná zemina - hr. 200 mm: 0,20*167,58 | 33.516
|  |  |  | výkop | 1413.2
1446.716
22 |  | 01020500 |  | Odkopávky a prekopávky zárezov so šikmými stenami |  | m3 | 1098.22
|  |  | 0102050007 | Odkopávky a prekopávky zárezov so šikmými stenami, tr. horniny 1-4 |  | m3 | 1098.22
|  |  |  | svahové stupne | 1098.22
23 |  | 01030102 |  | Hĺbené vykopávky jám nezapažených |  | m3 | 881.9
|  |  | 0103010207 | Hĺbené vykopávky jám nezapažených, tr. horniny 1-4 |  | m3 | 881.9
múr
|  |  |  | výkop jamy pre múr | 881.9
24 |  | 01030302 |  | Hĺbené vykopávky šachiet nezapažených |  | m3 | 2.43
|  |  | 0103030207 | Hĺbené vykopávky šachiet nezapažených, tr. horniny 1-4 |  | m3 | 2.43
oplotenie
|  |  |  | výkop pre betónové pätky: 0,4*0,4*0,8*19 | 2.432
25 |  | 01040202 |  | Konštrukcie z hornín - násypy so zhutnením |  | m3 | 15063.82
|  |  | 0104020201 | Konštrukcie z hornín - násypy so zhutnením zo zemín súdržných |  | m3 | 3364.25
|  |  |  | násyp z výkopu - z toho 30% po úprave hydraulickým pojivom | 3364.252
|  |  | 0104020202 | Konštrukcie z hornín - násypy so zhutnením zo zemín nesúdržných |  | m3 | 11699.57
|  |  |  | násyp z materiálu zo zemníka | 11699.57
26 |  | 01040302 |  | Konštrukcie z hornín - prechodové vrstvy so zhutnením |  | m3 | 1976.33
|  |  | 0104030205 | Konštrukcie z hornín - prechodové vrstvy so zhutnením zo sypanín kamenistých a balvanitých |  | m3 | 1976.33
|  |  |  | zhotovenie aktívnej zóny z nakupovaného materiálu s naložením a dovozom | 1943.6
|  |  |  | dosypávky krajníc - nenamŕzavý materiál - z nakupovaného materiálu s naložením a dovozom | 32.73
1976.33
27 |  | 01040402 |  | Konštrukcie z hornín - zásypy so zhutnením |  | m3 | 7766.53
|  |  | 0104040203 | Konštrukcie z hornín - zásypy so zhutnením, tr.horniny 4 |  | m3 | 7735.03
|  |  |  | sanačné úpravy - štrkodrva fr. 0-63 (spolu 2 vrstvy) - 2x250 mm - nakupovaný materiál | 6570.03
múr
|  |  |  | zásyp múru ŠD fr. 0/63 | 1165
|  |  |  | spolu | 7735.03
|  |  | 0104040207 | Konštrukcie z hornín - zásypy so zhutnením, tr. horniny 1-4 |  | m3 | 31.5
múr
|  |  |  | zásyp pred múrom | 31.5
28 |  | 01080102 |  | Povrchové úpravy terénu, úprava pláne so zhutnením v násypoch |  | m2 | 3642.6
|  |  | 0108010201 | Povrchové úpravy terénu, úprava pláne so zhutnením v násypoch, tr.horniny 1-4 |  | m2 | 3642.6
|  |  |  | úprava pláne vozovky komunikácie | 3642.6
29 |  | 01080300 |  | Povrchové úpravy terénu, úprava podložia |  | m2 | 6758.3
|  |  | 0108030001 | Povrchové úpravy terénu, úprava podložia, tr.horniny 1-4 |  | m2 | 6758.3
|  |  |  | zhutnenie podložia pod násypom | 6758.3
30 |  | 01080401 |  | Povrchové úpravy terénu, svahovanie v zárezoch |  | m2 | 59.3
|  |  | 0108040101 | Povrchové úpravy terénu, svahovanie v zárezoch, tr.horniny 1-4 |  | m2 | 59.3
|  |  |  | úprava svahov v záreze | 59.3
31 |  | 01080402 |  | Povrchové úpravy terénu, svahovanie v násypoch |  | m2 | 4151.8
|  |  | 0108040201 | Povrchové úpravy terénu, svahovanie v násypoch, tr.horniny 1-4 |  | m2 | 4151.8
|  |  |  | úprava svahov v násype | 4151.8
| 45.11.25 |  |  | Presun zemín
32 |  | 01040100 |  | Konštrukcie z hornín - skládky |  | m3 | 33.52
|  |  | 0104010007 | Konštrukcie z hornín - skládky tr.horniny 1-4 |  | m3 | 33.52
|  |  |  | uloženie nevhodnej zeminy z výkopov na spoplatnenej skládke | 33.516
33 |  | 01060203 |  | Premiestnenie vodorovné do 3 000 m |  | m3 | 6791.5
|  |  | 0106020301 | Premiestnenie výkopku resp. rúbaniny vodorovné do 3 000 m, tr. horniny 1-4 |  | m3 | 6791.5
|  |  |  | spätný násyp a zásyp (tam a späť) | 6791.504
34 |  | 01060204 |  | Premiestnenie vodorovné nad 3 000 m |  | m3 | 11733.09
|  |  | 0106020401 | Premiestnenie výkopku resp. rúbaniny, vodorovné nad 3 000 m, tr. horniny 1-4 |  | m3 | 11733.09
|  |  |  | dovoz vhodného materiálu pre násyp zo zemníka | 11699.57
|  |  |  | odvoz výkopu z nevhodnej zeminy na spoplatnenú skládku | 33.516
|  |  |  | spolu | 11733.086
35 |  | 01060700 |  | Premiestnenie - nakladanie, prekladanie, vykladanie |  | m3 | 3395.75
|  |  | 0106070007 | Premiestnenie výkopku resp. rúbaniny - nakladanie, prekladanie, vykladanie, tr. horniny 1-4 |  | m3 | 3395.75
|  |  |  | spätný násyp a zásyp | 3395.752
| 45.22.11 |  |  | Stavebné práce na mostoch
36 |  | 21200116 |  | Podkladné a vedľajšie konštrukcie, výplň za oporami a protimrazové kliny zo štrkopiesku |  | m3 | 47.5
múr
|  |  |  | drenážna vrstva hr. 300mm, fr. 16-32mm | 47.5
37 |  | 21200117 |  | Podkladné a vedľajšie konštrukcie, výplň za oporami a protimrazové kliny z ílu |  | m3 | 9.1
múr
|  |  |  | ílové tesnenie | 9.1
| 45.23.13 |  |  | Práce na stavbe miestnych potrubných vedení vody a kanalizácie
38 |  | 27031172 |  | Kanalizácie, ostatné konštrukcie, vpusty kanalizačné |  | ks | 4
|  |  | 2703117201 | Kanalizácie, ostatné konštrukcie, vpusty kanalizačné z betónových dielcov |  | ks | 4
|  |  |  | uličný vpust | 4
vrátane zberného koša
39 |  | 27031176 |  | Kanalizácie, ostatné konštrukcie, doplnky |  | ks | 4
|  |  | 2703117602 | Kanalizácie, ostatné konštrukcie, doplnky - mreže |  | ks | 4
|  |  |  | rám s mrežou | 4
| 45.23.31 |  |  | Stavebné práce na výstavbe diaľnic a ciest chodníkov a nekrytých parkovísk
40 |  | 22250776 |  | Doplňujúce konštrukcie, vodorovné dopravné značenie striekané a náterové |  | m2 | 326.99
|  |  | 2225077601 | doplňujúce konštrukcie, vodorovné dopravné značenie striekané a náterové vodiacich pruhov |  | m2 | 259.8
trvalé dopravné značenie v zmysle prílohy C.2 Dopravné značenie celej stavby
|  |  |  | 601 (š. 250 mm súvislá): 1039,2m*0,250m= | 259.8
- vrátane predznačenia
|  |  | 2225077602 | Doplňujúce konštrukcie, vodorovné dopravné značenie striekané a náterové deliacich čiar |  | m2 | 59.09
trvalé dopravné značenie v zmysle prílohy C.2 Dopravné značenie celej stavby
|  |  |  | 601 (š. 125 mm súvislá): 472,7m*0,125= | 59.0875
- vrátane predznačenia
|  |  | 2225077603 | Doplňujúce konštrukcie, vodorovné dopravné značenie striekané a náterové stopčiary, zebry, šipky, atď. |  | m2 | 8.1
trvalé dopravné značenie v zmysle prílohy C.2 Dopravné značenie celej stavby
|  |  |  | 603 (smerové šípky): (2x*1,5m2+3x*1,7m2) | 8.1
- vrátane predznačenia
| 45.23.32 |  |  | Práce na vrchnej stavbe diaľníc, ciest, ulíc, chodníkov a nekrytých parkovísk
41 |  | 11251001 |  | Doplňujúce konštrukcie, priekopové žľaby, z betónu prostého |  | m | 127.16
|  |  | 1125100107 | Doplňujúce konštrukcie, priekopové žľaby, z betónu prostého tr. C 30/37 (B 35) |  | m | 127.16
|  |  |  | monolitický betónový rigol betón C30/37 XC4, XD2, XF4 | 127.16
vrátane zarezania, zálievky, výplne škár, komplet prevedenie
42 |  | 15020602 |  | Múry oporné, zárubné, tvárnice betónové |  | m3 | 59.19
múr
|  |  |  | múr z betónových tvárnic (400/200/300 mm) hr. 300 mm: 197,30*0,30 | 59.19
vrátane ukončovacieho prefa prvku - zákrytová platňa - 50 m
43 |  | 22030330 |  | Podkladné a krycie vrstvy z asfaltových zmesí, bitúmenové postreky, nátery, posypy spojovací postrek |  | m2 | 5304.7
|  |  | 2203033003 | Podkladné a krycie vrstvy z asfaltových zmesí, bitúmenové postreky, nátery, posypy spojovací postrek z emulzie |  | m2 | 5304.7
|  |  |  | spojovací postrek PS, B, 0,5/kg/m2 | 2656.51
|  |  |  | spojovací postrek PS, B, 0,5/kg/m2 | 2648.19
5304.7
44 |  | 22030640 |  | Podkladné a krycie vrstvy z asfaltových zmesí, bitúmenové vrstvy, asfaltový betón |  | m3 | 264.66
|  |  | 2203064001 | Podkladné a krycie vrstvy z asfaltových zmesí, bitúmenové vrstvy, asfaltový betón triedy I |  | m3 | 264.66
|  |  |  | asfaltový betón AC 11 O, 50/70, I hr. 50 mm: 0,05*2644,93 | 132.2465
|  |  |  | asfaltový betón AC 16L, 50/70, I hr. 50 mm: 0,05*2648,19 | 132.4095
264.656
45 |  | 22250184 |  | Doplňujúce konštrukcie, zábradlie , plastové |  | m | 32.3
|  |  | 2225018401 | Doplňujúce konštrukcie, zábradlie plastové, mostov a múrov |  | m | 32.3
kompozitné zábradlie na múre
|  |  |  | zábradlie kompozitné | 32.3
vrátane kotvenia, povrchovej úpravy, betónových pätiek C25/30 (1,60 m3),... atď.
46 |  | 22250362 |  | Doplňujúce konštrukcie, zvodidlá oceľové |  | m | 315.24
|  |  |  | jednostranné zvodidlo oceľové, u.z. H1 | 315.24
47 |  | 22250464 |  | Doplňujúce konštrukcie, ochranné zariadenia, smerové stĺpiky |  | ks | 4
|  |  |  | smerový stĺpik plastový v=1,05 m | 4
48 |  | 22250465 |  | Doplňujúce konštrukcie, ochranné zariadenia, nádstavce na zvodidlá |  | ks | 30
|  |  |  | smerový stĺpik zvodidlový | 26
|  |  |  | smerový stĺpik zvodidlový modrý | 4
30
49 |  | 22250569 |  | Doplňujúce konštrukcie, značky staničenia a geodetické body, medzníky |  | ks | 18
|  |  |  | medzníky | 18
50 |  | 22250671 |  | Doplňujúce konštrukcie, zvislé dopravné značky, normálny alebo zväčšený rozmer |  | ks | 9
|  |  | 2225067106 | Doplňujúce konštrukcie, zvislé dopravné značky, normálny alebo zväčšený rozmer hliníkové reflexné |  | ks | 9
trvalé dopravné značenie v zmysle prílohy C.2 Dopravné značenie celej stavby
|  |  |  | 202 | 1
|  |  |  | 254 | 2
|  |  |  | 305 | 2
|  |  |  | 306+253-50=2*(1+1) | 4
9
- kompletné zhotovenie, vrátane stĺpikov
51 |  | 22250672 |  | Doplňujúce konštrukcie, zvislé dopravné značky, veľkorozmerné |  | ks | 2
|  |  | 2225067206 | Doplňujúce konštrukcie, zvislé dopravné značky, veľkorozmerné hliníkové reflexné |  | ks | 2
trvalé dopravné značenie v zmysle prílohy C.2 Dopravné značenie celej stavby
|  |  |  | 360 (SZ 251, prízemná DZ): | 1
|  |  |  | 363 (SZ 252, prízemná DZ): | 1
2
- kompletné zhotovenie, vrátane stĺpikov, nosičov
52 |  | 22251161 |  | Doplňujúce konštrukcie, otvorené žľaby z betónových tvárnic |  | m | 127.48
|  |  | 2225116102 | Doplňujúce konštrukcie, otvorené žľaby z betónových tvárnic š. nad 500 mm |  | m | 127.48
|  |  |  | betónová žľabovka | 49.98
vrátane betónového lôžka
múr
|  |  |  | priekopová tvárnica š. 0,6m | 77.5
vrátane betónového lôžka hr. 100 mm - 7,0 m3
|  |  |  | spolu | 127.48
| 45.23.33 |  |  | Práce na spodnej stavby diaľnic, ciest, ulíc a chodníkov a nekrytých parkovísk
53 |  | 22010104 |  | Podkladné a krycie vrstvy bez spojiva nestmelené, štrkodrva |  | m3 | 378.33
|  |  |  | štrkodrivna UM ŠD 0/31,5 Gc hr. 0,12m: 0,12*3152,76 | 378.3312
54 |  | 22010201 |  | Podkladné a krycie vrstvy bez spojiva, spevnenie krajníc zo zeminy |  | m3 | 32.73
|  |  | 2201020101 | Podkladné a krycie vrstvy bez spojiva, spevnenie krajníc zo zeminy so zhutnením |  | m3 | 32.73
|  |  |  | dosypávky krajníc - nenamŕzavý materiál | 32.73
55 |  | 22010204 |  | Podkladné a krycie vrstvy bez spojiva, spevnenie krajníc, štrkodrva |  | m3 | 26.09
|  |  |  | spevnenie krajníc štrkodrvinou fr. 16/32 mm + zhutnenie hr. 100 mm: 0,10*260,89 | 26.089
56 |  | 22020212 |  | Podkladné a krycie vrstvy s hydraulickým spojivom, stabilizované z miešacieho centra zmesou spojív |  | m3 | 406.45
|  |  |  | cementom stmelená zmes CBGM C5/6 22 hr. 150 mm: 0,15*2709,67 | 406.4505
57 |  | 22030329 |  | Podkladné a krycie vrstvy z asfaltových zmesí, bitúmenové postreky, nátery,posypy infiltračný postrek |  | m2 | 2709.67
|  |  | 2203032903 | Podkladné a krycie vrstvy z asfaltových zmesí, bitúmenové postreky, nátery,posypy infiltračný postrek z emulzie |  | m2 | 2709.67
|  |  |  | infiltračný postrek PI; B 1,0 kg/m2 | 2709.67
58 |  | 22030539 |  | Podkladné a krycie vrstvy z asfaltových zmesí s bitúmenovým spojivom, kamenivo obaľované asfaltom |  | m3 | 159.16
|  |  | 2203053901 | Podkladné a krycie vrstvy z asfaltových zmesí s bitúmenovým spojivom, kamenivo obaľované asfaltom triedy I |  | m3 | 159.16
|  |  |  | asfaltový betón A 22P, 35/50, I hr. 60 mm: 0,06*2652,68 | 159.1608
| 45.26.14 |  |  | Izolačné práce proti vode
59 |  | 61010101 |  | Izolácie proti vode a zemnej vlhkosti, bežných konštrukcií náterivami a tmelmi |  | m2 | 66.3
|  |  | 6101010101 | Izolácie proti vode a zemnej vlhkosti, bežných konštrukcií náterivami a tmelmi na ploche vodorovnej |  | m2 | 40
múr
1xPN+2xAN - uvádzaná jedna plocha náteru
|  |  |  | izolácia betónového základu | 40
|  |  | 6101010102 | Izolácie proti vode a zemnej vlhkosti, bežných konštrukcií náterivami a tmelmi na ploche zvislej |  | m2 | 26.3
múr
1xPN+2xAN - uvádzaná jedna plocha náteru
|  |  |  | izolácia betónového základu | 26.3
60 |  | 61010105 |  | Izolácie proti vode a zemnej vlhkosti, bežných konštrukcií ochrannými a podkladnými textíliami |  | m2 | 400
|  |  | 6101010502 | Izolácie proti vode a zemnej vlhkosti, bežných konštrukcií ochrannými a podkladnými textíliami na ploche zvislej |  | m2 | 400
múr
|  |  |  | geotextília na rube múra - separačná geotextília | 400
| 45.26.22 |  |  | Základové práce a vŕtanie vodných studní
61 |  | 02010309 |  | Zlepšovanie základovej pôdy, trativody kompletné z potrubia plastického |  | m | 55
|  |  | 0201030904 | Zlepšovanie základovej pôdy, trativody kompletné z potrubia plastického DN 100 mm |  | m | 55
múr
|  |  |  | pozdĺžna drenáž DN100 | 50
|  |  |  | odvodňovacia rúrka DN 100 (uv stabilná - polypropylén) | 5
55
62 |  | 02010553 |  | Zlepšovanie základovej pôdy, drenážne vrstvy z geosyntetického materiálu |  | m2 | 12381.65
|  |  | 0201055301 | Zlepšovanie základovej pôdy, drenážne vrstvy z geosyntetického materiálu - geotextílií |  | m2 | 12381.65
sanácia podložia
|  |  |  | separačná geotextília | 12381.65
63 |  | 02060905 |  | Spevňovanie hornín a konštrukcií, opláštenie, spevnenie geotextíliou a geomrežovinou |  | m2 | 1800
|  |  | 0206090501 | Spevňovanie hornín a konštrukcií, opláštenie, spevnenie geotextíliou a geomrežovinou, sklon do 1:5 |  | m2 | 1800
múr
|  |  |  | jednoosá geomreža L=6m | 1800
| 45.26.23 |  |  | Betonárske práce
64 |  | 11010101 |  | Základy, pásy z betónu prostého |  | m3 | 9.5
|  |  | 1101010107 | Základy, pásy z betónu prostého, tr. C 30/37 (B 35) |  | m3 | 9.5
múr
|  |  |  | betónový základ | 9.5
65 |  | 11010111 |  | Základy, pásy, debnenie tradičné |  | m2 | 26.3
|  |  | 1101011101 | Základy, pásy, debnenie tradičné drevené |  | m2 | 26.3
múr
|  |  |  | debnenie betónového základu | 26.3
66 |  | 11010201 |  | Základy, pätky z betónu prostého |  | m3 | 2.43
|  |  | 1101020102 | Základy, pätky z betónu prostého, tr. C 8/10 (B 10) |  | m3 | 2.43
oplotenie
|  |  |  | betónové pätky oplotenia (C8/10 XC2, XF1): 0,4*0,4*0,8*19 | 2.432
67 |  | 11200101 |  | Podkladné konštrukcie, podkladné vrstvy, z betónu prostého |  | m3 | 4.2
|  |  | 1120010103 | Podkladné konštrukcie, podkladné vrstvy z betónu prostého, tr. C 12/15 (B 15) |  | m3 | 4.2
múr
|  |  |  | podkladový betón | 4.2
| 45.34.20 |  |  | Montáž oplotenia
68 |  | 11030432 |  | Stĺpy, piliere, vzpery a rámové stojky (pozemné stavby) plotové oceľové |  | ks | 33
|  |  | 1103043201 | Stĺpy, piliere, vzpery a rámové stojky (pozemné stavby) plotové oceľové, zabetónovanie pätky |  | ks | 19
oplotenie
|  |  |  | stĺpik radový | 12
|  |  |  | stĺpik s prírubami | 7
19
|  |  | 1103043202 | Stĺpy, piliere, vzpery a rámové stojky (pozemné stavby) plotové oceľové, zasypanie zeminou |  | ks | 14
oplotenie
|  |  |  | kotevný stĺpik s výstuhou (pri stĺpikoch s prírubami) - len zazarazený stĺpik s výstuhou do zeminy | 14
69 |  | 67110109 |  | Oplotenie z drôteného pletiva poplastovaného |  | m2 | 101.56
|  |  | 6711010902 | Oplotenie z drôteného pletiva poplastovaného, na stĺpiky oceľové |  | m2 | 101.56
oplotenie
|  |  |  | pozinkované a poplastované pletivo v=2,00 m: 2,00*50,78 | 101.56

## 117
ČASŤ STAVBY : |  |  |  | 117 Úprava c. I/11 v km 435,0 v Skalke a v km 434,0 v Radoli
KS: |  |  |  | 2111
POLOŽKA |  |  |  | VÝKAZ VÝMER |  | M.J. | MNOŽ.
Č. | KÓD CPV | KÓD SP | KÓD SPP
búranie časti chodníka je počítané v objekte SO 173
| 45.00.00 |  |  | Všeobecné položky v procese obstarávania stavieb
1 |  | 00010402 |  | Zmluvné požiadavky poplatky za zemník |  | m3 | 84
84
| 45.11.11 |  |  | Demolačné práce
2 |  | 05030507 |  | Odstránenie spevnených plôch vozoviek a doplňujúcich konštrukcií, zvislého dopravného značenia, kovových |  | ks | 11
odstránenie jestvujúceho dopravného značenia:
|  |  |  | 11ks | 11
3 |  | 05080200 |  | Doprava vybúraných hmôt vodorovná |  | t | 0.9
|  |  | 0508020003 | Doprava vybúraných hmôt vodorovná, nad 1 km |  | t | 0.9
|  |  |  | odstránené zvislé dopravné značenie: 11*0,082= | 0.902
| 45.11.12 |  |  | Úprava staveniska a vyčisťovacie práce
4 |  | 01010502 |  | Pripravné práce, úprava zemín vápnom |  | m3 | 154.8
|  |  | 0101050207 | Pripravné práce, úprava zemín vápnom, tr. horniny 1-4 |  | m3 | 154.8
|  |  |  | úprava hydraulickým pojivom 30% z vykopanej zeminy pre spätné použitie do násypu | 154.8
| 45.11.23 |  |  | Vyplňovanie a rekultivačné práce
5 |  | 01060203 |  | Premiestnenie vodorovné do 3 000 m |  | m3 | 115.65
|  |  | 0106020301 | Premiestnenie výkopku resp. rúbaniny, vodorovné do 3 000 m, tr. horniny 1-4 |  | m3 | 115.65
|  |  |  | dovoz ornice pre svahy z medziskládky na zahumusovanie: 0,15*534,00 | 80.1
|  |  |  | dovoz ornice pre plochy so sklonom do 5% z medziskládky na zahumusovanie: 0,15*237,00 | 35.55
115.65
6 |  | 01060700 |  | Premiestnenie - nakladanie, prekladanie, vykladanie |  | m3 | 115.65
|  |  | 0106070007 | Premiestnenie výkopku resp. rúbaniny - nakladanie, prekladanie, vykladanie, tr. horniny 1-4 |  | m3 | 115.65
|  |  |  | nakladanie ornice na medziskládke pre zahumusovanie | 115.65
7 |  | 01080501 |  | Povrchové úpravy terénu, úpravy povrchov rozprestretím ornice |  | m2 | 771
|  |  | 0108050101 | Povrchové úpravy terénu, úpravy povrchov rozprestretím ornice na rovine |  | m2 | 237
|  |  |  | rozprestretie ornice v rovine hr. 150 mm | 237
|  |  | 0108050102 | Povrchové úpravy terénu, úpravy povrchov rozprestretím ornice na svahu |  | m2 | 534
|  |  |  | rozprestretie ornice na svahu hr. 150 mm | 534
8 |  | 01080503 |  | Povrchové úpravy terénu, úpravy povrchov založením trávnika hydroosevom |  | m2 | 771
|  |  | 0108050301 | Povrchové úpravy terénu, úpravy povrchov založením trávnika hydroosevom na ornicu |  | m2 | 771
|  |  |  | hydroosev na ornici | 771
9 |  | 01080811 |  | Povrchové úpravy terénu, sadenie, presádzanie, ošetrovanie, ochrana trávnika |  | m2 | 771
|  |  | 0108081102 | Povrchové úpravy terénu, sadenie, presádzanie, ošetrovanie, ochrana trávnika na svahu |  | m2 | 771
|  |  |  | ošetrenie trávnika | 771
| 45.11.24 |  |  | Výkopové práce
10 |  | 01020300 |  | Odkopávky a prekopávky v zemníkoch |  | m3 | 84
|  |  | 0102030007 | Odkopávky a prekopávky v zemníkoch, tr.horniny 1-4 |  | m3 | 84
násyp zo zemníka s naložením - vhodný násypový materiál
|  |  |  | násyp | 600
|  |  |  | odpočet - vykopaná zemina v objekte | -516
84
11 |  | 01020400 |  | Odkopávky a prekopávky komunikácií,železníc,plôch |  | m3 | 516
|  |  | 0102040007 | Odkopávky a prekopávky komunikácií,železníc,plôch, tr.horniny 1-4 |  | m3 | 516
|  |  |  | výkop | 516
12 |  | 01040202 |  | Konštrukcie z hornín - násypy so zhutnením |  | m3 | 600
|  |  | 0104020201 | Konštrukcie z hornín - násypy so zhutnením zo zemín súdržných |  | m3 | 516
|  |  |  | násyp z výkopu - z toho 30% po úprave hydraulickým pojivom | 516
|  |  | 0104020202 | Konštrukcie z hornín - násypy so zhutnením zo zemín nesúdržných |  | m3 | 84
|  |  |  | násyp z materiálu zo zemníka | 84
13 |  | 01040402 |  | Konštrukcie z hornín - zásypy so zhutnením |  | m3 | 3.2
|  |  | 0104040203 | Konštrukcie z hornín - zásypy so zhutnením, tr.horniny 4 |  | m3 | 3.2
|  |  |  | spätný zásyp okolo priečneho prahu, nenamrzavý materiál - nakupovaný materiál | 3.2
14 |  | 01080401 |  | Povrchové úpravy terénu, svahovanie v zárezoch |  | m2 | 160
|  |  | 0108040101 | Povrchové úpravy terénu, svahovanie v zárezoch, tr.horniny 1-4 |  | m2 | 160
|  |  |  | úprava svahov v záreze | 160
15 |  | 01080402 |  | Povrchové úpravy terénu, svahovanie v násypoch |  | m2 | 342
|  |  | 0108040201 | Povrchové úpravy terénu, svahovanie v násypoch, tr.horniny 1-4 |  | m2 | 342
|  |  |  | úprava svahov v násype | 342
| 45.11.25 |  |  | Presun zemín
16 |  | 01060203 |  | Premiestnenie vodorovné do 3 000 m |  | m3 | 1032
|  |  | 0106020301 | Premiestnenie výkopku resp. rúbaniny vodorovné do 3 000 m, tr. horniny 1-4 |  | m3 | 1032
|  |  |  | spätný násyp (tam a späť) | 1032
17 |  | 01060204 |  | Premiestnenie vodorovné nad 3 000 m |  | m3 | 84
|  |  | 0106020401 | Premiestnenie výkopku resp. rúbaniny, vodorovné nad 3 000 m, tr. horniny 1-4 |  | m3 | 84
|  |  |  | dovoz vhodného materiálu pre násyp zo zemníka | 84
18 |  | 01060700 |  | Premiestnenie - nakladanie, prekladanie, vykladanie |  | m3 | 516
|  |  | 0106070007 | Premiestnenie výkopku resp. rúbaniny - nakladanie, prekladanie, vykladanie, tr. horniny 1-4 |  | m3 | 516
|  |  |  | spätný násyp | 516
| 45.23.31 |  |  | Stavebné práce na výstavbe diaľnic a ciest chodníkov a nekrytých parkovísk
19 |  | 22250776 |  | Doplňujúce konštrukcie, vodorovné dopravné značenie striekané a náterové |  | m2 | 331.84
|  |  | 2225077601 | doplňujúce konštrukcie, vodorovné dopravné značenie striekané a náterové vodiacich pruhov |  | m2 | 230.88
trvalé dopravné značenie v zmysle prílohy C.2 Dopravné značenie celej stavby
|  |  |  | 601 (š. 250 mm súvislá): 813,7m*0,250m= | 203.425
|  |  |  | 602 (š. 250 mm prerušovaná 1,5/1,5): 219,6m*0,250m*1/2= | 27.45
230.875
- vrátane predznačenia
|  |  | 2225077602 | Doplňujúce konštrukcie, vodorovné dopravné značenie striekané a náterové deliacich čiar |  | m2 | 59.46
trvalé dopravné značenie v zmysle prílohy C.2 Dopravné značenie celej stavby
|  |  |  | 601 (š. 125 mm súvislá): 432,9m*0,125= | 54.1125
|  |  |  | 602 (š. 125 mm prerušovaná 1,5/1,5): 15*0,125*1/2= | 0.9375
|  |  |  | 602 (š. 125 mm prerušovaná 3,0/1,5): 52,9*0,125*2/3= | 4.4083
59.4583
- vrátane predznačenia
|  |  | 2225077603 | Doplňujúce konštrukcie, vodorovné dopravné značenie striekané a náterové stopčiary, zebry, šipky, atď. |  | m2 | 41.5
trvalé dopravné značenie v zmysle prílohy C.2 Dopravné značenie celej stavby
|  |  |  | 610 (prechod pre chodcov, š.0,5m súvislá): 33m*0,5m | 16.5
|  |  |  | 621 (cik cak čiara, š.0,25m ): 39,2m*0,25m | 9.8
|  |  |  | 630 (smerové šípky): 2x*1,2m2 | 2.4
|  |  |  | nápis " BUS ": 2x*6,4m2 | 12.8
41.5
- vrátane predznačenia
| 45.23.32 |  |  | Práce na vrchnej stavbe diaľníc, ciest, ulíc, chodníkov a nekrytých parkovísk
20 |  | 22250672 |  | Doplňujúce konštrukcie, zvislé dopravné značky, veľkorozmerné |  | ks | 2
|  |  | 2225067206 | Doplňujúce konštrukcie, zvislé dopravné značky, veľkorozmerné hliníkové reflexné |  | ks | 2
trvalé dopravné značenie v zmysle prílohy C.2 Dopravné značenie celej stavby
|  |  |  | 363 (SZ 208, prízemná DZ) | 1
|  |  |  | 363 (SZ 250, prízemná DZ) | 1
2
- kompletné zhotovenie, vrátane stĺpikov, nosičov
| 45.24.70 |  |  | Práce na hrubej stavbe úprav tokov, hrádzí, zavlažovacích kanálov a akvaduktov
21 |  | 11200101 |  | Podkladné konštrukcie, podkladné vrstvy, z betónu prostého |  | m3 | 52.72
|  |  | 1120010103 | Podkladné konštrukcie, podkladné vrstvy z betónu prostého, tr. C 12/15 (B 15) |  | m3 | 51.96
|  |  |  | betónové lôžko pod dlažbu hr. 150 mm, betón C12/15 X0, Cl. 1,0, Dmax22, S3: 0,15*346,40 | 51.96
|  |  | 1120010104 | Podkladné konštrukcie, podkladné vrstvy z betónu prostého, tr. C 16/20 (B 20) |  | m3 | 0.76
|  |  |  | podkladový betón pod prah hr. 100 mm, betón C16/20 XC2, Cl. 1,0, Dmax22, S3 | 0.76
22 |  | 11200201 |  | Podkladné konštrukcie, tesniace vrstvy, prahy, z betónu prostého |  | m3 | 5.75
|  |  | 1120020107 | Podkladné konštrukcie, tesniace vrstvy, prahy z betónu prostého, tr. C 30/37 (B 35) |  | m3 | 5.75
|  |  |  | betónový prah 0,5m x 1,0m, betón C30/37 XC4 (SK), Cl. 1,0, Dmax22, S3 | 5.75
23 |  | 11200211 |  | Podkladné konštrukcie, tesniace vrstvy, prahy, debnenie tradičné |  | m2 | 20
|  |  | 1120021101 | Podkladné konštrukcie, tesniace vrstvy, prahy, debnenie tradičné drevené |  | m2 | 20
|  |  |  | debnenie pre betónové prahy | 20
24 |  | 31200101 |  | Podkladné konštrukcie pod dlažbu, štrkopiesok |  | m3 | 35.7
|  |  | 3120010101 | Podkladné konštrukcie pod dlažbu, štrkopiesok hr. do 200 mm |  | m3 | 35.7
|  |  |  | štrkové lôžko pod dlažbu fr. 0-32, hr. 100 mm: 0,10*357,00 | 35.7
25 |  | 31210303 |  | Spevnené plochy, dlažby z lomového kameňa |  | m2 | 322.4
|  |  | 3121030302 | Spevnené plochy, dlažby z lomového kameňa na cementovú maltu |  | m2 | 322.4
|  |  |  | dlažba z lomového kameňa pre priepust hr. 200 mm | 322.4
vrátane špárovacia malta MC 25-XF4
| 45.26.22 |  |  | Základové práce a vŕtanie vodných studní
26 |  | 02060905 |  | Spevňovanie hornín a konštrukcií, opláštenie, spevnenie geotextíliou a geomrežovinou |  | m2 | 771
|  |  | 0206090501 | Spevňovanie hornín a konštrukcií, opláštenie, spevnenie geotextíliou a geomrežovinou, sklon do 1:5 |  | m2 | 237
|  |  |  | biodegradovateľná (juta) geotextília - proti erózií | 237
|  |  | 0206090502 | Spevňovanie hornín a konštrukcií, opláštenie, spevnenie geotextíliou a geomrežovinou, sklon nad 1:5 do 1:2,5 |  | m2 | 534
|  |  |  | biodegradovateľná (juta) geotextília - proti erózií | 534

## 130
ČASŤ STAVBY : |  |  |  | 130 Poľná cesta na pravom brehu Kysuce
KS: |  |  |  | 2112
POLOŽKA |  |  |  | VÝKAZ VÝMER |  | M.J. | MNOŽ.
Č. | KÓD CPV | KÓD SP | KÓD SPP
| 45.00.00 |  |  | Všeobecné položky v procese obstarávania stavieb
1 |  | 00010402 |  | Zmluvné požiadavky poplatky za zemník |  | m3 | 573.41
573.41
2 |  | 00010403 |  | Zmluvné požiadavky poplatky za skládky zeminy |  | m3 | 72.87
72.87
3 |  | 00010404 |  | Zmluvné požiadavky poplatky za skládky travín, krovia, mačiny,lesnej hrabanky |  | m3 | 252.63
|  |  |  | ruderálny porast | 252.63
| 45.11.12 |  |  | Úprava staveniska a vyčisťovacie práce
4 |  | 01010101 |  | Pripravné práce, odstránenie porastov travín |  | m2 | 1263.15
|  |  | 0101010101 | Pripravné práce, odstránenie porastov travín na suchu |  | m2 | 1263.15
|  |  |  | odstránenie ruderálneho porastu hr. 200 mm | 1263.15
5 |  | 01060204 |  | Premiestnenie vodorovné nad 3 000 m |  | m3 | 252.63
|  |  | 0106020409 | Premiestnenie vodorovné nad 3 000 m, poľnohospodárskych plodín |  | m3 | 252.63
|  |  |  | odvoz ruderálneho porastu s naložením hr. 200 mm: 0,2*1263,5 | 252.63
| 45.11.23 |  |  | Vyplňovanie a rekultivačné práce
6 |  | 01080503 |  | Povrchové úpravy terénu, úpravy povrchov založením trávnika hydroosevom |  | m2 | 357.02
|  |  | 0108050302 | Povrchové úpravy terénu, úpravy povrchov založením trávnika hydroosevom na hlušinu |  | m2 | 357.02
|  |  |  | hydroosev na hlušinu | 357.02
7 |  | 01080811 |  | Povrchové úpravy terénu, sadenie, presádzanie, ošetrovanie, ochrana trávnika |  | m2 | 357.02
|  |  | 0108081102 | Povrchové úpravy terénu, sadenie, presádzanie, ošetrovanie, ochrana trávnika na svahu |  | m2 | 357.02
|  |  |  | ošetrenie trávnika | 357.02
| 45.11.24 |  |  | Výkopové práce
8 |  | 01020101 |  | Odkopávky a prekopávky humóznej vrstvy ornice |  | m3 | 37.59
|  |  | 0102010101 | Odkopávky a prekopávky humóznej vrstvy ornice tr. horniny 1-2 |  | m3 | 37.59
|  |  |  | odhumusovanie hr. 250 mm: 0,25*150,36 | 37.59
9 |  | 01020300 |  | Odkopávky a prekopávky v zemníkoch |  | m3 | 573.41
|  |  | 0102030007 | Odkopávky a prekopávky v zemníkoch, tr.horniny 1-4 |  | m3 | 573.41
násyp z vhodného násypového materiálu s naložením zo zemníka
|  |  |  | násyp | 573.41
10 |  | 01020400 |  | Odkopávky a prekopávky komunikácií,železníc,plôch |  | m3 | 72.87
|  |  | 0102040007 | Odkopávky a prekopávky komunikácií,železníc,plôch, tr.horniny 1-4 |  | m3 | 72.87
|  |  |  | výkop - nevhodná zemina | 72.87
11 |  | 01040202 |  | Konštrukcie z hornín - násypy so zhutnením |  | m3 | 573.41
|  |  | 0104020202 | Konštrukcie z hornín - násypy so zhutnením zo zemín nesúdržných |  | m3 | 573.41
|  |  |  | násyp z materiálu zo zemníka | 573.41
12 |  | 01040302 |  | Konštrukcie z hornín - prechodové vrstvy so zhutnením |  | m3 | 333.61
|  |  | 0104030205 | Konštrukcie z hornín - prechodové vrstvy so zhutnením zo sypanín kamenistých a balvanitých |  | m3 | 333.61
|  |  |  | zhotovenie aktívnej zóny hr. 300 mm z nakupovaného materiálu s naložením a dovozom | 301.67
|  |  |  | dosypávky krajníc - nenamŕzavý materiál - z nakupovaného materiálu s naložením a dovozom | 31.94
333.61
13 |  | 01080102 |  | Povrchové úpravy terénu, úprava pláne so zhutnením v násypoch |  | m2 | 1013.36
|  |  | 0108010201 | Povrchové úpravy terénu, úprava pláne so zhutnením v násypoch, tr.horniny 1-4 |  | m2 | 1013.36
|  |  |  | úprava pláne vozovky komunikácie | 1013.36
14 |  | 01080300 |  | Povrchové úpravy terénu, úprava podložia |  | m2 | 1413.51
|  |  | 0108030001 | Povrchové úpravy terénu, úprava podložia, tr.horniny 1-4 |  | m2 | 1413.51
|  |  |  | zhutnenie podložia pod násypom | 1413.51
15 |  | 01080402 |  | Povrchové úpravy terénu, svahovanie v násypoch |  | m2 | 357.02
|  |  | 0108040201 | Povrchové úpravy terénu, svahovanie v násypoch, tr.horniny 1-4 |  | m2 | 357.02
|  |  |  | úprava svahov v násype | 357.02
| 45.11.25 |  |  | Presun zemín
16 |  | 01040100 |  | Konštrukcie z hornín - skládky |  | m3 | 110.46
|  |  | 0104010007 | Konštrukcie z hornín - skládky tr.horniny 1-4 |  | m3 | 110.46
|  |  |  | ornica z hromád na medziskládku | 37.59
|  |  |  | uloženie nevhodnej zeminy na spoplatnenej skládke | 72.87
|  |  |  | spolu | 110.46
17 |  | 01060203 |  | Premiestnenie vodorovné do 3 000 m |  | m3 | 37.59
|  |  | 0106020301 | Premiestnenie výkopku resp. rúbaniny vodorovné do 3 000 m, tr. horniny 1-4 |  | m3 | 37.59
|  |  |  | ornica odvoz na medziskládku | 37.59
18 |  | 01060204 |  | Premiestnenie vodorovné nad 3 000 m |  | m3 | 646.28
|  |  | 0106020401 | Premiestnenie výkopku resp. rúbaniny, vodorovné nad 3 000 m, tr. horniny 1-4 |  | m3 | 646.28
|  |  |  | dovoz vhodného materiálu pre násyp zo zemníka | 573.41
|  |  |  | odvoz výkopu z nevhodnej zeminy na spoplatnenú skládku | 72.87
|  |  |  | spolu | 646.28
19 |  | 01060600 |  | Premiestnenie prehodením |  | m3 | 37.59
|  |  | 0106060007 | Premiestnenie výkopku resp. rúbaniny prehodením, tr. horniny 1-4 |  | m3 | 37.59
|  |  |  | ošetrenie ornice každý začatý polrok | 37.59
20 |  | 01060700 |  | Premiestnenie - nakladanie, prekladanie, vykladanie |  | m3 | 37.59
|  |  | 0106070007 | Premiestnenie výkopku resp. rúbaniny - nakladanie, prekladanie, vykladanie, tr. horniny 1-4 |  | m3 | 37.59
|  |  |  | nakladanie zobratej ornice | 37.59
| 45.23.32 |  |  | Práce na vrchnej stavbe diaľníc, ciest, ulíc, chodníkov a nekrytých parkovísk
21 |  | 22030332 |  | Podkladné a krycie vrstvy z asfaltových zmesí, bitúmenové postreky, nátery, posypy jednovrstvový náter |  | m2 | 616.35
|  |  | 2203033201 | Podkladné a krycie vrstvy z asfaltových zmesí, bitúmenové postreky, nátery, posypy jednovrstvový náter z asfaltu |  | m2 | 616.35
|  |  |  | jednovrstvový asfaltový náter N1V; B; 1,5 kg/m2 | 616.35
| 45.23.33 |  |  | Práce na spodnej stavby diaľnic, ciest, ulíc a chodníkov a nekrytých parkovísk
22 |  | 22010104 |  | Podkladné a krycie vrstvy bez spojiva nestmelené, štrkodrva |  | m3 | 168.21
|  |  |  | štrkodrvina UM ŠD; 0/31,5 Gc hr. 200 mm: 0,20*841,05 | 168.21
23 |  | 22010111 |  | Podkladné a krycie vrstvy bez spojiva nestmelené, recyklovaný materiál |  | m3 | 132.09
|  |  | 2201011102 | Podkladné a krycie vrstvy bez spojiva nestmelené, recyklovaný materiál asfaltový |  | m3 | 132.09
|  |  |  | recyklovaný materiál fr. 0/32 R-mat hr. 200 mm - z vybúraného recyklovaného asfaltového materiálu: 0,20*660,45 | 132.09
24 |  | 22010201 |  | Podkladné a krycie vrstvy bez spojiva, spevnenie krajníc zo zeminy |  | m3 | 31.94
|  |  | 2201020101 | Podkladné a krycie vrstvy bez spojiva, spevnenie krajníc zo zeminy so zhutnením |  | m3 | 31.94
|  |  |  | dosypávky krajníc - nenamŕzavý materiál | 31.94
25 |  | 22010204 |  | Podkladné a krycie vrstvy bez spojiva, spevnenie krajníc, štrkodrva |  | m3 | 18.25
|  |  |  | spevnenie krajníc štrkodrvinou fr. 16/32 mm + zhutnenie hr. 100 mm: 0,10*182,49 | 18.249
| 45.26.22 |  |  | Základové práce a vŕtanie vodných studní
26 |  | 02010553 |  | Zlepšovanie základovej pôdy, drenážne vrstvy z geosyntetického materiálu |  | m2 | 182.49
|  |  | 0201055301 | Zlepšovanie základovej pôdy, drenážne vrstvy z geosyntetického materiálu - geotextílií |  | m2 | 182.49
|  |  |  | separačná geotextília | 182.49

## 131
ČASŤ STAVBY : |  |  |  | 131 Poľná cesta na ľavom brehu Kysuce
KS: |  |  |  | 2112
POLOŽKA |  |  |  | VÝKAZ VÝMER |  | M.J. | MNOŽ.
Č. | KÓD CPV | KÓD SP | KÓD SPP
| 45.00.00 |  |  | Všeobecné položky v procese obstarávania stavieb
1 |  | 00010401 |  | Zmluvné požiadavky poplatky za skládky vybúraných hmôt a sutí |  | t | 13.9
13.895
2 |  | 00010402 |  | Zmluvné požiadavky poplatky za zemník |  | m3 | 298.06
298.064
3 |  | 00010403 |  | Zmluvné požiadavky poplatky za skládky zeminy |  | m3 | 327.39
327.39
4 |  | 00010404 |  | Zmluvné požiadavky poplatky za skládky travín, krovia, mačiny,lesnej hrabanky |  | m3 | 583.6
|  |  |  | ruderálny porast | 583.6
| 45.11.11 |  |  | Demolačné práce
5 |  | 05030166 |  | Odstránenie spevnených plôch vozoviek a doplňujúcich konštrukcií krytov dlaždených |  | m2 | 35
|  |  | 0503016602 | Odstránenie spevnených plôch vozoviek a doplňujúcich konštrukcií krytov dlaždených hr. nad 100 do 200 mm |  | m2 | 35
|  |  |  | odstránenie betónových panelov | 35
6 |  | 05080200 |  | Doprava vybúraných hmôt vodorovná |  | t | 13.9
|  |  | 0508020003 | Doprava vybúraných hmôt vodorovná, nad 1 km |  | t | 13.9
odvoz na spoplatnenú skládku
|  |  |  | odstránenie betónových panelov: 35,00 m2*0,397 t/m2 | 13.895
| 45.11.12 |  |  | Úprava staveniska a vyčisťovacie práce
7 |  | 01010101 |  | Pripravné práce, odstránenie porastov travín |  | m2 | 2918
|  |  | 0101010101 | Pripravné práce, odstránenie porastov travín na suchu |  | m2 | 2918
|  |  |  | odstránenie ruderálneho porastu hr. 200 mm | 2918
8 |  | 01060204 |  | Premiestnenie vodorovné nad 3 000 m |  | m3 | 583.6
|  |  | 0106020409 | Premiestnenie vodorovné nad 3 000 m, poľnohospodárskych plodín |  | m3 | 583.6
|  |  |  | odvoz ruderálneho porastu s naložením hr. 200 mm: 0,2*2918,00 | 583.6
| 45.11.23 |  |  | Vyplňovanie a rekultivačné práce
9 |  | 01060203 |  | Premiestnenie vodorovné do 3 000 m |  | m3 | 38.48
|  |  | 0106020301 | Premiestnenie výkopku resp. rúbaniny, vodorovné do 3 000 m, tr. horniny 1-4 |  | m3 | 38.48
|  |  |  | dovoz ornice z medziskládky na zahumusovanie: 0,20*192,12 | 38.484
10 |  | 01060700 |  | Premiestnenie - nakladanie, prekladanie, vykladanie |  | m3 | 38.48
|  |  | 0106070007 | Premiestnenie výkopku resp. rúbaniny - nakladanie, prekladanie, vykladanie, tr. horniny 1-4 |  | m3 | 38.48
|  |  |  | nakladanie ornice na medziskládke pre zahumusovanie | 38.484
11 |  | 01080501 |  | Povrchové úpravy terénu, úpravy povrchov rozprestretím ornice |  | m2 | 192.12
|  |  | 0108050102 | Povrchové úpravy terénu, úpravy povrchov rozprestretím ornice na svahu |  | m2 | 192.12
|  |  |  | rozprestretie ornice na svahu hr. 200 mm | 192.12
12 |  | 01080503 |  | Povrchové úpravy terénu, úpravy povrchov založením trávnika hydroosevom |  | m2 | 649.32
|  |  | 0108050301 | Povrchové úpravy terénu, úpravy povrchov založením trávnika hydroosevom na ornicu |  | m2 | 192.12
|  |  |  | hydroosev na ornici | 192.12
|  |  | 0108050302 | Povrchové úpravy terénu, úpravy povrchov založením trávnika hydroosevom na hlušinu |  | m2 | 457.2
|  |  |  | hydroosev na hlušinu | 457.2
13 |  | 01080811 |  | Povrchové úpravy terénu, sadenie, presádzanie, ošetrovanie, ochrana trávnika |  | m2 | 649.32
|  |  | 0108081102 | Povrchové úpravy terénu, sadenie, presádzanie, ošetrovanie, ochrana trávnika na svahu |  | m2 | 649.32
|  |  |  | ošetrenie trávnika | 649.32
| 45.11.24 |  |  | Výkopové práce
14 |  | 01020300 |  | Odkopávky a prekopávky v zemníkoch |  | m3 | 298.06
|  |  | 0102030007 | Odkopávky a prekopávky v zemníkoch, tr.horniny 1-4 |  | m3 | 298.06
ťažba zo zemníka vhodného násypového materiálu s naložením
|  |  |  | násyp | 319.1
|  |  |  | prebytok z priepustu: -(20,75+5,57-5,29) | -21.036
298.064
15 |  | 01020400 |  | Odkopávky a prekopávky komunikácií,železníc,plôch |  | m3 | 327.39
|  |  | 0102040007 | Odkopávky a prekopávky komunikácií,železníc,plôch, tr.horniny 1-4 |  | m3 | 327.39
|  |  |  | výkop - nevhodná zemina | 327.39
16 |  | 01030102 |  | Hĺbené vykopávky jám nezapažených |  | m3 | 20.75
|  |  | 0103010207 | Hĺbené vykopávky jám nezapažených, tr. horniny 1-4 |  | m3 | 20.75
|  |  |  | výkop pre priepust: 2,5*8,3 | 20.75
17 |  | 01030202 |  | Hĺbené vykopávky rýh š nad 600 mm |  | m3 | 5.57
|  |  | 0103020207 | Hĺbené vykopávky rýh š nad 600 mm, tr. horniny 1-4 |  | m3 | 5.57
|  |  |  | výkop ryhy pre betónové prahy priepustu: (0,6*0,3*2,2)+(0,6*0,3*1,75)+2*(1,62*1,5) | 5.571
18 |  | 01040202 |  | Konštrukcie z hornín - násypy so zhutnením |  | m3 | 319.1
|  |  | 0104020201 | Konštrukcie z hornín - násypy so zhutnením zo zemín súdržných |  | m3 | 21.04
|  |  |  | násyp z prebytočných výkopov: 20,75+5,57-5,29 | 21.036
|  |  | 0104020202 | Konštrukcie z hornín - násypy so zhutnením zo zemín nesúdržných |  | m3 | 298.06
|  |  |  | násyp z materiálu zo zemníka | 298.064
19 |  | 01040302 |  | Konštrukcie z hornín - prechodové vrstvy so zhutnením |  | m3 | 649.4
|  |  | 0104030205 | Konštrukcie z hornín - prechodové vrstvy so zhutnením zo sypanín kamenistých a balvanitých |  | m3 | 649.4
|  |  |  | zhotovenie aktívnej zóny hr. 300 mm z nakupovaného materiálu s naložením a dovozom | 581.6
|  |  |  | dosypávky krajníc - nenamŕzavý materiál - z nakupovaného materiálu s naložením a dovozom | 67.8
649.4
20 |  | 01040402 |  | Konštrukcie z hornín - zásypy so zhutnením |  | m3 | 68.72
|  |  | 0104040203 | Konštrukcie z hornín - zásypy so zhutnením, tr.horniny 4 |  | m3 | 63.43
|  |  |  | zásyp priepustu z vhodnej zeminy hutnený po vrstvách max 300 mm (ŠD fr. 0-63) - nakupovaný materiál: 15,93*3,982 | 63.4333
|  |  | 0104040207 | Konštrukcie z hornín - zásypy so zhutnením, tr. horniny 1-4 |  | m3 | 5.29
|  |  |  | zásyp z vhodnej zeminy betónových prahov priepustu: 2,5*(0,5+0,557)*2 | 5.285
21 |  | 01080102 |  | Povrchové úpravy terénu, úprava pláne so zhutnením v násypoch |  | m2 | 2118.06
|  |  | 0108010201 | Povrchové úpravy terénu, úprava pláne so zhutnením v násypoch, tr.horniny 1-4 |  | m2 | 2118.06
|  |  |  | úprava pláne vozovky komunikácie | 2118.06
22 |  | 01080300 |  | Povrchové úpravy terénu, úprava podložia |  | m2 | 2918
|  |  | 0108030001 | Povrchové úpravy terénu, úprava podložia, tr.horniny 1-4 |  | m2 | 2918
|  |  |  | zhutnenie podložia pod násypom | 2918
23 |  | 01080401 |  | Povrchové úpravy terénu, svahovanie v zárezoch |  | m2 | 337.2
|  |  | 0108040101 | Povrchové úpravy terénu, svahovanie v zárezoch, tr.horniny 1-4 |  | m2 | 337.2
|  |  |  | úprava svahov vo výkope | 337.2
24 |  | 01080402 |  | Povrchové úpravy terénu, svahovanie v násypoch |  | m2 | 649.32
|  |  | 0108040201 | Povrchové úpravy terénu, svahovanie v násypoch, tr.horniny 1-4 |  | m2 | 649.32
|  |  |  | úprava svahov v násype | 649.32
| 45.11.25 |  |  | Presun zemín
25 |  | 01040100 |  | Konštrukcie z hornín - skládky |  | m3 | 327.39
|  |  | 0104010007 | Konštrukcie z hornín - skládky tr.horniny 1-4 |  | m3 | 327.39
|  |  |  | nevhodná zemina | 327.39
26 |  | 01060203 |  | Premiestnenie vodorovné do 3 000 m |  | m3 | 52.64
|  |  | 0106020301 | Premiestnenie výkopku resp. rúbaniny vodorovné do 3 000 m, tr. horniny 1-4 |  | m3 | 52.64
|  |  |  | spätný zásyp (tam a späť) na a z medziskládky | 10.57
|  |  |  | spätný násyp (tam a späť) na a z medziskládky | 42.072
52.642
27 |  | 01060204 |  | Premiestnenie vodorovné nad 3 000 m |  | m3 | 625.45
|  |  | 0106020401 | Premiestnenie výkopku resp. rúbaniny, vodorovné nad 3 000 m, tr. horniny 1-4 |  | m3 | 625.45
|  |  |  | dovoz vhodného materiálu pre násyp zo zemníka | 298.064
|  |  |  | odvoz výkopu z nevhodnej zeminy na spoplatnenú skládku | 327.39
|  |  |  | spolu | 625.454
28 |  | 01060700 |  | Premiestnenie - nakladanie, prekladanie, vykladanie |  | m3 | 26.32
|  |  | 0106070007 | Premiestnenie výkopku resp. rúbaniny - nakladanie, prekladanie, vykladanie, tr. horniny 1-4 |  | m3 | 26.32
nakladanie na mediskládke
|  |  |  | spätný zásyp | 5.285
|  |  |  | spätný násyp | 21.036
26.321
| 45.23.32 |  |  | Práce na vrchnej stavbe diaľníc, ciest, ulíc, chodníkov a nekrytých parkovísk
29 |  | 22030332 |  | Podkladné a krycie vrstvy z asfaltových zmesí, bitúmenové postreky, nátery, posypy jednovrstvový náter |  | m2 | 1912.58
|  |  | 2203033201 | Podkladné a krycie vrstvy z asfaltových zmesí, bitúmenové postreky, nátery, posypy jednovrstvový náter z asfaltu |  | m2 | 1912.58
|  |  |  | jednovrstvový asfaltový náter N1V; B; 1,5 kg/m2 | 1912.58
30 |  | 22040549 |  | Kryty dláždené,chodníkov komunikácií,rigolov z kameňa lomového |  | m2 | 416.99
|  |  | 2204054901 | Kryty dláždené,chodníkov komunikácií,rigolov z kameňa lomového upraveného |  | m2 | 416.99
|  |  |  | kamenná dlažba s vyšpárovaním hr. 300 mm | 416.99
| 45.23.33 |  |  | Práce na spodnej stavby diaľnic, ciest, ulíc a chodníkov a nekrytých parkovísk
31 |  | 22010104 |  | Podkladné a krycie vrstvy bez spojiva nestmelené, štrkodrva |  | m3 | 563.76
|  |  |  | štrkodrvina UM ŠD; 0/31,5 Gc hr. 200 mm: 0,20*2506,04 | 501.208
|  |  |  | štrkodrvina UM ŠD; 0/31,5 Gc hr. 150 mm (brod - trasa C): 0,15*416,99 | 62.5485
563.7565
32 |  | 22010111 |  | Podkladné a krycie vrstvy bez spojiva nestmelené, recyklovaný materiál |  | m3 | 431.91
|  |  | 2201011102 | Podkladné a krycie vrstvy bez spojiva nestmelené, recyklovaný materiál asfaltový |  | m3 | 431.91
|  |  |  | recyklovaný materiál fr. 0/32 R-mat hr. 200 mm - z vybúraného recyklovaného asfaltového materiálu: 0,20*2159,54 | 431.908
33 |  | 22010201 |  | Podkladné a krycie vrstvy bez spojiva, spevnenie krajníc zo zeminy |  | m3 | 67.8
|  |  | 2201020101 | Podkladné a krycie vrstvy bez spojiva, spevnenie krajníc zo zeminy so zhutnením |  | m3 | 67.8
|  |  |  | dosypávky krajníc - nenamŕzavý materiál | 67.8
34 |  | 22010204 |  | Podkladné a krycie vrstvy bez spojiva, spevnenie krajníc, štrkodrva |  | m3 | 38.75
|  |  |  | spevnenie krajníc štrkodrvinou fr. 16/32 mm + zhutnenie hr. 100 mm: 0,10*387,45 | 38.745
35 |  | 22020417 |  | Podkladné a krycie vrstvy s hydraulickým spojivom, cementobetónové jednovrstvové, beton prostý |  | m3 | 62.55
|  |  | 2202041706 | Podkladné a krycie vrstvy s hydraulickým spojivom, cementobetónové jednovrstvové, beton prostý tr. IV C30/37 (B 35) |  | m3 | 62.55
|  |  |  | podkladový betón C30/37 XF3 hr. 150 mm (brod - trasa C): 0,15*416,99 | 62.5485
36 |  | 22251386 |  | Doplňujúce konštrukcie, priepusty, hospodárske prejazdy z rúr železobetónových |  | m | 16.93
|  |  | 2225138601 | Doplňujúce konštrukcie, priepusty, hospodárske prejazdy z rúr železobetónových DN do 600 mm |  | m | 16.93
|  |  |  | priepust zo žb rúr DN600 so zarezaním podľa PD | 16.93
vrátane prefabrikovaných betónových podkladných prahov 14 ks
vrátane podkladného betónu pod priepustom C20/25 XF3 hr. 100 mm: 0,10*15,93*1,50=2,39 m3
vrátane podsypu zo štrkopiesku pod priepustom hr. 100 mm: 0,10*15,93*1,5=2,39 m3
| 45.24.70 |  |  | Práce na hrubej stavbe úprav tokov, hrádzí, zavlažovacích kanálov a akvaduktov
37 |  | 11200101 |  | Podkladné konštrukcie, podkladné vrstvy, z betónu prostého |  | m3 | 1.66
|  |  | 1120010103 | Podkladné konštrukcie, podkladné vrstvy z betónu prostého, tr. C 12/15 (B 15) |  | m3 | 0.17
|  |  |  | podkladný betón pod prahom C 12/15-X0 hr. 100 mm: 0,1*0,7*1,2*2 | 0.168
|  |  | 1120010105 | Podkladné konštrukcie, podkladné vrstvy z betónu prostého, tr. C 20/25 (B 25) |  | m3 | 1.49
|  |  |  | betónové lôžko pod kamennú dlažbu C20/25 XF3 hr. 100 mm: 0,1*14,92 | 1.492
38 |  | 11200111 |  | Podkladné konštrukcie, podkladné vrstvy, debnenie tradičné |  | m2 | 0.76
|  |  | 1120011101 | Podkladné konštrukcie, podkladné vrstvy, debnenie tradičné drevené |  | m2 | 0.76
|  |  |  | debnenie pre podkladný betón pod prahom: 0,1*(0,7+1,2)*2*2 | 0.76
39 |  | 11200201 |  | Podkladné konštrukcie, tesniace vrstvy, prahy, z betónu prostého |  | m3 | 1.71
|  |  | 1120020107 | Podkladné konštrukcie, tesniace vrstvy, prahy z betónu prostého, tr. C 30/37 (B 35) |  | m3 | 1.71
|  |  |  | betónové prahy - priepust C30/37 XF4: 1,0*0,5*1,0*2 | 1
|  |  |  | betónové prahy - kamenná rovnanina C 30/37-XF4: (0,3*0,6*1,75)+(0,3*0,6*2,2) | 0.711
1.711
40 |  | 11200211 |  | Podkladné konštrukcie, tesniace vrstvy, prahy, debnenie tradičné |  | m2 | 6
|  |  | 1120021101 | Podkladné konštrukcie, tesniace vrstvy, prahy, debnenie tradičné drevené |  | m2 | 6
|  |  |  | debnenie pre betónové prahy - priepust: 0,5*1,0*4+1,0*1,0*4 | 6
41 |  | 11200301 |  | Podkladné konštrukcie, dosky, bloky, sedlá, z betónu prostého |  | m3 | 3.33
|  |  | 1120030103 | Podkladné konštrukcie, dosky, bloky, sedlá z betónu prostého, tr. C 12/15 (B 15) |  | m3 | 3.33
|  |  |  | betónové sedlo pre ŽB rúry C 12/15 -X0: 0,209*15,93 | 3.3294
42 |  | 11200311 |  | Podkladné konštrukcie, dosky, bloky, sedlá, debnenie tradičné |  | m2 | 13.38
|  |  | 1120031101 | Podkladné konštrukcie, dosky, bloky, sedlá, debnenie tradičné drevené |  | m2 | 13.38
|  |  |  | debnenie pre betónové sedlo: 2*0,42*15,93 | 13.3812
43 |  | 31200101 |  | Podkladné konštrukcie pod dlažbu, štrkopiesok |  | m3 | 1.56
|  |  | 3120010101 | Podkladné konštrukcie pod dlažbu, štrkopiesok hr. do 200 mm |  | m3 | 1.56
|  |  |  | podsyp zo štrkodrviny fr. 0/32 pod betónové prahy hr. 100 mm: 0,1*1,36*2,5*2 | 0.68
|  |  |  | podsyp zo štrkopiesku pod dlažbu hr. 100 mm: 0,1*(1,1*(3,437+4,587)) | 0.88264
1.5626
44 |  | 31210303 |  | Spevnené plochy, dlažby z lomového kameňa |  | m2 | 14.92
|  |  | 3121030302 | Spevnené plochy, dlažby z lomového kameňa na cementovú maltu |  | m2 | 14.92
|  |  |  | dlažba z lomového kameňa pre priepust hr. 200 mm: 1,1*(3,437+4,587)+1,22*(2,65+2,346) | 14.9215
vrátane špárovacia malta MC 25-XF4
| 45.26.14 |  |  | Izolačné práce proti vode
45 |  | 61010101 |  | Izolácie proti vode a zemnej vlhkosti, bežných konštrukcií náterivami a tmelmi |  | m2 | 26.67
|  |  | 6101010101 | Izolácie proti vode a zemnej vlhkosti, bežných konštrukcií náterivami a tmelmi na ploche vodorovnej |  | m2 | 26.67
|  |  |  | náter 1xPN+2AN (plocha uvedená pre jeden náter) - plochy v styku so zeminou: 15,93*1,674 | 26.6668
| 45.26.22 |  |  | Základové práce a vŕtanie vodných studní
46 |  | 02010553 |  | Zlepšovanie základovej pôdy, drenážne vrstvy z geosyntetického materiálu |  | m2 | 387.45
|  |  | 0201055301 | Zlepšovanie základovej pôdy, drenážne vrstvy z geosyntetického materiálu - geotextílií |  | m2 | 387.45
|  |  |  | separačná geotextília v rámci spevnenia krajnice | 387.45

## 135
ČASŤ STAVBY : |  |  |  | 135 Poľná cesta v Brodne žkm 252,600-252,800
KS: |  |  |  | 2112
POLOŽKA |  |  |  | VÝKAZ VÝMER |  | M.J. | MNOŽ.
Č. | KÓD CPV | KÓD SP | KÓD SPP
| 45.00.00 |  |  | Všeobecné položky v procese obstarávania stavieb
1 |  | 00010402 |  | Zmluvné požiadavky poplatky za zemník |  | m3 | 2696.4
2696.4
2 |  | 00010403 |  | Zmluvné požiadavky poplatky za skládky zeminy |  | m3 | 23.1
23.1
3 |  | 00010404 |  | Zmluvné požiadavky poplatky za skládky travín, krovia, mačiny,lesnej hrabanky |  | m3 | 134.4
|  |  |  | ruderálny porast | 134.4
| 45.11.12 |  |  | Úprava staveniska a vyčisťovacie práce
4 |  | 01010101 |  | Pripravné práce, odstránenie porastov travín |  | m2 | 672
|  |  | 0101010101 | Pripravné práce, odstránenie porastov travín na suchu |  | m2 | 672
|  |  |  | odstránenie ruderálneho porastu hr. 200 mm | 672
5 |  | 01060204 |  | Premiestnenie vodorovné nad 3 000 m |  | m3 | 134.4
|  |  | 0106020409 | Premiestnenie vodorovné nad 3 000 m, poľnohospodárskych plodín |  | m3 | 134.4
|  |  |  | odvoz ruderálneho porastu s naložením hr. 200 mm: 0,2*2918,00 | 134.4
| 45.11.23 |  |  | Vyplňovanie a rekultivačné práce
6 |  | 01060203 |  | Premiestnenie vodorovné do 3 000 m |  | m3 | 195.69
|  |  | 0106020301 | Premiestnenie výkopku resp. rúbaniny, vodorovné do 3 000 m, tr. horniny 1-4 |  | m3 | 195.69
|  |  |  | dovoz ornice z medziskládky na zahumusovanie: 0,20*978,45 | 195.69
7 |  | 01060700 |  | Premiestnenie - nakladanie, prekladanie, vykladanie |  | m3 | 195.69
|  |  | 0106070007 | Premiestnenie výkopku resp. rúbaniny - nakladanie, prekladanie, vykladanie, tr. horniny 1-4 |  | m3 | 195.69
|  |  |  | nakladanie ornice na medziskládke pre zahumusovanie | 195.69
8 |  | 01080501 |  | Povrchové úpravy terénu, úpravy povrchov rozprestretím ornice |  | m2 | 978.45
|  |  | 0108050102 | Povrchové úpravy terénu, úpravy povrchov rozprestretím ornice na svahu |  | m2 | 978.45
|  |  |  | rozprestretie ornice na svahu hr. 200 mm | 978.45
9 |  | 01080503 |  | Povrchové úpravy terénu, úpravy povrchov založením trávnika hydroosevom |  | m2 | 1459.05
|  |  | 0108050301 | Povrchové úpravy terénu, úpravy povrchov založením trávnika hydroosevom na ornicu |  | m2 | 978.45
|  |  |  | hydroosev na ornici | 978.45
|  |  | 0108050302 | Povrchové úpravy terénu, úpravy povrchov založením trávnika hydroosevom na hlušinu |  | m2 | 480.6
|  |  |  | hydroosev na hlušinu | 480.6
10 |  | 01080811 |  | Povrchové úpravy terénu, sadenie, presádzanie, ošetrovanie, ochrana trávnika |  | m2 | 1459.05
|  |  | 0108081102 | Povrchové úpravy terénu, sadenie, presádzanie, ošetrovanie, ochrana trávnika na svahu |  | m2 | 1459.05
|  |  |  | ošetrenie trávnika | 1459.05
| 45.11.24 |  |  | Výkopové práce
11 |  | 01020101 |  | Odkopávky a prekopávky humóznej vrstvy ornice |  | m3 | 499.8
|  |  | 0102010101 | Odkopávky a prekopávky humóznej vrstvy ornice tr. horniny 1-2 |  | m3 | 499.8
|  |  |  | odhumusovanie hr. 200 mm: 0,20*2499,00 | 499.8
12 |  | 01020300 |  | Odkopávky a prekopávky v zemníkoch |  | m3 | 2696.4
|  |  | 0102030007 | Odkopávky a prekopávky v zemníkoch, tr.horniny 1-4 |  | m3 | 2696.4
ťažba zo zemníka vhodného násypového materiálu s naložením
|  |  |  | násyp | 2696.4
13 |  | 01020400 |  | Odkopávky a prekopávky komunikácií,železníc,plôch |  | m3 | 23.1
|  |  | 0102040007 | Odkopávky a prekopávky komunikácií,železníc,plôch, tr.horniny 1-4 |  | m3 | 23.1
|  |  |  | výkop - nevhodná zemina | 23.1
14 |  | 01040202 |  | Konštrukcie z hornín - násypy so zhutnením |  | m3 | 2696.4
|  |  | 0104020202 | Konštrukcie z hornín - násypy so zhutnením zo zemín nesúdržných |  | m3 | 2696.4
|  |  |  | násyp z materiálu zo zemníka | 2696.4
15 |  | 01040302 |  | Konštrukcie z hornín - prechodové vrstvy so zhutnením |  | m3 | 598.16
|  |  | 0104030205 | Konštrukcie z hornín - prechodové vrstvy so zhutnením zo sypanín kamenistých a balvanitých |  | m3 | 598.16
|  |  |  | zhotovenie aktívnej zóny hr. 300 mm z nakupovaného materiálu s naložením a dovozom | 565.95
|  |  |  | dosypávky krajníc - nenamŕzavý materiál - z nakupovaného materiálu s naložením a dovozom | 32.21
598.16
16 |  | 01080102 |  | Povrchové úpravy terénu, úprava pláne so zhutnením v násypoch |  | m2 | 1765.05
|  |  | 0108010201 | Povrchové úpravy terénu, úprava pláne so zhutnením v násypoch, tr.horniny 1-4 |  | m2 | 1765.05
|  |  |  | úprava pláne vozovky komunikácie | 1765.05
17 |  | 01080300 |  | Povrchové úpravy terénu, úprava podložia |  | m2 | 3171
|  |  | 0108030001 | Povrchové úpravy terénu, úprava podložia, tr.horniny 1-4 |  | m2 | 3171
|  |  |  | zhutnenie podložia pod násypom | 3171
18 |  | 01080402 |  | Povrchové úpravy terénu, svahovanie v násypoch |  | m2 | 1459.05
|  |  | 0108040201 | Povrchové úpravy terénu, svahovanie v násypoch, tr.horniny 1-4 |  | m2 | 1459.05
|  |  |  | úprava svahov v násype | 1459.05
| 45.11.25 |  |  | Presun zemín
19 |  | 01040100 |  | Konštrukcie z hornín - skládky |  | m3 | 522.9
|  |  | 0104010007 | Konštrukcie z hornín - skládky tr.horniny 1-4 |  | m3 | 522.9
|  |  |  | ornica z hromád na medziskládku | 499.8
|  |  |  | uloženie nevhodnej zeminy na spoplatnenej skládke | 23.1
|  |  |  | spolu | 522.9
20 |  | 01060203 |  | Premiestnenie vodorovné do 3 000 m |  | m3 | 499.8
|  |  | 0106020301 | Premiestnenie výkopku resp. rúbaniny vodorovné do 3 000 m, tr. horniny 1-4 |  | m3 | 499.8
|  |  |  | ornica odvoz na medziskládku | 499.8
21 |  | 01060204 |  | Premiestnenie vodorovné nad 3 000 m |  | m3 | 2719.5
|  |  | 0106020401 | Premiestnenie výkopku resp. rúbaniny, vodorovné nad 3 000 m, tr. horniny 1-4 |  | m3 | 2719.5
|  |  |  | dovoz vhodného materiálu pre násyp zo zemníka | 2696.4
|  |  |  | odvoz výkopu z nevhodnej zeminy na spoplatnenú skládku | 23.1
|  |  |  | spolu | 2719.5
22 |  | 01060600 |  | Premiestnenie prehodením |  | m3 | 499.8
|  |  | 0106060007 | Premiestnenie výkopku resp. rúbaniny prehodením, tr. horniny 1-4 |  | m3 | 499.8
|  |  |  | ošetrenie ornice každý začatý polrok | 499.8
23 |  | 01060700 |  | Premiestnenie - nakladanie, prekladanie, vykladanie |  | m3 | 499.8
|  |  | 0106070007 | Premiestnenie výkopku resp. rúbaniny - nakladanie, prekladanie, vykladanie, tr. horniny 1-4 |  | m3 | 499.8
|  |  |  | nakladanie zobratej ornice | 499.8
| 45.23.32 |  |  | Práce na vrchnej stavbe diaľníc, ciest, ulíc, chodníkov a nekrytých parkovísk
24 |  | 22030332 |  | Podkladné a krycie vrstvy z asfaltových zmesí, bitúmenové postreky, nátery, posypy jednovrstvový náter |  | m2 | 1333.5
|  |  | 2203033201 | Podkladné a krycie vrstvy z asfaltových zmesí, bitúmenové postreky, nátery, posypy jednovrstvový náter z asfaltu |  | m2 | 1333.5
|  |  |  | jednovrstvový asfaltový náter N1V; B; 1,5 kg/m2 | 1333.5
| 45.23.33 |  |  | Práce na spodnej stavby diaľnic, ciest, ulíc a chodníkov a nekrytých parkovísk
25 |  | 22010104 |  | Podkladné a krycie vrstvy bez spojiva nestmelené, štrkodrva |  | m3 | 291.9
|  |  |  | štrkodrvina UM ŠD; 0/31,5 Gc hr. 200 mm: 0,20*1459,50 | 291.9
26 |  | 22010111 |  | Podkladné a krycie vrstvy bez spojiva nestmelené, recyklovaný materiál |  | m3 | 281.19
|  |  | 2201011102 | Podkladné a krycie vrstvy bez spojiva nestmelené, recyklovaný materiál asfaltový |  | m3 | 281.19
|  |  |  | recyklovaný materiál fr. 0/32 R-mat hr. 200 mm - z vybúraného recyklovaného asfaltového materiálu: 0,20*1405,95 | 281.19
27 |  | 22010201 |  | Podkladné a krycie vrstvy bez spojiva, spevnenie krajníc zo zeminy |  | m3 | 32.21
|  |  | 2201020101 | Podkladné a krycie vrstvy bez spojiva, spevnenie krajníc zo zeminy so zhutnením |  | m3 | 32.21
|  |  |  | dosypávky krajníc - nenamŕzavý materiál | 32.21

## 137
ČASŤ STAVBY : |  |  |  | 137 Úprava cesty k SO v Kysuckom Novom Meste
KS: |  |  |  | 2112
POLOŽKA |  |  |  | VÝKAZ VÝMER |  | M.J. | MNOŽ.
Č. | KÓD CPV | KÓD SP | KÓD SPP
| 45.00.00 |  |  | Všeobecné položky v procese obstarávania stavieb
1 |  | 00010402 |  | Zmluvné požiadavky poplatky za zemník |  | m3 | 711.85
711.85
2 |  | 00010403 |  | Zmluvné požiadavky poplatky za skládky zeminy |  | m3 | 2216.55
2216.55
3 |  | 00010404 |  | Zmluvné požiadavky poplatky za skládky travín, krovia, mačiny,lesnej hrabanky |  | m3 | 199.5
|  |  |  | ruderálny porast | 199.5
| 45.11.12 |  |  | Úprava staveniska a vyčisťovacie práce
4 |  | 01010101 |  | Pripravné práce, odstránenie porastov travín |  | m2 | 997.5
|  |  | 0101010101 | Pripravné práce, odstránenie porastov travín na suchu |  | m2 | 997.5
|  |  |  | odstránenie ruderálneho porastu hr. 200 mm | 997.5
5 |  | 01060204 |  | Premiestnenie vodorovné nad 3 000 m |  | m3 | 199.5
|  |  | 0106020409 | Premiestnenie vodorovné nad 3 000 m, poľnohospodárskych plodín |  | m3 | 199.5
|  |  |  | odvoz ruderálneho porastu s naložením hr. 200 mm: 0,2*2918,00 | 199.5
| 45.11.23 |  |  | Vyplňovanie a rekultivačné práce
6 |  | 01060203 |  | Premiestnenie vodorovné do 3 000 m |  | m3 | 408.34
|  |  | 0106020301 | Premiestnenie výkopku resp. rúbaniny, vodorovné do 3 000 m, tr. horniny 1-4 |  | m3 | 408.34
|  |  |  | dovoz ornice z medziskládky na zahumusovanie: 0,20*2041,69 | 408.338
7 |  | 01060700 |  | Premiestnenie - nakladanie, prekladanie, vykladanie |  | m3 | 408.34
|  |  | 0106070007 | Premiestnenie výkopku resp. rúbaniny - nakladanie, prekladanie, vykladanie, tr. horniny 1-4 |  | m3 | 408.34
|  |  |  | nakladanie ornice na medziskládke pre zahumusovanie | 408.338
8 |  | 01080501 |  | Povrchové úpravy terénu, úpravy povrchov rozprestretím ornice |  | m2 | 2041.69
|  |  | 0108050102 | Povrchové úpravy terénu, úpravy povrchov rozprestretím ornice na svahu |  | m2 | 2041.69
|  |  |  | rozprestretie ornice na svahu hr. 200 mm | 2041.69
9 |  | 01080503 |  | Povrchové úpravy terénu, úpravy povrchov založením trávnika hydroosevom |  | m2 | 2041.69
|  |  | 0108050301 | Povrchové úpravy terénu, úpravy povrchov založením trávnika hydroosevom na ornicu |  | m2 | 2041.69
|  |  |  | hydroosev na ornici | 2041.69
10 |  | 01080811 |  | Povrchové úpravy terénu, sadenie, presádzanie, ošetrovanie, ochrana trávnika |  | m2 | 2041.69
|  |  | 0108081102 | Povrchové úpravy terénu, sadenie, presádzanie, ošetrovanie, ochrana trávnika na svahu |  | m2 | 2041.69
|  |  |  | ošetrenie trávnika | 2041.69
| 45.11.24 |  |  | Výkopové práce
11 |  | 01020101 |  | Odkopávky a prekopávky humóznej vrstvy ornice |  | m3 | 75.6
|  |  | 0102010101 | Odkopávky a prekopávky humóznej vrstvy ornice tr. horniny 1-2 |  | m3 | 75.6
|  |  |  | odhumusovanie hr. 200 mm: 0,20*378,00 | 75.6
12 |  | 01020300 |  | Odkopávky a prekopávky v zemníkoch |  | m3 | 711.85
|  |  | 0102030007 | Odkopávky a prekopávky v zemníkoch, tr.horniny 1-4 |  | m3 | 711.85
ťažba zo zemníka vhodného násypového materiálu s naložením
|  |  |  | násyp | 711.85
13 |  | 01020400 |  | Odkopávky a prekopávky komunikácií,železníc,plôch |  | m3 | 2216.55
|  |  | 0102040007 | Odkopávky a prekopávky komunikácií,železníc,plôch, tr.horniny 1-4 |  | m3 | 2216.55
|  |  |  | výkop - nevhodná zemina | 2216.55
14 |  | 01040202 |  | Konštrukcie z hornín - násypy so zhutnením |  | m3 | 711.85
|  |  | 0104020202 | Konštrukcie z hornín - násypy so zhutnením zo zemín nesúdržných |  | m3 | 711.85
|  |  |  | násyp z materiálu zo zemníka | 711.85
15 |  | 01040302 |  | Konštrukcie z hornín - prechodové vrstvy so zhutnením |  | m3 | 586.94
|  |  | 0104030205 | Konštrukcie z hornín - prechodové vrstvy so zhutnením zo sypanín kamenistých a balvanitých |  | m3 | 586.94
|  |  |  | zhotovenie aktívnej zóny hr. 300 mm z nakupovaného materiálu s naložením a dovozom | 575.3
|  |  |  | dosypávky krajníc - nenamŕzavý materiál - z nakupovaného materiálu s naložením a dovozom | 11.64
586.94
16 |  | 01080102 |  | Povrchové úpravy terénu, úprava pláne so zhutnením v násypoch |  | m2 | 1841.4
|  |  | 0108010201 | Povrchové úpravy terénu, úprava pláne so zhutnením v násypoch, tr.horniny 1-4 |  | m2 | 1841.4
|  |  |  | úprava pláne vozovky komunikácie | 1841.4
17 |  | 01080300 |  | Povrchové úpravy terénu, úprava podložia |  | m2 | 1375.5
|  |  | 0108030001 | Povrchové úpravy terénu, úprava podložia, tr.horniny 1-4 |  | m2 | 1375.5
|  |  |  | zhutnenie podložia pod násypom | 1375.5
18 |  | 01080401 |  | Povrchové úpravy terénu, svahovanie v zárezoch |  | m2 | 845.22
|  |  | 0108040101 | Povrchové úpravy terénu, svahovanie v zárezoch, tr.horniny 1-4 |  | m2 | 845.22
|  |  |  | úprava svahov vo výkope | 845.22
19 |  | 01080402 |  | Povrchové úpravy terénu, svahovanie v násypoch |  | m2 | 1196.47
|  |  | 0108040201 | Povrchové úpravy terénu, svahovanie v násypoch, tr.horniny 1-4 |  | m2 | 1196.47
|  |  |  | úprava svahov v násype | 1196.47
| 45.11.25 |  |  | Presun zemín
20 |  | 01040100 |  | Konštrukcie z hornín - skládky |  | m3 | 2292.15
|  |  | 0104010007 | Konštrukcie z hornín - skládky tr.horniny 1-4 |  | m3 | 2292.15
|  |  |  | ornica z hromád na medziskládku | 75.6
|  |  |  | uloženie nevhodnej zeminy na spoplatnenej skládke | 2216.55
|  |  |  | spolu | 2292.15
21 |  | 01060203 |  | Premiestnenie vodorovné do 3 000 m |  | m3 | 75.6
|  |  | 0106020301 | Premiestnenie výkopku resp. rúbaniny vodorovné do 3 000 m, tr. horniny 1-4 |  | m3 | 75.6
|  |  |  | ornica odvoz na medziskládku | 75.6
22 |  | 01060204 |  | Premiestnenie vodorovné nad 3 000 m |  | m3 | 2928.4
|  |  | 0106020401 | Premiestnenie výkopku resp. rúbaniny, vodorovné nad 3 000 m, tr. horniny 1-4 |  | m3 | 2928.4
|  |  |  | dovoz vhodného materiálu pre násyp zo zemníka | 711.85
|  |  |  | odvoz výkopu z nevhodnej zeminy na spoplatnenú skládku | 2216.55
|  |  |  | spolu | 2928.4
23 |  | 01060600 |  | Premiestnenie prehodením |  | m3 | 75.6
|  |  | 0106060007 | Premiestnenie výkopku resp. rúbaniny prehodením, tr. horniny 1-4 |  | m3 | 75.6
|  |  |  | ošetrenie ornice každý začatý polrok | 75.6
24 |  | 01060700 |  | Premiestnenie - nakladanie, prekladanie, vykladanie |  | m3 | 75.6
|  |  | 0106070007 | Premiestnenie výkopku resp. rúbaniny - nakladanie, prekladanie, vykladanie, tr. horniny 1-4 |  | m3 | 75.6
|  |  |  | nakladanie zobratej ornice | 75.6
| 45.23.32 |  |  | Práce na vrchnej stavbe diaľníc, ciest, ulíc, chodníkov a nekrytých parkovísk
25 |  | 22030330 |  | Podkladné a krycie vrstvy z asfaltových zmesí, bitúmenové postreky, nátery, posypy spojovací postrek |  | m2 | 1429.05
|  |  | 2203033003 | Podkladné a krycie vrstvy z asfaltových zmesí, bitúmenové postreky, nátery, posypy spojovací postrek z emulzie |  | m2 | 1429.05
|  |  |  | spojovací postrek PS; B 0,5 kg/m2 | 1429.05
26 |  | 22030640 |  | Podkladné a krycie vrstvy z asfaltových zmesí, bitúmenové vrstvy, asfaltový betón |  | m3 | 69.04
|  |  | 2203064002 | Podkladné a krycie vrstvy z asfaltových zmesí, bitúmenové vrstvy, asfaltový betón triedy II |  | m3 | 69.04
|  |  |  | asfaltový betón AC 11 O; 50/70; II; hr. 50 mm: 0,05*1380,75 | 69.0375
27 |  | 22250362 |  | Doplňujúce konštrukcie, zvodidlá oceľové |  | m | 106
|  |  |  | jednostranné oceľové zvodidlo, úroveň zachytenia H2 | 106
28 |  | 22250463 |  | Doplňujúce konštrukcie, ochranné zariadenia, odrazníky |  | ks | 3
|  |  |  | odrazky na zvodidle | 3
| 45.23.33 |  |  | Práce na spodnej stavby diaľnic, ciest, ulíc a chodníkov a nekrytých parkovísk
29 |  | 22010104 |  | Podkladné a krycie vrstvy bez spojiva nestmelené, štrkodrva |  | m3 | 270.59
|  |  |  | štrkodrvina UM ŠD; 0/31,5 Gc hr. 150 mm: 0,15*1803,90 | 270.585
30 |  | 22010201 |  | Podkladné a krycie vrstvy bez spojiva, spevnenie krajníc zo zeminy |  | m3 | 11.64
|  |  | 2201020101 | Podkladné a krycie vrstvy bez spojiva, spevnenie krajníc zo zeminy so zhutnením |  | m3 | 11.64
|  |  |  | dosypávky krajníc - nenamŕzavý materiál | 11.64
31 |  | 22010204 |  | Podkladné a krycie vrstvy bez spojiva, spevnenie krajníc, štrkodrva |  | m3 | 43.05
|  |  |  | spevnenie krajníc štrkodrvinou fr. 16/32 mm + zhutnenie hr. 100 mm: 0,10*430,5 | 43.05
32 |  | 22020212 |  | Podkladné a krycie vrstvy s hydraulickým spojivom, stabilizované z miešacieho centra zmesou spojív |  | m3 | 235.62
|  |  |  | cementom stmelená zmes CBGM C3/4 0/31,5; hr. 150 mm: 0,15*1570,80 | 235.62
33 |  | 22030329 |  | Podkladné a krycie vrstvy z asfaltových zmesí, bitúmenové postreky, nátery,posypy infiltračný postrek |  | m2 | 1570.8
|  |  | 2203032903 | Podkladné a krycie vrstvy z asfaltových zmesí, bitúmenové postreky, nátery,posypy infiltračný postrek z emulzie |  | m2 | 1570.8
|  |  |  | infiltračný postrek PI; B 0,8 kg/m2 | 1570.8
34 |  | 22030539 |  | Podkladné a krycie vrstvy z asfaltových zmesí s bitúmenovým spojivom, kamenivo obaľované asfaltom |  | m3 | 72.19
|  |  | 2203053902 | Podkladné a krycie vrstvy z asfaltových zmesí s bitúmenovým spojivom, kamenivo obaľované asfaltom triedy II |  | m3 | 72.19
|  |  |  | asfaltový betón AC 16 P; 50/70; II; hr. 50 mm: 0,05*1443,75 | 72.1875
| 45.26.22 |  |  | Základové práce a vŕtanie vodných studní
35 |  | 02010553 |  | Zlepšovanie základovej pôdy, drenážne vrstvy z geosyntetického materiálu |  | m2 | 430.5
|  |  | 0201055301 | Zlepšovanie základovej pôdy, drenážne vrstvy z geosyntetického materiálu - geotextílií |  | m2 | 430.5
|  |  |  | separačná geotextília | 430.5

## 138.1
ČASŤ STAVBY : |  |  |  | 138.1 Úprava poľnej cesty v km 20,300
KS: |  |  |  | 2112
POLOŽKA |  |  |  | VÝKAZ VÝMER |  | M.J. | MNOŽ.
Č. | KÓD CPV | KÓD SP | KÓD SPP
| 45.00.00 |  |  | Všeobecné položky v procese obstarávania stavieb
1 |  | 00010402 |  | Zmluvné požiadavky poplatky za zemník |  | m3 | 2266.95
2266.95
2 |  | 00010403 |  | Zmluvné požiadavky poplatky za skládky zeminy |  | m3 | 117.77
117.773
3 |  | 00010404 |  | Zmluvné požiadavky poplatky za skládky travín, krovia, mačiny,lesnej hrabanky |  | m3 | 449.4
|  |  |  | ruderálny porast | 449.4
| 45.11.11 |  |  | Demolačné práce
4 |  | 05030162 |  | Odstránenie spevnených plôch vozoviek a doplňujúcich konštrukcií krytov bitúmenových |  | m2 | 59.42
|  |  | 0503016201 | Odstránenie spevnených plôch vozoviek a doplňujúcich konštrukcií krytov bitúmenových hr.do 100 mm |  | m2 | 59.42
|  |  |  | odstránenie asfaltového krytu hr. 40 mm | 59.42
5 |  | 05030261 |  | Odstránenie spevnených plôch vozoviek a doplňujúcich konštrukcií podkladov z betónu prostého |  | m2 | 70.68
|  |  | 0503026102 | Odstránenie spevnených plôch vozoviek a doplňujúcich konštrukcií podkladov z betónu prostého hr. nad 100 do 200 mm |  | m2 | 70.68
|  |  |  | odstránenie cementom stmeleného podkladu hr. 150 mm | 70.68
6 |  | 05030262 |  | Odstránenie spevnených plôch vozoviek a doplňujúcich konštrukcií podkladov bitúmenových |  | m2 | 59.42
|  |  | 0503026201 | Odstránenie spevnených plôch vozoviek a doplňujúcich konštrukcií podkladov bitúmenových hr.do 100 mm |  | m2 | 59.42
|  |  |  | odstránenie asfaltového podkladu hr. 60 mm | 59.42
7 |  | 05030264 |  | Odstránenie spevnených plôch vozoviek a doplňujúcich konštrukcií podkladov z kameniva hrubého drveného |  | m2 | 85.39
|  |  | 0503026402 | Odstránenie spevnených plôch vozoviek a doplňujúcich konštrukcií podkladov z kameniva hrubého drveného hr. nad 100 do 200 mm |  | m2 | 85.39
|  |  |  | odstránenie nestmelenej vrstvy hr. 150 mm | 85.39
8 |  | 05080200 |  | Doprava vybúraných hmôt vodorovná |  | t | 72.68
|  |  | 0508020003 | Doprava vybúraných hmôt vodorovná, nad 1 km |  | t | 72.68
odvoz na medziskládku
|  |  |  | odstránenie cementom stmeleného podkladu hr. 150 mm - 10,60 m3: 70,68 m2*0,44 t/m2 | 31.0992
|  |  |  | odstránenie nestmelenej vrstvy hr. 150 mm - 12,81 m3: 85,39 m2*0,235 t/m2 | 20.0666
|  |  |  | odstránenie asfaltového krytu hr. 40 mm - 2,38 m3: 59,42 m2*0,181 t/m2 | 10.755
|  |  |  | odstránenie asfaltového podkladu hr. 60 mm - 3,57 m3: 59,42 m2*0,181 t/m2 | 10.755
72.6759
9 |  | 05090104 |  | Doplňujúce práce, recyklácia betónových konštrukcií |  | t | 31.1
recyklácia materiálu na medziskládke
|  |  |  | odstránenie cementom stmeleného podkladu hr. 150 mm: 70,68 m2*0,44 t/m2 | 31.0992
10 |  | 05090162 |  | Doplňujúce práce, recyklácia bitúmenových konštrukcií |  | t | 21.51
recyklácia materiálu na medziskládke
|  |  |  | odstránenie asfaltového krytu hr. 40 mm: 59,42 m2*0,181 t/m2 | 10.755
|  |  |  | odstránenie asfaltového podkladu hr. 60 mm: 59,42 m2*0,181 t/m2 | 10.755
21.51
| 45.11.12 |  |  | Úprava staveniska a vyčisťovacie práce
11 |  | 01010101 |  | Pripravné práce, odstránenie porastov travín |  | m2 | 2247
|  |  | 0101010101 | Pripravné práce, odstránenie porastov travín na suchu |  | m2 | 2247
|  |  |  | odstránenie ruderálneho porastu hr. 200 mm | 2247
12 |  | 01010503 |  | Pripravné práce, úprava zemín drvením |  | m3 | 362.39
|  |  | 0101050308 | Pripravné práce, úprava zemín drvením, tr. horniny 5-7 |  | m3 | 362.39
|  |  |  | predrvenie 95% navážky - vhodný materiál pre spätné použitie | 362.387
13 |  | 01060204 |  | Premiestnenie vodorovné nad 3 000 m |  | m3 | 449.4
|  |  | 0106020409 | Premiestnenie vodorovné nad 3 000 m, poľnohospodárskych plodín |  | m3 | 449.4
|  |  |  | odvoz ruderálneho porastu s naložením hr. 200 mm: 0,2*2918,00 | 449.4
| 45.11.23 |  |  | Vyplňovanie a rekultivačné práce
14 |  | 01060203 |  | Premiestnenie vodorovné do 3 000 m |  | m3 | 159.6
|  |  | 0106020301 | Premiestnenie výkopku resp. rúbaniny, vodorovné do 3 000 m, tr. horniny 1-4 |  | m3 | 159.6
|  |  |  | dovoz ornice z medziskládky na zahumusovanie: 0,20*798,00 | 159.6
15 |  | 01060700 |  | Premiestnenie - nakladanie, prekladanie, vykladanie |  | m3 | 159.6
|  |  | 0106070007 | Premiestnenie výkopku resp. rúbaniny - nakladanie, prekladanie, vykladanie, tr. horniny 1-4 |  | m3 | 159.6
|  |  |  | nakladanie ornice na medziskládke pre zahumusovanie | 159.6
16 |  | 01080501 |  | Povrchové úpravy terénu, úpravy povrchov rozprestretím ornice |  | m2 | 798
|  |  | 0108050102 | Povrchové úpravy terénu, úpravy povrchov rozprestretím ornice na svahu |  | m2 | 798
|  |  |  | rozprestretie ornice na svahu hr. 200 mm | 798
17 |  | 01080503 |  | Povrchové úpravy terénu, úpravy povrchov založením trávnika hydroosevom |  | m2 | 2793.6
|  |  | 0108050301 | Povrchové úpravy terénu, úpravy povrchov založením trávnika hydroosevom na ornicu |  | m2 | 798
|  |  |  | hydroosev na ornici | 798
|  |  | 0108050302 | Povrchové úpravy terénu, úpravy povrchov založením trávnika hydroosevom na hlušinu |  | m2 | 1995.6
|  |  |  | hydroosev na hlušinu | 1995.6
18 |  | 01080811 |  | Povrchové úpravy terénu, sadenie, presádzanie, ošetrovanie, ochrana trávnika |  | m2 | 2793.6
|  |  | 0108081102 | Povrchové úpravy terénu, sadenie, presádzanie, ošetrovanie, ochrana trávnika na svahu |  | m2 | 2793.6
|  |  |  | ošetrenie trávnika | 2793.6
| 45.11.24 |  |  | Výkopové práce
19 |  | 01020101 |  | Odkopávky a prekopávky humóznej vrstvy ornice |  | m3 | 574.35
|  |  | 0102010101 | Odkopávky a prekopávky humóznej vrstvy ornice tr. horniny 1-2 |  | m3 | 574.35
|  |  |  | odhumusovanie hr. 200/250 mm | 574.35
20 |  | 01020200 |  | Odkopávky a prekopávky nezapažené |  | m3 | 381.46
|  |  | 0102020008 | Odkopávky a prekopávky nezapažené, tr.horniny 5-7 |  | m3 | 381.46
|  |  |  | odstránenie antropogénnych materiálov (navážky) pred začiatkom výstavby - 95% predrviť a spätne použiť, 5% ako nevhodná zemina | 381.46
21 |  | 01020300 |  | Odkopávky a prekopávky v zemníkoch |  | m3 | 2266.95
|  |  | 0102030007 | Odkopávky a prekopávky v zemníkoch, tr.horniny 1-4 |  | m3 | 2266.95
ťažba zo zemníka vhodného násypového materiálu s naložením
|  |  |  | násyp | 2266.95
22 |  | 01020400 |  | Odkopávky a prekopávky komunikácií,železníc,plôch |  | m3 | 98.7
|  |  | 0102040007 | Odkopávky a prekopávky komunikácií,železníc,plôch, tr.horniny 1-4 |  | m3 | 98.7
|  |  |  | výkop - nevhodná zemina | 98.7
23 |  | 01040202 |  | Konštrukcie z hornín - násypy so zhutnením |  | m3 | 2266.95
|  |  | 0104020202 | Konštrukcie z hornín - násypy so zhutnením zo zemín nesúdržných |  | m3 | 2266.95
|  |  |  | násyp z materiálu zo zemníka | 2266.95
24 |  | 01040302 |  | Konštrukcie z hornín - prechodové vrstvy so zhutnením |  | m3 | 1650.17
|  |  | 0104030205 | Konštrukcie z hornín - prechodové vrstvy so zhutnením zo sypanín kamenistých a balvanitých |  | m3 | 1650.17
|  |  |  | zhotovenie aktívnej zóny hr. 300 mm z nakupovaného materiálu s naložením a dovozom | 1586.1
|  |  |  | dosypávky krajníc - nenamŕzavý materiál - z nakupovaného materiálu s naložením a dovozom | 64.07
1650.17
25 |  | 01080102 |  | Povrchové úpravy terénu, úprava pláne so zhutnením v násypoch |  | m2 | 2716.35
|  |  | 0108010201 | Povrchové úpravy terénu, úprava pláne so zhutnením v násypoch, tr.horniny 1-4 |  | m2 | 2716.35
|  |  |  | úprava pláne vozovky komunikácie | 2716.35
26 |  | 01080300 |  | Povrchové úpravy terénu, úprava podložia |  | m2 | 5118.75
|  |  | 0108030001 | Povrchové úpravy terénu, úprava podložia, tr.horniny 1-4 |  | m2 | 5118.75
|  |  |  | zhutnenie podložia pod násypom | 5118.75
27 |  | 01080402 |  | Povrchové úpravy terénu, svahovanie v násypoch |  | m2 | 800
|  |  | 0108040201 | Povrchové úpravy terénu, svahovanie v násypoch, tr.horniny 1-4 |  | m2 | 800
|  |  |  | úprava svahov v násype | 800
| 45.11.25 |  |  | Presun zemín
28 |  | 01040100 |  | Konštrukcie z hornín - skládky |  | m3 | 1054.51
|  |  | 0104010007 | Konštrukcie z hornín - skládky tr.horniny 1-4 |  | m3 | 673.05
|  |  |  | ornica z hromád na medziskládku | 574.35
uloženie nevhodnej zeminy na spoplatnenej skládke
|  |  |  | nevhodná zemina - z výkopov | 98.7
|  |  |  | spolu | 673.05
|  |  | 0104010008 | Konštrukcie z hornín - skládky tr horniny 5-7 |  | m3 | 381.46
uloženie nevhodnej zeminy na spoplatnenej skládke
|  |  |  | nevhodná zemina 5% z navážky | 19.073
|  |  |  | uloženie na medziskládke pre predrvenie 95% navážky - vhodný materiál pre spätné použitie v inom objekte stavby | 362.387
|  |  |  | spolu | 381.46
29 |  | 01060203 |  | Premiestnenie vodorovné do 3 000 m |  | m3 | 936.74
|  |  | 0106020301 | Premiestnenie výkopku resp. rúbaniny vodorovné do 3 000 m, tr. horniny 1-4 |  | m3 | 574.35
|  |  |  | ornica odvoz na medziskládku | 574.35
|  |  | 0106020302 | Premiestnenie výkopku resp. rúbaniny, vodorovné do 3 000 m, tr. horniny 5-7 |  | m3 | 362.39
|  |  |  | odvoz na predrvenie 95% navážky - vhodný materiál pre spätné použitie v inom objekte stavby | 362.387
30 |  | 01060204 |  | Premiestnenie vodorovné nad 3 000 m |  | m3 | 2384.72
|  |  | 0106020401 | Premiestnenie výkopku resp. rúbaniny, vodorovné nad 3 000 m, tr. horniny 1-4 |  | m3 | 2365.65
|  |  |  | dovoz vhodného materiálu pre násyp zo zemníka | 2266.95
|  |  |  | odvoz výkopu z nevhodnej zeminy na spoplatnenú skládku - z výkopu | 98.7
|  |  |  | spolu | 2365.65
|  |  | 0106020402 | Premiestnenie výkopku resp. rúbaniny, vodorovné nad 3 000 m, tr. horniny 5-7 |  | m3 | 19.07
|  |  |  | odvoz výkopu z nevhodnej zeminy na spoplatnenú skládku - 5% navážky | 19.073
31 |  | 01060600 |  | Premiestnenie prehodením |  | m3 | 574.35
|  |  | 0106060007 | Premiestnenie výkopku resp. rúbaniny prehodením, tr. horniny 1-4 |  | m3 | 574.35
|  |  |  | ošetrenie ornice každý začatý polrok | 574.35
31 |  | 01060700 |  | Premiestnenie - nakladanie, prekladanie, vykladanie |  | m3 | 574.35
|  |  | 0106070007 | Premiestnenie výkopku resp. rúbaniny - nakladanie, prekladanie, vykladanie, tr. horniny 1-4 |  | m3 | 574.35
|  |  |  | nakladanie zobratej ornice | 574.35
| 45.23.32 |  |  | Práce na vrchnej stavbe diaľníc, ciest, ulíc, chodníkov a nekrytých parkovísk
32 |  | 22030332 |  | Podkladné a krycie vrstvy z asfaltových zmesí, bitúmenové postreky, nátery, posypy jednovrstvový náter |  | m2 | 3214.05
|  |  | 2203033201 | Podkladné a krycie vrstvy z asfaltových zmesí, bitúmenové postreky, nátery, posypy jednovrstvový náter z asfaltu |  | m2 | 3214.05
|  |  |  | jednovrstvový asfaltový náter N1V; B; 1,5 kg/m2 | 3214.05
| 45.23.33 |  |  | Práce na spodnej stavby diaľnic, ciest, ulíc a chodníkov a nekrytých parkovísk
33 |  | 22010104 |  | Podkladné a krycie vrstvy bez spojiva nestmelené, štrkodrva |  | m3 | 819.42
|  |  |  | štrkodrvina UM ŠD; 0/31,5 Gc hr. 200 mm: 0,20*4097,10 | 819.42
34 |  | 22010111 |  | Podkladné a krycie vrstvy bez spojiva nestmelené, recyklovaný materiál |  | m3 | 691.53
|  |  | 2201011102 | Podkladné a krycie vrstvy bez spojiva nestmelené, recyklovaný materiál asfaltový |  | m3 | 691.53
|  |  |  | recyklovaný materiál fr. 0/32 R-mat hr. 200 mm - z vybúraného recyklovaného asfaltového materiálu s naložením a dovozom z medziskládky: 0,20*3457,65 | 691.53
z tohto objektu 5,95 m3, z iného objektu 685,58 m3
35 |  | 22010201 |  | Podkladné a krycie vrstvy bez spojiva, spevnenie krajníc zo zeminy |  | m3 | 64.07
|  |  | 2201020101 | Podkladné a krycie vrstvy bez spojiva, spevnenie krajníc zo zeminy so zhutnením |  | m3 | 64.07
|  |  |  | dosypávky krajníc - nenamŕzavý materiál | 64.07

## 138.2
ČASŤ STAVBY : |  |  |  | 138.2 Úprava poľnej cesty v km 20,300
KS: |  |  |  | 2112
POLOŽKA |  |  |  | VÝKAZ VÝMER |  | M.J. | MNOŽ.
Č. | KÓD CPV | KÓD SP | KÓD SPP
| 45.00.00 |  |  | Všeobecné položky v procese obstarávania stavieb
1 |  | 00010402 |  | Zmluvné požiadavky poplatky za zemník |  | m3 | 1533
1533
2 |  | 00010403 |  | Zmluvné požiadavky poplatky za skládky zeminy |  | m3 | 621.08
621.08
3 |  | 00010404 |  | Zmluvné požiadavky poplatky za skládky travín, krovia, mačiny,lesnej hrabanky |  | m3 | 656.25
|  |  |  | ruderálny porast | 656.25
| 45.11.12 |  |  | Úprava staveniska a vyčisťovacie práce
4 |  | 01010101 |  | Pripravné práce, odstránenie porastov travín |  | m2 | 3281.25
|  |  | 0101010101 | Pripravné práce, odstránenie porastov travín na suchu |  | m2 | 3281.25
|  |  |  | odstránenie ruderálneho porastu hr. 200 mm | 3281.25
5 |  | 01060204 |  | Premiestnenie vodorovné nad 3 000 m |  | m3 | 656.25
|  |  | 0106020409 | Premiestnenie vodorovné nad 3 000 m, poľnohospodárskych plodín |  | m3 | 656.25
|  |  |  | odvoz ruderálneho porastu s naložením hr. 200 mm: 0,2*2918,00 | 656.25
| 45.11.23 |  |  | Vyplňovanie a rekultivačné práce
6 |  | 01060203 |  | Premiestnenie vodorovné do 3 000 m |  | m3 | 255.29
|  |  | 0106020301 | Premiestnenie výkopku resp. rúbaniny, vodorovné do 3 000 m, tr. horniny 1-4 |  | m3 | 255.29
|  |  |  | dovoz ornice z medziskládky na zahumusovanie: 0,20*1276,47 | 255.294
7 |  | 01060700 |  | Premiestnenie - nakladanie, prekladanie, vykladanie |  | m3 | 255.29
|  |  | 0106070007 | Premiestnenie výkopku resp. rúbaniny - nakladanie, prekladanie, vykladanie, tr. horniny 1-4 |  | m3 | 255.29
|  |  |  | nakladanie ornice na medziskládke pre zahumusovanie | 255.294
8 |  | 01080501 |  | Povrchové úpravy terénu, úpravy povrchov rozprestretím ornice |  | m2 | 1276.47
|  |  | 0108050102 | Povrchové úpravy terénu, úpravy povrchov rozprestretím ornice na svahu |  | m2 | 1276.47
|  |  |  | rozprestretie ornice na svahu hr. 200 mm | 1276.47
9 |  | 01080503 |  | Povrchové úpravy terénu, úpravy povrchov založením trávnika hydroosevom |  | m2 | 2582.05
|  |  | 0108050301 | Povrchové úpravy terénu, úpravy povrchov založením trávnika hydroosevom na ornicu |  | m2 | 1276.47
|  |  |  | hydroosev na ornici | 1276.47
|  |  | 0108050302 | Povrchové úpravy terénu, úpravy povrchov založením trávnika hydroosevom na hlušinu |  | m2 | 1305.58
|  |  |  | hydroosev na hlušinu | 1305.58
10 |  | 01080811 |  | Povrchové úpravy terénu, sadenie, presádzanie, ošetrovanie, ochrana trávnika |  | m2 | 2582.05
|  |  | 0108081102 | Povrchové úpravy terénu, sadenie, presádzanie, ošetrovanie, ochrana trávnika na svahu |  | m2 | 2582.05
|  |  |  | ošetrenie trávnika | 2582.05
| 45.11.24 |  |  | Výkopové práce
11 |  | 01020101 |  | Odkopávky a prekopávky humóznej vrstvy ornice |  | m3 | 515.55
|  |  | 0102010101 | Odkopávky a prekopávky humóznej vrstvy ornice tr. horniny 1-2 |  | m3 | 515.55
|  |  |  | odhumusovanie hr. 250 mm | 515.55
12 |  | 01020300 |  | Odkopávky a prekopávky v zemníkoch |  | m3 | 1533
|  |  | 0102030007 | Odkopávky a prekopávky v zemníkoch, tr.horniny 1-4 |  | m3 | 1533
ťažba zo zemníka vhodného násypového materiálu s naložením
|  |  |  | násyp | 1533
13 |  | 01020400 |  | Odkopávky a prekopávky komunikácií,železníc,plôch |  | m3 | 370.65
|  |  | 0102040007 | Odkopávky a prekopávky komunikácií,železníc,plôch, tr.horniny 1-4 |  | m3 | 370.65
|  |  |  | výkop - nevhodná zemina | 370.65
14 |  | 01030202 |  | Hĺbené vykopávky rýh š nad 600 mm |  | m3 | 250.43
|  |  | 0103020207 | Hĺbené vykopávky rýh š nad 600 mm, tr. horniny 1-4 |  | m3 | 250.43
|  |  |  | výkop ryhy - nevhodná zemina - vsakovacia jama | 250.43
15 |  | 01040202 |  | Konštrukcie z hornín - násypy so zhutnením |  | m3 | 1533
|  |  | 0104020202 | Konštrukcie z hornín - násypy so zhutnením zo zemín nesúdržných |  | m3 | 1533
|  |  |  | násyp z materiálu zo zemníka | 1533
16 |  | 01040302 |  | Konštrukcie z hornín - prechodové vrstvy so zhutnením |  | m3 | 1604.92
|  |  | 0104030205 | Konštrukcie z hornín - prechodové vrstvy so zhutnením zo sypanín kamenistých a balvanitých |  | m3 | 1604.92
|  |  |  | zhotovenie aktívnej zóny hr. 300 mm z nakupovaného materiálu s naložením a dovozom | 1526.4
|  |  |  | dosypávky krajníc - nenamŕzavý materiál - z nakupovaného materiálu s naložením a dovozom | 78.52
1604.92
17 |  | 01080102 |  | Povrchové úpravy terénu, úprava pláne so zhutnením v násypoch |  | m2 | 4625.25
|  |  | 0108010201 | Povrchové úpravy terénu, úprava pláne so zhutnením v násypoch, tr.horniny 1-4 |  | m2 | 4625.25
|  |  |  | úprava pláne vozovky komunikácie | 4625.25
18 |  | 01080300 |  | Povrchové úpravy terénu, úprava podložia |  | m2 | 5343.45
|  |  | 0108030001 | Povrchové úpravy terénu, úprava podložia, tr.horniny 1-4 |  | m2 | 5343.45
|  |  |  | zhutnenie podložia pod násypom | 5343.45
19 |  | 01080401 |  | Povrchové úpravy terénu, svahovanie v zárezoch |  | m2 | 183.3
|  |  | 0108040101 | Povrchové úpravy terénu, svahovanie v zárezoch, tr.horniny 1-4 |  | m2 | 183.3
|  |  |  | úprava svahov vo výkope | 183.3
20 |  | 01080402 |  | Povrchové úpravy terénu, svahovanie v násypoch |  | m2 | 2398.75
|  |  | 0108040201 | Povrchové úpravy terénu, svahovanie v násypoch, tr.horniny 1-4 |  | m2 | 2398.75
|  |  |  | úprava svahov v násype a v rovine | 2398.75
| 45.11.25 |  |  | Presun zemín
21 |  | 01040100 |  | Konštrukcie z hornín - skládky |  | m3 | 1136.63
|  |  | 0104010007 | Konštrukcie z hornín - skládky tr.horniny 1-4 |  | m3 | 1136.63
|  |  |  | ornica z hromád na medziskládku | 515.55
uloženie nevhodnej zeminy na spoplatnenej skládke
|  |  |  | nevhodná zemina | 621.08
|  |  |  | spolu | 1136.63
22 |  | 01060203 |  | Premiestnenie vodorovné do 3 000 m |  | m3 | 515.55
|  |  | 0106020301 | Premiestnenie výkopku resp. rúbaniny vodorovné do 3 000 m, tr. horniny 1-4 |  | m3 | 515.55
|  |  |  | ornica odvoz na medziskládku | 515.55
23 |  | 01060204 |  | Premiestnenie vodorovné nad 3 000 m |  | m3 | 1533
|  |  | 0106020401 | Premiestnenie výkopku resp. rúbaniny, vodorovné nad 3 000 m, tr. horniny 1-4 |  | m3 | 1533
|  |  |  | dovoz vhodného materiálu pre násyp zo zemníka | 1533
|  |  |  | odvoz výkopu z nevhodnej zeminy na spoplatnenú skládku | 621.08
24 |  | 01060600 |  | Premiestnenie prehodením |  | m3 | 515.55
|  |  | 0106060007 | Premiestnenie výkopku resp. rúbaniny prehodením, tr. horniny 1-4 |  | m3 | 515.55
|  |  |  | ošetrenie ornice každý začatý polrok | 515.55
25 |  | 01060700 |  | Premiestnenie - nakladanie, prekladanie, vykladanie |  | m3 | 515.55
|  |  | 0106070007 | Premiestnenie výkopku resp. rúbaniny - nakladanie, prekladanie, vykladanie, tr. horniny 1-4 |  | m3 | 515.55
|  |  |  | nakladanie zobratej ornice | 515.55
| 45.23.32 |  |  | Práce na vrchnej stavbe diaľníc, ciest, ulíc, chodníkov a nekrytých parkovísk
26 |  | 22030332 |  | Podkladné a krycie vrstvy z asfaltových zmesí, bitúmenové postreky, nátery, posypy jednovrstvový náter |  | m2 | 3521.7
|  |  | 2203033201 | Podkladné a krycie vrstvy z asfaltových zmesí, bitúmenové postreky, nátery, posypy jednovrstvový náter z asfaltu |  | m2 | 3521.7
|  |  |  | jednovrstvový asfaltový náter N1V; B; 1,5 kg/m2 | 3521.7
| 45.23.33 |  |  | Práce na spodnej stavby diaľnic, ciest, ulíc a chodníkov a nekrytých parkovísk
27 |  | 22010104 |  | Podkladné a krycie vrstvy bez spojiva nestmelené, štrkodrva |  | m3 | 898.17
|  |  |  | štrkodrvina UM ŠD; 0/31,5 Gc hr. 200 mm: 0,20*4490,85 | 898.17
28 |  | 22010111 |  | Podkladné a krycie vrstvy bez spojiva nestmelené, recyklovaný materiál |  | m3 | 756.21
|  |  | 2201011102 | Podkladné a krycie vrstvy bez spojiva nestmelené, recyklovaný materiál asfaltový |  | m3 | 756.21
|  |  |  | recyklovaný materiál fr. 0/32 R-mat hr. 200 mm - z vybúraného recyklovaného asfaltového materiálu: 0,20*3781,05 | 756.21
29 |  | 22010201 |  | Podkladné a krycie vrstvy bez spojiva, spevnenie krajníc zo zeminy |  | m3 | 78.52
|  |  | 2201020101 | Podkladné a krycie vrstvy bez spojiva, spevnenie krajníc zo zeminy so zhutnením |  | m3 | 78.52
|  |  |  | dosypávky krajníc - nenamŕzavý materiál | 78.52
30 |  | 22010204 |  | Podkladné a krycie vrstvy bez spojiva, spevnenie krajníc, štrkodrva |  | m3 | 17.01
|  |  |  | spevnenie krajníc štrkodrvinou fr. 16/32 mm + zhutnenie hr. 100 mm: 0,10*170,1 | 17.01
| 45.26.22 |  |  | Základové práce a vŕtanie vodných studní
31 |  | 02010103 |  | Zlepšovanie základovej pôdy, výplň odvodňovacích rebier alebo trativodov kamenivom drveným |  | m3 | 250.43
|  |  | 0201010302 | Zlepšovanie základovej pôdy, výplň odvodňovacích rebier alebo trativodov kamenivom drveným fr. 16-125 mm |  | m3 | 250.43
|  |  |  | vsakovacia jama - drvené kamenivo f 32/63 | 250.43
32 |  | 02010105 |  | Zlepšovanie základovej pôdy, výplň odvodňovacích rebier alebo trativodov oplášt.z geotextílie |  | m2 | 667.8
|  |  | 0201010501 | Zlepšovanie základovej pôdy, výplň odvodňovacích rebier alebo trativodov oplášt.z geotextílie, steny šikmé do 1:2,5 |  | m2 | 333.9
|  |  |  | separačno-filtračná geotextília - vsakovacia jama | 333.9
|  |  | 0201010502 | Zlepšovanie základovej pôdy, výplň odvodňovacích rebier alebo trativodov oplášt.z geotextílie, steny zvislé alebo šikmé nad 1:2,5 |  | m2 | 333.9
|  |  |  | separačno-filtračná geotextília - vsakovacia jama | 333.9
33 |  | 02010553 |  | Zlepšovanie základovej pôdy, drenážne vrstvy z geosyntetického materiálu |  | m2 | 170.1
|  |  | 0201055301 | Zlepšovanie základovej pôdy, drenážne vrstvy z geosyntetického materiálu - geotextílií |  | m2 | 170.1
|  |  |  | separačná geotextília v rámci spevnenia krajnice | 170.1

## 139
ČASŤ STAVBY : |  |  |  | 139 Poľná cesta v Brodne žkm 253,400 - 254,500
KS: |  |  |  | 2112
POLOŽKA |  |  |  | VÝKAZ VÝMER |  | M.J. | MNOŽ.
Č. | KÓD CPV | KÓD SP | KÓD SPP
| 45.00.00 |  |  | Všeobecné položky v procese obstarávania stavieb
1 |  | 00010404 |  | Zmluvné požiadavky poplatky za skládky travín, krovia, mačiny,lesnej hrabanky |  | m3 | 910.74
|  |  |  | ruderálny porast | 910.74
| 45.11.12 |  |  | Úprava staveniska a vyčisťovacie práce
2 |  | 01010101 |  | Pripravné práce, odstránenie porastov travín |  | m2 | 4553.7
|  |  | 0101010101 | Pripravné práce, odstránenie porastov travín na suchu |  | m2 | 4553.7
|  |  |  | odstránenie ruderálneho porastu hr. 200 mm | 4553.7
3 |  | 01010502 |  | Pripravné práce, úprava zemín vápnom |  | m3 | 21.48
|  |  | 0101050207 | Pripravné práce, úprava zemín vápnom, tr. horniny 1-4 |  | m3 | 21.48
|  |  |  | úprava hydraulickým pojivom 30% z vykopanej zeminy pre spätné použitie do násypu | 21.48
4 |  | 01060204 |  | Premiestnenie vodorovné nad 3 000 m |  | m3 | 910.74
|  |  | 0106020409 | Premiestnenie vodorovné nad 3 000 m, poľnohospodárskych plodín |  | m3 | 910.74
|  |  |  | odvoz ruderálneho porastu s naložením hr. 200 mm: 0,2*4553,70 | 910.74
| 45.11.23 |  |  | Vyplňovanie a rekultivačné práce
5 |  | 01080503 |  | Povrchové úpravy terénu, úpravy povrchov založením trávnika hydroosevom |  | m2 | 2457.7
|  |  | 0108050302 | Povrchové úpravy terénu, úpravy povrchov založením trávnika hydroosevom na hlušinu |  | m2 | 2457.7
|  |  |  | hydroosev na hlušinu | 2457.7
6 |  | 01080811 |  | Povrchové úpravy terénu, sadenie, presádzanie, ošetrovanie, ochrana trávnika |  | m2 | 2457.7
|  |  | 0108081102 | Povrchové úpravy terénu, sadenie, presádzanie, ošetrovanie, ochrana trávnika na svahu |  | m2 | 2457.7
|  |  |  | ošetrenie trávnika | 2457.7
| 45.11.24 |  |  | Výkopové práce
7 |  | 01020101 |  | Odkopávky a prekopávky humóznej vrstvy ornice |  | m3 | 416.56
|  |  | 0102010101 | Odkopávky a prekopávky humóznej vrstvy ornice tr. horniny 1-2 |  | m3 | 416.56
|  |  |  | odhumusovanie | 416.56
8 |  | 01020400 |  | Odkopávky a prekopávky komunikácií,železníc,plôch |  | m3 | 1675.5
|  |  | 0102040007 | Odkopávky a prekopávky komunikácií,železníc,plôch, tr.horniny 1-4 |  | m3 | 1675.5
|  |  |  | výkop | 1675.5
9 |  | 01030102 |  | Hĺbené vykopávky jám nezapažených |  | m3 | 38.79
|  |  | 0103010207 | Hĺbené vykopávky jám nezapažených, tr. horniny 1-4 |  | m3 | 38.79
|  |  |  | výkop pre priepust: 2,1*18,47 | 38.787
10 |  | 01030202 |  | Hĺbené vykopávky rýh š nad 600 mm |  | m3 | 5.54
|  |  | 0103020207 | Hĺbené vykopávky rýh š nad 600 mm, tr. horniny 1-4 |  | m3 | 5.54
|  |  |  | výkop ryhy pre betónové prahy priepustu: 8,8*0,3*1,2+6,6*0,3*1,2 | 5.544
11 |  | 01040202 |  | Konštrukcie z hornín - násypy so zhutnením |  | m3 | 71.6
|  |  | 0104020201 | Konštrukcie z hornín - násypy so zhutnením zo zemín súdržných |  | m3 | 71.6
|  |  |  | násyp z vykopanej zeminy - úprava 30% zeminy hydraulickým pojivom | 71.6
12 |  | 01040302 |  | Konštrukcie z hornín - prechodové vrstvy so zhutnením |  | m3 | 1871.89
|  |  | 0104030205 | Konštrukcie z hornín - prechodové vrstvy so zhutnením zo sypanín kamenistých a balvanitých |  | m3 | 1871.89
|  |  |  | zhotovenie aktívnej zóny hr. 300 mm z nakupovaného materiálu s naložením a dovozom | 1644.2
|  |  |  | dosypávky krajníc - nenamŕzavý materiál - z nakupovaného materiálu s naložením a dovozom | 227.69
1871.89
13 |  | 01040402 |  | Konštrukcie z hornín - zásypy so zhutnením |  | m3 | 34.23
|  |  | 0104040203 | Konštrukcie z hornín - zásypy so zhutnením, tr.horniny 4 |  | m3 | 34.23
|  |  |  | zásyp okolo základov a priečny prahov, nenamŕzavý materiál - priepust - nakupovaný materiál: 0,2261*4,2+0,289*5,2 | 2.4524
|  |  |  | zásyp potrubia vo vrstvách po 150 mm, ŠD fr. 0-22, Edef2 min. 45 Mpa - priepust - nakupovaný materiál: 1,44*2,1*12,46-7,84 | 29.839
|  |  |  | ŠD fr. 0-63 vo vrstvách po 150 mm Edef2 min. 45 Mpa - priepust - nakupovaný materiál: 0,925*2,1 | 1.9425
34.234
14 |  | 01080102 |  | Povrchové úpravy terénu, úprava pláne so zhutnením v násypoch |  | m2 | 5625.9
|  |  | 0108010201 | Povrchové úpravy terénu, úprava pláne so zhutnením v násypoch, tr.horniny 1-4 |  | m2 | 5625.9
|  |  |  | úprava pláne vozovky komunikácie | 5625.9
15 |  | 01080300 |  | Povrchové úpravy terénu, úprava podložia |  | m2 | 6776.4
|  |  | 0108030001 | Povrchové úpravy terénu, úprava podložia, tr.horniny 1-4 |  | m2 | 6776.4
|  |  |  | zhutnenie podložia pod násypom | 6776.4
16 |  | 01080401 |  | Povrchové úpravy terénu, svahovanie v zárezoch |  | m2 | 395.7
|  |  | 0108040101 | Povrchové úpravy terénu, svahovanie v zárezoch, tr.horniny 1-4 |  | m2 | 395.7
|  |  |  | úprava svahov vo výkope | 395.7
17 |  | 01080402 |  | Povrchové úpravy terénu, svahovanie v násypoch |  | m2 | 2062
|  |  | 0108040201 | Povrchové úpravy terénu, svahovanie v násypoch, tr.horniny 1-4 |  | m2 | 2062
|  |  |  | úprava svahov v násype | 2062
| 45.11.25 |  |  | Presun zemín
18 |  | 01040100 |  | Konštrukcie z hornín - skládky |  | m3 | 2064.79
|  |  | 0104010007 | Konštrukcie z hornín - skládky tr.horniny 1-4 |  | m3 | 2064.79
|  |  |  | ornica z hromád na medziskládku | 416.56
|  |  |  | uloženie prebytočnej výkopanej zeminy na medziskládke pre ďalšie použitiev inom objekte stavby | 1648.231
|  |  |  | spolu | 2064.791
19 |  | 01060203 |  | Premiestnenie vodorovné do 3 000 m |  | m3 | 2207.99
|  |  | 0106020301 | Premiestnenie výkopku resp. rúbaniny vodorovné do 3 000 m, tr. horniny 1-4 |  | m3 | 2207.99
|  |  |  | ornica odvoz na medziskládku | 416.56
|  |  |  | spätný násyp (tam a späť) | 143.2
odvoz prebytočnej výkopanej zeminy na medziskládku pre ďalšie použitiev inom objekte stavby
|  |  |  | výkop | 1719.831
|  |  |  | násyp | -71.6
1648.231
|  |  |  | spolu | 2207.991
20 |  | 01060600 |  | Premiestnenie prehodením |  | m3 | 416.56
|  |  | 0106060007 | Premiestnenie výkopku resp. rúbaniny prehodením, tr. horniny 1-4 |  | m3 | 416.56
|  |  |  | ošetrenie ornice každý začatý polrok | 416.56
21 |  | 01060700 |  | Premiestnenie - nakladanie, prekladanie, vykladanie |  | m3 | 488.16
|  |  | 0106070007 | Premiestnenie výkopku resp. rúbaniny - nakladanie, prekladanie, vykladanie, tr. horniny 1-4 |  | m3 | 488.16
|  |  |  | nakladanie zobratej ornice | 416.56
|  |  |  | spätný násyp | 71.6
|  |  |  | spolu | 488.16
| 45.23.32 |  |  | Práce na vrchnej stavbe diaľníc, ciest, ulíc, chodníkov a nekrytých parkovísk
22 |  | 22030332 |  | Podkladné a krycie vrstvy z asfaltových zmesí, bitúmenové postreky, nátery, posypy jednovrstvový náter |  | m2 | 5389.99
|  |  | 2203033201 | Podkladné a krycie vrstvy z asfaltových zmesí, bitúmenové postreky, nátery, posypy jednovrstvový náter z asfaltu |  | m2 | 5389.99
|  |  |  | jednovrstvový asfaltový náter N1V; B; 1,5 kg/m2 | 5389.99
| 45.23.33 |  |  | Práce na spodnej stavby diaľnic, ciest, ulíc a chodníkov a nekrytých parkovísk
23 |  | 22010104 |  | Podkladné a krycie vrstvy bez spojiva nestmelené, štrkodrva |  | m3 | 982.89
|  |  |  | štrkodrvina UM ŠD; 0/31,5 Gc hr. 200 mm: 0,20*4914,47 | 982.894
24 |  | 22010111 |  | Podkladné a krycie vrstvy bez spojiva nestmelené, recyklovaný materiál |  | m3 | 791.01
|  |  | 2201011102 | Podkladné a krycie vrstvy bez spojiva nestmelené, recyklovaný materiál asfaltový |  | m3 | 791.01
|  |  |  | recyklovaný materiál fr. 0/32 R-mat hr. 200 mm - z vybúraného recyklovaného asfaltového materiálu: 0,20*3955,05 | 791.01
25 |  | 22010201 |  | Podkladné a krycie vrstvy bez spojiva, spevnenie krajníc zo zeminy |  | m3 | 227.69
|  |  | 2201020101 | Podkladné a krycie vrstvy bez spojiva, spevnenie krajníc zo zeminy so zhutnením |  | m3 | 227.69
|  |  |  | dosypávky krajníc - nenamŕzavý materiál | 227.69
26 |  | 22010204 |  | Podkladné a krycie vrstvy bez spojiva, spevnenie krajníc, štrkodrva |  | m3 | 102.89
|  |  |  | spevnenie krajníc štrkodrvinou fr. 16/32 mm + zhutnenie hr. 100 mm: 0,10*1028,93 | 102.893
27 |  | 22251384 |  | Doplňujúce konštrukcie, priepusty, hospodárske prejazdy z rúr plastových |  | m | 12.46
|  |  | 2225138402 | Doplňujúce konštrukcie, priepusty, hospodárske prejazdy z rúr plastových DN nad 600 mm do 1600 mm |  | m | 12.46
|  |  |  | priepust z korugovanej rúry HDPE, DN 1000, UV stabilné, SN 16 so zarezaním podľa PD | 12.46
vrátane paženia zriadenie/odstránenie 24,92 m2
vrátane lôžka zo ŠD fr. 0/22 pod priepustom hr. 200 mm: 4,81 m3
| 45.24.70 |  |  | Práce na hrubej stavbe úprav tokov, hrádzí, zavlažovacích kanálov a akvaduktov
28 |  | 11200101 |  | Podkladné konštrukcie, podkladné vrstvy, z betónu prostého |  | m3 | 3.08
|  |  | 1120010103 | Podkladné konštrukcie, podkladné vrstvy z betónu prostého, tr. C 12/15 (B 15) |  | m3 | 2.74
|  |  |  | podkladový betón C12/15, X0, CL. 1,0, Dmax 22, S3 hr. 100 mm pod kamennú dlažbu: 0,10*27,40 | 2.74
|  |  | 1120010104 | Podkladné konštrukcie, podkladné vrstvy z betónu prostého, tr. C 16/20 (B 20) |  | m3 | 0.34
|  |  |  | podkladový betón C16/20 XC2, CL.1,0, Dmax 22, S3 hr. 100 mm pod základy: 0,08*2,1*2 | 0.336
29 |  | 11200201 |  | Podkladné konštrukcie, tesniace vrstvy, prahy, z betónu prostého |  | m3 | 3.36
|  |  | 1120020107 | Podkladné konštrukcie, tesniace vrstvy, prahy z betónu prostého, tr. C 30/37 (B 35) |  | m3 | 3.36
|  |  |  | základ - slabo vystužený betón C30/37 XC4, CL0,4, Dmax 22, S3; vrátane KARI siete KY50 8/150/150 B500A (44,10 kg): 0,8*0,5*2,1*2 | 1.68
|  |  |  | priečny prah - betón C30/37, XC4, CL 1,0, Dmax22, S3: 0,8*0,5*2,1*2 | 1.68
3.36
30 |  | 11200211 |  | Podkladné konštrukcie, tesniace vrstvy, prahy, debnenie tradičné |  | m2 | 8.32
|  |  | 1120021101 | Podkladné konštrukcie, tesniace vrstvy, prahy, debnenie tradičné drevené |  | m2 | 8.32
|  |  |  | debnenie pre základ: 5,2*0,8*2 | 8.32
31 |  | 31210304 |  | Spevnené plochy, dlažby z kopákov |  | m2 | 27.4
|  |  | 3121030402 | Spevnené plochy, dlažby z kopákov na cementovú maltu |  | m2 | 27.4
|  |  |  | kamenná dlažba hrúbky 200 mm so škárovaním | 27.4
vrátane špárovacia malta MC 25-XF4

## 140
ČASŤ STAVBY : |  |  |  | 140 Úprava poľnej cesty v Kysuckom Novom Meste
KS: |  |  |  | 2112
POLOŽKA |  |  |  | VÝKAZ VÝMER |  | M.J. | MNOŽ.
Č. | KÓD CPV | KÓD SP | KÓD SPP
| 45.00.00 |  |  | Všeobecné položky v procese obstarávania stavieb
1 |  | 00010402 |  | Zmluvné požiadavky poplatky za zemník |  | m3 | 2820.3
2820.3
2 |  | 00010403 |  | Zmluvné požiadavky poplatky za skládky zeminy |  | m3 | 4315.33
|  |  |  | nevhodná zemina z výkopov | 4271.55
|  |  |  | nevhodná zemina z navážky 5% | 43.775
4315.325
3 |  | 00010404 |  | Zmluvné požiadavky poplatky za skládky travín, krovia, mačiny,lesnej hrabanky |  | m3 | 352.8
|  |  |  | ruderálny porast | 352.8
| 45.11.11 |  |  | Demolačné práce
4 |  | 05030162 |  | Odstránenie spevnených plôch vozoviek a doplňujúcich konštrukcií krytov bitúmenových |  | m2 | 417.92
|  |  | 0503016201 | Odstránenie spevnených plôch vozoviek a doplňujúcich konštrukcií krytov bitúmenových hr.do 100 mm |  | m2 | 417.92
|  |  |  | odstránenie asfaltového krytu hr. 40 mm | 417.92
5 |  | 05030261 |  | Odstránenie spevnených plôch vozoviek a doplňujúcich konštrukcií podkladov z betónu prostého |  | m2 | 489.05
|  |  | 0503026102 | Odstránenie spevnených plôch vozoviek a doplňujúcich konštrukcií podkladov z betónu prostého hr. nad 100 do 200 mm |  | m2 | 489.05
|  |  |  | odstránenie cementom stmelenej vrstvy hr. 150 mm | 489.05
6 |  | 05030262 |  | Odstránenie spevnených plôch vozoviek a doplňujúcich konštrukcií podkladov bitúmenových |  | m2 | 417.92
|  |  | 0503026201 | Odstránenie spevnených plôch vozoviek a doplňujúcich konštrukcií podkladov bitúmenových hr.do 100 mm |  | m2 | 417.92
|  |  |  | odstránenie asfaltového podkladu hr. 60 mm | 417.92
7 |  | 05030264 |  | Odstránenie spevnených plôch vozoviek a doplňujúcich konštrukcií podkladov z kameniva hrubého drveného |  | m2 | 550.48
|  |  | 0503026402 | Odstránenie spevnených plôch vozoviek a doplňujúcich konštrukcií podkladov z kameniva hrubého drveného hr. nad 100 do 200 mm |  | m2 | 550.48
|  |  |  | odstránenie nestmelenej vrstvy - štrkodrvina hr. 150 mm | 550.48
8 |  | 05080200 |  | Doprava vybúraných hmôt vodorovná |  | t | 495.83
|  |  | 0508020003 | Doprava vybúraných hmôt vodorovná, nad 1 km |  | t | 495.83
odvoz na medziskládku
|  |  |  | odstránenie asfaltového krytu hr. 40 mm - 16,72 m2: 417,92 m2*0,181 t/m2 | 75.6435
|  |  |  | odstránenie cementom stmelenej vrstvy hr. 150 mm - 73,36 m3: 489,05 m2*0,44 t/m2 | 215.182
|  |  |  | odstránenie asfaltového podkladu hr. 60 mm - 25,08 m3: 417,92 m2*0,181 t/m2 | 75.6435
|  |  |  | odstránenie nestmelenej vrstvy - štrkodrvina hr. 150 mm - 82,57 m3: 550,48 m2*0,235 t/m2 | 129.3628
495.8318
9 |  | 05090104 |  | Doplňujúce práce, recyklácia betónových konštrukcií |  | t | 215.18
recyklácia materiálu na medziskládke
|  |  |  | odstránenie cementom stmelenej vrstvy hr. 150 mm: 489,05 m2*0,44 t/m2 | 215.182
10 |  | 05090162 |  | Doplňujúce práce, recyklácia bitúmenových konštrukcií |  | t | 151.29
|  |  |  | odstránenie asfaltového krytu hr. 40 mm: 417,92 m2*0,181 t/m2 | 75.6435
|  |  |  | odstránenie asfaltového podkladu hr. 60 mm: 417,92 m2*0,181 t/m2 | 75.6435
151.287
| 45.11.12 |  |  | Úprava staveniska a vyčisťovacie práce
11 |  | 01010101 |  | Pripravné práce, odstránenie porastov travín |  | m2 | 1764
|  |  | 0101010101 | Pripravné práce, odstránenie porastov travín na suchu |  | m2 | 1764
|  |  |  | odstránenie ruderálneho porastu hr. 200 mm | 1764
12 |  | 01010503 |  | Pripravné práce, úprava zemín drvením |  | m3 | 831.73
|  |  | 0101050308 | Pripravné práce, úprava zemín drvením, tr. horniny 5-7 |  | m3 | 831.73
|  |  |  | predrvenie 95% navážky - vhodný materiál pre spätné použitie | 831.725
13 |  | 01060204 |  | Premiestnenie vodorovné nad 3 000 m |  | m3 | 352.8
|  |  | 0106020409 | Premiestnenie vodorovné nad 3 000 m, poľnohospodárskych plodín |  | m3 | 352.8
|  |  |  | odvoz ruderálneho porastu s naložením hr. 200 mm: 0,2*2918,00 | 352.8
| 45.11.23 |  |  | Vyplňovanie a rekultivačné práce
14 |  | 01060203 |  | Premiestnenie vodorovné do 3 000 m |  | m3 | 629.89
|  |  | 0106020301 | Premiestnenie výkopku resp. rúbaniny, vodorovné do 3 000 m, tr. horniny 1-4 |  | m3 | 629.89
|  |  |  | dovoz ornice z medziskládky na zahumusovanie: 0,20*3149,47 | 629.894
15 |  | 01060700 |  | Premiestnenie - nakladanie, prekladanie, vykladanie |  | m3 | 629.89
|  |  | 0106070007 | Premiestnenie výkopku resp. rúbaniny - nakladanie, prekladanie, vykladanie, tr. horniny 1-4 |  | m3 | 629.89
|  |  |  | nakladanie ornice na medziskládke pre zahumusovanie | 629.894
16 |  | 01080501 |  | Povrchové úpravy terénu, úpravy povrchov rozprestretím ornice |  | m2 | 3149.47
|  |  | 0108050102 | Povrchové úpravy terénu, úpravy povrchov rozprestretím ornice na svahu |  | m2 | 3149.47
|  |  |  | rozprestretie ornice na svahu hr. 200 mm | 3149.47
17 |  | 01080503 |  | Povrchové úpravy terénu, úpravy povrchov založením trávnika hydroosevom |  | m2 | 5274.79
|  |  | 0108050301 | Povrchové úpravy terénu, úpravy povrchov založením trávnika hydroosevom na ornicu |  | m2 | 3149.47
|  |  |  | hydroosev na ornici | 3149.47
|  |  | 0108050302 | Povrchové úpravy terénu, úpravy povrchov založením trávnika hydroosevom na hlušinu |  | m2 | 2125.32
|  |  |  | hydroosev na hlušinu | 2125.32
18 |  | 01080811 |  | Povrchové úpravy terénu, sadenie, presádzanie, ošetrovanie, ochrana trávnika |  | m2 | 5274.79
|  |  | 0108081102 | Povrchové úpravy terénu, sadenie, presádzanie, ošetrovanie, ochrana trávnika na svahu |  | m2 | 5274.79
|  |  |  | ošetrenie trávnika | 5274.79
| 45.11.24 |  |  | Výkopové práce
19 |  | 01020101 |  | Odkopávky a prekopávky humóznej vrstvy ornice |  | m3 | 1782.9
|  |  | 0102010101 | Odkopávky a prekopávky humóznej vrstvy ornice tr. horniny 1-2 |  | m3 | 1782.9
|  |  |  | odhumusovanie hr. 250/300 mm | 1782.9
20 |  | 01020200 |  | Odkopávky a prekopávky nezapažené |  | m3 | 875.5
|  |  | 0102020008 | Odkopávky a prekopávky nezapažené, tr.horniny 5-7 |  | m3 | 875.5
|  |  |  | odstránenie antropogénnych materiálov (navážky) pred začiatkom výstavby - 95% predrviť a spätne použiť, 5% ako nevhodná zemina | 875.5
21 |  | 01020300 |  | Odkopávky a prekopávky v zemníkoch |  | m3 | 2820.3
|  |  | 0102030007 | Odkopávky a prekopávky v zemníkoch, tr.horniny 1-4 |  | m3 | 2820.3
ťažba zo zemníka vhodného násypového materiálu s naložením
|  |  |  | násyp zo zemníka s naložením - vhodný násypový materiál | 2820.3
22 |  | 01020400 |  | Odkopávky a prekopávky komunikácií,železníc,plôch |  | m3 | 3922.8
|  |  | 0102040007 | Odkopávky a prekopávky komunikácií,železníc,plôch, tr.horniny 1-4 |  | m3 | 3922.8
|  |  |  | výkop - nevhodná zemina | 3922.8
23 |  | 01030202 |  | Hĺbené vykopávky rýh š nad 600 mm |  | m3 | 348.75
|  |  | 0103020207 | Hĺbené vykopávky rýh š nad 600 mm, tr. horniny 1-4 |  | m3 | 348.75
|  |  |  | výkop ryhy pre vsakovacie jamy - nevhodná zemina | 348.75
24 |  | 01040202 |  | Konštrukcie z hornín - násypy so zhutnením |  | m3 | 2820.3
|  |  | 0104020202 | Konštrukcie z hornín - násypy so zhutnením zo zemín nesúdržných |  | m3 | 2820.3
|  |  |  | násyp z materiálu zo zemníka | 2820.3
25 |  | 01040302 |  | Konštrukcie z hornín - prechodové vrstvy so zhutnením |  | m3 | 2908.62
|  |  | 0104030205 | Konštrukcie z hornín - prechodové vrstvy so zhutnením zo sypanín kamenistých a balvanitých |  | m3 | 2908.62
|  |  |  | zhotovenie aktívnej zóny hr. 300 mm z nakupovaného materiálu s naložením a dovozom | 2763.6
|  |  |  | dosypávky krajníc - nenamŕzavý materiál - z nakupovaného materiálu s naložením a dovozom | 145.02
2908.62
26 |  | 01080102 |  | Povrchové úpravy terénu, úprava pláne so zhutnením v násypoch |  | m2 | 8852.55
|  |  | 0108010201 | Povrchové úpravy terénu, úprava pláne so zhutnením v násypoch, tr.horniny 1-4 |  | m2 | 8852.55
|  |  |  | úprava pláne vozovky komunikácie | 8852.55
27 |  | 01080300 |  | Povrchové úpravy terénu, úprava podložia |  | m2 | 10678.5
|  |  | 0108030001 | Povrchové úpravy terénu, úprava podložia, tr.horniny 1-4 |  | m2 | 10678.5
|  |  |  | zhutnenie podložia pod násypom | 10678.5
28 |  | 01080401 |  | Povrchové úpravy terénu, svahovanie v zárezoch |  | m2 | 1243.7
|  |  | 0108040101 | Povrchové úpravy terénu, svahovanie v zárezoch, tr.horniny 1-4 |  | m2 | 1243.7
|  |  |  | úprava svahov vo výkope | 1243.7
29 |  | 01080402 |  | Povrchové úpravy terénu, svahovanie v násypoch |  | m2 | 1905.77
|  |  | 0108040201 | Povrchové úpravy terénu, svahovanie v násypoch, tr.horniny 1-4 |  | m2 | 1905.77
|  |  |  | úprava svahov v násype a v rovine | 1905.77
| 45.11.25 |  |  | Presun zemín
30 |  | 01040100 |  | Konštrukcie z hornín - skládky |  | m3 | 6929.95
|  |  | 0104010007 | Konštrukcie z hornín - skládky tr.horniny 1-4 |  | m3 | 6054.45
|  |  |  | ornica z hromád na medziskládku | 1782.9
|  |  |  | nevhodná zemina z výkopov | 4271.55
|  |  |  | spolu | 6054.45
|  |  | 0104010008 | Konštrukcie z hornín - skládky tr horniny 5-7 |  | m3 | 875.5
uloženie nevhodnej zeminy na spoplatnenej skládke
|  |  |  | nevhodná zemina 5% z navážky | 43.775
|  |  |  | uloženie na medziskládke pre predrvenie 95% navážky - vhodný materiál pre spätné použitie v inom objekte stavby | 831.725
|  |  |  | spolu | 875.5
31 |  | 01060203 |  | Premiestnenie vodorovné do 3 000 m |  | m3 | 2614.63
|  |  | 0106020301 | Premiestnenie výkopku resp. rúbaniny vodorovné do 3 000 m, tr. horniny 1-4 |  | m3 | 1782.9
|  |  |  | ornica odvoz na medziskládku | 1782.9
|  |  | 0106020302 | Premiestnenie výkopku resp. rúbaniny, vodorovné do 3 000 m, tr. horniny 5-7 |  | m3 | 831.73
|  |  |  | odvoz na predrvenie 95% navážky - vhodný materiál pre spätné použitie v inom objekte stavby | 831.725
32 |  | 01060204 |  | Premiestnenie vodorovné nad 3 000 m |  | m3 | 7135.63
|  |  | 0106020401 | Premiestnenie výkopku resp. rúbaniny, vodorovné nad 3 000 m, tr. horniny 1-4 |  | m3 | 7091.85
|  |  |  | dovoz vhodného materiálu pre násyp zo zemníka | 2820.3
|  |  |  | odvoz výkopu z nevhodnej zeminy na spoplatnenú skládku | 4271.55
|  |  |  | spolu | 7091.85
|  |  | 0106020402 | Premiestnenie výkopku resp. rúbaniny, vodorovné nad 3 000 m, tr. horniny 5-7 |  | m3 | 43.78
|  |  |  | odvoz výkopu z nevhodnej zeminy na spoplatnenú skládku - 5% navážky | 43.775
33 |  | 01060600 |  | Premiestnenie prehodením |  | m3 | 1782.9
|  |  | 0106060007 | Premiestnenie výkopku resp. rúbaniny prehodením, tr. horniny 1-4 |  | m3 | 1782.9
|  |  |  | ošetrenie ornice každý začatý polrok | 1782.9
34 |  | 01060700 |  | Premiestnenie - nakladanie, prekladanie, vykladanie |  | m3 | 1782.9
|  |  | 0106070007 | Premiestnenie výkopku resp. rúbaniny - nakladanie, prekladanie, vykladanie, tr. horniny 1-4 |  | m3 | 1782.9
|  |  |  | nakladanie zobratej ornice | 1782.9
| 45.23.32 |  |  | Práce na vrchnej stavbe diaľníc, ciest, ulíc, chodníkov a nekrytých parkovísk
35 |  | 22030332 |  | Podkladné a krycie vrstvy z asfaltových zmesí, bitúmenové postreky, nátery, posypy jednovrstvový náter |  | m2 | 6837.21
|  |  | 2203033201 | Podkladné a krycie vrstvy z asfaltových zmesí, bitúmenové postreky, nátery, posypy jednovrstvový náter z asfaltu |  | m2 | 6837.21
|  |  |  | jednovrstvový asfaltový náter N1V; B; 1,5 kg/m2 | 6837.21
36 |  | 22251161 |  | Doplňujúce konštrukcie, otvorené žľaby z betónových tvárnic |  | m | 31
|  |  | 2225116102 | Doplňujúce konštrukcie, otvorené žľaby z betónových tvárnic š. nad 500 mm |  | m | 31
|  |  |  | priekopová betónová tvárnica š. 0,60 m | 31
vrátane betónového lôžka C12/15 X0, hr. 100 mm - 2,51 m3
| 45.23.33 |  |  | Práce na spodnej stavby diaľnic, ciest, ulíc a chodníkov a nekrytých parkovísk
37 |  | 22010104 |  | Podkladné a krycie vrstvy bez spojiva nestmelené, štrkodrva |  | m3 | 1823.29
|  |  |  | štrkodrvina UM ŠD; 0/31,5 Gc hr. 200 mm: 0,20*9116,47 | 1823.294
38 |  | 22010111 |  | Podkladné a krycie vrstvy bez spojiva nestmelené, recyklovaný materiál |  | m3 | 1540.04
|  |  | 2201011102 | Podkladné a krycie vrstvy bez spojiva nestmelené, recyklovaný materiál asfaltový |  | m3 | 1540.04
|  |  |  | recyklovaný materiál fr. 0/32 R-mat hr. 200 mm - z vybúraného recyklovaného asfaltového materiálu s naložením a dovozom z medziskládky: 0,20*7700,22 | 1540.044
z tohto objektu 41,80 m3 z iného objektu 1498,24 m3
39 |  | 22010201 |  | Podkladné a krycie vrstvy bez spojiva, spevnenie krajníc zo zeminy |  | m3 | 145.02
|  |  | 2201020101 | Podkladné a krycie vrstvy bez spojiva, spevnenie krajníc zo zeminy so zhutnením |  | m3 | 145.02
|  |  |  | dosypávky krajníc - nenamŕzavý materiál | 145.02
| 45.24.70 |  |  | Práce na hrubej stavbe úprav tokov, hrádzí, zavlažovacích kanálov a akvaduktov
40 |  | 11200101 |  | Podkladné konštrukcie, podkladné vrstvy, z betónu prostého |  | m3 | 16.51
|  |  | 1120010105 | Podkladné konštrukcie, podkladné vrstvy z betónu prostého, tr. C 20/25 (B 25) |  | m3 | 16.51
|  |  |  | betónové lôžko pod dlažbu z lomového kameňa C20/25 XF3 hr. 150 mm: 0,15*110,04 | 16.506
41 |  | 31210303 |  | Spevnené plochy, dlažby z lomového kameňa |  | m2 | 110.04
|  |  | 3121030302 | Spevnené plochy, dlažby z lomového kameňa na cementovú maltu |  | m2 | 110.04
|  |  |  | dlažba z lomového kameňahr. 200 mm: | 110.04
vrátane špárovacia malta MC 25-XF4
| 45.26.22 |  |  | Základové práce a vŕtanie vodných studní
42 |  | 02010103 |  | Zlepšovanie základovej pôdy, výplň odvodňovacích rebier alebo trativodov kamenivom drveným |  | m3 | 348.75
|  |  | 0201010302 | Zlepšovanie základovej pôdy, výplň odvodňovacích rebier alebo trativodov kamenivom drveným fr. 16-125 mm |  | m3 | 348.75
|  |  |  | vsakovacia jama - drvené kamenivo f 32/63 | 348.75
43 |  | 02010105 |  | Zlepšovanie základovej pôdy, výplň odvodňovacích rebier alebo trativodov oplášt.z geotextílie |  | m2 | 930
|  |  | 0201010501 | Zlepšovanie základovej pôdy, výplň odvodňovacích rebier alebo trativodov oplášt.z geotextílie, steny šikmé do 1:2,5 |  | m2 | 465
|  |  |  | separačno-filtračná geotextília - vsakovacia jama | 465
|  |  | 0201010502 | Zlepšovanie základovej pôdy, výplň odvodňovacích rebier alebo trativodov oplášt.z geotextílie, steny zvislé alebo šikmé nad 1:2,5 |  | m2 | 465
|  |  |  | separačno-filtračná geotextília - vsakovacia jama | 465

## 142
ČASŤ STAVBY : |  |  |  | 142 Poľná cesta v km 2,400 - 2,750 preložky cesty I/11 vpravo
KS: |  |  |  | 2112
POLOŽKA |  |  |  | VÝKAZ VÝMER |  | M.J. | MNOŽ.
Č. | KÓD CPV | KÓD SP | KÓD SPP
| 45.00.00 |  |  | Všeobecné položky v procese obstarávania stavieb
1 |  | 00010402 |  | Zmluvné požiadavky poplatky za zemník |  | m3 | 2172.2
2172.2
2 |  | 00010403 |  | Zmluvné požiadavky poplatky za skládky zeminy |  | m3 | 7.27
|  |  |  | nevhodná zemina z výkopov | 7.268
| 45.11.12 |  |  | Úprava staveniska a vyčisťovacie práce
3 |  | 01010101 |  | Pripravné práce, odstránenie porastov travín |  | m2 | 168.6
|  |  | 0101010101 | Pripravné práce, odstránenie porastov travín na suchu |  | m2 | 168.6
|  |  |  | odstránenie ruderálneho porastu hr. 200 mm | 168.6
4 |  | 01010502 |  | Pripravné práce, úprava zemín vápnom |  | m3 | 165.87
|  |  | 0101050207 | Pripravné práce, úprava zemín vápnom, tr. horniny 1-4 |  | m3 | 165.87
|  |  |  | úprava hydraulickým pojivom 30% z vykopanej zeminy pre spätné použitie do násypu | 165.87
5 |  | 01060204 |  | Premiestnenie vodorovné nad 3 000 m |  | m3 | 33.72
|  |  | 0106020409 | Premiestnenie vodorovné nad 3 000 m, poľnohospodárskych plodín |  | m3 | 33.72
|  |  |  | odvoz ruderálneho porastu s naložením hr. 200 mm: 0,2*168,60 | 33.72
| 45.11.23 |  |  | Vyplňovanie a rekultivačné práce
6 |  | 01060203 |  | Premiestnenie vodorovné do 3 000 m |  | m3 | 458.24
|  |  | 0106020301 | Premiestnenie výkopku resp. rúbaniny, vodorovné do 3 000 m, tr. horniny 1-4 |  | m3 | 458.24
|  |  |  | dovoz ornice z medziskládky na zahumusovanie: 0,20*2291,20 | 458.24
7 |  | 01060700 |  | Premiestnenie - nakladanie, prekladanie, vykladanie |  | m3 | 458.24
|  |  | 0106070007 | Premiestnenie výkopku resp. rúbaniny - nakladanie, prekladanie, vykladanie, tr. horniny 1-4 |  | m3 | 458.24
|  |  |  | nakladanie ornice na medziskládke pre zahumusovanie | 458.24
8 |  | 01080501 |  | Povrchové úpravy terénu, úpravy povrchov rozprestretím ornice |  | m2 | 2291.2
|  |  | 0108050102 | Povrchové úpravy terénu, úpravy povrchov rozprestretím ornice na svahu |  | m2 | 2291.2
|  |  |  | rozprestretie ornice na svahu hr. 200 mm | 2291.2
9 |  | 01080503 |  | Povrchové úpravy terénu, úpravy povrchov založením trávnika hydroosevom |  | m2 | 2291.2
|  |  | 0108050301 | Povrchové úpravy terénu, úpravy povrchov založením trávnika hydroosevom na ornicu |  | m2 | 2291.2
|  |  |  | hydroosev na ornici | 2291.2
10 |  | 01080811 |  | Povrchové úpravy terénu, sadenie, presádzanie, ošetrovanie, ochrana trávnika |  | m2 | 2291.2
|  |  | 0108081102 | Povrchové úpravy terénu, sadenie, presádzanie, ošetrovanie, ochrana trávnika na svahu |  | m2 | 2291.2
|  |  |  | ošetrenie trávnika | 2291.2
| 45.11.24 |  |  | Výkopové práce
11 |  | 01020101 |  | Odkopávky a prekopávky humóznej vrstvy ornice |  | m3 | 507.6
|  |  | 0102010101 | Odkopávky a prekopávky humóznej vrstvy ornice tr. horniny 1-2 |  | m3 | 507.6
|  |  |  | odhumusovanie | 507.6
12 |  | 01020300 |  | Odkopávky a prekopávky v zemníkoch |  | m3 | 2172.2
|  |  | 0102030007 | Odkopávky a prekopávky v zemníkoch, tr.horniny 1-4 |  | m3 | 2172.2
ťažba zo zemníka vhodného násypového materiálu s naložením
|  |  |  | násyp | 2725.1
|  |  |  | vykopaná zemina | -552.9
2172.2
13 |  | 01020400 |  | Odkopávky a prekopávky komunikácií,železníc,plôch |  | m3 | 560.17
|  |  | 0102040007 | Odkopávky a prekopávky komunikácií,železníc,plôch, tr.horniny 1-4 |  | m3 | 560.17
|  |  |  | odkopávka - odstránenie existujúcej cesty - uvedené v priečnych rezoch, jedná sa ale len o poľnú cestu bez akejkoľvek úpravy - vyjazdené kolaje od traktora - nevhodná zemina - hr. 200 mm: 0,20*36,34 | 7.268
|  |  |  | výkop | 552.9
560.168
14 |  | 01040202 |  | Konštrukcie z hornín - násypy so zhutnením |  | m3 | 2725.1
|  |  | 0104020201 | Konštrukcie z hornín - násypy so zhutnením zo zemín súdržných |  | m3 | 552.9
|  |  |  | násyp z vykopanej zeminy | 552.9
|  |  | 0104020202 | Konštrukcie z hornín - násypy so zhutnením zo zemín nesúdržných |  | m3 | 2172.2
|  |  |  | násyp z materiálu zo zemníka | 2172.2
15 |  | 01040302 |  | Konštrukcie z hornín - prechodové vrstvy so zhutnením |  | m3 | 647.28
|  |  | 0104030205 | Konštrukcie z hornín - prechodové vrstvy so zhutnením zo sypanín kamenistých a balvanitých |  | m3 | 647.28
|  |  |  | zhotovenie aktívnej zóny z nakupovaného materiálu s naložením a dovozom | 590.2
|  |  |  | dosypávky krajníc - nenamŕzavý materiál - z nakupovaného materiálu s naložením a dovozom | 57.08
647.28
16 |  | 01080102 |  | Povrchové úpravy terénu, úprava pláne so zhutnením v násypoch |  | m2 | 1845.3
|  |  | 0108010201 | Povrchové úpravy terénu, úprava pláne so zhutnením v násypoch, tr.horniny 1-4 |  | m2 | 1845.3
|  |  |  | úprava pláne vozovky komunikácie | 1845.3
17 |  | 01080300 |  | Povrchové úpravy terénu, úprava podložia |  | m2 | 3738.5
|  |  | 0108030001 | Povrchové úpravy terénu, úprava podložia, tr.horniny 1-4 |  | m2 | 3738.5
|  |  |  | zhutnenie podložia pod násypom | 3738.5
18 |  | 01080401 |  | Povrchové úpravy terénu, svahovanie v zárezoch |  | m2 | 278.4
|  |  | 0108040101 | Povrchové úpravy terénu, svahovanie v zárezoch, tr.horniny 1-4 |  | m2 | 278.4
|  |  |  | úprava svahov vo výkope | 278.4
19 |  | 01080402 |  | Povrchové úpravy terénu, svahovanie v násypoch |  | m2 | 2012.8
|  |  | 0108040201 | Povrchové úpravy terénu, svahovanie v násypoch, tr.horniny 1-4 |  | m2 | 2012.8
|  |  |  | úprava svahov v násype | 2012.8
| 45.11.25 |  |  | Presun zemín
20 |  | 01040100 |  | Konštrukcie z hornín - skládky |  | m3 | 514.87
|  |  | 0104010007 | Konštrukcie z hornín - skládky tr.horniny 1-4 |  | m3 | 514.87
|  |  |  | ornica z hromád na medziskládku | 507.6
|  |  |  | nevhodná zemina z výkopov | 7.268
|  |  |  | spolu | 514.868
21 |  | 01060203 |  | Premiestnenie vodorovné do 3 000 m |  | m3 | 1613.4
|  |  | 0106020301 | Premiestnenie výkopku resp. rúbaniny vodorovné do 3 000 m, tr. horniny 1-4 |  | m3 | 1613.4
|  |  |  | ornica odvoz na medziskládku | 507.6
|  |  |  | spätný násyp (tam a späť) | 1105.8
|  |  |  | spolu | 1613.4
22 |  | 01060204 |  | Premiestnenie vodorovné nad 3 000 m |  | m3 | 2179.47
|  |  | 0106020401 | Premiestnenie výkopku resp. rúbaniny, vodorovné nad 3 000 m, tr. horniny 1-4 |  | m3 | 2179.47
|  |  |  | dovoz vhodného materiálu pre násyp zo zemníka | 2172.2
|  |  |  | odvoz výkopu z nevhodnej zeminy na spoplatnenú skládku | 7.268
|  |  |  | spolu | 2179.468
23 |  | 01060600 |  | Premiestnenie prehodením |  | m3 | 507.6
|  |  | 0106060007 | Premiestnenie výkopku resp. rúbaniny prehodením, tr. horniny 1-4 |  | m3 | 507.6
|  |  |  | ošetrenie ornice každý začatý polrok | 507.6
24 |  | 01060700 |  | Premiestnenie - nakladanie, prekladanie, vykladanie |  | m3 | 1060.5
|  |  | 0106070007 | Premiestnenie výkopku resp. rúbaniny - nakladanie, prekladanie, vykladanie, tr. horniny 1-4 |  | m3 | 1060.5
|  |  |  | nakladanie zobratej ornice | 507.6
|  |  |  | spätný násyp | 552.9
|  |  |  | spolu | 1060.5
| 45.23.32 |  |  | Práce na vrchnej stavbe diaľníc, ciest, ulíc, chodníkov a nekrytých parkovísk
25 |  | 22030330 |  | Podkladné a krycie vrstvy z asfaltových zmesí, bitúmenové postreky, nátery, posypy spojovací postrek |  | m2 | 1446.23
|  |  | 2203033003 | Podkladné a krycie vrstvy z asfaltových zmesí, bitúmenové postreky, nátery, posypy spojovací postrek z emulzie |  | m2 | 1446.23
|  |  |  | spojovací postrek PS; B 0,5 kg/m2 | 1446.23
26 |  | 22030640 |  | Podkladné a krycie vrstvy z asfaltových zmesí, bitúmenové vrstvy, asfaltový betón |  | m3 | 68.91
|  |  | 2203064002 | Podkladné a krycie vrstvy z asfaltových zmesí, bitúmenové vrstvy, asfaltový betón triedy II |  | m3 | 68.91
|  |  |  | asfaltový betón AC 11 O; 50/70; II; hr. 50 mm: 0,05*1378,28 | 68.914
27 |  | 22250362 |  | Doplňujúce konštrukcie, zvodidlá oceľové |  | m | 109.27
|  |  |  | jednostranné oceľové zvodidlo, úroveň zachytenia H1 | 109.27
28 |  | 22250465 |  | Doplňujúce konštrukcie, ochranné zariadenia, nádstavce na zvodidlá |  | ks | 22
|  |  |  | smerové zvodidlové stĺpiky | 22
| 45.23.33 |  |  | Práce na spodnej stavby diaľnic, ciest, ulíc a chodníkov a nekrytých parkovísk
29 |  | 22010104 |  | Podkladné a krycie vrstvy bez spojiva nestmelené, štrkodrva |  | m3 | 272.28
|  |  |  | štrkodrvina UM ŠD; 0/31,5 Gc hr. 150 mm: 0,15*1815,19 | 272.2785
30 |  | 22010201 |  | Podkladné a krycie vrstvy bez spojiva, spevnenie krajníc zo zeminy |  | m3 | 57.08
|  |  | 2201020101 | Podkladné a krycie vrstvy bez spojiva, spevnenie krajníc zo zeminy so zhutnením |  | m3 | 57.08
|  |  |  | dosypávky krajníc - nenamŕzavý materiál | 57.08
31 |  | 22010204 |  | Podkladné a krycie vrstvy bez spojiva, spevnenie krajníc, štrkodrva |  | m3 | 52.29
|  |  |  | spevnenie krajníc štrkodrvinou fr. 16/32 mm + zhutnenie hr. 100 mm: 0,10*522,92 | 52.292
32 |  | 22020212 |  | Podkladné a krycie vrstvy s hydraulickým spojivom, stabilizované z miešacieho centra zmesou spojív |  | m3 | 232.03
|  |  |  | cementom stmelená zmes CBGM C3/4 0/31,5; hr. 150 mm: 0,15*1546,89 | 232.0335
33 |  | 22030329 |  | Podkladné a krycie vrstvy z asfaltových zmesí, bitúmenové postreky, nátery,posypy infiltračný postrek |  | m2 | 1513.81
|  |  | 2203032903 | Podkladné a krycie vrstvy z asfaltových zmesí, bitúmenové postreky, nátery,posypy infiltračný postrek z emulzie |  | m2 | 1513.81
|  |  |  | infiltračný postrek PI; B 0,8 kg/m2 | 1513.81
34 |  | 22030539 |  | Podkladné a krycie vrstvy z asfaltových zmesí s bitúmenovým spojivom, kamenivo obaľované asfaltom |  | m3 | 72.87
|  |  | 2203053902 | Podkladné a krycie vrstvy z asfaltových zmesí s bitúmenovým spojivom, kamenivo obaľované asfaltom triedy II |  | m3 | 72.87
|  |  |  | asfaltový betón AC 16 P; 50/70; II; hr. 50 mm: 0,05*1457,30 | 72.865

## 143
ČASŤ STAVBY : |  |  |  | 143 Zjazd z preložky cesty I/11 k železničnej zastávke Brodno
KS: |  |  |  | 2112
POLOŽKA |  |  |  | VÝKAZ VÝMER |  | M.J. | MNOŽ.
Č. | KÓD CPV | KÓD SP | KÓD SPP
| 45.00.00 |  |  | Všeobecné položky v procese obstarávania stavieb
1 |  | 00010402 |  | Zmluvné požiadavky poplatky za zemník |  | m3 | 3867.15
3867.15
2 |  | 00010403 |  | Zmluvné požiadavky poplatky za skládky zeminy |  | m3 | 95.55
|  |  |  | nevhodná zemina z výkopov | 95.55
| 45.11.23 |  |  | Vyplňovanie a rekultivačné práce
3 |  | 01060203 |  | Premiestnenie vodorovné do 3 000 m |  | m3 | 230.48
|  |  | 0106020301 | Premiestnenie výkopku resp. rúbaniny, vodorovné do 3 000 m, tr. horniny 1-4 |  | m3 | 230.48
|  |  |  | dovoz ornice z medziskládky na zahumusovanie: 0,20*1152,38 | 230.476
4 |  | 01060700 |  | Premiestnenie - nakladanie, prekladanie, vykladanie |  | m3 | 230.48
|  |  | 0106070007 | Premiestnenie výkopku resp. rúbaniny - nakladanie, prekladanie, vykladanie, tr. horniny 1-4 |  | m3 | 230.48
|  |  |  | nakladanie ornice na medziskládke pre zahumusovanie | 230.476
5 |  | 01080501 |  | Povrchové úpravy terénu, úpravy povrchov rozprestretím ornice |  | m2 | 1152.38
|  |  | 0108050102 | Povrchové úpravy terénu, úpravy povrchov rozprestretím ornice na svahu |  | m2 | 1152.38
|  |  |  | rozprestretie ornice na svahu hr. 200 mm | 1152.38
6 |  | 01080503 |  | Povrchové úpravy terénu, úpravy povrchov založením trávnika hydroosevom |  | m2 | 1152.38
|  |  | 0108050301 | Povrchové úpravy terénu, úpravy povrchov založením trávnika hydroosevom na ornicu |  | m2 | 1152.38
|  |  |  | hydroosev na ornici | 1152.38
7 |  | 01080811 |  | Povrchové úpravy terénu, sadenie, presádzanie, ošetrovanie, ochrana trávnika |  | m2 | 1152.38
|  |  | 0108081102 | Povrchové úpravy terénu, sadenie, presádzanie, ošetrovanie, ochrana trávnika na svahu |  | m2 | 1152.38
|  |  |  | ošetrenie trávnika | 1152.38
| 45.11.24 |  |  | Výkopové práce
8 |  | 01020300 |  | Odkopávky a prekopávky v zemníkoch |  | m3 | 3867.15
|  |  | 0102030007 | Odkopávky a prekopávky v zemníkoch, tr.horniny 1-4 |  | m3 | 3867.15
ťažba zo zemníka vhodného násypového materiálu s naložením
|  |  |  | násyp zo zemníka s naložením - vhodný násypový materiál | 3867.15
9 |  | 01020400 |  | Odkopávky a prekopávky komunikácií,železníc,plôch |  | m3 | 95.55
|  |  | 0102040007 | Odkopávky a prekopávky komunikácií,železníc,plôch, tr.horniny 1-4 |  | m3 | 95.55
|  |  |  | výkop - nevhodná zemina | 95.55
10 |  | 01040202 |  | Konštrukcie z hornín - násypy so zhutnením |  | m3 | 3867.15
|  |  | 0104020202 | Konštrukcie z hornín - násypy so zhutnením zo zemín nesúdržných |  | m3 | 3867.15
|  |  |  | násyp z materiálu zo zemníka | 3867.15
11 |  | 01040302 |  | Konštrukcie z hornín - prechodové vrstvy so zhutnením |  | m3 | 225.2
|  |  | 0104030205 | Konštrukcie z hornín - prechodové vrstvy so zhutnením zo sypanín kamenistých a balvanitých |  | m3 | 225.2
|  |  |  | zhotovenie aktívnej zóny hr. 300 mm z nakupovaného materiálu s naložením a dovozom | 191.1
|  |  |  | dosypávky krajníc - nenamŕzavý materiál - z nakupovaného materiálu s naložením a dovozom | 34.1
225.2
12 |  | 01080102 |  | Povrchové úpravy terénu, úprava pláne so zhutnením v násypoch |  | m2 | 623.7
|  |  | 0108010201 | Povrchové úpravy terénu, úprava pláne so zhutnením v násypoch, tr.horniny 1-4 |  | m2 | 623.7
|  |  |  | úprava pláne vozovky komunikácie | 623.7
13 |  | 01080300 |  | Povrchové úpravy terénu, úprava podložia |  | m2 | 1609.65
|  |  | 0108030001 | Povrchové úpravy terénu, úprava podložia, tr.horniny 1-4 |  | m2 | 1609.65
|  |  |  | zhutnenie podložia pod násypom | 1609.65
14 |  | 01080402 |  | Povrchové úpravy terénu, svahovanie v násypoch |  | m2 | 1152.38
|  |  | 0108040201 | Povrchové úpravy terénu, svahovanie v násypoch, tr.horniny 1-4 |  | m2 | 1152.38
|  |  |  | úprava svahov v násype | 1152.38
| 45.11.25 |  |  | Presun zemín
15 |  | 01040100 |  | Konštrukcie z hornín - skládky |  | m3 | 95.55
|  |  | 0104010007 | Konštrukcie z hornín - skládky tr.horniny 1-4 |  | m3 | 95.55
|  |  |  | nevhodná zemina z výkopov | 95.55
16 |  | 01060204 |  | Premiestnenie vodorovné nad 3 000 m |  | m3 | 3962.7
|  |  | 0106020401 | Premiestnenie výkopku resp. rúbaniny, vodorovné nad 3 000 m, tr. horniny 1-4 |  | m3 | 3962.7
|  |  |  | dovoz vhodného materiálu pre násyp zo zemníka | 3867.15
|  |  |  | odvoz výkopu z nevhodnej zeminy na spoplatnenú skládku | 95.55
|  |  |  | spolu | 3962.7
| 45.23.32 |  |  | Práce na vrchnej stavbe diaľníc, ciest, ulíc, chodníkov a nekrytých parkovísk
17 |  | 22030330 |  | Podkladné a krycie vrstvy z asfaltových zmesí, bitúmenové postreky, nátery, posypy spojovací postrek |  | m2 | 365.4
|  |  | 2203033003 | Podkladné a krycie vrstvy z asfaltových zmesí, bitúmenové postreky, nátery, posypy spojovací postrek z emulzie |  | m2 | 365.4
|  |  |  | spojovací postrek PS; B 0,5 kg/m2 | 365.4
18 |  | 22030640 |  | Podkladné a krycie vrstvy z asfaltových zmesí, bitúmenové vrstvy, asfaltový betón |  | m3 | 17.64
|  |  | 2203064002 | Podkladné a krycie vrstvy z asfaltových zmesí, bitúmenové vrstvy, asfaltový betón triedy II |  | m3 | 17.64
|  |  |  | asfaltový betón AC 11 O; 50/70; II; hr. 50 mm: 0,05*352,80 | 17.64
19 |  | 22040851 |  | Kryty dláždené,chodníkov komunikácií,rigolov - úprava škár pri opravách a vyplnenie škár asfaltovou zálievkou |  | m | 20.7
|  |  |  | asfaltová zálievka za horúca typ N2 - najojenie vozoviek I/11 a III/2053 | 20.7
20 |  | 22250362 |  | Doplňujúce konštrukcie, zvodidlá oceľové |  | m | 136.6
|  |  |  | jednostranné oceľové zvodidlo, úroveň zachytenia H1 | 136.6
21 |  | 22250465 |  | Doplňujúce konštrukcie, ochranné zariadenia, nádstavce na zvodidlá |  | ks | 14
|  |  |  | smerové zvodidlové stĺpiky | 14
22 |  | 22251083 |  | Doplňujúce konštrukcie, dilatačné škáry rezané |  | m | 20.7
|  |  | 2225108301 | Doplňujúce konštrukcie, dilatačné škáry rezané priečne |  | m | 20.7
|  |  |  | rezaná priečna škára š=12 mm hĺ. min. 25 mm - najojenie vozoviek I/11 a III/2053 | 20.7
| 45.23.33 |  |  | Práce na spodnej stavby diaľnic, ciest, ulíc a chodníkov a nekrytých parkovísk
23 |  | 22010104 |  | Podkladné a krycie vrstvy bez spojiva nestmelené, štrkodrva |  | m3 | 70.09
|  |  |  | štrkodrvina UM ŠD; 0/31,5 Gc hr. 150 mm: 0,15*467,25 | 70.0875
24 |  | 22010201 |  | Podkladné a krycie vrstvy bez spojiva, spevnenie krajníc zo zeminy |  | m3 | 34.1
|  |  | 2201020101 | Podkladné a krycie vrstvy bez spojiva, spevnenie krajníc zo zeminy so zhutnením |  | m3 | 34.1
|  |  |  | dosypávky krajníc - nenamŕzavý materiál | 34.1
25 |  | 22010204 |  | Podkladné a krycie vrstvy bez spojiva, spevnenie krajníc, štrkodrva |  | m3 | 24.78
|  |  |  | spevnenie krajníc štrkodrvinou fr. 16/32 mm + zhutnenie hr. 100 mm: 0,10*247,80 | 24.78
26 |  | 22020212 |  | Podkladné a krycie vrstvy s hydraulickým spojivom, stabilizované z miešacieho centra zmesou spojív |  | m3 | 60.64
|  |  |  | cementom stmelená zmes CBGM C3/4 0/31,5; hr. 150 mm: 0,15*404,25 | 60.6375
27 |  | 22030329 |  | Podkladné a krycie vrstvy z asfaltových zmesí, bitúmenové postreky, nátery,posypy infiltračný postrek |  | m2 | 404.25
|  |  | 2203032903 | Podkladné a krycie vrstvy z asfaltových zmesí, bitúmenové postreky, nátery,posypy infiltračný postrek z emulzie |  | m2 | 404.25
|  |  |  | infiltračný postrek PI; B 0,8 kg/m2 | 404.25
28 |  | 22030539 |  | Podkladné a krycie vrstvy z asfaltových zmesí s bitúmenovým spojivom, kamenivo obaľované asfaltom |  | m3 | 18.53
|  |  | 2203053902 | Podkladné a krycie vrstvy z asfaltových zmesí s bitúmenovým spojivom, kamenivo obaľované asfaltom triedy II |  | m3 | 18.53
|  |  |  | asfaltový betón AC 16 P; 50/70; II; hr. 50 mm: 0,05*370,65 | 18.5325
| 45.26.22 |  |  | Základové práce a vŕtanie vodných studní
29 |  | 02010553 |  | Zlepšovanie základovej pôdy, drenážne vrstvy z geosyntetického materiálu |  | m2 | 247.8
|  |  | 0201055301 | Zlepšovanie základovej pôdy, drenážne vrstvy z geosyntetického materiálu - geotextílií |  | m2 | 247.8
|  |  |  | separačná geotextília | 247.8

## 160
ČASŤ STAVBY : |  |  |  | 160 Úprava jestvujúcich komunikácií I. triedy
KS: |  |  |  | 2111
POLOŽKA |  |  |  | VÝKAZ VÝMER |  | M.J. | MNOŽ.
Č. | KÓD CPV | KÓD SP | KÓD SPP
| 45.00.00 |  |  | Všeobecné položky v procese obstarávania stavieb
1 |  | 00010401 |  | Zmluvné požiadavky poplatky za skládky vybúraných hmôt a sutí |  | t | 12775.57
12775.565
| 45.11.11 |  |  | Demolačné práce
2 |  | 05080200 |  | Doprava vybúraných hmôt vodorovná |  | t | 12775.57
|  |  | 0508020003 | Doprava vybúraných hmôt vodorovná, nad 1 km |  | t | 12775.57
odvoz na spoplatnenú skládku
|  |  |  | frézovanie existujúcej asfaltovej vozovky hr. 50 mm: 100595,0 m2*0,127 t/m2 | 12775.565
3 |  | 05090362 |  | Doplňujúce práce, frézovanie bitúmenového krytu, podkladu |  | m2 | 100595
|  |  | 0509036204 | Doplňujúce práce, frézovanie bitúmenového krytu, podkladu hr. 50 mm |  | m2 | 100595
|  |  |  | frézovanie existujúcej asfaltovej vozovky hr. 50 mm | 100595
4 |  | 05090462 |  | Doplňujúce práce, diamantové rezanie bitúmenového krytu, podkladu |  | m | 10006
|  |  | 0509046201 | Doplňujúce práce, diamantové rezanie bitúmenového krytu, podkladu hr. do 50 mm |  | m | 10006
|  |  |  | diamantové rezanie asfaltového krytu hr. 50 mm | 10006
| 45.23.31 |  |  | Stavebné práce na výstavbe diaľnic a ciest chodníkov a nekrytých parkovísk
5 |  | 22250776 |  | Doplňujúce konštrukcie, vodorovné dopravné značenie striekané a náterové |  | m2 | 6205
|  |  | 2225077601 | doplňujúce konštrukcie, vodorovné dopravné značenie striekané a náterové vodiacich pruhov |  | m2 | 4964
trvalé vodorovné dopravné značenie
|  |  |  | vodiace pruhy š=0,25 m | 4964
vrátane predznačenia
|  |  | 2225077602 | Doplňujúce konštrukcie, vodorovné dopravné značenie striekané a náterové deliacich čiar |  | m2 | 1241
trvalé vodorovné dopravné značenie
|  |  |  | deliace pruhy š=0,125 m | 1241
vrátane predznačenia
| 45.23.32 |  |  | Práce na vrchnej stavbe diaľníc, ciest, ulíc, chodníkov a nekrytých parkovísk
6 |  | 22030330 |  | Podkladné a krycie vrstvy z asfaltových zmesí, bitúmenové postreky, nátery, posypy spojovací postrek |  | m2 | 100595
|  |  | 2203033004 | Podkladné a krycie vrstvy z asfaltových zmesí, bitúmenové postreky, nátery, posypy spojovací postrek z modifikovanej emulzie |  | m2 | 100595
|  |  |  | celoplošná obnova krytu frézovaním hr. 50 mm - spojovací postrek PS PMB 0,5 kg/m2 | 100595
7 |  | 22030641 |  | Podkladné a krycie vrstvy z asfaltových zmesí, bitúmenové vrstvy, asfaltový koberec mastixový |  | m3 | 5029.75
|  |  | 2203064101 | Podkladné a krycie vrstvy z asfaltových zmesí, bitúmenové vrstvy, asfaltový koberec mastixový triedy I |  | m3 | 5029.75
|  |  |  | celoplošná obnova krytu frézovaním hr. 50 mm - asfaltový koberec mastixový SMA 11 O; PMB 45/80-75 I, hr. 50 mm: 0,05*100595 | 5029.75
8 |  | 22040851 |  | Kryty dláždené,chodníkov komunikácií,rigolov - úprava škár pri opravách a vyplnenie škár asfaltovou zálievkou |  | m | 10006
|  |  |  | asfaltová zálievka v mieste diamantového rezania | 10006

## 161
ČASŤ STAVBY : |  |  |  | 161 Úprava jestvujúcich komunikácií III. Triedy
KS: |  |  |  | 2112
POLOŽKA |  |  |  | VÝKAZ VÝMER |  | M.J. | MNOŽ.
Č. | KÓD CPV | KÓD SP | KÓD SPP
| 45.00.00 |  |  | Všeobecné položky v procese obstarávania stavieb
1 |  | 00010401 |  | Zmluvné požiadavky poplatky za skládky vybúraných hmôt a sutí |  | t | 15229.21
15229.205
| 45.11.11 |  |  | Demolačné práce
2 |  | 05080200 |  | Doprava vybúraných hmôt vodorovná |  | t | 15229.21
|  |  | 0508020003 | Doprava vybúraných hmôt vodorovná, nad 1 km |  | t | 15229.21
odvoz na spoplatnenú skládku
|  |  |  | frézovanie existujúcej asfaltovej vozovky - obrusná vrstva hr. 50 mm: 85653,0 m2*0,127 t/m2 | 10877.931
|  |  |  | frézovanie existujúcej asfaltovej vozovky - ložná vrstva hr. 50 mm: 34262,0 m2*0,127 t/m2 | 4351.274
15229.205
3 |  | 05090362 |  | Doplňujúce práce, frézovanie bitúmenového krytu, podkladu |  | m2 | 119915
|  |  | 0509036204 | Doplňujúce práce, frézovanie bitúmenového krytu, podkladu hr. 50 mm |  | m2 | 119915
|  |  |  | frézovanie existujúcej asfaltovej vozovky - obrusná vrstva hr. 50 mm | 85653
|  |  |  | frézovanie existujúcej asfaltovej vozovky - ložná vrstva hr. 50 mm | 34262
119915
4 |  | 05090462 |  | Doplňujúce práce, diamantové rezanie bitúmenového krytu, podkladu |  | m | 18041
|  |  | 0509046202 | Doplňujúce práce, diamantové rezanie bitúmenového krytu, podkladu hr nad 50 do 100 mm |  | m | 18041
|  |  |  | diamantové rezanie asfaltovej vozovky hr. 100 mm | 18041
| 45.23.31 |  |  | Stavebné práce na výstavbe diaľnic a ciest chodníkov a nekrytých parkovísk
5 |  | 22250776 |  | Doplňujúce konštrukcie, vodorovné dopravné značenie striekané a náterové |  | m2 | 7991
|  |  | 2225077601 | doplňujúce konštrukcie, vodorovné dopravné značenie striekané a náterové vodiacich pruhov |  | m2 | 6393
trvalé vodorovné dopravné značenie
|  |  |  | vodiace pruhy š=0,25 m | 6393
vrátane predznačenia
|  |  | 2225077602 | Doplňujúce konštrukcie, vodorovné dopravné značenie striekané a náterové deliacich čiar |  | m2 | 1598
trvalé vodorovné dopravné značenie
|  |  |  | deliace pruhy š=0,125 m | 1598
vrátane predznačenia
| 45.23.32 |  |  | Práce na vrchnej stavbe diaľníc, ciest, ulíc, chodníkov a nekrytých parkovísk
6 |  | 22030330 |  | Podkladné a krycie vrstvy z asfaltových zmesí, bitúmenové postreky, nátery, posypy spojovací postrek |  | m2 | 119915
|  |  | 2203033004 | Podkladné a krycie vrstvy z asfaltových zmesí, bitúmenové postreky, nátery, posypy spojovací postrek z modifikovanej emulzie |  | m2 | 119915
|  |  |  | celoplošná obnova krytu frézovaním hr. 50 mm - spojovací postrek PS PMB 0,5 kg/m2 | 85653
|  |  |  | celoplošná obnova krytu frézovaním hr. 50 mm - spojovací postrek PS PMB 0,5 kg/m2 | 34262
119915
7 |  | 22030640 |  | Podkladné a krycie vrstvy z asfaltových zmesí, bitúmenové vrstvy, asfaltový betón |  | m3 | 5995.75
|  |  | 2203064001 | Podkladné a krycie vrstvy z asfaltových zmesí, bitúmenové vrstvy, asfaltový betón triedy I |  | m3 | 5995.75
|  |  |  | celoplošná obnova krytu frézovaním hr. 50 mm - asfaltový betón pre obrusnú vrstvu AC 11 O; 50/70-I, hr. 50 mm: 0,05*85653,0 | 4282.65
|  |  |  | celoplošná obnova krytu frézovaním hr. 50 mm - asfaltový betón pre ložnú vrstvu AC 16 L; 50/70-I, hr. 50 mm: 0,05*34262,0 | 1713.1
5995.75
8 |  | 22040851 |  | Kryty dláždené,chodníkov komunikácií,rigolov - úprava škár pri opravách a vyplnenie škár asfaltovou zálievkou |  | m | 18041
|  |  |  | asfaltová zálievka v mieste diamantového rezania | 18041

## 161.1
ČASŤ STAVBY : |  |  |  | 161.1 Úprava jestvujúcej komunikácie III/2041
KS: |  |  |  | 2112
POLOŽKA |  |  |  | VÝKAZ VÝMER |  | M.J. | MNOŽ.
Č. | KÓD CPV | KÓD SP | KÓD SPP
| 45.00.00 |  |  | Všeobecné položky v procese obstarávania stavieb
1 |  | 00010401 |  | Zmluvné požiadavky poplatky za skládky vybúraných hmôt a sutí |  | t | 1578.86
1578.864
| 45.11.11 |  |  | Demolačné práce
2 |  | 05080200 |  | Doprava vybúraných hmôt vodorovná |  | t | 1578.86
|  |  | 0508020003 | Doprava vybúraných hmôt vodorovná, nad 1 km |  | t | 1578.86
odvoz na spoplatnenú skládku
|  |  |  | frézovanie existujúcej asfaltovej vozovky - obrusná vrstva hr. 50 mm: 8880,0 m2*0,127 t/m2 | 1127.76
|  |  |  | frézovanie existujúcej asfaltovej vozovky - ložná vrstva hr. 50 mm: 3552,0 m2*0,127 t/m2 | 451.104
1578.864
3 |  | 05090362 |  | Doplňujúce práce, frézovanie bitúmenového krytu, podkladu |  | m2 | 12432
|  |  | 0509036204 | Doplňujúce práce, frézovanie bitúmenového krytu, podkladu hr. 50 mm |  | m2 | 12432
|  |  |  | frézovanie existujúcej asfaltovej vozovky - obrusná vrstva hr. 50 mm | 8880
|  |  |  | frézovanie existujúcej asfaltovej vozovky - ložná vrstva hr. 50 mm | 3552
12432
4 |  | 05090462 |  | Doplňujúce práce, diamantové rezanie bitúmenového krytu, podkladu |  | m | 1123
|  |  | 0509046202 | Doplňujúce práce, diamantové rezanie bitúmenového krytu, podkladu hr nad 50 do 100 mm |  | m | 1123
|  |  |  | diamantové rezanie asfaltovej vozovky hr. 100 mm | 1123
| 45.23.31 |  |  | Stavebné práce na výstavbe diaľnic a ciest chodníkov a nekrytých parkovísk
5 |  | 22250776 |  | Doplňujúce konštrukcie, vodorovné dopravné značenie striekané a náterové |  | m2 | 486
|  |  | 2225077601 | doplňujúce konštrukcie, vodorovné dopravné značenie striekané a náterové vodiacich pruhov |  | m2 | 389
trvalé vodorovné dopravné značenie
|  |  |  | vodiace pruhy š=0,25 m | 389
vrátane predznačenia
|  |  | 2225077602 | Doplňujúce konštrukcie, vodorovné dopravné značenie striekané a náterové deliacich čiar |  | m2 | 97
trvalé vodorovné dopravné značenie
|  |  |  | deliace pruhy š=0,125 m | 97
vrátane predznačenia
| 45.23.32 |  |  | Práce na vrchnej stavbe diaľníc, ciest, ulíc, chodníkov a nekrytých parkovísk
6 |  | 22030330 |  | Podkladné a krycie vrstvy z asfaltových zmesí, bitúmenové postreky, nátery, posypy spojovací postrek |  | m2 | 12432
|  |  | 2203033004 | Podkladné a krycie vrstvy z asfaltových zmesí, bitúmenové postreky, nátery, posypy spojovací postrek z modifikovanej emulzie |  | m2 | 12432
|  |  |  | celoplošná obnova krytu frézovaním hr. 50 mm - spojovací postrek PS PMB 0,5 kg/m2 | 8880
|  |  |  | celoplošná obnova krytu frézovaním hr. 50 mm - spojovací postrek PS PMB 0,5 kg/m2 | 3552
12432
7 |  | 22030640 |  | Podkladné a krycie vrstvy z asfaltových zmesí, bitúmenové vrstvy, asfaltový betón |  | m3 | 621.6
|  |  | 2203064001 | Podkladné a krycie vrstvy z asfaltových zmesí, bitúmenové vrstvy, asfaltový betón triedy I |  | m3 | 621.6
|  |  |  | celoplošná obnova krytu frézovaním hr. 50 mm - asfaltový betón pre obrusnú vrstvu AC 11 O; 50/70-I, hr. 50 mm: 0,05*8880,0 | 444
|  |  |  | celoplošná obnova krytu frézovaním hr. 50 mm - asfaltový betón pre ložnú vrstvu AC 16 L; 50/70-I, hr. 50 mm: 0,05*3552,0 | 177.6
621.6
8 |  | 22040851 |  | Kryty dláždené,chodníkov komunikácií,rigolov - úprava škár pri opravách a vyplnenie škár asfaltovou zálievkou |  | m | 1123
|  |  |  | asfaltová zálievka v mieste diamantového rezania | 1123

## 162
ČASŤ STAVBY : |  |  |  | 162 Úprava jestvujúcich miestnych komunikácií
KS: |  |  |  | 2112
POLOŽKA |  |  |  | VÝKAZ VÝMER |  | M.J. | MNOŽ.
Č. | KÓD CPV | KÓD SP | KÓD SPP
| 45.00.00 |  |  | Všeobecné položky v procese obstarávania stavieb
1 |  | 00010401 |  | Zmluvné požiadavky poplatky za skládky vybúraných hmôt a sutí |  | t | 2189.23
2189.226
| 45.11.11 |  |  | Demolačné práce
2 |  | 05030162 |  | Odstránenie spevnených plôch vozoviek a doplňujúcich konštrukcií krytov bitúmenových |  | m2 | 3900
|  |  | 0503016202 | Odstránenie spevnených plôch vozoviek a doplňujúcich konštrukcií krytov bitúmenových hr. nad 100 do 200 mm |  | m2 | 3900
|  |  |  | vybúranie existujúcej nespevnenej vozovky hr. 0,40 m (0,2+0,2) - recyklovaný materiál fr. 0/32 R-mat hr. 200 mm | 3900
3 |  | 05030264 |  | Odstránenie spevnených plôch vozoviek a doplňujúcich konštrukcií podkladov z kameniva hrubého drveného |  | m2 | 3900
|  |  | 0503026402 | Odstránenie spevnených plôch vozoviek a doplňujúcich konštrukcií podkladov z kameniva hrubého drveného hr. nad 100 do 200 mm |  | m2 | 3900
|  |  |  | vybúranie existujúcej nespevnenej vozovky hr. 0,40 m (0,2+0,2) - štrkodrvina UM ŠD; 0/31,5 Gc hr. 200 mm | 3900
4 |  | 05080200 |  | Doprava vybúraných hmôt vodorovná |  | t | 4860.73
|  |  | 0508020003 | Doprava vybúraných hmôt vodorovná, nad 1 km |  | t | 4860.73
odvoz na medziskládku
|  |  |  | vybúranie existujúcej nespevnenej vozovky hr. 0,40 m (0,2+0,2) - recyklovaný materiál fr. 0/32 R-mat hr. 200 mm - 780,00 m3: 3900,0 m2*0,45 t/m2 | 1755
|  |  |  | vybúranie existujúcej nespevnenej vozovky hr. 0,40 m (0,2+0,2) - štrkodrvina UM ŠD; 0/31,5 Gc hr. 200 mm - 780,00 m3: 3900,00 m2*0,235 t/m2 | 916.5
2671.5
odvoz na spoplatnenú skládku
|  |  |  | frézovanie existujúcej asfaltovej vozovky - obrusná vrstva hr. 50 mm: 17238,0 m2*0,127 t/m2 | 2189.226
|  |  |  | spolu | 4860.726
5 |  | 05090162 |  | Doplňujúce práce, recyklácia bitúmenových konštrukcií |  | t | 1755
recyklácia materiálu na medziskládke
|  |  |  | vybúranie existujúcej nespevnenej vozovky hr. 0,40 m (0,2+0,2) - recyklovaný materiál fr. 0/32 R-mat hr. 200 mm - 780 ,00 m3: 3900,0 m2*0,45 t/m2 | 1755
6 |  | 05090362 |  | Doplňujúce práce, frézovanie bitúmenového krytu, podkladu |  | m2 | 17238
|  |  | 0509036204 | Doplňujúce práce, frézovanie bitúmenového krytu, podkladu hr. 50 mm |  | m2 | 17238
|  |  |  | frézovanie existujúcej asfaltovej vozovky - obrusná vrstva hr. 50 mm | 17238
7 |  | 05090462 |  | Doplňujúce práce, diamantové rezanie bitúmenového krytu, podkladu |  | m | 2926
|  |  | 0509046201 | Doplňujúce práce, diamantové rezanie bitúmenového krytu, podkladu hr. do 50 mm |  | m | 2926
|  |  |  | diamantové rezanie asfaltového krytu hr. 50 mm | 2926
| 45.11.24 |  |  | Výkopové práce
8 |  | 01020400 |  | Odkopávky a prekopávky komunikácií,železníc,plôch |  | m3 | 2048
|  |  | 0102040007 | Odkopávky a prekopávky komunikácií,železníc,plôch, tr.horniny 1-4 |  | m3 | 2048
|  |  |  | odkopávka pre výmenu podložia (aktívna zóna hr. 0.50 m) | 2048
9 |  | 01040302 |  | Konštrukcie z hornín - prechodové vrstvy so zhutnením |  | m3 | 2048
|  |  | 0104030205 | Konštrukcie z hornín - prechodové vrstvy so zhutnením zo sypanín kamenistých a balvanitých |  | m3 | 2048
|  |  |  | výmena podložia (aktívna zóna hr. 0.50 m) - z nakupovaného materiálu | 2048
10 |  | 01080102 |  | Povrchové úpravy terénu, úprava pláne so zhutnením v násypoch |  | m2 | 4095
|  |  | 0108010201 | Povrchové úpravy terénu, úprava pláne so zhutnením v násypoch, tr.horniny 1-4 |  | m2 | 4095
|  |  |  | úprava pláne (vozovky) | 4095
11 |  | 01080300 |  | Povrchové úpravy terénu, úprava podložia |  | m2 | 4300
|  |  | 0108030001 | Povrchové úpravy terénu, úprava podložia, tr.horniny 1-4 |  | m2 | 4300
|  |  |  | úprava podložia | 4300
| 45.11.25 |  |  | Presun zemín
12 |  | 01040100 |  | Konštrukcie z hornín - skládky |  | m3 | 2048
|  |  | 0104010007 | Konštrukcie z hornín - skládky tr.horniny 1-4 |  | m3 | 2048
|  |  |  | uloženie prebytočnej zeminy na medziskládke pre spätné použitie v inom objekte stavby | 2048
13 |  | 01060203 |  | Premiestnenie vodorovné do 3 000 m |  | m3 | 2048
|  |  | 0106020301 | Premiestnenie výkopku resp. rúbaniny vodorovné do 3 000 m, tr. horniny 1-4 |  | m3 | 2048
|  |  |  | odvoz prebytočnej zeminy na medziskládku | 2048
| 45.23.31 |  |  | Stavebné práce na výstavbe diaľnic a ciest chodníkov a nekrytých parkovísk
14 |  | 22250776 |  | Doplňujúce konštrukcie, vodorovné dopravné značenie striekané a náterové |  | m2 | 2214
|  |  | 2225077601 | doplňujúce konštrukcie, vodorovné dopravné značenie striekané a náterové vodiacich pruhov |  | m2 | 1771
trvalé vodorovné dopravné značenie
|  |  |  | vodiace pruhy š=0,25 m | 1771
vrátane predznačenia
|  |  | 2225077602 | Doplňujúce konštrukcie, vodorovné dopravné značenie striekané a náterové deliacich čiar |  | m2 | 443
trvalé vodorovné dopravné značenie
|  |  |  | deliace pruhy š=0,125 m | 443
vrátane predznačenia
| 45.23.32 |  |  | Práce na vrchnej stavbe diaľníc, ciest, ulíc, chodníkov a nekrytých parkovísk
15 |  | 22030332 |  | Podkladné a krycie vrstvy z asfaltových zmesí, bitúmenové postreky, nátery, posypy jednovrstvový náter |  | m2 | 3900
|  |  | 2203033201 | Podkladné a krycie vrstvy z asfaltových zmesí, bitúmenové postreky, nátery, posypy jednovrstvový náter z asfaltu |  | m2 | 3900
|  |  |  | jednovrstvový asfaltový náter N1V; B; 1,5 kg/m2 | 3900
16 |  | 22030330 |  | Podkladné a krycie vrstvy z asfaltových zmesí, bitúmenové postreky, nátery, posypy spojovací postrek |  | m2 | 17238
|  |  | 2203033004 | Podkladné a krycie vrstvy z asfaltových zmesí, bitúmenové postreky, nátery, posypy spojovací postrek z modifikovanej emulzie |  | m2 | 17238
|  |  |  | celoplošná obnova krytu frézovaním hr. 50 mm - spojovací postrek PS PMB 0,5 kg/m2 | 17238
17 |  | 22030640 |  | Podkladné a krycie vrstvy z asfaltových zmesí, bitúmenové vrstvy, asfaltový betón |  | m3 | 861.9
|  |  | 2203064001 | Podkladné a krycie vrstvy z asfaltových zmesí, bitúmenové vrstvy, asfaltový betón triedy I |  | m3 | 861.9
|  |  |  | celoplošná obnova krytu frézovaním hr. 50 mm - asfaltový betón pre obrusnú vrstvu AC 11 O; 50/70-I, hr. 50 mm: 0,05*17238,0 | 861.9
18 |  | 22040851 |  | Kryty dláždené,chodníkov komunikácií,rigolov - úprava škár pri opravách a vyplnenie škár asfaltovou zálievkou |  | m | 2926
|  |  |  | asfaltová zálievka v mieste diamantového rezania | 2926
| 45.23.33 |  |  | Práce na spodnej stavby diaľnic, ciest, ulíc a chodníkov a nekrytých parkovísk
19 |  | 22010104 |  | Podkladné a krycie vrstvy bez spojiva nestmelené, štrkodrva |  | m3 | 780
|  |  |  | štrkodrvina UM ŠD; 0/31,5 Gc hr. 200 mm: 0,20*3900,0 | 780
20 |  | 22010111 |  | Podkladné a krycie vrstvy bez spojiva nestmelené, recyklovaný materiál |  | m3 | 780
|  |  | 2201011102 | Podkladné a krycie vrstvy bez spojiva nestmelené, recyklovaný materiál asfaltový |  | m3 | 780
|  |  |  | recyklovaný materiál fr. 0/32 R-mat hr. 200 mm - z vybúraného recyklovaného asfaltového materiálu z tohto objektu s naložením na medziskládke a dovozom: 0,20*3900,0 | 780

## 171
ČASŤ STAVBY : |  |  |  | 171 Chodník v km 1,700 a 3,000 preložky cesty I/11
KS: |  |  |  | 2112
POLOŽKA |  |  |  | VÝKAZ VÝMER |  | M.J. | MNOŽ.
Č. | KÓD CPV | KÓD SP | KÓD SPP
| 45.00.00 |  |  | Všeobecné položky v procese obstarávania stavieb
1 |  | 00010402 |  | Zmluvné požiadavky poplatky za zemník |  | m3 | 1498.35
1498.35
2 |  | 00010404 |  | Zmluvné požiadavky poplatky za skládky travín, krovia, mačiny,lesnej hrabanky |  | m3 | 443.96
|  |  |  | ruderálny porast | 443.96
| 45.11.11 |  |  | Demolačné práce
3 |  | 05030407 |  | Odstránenie spevnených plôch vozoviek a doplňujúcich konštrukcií zvodidiel, zábradlia, stien, oplotení kovových |  | m | 2.5
|  |  |  | prerušenie a odstránenie existujúceho oceľového zábradelného zvodidla na Brodňanskej ceste s prepojením na oceľové zábradlie lávky pre peších | 2.5
4 |  | 05080200 |  | Doprava vybúraných hmôt vodorovná |  | t | 0.15
|  |  | 0508020003 | Doprava vybúraných hmôt vodorovná, nad 1 km |  | t | 0.15
odvoz do zberného dvora
|  |  |  | prerušenie a odstránenie existujúceho oceľového zábradelného zvodidla na Brodňanskej ceste s prepojením na oceľové zábradlie lávky pre peších: 2,50 m*0,06 t/m | 0.15
5 |  | 05090462 |  | Doplňujúce práce, diamantové rezanie bitúmenového krytu, podkladu |  | m | 5.6
|  |  | 0509046204 | Doplňujúce práce, diamantové rezanie bitúmenového krytu, podkladu hr. nad 150 do 200 mm |  | m | 5.6
|  |  |  | zvislé zarezanie okraja vozovky do hĺ. 200 mm | 5.6
| 45.11.12 |  |  | Úprava staveniska a vyčisťovacie práce
6 |  | 01010101 |  | Pripravné práce, odstránenie porastov travín |  | m2 | 2018
|  |  | 0101010101 | Pripravné práce, odstránenie porastov travín na suchu |  | m2 | 2018
|  |  |  | odstránenie ruderálneho porastu hr. 220 mm | 2018
7 |  | 01060204 |  | Premiestnenie vodorovné nad 3 000 m |  | m3 | 443.96
|  |  | 0106020409 | Premiestnenie vodorovné nad 3 000 m, poľnohospodárskych plodín |  | m3 | 443.96
|  |  |  | odvoz ruderálneho porastu s naložením hr. 220 mm: 0,22*2018,00 | 443.96
| 45.11.23 |  |  | Vyplňovanie a rekultivačné práce
8 |  | 01060203 |  | Premiestnenie vodorovné do 3 000 m |  | m3 | 80.4
|  |  | 0106020301 | Premiestnenie výkopku resp. rúbaniny, vodorovné do 3 000 m, tr. horniny 1-4 |  | m3 | 80.4
|  |  |  | dovoz ornice z medziskládky na zahumusovanie: 0,20*402,00 | 80.4
9 |  | 01060700 |  | Premiestnenie - nakladanie, prekladanie, vykladanie |  | m3 | 80.4
|  |  | 0106070007 | Premiestnenie výkopku resp. rúbaniny - nakladanie, prekladanie, vykladanie, tr. horniny 1-4 |  | m3 | 80.4
|  |  |  | nakladanie ornice na medziskládke pre zahumusovanie | 80.4
10 |  | 01080501 |  | Povrchové úpravy terénu, úpravy povrchov rozprestretím ornice |  | m2 | 402
|  |  | 0108050102 | Povrchové úpravy terénu, úpravy povrchov rozprestretím ornice na svahu |  | m2 | 402
|  |  |  | rozprestretie ornice na svahu hr. 200 mm | 402
11 |  | 01080503 |  | Povrchové úpravy terénu, úpravy povrchov založením trávnika hydroosevom |  | m2 | 402
|  |  | 0108050301 | Povrchové úpravy terénu, úpravy povrchov založením trávnika hydroosevom na ornicu |  | m2 | 402
|  |  |  | hydroosev na ornici | 402
12 |  | 01080811 |  | Povrchové úpravy terénu, sadenie, presádzanie, ošetrovanie, ochrana trávnika |  | m2 | 402
|  |  | 0108081102 | Povrchové úpravy terénu, sadenie, presádzanie, ošetrovanie, ochrana trávnika na svahu |  | m2 | 402
|  |  |  | ošetrenie trávnika | 402
| 45.11.24 |  |  | Výkopové práce
13 |  | 01020300 |  | Odkopávky a prekopávky v zemníkoch |  | m3 | 1498.35
|  |  | 0102030007 | Odkopávky a prekopávky v zemníkoch, tr.horniny 1-4 |  | m3 | 1498.35
násyp z vhodného násypového materiálu s naložením zo zemníka
|  |  |  | násyp | 1520
|  |  |  | odpočet výkopu z priepustu | -20
|  |  |  | odpočet - odkopávka - odstránenie nespevnenej krajnice - zmes štrku a zeminy | -1.65
1498.35
14 |  | 01020400 |  | Odkopávky a prekopávky komunikácií,železníc,plôch |  | m3 | 1.65
|  |  | 0102040007 | Odkopávky a prekopávky komunikácií,železníc,plôch, tr.horniny 1-4 |  | m3 | 1.65
|  |  |  | odkopávka - odstránenie nespevnenej krajnice - zmes štrku a zeminy | 1.65
15 |  | 01030102 |  | Hĺbené vykopávky jám nezapažených |  | m3 | 20
|  |  | 0103010207 | Hĺbené vykopávky jám nezapažených, tr. horniny 1-4 |  | m3 | 20
|  |  |  | výkop pre zakladanie priepustu | 20
16 |  | 01040202 |  | Konštrukcie z hornín - násypy so zhutnením |  | m3 | 1520
|  |  | 0104020201 | Konštrukcie z hornín - násypy so zhutnením zo zemín súdržných |  | m3 | 21.65
|  |  |  | násyp z prebytočných výkopov | 20
|  |  |  | násyp z odkopávky - odstránenie nespevnenej krajnice - zmes štrku a zeminy | 1.65
21.65
|  |  | 0104020202 | Konštrukcie z hornín - násypy so zhutnením zo zemín nesúdržných |  | m3 | 1498.35
|  |  |  | násyp z materiálu zo zemníka | 1498.35
17 |  | 01040302 |  | Konštrukcie z hornín - prechodové vrstvy so zhutnením |  | m3 | 240.4
|  |  | 0104030205 | Konštrukcie z hornín - prechodové vrstvy so zhutnením zo sypanín kamenistých a balvanitých |  | m3 | 240.4
|  |  |  | zhotovenie aktívnej zóny hr. 300 mm z nakupovaného materiálu s naložením a dovozom | 215
|  |  |  | dosypávky krajníc - nenamŕzavý materiál - z nakupovaného materiálu s naložením a dovozom | 25.4
240.4
18 |  | 01040402 |  | Konštrukcie z hornín - zásypy so zhutnením |  | m3 | 40.8
|  |  | 0104040202 | Konštrukcie z hornín - zásypy so zhutnením, tr.horniny 3 |  | m3 | 40.8
|  |  |  | zásyp priepustu pieskom fr. max. 10 mm - nakupovaný materiál | 40.8
19 |  | 01080102 |  | Povrchové úpravy terénu, úprava pláne so zhutnením v násypoch |  | m2 | 1158
|  |  | 0108010201 | Povrchové úpravy terénu, úprava pláne so zhutnením v násypoch, tr.horniny 1-4 |  | m2 | 1158
|  |  |  | úprava pláne vozovky komunikácie | 1158
20 |  | 01080300 |  | Povrchové úpravy terénu, úprava podložia |  | m2 | 2051
|  |  | 0108030001 | Povrchové úpravy terénu, úprava podložia, tr.horniny 1-4 |  | m2 | 2051
|  |  |  | zhutnenie podložia pod násypom | 2051
21 |  | 01080402 |  | Povrchové úpravy terénu, svahovanie v násypoch |  | m2 | 966
|  |  | 0108040201 | Povrchové úpravy terénu, svahovanie v násypoch, tr.horniny 1-4 |  | m2 | 966
|  |  |  | úprava svahov v násype | 966
| 45.11.25 |  |  | Presun zemín
22 |  | 01060203 |  | Premiestnenie vodorovné do 3 000 m |  | m3 | 43.3
|  |  | 0106020301 | Premiestnenie výkopku resp. rúbaniny vodorovné do 3 000 m, tr. horniny 1-4 |  | m3 | 43.3
|  |  |  | spätný násyp (tam a späť) na a z medziskládky: (20,00+1,65)*2 | 43.3
23 |  | 01060204 |  | Premiestnenie vodorovné nad 3 000 m |  | m3 | 1498.35
|  |  | 0106020401 | Premiestnenie výkopku resp. rúbaniny, vodorovné nad 3 000 m, tr. horniny 1-4 |  | m3 | 1498.35
|  |  |  | dovoz vhodného materiálu pre násyp zo zemníka | 1498.35
24 |  | 01060700 |  | Premiestnenie - nakladanie, prekladanie, vykladanie |  | m3 | 21.65
|  |  | 0106070007 | Premiestnenie výkopku resp. rúbaniny - nakladanie, prekladanie, vykladanie, tr. horniny 1-4 |  | m3 | 21.65
nakladanie na mediskládke
|  |  |  | spätný násyp | 21.65
| 45.23.31 |  |  | Stavebné práce na výstavbe diaľnic a ciest chodníkov a nekrytých parkovísk
25 |  | 22250785 |  | Doplňujúce konštrukcie, vodorovné dopravné značenie plastové |  | m2 | 7.76
|  |  | 2225078504 | Doplňujúce konštrukcie, vodorovné dopravné značenie plastové, smerové značenie |  | m2 | 7.76
|  |  |  | signálny pás zo studeného plastu červený, lepený polymérovým lepidlom, šírky 0,80m (drážková + nopková): 0,80*7,70 | 6.16
|  |  |  | varovný pás zo studeného plastu červený, lepený polymérovým lepidlom, šírky 0,40m (nopková): 0,40*4,00 | 1.6
7.76
| 45.23.32 |  |  | Práce na vrchnej stavbe diaľníc, ciest, ulíc, chodníkov a nekrytých parkovísk
26 |  | 22030330 |  | Podkladné a krycie vrstvy z asfaltových zmesí, bitúmenové postreky, nátery, posypy spojovací postrek |  | m2 | 749.9
|  |  | 2203033003 | Podkladné a krycie vrstvy z asfaltových zmesí, bitúmenové postreky, nátery, posypy spojovací postrek z emulzie |  | m2 | 749.9
|  |  |  | asfaltový spojovací postrek PS,E 0,5kg/m2 | 749.9
27 |  | 22030640 |  | Podkladné a krycie vrstvy z asfaltových zmesí, bitúmenové vrstvy, asfaltový betón |  | m3 | 21.43
|  |  | 2203064002 | Podkladné a krycie vrstvy z asfaltových zmesí, bitúmenové vrstvy, asfaltový betón triedy II |  | m3 | 21.43
|  |  |  | asfaltový betón Aco8 35/50 II hr. 30mm: 0,03*714,20 | 21.426
vrátane obsadenia energeticky absorčnej (EA) koncovky oceľového zvodidla - 2 ks (eneregeticky absorčná koncovka oceĺ.zvodidla triedy P2 dl. 4,5m / dodanie, osadenie)
vrátane oceľový stĺpik H=1m votknutý do vozovky (zábrana proti vjazdu) - 1 ks
28 |  | 22250184 |  | Doplňujúce konštrukcie, zábradlie , plastové |  | m | 130
|  |  | 2225018402 | Doplňujúce konštrukcie, zábradlie , plastové, cestné |  | m | 130
|  |  |  | oceľové rúrkové zábradlie h=1,1m s dĺžkou sekcie 2,00m (3 zvislé rúrky, 2 vodorovné, 1 madlo) s votknutím do betónového základu | 130
vrátane betónových pätiek a povrchovej úpravy podľa PD
| 45.23.33 |  |  | Práce na spodnej stavby diaľnic, ciest, ulíc a chodníkov a nekrytých parkovísk
29 |  | 22010104 |  | Podkladné a krycie vrstvy bez spojiva nestmelené, štrkodrva |  | m3 | 117.75
|  |  |  | štrkodrvina UM ŠD 0/31,5 Gc hr. 0,15m: 0,15*785,00 | 117.75
30 |  | 22010201 |  | Podkladné a krycie vrstvy bez spojiva, spevnenie krajníc zo zeminy |  | m3 | 25.4
|  |  | 2201020101 | Podkladné a krycie vrstvy bez spojiva, spevnenie krajníc zo zeminy so zhutnením |  | m3 | 25.4
|  |  |  | dosypávky krajníc - nenamŕzavý materiál | 25.4
31 |  | 22010204 |  | Podkladné a krycie vrstvy bez spojiva, spevnenie krajníc, štrkodrva |  | m3 | 24
|  |  |  | spevnenie krajníc štrkodrvinou fr. 16/63 mm + zhutnenie hr. 100 mm: 0,10*240,00 | 24
32 |  | 22030329 |  | Podkladné a krycie vrstvy z asfaltových zmesí, bitúmenové postreky, nátery,posypy infiltračný postrek |  | m2 | 785
|  |  | 2203032903 | Podkladné a krycie vrstvy z asfaltových zmesí, bitúmenové postreky, nátery,posypy infiltračný postrek z emulzie |  | m2 | 785
|  |  |  | asfaltový infilttračný postrek PI,E 0,5kg/m2 | 785
33 |  | 22030539 |  | Podkladné a krycie vrstvy z asfaltových zmesí s bitúmenovým spojivom, kamenivo obaľované asfaltom |  | m3 | 58.94
|  |  | 2203053902 | Podkladné a krycie vrstvy z asfaltových zmesí s bitúmenovým spojivom, kamenivo obaľované asfaltom triedy II |  | m3 | 58.94
|  |  |  | asfaltový betón ACp16 35/50 II hr. 80mm: 0,08*736,80 | 58.944
34 |  | 22251384 |  | Doplňujúce konštrukcie, priepusty, hospodárske prejazdy z rúr plastových |  | m | 15.79
|  |  | 2225138402 | Doplňujúce konštrukcie, priepusty, hospodárske prejazdy z rúr plastových DN nad 600 mm do 1600 mm |  | m | 15.79
|  |  |  | priepust zo sklolaminátových rúr priepustu DN1000 so zarezaním podľa PD | 15.79
vrátane podkladného lôžka zo ŠD fr. 0/63 hr. 200 mm - 9,64 m3
vrátane pieskového lôžka hr. 100 mm - 3,00 m3
| 45.24.70 |  |  | Práce na hrubej stavbe úprav tokov, hrádzí, zavlažovacích kanálov a akvaduktov
35 |  | 11200101 |  | Podkladné konštrukcie, podkladné vrstvy, z betónu prostého |  | m3 | 6.56
|  |  | 1120010103 | Podkladné konštrukcie, podkladné vrstvy z betónu prostého, tr. C 12/15 (B 15) |  | m3 | 5.9
|  |  |  | betónové lôžko pod kamennú dlažbu C12/15 XF3 hr. 100 mm | 5.9
|  |  | 1120010104 | Podkladné konštrukcie, podkladné vrstvy z betónu prostého, tr. C 16/20 (B 20) |  | m3 | 0.66
|  |  |  | podkladný betón pod prahom C 16/20-X0 hr. 100 mm | 0.66
36 |  | 11200201 |  | Podkladné konštrukcie, tesniace vrstvy, prahy, z betónu prostého |  | m3 | 23.84
|  |  | 1120020106 | Podkladné konštrukcie, tesniace vrstvy, prahy z betónu prostého, tr. C 25/30 (B 30) |  | m3 | 21.8
|  |  |  | betónový prah pod spevnený násyp šírky 0,50m, betón C25/30 XF3 | 21.8
|  |  | 1120020107 | Podkladné konštrukcie, tesniace vrstvy, prahy z betónu prostého, tr. C 30/37 (B 35) |  | m3 | 2.04
|  |  |  | betónový základ čela priespustu šírky 0,50m so slabovystuženého betónu C30/37 XC4 | 2.04
vrátane KARI siete 100/100/8 - 5,5 m2 -
37 |  | 11200211 |  | Podkladné konštrukcie, tesniace vrstvy, prahy, debnenie tradičné |  | m2 | 39.87
|  |  | 1120021101 | Podkladné konštrukcie, tesniace vrstvy, prahy, debnenie tradičné drevené |  | m2 | 39.87
|  |  |  | debnenie pre betónový prah pod spevnený násyp: 0,5*0,8*4+0,5*0,8*33*2 | 28
|  |  |  | debnenie pre betónový základ čela priespustu - priepust: 0,5*0,8*4+0,8*(2,31*2,78)*2 | 11.8749
39.8749
38 |  | 31210303 |  | Spevnené plochy, dlažby z lomového kameňa |  | m2 | 59.1
|  |  | 3121030302 | Spevnené plochy, dlažby z lomového kameňa na cementovú maltu |  | m2 | 59.1
|  |  |  | dlažba z lomového kameňa pre priepust hr. 200 mm | 59.1
vrátane špárovacia malta MC 25-XF4
| 45.26.22 |  |  | Základové práce a vŕtanie vodných studní
39 |  | 02010553 |  | Zlepšovanie základovej pôdy, drenážne vrstvy z geosyntetického materiálu |  | m2 | 290
|  |  | 0201055301 | Zlepšovanie základovej pôdy, drenážne vrstvy z geosyntetického materiálu - geotextílií |  | m2 | 290
|  |  |  | separačná geotextília pod nespevnenú krajnicu 200g/m2 | 290

## 172
ČASŤ STAVBY : |  |  |  | 172 Chodník na ceste I/11 a III/2052 Radoľa – KNM
KS: |  |  |  | 2112
POLOŽKA |  |  |  | VÝKAZ VÝMER |  | M.J. | MNOŽ.
Č. | KÓD CPV | KÓD SP | KÓD SPP
| 45.00.00 |  |  | Všeobecné položky v procese obstarávania stavieb
1 |  | 00010401 |  | Zmluvné požiadavky poplatky za skládky vybúraných hmôt a sutí |  | t | 20.18
20.1795
| 45.11.11 |  |  | Demolačné práce
2 |  | 05020901 |  | Vybúranie konštrukcií a demontáže, rôznych predmetov z dielcov prefabrikovaných |  | ks | 1
|  |  |  | odstránenie uličného vpustu | 1
3 |  | 05020907 |  | Vybúranie konštrukcií a demontáže, rôznych predmetov kovových |  | ks | 1
|  |  |  | odstránenie mreže s rámom uličného vpustu | 1
4 |  | 05030162 |  | Odstránenie spevnených plôch vozoviek a doplňujúcich konštrukcií krytov bitúmenových |  | m2 | 31
|  |  | 0503016201 | Odstránenie spevnených plôch vozoviek a doplňujúcich konštrukcií krytov bitúmenových hr.do 100 mm |  | m2 | 31
|  |  |  | vybúranie asfaltového krytu hr. 40 mm | 31
5 |  | 05030166 |  | Odstránenie spevnených plôch vozoviek a doplňujúcich konštrukcií krytov dlaždených |  | m2 | 10.25
|  |  | 0503016601 | Odstránenie spevnených plôch vozoviek a doplňujúcich konštrukcií krytov dlaždených hr.do 100 mm |  | m2 | 10.25
|  |  |  | vyburanie bet. dlažby odhad hr. 60 mm (vrátane lôžka hr. 40 mm) | 10.25
6 |  | 05030261 |  | Odstránenie spevnených plôch vozoviek a doplňujúcich konštrukcií podkladov z betónu prostého |  | m2 | 38
|  |  | 0503026101 | Odstránenie spevnených plôch vozoviek a doplňujúcich konštrukcií podkladov z betónu prostého hr.do 100 mm |  | m2 | 31
|  |  |  | vybúranie bet. vrstvy hr. 100 mm | 31
|  |  | 0503026102 | Odstránenie spevnených plôch vozoviek a doplňujúcich konštrukcií podkladov z betónu prostého hr. nad 100 do 200 mm |  | m2 | 7
|  |  |  | vybúranie CBGM hr. 170 mm | 7
7 |  | 05030264 |  | Odstránenie spevnených plôch vozoviek a doplňujúcich konštrukcií podkladov z kameniva hrubého drveného |  | m2 | 48.25
|  |  | 0503026402 | Odstránenie spevnených plôch vozoviek a doplňujúcich konštrukcií podkladov z kameniva hrubého drveného hr. nad 100 do 200 mm |  | m2 | 48.25
|  |  |  | vybúranie štrkodrviny hr. 140 mm | 31
|  |  |  | vybúranie štrkodrviny hr. 200 mm pod dlažbou | 10.25
|  |  |  | vybúranie štrkodrviny hr. 180 mm | 7
48.25
8 |  | 05030304 |  | Odstránenie spevnených plôch vozoviek a doplňujúcich konštrukcií obrubníkov a krajníkov betónových |  | m | 18
|  |  | 0503030402 | Odstránenie spevnených plôch vozoviek a doplňujúcich konštrukcií obrubníkov a krajníkov betónových stojatých |  | m | 18
|  |  |  | vyburanie bet obrubnika vratane bet lôžka | 18
9 |  | 05080200 |  | Doprava vybúraných hmôt vodorovná |  | t | 41.52
|  |  | 0508020003 | Doprava vybúraných hmôt vodorovná, nad 1 km |  | t | 41.52
odvoz na medziskládku:
|  |  |  | vybúranie bet. vrstvy hr. 100 mm - 3,10 m3: 31,00 m2*0,22 t/m2 | 6.82
|  |  |  | vybúranie CBGM hr. 170 mm - 1,19 m3: 7,00 m2*0,44 t/m2 | 3.08
|  |  |  | vybúranie štrkodrviny hr. 140 mm - 4,34 m3: 31,00m*0,235 t/m2 | 7.285
|  |  |  | vybúranie štrkodrviny hr. 200 mm pod dlažbou - 2,05 m3: 10,25 m2*0,235 t/m2 | 2.4087
|  |  |  | vybúranie štrkodrviny hr. 180 mm - 1,26 m3: 7,00 m2*0,235 t/m2 | 1.645
21.2387
odvoz na spoplatnenú skládku:
|  |  |  | odstránenie uličného vpustu: 1 ks*0,367 t/ks | 0.367
|  |  |  | vybúranie asfaltového krytu hr. 40 mm: 31,00 m2*0,181 t/m2 | 5.611
|  |  |  | vyburanie bet. dlažby odhad hr. 60 mm (vrátane lôžka hr. 40 mm): 10,25 m2*0,288 t/m2 | 2.952
|  |  |  | vyburanie bet obrubnika vratane bet lôžka: 18,00 m*0,145 t/m | 2.61
|  |  |  | vyfrézovanie asfaltovho podkladu hr. 70 mm (30+40 mm): 19,00 m2*0,076 t/m2 | 1.444
|  |  |  | vyfrézovanie asfaltovho krytu hr. 40 mm: 25,95 m2*0,102 t/m2 | 2.6469
|  |  |  | vyfrézovanie asfaltovho podkladu hr. 70 mm (30+40 mm): 19,00 m2*0,102 t/m2 | 1.938
|  |  |  | vyfrézovanie asfaltovho podkladu hr. 90 mm (40+50 mm): 11,40 m2*0,102 t/m2 | 1.1628
|  |  |  | vyfrézovanie asfaltovho podkladu hr. 90 mm (40+50 mm): 11,40 m2*0,127 t/m2 | 1.4478
20.1795
odvoz do zberného dvora
|  |  |  | odstránenie mreže s rámom uličného vpustu: 1 ks*0,105 t/ks | 0.105
|  |  |  | spolu | 41.5232
10 |  | 05090104 |  | Doplňujúce práce, recyklácia betónových konštrukcií |  | t | 9.9
recyklácia na medziskládke:
|  |  |  | vybúranie bet. vrstvy hr. 100 mm: 31,00 m2*0,22 t/m2 | 6.82
|  |  |  | vybúranie CBGM hr. 170 mm: 7,00 m2*0,44 t/m2 | 3.08
9.9
11 |  | 05090362 |  | Doplňujúce práce, frézovanie bitúmenového krytu, podkladu |  | m2 | 86.75
|  |  | 0509036202 | Doplňujúce práce, frézovanie bitúmenového krytu, podkladu hr. 30 mm |  | m2 | 19
|  |  |  | vyfrézovanie asfaltovho podkladu hr. 70 mm (30+40 mm) | 19
|  |  | 0509036203 | Doplňujúce práce, frézovanie bitúmenového krytu, podkladu hr. 40 mm |  | m2 | 56.35
|  |  |  | vyfrézovanie asfaltovho krytu hr. 40 mm | 25.95
|  |  |  | vyfrézovanie asfaltovho podkladu hr. 70 mm (30+40 mm) | 19
|  |  |  | vyfrézovanie asfaltovho podkladu hr. 90 mm (40+50 mm) | 11.4
56.35
|  |  | 0509036204 | Doplňujúce práce, frézovanie bitúmenového krytu, podkladu hr. 50 mm |  | m2 | 11.4
|  |  |  | vyfrézovanie asfaltovho podkladu hr. 90 mm (40+50 mm) | 11.4
12 |  | 05090462 |  | Doplňujúce práce, diamantové rezanie bitúmenového krytu, podkladu |  | m | 30.5
|  |  | 0509046201 | Doplňujúce práce, diamantové rezanie bitúmenového krytu, podkladu hr. do 50 mm |  | m | 30.5
|  |  |  | zvislé zarezanie asfaltového krytu hr. 20mm | 30.5
| 45.11.12 |  |  | Úprava staveniska a vyčisťovacie práce
13 |  | 01010502 |  | Pripravné práce, úprava zemín vápnom |  | m3 | 1.19
|  |  | 0101050207 | Pripravné práce, úprava zemín vápnom, tr. horniny 1-4 |  | m3 | 1.19
|  |  |  | úprava hydraulickým pojivom 30% z vykopanej zeminy pre spätné použitie do násypu | 1.191
| 45.11.23 |  |  | Vyplňovanie a rekultivačné práce
14 |  | 01060203 |  | Premiestnenie vodorovné do 3 000 m |  | m3 | 3.35
|  |  | 0106020301 | Premiestnenie výkopku resp. rúbaniny, vodorovné do 3 000 m, tr. horniny 1-4 |  | m3 | 3.35
|  |  |  | dovoz ornice z medziskládky na zahumusovanie: 0,20*16,75 | 3.35
15 |  | 01060700 |  | Premiestnenie - nakladanie, prekladanie, vykladanie |  | m3 | 3.35
|  |  | 0106070007 | Premiestnenie výkopku resp. rúbaniny - nakladanie, prekladanie, vykladanie, tr. horniny 1-4 |  | m3 | 3.35
|  |  |  | nakladanie ornice na medziskládke pre zahumusovanie | 3.35
16 |  | 01080501 |  | Povrchové úpravy terénu, úpravy povrchov rozprestretím ornice |  | m2 | 16.75
|  |  | 0108050102 | Povrchové úpravy terénu, úpravy povrchov rozprestretím ornice na svahu |  | m2 | 16.75
|  |  |  | rozprestretie ornice na svahu hr. 200 mm | 16.75
17 |  | 01080503 |  | Povrchové úpravy terénu, úpravy povrchov založením trávnika hydroosevom |  | m2 | 16.75
|  |  | 0108050301 | Povrchové úpravy terénu, úpravy povrchov založením trávnika hydroosevom na ornicu |  | m2 | 16.75
|  |  |  | hydroosev na ornici | 16.75
18 |  | 01080811 |  | Povrchové úpravy terénu, sadenie, presádzanie, ošetrovanie, ochrana trávnika |  | m2 | 16.75
|  |  | 0108081102 | Povrchové úpravy terénu, sadenie, presádzanie, ošetrovanie, ochrana trávnika na svahu |  | m2 | 16.75
|  |  |  | ošetrenie trávnika | 16.75
| 45.11.24 |  |  | Výkopové práce
19 |  | 01020101 |  | Odkopávky a prekopávky humóznej vrstvy ornice |  | m3 | 4.5
|  |  | 0102010101 | Odkopávky a prekopávky humóznej vrstvy ornice tr. horniny 1-2 |  | m3 | 4.5
|  |  |  | odhumusovanie hr. 200 mm: 0,20*22,50 | 4.5
20 |  | 01020400 |  | Odkopávky a prekopávky komunikácií,železníc,plôch |  | m3 | 3.97
|  |  | 0102040007 | Odkopávky a prekopávky komunikácií,železníc,plôch, tr.horniny 1-4 |  | m3 | 3.97
|  |  |  | výkop | 3.97
21 |  | 01040202 |  | Konštrukcie z hornín - násypy so zhutnením |  | m3 | 3.71
|  |  | 0104020201 | Konštrukcie z hornín - násypy so zhutnením zo zemín súdržných |  | m3 | 3.71
|  |  |  | násyp z výkopov | 3.71
22 |  | 01040302 |  | Konštrukcie z hornín - prechodové vrstvy so zhutnením |  | m3 | 1.56
|  |  | 0104030205 | Konštrukcie z hornín - prechodové vrstvy so zhutnením zo sypanín kamenistých a balvanitých |  | m3 | 1.56
|  |  |  | dosypávky krajníc - nenamŕzavý materiál - z nakupovaného materiálu s naložením a dovozom | 1.56
23 |  | 01040402 |  | Konštrukcie z hornín - zásypy so zhutnením |  | m3 | 2.25
|  |  | 0104040203 | Konštrukcie z hornín - zásypy so zhutnením, tr.horniny 4 |  | m3 | 2.25
|  |  |  | štrkodrvina UM ŠD 0/31,5 Gc - okolo UV | 2.25
| 45.11.25 |  |  | Presun zemín
24 |  | 01040100 |  | Konštrukcie z hornín - skládky |  | m3 | 4.76
|  |  | 0104010007 | Konštrukcie z hornín - skládky tr.horniny 1-4 |  | m3 | 4.76
|  |  |  | ornica z hromád na medziskládku | 4.5
|  |  |  | uloženie prebytoku zeminy na medziskládku pre ďalšie použitie v inom objekte stavby | 0.26
|  |  |  | spolu | 4.76
25 |  | 01060203 |  | Premiestnenie vodorovné do 3 000 m |  | m3 | 12.18
|  |  | 0106020301 | Premiestnenie výkopku resp. rúbaniny vodorovné do 3 000 m, tr. horniny 1-4 |  | m3 | 12.18
|  |  |  | ornica odvoz na medziskládku | 4.5
|  |  |  | spätný násyp (tam a späť) | 7.42
|  |  |  | prebytok zeminy na medziskládku pre ďalšie použitie | 0.26
|  |  |  | spolu | 12.18
26 |  | 01060600 |  | Premiestnenie prehodením |  | m3 | 4.5
|  |  | 0106060007 | Premiestnenie výkopku resp. rúbaniny prehodením, tr. horniny 1-4 |  | m3 | 4.5
|  |  |  | ošetrenie ornice každý začatý polrok | 4.5
27 |  | 01060700 |  | Premiestnenie - nakladanie, prekladanie, vykladanie |  | m3 | 8.21
|  |  | 0106070007 | Premiestnenie výkopku resp. rúbaniny - nakladanie, prekladanie, vykladanie, tr. horniny 1-4 |  | m3 | 8.21
|  |  |  | nakladanie zobratej ornice | 4.5
|  |  |  | spätný násyp | 3.71
|  |  |  | spolu | 8.21
| 45.23.13 |  |  | Práce na stavbe miestnych potrubných vedení vody a kanalizácie
28 |  | 27030422 |  | Kanalizácie, rúry plastové, PVC |  | m | 1
|  |  | 2703042204 | Kanalizácie, rúry plastové, PVC DN 200 |  | m | 1
|  |  |  | pripojka z PVC DN200 pre UV | 1
29 |  | 27031172 |  | Kanalizácie, ostatné konštrukcie, vpusty kanalizačné |  | ks | 1
|  |  | 2703117201 | Kanalizácie, ostatné konštrukcie, vpusty kanalizačné z betónových dielcov |  | ks | 1
|  |  |  | uličný vpust | 1
30 |  | 27031176 |  | Kanalizácie, ostatné konštrukcie, doplnky |  | ks | 1
|  |  | 2703117602 | Kanalizácie, ostatné konštrukcie, doplnky - mreže |  | ks | 1
|  |  |  | mreža s rámom pre uličný vpust | 1
| 45.23.31 |  |  | Stavebné práce na výstavbe diaľnic a ciest chodníkov a nekrytých parkovísk
31 |  | 22250785 |  | Doplňujúce konštrukcie, vodorovné dopravné značenie plastové |  | m2 | 3
|  |  | 2225078504 | Doplňujúce konštrukcie, vodorovné dopravné značenie plastové, smerové značenie |  | m2 | 3
|  |  |  | vodiaca línia lepená z plastových hmatových vodiacích platní | 3
| 45.23.32 |  |  | Práce na vrchnej stavbe diaľníc, ciest, ulíc, chodníkov a nekrytých parkovísk
32 |  | 22030330 |  | Podkladné a krycie vrstvy z asfaltových zmesí, bitúmenové postreky, nátery, posypy spojovací postrek |  | m2 | 85.7
|  |  | 2203033003 | Podkladné a krycie vrstvy z asfaltových zmesí, bitúmenové postreky, nátery, posypy spojovací postrek z emulzie |  | m2 | 85.7
|  |  |  | asfaltový spojovací postrek PS,CBP 0,5kg/m2 - vozovka | 25.95
|  |  |  | asfaltový spojovací postrek PS,CBP 0,5kg/m2 - vozovka | 19
|  |  |  | asfaltový spojovací postrek PS,E 0,5kg/m2 - chodník | 40.75
85.7
33 |  | 22030640 |  | Podkladné a krycie vrstvy z asfaltových zmesí, bitúmenové vrstvy, asfaltový betón |  | m3 | 3.59
|  |  | 2203064001 | Podkladné a krycie vrstvy z asfaltových zmesí, bitúmenové vrstvy, asfaltový betón triedy I |  | m3 | 2.37
|  |  |  | asfaltový betón AC 11 O;I hr. 40 mm - vozovka: 0,04*25,95 | 1.038
|  |  |  | asfaltový betón AC 16 L;I hr. 70 mm - vozovka: 0,07*19,00 | 1.33
2.368
|  |  | 2203064002 | Podkladné a krycie vrstvy z asfaltových zmesí, bitúmenové vrstvy, asfaltový betón triedy II |  | m3 | 1.22
|  |  |  | asfaltový betón AC 8 O;II hr. 30 mm - chodník: 0,03*40,75 | 1.2225
34 |  | 22040851 |  | Kryty dláždené,chodníkov komunikácií,rigolov - úprava škár pri opravách a vyplnenie škár asfaltovou zálievkou |  | m | 32
|  |  |  | zálievka z modifikovaných asfaltov spracovaná za horúca, TYP N1 - úplné prevedenie aj so spojovacím náterom | 32
35 |  | 22250980 |  | Doplňujúce konštrukcie, obrubníky chodníkové |  | m | 20.7
|  |  | 2225098001 | Doplňujúce konštrukcie, obrubníky chodníkové betónové |  | m | 20.7
|  |  |  | cestný bet obrubník rozmeru 150/260/1000 | 20.7
vrátane bet lôžko C25/30 - XF1, XA1 hr. 150 mm - 1,90 m3
36 |  | 22250981 |  | Doplňujúce konštrukcie, obrubníky záhonové |  | m | 19.5
|  |  | 2225098101 | Doplňujúce konštrukcie, obrubníky záhonové betónové |  | m | 19.5
|  |  |  | bet . obrubník rozmeru 50/200/1000 | 19.5
vrátane bet lôžko C25/30 - XF1, XA1 hr. 150 mm - 1,40 m3
37 |  | 22251083 |  | Doplňujúce konštrukcie, dilatačné škáry rezané |  | m | 32
|  |  | 2225108302 | Doplňujúce konštrukcie, dilatačné škáry rezané pozdĺžne |  | m | 32
|  |  |  | vyrezanie komôrky v asfaltovom kryte 0,02x0,01m (medzi starou a novou vozovkou) | 32
| 45.23.33 |  |  | Práce na spodnej stavby diaľnic, ciest, ulíc a chodníkov a nekrytých parkovísk
38 |  | 22010104 |  | Podkladné a krycie vrstvy bez spojiva nestmelené, štrkodrva |  | m3 | 8.01
|  |  |  | štrkodrvina UM ŠD 63Gc hr. 0,18m - vozovka: 0,18*7,00 | 1.26
|  |  |  | štrkodrvina UM ŠD 31,5 Gc hr. 0,15m - chodník | 6.75
8.01
39 |  | 22010201 |  | Podkladné a krycie vrstvy bez spojiva, spevnenie krajníc zo zeminy |  | m3 | 1.56
|  |  | 2201020101 | Podkladné a krycie vrstvy bez spojiva, spevnenie krajníc zo zeminy so zhutnením |  | m3 | 1.56
|  |  |  | dosypávky krajníc - nenamŕzavý materiál | 1.56
40 |  | 22010204 |  | Podkladné a krycie vrstvy bez spojiva, spevnenie krajníc, štrkodrva |  | m3 | 0.58
|  |  |  | spevnenie krajníc štrkodrvinou fr. 16/32 mm + zhutnenie hr. 100 mm: 0,10*5,80 | 0.58
41 |  | 22020212 |  | Podkladné a krycie vrstvy s hydraulickým spojivom, stabilizované z miešacieho centra zmesou spojív |  | m3 | 1.19
|  |  |  | cementom stmelená zmes CBGM C5/6 22 hr. 170 mm - vozovka: 0,17*7,00 | 1.19
42 |  | 22030329 |  | Podkladné a krycie vrstvy z asfaltových zmesí, bitúmenové postreky, nátery,posypy infiltračný postrek |  | m2 | 52.15
|  |  | 2203032903 | Podkladné a krycie vrstvy z asfaltových zmesí, bitúmenové postreky, nátery,posypy infiltračný postrek z emulzie |  | m2 | 52.15
|  |  |  | infilttračný postrek PI,CBP 1,5kg/m2 - vozovka | 11.4
|  |  |  | infiltračný postrek PI;CBP 1,5 kg/m2 - chodník | 40.75
52.15
43 |  | 22030539 |  | Podkladné a krycie vrstvy z asfaltových zmesí s bitúmenovým spojivom, kamenivo obaľované asfaltom |  | m3 | 4.29
|  |  | 2203053901 | Podkladné a krycie vrstvy z asfaltových zmesí s bitúmenovým spojivom, kamenivo obaľované asfaltom triedy I |  | m3 | 1.03
|  |  |  | asfaltový betón AC 22 P;I hr. 90 mm - vozovka: 0,09*11,40 | 1.026
|  |  | 2203053902 | Podkladné a krycie vrstvy z asfaltových zmesí s bitúmenovým spojivom, kamenivo obaľované asfaltom triedy II |  | m3 | 3.26
|  |  |  | asfaltový betón AC 16 P;II hr. 80 mm - chodník: 0,08*40,75 | 3.26
| 45.24.70 |  |  | Práce na hrubej stavbe úprav tokov, hrádzí, zavlažovacích kanálov a akvaduktov
44 |  | 11200101 |  | Podkladné konštrukcie, podkladné vrstvy, z betónu prostého |  | m3 | 0.07
|  |  | 1120010104 | Podkladné konštrukcie, podkladné vrstvy z betónu prostého, tr. C 16/20 (B 20) |  | m3 | 0.07
|  |  |  | podkladný betón pod UV C 16/20-X0 hr. 100 mm | 0.07
| 45.26.22 |  |  | Základové práce a vŕtanie vodných studní
45 |  | 02010101 |  | Zlepšovanie základovej pôdy, výplň odvodňovacích rebier alebo trativodov kamenivom, štrkopieskom |  | m3 | 0.2
|  |  | 0201010101 | Zlepšovanie základovej pôdy, výplň odvodňovacích rebier alebo trativodov kamenivom, štrkopieskom triedeným |  | m3 | 0.2
|  |  |  | štrkopiesok fr. 8/16 - zásyp trativodu pri UV | 0.2
46 |  | 02010309 |  | Zlepšovanie základovej pôdy, trativody kompletné z potrubia plastického |  | m | 1.5
|  |  | 0201030906 | Zlepšovanie základovej pôdy, trativody kompletné z potrubia plastického DN 160 mm |  | m | 1.5
|  |  |  | drenáž DN160 Z PVC | 1.5
47 |  | 02010553 |  | Zlepšovanie základovej pôdy, drenážne vrstvy z geosyntetického materiálu |  | m2 | 1.5
|  |  | 0201055301 | Zlepšovanie základovej pôdy, drenážne vrstvy z geosyntetického materiálu - geotextílií |  | m2 | 1.5
|  |  |  | geotextília s filtračnou a separačnou funkciou (plošná hm. Min. 300g/m2) | 1.5

## 173
ČASŤ STAVBY : |  |  |  | 173 Chodník v km 18,340 D3
KS: |  |  |  | 2112
POLOŽKA |  |  |  | VÝKAZ VÝMER |  | M.J. | MNOŽ.
Č. | KÓD CPV | KÓD SP | KÓD SPP
| 45.00.00 |  |  | Všeobecné položky v procese obstarávania stavieb
1 |  | 00010401 |  | Zmluvné požiadavky poplatky za skládky vybúraných hmôt a sutí |  | t | 168.39
168.3947
| 45.11.11 |  |  | Demolačné práce
2 |  | 05030162 |  | Odstránenie spevnených plôch vozoviek a doplňujúcich konštrukcií krytov bitúmenových |  | m2 | 183.6
|  |  | 0503016201 | Odstránenie spevnených plôch vozoviek a doplňujúcich konštrukcií krytov bitúmenových hr.do 100 mm |  | m2 | 183.6
|  |  |  | vybúranie asfaltového krytu hr. 40 mm | 183.6
3 |  | 05030261 |  | Odstránenie spevnených plôch vozoviek a doplňujúcich konštrukcií podkladov z betónu prostého |  | m2 | 183.6
|  |  | 0503026102 | Odstránenie spevnených plôch vozoviek a doplňujúcich konštrukcií podkladov z betónu prostého hr. nad 100 do 200 mm |  | m2 | 183.6
|  |  |  | vybúranie bet vrstvy hr. 150 mm | 183.6
4 |  | 05030264 |  | Odstránenie spevnených plôch vozoviek a doplňujúcich konštrukcií podkladov z kameniva hrubého drveného |  | m2 | 183.6
|  |  | 0503026402 | Odstránenie spevnených plôch vozoviek a doplňujúcich konštrukcií podkladov z kameniva hrubého drveného hr. nad 100 do 200 mm |  | m2 | 183.6
|  |  |  | vybúranie štrkodrviny hr. 110 mm | 183.6
5 |  | 05030304 |  | Odstránenie spevnených plôch vozoviek a doplňujúcich konštrukcií obrubníkov a krajníkov betónových |  | m | 49
|  |  | 0503030402 | Odstránenie spevnených plôch vozoviek a doplňujúcich konštrukcií obrubníkov a krajníkov betónových stojatých |  | m | 49
|  |  |  | vyburanie bet obrubnika vratane bet lôžka | 49
6 |  | 05030407 |  | Odstránenie spevnených plôch vozoviek a doplňujúcich konštrukcií zvodidiel, zábradlia, stien, oplotení kovových |  | m | 56.5
|  |  |  | odstránenie oceľ zábradlia vrátane kotvenia/bet základu | 56.5
7 |  | 05080200 |  | Doprava vybúraných hmôt vodorovná |  | t | 294.7
|  |  | 0508020003 | Doprava vybúraných hmôt vodorovná, nad 1 km |  | t | 294.7
odvoz na medziskládku:
|  |  |  | vybúranie bet vrstvy hr. 150 mm - 27,54 m3: 183,60 m2*0,44 t/m2 | 80.784
|  |  |  | vybúranie štrkodrviny hr. 110 mm - 20,20 m3: 183,60m*0,235 t/m2 | 43.146
123.93
odvoz na spoplatnenú skládku:
|  |  |  | vybúranie asfaltového krytu hr. 40 mm: 183,60 m2*0,181 t/m2 | 33.2316
|  |  |  | vyburanie bet obrubnika vratane bet lôžka: 49,00 m*0,145 t/m | 7.105
|  |  |  | vyfrézovanie asfaltovho podkladu hr. 70 mm (30+40 mm): 26,20 m2*0,076 t/m2 | 1.9912
|  |  |  | vyfrézovanie asfaltovho krytu hr. 30 mm: 212,00 m2*0,076 t/m2 | 16.112
|  |  |  | vyfrézovanie asfaltovho krytu hr. 40 mm: 39,31 m2*0,102 t/m2 | 4.0096
|  |  |  | vyfrézovanie asfaltovho podkladu hr. 70 mm (30+40 mm): 26,20 m2*0,102 t/m2 | 2.6724
|  |  |  | vyfrézovanie asfaltovho podkladu hr. 90 mm (40+50 mm): 254,10 m2*0,102 t/m2 | 25.9182
|  |  |  | vyfrézovanie asfaltovho podkladu hr. 80 mm (40+40 mm): 221,00 m2*2 ks*0,102 t/m2 | 45.084
|  |  |  | vyfrézovanie asfaltovho podkladu hr. 90 mm (40+50 mm): 254,10 m2*0,127 t/m2 | 32.2707
168.3947
odvoz do zberného dvora
|  |  |  | odstránenie oceľ zábradlia vrátane kotvenia/bet základu: 56,50 m*0,42 t/m | 2.373
|  |  |  | spolu | 294.6977
8 |  | 05090104 |  | Doplňujúce práce, recyklácia betónových konštrukcií |  | t | 80.78
recyklácia na medziskládke:
|  |  |  | vybúranie bet vrstvy hr. 150 mm: 183,60 m2*0,44 t/m2 | 80.784
9 |  | 05090362 |  | Doplňujúce práce, frézovanie bitúmenového krytu, podkladu |  | m2 | 1253.91
|  |  | 0509036202 | Doplňujúce práce, frézovanie bitúmenového krytu, podkladu hr. 30 mm |  | m2 | 238.2
|  |  |  | vyfrézovanie asfaltovho podkladu hr. 70 mm (30+40 mm) | 26.2
|  |  |  | vyfrézovanie asfaltovho krytu hr. 30 mm | 212
238.2
|  |  | 0509036203 | Doplňujúce práce, frézovanie bitúmenového krytu, podkladu hr. 40 mm |  | m2 | 761.61
|  |  |  | vyfrézovanie asfaltovho krytu hr. 40 mm | 39.31
|  |  |  | vyfrézovanie asfaltovho podkladu hr. 70 mm (30+40 mm) | 26.2
|  |  |  | vyfrézovanie asfaltovho podkladu hr. 90 mm (40+50 mm) | 254.1
|  |  |  | vyfrézovanie asfaltovho podkladu hr. 80 mm (40+40 mm): 221,00*2 | 442
761.61
|  |  | 0509036204 | Doplňujúce práce, frézovanie bitúmenového krytu, podkladu hr. 50 mm |  | m2 | 254.1
|  |  |  | vyfrézovanie asfaltovho podkladu hr. 90 mm (40+50 mm) | 254.1
10 |  | 05090462 |  | Doplňujúce práce, diamantové rezanie bitúmenového krytu, podkladu |  | m | 45.5
|  |  | 0509046201 | Doplňujúce práce, diamantové rezanie bitúmenového krytu, podkladu hr. do 50 mm |  | m | 45.5
|  |  |  | zvislé zarezanie asfaltového krytu hr. 20 mm | 45.5
| 45.11.12 |  |  | Úprava staveniska a vyčisťovacie práce
11 |  | 01010502 |  | Pripravné práce, úprava zemín vápnom |  | m3 | 22.01
|  |  | 0101050207 | Pripravné práce, úprava zemín vápnom, tr. horniny 1-4 |  | m3 | 22.01
|  |  |  | úprava hydraulickým pojivom 30% z vykopanej zeminy pre spätné použitie do násypu | 22.005
| 45.11.23 |  |  | Vyplňovanie a rekultivačné práce
12 |  | 01060203 |  | Premiestnenie vodorovné do 3 000 m |  | m3 | 41.95
|  |  | 0106020301 | Premiestnenie výkopku resp. rúbaniny, vodorovné do 3 000 m, tr. horniny 1-4 |  | m3 | 41.95
|  |  |  | dovoz ornice z medziskládky na zahumusovanie: 0,20*209,75 | 41.95
13 |  | 01060700 |  | Premiestnenie - nakladanie, prekladanie, vykladanie |  | m3 | 41.95
|  |  | 0106070007 | Premiestnenie výkopku resp. rúbaniny - nakladanie, prekladanie, vykladanie, tr. horniny 1-4 |  | m3 | 41.95
|  |  |  | nakladanie ornice na medziskládke pre zahumusovanie | 41.95
14 |  | 01080501 |  | Povrchové úpravy terénu, úpravy povrchov rozprestretím ornice |  | m2 | 209.75
|  |  | 0108050102 | Povrchové úpravy terénu, úpravy povrchov rozprestretím ornice na svahu |  | m2 | 209.75
|  |  |  | rozprestretie ornice na svahu hr. 200 mm | 209.75
15 |  | 01080503 |  | Povrchové úpravy terénu, úpravy povrchov založením trávnika hydroosevom |  | m2 | 209.75
|  |  | 0108050301 | Povrchové úpravy terénu, úpravy povrchov založením trávnika hydroosevom na ornicu |  | m2 | 209.75
|  |  |  | hydroosev na ornici | 209.75
16 |  | 01080811 |  | Povrchové úpravy terénu, sadenie, presádzanie, ošetrovanie, ochrana trávnika |  | m2 | 209.75
|  |  | 0108081102 | Povrchové úpravy terénu, sadenie, presádzanie, ošetrovanie, ochrana trávnika na svahu |  | m2 | 209.75
|  |  |  | ošetrenie trávnika | 209.75
| 45.11.24 |  |  | Výkopové práce
17 |  | 01020101 |  | Odkopávky a prekopávky humóznej vrstvy ornice |  | m3 | 88.03
|  |  | 0102010101 | Odkopávky a prekopávky humóznej vrstvy ornice tr. horniny 1-2 |  | m3 | 88.03
|  |  |  | odhumusovanie hr. 100 mm: 0,10*880,31 | 88.031
18 |  | 01020400 |  | Odkopávky a prekopávky komunikácií,železníc,plôch |  | m3 | 73.35
|  |  | 0102040007 | Odkopávky a prekopávky komunikácií,železníc,plôch, tr.horniny 1-4 |  | m3 | 73.35
|  |  |  | výkop | 73.35
19 |  | 01040202 |  | Konštrukcie z hornín - násypy so zhutnením |  | m3 | 24.85
|  |  | 0104020201 | Konštrukcie z hornín - násypy so zhutnením zo zemín súdržných |  | m3 | 24.85
|  |  |  | násyp z výkopov | 24.85
20 |  | 01040302 |  | Konštrukcie z hornín - prechodové vrstvy so zhutnením |  | m3 | 10.3
|  |  | 0104030205 | Konštrukcie z hornín - prechodové vrstvy so zhutnením zo sypanín kamenistých a balvanitých |  | m3 | 10.3
|  |  |  | dosypávky krajníc - nenamŕzavý materiál - z nakupovaného materiálu s naložením a dovozom | 10.3
21 |  | 01040402 |  | Konštrukcie z hornín - zásypy so zhutnením |  | m3 | 1.04
|  |  | 0104040203 | Konštrukcie z hornín - zásypy so zhutnením, tr.horniny 4 |  | m3 | 1.04
|  |  |  | štrkodrvina UM ŠD 0/31,5 Gc - okolo UV | 1.04
| 45.11.25 |  |  | Presun zemín
22 |  | 01040100 |  | Konštrukcie z hornín - skládky |  | m3 | 136.53
|  |  | 0104010007 | Konštrukcie z hornín - skládky tr.horniny 1-4 |  | m3 | 136.53
|  |  |  | ornica z hromád na medziskládku | 88.031
|  |  |  | uloženie prebytoku zeminy na medziskládku pre ďalšie použitie v inom objekte stavby | 48.5
|  |  |  | spolu | 136.531
23 |  | 01060203 |  | Premiestnenie vodorovné do 3 000 m |  | m3 | 186.23
|  |  | 0106020301 | Premiestnenie výkopku resp. rúbaniny vodorovné do 3 000 m, tr. horniny 1-4 |  | m3 | 186.23
|  |  |  | ornica odvoz na medziskládku | 88.031
|  |  |  | spätný násyp (tam a späť) | 49.7
|  |  |  | prebytok zeminy na medziskládku pre ďalšie použitie | 48.5
|  |  |  | spolu | 186.231
24 |  | 01060600 |  | Premiestnenie prehodením |  | m3 | 88.03
|  |  | 0106060007 | Premiestnenie výkopku resp. rúbaniny prehodením, tr. horniny 1-4 |  | m3 | 88.03
|  |  |  | ošetrenie ornice každý začatý polrok | 88.031
25 |  | 01060700 |  | Premiestnenie - nakladanie, prekladanie, vykladanie |  | m3 | 112.88
|  |  | 0106070007 | Premiestnenie výkopku resp. rúbaniny - nakladanie, prekladanie, vykladanie, tr. horniny 1-4 |  | m3 | 112.88
|  |  |  | nakladanie zobratej ornice | 88.031
|  |  |  | spätný násyp | 24.85
|  |  |  | spolu | 112.881
| 45.23.13 |  |  | Práce na stavbe miestnych potrubných vedení vody a kanalizácie
26 |  | 27030422 |  | Kanalizácie, rúry plastové, PVC |  | m | 5
|  |  | 2703042204 | Kanalizácie, rúry plastové, PVC DN 200 |  | m | 5
|  |  |  | pripojka z PVC DN200 pre UV | 5
27 |  | 27031172 |  | Kanalizácie, ostatné konštrukcie, vpusty kanalizačné |  | ks | 1
|  |  | 2703117201 | Kanalizácie, ostatné konštrukcie, vpusty kanalizačné z betónových dielcov |  | ks | 1
|  |  |  | uličný vpust obrubníkový | 1
28 |  | 27031176 |  | Kanalizácie, ostatné konštrukcie, doplnky |  | ks | 1
|  |  | 2703117602 | Kanalizácie, ostatné konštrukcie, doplnky - mreže |  | ks | 1
|  |  |  | mreža s rámom pre uličný vpust obrubníkovú | 1
29 |  | 27201392 |  | Podkladné konštrukcie pod potrubie, šachty, stoky atď., štrkom drveným |  | m3 | 0.4
|  |  |  | lôžko zo štrkodrviny fr. 0-22 | 0.4
| 45.23.31 |  |  | Stavebné práce na výstavbe diaľnic a ciest chodníkov a nekrytých parkovísk
30 |  | 22250785 |  | Doplňujúce konštrukcie, vodorovné dopravné značenie plastové |  | m2 | 4.6
|  |  | 2225078504 | Doplňujúce konštrukcie, vodorovné dopravné značenie plastové, smerové značenie |  | m2 | 4.6
|  |  |  | vodiaca línia lepená z plastových hmatových vodiacích platní | 4.6
| 45.23.32 |  |  | Práce na vrchnej stavbe diaľníc, ciest, ulíc, chodníkov a nekrytých parkovísk
31 |  | 22030330 |  | Podkladné a krycie vrstvy z asfaltových zmesí, bitúmenové postreky, nátery, posypy spojovací postrek |  | m2 | 579.51
|  |  | 2203033003 | Podkladné a krycie vrstvy z asfaltových zmesí, bitúmenové postreky, nátery, posypy spojovací postrek z emulzie |  | m2 | 579.51
|  |  |  | asfaltový spojovací postrek PS,CBP 0,5kg/m2 - vozovka | 39.31
|  |  |  | asfaltový spojovací postrek PS,CBP 0,5kg/m2 - vozovka | 26.2
|  |  |  | asfaltový spojovací postrek PS,E 0,5kg/m2 - chodník | 514
579.51
32 |  | 22030640 |  | Podkladné a krycie vrstvy z asfaltových zmesí, bitúmenové vrstvy, asfaltový betón |  | m3 | 18.83
|  |  | 2203064001 | Podkladné a krycie vrstvy z asfaltových zmesí, bitúmenové vrstvy, asfaltový betón triedy I |  | m3 | 3.41
|  |  |  | asfaltový betón AC 11 O;I hr. 40 mm - vozovka: 0,04*39,31 | 1.5724
|  |  |  | asfaltový betón AC 16 L;I hr. 70 mm - vozovka: 0,07*26,20 | 1.834
3.4064
|  |  | 2203064002 | Podkladné a krycie vrstvy z asfaltových zmesí, bitúmenové vrstvy, asfaltový betón triedy II |  | m3 | 15.42
|  |  |  | asfaltový betón AC 8 O;II hr. 30 mm - chodník: 0,03*514,00 | 15.42
33 |  | 22040851 |  | Kryty dláždené,chodníkov komunikácií,rigolov - úprava škár pri opravách a vyplnenie škár asfaltovou zálievkou |  | m | 45.5
|  |  |  | zálievka z modifikovaných asfaltov spracovaná za horúca, TYP N1 - úplné prevedenie aj so spojovacím náterom | 45.5
34 |  | 22250162 |  | Doplňujúce konštrukcie, zábradlie kovové |  | m | 78
|  |  | 2225016202 | Doplňujúce konštrukcie, zábradlie kovové, cestné |  | m | 78
|  |  |  | oceľové zábradlie | 78
vrátane betónových pätiek z betónu C12/15 - 8,80 m3 a povrchovej úpravy
35 |  | 22250980 |  | Doplňujúce konštrukcie, obrubníky chodníkové |  | m | 45.8
|  |  | 2225098001 | Doplňujúce konštrukcie, obrubníky chodníkové betónové |  | m | 45.8
|  |  |  | cestný odvodnovaci obrubník so skosenim rozmeru 150/305 | 38.3
vrátane bet lôžko C16/20 - XF2 (SK) - Cl 0,4 hr. 150 mm - 3,83 m3
|  |  |  | cestný odvodnovací obrubník (revízny diel) | 0.5
vrátane bet lôžko C16/20 - XF2 (SK) - Cl 0,4 hr. 150 mm - 0,15 m3
|  |  |  | cestný odvodnovací obrubník (zošikmený diel) | 1.5
vrátane bet lôžko C16/20 - XF2 (SK) - Cl 0,4 hr. 150 mm - 0,15 m3
|  |  |  | cestný odvodnovací obrubník (stredový zníženy kus) | 5.5
vrátane bet lôžko C16/20 - XF2 (SK) - Cl 0,4 hr. 150 mm - 0,55 m3
45.8
36 |  | 22251083 |  | Doplňujúce konštrukcie, dilatačné škáry rezané |  | m | 45.5
|  |  | 2225108302 | Doplňujúce konštrukcie, dilatačné škáry rezané pozdĺžne |  | m | 45.5
|  |  |  | vyrezanie komôrky v asfaltovom kryte 0,02x0,01m (medzi starou a novou vozovkou) | 45.5
| 45.23.33 |  |  | Práce na spodnej stavby diaľnic, ciest, ulíc a chodníkov a nekrytých parkovísk
37 |  | 22010104 |  | Podkladné a krycie vrstvy bez spojiva nestmelené, štrkodrva |  | m3 | 86.7
|  |  |  | štrkodrvina UM ŠD 31,5 Gc hr. 0,15m - chodník: 0,15*578,00 | 86.7
38 |  | 22010201 |  | Podkladné a krycie vrstvy bez spojiva, spevnenie krajníc zo zeminy |  | m3 | 10.3
|  |  | 2201020101 | Podkladné a krycie vrstvy bez spojiva, spevnenie krajníc zo zeminy so zhutnením |  | m3 | 10.3
|  |  |  | dosypávky krajníc - nenamŕzavý materiál | 10.3
39 |  | 22010204 |  | Podkladné a krycie vrstvy bez spojiva, spevnenie krajníc, štrkodrva |  | m3 | 23
|  |  |  | spevnenie krajníc štrkodrvinou fr. 16/32 mm + zhutnenie hr. 100 mm: 0,10*229,96 | 22.996
40 |  | 22030329 |  | Podkladné a krycie vrstvy z asfaltových zmesí, bitúmenové postreky, nátery,posypy infiltračný postrek |  | m2 | 546.6
|  |  | 2203032903 | Podkladné a krycie vrstvy z asfaltových zmesí, bitúmenové postreky, nátery,posypy infiltračný postrek z emulzie |  | m2 | 546.6
|  |  |  | infilttračný postrek PI,CBP 1,5kg/m2 - vozovka | 13.1
|  |  |  | infiltračný postrek PI;CBP 1,5 kg/m2 - chodník | 533.5
546.6
41 |  | 22030539 |  | Podkladné a krycie vrstvy z asfaltových zmesí s bitúmenovým spojivom, kamenivo obaľované asfaltom |  | m3 | 43.86
|  |  | 2203053901 | Podkladné a krycie vrstvy z asfaltových zmesí s bitúmenovým spojivom, kamenivo obaľované asfaltom triedy I |  | m3 | 1.18
|  |  |  | asfaltový betón AC 22 P;I hr. 90 mm - vozovka: 0,09*13,10 | 1.179
|  |  | 2203053902 | Podkladné a krycie vrstvy z asfaltových zmesí s bitúmenovým spojivom, kamenivo obaľované asfaltom triedy II |  | m3 | 42.68
|  |  |  | asfaltový betón AC 16 P;II hr. 80 mm - chodník: 0,08*533,50 | 42.68
| 45.24.70 |  |  | Práce na hrubej stavbe úprav tokov, hrádzí, zavlažovacích kanálov a akvaduktov
42 |  | 11200101 |  | Podkladné konštrukcie, podkladné vrstvy, z betónu prostého |  | m3 | 0.43
|  |  | 1120010103 | Podkladné konštrukcie, podkladné vrstvy z betónu prostého, tr. C 12/15 (B 15) |  | m3 | 0.4
|  |  |  | betónové lôžko pod kamennú dlažbu C12/15 X0 (SK) CL 1,0 Dmax 22 S3 hr. 100 mm | 0.4
|  |  | 1120010104 | Podkladné konštrukcie, podkladné vrstvy z betónu prostého, tr. C 16/20 (B 20) |  | m3 | 0.03
|  |  |  | podkladný betón pod UV obrubníkový C 16/20-X0 hr. 100 mm | 0.03
43 |  | 31080608 |  | Objekty melioračné, drenážne vyústenie z betónových dielcov |  | ks | 1
|  |  |  | trativodné vyústenie - vyústenie z BET C35/45 XC4, XD3, XF4 (SK) Cl 0,1 Dmax 22, S4 | 1
44 |  | 31210303 |  | Spevnené plochy, dlažby z lomového kameňa |  | m2 | 4
|  |  | 3121030302 | Spevnené plochy, dlažby z lomového kameňa na cementovú maltu |  | m2 | 4
|  |  |  | dlažba z lomového kameňa pre priepust hr. 200 mm | 4
vrátane špárovacia malta MC 25-XF4

## 174
ČASŤ STAVBY : |  |  |  | 174 Chodník na ceste III/2053 Povina – KNM
KS: |  |  |  | 2112
POLOŽKA |  |  |  | VÝKAZ VÝMER |  | M.J. | MNOŽ.
Č. | KÓD CPV | KÓD SP | KÓD SPP
| 45.00.00 |  |  | Všeobecné položky v procese obstarávania stavieb
1 |  | 00010402 |  | Zmluvné požiadavky poplatky za zemník |  | m3 | 251.66
251.66
| 45.11.24 |  |  | Výkopové práce
2 |  | 01020300 |  | Odkopávky a prekopávky v zemníkoch |  | m3 | 251.66
|  |  | 0102030007 | Odkopávky a prekopávky v zemníkoch, tr.horniny 1-4 |  | m3 | 251.66
násyp z vhodného násypového materiálu s naložením zo zemníka
|  |  |  | násyp | 251.66
3 |  | 01040202 |  | Konštrukcie z hornín - násypy so zhutnením |  | m3 | 251.66
|  |  | 0104020202 | Konštrukcie z hornín - násypy so zhutnením zo zemín nesúdržných |  | m3 | 251.66
|  |  |  | násyp z materiálu zo zemníka | 251.66
4 |  | 01040302 |  | Konštrukcie z hornín - prechodové vrstvy so zhutnením |  | m3 | 70.2
|  |  | 0104030205 | Konštrukcie z hornín - prechodové vrstvy so zhutnením zo sypanín kamenistých a balvanitých |  | m3 | 70.2
|  |  |  | dosypávky krajníc - nenamŕzavý materiál - z nakupovaného materiálu s naložením a dovozom | 70.2
| 45.23.31 |  |  | Stavebné práce na výstavbe diaľnic a ciest chodníkov a nekrytých parkovísk
5 |  | 22250785 |  | Doplňujúce konštrukcie, vodorovné dopravné značenie plastové |  | m2 | 7.06
|  |  | 2225078504 | Doplňujúce konštrukcie, vodorovné dopravné značenie plastové, smerové značenie |  | m2 | 7.06
|  |  |  | vodiaca línia lepená z plastových hmatových vodiacích platní s výstupkami pre varovný a signálny pás | 4.31
|  |  |  | vodiaca línia lepená z plastových hmatových vodiacích platní s drážkami pre signálny pás | 2.75
7.06
| 45.23.32 |  |  | Práce na vrchnej stavbe diaľníc, ciest, ulíc, chodníkov a nekrytých parkovísk
6 |  | 22030330 |  | Podkladné a krycie vrstvy z asfaltových zmesí, bitúmenové postreky, nátery, posypy spojovací postrek |  | m2 | 421.26
|  |  | 2203033003 | Podkladné a krycie vrstvy z asfaltových zmesí, bitúmenové postreky, nátery, posypy spojovací postrek z emulzie |  | m2 | 421.26
|  |  |  | asfaltový spojovací postrek PS,CBP 0,5kg/m2 | 421.26
7 |  | 22030640 |  | Podkladné a krycie vrstvy z asfaltových zmesí, bitúmenové vrstvy, asfaltový betón |  | m3 | 12.64
|  |  | 2203064002 | Podkladné a krycie vrstvy z asfaltových zmesí, bitúmenové vrstvy, asfaltový betón triedy II |  | m3 | 12.64
|  |  |  | asfaltový betón AC 8 O; 50/70, II hr. 30 mm: 0,03*421,26 | 12.6378
8 |  | 22250162 |  | Doplňujúce konštrukcie, zábradlie kovové |  | m | 208.11
|  |  | 2225016202 | Doplňujúce konštrukcie, zábradlie kovové, cestné |  | m | 208.11
|  |  |  | oceľové zábradlie s výplňou z ťahokovu | 208.11
vrátane betónových pätiek a povrchovej úpravy podľa PD
9 |  | 22250980 |  | Doplňujúce konštrukcie, obrubníky chodníkové |  | m | 209.58
|  |  | 2225098001 | Doplňujúce konštrukcie, obrubníky chodníkové betónové |  | m | 209.58
cestný obrubník skosený 1000/150/290
|  |  |  | vrátane bet lôžko C16/20 - XF2 (SK) - Cl 0,4, XA1 hr. 200 mm | 209.58
10 |  | 22250981 |  | Doplňujúce konštrukcie, obrubníky záhonové |  | m | 208.11
|  |  | 2225098101 | Doplňujúce konštrukcie, obrubníky záhonové betónové |  | m | 208.11
|  |  |  | záhonový bet obrubník rozmeru 50/200/1000 | 208.11
vrátane bet lôžko C16/20 - XF2 (SK) - Cl 0,4, XA1 hr. 100 mm
| 45.23.33 |  |  | Práce na spodnej stavby diaľnic, ciest, ulíc a chodníkov a nekrytých parkovísk
11 |  | 22010104 |  | Podkladné a krycie vrstvy bez spojiva nestmelené, štrkodrva |  | m3 | 215.81
|  |  |  | štrkodrvina UM ŠD 0/31,5 Gc hr. 0,15m | 111.21
|  |  |  | štrkodrvina UM ŠD 0/63 Gc hr. 0,15m | 104.6
215.81
12 |  | 22010201 |  | Podkladné a krycie vrstvy bez spojiva, spevnenie krajníc zo zeminy |  | m3 | 70.2
|  |  | 2201020101 | Podkladné a krycie vrstvy bez spojiva, spevnenie krajníc zo zeminy so zhutnením |  | m3 | 70.2
|  |  |  | dosypávky krajníc - nenamŕzavý materiál | 70.2
13 |  | 22010204 |  | Podkladné a krycie vrstvy bez spojiva, spevnenie krajníc, štrkodrva |  | m3 | 16.56
|  |  |  | spevnenie krajníc štrkodrvinou fr. 16/32 mm + zhutnenie hr. 100 mm: 0,10*165,63 | 16.563
14 |  | 22030329 |  | Podkladné a krycie vrstvy z asfaltových zmesí, bitúmenové postreky, nátery,posypy infiltračný postrek |  | m2 | 421.26
|  |  | 2203032903 | Podkladné a krycie vrstvy z asfaltových zmesí, bitúmenové postreky, nátery,posypy infiltračný postrek z emulzie |  | m2 | 421.26
|  |  |  | infilttračný postrek PI,B 1,0kg/m2 | 421.26
15 |  | 22030539 |  | Podkladné a krycie vrstvy z asfaltových zmesí s bitúmenovým spojivom, kamenivo obaľované asfaltom |  | m3 | 29.49
|  |  | 2203053902 | Podkladné a krycie vrstvy z asfaltových zmesí s bitúmenovým spojivom, kamenivo obaľované asfaltom triedy II |  | m3 | 29.49
|  |  |  | asfaltový betón AC 16 P; 50/70, II hr. 70 mm: 0,07*421,26 | 29.4882

## 175
ČASŤ STAVBY : |  |  |  | 175 Úprava spevnených plôch ČSPL Radoľa
KS: |  |  |  | 2112
POLOŽKA |  |  |  | VÝKAZ VÝMER |  | M.J. | MNOŽ.
Č. | KÓD CPV | KÓD SP | KÓD SPP
| 45.00.00 |  |  | Všeobecné položky v procese obstarávania stavieb
1 |  | 00010401 |  | Zmluvné požiadavky poplatky za skládky vybúraných hmôt a sutí |  | t | 112.53
112.5269
| 45.11.11 |  |  | Demolačné práce
2 |  | 05020901 |  | Vybúranie konštrukcií a demontáže, rôznych predmetov z dielcov prefabrikovaných |  | ks | 2
|  |  |  | odstránenie uličného vpustu | 2
3 |  | 05020907 |  | Vybúranie konštrukcií a demontáže, rôznych predmetov kovových |  | ks | 2
|  |  |  | odstránenie mreže s rámom uličného vpustu | 2
4 |  | 05030166 |  | Odstránenie spevnených plôch vozoviek a doplňujúcich konštrukcií krytov dlaždených |  | m2 | 70
|  |  | 0503016601 | Odstránenie spevnených plôch vozoviek a doplňujúcich konštrukcií krytov dlaždených hr.do 100 mm |  | m2 | 70
|  |  |  | vyburanie bet. dlažby hr. 80 mm | 70
5 |  | 05030261 |  | Odstránenie spevnených plôch vozoviek a doplňujúcich konštrukcií podkladov z betónu prostého |  | m2 | 213.3
|  |  | 0503026101 | Odstránenie spevnených plôch vozoviek a doplňujúcich konštrukcií podkladov z betónu prostého hr.do 100 mm |  | m2 | 70
|  |  |  | vybúranie bet. lôžka pod dlažbu hr. 40 mm | 70
|  |  | 0503026102 | Odstránenie spevnených plôch vozoviek a doplňujúcich konštrukcií podkladov z betónu prostého hr. nad 100 do 200 mm |  | m2 | 143.3
|  |  |  | vybúranie CBGM hr. 170 mm | 143.3
6 |  | 05030264 |  | Odstránenie spevnených plôch vozoviek a doplňujúcich konštrukcií podkladov z kameniva hrubého drveného |  | m2 | 208.7
|  |  | 0503026402 | Odstránenie spevnených plôch vozoviek a doplňujúcich konštrukcií podkladov z kameniva hrubého drveného hr. nad 100 do 200 mm |  | m2 | 130.7
|  |  |  | vybúranie štrkodrviny hr. 180 mm | 130.7
|  |  | 0503026404 | Odstránenie spevnených plôch vozoviek a doplňujúcich konštrukcií podkladov z kameniva hrubého drveného hr. nad 300 mm |  | m2 | 78
|  |  |  | vybúranie štrkodrviny hr. 350 mm | 78
7 |  | 05030304 |  | Odstránenie spevnených plôch vozoviek a doplňujúcich konštrukcií obrubníkov a krajníkov betónových |  | m | 48
|  |  | 0503030402 | Odstránenie spevnených plôch vozoviek a doplňujúcich konštrukcií obrubníkov a krajníkov betónových stojatých |  | m | 48
|  |  |  | vyburanie bet obrubnika vratane bet lôžka | 48
8 |  | 05080200 |  | Doprava vybúraných hmôt vodorovná |  | t | 271.43
|  |  | 0508020003 | Doprava vybúraných hmôt vodorovná, nad 1 km |  | t | 271.43
odvoz na medziskládku:
|  |  |  | vybúranie bet. lôžka pod dlažbu hr. 40 mm - 2,80 m3: 70,00 m2*0,22 t/m2 | 15.4
|  |  |  | vybúranie CBGM hr. 170 mm - 24,36 m3: 143,30 m2*0,44 t/m2 | 63.052
|  |  |  | vybúranie štrkodrviny hr. 180 mm - 23,53 m3: 130,70 m2*0,235 t/m2 | 30.7145
|  |  |  | vybúranie štrkodrviny hr. 350 mm - 27,30 m3: 78,00 m2*0,635 t/m2 | 49.53
158.6965
odvoz na spoplatnenú skládku:
|  |  |  | odstránenie uličného vpustu: 2 ks*0,367 t/ks | 0.734
|  |  |  | vyburanie bet. dlažby hr. 80 mm: 70,00 m2*0,288 t/m2 | 20.16
|  |  |  | vyburanie bet obrubnika vratane bet lôžka: 48,00 m*0,145 t/m | 6.96
|  |  |  | vyfrézovanie asfaltovho podkladu hr. 70 mm (30+40 mm): 170,00 m2*0,076 t/m2 | 12.92
|  |  |  | vyfrézovanie asfaltovho krytu hr. 40 mm: 183,00 m2*0,102 t/m2 | 18.666
|  |  |  | vyfrézovanie asfaltovho podkladu hr. 70 mm (30+40 mm): 170,00 m2*0,102 t/m2 | 17.34
|  |  |  | vyfrézovanie asfaltovho podkladu hr. 90 mm (40+50 mm): 156,10 m2*0,102 t/m2 | 15.9222
|  |  |  | vyfrézovanie asfaltovho podkladu hr. 90 mm (40+50 mm): 156,10 m2*0,127 t/m2 | 19.8247
112.5269
odvoz do zberného dvora
|  |  |  | odstránenie mreže s rámom uličného vpustu: 2 ks*0,105 t/ks | 0.21
|  |  |  | spolu | 271.4334
9 |  | 05090104 |  | Doplňujúce práce, recyklácia betónových konštrukcií |  | t | 78.45
recyklácia na medziskládke:
|  |  |  | vybúranie bet. lôžka pod dlažbu hr. 40 mm: 70,00 m2*0,22 t/m2 | 15.4
|  |  |  | vybúranie CBGM hr. 170 mm: 143,30 m2*0,44 t/m2 | 63.052
78.452
10 |  | 05090362 |  | Doplňujúce práce, frézovanie bitúmenového krytu, podkladu |  | m2 | 835.2
|  |  | 0509036202 | Doplňujúce práce, frézovanie bitúmenového krytu, podkladu hr. 30 mm |  | m2 | 170
|  |  |  | vyfrézovanie asfaltovho podkladu hr. 70 mm (30+40 mm) | 170
|  |  | 0509036203 | Doplňujúce práce, frézovanie bitúmenového krytu, podkladu hr. 40 mm |  | m2 | 509.1
|  |  |  | vyfrézovanie asfaltovho krytu hr. 40 mm | 183
|  |  |  | vyfrézovanie asfaltovho podkladu hr. 70 mm (30+40 mm) | 170
|  |  |  | vyfrézovanie asfaltovho podkladu hr. 90 mm (40+50 mm) | 156.1
509.1
|  |  | 0509036204 | Doplňujúce práce, frézovanie bitúmenového krytu, podkladu hr. 50 mm |  | m2 | 156.1
|  |  |  | vyfrézovanie asfaltovho podkladu hr. 90 mm (40+50 mm) | 156.1
11 |  | 05090461 |  | Doplňujúce práce, diamantové rezanie betónového krytu, podkladu |  | m | 41
|  |  | 0509046103 | Doplňujúce práce, diamantové rezanie betónového krytu, podkladu hr. nad 150 do 200 mm |  | m | 41
|  |  |  | zvislé zarezanie betónového podkladu hr. 170 mm | 41
12 |  | 05090462 |  | Doplňujúce práce, diamantové rezanie bitúmenového krytu, podkladu |  | m | 41
|  |  | 0509046204 | Doplňujúce práce, diamantové rezanie bitúmenového krytu, podkladu hr. nad 150 do 200 mm |  | m | 41
|  |  |  | zvislé zarezanie asfaltového krytu a podkladu hr. 200 mm | 41
| 45.11.23 |  |  | Vyplňovanie a rekultivačné práce
13 |  | 01060203 |  | Premiestnenie vodorovné do 3 000 m |  | m3 | 9.5
|  |  | 0106020301 | Premiestnenie výkopku resp. rúbaniny, vodorovné do 3 000 m, tr. horniny 1-4 |  | m3 | 9.5
|  |  |  | dovoz ornice z medziskládky na zahumusovanie: 0,20*47,50 | 9.5
14 |  | 01060700 |  | Premiestnenie - nakladanie, prekladanie, vykladanie |  | m3 | 9.5
|  |  | 0106070007 | Premiestnenie výkopku resp. rúbaniny - nakladanie, prekladanie, vykladanie, tr. horniny 1-4 |  | m3 | 9.5
|  |  |  | nakladanie ornice na medziskládke pre zahumusovanie | 9.5
15 |  | 01080501 |  | Povrchové úpravy terénu, úpravy povrchov rozprestretím ornice |  | m2 | 47.5
|  |  | 0108050102 | Povrchové úpravy terénu, úpravy povrchov rozprestretím ornice na svahu |  | m2 | 47.5
|  |  |  | rozprestretie ornice na svahu hr. 200 mm | 47.5
16 |  | 01080503 |  | Povrchové úpravy terénu, úpravy povrchov založením trávnika hydroosevom |  | m2 | 47.5
|  |  | 0108050301 | Povrchové úpravy terénu, úpravy povrchov založením trávnika hydroosevom na ornicu |  | m2 | 47.5
|  |  |  | hydroosev na ornici | 47.5
17 |  | 01080811 |  | Povrchové úpravy terénu, sadenie, presádzanie, ošetrovanie, ochrana trávnika |  | m2 | 47.5
|  |  | 0108081102 | Povrchové úpravy terénu, sadenie, presádzanie, ošetrovanie, ochrana trávnika na svahu |  | m2 | 47.5
|  |  |  | ošetrenie trávnika | 47.5
| 45.11.24 |  |  | Výkopové práce
18 |  | 01020101 |  | Odkopávky a prekopávky humóznej vrstvy ornice |  | m3 | 4.75
|  |  | 0102010101 | Odkopávky a prekopávky humóznej vrstvy ornice tr. horniny 1-2 |  | m3 | 4.75
|  |  |  | odhumusovanie hr. 100 mm: 0,10*47,50 | 4.75
19 |  | 01020400 |  | Odkopávky a prekopávky komunikácií,železníc,plôch |  | m3 | 8.3
|  |  | 0102040007 | Odkopávky a prekopávky komunikácií,železníc,plôch, tr.horniny 1-4 |  | m3 | 8.3
|  |  |  | výkop | 8.3
20 |  | 01030102 |  | Hĺbené vykopávky jám nezapažených |  | m3 | 3.4
|  |  | 0103010207 | Hĺbené vykopávky jám nezapažených, tr. horniny 1-4 |  | m3 | 3.4
|  |  |  | výkop okolo ex. UV | 3.4
21 |  | 01040302 |  | Konštrukcie z hornín - prechodové vrstvy so zhutnením |  | m3 | 3.95
|  |  | 0104030205 | Konštrukcie z hornín - prechodové vrstvy so zhutnením zo sypanín kamenistých a balvanitých |  | m3 | 3.95
|  |  |  | dosypávky krajníc - nenamŕzavý materiál - z nakupovaného materiálu s naložením a dovozom | 3.95
22 |  | 01040402 |  | Konštrukcie z hornín - zásypy so zhutnením |  | m3 | 3.2
|  |  | 0104040203 | Konštrukcie z hornín - zásypy so zhutnením, tr.horniny 4 |  | m3 | 3.2
|  |  |  | štrkodrvina UM ŠD 31,5 Gc okolo UV | 3.2
| 45.11.25 |  |  | Presun zemín
23 |  | 01040100 |  | Konštrukcie z hornín - skládky |  | m3 | 16.45
|  |  | 0104010007 | Konštrukcie z hornín - skládky tr.horniny 1-4 |  | m3 | 16.45
|  |  |  | ornica z hromád na medziskládku | 4.75
|  |  |  | uloženie prebytoku zeminy na medziskládku pre ďalšie použitie v inom objekte stavby | 11.7
|  |  |  | spolu | 16.45
24 |  | 01060203 |  | Premiestnenie vodorovné do 3 000 m |  | m3 | 16.45
|  |  | 0106020301 | Premiestnenie výkopku resp. rúbaniny vodorovné do 3 000 m, tr. horniny 1-4 |  | m3 | 16.45
|  |  |  | ornica odvoz na medziskládku | 4.75
|  |  |  | prebytok zeminy na medziskládku pre ďalšie použitie | 11.7
|  |  |  | spolu | 16.45
25 |  | 01060600 |  | Premiestnenie prehodením |  | m3 | 4.75
|  |  | 0106060007 | Premiestnenie výkopku resp. rúbaniny prehodením, tr. horniny 1-4 |  | m3 | 4.75
|  |  |  | ošetrenie ornice každý začatý polrok | 4.75
26 |  | 01060700 |  | Premiestnenie - nakladanie, prekladanie, vykladanie |  | m3 | 4.75
|  |  | 0106070007 | Premiestnenie výkopku resp. rúbaniny - nakladanie, prekladanie, vykladanie, tr. horniny 1-4 |  | m3 | 4.75
|  |  |  | nakladanie zobratej ornice | 4.75
| 45.23.13 |  |  | Práce na stavbe miestnych potrubných vedení vody a kanalizácie
27 |  | 27030422 |  | Kanalizácie, rúry plastové, PVC |  | m | 2
|  |  | 2703042204 | Kanalizácie, rúry plastové, PVC DN 200 |  | m | 2
|  |  |  | pripojka z PVC DN200 pre UV | 2
28 |  | 27031172 |  | Kanalizácie, ostatné konštrukcie, vpusty kanalizačné |  | ks | 2
|  |  | 2703117201 | Kanalizácie, ostatné konštrukcie, vpusty kanalizačné z betónových dielcov |  | ks | 2
|  |  |  | uličný vpust | 2
29 |  | 27031176 |  | Kanalizácie, ostatné konštrukcie, doplnky |  | ks | 2
|  |  | 2703117602 | Kanalizácie, ostatné konštrukcie, doplnky - mreže |  | ks | 2
|  |  |  | mreža s rámom pre uličný vpust | 2
| 45.23.32 |  |  | Práce na vrchnej stavbe diaľníc, ciest, ulíc, chodníkov a nekrytých parkovísk
30 |  | 22030330 |  | Podkladné a krycie vrstvy z asfaltových zmesí, bitúmenové postreky, nátery, posypy spojovací postrek |  | m2 | 353
|  |  | 2203033003 | Podkladné a krycie vrstvy z asfaltových zmesí, bitúmenové postreky, nátery, posypy spojovací postrek z emulzie |  | m2 | 353
|  |  |  | asfaltový spojovací postrek PS,CBP 0,5kg/m2 - vozovka | 183
|  |  |  | asfaltový spojovací postrek PS,CBP 0,5kg/m2 - vozovka | 170
353
31 |  | 22030640 |  | Podkladné a krycie vrstvy z asfaltových zmesí, bitúmenové vrstvy, asfaltový betón |  | m3 | 19.22
|  |  | 2203064001 | Podkladné a krycie vrstvy z asfaltových zmesí, bitúmenové vrstvy, asfaltový betón triedy I |  | m3 | 19.22
|  |  |  | asfaltový betón AC 11 O;I hr. 40 mm - vozovka: 0,04*183,00 | 7.32
|  |  |  | asfaltový betón AC 16 L;I hr. 70 mm - vozovka: 0,07*170,00 | 11.9
19.22
32 |  | 22040851 |  | Kryty dláždené,chodníkov komunikácií,rigolov - úprava škár pri opravách a vyplnenie škár asfaltovou zálievkou |  | m | 52
|  |  |  | zálievka z modifikovaných asfaltov spracovaná za horúca, TYP N1 - úplné prevedenie aj so spojovacím náterom | 52
33 |  | 22040417 |  | Kryty dláždené,chodníkov komunikácií,rigolov zo zámkovej dlažby betónovej |  | m2 | 70
|  |  | 2204041701 | Kryty dláždené,chodníkov komunikácií,rigolov zo zámkovej dlažby betónovej hr.6 cm |  | m2 | 70
|  |  |  | betónová dlažba DL 60 mm vrátane lôžka hr. 40 mm DDK 0/4, L, 40 mm | 70
34 |  | 22250980 |  | Doplňujúce konštrukcie, obrubníky chodníkové |  | m | 63.5
|  |  | 2225098001 | Doplňujúce konštrukcie, obrubníky chodníkové betónové |  | m | 63.5
|  |  |  | cestný bet obrubník rozmeru 150/260/1000 so skosením | 47.5
vrátane bet lôžko C25/30 - XF1, XA1 hr. 150 mm - 4,75 m3
|  |  |  | cestný bet obrubník rozmeru 150/260/1000 bez skosenia | 16
vrátane bet lôžko C25/30 - XF1, XA1 hr. 150 mm - 2,00 m3
63.5
35 |  | 22251083 |  | Doplňujúce konštrukcie, dilatačné škáry rezané |  | m | 52
|  |  | 2225108302 | Doplňujúce konštrukcie, dilatačné škáry rezané pozdĺžne |  | m | 52
|  |  |  | vyrezanie komôrky v asfaltovom kryte 0,02x0,01m (medzi starou a novou vozovkou) | 52
| 45.23.33 |  |  | Práce na spodnej stavby diaľnic, ciest, ulíc a chodníkov a nekrytých parkovísk
36 |  | 22010104 |  | Podkladné a krycie vrstvy bez spojiva nestmelené, štrkodrva |  | m3 | 49.63
|  |  |  | štrkodrvina UM ŠD 63Gc hr. 0,18m - vozovka: 0,18*130,7 | 23.526
|  |  |  | štrkodrvina UM ŠD 31,5 Gc hr. 0,15m - chodník: 0,15*70,00 | 10.5
|  |  |  | štrkodrvina UM ŠD 63Gc hr. 0,20m - chodník: 0,20*78,00 | 15.6
49.626
37 |  | 22010201 |  | Podkladné a krycie vrstvy bez spojiva, spevnenie krajníc zo zeminy |  | m3 | 3.95
|  |  | 2201020101 | Podkladné a krycie vrstvy bez spojiva, spevnenie krajníc zo zeminy so zhutnením |  | m3 | 3.95
|  |  |  | dosypávky krajníc - nenamŕzavý materiál | 3.95
38 |  | 22020212 |  | Podkladné a krycie vrstvy s hydraulickým spojivom, stabilizované z miešacieho centra zmesou spojív |  | m3 | 24.36
|  |  |  | cementom stmelená zmes CBGM C5/6 22 hr. 170 mm - vozovka: 0,17*143,30 | 24.361
39 |  | 22030329 |  | Podkladné a krycie vrstvy z asfaltových zmesí, bitúmenové postreky, nátery,posypy infiltračný postrek |  | m2 | 156.1
|  |  | 2203032903 | Podkladné a krycie vrstvy z asfaltových zmesí, bitúmenové postreky, nátery,posypy infiltračný postrek z emulzie |  | m2 | 156.1
|  |  |  | infilttračný postrek PI,CBP 1,5kg/m2 - vozovka | 156.1
40 |  | 22030539 |  | Podkladné a krycie vrstvy z asfaltových zmesí s bitúmenovým spojivom, kamenivo obaľované asfaltom |  | m3 | 14.05
|  |  | 2203053901 | Podkladné a krycie vrstvy z asfaltových zmesí s bitúmenovým spojivom, kamenivo obaľované asfaltom triedy I |  | m3 | 14.05
|  |  |  | asfaltový betón AC 22 P;I hr. 90 mm - vozovka: 0,09*156,10 | 14.049
| 45.24.70 |  |  | Práce na hrubej stavbe úprav tokov, hrádzí, zavlažovacích kanálov a akvaduktov
41 |  | 11200101 |  | Podkladné konštrukcie, podkladné vrstvy, z betónu prostého |  | m3 | 0.13
|  |  | 1120010104 | Podkladné konštrukcie, podkladné vrstvy z betónu prostého, tr. C 16/20 (B 20) |  | m3 | 0.13
|  |  |  | podkladný betón pod UV C 16/20-X0 hr. 100 mm | 0.13
| 45.26.22 |  |  | Základové práce a vŕtanie vodných studní
42 |  | 02010101 |  | Zlepšovanie základovej pôdy, výplň odvodňovacích rebier alebo trativodov kamenivom, štrkopieskom |  | m3 | 4.65
|  |  | 0201010101 | Zlepšovanie základovej pôdy, výplň odvodňovacích rebier alebo trativodov kamenivom, štrkopieskom triedeným |  | m3 | 4.65
|  |  |  | štrkopiesok fr. 8/16 - zásyp trativodu pri UV | 4.65
43 |  | 02010309 |  | Zlepšovanie základovej pôdy, trativody kompletné z potrubia plastického |  | m | 36.5
|  |  | 0201030906 | Zlepšovanie základovej pôdy, trativody kompletné z potrubia plastického DN 160 mm |  | m | 36.5
|  |  |  | drenáž DN160 Z PVC | 36.5
44 |  | 02010553 |  | Zlepšovanie základovej pôdy, drenážne vrstvy z geosyntetického materiálu |  | m2 | 18.5
|  |  | 0201055301 | Zlepšovanie základovej pôdy, drenážne vrstvy z geosyntetického materiálu - geotextílií |  | m2 | 18.5
|  |  |  | geotextília s filtračnou a separačnou funkciou (plošná hm. Min. 300g/m2) | 18.5

## 176
ČASŤ STAVBY : |  |  |  | 176 Prístupová cesta a spevnené plochy skladu posypovej soli
KS: |  |  |  | 2112
POLOŽKA |  |  |  | VÝKAZ VÝMER |  | M.J. | MNOŽ.
Č. | KÓD CPV | KÓD SP | KÓD SPP
| 45.00.00 |  |  | Všeobecné položky v procese obstarávania stavieb
1 |  | 00010401 |  | Zmluvné požiadavky poplatky za skládky vybúraných hmôt a sutí |  | t | 50.4
50.4
| 45.11.11 |  |  | Demolačné práce
2 |  | 05030261 |  | Odstránenie spevnených plôch vozoviek a doplňujúcich konštrukcií podkladov z betónu prostého |  | m2 | 69.6
|  |  | 0503026102 | Odstránenie spevnených plôch vozoviek a doplňujúcich konštrukcií podkladov z betónu prostého hr. nad 100 do 200 mm |  | m2 | 69.6
|  |  |  | vybúranie CBGM hr. 170 mm | 69.6
3 |  | 05030264 |  | Odstránenie spevnených plôch vozoviek a doplňujúcich konštrukcií podkladov z kameniva hrubého drveného |  | m2 | 502.8
|  |  | 0503026401 | Odstránenie spevnených plôch vozoviek a doplňujúcich konštrukcií podkladov z kameniva hrubého drveného hr.do 100 mm |  | m2 | 180
|  |  |  | vybúranie štrkodrviny hr. 100 mm | 180
|  |  | 0503026402 | Odstránenie spevnených plôch vozoviek a doplňujúcich konštrukcií podkladov z kameniva hrubého drveného hr. nad 100 do 200 mm |  | m2 | 322.8
|  |  |  | vybúranie štrkodrviny hr. 180 mm | 123.6
|  |  |  | vybúranie štrkodrviny hr. 150 mm | 199.2
322.8
4 |  | 05030407 |  | Odstránenie spevnených plôch vozoviek a doplňujúcich konštrukcií zvodidiel, zábradlia, stien, oplotení kovových |  | m | 120
|  |  |  | odstránenie ocel zvodidla | 120
5 |  | 05080200 |  | Doprava vybúraných hmôt vodorovná |  | t | 185.32
|  |  | 0508020003 | Doprava vybúraných hmôt vodorovná, nad 1 km |  | t | 185.32
odvoz na medziskládku:
|  |  |  | vybúranie CBGM hr. 170 mm - 11,83 m3: 69,60 m2*0,44 t/m2 | 30.624
|  |  |  | vybúranie štrkodrviny hr. 100 mm - 18,00 m3: 180,00 m2*0,13 t/m2 | 23.4
|  |  |  | vybúranie štrkodrviny hr. 180 mm - 22,25 m3: 123,6 m2*0,235 t/m2 | 29.046
|  |  |  | vybúranie štrkodrviny hr. 150 mm - 29,88 m3: 199,20 m2*0,235 t/m2 | 46.812
129.882
odvoz na spoplatnenú skládku:
|  |  |  | vyfrézovanie asfaltovho podkladu hr. 70 mm (30+40 mm): 108,00 m2*0,076 t/m2 | 8.208
|  |  |  | vyfrézovanie asfaltovho krytu hr. 40 mm: 144,00 m2*0,102 t/m2 | 14.688
|  |  |  | vyfrézovanie asfaltovho podkladu hr. 70 mm (30+40 mm): 108,00 m2*0,102 t/m2 | 11.016
|  |  |  | vyfrézovanie asfaltovho podkladu hr. 90 mm (40+50 mm): 72,00 m2*0,102 t/m2 | 7.344
|  |  |  | vyfrézovanie asfaltovho podkladu hr. 90 mm (40+50 mm): 72,00 m2*0,127 t/m2 | 9.144
50.4
odvoz do zberného dvora (alebo správcovi)
|  |  |  | odstránenie ocel zvodidla: 120,00 m*0,042 t/m | 5.04
|  |  |  | spolu | 185.322
6 |  | 05090104 |  | Doplňujúce práce, recyklácia betónových konštrukcií |  | t | 30.62
recyklácia na medziskládke:
|  |  |  | vybúranie CBGM hr. 170 mm: 69,60 m2*0,44 t/m2 | 30.624
7 |  | 05090362 |  | Doplňujúce práce, frézovanie bitúmenového krytu, podkladu |  | m2 | 504
|  |  | 0509036202 | Doplňujúce práce, frézovanie bitúmenového krytu, podkladu hr. 30 mm |  | m2 | 108
|  |  |  | vyfrézovanie asfaltovho podkladu hr. 70 mm (30+40 mm) | 108
|  |  | 0509036203 | Doplňujúce práce, frézovanie bitúmenového krytu, podkladu hr. 40 mm |  | m2 | 324
|  |  |  | vyfrézovanie asfaltovho krytu hr. 40 mm | 144
|  |  |  | vyfrézovanie asfaltovho podkladu hr. 70 mm (30+40 mm) | 108
|  |  |  | vyfrézovanie asfaltovho podkladu hr. 90 mm (40+50 mm) | 72
324
|  |  | 0509036204 | Doplňujúce práce, frézovanie bitúmenového krytu, podkladu hr. 50 mm |  | m2 | 72
|  |  |  | vyfrézovanie asfaltovho podkladu hr. 90 mm (40+50 mm) | 72
8 |  | 05090462 |  | Doplňujúce práce, diamantové rezanie bitúmenového krytu, podkladu |  | m | 122.4
|  |  | 0509046201 | Doplňujúce práce, diamantové rezanie bitúmenového krytu, podkladu hr. do 50 mm |  | m | 122.4
|  |  |  | zvislé zarezanie asfaltového krytu hr. 40 mm | 122.4
| 45.11.23 |  |  | Vyplňovanie a rekultivačné práce
9 |  | 01060203 |  | Premiestnenie vodorovné do 3 000 m |  | m3 | 179.5
|  |  | 0106020301 | Premiestnenie výkopku resp. rúbaniny, vodorovné do 3 000 m, tr. horniny 1-4 |  | m3 | 179.5
|  |  |  | dovoz ornice z medziskládky na zahumusovanie: 0,20*897,50 | 179.5
10 |  | 01060700 |  | Premiestnenie - nakladanie, prekladanie, vykladanie |  | m3 | 179.5
|  |  | 0106070007 | Premiestnenie výkopku resp. rúbaniny - nakladanie, prekladanie, vykladanie, tr. horniny 1-4 |  | m3 | 179.5
|  |  |  | nakladanie ornice na medziskládke pre zahumusovanie | 179.5
11 |  | 01080501 |  | Povrchové úpravy terénu, úpravy povrchov rozprestretím ornice |  | m2 | 897.5
|  |  | 0108050102 | Povrchové úpravy terénu, úpravy povrchov rozprestretím ornice na svahu |  | m2 | 897.5
|  |  |  | rozprestretie ornice na svahu hr. 200 mm | 897.5
12 |  | 01080503 |  | Povrchové úpravy terénu, úpravy povrchov založením trávnika hydroosevom |  | m2 | 897.5
|  |  | 0108050301 | Povrchové úpravy terénu, úpravy povrchov založením trávnika hydroosevom na ornicu |  | m2 | 897.5
|  |  |  | hydroosev na ornici | 897.5
13 |  | 01080811 |  | Povrchové úpravy terénu, sadenie, presádzanie, ošetrovanie, ochrana trávnika |  | m2 | 897.5
|  |  | 0108081102 | Povrchové úpravy terénu, sadenie, presádzanie, ošetrovanie, ochrana trávnika na svahu |  | m2 | 897.5
|  |  |  | ošetrenie trávnika | 897.5
| 45.11.24 |  |  | Výkopové práce
14 |  | 01020101 |  | Odkopávky a prekopávky humóznej vrstvy ornice |  | m3 | 199.13
|  |  | 0102010101 | Odkopávky a prekopávky humóznej vrstvy ornice tr. horniny 1-2 |  | m3 | 199.13
|  |  |  | odhumusovanie hr. 100 mm: 0,10*1991,30 | 199.13
15 |  | 01020400 |  | Odkopávky a prekopávky komunikácií,železníc,plôch |  | m3 | 304.5
|  |  | 0102040007 | Odkopávky a prekopávky komunikácií,železníc,plôch, tr.horniny 1-4 |  | m3 | 304.5
|  |  |  | výkop | 304.5
16 |  | 01040302 |  | Konštrukcie z hornín - prechodové vrstvy so zhutnením |  | m3 | 1960.43
|  |  | 0104030205 | Konštrukcie z hornín - prechodové vrstvy so zhutnením zo sypanín kamenistých a balvanitých |  | m3 | 1960.43
|  |  |  | násyp z nakupovaného materiálu G3 | 1914.83
|  |  |  | dosypávky krajníc - nenamŕzavý materiál - z nakupovaného materiálu s naložením a dovozom | 45.6
1960.43
| 45.11.25 |  |  | Presun zemín
17 |  | 01040100 |  | Konštrukcie z hornín - skládky |  | m3 | 503.63
|  |  | 0104010007 | Konštrukcie z hornín - skládky tr.horniny 1-4 |  | m3 | 503.63
|  |  |  | ornica z hromád na medziskládku | 199.13
|  |  |  | uloženie prebytoku zeminy na medziskládku pre ďalšie použitie v inom objekte stavby | 304.5
|  |  |  | spolu | 503.63
18 |  | 01060203 |  | Premiestnenie vodorovné do 3 000 m |  | m3 | 503.63
|  |  | 0106020301 | Premiestnenie výkopku resp. rúbaniny vodorovné do 3 000 m, tr. horniny 1-4 |  | m3 | 503.63
|  |  |  | ornica odvoz na medziskládku | 199.13
|  |  |  | prebytok zeminy na medziskládku pre ďalšie použitie | 304.5
|  |  |  | spolu | 503.63
19 |  | 01060600 |  | Premiestnenie prehodením |  | m3 | 199.13
|  |  | 0106060007 | Premiestnenie výkopku resp. rúbaniny prehodením, tr. horniny 1-4 |  | m3 | 199.13
|  |  |  | ošetrenie ornice každý začatý polrok | 199.13
20 |  | 01060700 |  | Premiestnenie - nakladanie, prekladanie, vykladanie |  | m3 | 199.13
|  |  | 0106070007 | Premiestnenie výkopku resp. rúbaniny - nakladanie, prekladanie, vykladanie, tr. horniny 1-4 |  | m3 | 199.13
|  |  |  | nakladanie zobratej ornice | 199.13
| 45.23.32 |  |  | Práce na vrchnej stavbe diaľníc, ciest, ulíc, chodníkov a nekrytých parkovísk
21 |  | 22030330 |  | Podkladné a krycie vrstvy z asfaltových zmesí, bitúmenové postreky, nátery, posypy spojovací postrek |  | m2 | 1927
|  |  | 2203033004 | Podkladné a krycie vrstvy z asfaltových zmesí, bitúmenové postreky, nátery, posypy spojovací postrek z modifikovanej emulzie |  | m2 | 1927
|  |  |  | spojovací postrek emulzný modifikovaný PS;CBP 0,5kg/m2 | 977
|  |  |  | spojovací postrek emulzný modifikovaný PS;CBP 0,5kg/m2 | 950
1927
22 |  | 22030640 |  | Podkladné a krycie vrstvy z asfaltových zmesí, bitúmenové vrstvy, asfaltový betón |  | m3 | 67.9
|  |  | 2203064004 | Podkladné a krycie vrstvy z asfaltových zmesí, bitúmenové vrstvy, asfaltový betón triedy I modifikovaný |  | m3 | 67.9
|  |  |  | asfaltový betón modifikovaný AC 16 L;I hr. 70 mm: 0,07*950,00 | 67.9
23 |  | 22030641 |  | Podkladné a krycie vrstvy z asfaltových zmesí, bitúmenové vrstvy, asfaltový koberec mastixový |  | m3 | 39.08
|  |  | 2203064101 | Podkladné a krycie vrstvy z asfaltových zmesí, bitúmenové vrstvy, asfaltový koberec mastixový triedy I |  | m3 | 39.08
|  |  |  | asfaltový koberec mastixový SMA 11 O;I hr. 40 mm: 0,04*977,00 | 39.08
24 |  | 22040851 |  | Kryty dláždené,chodníkov komunikácií,rigolov - úprava škár pri opravách a vyplnenie škár asfaltovou zálievkou |  | m | 122.4
|  |  |  | zálievka z modifikovaných asfaltov spracovaná za horúca, TYP N1 - úplné prevedenie aj so spojovacím náterom | 122.4
25 |  | 22250356 |  | Doplňujúce konštrukcie, zvodidlá prefabrikované |  | m | 60
|  |  | 2225035602 | Doplňujúce konštrukcie, zvodidlá prefabrikované s ozubom-zámkom |  | m | 60
|  |  |  | betónové zvodidlo v.0,81m (H2) | 60
26 |  | 22250362 |  | Doplňujúce konštrukcie, zvodidlá oceľové |  | m | 111.5
|  |  |  | oceľové zvodidlo H1 | 111.5
27 |  | 22251083 |  | Doplňujúce konštrukcie, dilatačné škáry rezané |  | m | 122.4
|  |  | 2225108302 | Doplňujúce konštrukcie, dilatačné škáry rezané pozdĺžne |  | m | 122.4
|  |  |  | vyrezanie komôrky v asfaltovom kryte 0,02x0,01m (medzi starou a novou vozovkou) | 122.4
| 45.23.33 |  |  | Práce na spodnej stavby diaľnic, ciest, ulíc a chodníkov a nekrytých parkovísk
28 |  | 22010104 |  | Podkladné a krycie vrstvy bez spojiva nestmelené, štrkodrva |  | m3 | 40.52
|  |  |  | štrkodrvina UM ŠD 63Gc hr. 0,18m: 0,18*225,12 | 40.5216
29 |  | 22010201 |  | Podkladné a krycie vrstvy bez spojiva, spevnenie krajníc zo zeminy |  | m3 | 45.6
|  |  | 2201020101 | Podkladné a krycie vrstvy bez spojiva, spevnenie krajníc zo zeminy so zhutnením |  | m3 | 45.6
|  |  |  | dosypávky krajníc - nenamŕzavý materiál | 45.6
30 |  | 22010204 |  | Podkladné a krycie vrstvy bez spojiva, spevnenie krajníc, štrkodrva |  | m3 | 19.1
|  |  |  | spevnenie krajníc štrkodrvinou fr. 16/32 mm + zhutnenie hr. 100 mm: 0,10*191,00 | 19.1
31 |  | 22020212 |  | Podkladné a krycie vrstvy s hydraulickým spojivom, stabilizované z miešacieho centra zmesou spojív |  | m3 | 155.13
|  |  |  | cementom stmelená zmes CBGM C5/6 22 hr. 170 mm: 0,17*912,50 | 155.125
32 |  | 22030329 |  | Podkladné a krycie vrstvy z asfaltových zmesí, bitúmenové postreky, nátery,posypy infiltračný postrek |  | m2 | 924.5
|  |  | 2203032904 | Podkladné a krycie vrstvy z asfaltových zmesí, bitúmenové postreky, nátery, posypy infiltračný postrek z modifikovanej emulzie |  | m2 | 924.5
|  |  |  | infiltračný postrek PI;CBP 1,5 kg/m2 | 924.5
33 |  | 22030539 |  | Podkladné a krycie vrstvy z asfaltových zmesí s bitúmenovým spojivom, kamenivo obaľované asfaltom |  | m3 | 83.21
|  |  | 2203053901 | Podkladné a krycie vrstvy z asfaltových zmesí s bitúmenovým spojivom, kamenivo obaľované asfaltom triedy I |  | m3 | 83.21
|  |  |  | asfaltový betón modifikovaný AC 22 P;I hr. 90 mm: 0,09*924,50 | 83.205

## 177
ČASŤ STAVBY : |  |  |  | 177 Úprava chodníka pod mostom na D3 v Brodne
KS: |  |  |  | 2112
POLOŽKA |  |  |  | VÝKAZ VÝMER |  | M.J. | MNOŽ.
Č. | KÓD CPV | KÓD SP | KÓD SPP
| 45.00.00 |  |  | Všeobecné položky v procese obstarávania stavieb
1 |  | 00010401 |  | Zmluvné požiadavky poplatky za skládky vybúraných hmôt a sutí |  | t | 78.55
78.552
| 45.11.11 |  |  | Demolačné práce
2 |  | 05030162 |  | Odstránenie spevnených plôch vozoviek a doplňujúcich konštrukcií krytov bitúmenových |  | m2 | 165
|  |  | 0503016201 | Odstránenie spevnených plôch vozoviek a doplňujúcich konštrukcií krytov bitúmenových hr.do 100 mm |  | m2 | 165
|  |  |  | vybúranie asfaltového krytu hr. 30 mm | 165
3 |  | 05030166 |  | Odstránenie spevnených plôch vozoviek a doplňujúcich konštrukcií krytov dlaždených |  | m2 | 49
|  |  | 0503016601 | Odstránenie spevnených plôch vozoviek a doplňujúcich konštrukcií krytov dlaždených hr.do 100 mm |  | m2 | 49
|  |  |  | vyburanie bet. dlažby hr. 60 mm | 49
4 |  | 05030261 |  | Odstránenie spevnených plôch vozoviek a doplňujúcich konštrukcií podkladov z betónu prostého |  | m2 | 49
|  |  | 0503026101 | Odstránenie spevnených plôch vozoviek a doplňujúcich konštrukcií podkladov z betónu prostého hr.do 100 mm |  | m2 | 49
|  |  |  | vybúranie bet. lôžka pod dlažbu hr. 40 mm | 49
5 |  | 05030262 |  | Odstránenie spevnených plôch vozoviek a doplňujúcich konštrukcií podkladov bitúmenových |  | m2 | 175
|  |  | 0503026201 | Odstránenie spevnených plôch vozoviek a doplňujúcich konštrukcií podkladov bitúmenových hr.do 100 mm |  | m2 | 175
|  |  |  | vybúranie asfaltového podkladu hr. 80 mm | 175
6 |  | 05030264 |  | Odstránenie spevnených plôch vozoviek a doplňujúcich konštrukcií podkladov z kameniva hrubého drveného |  | m2 | 274
|  |  | 0503026402 | Odstránenie spevnených plôch vozoviek a doplňujúcich konštrukcií podkladov z kameniva hrubého drveného hr. nad 100 do 200 mm |  | m2 | 274
|  |  |  | vybúranie štrkodrviny hr. 180 mm | 58
|  |  |  | vybúranie štrkodrviny hr. 150 mm | 216
274
7 |  | 05030304 |  | Odstránenie spevnených plôch vozoviek a doplňujúcich konštrukcií obrubníkov a krajníkov betónových |  | m | 20
|  |  | 0503030402 | Odstránenie spevnených plôch vozoviek a doplňujúcich konštrukcií obrubníkov a krajníkov betónových stojatých |  | m | 20
|  |  |  | vyburanie bet obrubnika vratane bet lôžka | 20
8 |  | 05080200 |  | Doprava vybúraných hmôt vodorovná |  | t | 153.72
|  |  | 0508020003 | Doprava vybúraných hmôt vodorovná, nad 1 km |  | t | 153.72
odvoz na medziskládku:
|  |  |  | vybúranie bet. lôžka pod dlažbu hr. 40 mm - 1,96 m3: 49,00 m2*0,22 t/m2 | 10.78
|  |  |  | vybúranie štrkodrviny hr. 180 mm - 10,44 m3: 58,00 m2*0,235 t/m2 | 13.63
|  |  |  | vybúranie štrkodrviny hr. 150 mm - 32,40 m3: 216,00 m2*0,235 t/m2 | 50.76
75.17
odvoz na spoplatnenú skládku:
|  |  |  | vybúranie asfaltového krytu hr. 30 mm: 165,00 m2*0,181 t/m2 | 29.865
|  |  |  | vyburanie bet. dlažby hr. 60 mm: 49,00 m2*0,288 t/m2 | 14.112
|  |  |  | vybúranie asfaltového podkladu hr. 80 mm: 175,00 m2*0,181 t/m2 | 31.675
|  |  |  | vyburanie bet obrubnika vratane bet lôžka: 20,00 m*0,145 t/m | 2.9
78.552
|  |  |  | spolu | 153.722
9 |  | 05090104 |  | Doplňujúce práce, recyklácia betónových konštrukcií |  | t | 10.78
recyklácia na medziskládke:
|  |  |  | vybúranie bet. lôžka pod dlažbu hr. 40 mm: 49,00 m2*0,22 t/m2 | 10.78
10 |  | 05090461 |  | Doplňujúce práce, diamantové rezanie betónového krytu, podkladu |  | m | 6.2
|  |  | 0509046101 | Doplňujúce práce, diamantové rezanie betónového krytu, podkladu hr. do 100 mm |  | m | 6.2
|  |  |  | zvislé zarezanie betónového podkladu hr. 40 mm | 6.2
11 |  | 05090462 |  | Doplňujúce práce, diamantové rezanie bitúmenového krytu, podkladu |  | m | 6.2
|  |  | 0509046201 | Doplňujúce práce, diamantové rezanie bitúmenového krytu, podkladu hr. do 50 mm |  | m | 6.2
|  |  |  | zvislé zarezanie asfaltového krytu hr. 40 mm | 6.2
| 45.11.12 |  |  | Úprava staveniska a vyčisťovacie práce
12 |  | 01010502 |  | Pripravné práce, úprava zemín vápnom |  | m3 | 10.47
|  |  | 0101050207 | Pripravné práce, úprava zemín vápnom, tr. horniny 1-4 |  | m3 | 10.47
|  |  |  | úprava hydraulickým pojivom 30% z vykopanej zeminy pre spätné použitie do násypu | 10.473
| 45.11.23 |  |  | Vyplňovanie a rekultivačné práce
13 |  | 01060203 |  | Premiestnenie vodorovné do 3 000 m |  | m3 | 11.58
|  |  | 0106020301 | Premiestnenie výkopku resp. rúbaniny, vodorovné do 3 000 m, tr. horniny 1-4 |  | m3 | 11.58
|  |  |  | dovoz ornice z medziskládky na zahumusovanie: 0,20*57,90 | 11.58
14 |  | 01060700 |  | Premiestnenie - nakladanie, prekladanie, vykladanie |  | m3 | 11.58
|  |  | 0106070007 | Premiestnenie výkopku resp. rúbaniny - nakladanie, prekladanie, vykladanie, tr. horniny 1-4 |  | m3 | 11.58
|  |  |  | nakladanie ornice na medziskládke pre zahumusovanie | 11.58
15 |  | 01080501 |  | Povrchové úpravy terénu, úpravy povrchov rozprestretím ornice |  | m2 | 57.9
|  |  | 0108050102 | Povrchové úpravy terénu, úpravy povrchov rozprestretím ornice na svahu |  | m2 | 57.9
|  |  |  | rozprestretie ornice na svahu hr. 200 mm | 57.9
16 |  | 01080503 |  | Povrchové úpravy terénu, úpravy povrchov založením trávnika hydroosevom |  | m2 | 57.9
|  |  | 0108050301 | Povrchové úpravy terénu, úpravy povrchov založením trávnika hydroosevom na ornicu |  | m2 | 57.9
|  |  |  | hydroosev na ornici | 57.9
17 |  | 01080811 |  | Povrchové úpravy terénu, sadenie, presádzanie, ošetrovanie, ochrana trávnika |  | m2 | 57.9
|  |  | 0108081102 | Povrchové úpravy terénu, sadenie, presádzanie, ošetrovanie, ochrana trávnika na svahu |  | m2 | 57.9
|  |  |  | ošetrenie trávnika | 57.9
| 45.11.24 |  |  | Výkopové práce
18 |  | 01020101 |  | Odkopávky a prekopávky humóznej vrstvy ornice |  | m3 | 16.57
|  |  | 0102010101 | Odkopávky a prekopávky humóznej vrstvy ornice tr. horniny 1-2 |  | m3 | 16.57
|  |  |  | odhumusovanie hr. 100 mm: 0,10*165,65 | 16.565
19 |  | 01020400 |  | Odkopávky a prekopávky komunikácií,železníc,plôch |  | m3 | 464.95
|  |  | 0102040007 | Odkopávky a prekopávky komunikácií,železníc,plôch, tr.horniny 1-4 |  | m3 | 464.95
|  |  |  | výkop | 464.95
20 |  | 01040202 |  | Konštrukcie z hornín - násypy so zhutnením |  | m3 | 34.91
|  |  | 0104020201 | Konštrukcie z hornín - násypy so zhutnením zo zemín súdržných |  | m3 | 34.91
|  |  |  | násyp z výkopov | 34.91
21 |  | 01040302 |  | Konštrukcie z hornín - prechodové vrstvy so zhutnením |  | m3 | 31.5
|  |  | 0104030205 | Konštrukcie z hornín - prechodové vrstvy so zhutnením zo sypanín kamenistých a balvanitých |  | m3 | 31.5
|  |  |  | dosypávky krajníc - nenamŕzavý materiál - z nakupovaného materiálu s naložením a dovozom | 31.5
| 45.11.25 |  |  | Presun zemín
22 |  | 01040100 |  | Konštrukcie z hornín - skládky |  | m3 | 446.61
|  |  | 0104010007 | Konštrukcie z hornín - skládky tr.horniny 1-4 |  | m3 | 446.61
|  |  |  | ornica z hromád na medziskládku | 16.565
|  |  |  | uloženie prebytoku zeminy na medziskládku pre ďalšie použitie v inom objekte stavby | 430.04
|  |  |  | spolu | 446.605
23 |  | 01060203 |  | Premiestnenie vodorovné do 3 000 m |  | m3 | 516.43
|  |  | 0106020301 | Premiestnenie výkopku resp. rúbaniny vodorovné do 3 000 m, tr. horniny 1-4 |  | m3 | 516.43
|  |  |  | ornica odvoz na medziskládku | 16.565
|  |  |  | spätný násyp (tam a späť) | 69.82
|  |  |  | prebytok zeminy na medziskládku pre ďalšie použitie | 430.04
|  |  |  | spolu | 516.425
24 |  | 01060600 |  | Premiestnenie prehodením |  | m3 | 16.57
|  |  | 0106060007 | Premiestnenie výkopku resp. rúbaniny prehodením, tr. horniny 1-4 |  | m3 | 16.57
|  |  |  | ošetrenie ornice každý začatý polrok | 16.565
25 |  | 01060700 |  | Premiestnenie - nakladanie, prekladanie, vykladanie |  | m3 | 51.48
|  |  | 0106070007 | Premiestnenie výkopku resp. rúbaniny - nakladanie, prekladanie, vykladanie, tr. horniny 1-4 |  | m3 | 51.48
|  |  |  | nakladanie zobratej ornice | 16.565
|  |  |  | spätný násyp | 34.91
|  |  |  | spolu | 51.475
| 45.23.32 |  |  | Práce na vrchnej stavbe diaľníc, ciest, ulíc, chodníkov a nekrytých parkovísk
26 |  | 22030330 |  | Podkladné a krycie vrstvy z asfaltových zmesí, bitúmenové postreky, nátery, posypy spojovací postrek |  | m2 | 298
|  |  | 2203033003 | Podkladné a krycie vrstvy z asfaltových zmesí, bitúmenové postreky, nátery, posypy spojovací postrek z emulzie |  | m2 | 298
|  |  |  | asfaltový spojovací postrek PS,CBP 0,5kg/m2 | 298
27 |  | 22030640 |  | Podkladné a krycie vrstvy z asfaltových zmesí, bitúmenové vrstvy, asfaltový betón |  | m3 | 8.94
|  |  | 2203064002 | Podkladné a krycie vrstvy z asfaltových zmesí, bitúmenové vrstvy, asfaltový betón triedy II |  | m3 | 8.94
|  |  |  | asfaltový betón AC 8 O;II hr. 30 mm: 0,03*298,00 | 8.94
28 |  | 22040851 |  | Kryty dláždené,chodníkov komunikácií,rigolov - úprava škár pri opravách a vyplnenie škár asfaltovou zálievkou |  | m | 9.9
|  |  |  | zálievka z modifikovaných asfaltov spracovaná za horúca, TYP N1 - úplné prevedenie aj so spojovacím náterom | 9.9
29 |  | 22250981 |  | Doplňujúce konštrukcie, obrubníky záhonové |  | m | 43
|  |  | 2225098101 | Doplňujúce konštrukcie, obrubníky záhonové betónové |  | m | 43
|  |  |  | záhonový bet obrubník rozmeru 50/200/1000 | 43
vrátane bet lôžko C25/30 - XF1, XA1 hr. 200 mm - 5,50 m3
30 |  | 22251083 |  | Doplňujúce konštrukcie, dilatačné škáry rezané |  | m | 9.9
|  |  | 2225108302 | Doplňujúce konštrukcie, dilatačné škáry rezané pozdĺžne |  | m | 9.9
|  |  |  | vyrezanie komôrky v asfaltovom kryte 0,02x0,01m (medzi starou a novou vozovkou) | 9.9
| 45.23.33 |  |  | Práce na spodnej stavby diaľnic, ciest, ulíc a chodníkov a nekrytých parkovísk
31 |  | 22010104 |  | Podkladné a krycie vrstvy bez spojiva nestmelené, štrkodrva |  | m3 | 54.15
|  |  |  | štrkodrvina UM ŠD 31,5 Gc hr. 0,15m: 0,15*361,00 | 54.15
32 |  | 22010201 |  | Podkladné a krycie vrstvy bez spojiva, spevnenie krajníc zo zeminy |  | m3 | 31.5
|  |  | 2201020101 | Podkladné a krycie vrstvy bez spojiva, spevnenie krajníc zo zeminy so zhutnením |  | m3 | 31.5
|  |  |  | dosypávky krajníc - nenamŕzavý materiál | 31.5
33 |  | 22010204 |  | Podkladné a krycie vrstvy bez spojiva, spevnenie krajníc, štrkodrva |  | m3 | 2.5
|  |  |  | spevnená krajnica ŠD 16-32 mm: 0,10*25,00 | 2.5
34 |  | 22030329 |  | Podkladné a krycie vrstvy z asfaltových zmesí, bitúmenové postreky, nátery,posypy infiltračný postrek |  | m2 | 313
|  |  | 2203032903 | Podkladné a krycie vrstvy z asfaltových zmesí, bitúmenové postreky, nátery,posypy infiltračný postrek z emulzie |  | m2 | 313
|  |  |  | infilttračný postrek PI,CBP 1,5kg/m2 | 313
35 |  | 22030539 |  | Podkladné a krycie vrstvy z asfaltových zmesí s bitúmenovým spojivom, kamenivo obaľované asfaltom |  | m3 | 25.04
|  |  | 2203053902 | Podkladné a krycie vrstvy z asfaltových zmesí s bitúmenovým spojivom, kamenivo obaľované asfaltom triedy II |  | m3 | 25.04
|  |  |  | asfaltový betón AC 16 P;II hr. 80 mm: 0,08*313,00 | 25.04

## 201
ČASŤ STAVBY : |  |  |  | 201 Most na D3 nad Podhájskym potokom v km 21,339 - mostná konštrukcia
KS: |  |  |  | 2141
POLOŽKA |  |  |  | VÝKAZ VÝMER |  | M.J. | MNOŽ.
Č. | KÓD CPV | KÓD SP | KÓD SPP
| 45.00.00 |  |  | Všeobecné položky v procese obstarávania stavieb
1 |  | 00010402 |  | Zmluvné požiadavky poplatky za zemník |  | m3 | 10830.89
|  |  |  | násypy | 10830.893
2 |  | 00010403 |  | Zmluvné požiadavky poplatky za skládky zeminy |  | m3 | 860.23
|  |  |  | nevhodná zemina z vrtov pre pilóty: | 860.2344
| 45.11.11 |  |  | Demolačné práce
3 |  | 05010105 |  | Búranie konštrukcií základov, železobetónových |  | m3 | 38.43
|  |  |  | odbúranie hláv pilót: 0,50*3,14*0,6*0,6*(7*4+10*4)= | 38.4336
4 |  | 05080200 |  | Doprava vybúraných hmôt vodorovná |  | t | 92.24
|  |  | 0508020003 | Doprava vybúraných hmôt vodorovná, nad 1 km |  | t | 92.24
odvoz na medziskládku na recykláciu
|  |  |  | odbúranie hláv pilót: (0,50*3,14*0,6*0,6*(7*4+10*4))*2,4= | 92.2406
5 |  | 05090105 |  | Doplňujúce práce, recyklácia železobetónových konštrukcií |  | t | 92.24
|  |  |  | odbúranie hláv pilót: (0,50*3,14*0,6*0,6*(7*4+10*4))*2,4= | 92.2406
| 45.11.23 |  |  | Vyplňovanie a rekultivačné práce
6 |  | 01080503 |  | Povrchové úpravy terénu, úpravy povrchov založením trávnika hydroosevom |  | m2 | 620
|  |  | 0108050302 | Povrchové úpravy terénu, úpravy povrchov založením trávnika hydroosevom na hlušinu |  | m2 | 620
zatrávnenie svahových kužeľov (na protierózny geokompozit, ktorý je vykázaný v časti 45.26.22)
|  |  |  | 155,0*4= | 620
7 |  | 01080811 |  | Povrchové úpravy terénu, sadenie, presádzanie, ošetrovanie, ochrana trávnika |  | m2 | 620
|  |  | 0108081102 | Povrchové úpravy terénu, sadenie, presádzanie, ošetrovanie, ochrana trávnika na svahu |  | m2 | 620
|  |  |  | ošetrenie trávnika | 620
| 45.11.24 |  |  | Výkopové práce
8 |  | 01010301 |  | Pripravné práce, čerpanie vody gravitačnými studňami |  | hod | 1344
|  |  | 0101030101 | Pripravné práce, čerpanie vody gravitačnými studňami do 500 l/min |  | hod | 1344
odhad čerpania vody v základových jamách medziľahlých podpier - 14 dní á 24 hod pre každú studňu (2 studne pre stavebnú jamu)
|  |  |  | 14*24*2*2= | 1344
9 |  | 01010401 |  | Pripravné práce, odvedenie vody potrubím alebo žľabmi na povrchu |  | m | 100
|  |  | 0101040101 | Pripravné práce, odvedenie vody potrubím alebo žľabmi na povrchu do 100 mm |  | m | 100
|  |  |  | odvedenie vody potrubím | 100
10 |  | 01020300 |  | Odkopávky a prekopávky v zemníkoch |  | m3 | 10830.89
|  |  | 0102030007 | Odkopávky a prekopávky v zemníkoch, tr.horniny 1-4 |  | m3 | 10830.89
|  |  |  | ťažba s naložením vhodného materiálu pre násypy: | 10830.893
11 |  | 01030102 |  | Hĺbené vykopávky jám nezapažených |  | m3 | 1242
|  |  | 0103010207 | Hĺbené vykopávky jám nezapažených, tr. horniny 1-4 |  | m3 | 1242
|  |  |  | výkop pre podperu č. 3 až 6: 665+577 | 1242
12 |  | 01030201 |  | Hĺbené vykopávky rýh š. do 600 mm |  | m3 | 22.8
|  |  | 0103020107 | Hĺbené vykopávky rýh š. do 600 mm, tr. horniny 1-4 |  | m3 | 22.8
výkop pre zaisťovací pás dlažby pod mostom
|  |  |  | pri opore 1, 7: 28,50*0,50*0,80= | 11.4
|  |  |  | pri opore 2, 8: 28,5*0,50*0,80= | 11.4
22.8
13 |  | 01030202 |  | Hĺbené vykopávky rýh š nad 600 mm |  | m3 | 37.18
|  |  | 0103020207 | Hĺbené vykopávky rýh š nad 600 mm, tr. horniny 1-4 |  | m3 | 37.18
|  |  |  | výkop ryhy pre zberné potrubie: 1,1*2,0*8,45*2 | 37.18
14 |  | 01030401 |  | Hĺbené vykopávky studní spúšťaných |  | m3 | 1.13
|  |  | 0103040107 | Hĺbené vykopávky studní spúšťaných, tr. horniny 1-4 |  | m3 | 1.13
studne v základových jamách
2 studne pre každú stavebnú jamu medziľahlej podpery, priemer 0,60 m, hĺbka 1,00 m
|  |  |  | 2*2*3,14*0,30*0,30*1,00= | 1.13
počet studní sa spresní v čase výstavby podľa aktuálnej hladiny podzemnej vody a aktuálneho prítoku vody do stavebných jám
15 |  | 01040202 |  | Konštrukcie z hornín - násypy so zhutnením |  | m3 | 10830.89
|  |  | 0104020202 | Konštrukcie z hornín - násypy so zhutnením zo zemín nesúdržných |  | m3 | 10830.89
vhodný materiál zo zemníka
násypy pod opory po úroveň zakladania
|  |  |  | násyp pod oporu č.1, 2: | 2446
|  |  |  | násyp pod oporu č.7, 8: | 2927
násypy za oporami bez objemu protimrazového klinu
|  |  |  | násyp za oporu č.1, 2: 15,25*24,50= | 373.625
|  |  |  | násyp za oporu č.7, 8: 15,25*24,50= | 373.625
svahové kužele vedľa opôr a svahy násypu po trvalý záber mosta
|  |  |  | opora 1, 2: (1/3*213,0*8,8+0,5*16,8*8,8*6,15)*2= | 2158.816
|  |  |  | opora 1, 2: (1/3*240,0*9,3+0,5*18,6*9,3*6,15)*2= | 2551.827
10830.893
16 |  | 01040402 |  | Konštrukcie z hornín - zásypy so zhutnením |  | m3 | 835.32
|  |  | 0104040203 | Konštrukcie z hornín - zásypy so zhutnením, tr.horniny 4 |  | m3 | 27.89
zásyp nakupovaným materiálom potrubia za oporami ŠD fr. do 63 mm
|  |  |  | ĽM+PM: 1,10*1,5*8,45*2 | 27.885
|  |  | 0104040207 | Konštrukcie z hornín - zásypy so zhutnením, tr. horniny 1-4 |  | m3 | 807.43
zásyp stavebných jám do úrovne terénu z vykopanej zeminy
|  |  |  | objem výkopu - objem základov - objem podkladného betónu: 1242,00-381,0-53,57= | 807.43
17 |  | 01040502 |  | Konštrukcie z hornín - obsypy so zhutnením |  | m3 | 17.98
|  |  | 0104050207 | Konštrukcie z hornín - obsypy so zhutnením, tr. horniny 1-4 |  | m3 | 17.98
obsyp pred oporami od základovej škáry z vykopanej zeminy
|  |  |  | obsyp pred oporu č.1, 2: 0,31*29,0= | 8.99
|  |  |  | obsyp pred oporu č.7, 8: 0,31*29,0= | 8.99
17.98
18 |  | 01070101 |  | Paženie, resp.zaistenie výrubu v podzemí vykopávok príložné |  | m2 | 33.8
|  |  | 0107010100 | Paženie, resp.zaistenie výrubu v podzemí vykopávok príložné, z dielcov bez ohľadu na materiál |  | m2 | 33.8
paženie zriadenie/odstránenie pre ryhu pre potrubie za oporami pod PD - pre potrubie v zemi
|  |  |  | 2,0*8,45*2 | 33.8
19 |  | 01080402 |  | Povrchové úpravy terénu, svahovanie v násypoch |  | m2 | 2057.5
|  |  | 0108040201 | Povrchové úpravy terénu, svahovanie v násypoch, tr.horniny 1-4 |  | m2 | 2057.5
úprava svahu pod mostom a svahových kužeľov
|  |  |  | svah+svahové kužele pri opore č.1, 2: 1,11*877,2= | 973.692
|  |  |  | svah+svahové kužele pri opore č.7, 8: 1,11*976,4= | 1083.804
2057.496
| 45.11.25 |  |  | Presun zemín
20 |  | 01040100 |  | Konštrukcie z hornín - skládky |  | m3 | 1337.93
|  |  | 0104010007 | Konštrukcie z hornín - skládky tr.horniny 1-4 |  | m3 | 1337.93
uloženie nevhodnej zeminy na spoplatnenej skádke
|  |  |  | nevhodná zemina z vrtov pre pilóty: 3,14*0,60*0,60*761,0= | 860.2344
|  |  |  | uloženie prebytoku vykopanej zeminy na medziskládke pre ďalšie použitie v inom objekte stavby | 477.7
|  |  |  | spolu | 1337.9344
21 |  | 01060203 |  | Premiestnenie vodorovné do 3 000 m |  | m3 | 2128.52
|  |  | 0106020301 | Premiestnenie výkopku resp. rúbaniny vodorovné do 3 000 m, tr. horniny 1-4 |  | m3 | 2128.52
|  |  |  | spätný zásyp a obsyp z vykopanej zeminy (tam a späť) | 1650.82
odvoz prebytoku vykopanej zeminy na medziskládku
|  |  |  | výkop | 1303.11
|  |  |  | zásyp | -807.43
|  |  |  | obsyp | -17.98
477.7
|  |  |  | spolu | 2128.52
22 |  | 01060204 |  | Premiestnenie vodorovné nad 3 000 m |  | m3 | 11691.13
|  |  | 0106020401 | Premiestnenie výkopku resp. rúbaniny, vodorovné nad 3 000 m, tr. horniny 1-4 |  | m3 | 11691.13
|  |  |  | dovoz vhodného materiálu pre násyp zo zemníka | 10830.893
|  |  |  | odvoz nevhodnej zeminy na spoplatnenú skládku | 860.2344
|  |  |  | spolu | 11691.1274
23 |  | 01060700 |  | Premiestnenie - nakladanie, prekladanie, vykladanie |  | m3 | 825.41
|  |  | 0106070007 | Premiestnenie výkopku resp. rúbaniny - nakladanie, prekladanie, vykladanie, tr. horniny 1-4 |  | m3 | 825.41
|  |  |  | naloženie vykopanej zeminy pre spätný zásyp a obsyp z medziskládky | 825.41
| 45.22.11 |  |  | Stavebné práce na mostoch
24 |  | 11010302 |  | Základy, dosky z betónu železového |  | m3 | 434.57
|  |  | 1101030207 | Základy, dosky z betónu železového, tr. C 30/37 (B 35) |  | m3 | 434.57
podkladný betń C12/15
|  |  |  | podkladný betón podpier: 4*5,40*12,40*0,20= | 53.568
|  |  |  | základy podpier č.3-6: 4*7,9375*12= | 381
|  |  |  | spolu | 434.568
25 |  | 11010311 |  | Základy, dosky, debnenie tradičné |  | m2 | 28.48
|  |  | 1101031101 | Základy, dosky, debnenie tradičné drevené |  | m2 | 28.48
|  |  |  | podkladný betón podpier: 4*(5,4+12,4)*2*0,20= | 28.48
26 |  | 11010312 |  | Základy, dosky, debnenie z dielcov |  | m2 | 207.5
|  |  | 1101031201 | Základy, dosky, debnenie z dielcov drevených |  | m2 | 207.5
|  |  |  | základy podpier č.3-6: 4*(2*7,9375+2*12,00*1,50)= | 207.5
27 |  | 11010321 |  | Základy, dosky, výstuž z betonárskej ocele |  | t | 40.03
|  |  | 1101032106 | Základy, dosky, výstuž z betonárskej ocele 10505 |  | t | 40.03
výstuž B500B
základy podpier č.3-6:
|  |  |  | 4*10008,39/1000= | 40.03
28 |  | 11050102 |  | Zvislé konštrukcie inžinierskych stavieb, piliere z betónu železového |  | m3 | 112.21
|  |  | 1105010208 | Zvislé konštrukcie inžinierskych stavieb, piliere z betónu železového, tr. C 35/45 (B 45) |  | m3 | 112.21
|  |  |  | drieky pilierov podpier č.3-6: 8*3,14*0,8*0,8*6,925= | 111.33
|  |  |  | bloky pod ložiská podpier č.3-6: 8*3,14*0,5*0,5*0,14= | 0.88
112.21
vrátane utesnenia pracovných škár v zmysle PD
vrátane osadenia čapových meracích značiek : 4*2=8ks
29 |  | 11050111 |  | Zvislé konštrukcie inžinierskych stavieb, piliere, debnenie tradičné |  | m2 | 281.85
|  |  | 1105011101 | Zvislé konštrukcie inžinierskych stavieb, piliere, debnenie tradičné drevené |  | m2 | 281.85
|  |  |  | drieky pilierov podpier č.3-6: 8*3,14*1,60*6,925= | 278.33
|  |  |  | bloky pod ložiská podpier č.3-6: 8*3,14*1,00*0,14= | 3.52
281.85
30 |  | 11050121 |  | Zvislé konštrukcie inžinierskych stavieb, piliere, výstuž z betonárskej ocele |  | t | 21.65
|  |  | 1105012106 | Zvislé konštrukcie inžinierskych stavieb, piliere, výstuž z betonárskej ocele 10505 |  | t | 21.65
oceľ B500B
|  |  |  | drieky pilierov podpier č.3-6: 4*5412,00/1000= | 21.65
31 |  | 11050202 |  | Zvislé konštrukcie inžinierskych stavieb, opory z betónu železového |  | m3 | 434.83
|  |  | 1105020207 | Zvislé konštrukcie inžinierskych stavieb, opory z betónu železového, tr. C 30/37 (B 35) |  | m3 | 434.83
podkladný betón C12/15
|  |  |  | podkladný betón opôr: 4*49,055*0,20= | 39.244
|  |  |  | opora č.1, 7: (6,57*11,25+6,68*0,99+6,75*1,25)*2 | 177.9264
|  |  |  | krídla opory č.1, 7: (2,04*1,50+0,91*4,0+4,58*0,65)*2 | 19.354
|  |  |  | opora č.2, 8: (6,57*11,25+6,68*0,99+6,75*1,25)*2 | 177.9264
|  |  |  | krídla opory č.2, 8: (2,04*1,50+0,91*4,0+4,58*0,65)*2 | 19.354
|  |  |  | bloky pod ložiská: 8*0,8*0,8*0,2= | 1.024
395.5848
|  |  |  | spolu | 434.8288
vrátane všetkých chráničiek pre odvodnenie, ISD (DN110, DN250) podľa PD
vrátane vyhotovenia letopočtu dokončenia stavby odtlačkom v zmysle PD - 2ks
vrátane utesnenia pracovných škár v zmysle PD
vrátane osadenia čapových meracích značiek = 2*2=4ks
32 |  | 11050211 |  | Zvislé konštrukcie inžinierskych stavieb, opory, debnenie tradičné |  | m2 | 598.02
|  |  | 1105021101 | Zvislé konštrukcie inžinierskych stavieb, opory, debnenie tradičné drevené |  | m2 | 598.02
|  |  |  | podkladný betón opôr: 4*37,20*0,20= | 29.76
|  |  |  | opora č.1, 7: 2*(1,65*13,49*2+1,65*3,00+2,40*13,49*2+2,40*0,70)= | 231.798
|  |  |  | krídla opory č.1, 7: 2*(1,65*1,50*2+1,65*1,25+7,90*2+0,65*1,65+1,25*0,80)= | 49.77
|  |  |  | opora č.2, 8: 2*(1,65*13,49*2+1,65*3,00+2,40*13,49*2+2,40*0,70)= | 231.798
|  |  |  | krídla opory č.2, 8: 2*(1,65*1,50*2+1,65*1,25+7,90*2+0,65*1,65+1,25*0,80)= | 49.77
|  |  |  | bloky pod ložiská: 8*0,8*0,2*4= | 5.12
598.016
33 |  | 11050221 |  | Zvislé konštrukcie inžinierskych stavieb, opory, výstuž z betonárskej ocele |  | t | 25.56
|  |  | 1105022106 | Zvislé konštrukcie inžinierskych stavieb, opory, výstuž z betonárskej ocele 10505 |  | t | 25.56
oceľ B500B
|  |  |  | opora č.1, 7: 2*6390,96/1000= | 12.7819
|  |  |  | opora č.2, 8: 2*6390,96/1000= | 12.7819
25.5638
34 |  | 11050602 |  | Zvislé konštrukcie inžinierskych stavieb, rímsy z betónu železového |  | m3 | 171.28
|  |  | 1105060208 | Zvislé konštrukcie inžinierskych stavieb, rímsy z betónu železového, tr. C 35/45 (B 45) |  | m3 | 171.28
|  |  |  | ĽM - rímsa vľavo: 0,485*(4,925+99,35+4,925)= | 52.962
|  |  |  | ĽM - rímsa vpravo: 0,322*99,35+0,241*1,425*2= | 32.6776
|  |  |  | PM - rímsa vľavo: 0,322*99,35+0,241*1,425*2= | 32.6776
|  |  |  | PM - rímsa vpravo: 0,485*(4,925+99,35+4,925)= | 52.962
171.2791
vrátane povrchovej úpravy - metličkový betón
vrátane utesnenia pracovných škár v zmysle PD
vrátane osadenia klincových značiek pre meranie priehybov NK = 4*9=36 ks
vrátane kotvenia ľavostrannej rímsy - 138+124=262 ks
vrátane kotvenia pravostrannej rímsy - 138+124=262 ks
vrátane vrtov pre kotvenie a všetkých súčastí (injektážna malta, tesniaci tanier a pod.)
jedná sa o orientačný počet kotiev, ktorý sa upresní podľa konkrétneho použitého typu záchytného zariadenia a konkrétneho kotevného systému
35 |  | 11050611 |  | Zvislé konštrukcie inžinierskych stavieb, rímsy, debnenie tradičné |  | m2 | 633.45
|  |  | 1105061101 | Zvislé konštrukcie inžinierskych stavieb, rímsy, debnenie tradičné drevené |  | m2 | 633.45
|  |  |  | ĽM - rímsa vľavo: (0,225+0,90+0,25+0,30)*(4,925+99,35+4,925)= | 182.91
|  |  |  | ĽM - rímsa vpravo: (0,24+0,7+0,25+0,15)*99,35+0,24*1,425*2= | 133.813
|  |  |  | PM - rímsa vľavo: (0,24+0,7+0,25+0,15)*99,35+0,24*1,425*2= | 133.813
|  |  |  | PM - rímsa vpravo: (0,225+0,90+0,25+0,30)*(4,925+99,35+4,925)= | 182.91
633.446
vrátane závesného lešenia: 424 m
36 |  | 11050621 |  | Zvislé konštrukcie inžinierskych stavieb, rímsy, výstuž z betonárskej ocele |  | t | 27.35
|  |  | 1105062106 | Zvislé konštrukcie inžinierskych stavieb, rímsy, výstuž z betonárskej ocele 10505 |  | t | 27.35
oceľ B500B
|  |  |  | 13673,46*2/1000= | 27.3469
37 |  | 11080102 |  | Vodorovné nosné konštrukcie inžinierskych stavieb, prechodové dosky z betónu železového |  | m3 | 146.14
|  |  | 1108010207 | Vodorovné nosné konštrukcie inžinierskych stavieb, prechodové dosky z betónu železového, tr. C 30/37 (B 35) |  | m3 | 146.14
podkladný betón C12/15
|  |  |  | podkladný betón prechodových dosiek: 4*11,25*6,85*0,15= | 46.2375
|  |  |  | prechodová doska pri opore č.1, 7: 2*11,15*7,00*0,32= | 49.952
|  |  |  | prechodová doska pri opore č.2, 8: 2*11,15*7,00*0,32= | 49.952
99.904
|  |  |  | spolu | 146.1415
38 |  | 11080111 |  | Vodorovné nosné konštrukcie inžinierskych stavieb, prechodové dosky, debnenie tradičné |  | m2 | 39.54
|  |  | 1108011101 | Vodorovné nosné konštrukcie inžinierskych stavieb, prechodové dosky, debnenie tradičné drevené |  | m2 | 39.54
|  |  |  | podkladný betón prech dosiek: 4*(6,85+11,25+3,00)*0,15= | 12.66
|  |  |  | prechodová doska pri opore č.1, 7: 2*(7,00+11,15+2,85)*0,32= | 13.44
|  |  |  | prechodová doska pri opore č.2, 8: 2*(7,00+11,15+2,85)*0,32= | 13.44
39.54
39 |  | 11080121 |  | Vodorovné nosné konštrukcie inžinierskych stavieb, prechodové dosky, výstuž z betonárskej ocele |  | t | 20.39
|  |  | 1108012106 | Vodorovné nosné konštrukcie inžinierskych stavieb, prechodové dosky, výstuž z betonárskej ocele 10505 |  | t | 20.39
oceľ B500B
|  |  |  | 5097,44*4/1000= | 20.3898
40 |  | 11080202 |  | Vodorovné nosné konštrukcie inžinierskych stavieb, mostné dosky z betónu železového |  | m3 | 874.39
|  |  | 1108020208 | Vodorovné nosné konštrukcie inžinierskych stavieb, mostné dosky z betónu železového, tr. C 35/45 (B 45) |  | m3 | 874.39
|  |  |  | ĽM - spriahujúca doska: 2,844*99,35= | 282.5514
|  |  |  | PM - spriahujúca doska: 2,844*99,35= | 282.5514
|  |  |  | ĽM - monolitické priečniky: 2*1,40*13,15*1,40+2*2,80*13,15*1,40= | 154.644
|  |  |  | PM - monolitické priečniky: 2*1,40*13,15*1,40+2*2,80*13,15*1,40= | 154.644
874.3908
vrátane osadenia všetkých chráničiek pre prechod odvodnenia, ISD (DN250, DN110), okapových drážok a pod.
vrátane povrchovej úpravy obrokovaním
vrátane dočasného zábradlia na okrajoch nosnej konštrukcie: 424 m
41 |  | 11080211 |  | Vodorovné nosné konštrukcie inžinierskych stavieb, mostné dosky, debnenie tradičné |  | m2 | 365.52
|  |  | 1108021101 | Vodorovné nosné konštrukcie inžinierskych stavieb, mostné dosky, debnenie tradičné drevené |  | m2 | 365.52
|  |  |  | ĽM - spriahujúca doska: (0,35+0,25)*99,35+2,844*2= | 65.298
|  |  |  | PM - spriahujúca doska: (0,35+0,25)*99,35+2,844*2= | 65.298
|  |  |  | ĽM - monolitické priečniky: 2*1,40*13,15+1,92*7*6= | 117.46
|  |  |  | PM - monolitické priečniky: 2*1,40*13,15+1,92*7*6= | 117.46
365.516
42 |  | 11080213 |  | Vodorovné nosné konštrukcie inžinierskych stavieb, mostné dosky, klenby, debnenie zabudované |  | m2 | 1268.4
|  |  | 1108021301 | Vodorovné nosné konštrukcie inžinierskych stavieb, mostné dosky, klenby, debnenie zabudované drevené |  | m2 | 1268.4
|  |  |  | ĽM - debnenie medzi nosníkmi: 1,00*30,2*7*3= | 634.2
|  |  |  | PM - debnenie medzi nosníkmi: 1,00*30,2*7*3= | 634.2
1268.4
43 |  | 11080221 |  | Vodorovné nosné konštrukcie inžinierskych stavieb, mostné dosky, výstuž z betonárskej ocele |  | t | 171.75
|  |  | 1108022106 | Vodorovné nosné konštrukcie inžinierskych stavieb, mostné dosky, výstuž z betonárskej ocele 10505 |  | t | 171.75
oceľ B500B
|  |  |  | ĽM - (54514,12+3182,61*2+5766,88*2+2284,72*2+4447,31*2)/1000= | 85.8772
|  |  |  | PM - (54514,12+3182,61*2+5766,88*2+2284,72*2+4447,31*2)/1000= | 85.8772
171.7543
vrátane povrchovej úpravy betonárskej výstuže podľa PD
44 |  | 15080102 |  | Vodorovné nosné konštrukcie pre mostné stavby, konštrukcie plošné z dielcov železobetónových |  | m3 | 442.92
|  |  |  | ĽM - prefabrikované priečniky: 2*1,40*0,45*13,15+2*2,80*0,45*13,15= | 49.707
|  |  |  | PM - prefabrikované priečniky: 2*1,40*0,45*13,15+2*2,80*0,45*13,15= | 49.707
442.9226
45 |  | 15080208 |  | Vodorovné nosné konštrukcie pre mostné stavby, nosníky z dielcov žel. betónových predpätých |  | m3 | 3330.37
|  |  |  | ĽM - obostavaný priestor nosnej konštrukcie z prefabrikovaných nosníkov dĺžky 32,08m: 3*1,40*13,15*30,15= | 1665.1845
|  |  |  | PM - obostavaný priestor nosnej konštrukcie z prefabrikovaných nosníkov dĺžky 32,08m: 3*1,40*13,15*30,15= | 1665.1845
3330.369
46 |  | 21080408 |  | Vodorovné nosné konštrukcie, kĺby a ložiská hrncové |  | ks | 16
|  |  | 2108040804 | Vodorovné nosné konštrukcie, kĺby a ložiská hrncové, zvislé zaťaženie nad 5 MN |  | ks | 16
|  |  |  | ĽM - všesmerné ložiská: | 2
|  |  |  | ĽM - jednosmerné ložiská - priečne: | 2
|  |  |  | ĽM - jednosmerné ložiská: | 2
|  |  |  | ĽM - pevné ložiská: | 2
|  |  |  | PM - všesmerné ložiská: | 2
|  |  |  | PM - jednosmerné ložiská - priečne: | 2
|  |  |  | PM - jednosmerné ložiská: | 2
|  |  |  | PM - pevné ložiská: | 2
|  |  |  | spolu | 16
súčasťou dodávky ložísk bude polymérna malta na podliatie ložísk. Vlastnosti malty musia byť v súlade s platnými TP a TKP
47 |  | 21080409 |  | Vodorovné nosné konštrukcie, kĺby a ložiská, kĺb zo železobetónu |  | m | 44.6
|  |  | 2108040901 | Vodorovné nosné konštrukcie, kĺby a ložiská, kĺb zo železobetónu, zvislé zaťaženie do 1 MN |  | m | 44.6
|  |  |  | ĽM - vrubový kĺb pre uloženie prech.dosky pri opore č.1, 7: 11,15*2= | 22.3
|  |  |  | PM - vrubový kĺb pre uloženie prech.dosky pri opore č.2, 8: 11,15*2= | 22.3
44.6
48 |  | 21200116 |  | Podkladné a vedľajšie konštrukcie, výplň za oporami a protimrazové kliny zo štrkopiesku |  | m3 | 276.85
|  |  |  | ĽM - prechodový klin za oporou č.1, 7: 5,65*12,25*2= | 138.425
|  |  |  | PM - prechodový klin za oporou č.2, 8: 5,65*12,25*2= | 138.425
276.85
49 |  | 21250106 |  | Doplňujúce konštrukcie, zvodidlá oceľové |  | m | 424
|  |  | 2125010601 | Doplňujúce konštrukcie, zvodidlá oceľové jednoduché |  | m | 424
mostné zvodidlá na rímsach pre úroveň zachytenia H2:
|  |  |  | ĽM - 109,50+102,50= | 212
|  |  |  | PM - 109,50+102,50= | 212
424
vrátane protikoróznej ochrany podľa platného TP, zvodidlových nadstavcov, kotevného a spojovacieho materiálu, vrátane podliatia plastmaltou
zvodidlo v strednom deliacom páse (2*102,50 m bude s minimálnou výškou 1,10 m
50 |  | 21250206 |  | Doplňujúce konštrukcie, zábradlia oceľové |  | m | 219
|  |  |  | ĽM - zábradlie na moste s plnou výplňou: 109,50= | 109.5
|  |  |  | PM - zábradlie na moste s plnou výplňou: 109,50= | 109.5
219
vrátane výplne, kotevného a spojovacieho materiálu, vrátane povrchovej úpravy, vrátane podliatia plastmaltou
51 |  | 21250320 |  | Doplňujúce konštrukcie, odvodnenie mostov, odvodňovače |  | ks | 15
|  |  |  | ĽM - mostné odvodňovače 500x300: 15= | 15
|  |  |  | PM - mostné odvodňovače 500x300: 15= | 15
30
vrátane napojenia na zberné potrubie
52 |  | 21250321 |  | Doplňujúce konštrukcie, odvodnenie mostov, odvodňovacie potrubie |  | m | 193
|  |  |  | ĽM - odvodňovacie potrubie DN200 pod NK: 96,50= | 96.5
|  |  |  | PM - odvodňovacie potrubie DN200 pod NK: 96,50= | 96.5
193
vrátane kompenzátorov, čistiacich kusov, kotevného systému
53 |  | 21250422 |  | Doplňujúce konštrukcie, dilatačné zariadenia, výplň dilatačných škár |  | m2 | 40.67
|  |  | 2125042204 | Doplňujúce konštrukcie, dilatačné zariadenia, výplň dilatačných škár z polystyrénu |  | m2 | 40.67
|  |  |  | ĽM - výplň škáry medzi oporou a prechodovou doskou: (0,10+0,10+0,32)*11,25*2= | 11.7
|  |  |  | ĽM - výplň dilatačnej škáry ríms: 0,48*2+0,32*2= | 1.6
|  |  |  | PM - výplň škáry medzi oporou a prechodovou doskou: (0,10+0,10+0,32)*11,25*2= | 11.7
|  |  |  | ĽM - výplň dilatačnej škáry ríms: 0,48*2+0,32*2= | 1.6
|  |  |  | výplň dilatačnej škáry medzi oporami: 6,68*2= | 13.36
|  |  |  | výplň dilatačnej škáry medzi rímsami ĽM a PM: 0,25*1,425*2= | 0.7125
40.6725
54 |  | 21250424 |  | Doplňujúce konštrukcie, dilatačné zariadenia, tesnenie dilatačných škár |  | m | 68.3
|  |  | 2125042405 | Doplňujúce konštrukcie, dilatačné zariadenia, tesnenie dilatačných škár gumovým pásikom |  | m | 34.15
|  |  |  | ĽM - predtesnenie dilatačnej škáry ríms: 2,60*2+1,80*2= | 8.8
|  |  |  | PM - predtesnenie dilatačnej škáry ríms: 2,60*2+1,80*2= | 8.8
|  |  |  | predtesnenie dilatačnej škáry medzi oporami: (1,65+2,30+2,40)*2= | 12.7
|  |  |  | predtesnenie dilatačnej škáry medzi rímsami ĽM a PM: (0,25*2+1,425)*2= | 3.85
34.15
|  |  | 2125042406 | Doplňujúce konštrukcie, dilatačné zariadenia, tesnenie dilatačných škár silikónovým tmelom |  | m | 34.15
tesnenie dilatačnej škáry v rímse vrátane separácie a penetračného náteru pre zvýšenie priľnavosti tmelu : 2*1,7+2*0,8
|  |  |  | ĽM - tesnenie dilatačnej škáry ríms: 2,60*2+1,80*2= | 8.8
|  |  |  | PM - tesnenie dilatačnej škáry ríms: 2,60*2+1,80*2= | 8.8
|  |  |  | tesnenie dilatačnej škáry medzi oporami: (1,65+2,30+2,40)*2= | 12.7
|  |  |  | tesnenie dilatačnej škáry medzi rímsami ĽM a PM: (0,25*2+1,425)*2= | 3.85
34.15
55 |  | 21250833 |  | Doplňujúce konštrukcie, zaťažovacie skúšky statické |  | ks | 6
|  |  | 2125083302 | Doplňujúce konštrukcie, zaťažovacie skúšky statické, 1.pole do 500 m2 |  | ks | 2
|  |  |  | ĽM - plocha dopravného priestoru 1.poľa: 11,25*33,00=371,25m2 | 1
|  |  |  | PM - plocha dopravného priestoru 1.poľa: 11,25*33,00=371,25m2 | 1
2
|  |  | 2125083306 | Doplňujúce konštrukcie, zaťažovacie skúšky statické, 2. a ďalšie pole do 500 m2 |  | ks | 4
|  |  |  | ĽM - plocha dopravného priestoru polí č.2 a 3: 11,25*32,25=362,81m2 | 2
|  |  |  | PM - plocha dopravného priestoru polí č.2 a 3: 11,25*32,25=362,81m2 | 2
4
56 |  | 21250533 |  | Doplňujúce konštrukcie, mostné zábrany a ochrany, kompozitné dosky na prekrytie zrkadla na moste |  | m2 | 2.85
|  |  |  | kompozitná doska na prekrytie zrkadla nad oporou hr.=0,025m: 0,50*2,85*2= | 2.85
vrátanie kotvenia nerezovými skrutkami triedy min. A4
57 |  | 21251006 |  | Doplňujúce konštrukcie, podperné konštrukcie mostov oceľové |  | m3 | 1337.7
|  |  | 2125100602 | Doplňujúce konštrukcie, podperné konštrukcie mostov oceľové ťažké |  | m3 | 1337.7
|  |  |  | ĽM - orientačný objem obostavaného priestoru pod priemetom mosta v okolí medziľahlých podpier: 13,65*3,50*7,00*2= | 668.85
|  |  |  | PM - orientačný objem obostavaného priestoru pod priemetom mosta v okolí medziľahlých podpier: 13,65*3,50*7,00*2= | 668.85
1337.7
| 45.22.38 |  |  | Kompletovanie a montáž prefabrikovaných konštrukcií
58 |  | 15090102 |  | Schodiskové konštrukcie plošné, z dielcov železobetónových |  | m3 | 10.13
prefabrikované stupne pre obslužné schodiská: 0,5*0,2*0,75=0,075m3
|  |  |  | ĽM - (20*2+26)*0,075= | 4.95
|  |  |  | PM - (20*2+29)*0,075= | 5.175
10.125
| 45.23.13 |  |  | Práce na stavbe miestnych potrubných vedení vody a kanalizácie
59 |  | 11250902 |  | Doplňujúce konštrukcie, obetónovanie potrubia, z betónu železového |  | m3 | 7.7
|  |  | 1125090203 | Doplňujúce konštrukcie, obetónovanie potrubia, z betónu železového tr. C 12/15 (B 15) |  | m3 | 7.7
obetónovanie odvodňovacieho potrubia pod prechodovou doskou vrátane betónového lôžka:
|  |  |  | 0,50*1,10*7,0*2= | 7.7
60 |  | 11250921 |  | Doplňujúce konštrukcie, obetónovanie potrubia, výstuž z betonárskej ocele |  | t | 0.08
|  |  | 1125092107 | Doplňujúce konštrukcie, obetónovanie potrubia, výstuž zo zváraných sietí |  | t | 0.08
|  |  |  | vystuženie kari sieťou ∅6-150/150 2000x3000 mm: 1,0*7,0*2*2*3,03/1000= | 0.08484
61 |  | 27030422 |  | Kanalizácie, rúry plastové, PVC |  | m | 16.9
|  |  | 2703042204 | Kanalizácie, rúry plastové, PVC DN 200 |  | m | 16.9
|  |  |  | ĽM | 8.45
|  |  |  | PM | 8.45
16.9
| 45.23.32 |  |  | Práce na vrchnej stavbe diaľníc, ciest, ulíc, chodníkov a nekrytých parkovísk
62 |  | 22020418 |  | Podkladné a krycie vrstvy s hydraulickým spojivom, cementobetónové jednovrstvové, beton železový |  | m3 | 10.13
|  |  | 2202041805 | Podkladné a krycie vrstvy s hydraulickým spojivom, cementobetónové jednovrstvové, beton železový tr. III C 25/30 (B 30) |  | m3 | 10.13
|  |  |  | revízny chodník C25/30: 0,75*27,0*2*0,25= | 10.125
vystuženie revízneho chodníka kari sieťou ∅8-100/100 2000x3000 mm: 0,75*27,0*2*2*7,90/1000=0,64 t
63 |  | 22030330 |  | Podkladné a krycie vrstvy z asfaltových zmesí, bitúmenové postreky, nátery, posypy spojovací postrek |  | m2 | 4470.75
|  |  | 2203033004 | Podkladné a krycie vrstvy z asfaltových zmesí, bitúmenové postreky, nátery, posypy spojovací postrek z modifikovanej emulzie |  | m2 | 4470.75
|  |  |  | ĽM - spojovací náter na spojenie izolácie a ochrannej vrstvy izolácie: 11,25*99,35= | 1117.6875
|  |  |  | ĽM - spojovací náter na spojenie ochrannej vrstvy izolácie s obrusnou vrstvou: 11,25*99,35= | 1117.6875
|  |  |  | PM - spojovací náter na spojenie izolácie a ochrannej vrstvy izolácie: 11,25*99,35= | 1117.6875
|  |  |  | PM - spojovací náter na spojenie ochrannej vrstvy izolácie s obrusnou vrstvou: 11,25*99,35= | 1117.6875
4470.75
64 |  | 22030334 |  | Podkladné a krycie vrstvy z asfaltových zmesí, bitúmenové postreky, nátery, posypy posyp podkladu alebo krytu |  | m2 | 2235.38
|  |  | 2203033402 | Podkladné a krycie vrstvy z asfaltových zmesí, bitúmenové postreky, nátery, posypy posyp podkladu alebo krytu predobalenou drvou |  | m2 | 2235.38
|  |  |  | ĽM - zaklinenie medzi liatym asfaltom a krytom vozovky: 11,25*99,35= | 1117.6875
|  |  |  | PM - zaklinenie medzi liatym asfaltom a krytom vozovky: 11,25*99,35= | 1117.6875
2235.375
65 |  | 22030641 |  | Podkladné a krycie vrstvy z asfaltových zmesí, bitúmenové vrstvy, asfaltový koberec mastixový |  | m3 | 89.42
|  |  | 2203064101 | Podkladné a krycie vrstvy z asfaltových zmesí, bitúmenové vrstvy, asfaltový koberec mastixový triedy I |  | m3 | 89.42
|  |  |  | ĽM - obrusná vrstva vozovky SMA 11 PMB: 11,25*99,35*0,04= | 44.7075
|  |  |  | PM - obrusná vrstva vozovky SMA 11 PMB: 11,25*99,35*0,04= | 44.7075
89.415
66 |  | 22030643 |  | Podkladné a krycie vrstvy z asfaltových zmesí, bitúmenové vrstvy, asfaltový koberec drenážny |  | m2 | 30.72
|  |  | 2203064302 | Podkladné a krycie vrstvy z asfaltových zmesí, bitúmenové vrstvy, asfaltový koberec drenážny z plastbetónu |  | m2 | 30.72
|  |  |  | ĽM - drenážny kanálik v osi odvodnenia: 0,10*(99,00-(15*0,80+0,40))= | 8.66
|  |  |  | ĽM - drenážny kanálik pri MZ: 0,10*11,00= | 1.1
|  |  |  | ĽM - drenáž pri odvodňovačoch: 15*0,80*0,45= | 5.4
|  |  |  | ĽM - drenáž pri tvarovkách pre odvod. Izol.: 1*0,40*0,50= | 0.2
|  |  |  | PM - drenážny kanálik v osi odvodnenia: 0,10*(99,00-(15*0,80+0,40))= | 8.66
|  |  |  | PM - drenážny kanálik pri MZ: 0,10*11,00= | 1.1
|  |  |  | PM - drenáž pri odvodňovačoch: 15*0,80*0,45= | 5.4
|  |  |  | PM - drenáž pri tvarovkách pre odvod. Izol.: 1*0,40*0,50= | 0.2
30.72
67 |  | 22030744 |  | Podkladné a krycie vrstvy z asfaltových zmesí, liaty asfalt, cestný |  | m3 | 100.59
|  |  | 2203074405 | Podkladné a krycie vrstvy z asfaltových zmesí, liaty asfalt cestný strednozrnný modifikovaný |  | m3 | 100.59
|  |  |  | ĽM - ochranná vrstva izolácie: 11,25*99,35*0,045= | 50.2959
|  |  |  | PM - ochranná vrstva izolácie: 11,25*99,35*0,045= | 50.2959
100.5919
68 |  | 22040852 |  | Kryty dláždené,chodníkov komunikácií,rigolov - úprava škár pri opravách a vyplnenie škár elastickou zálievkou |  | m | 590.8
|  |  | 2204085201 | Kryty dláždené,chodníkov komunikácií,rigolov - úprava škár pri opravách a vyplnenie škár elastickou zálievkou s predtesnením |  | m | 590.8
|  |  |  | ĽM - styk rímsy a vozovky: (4,925+99,35+4,925)+(1,425+99,35+1,425)= | 211.4
|  |  |  | ĽM - styk vozovky a mostných záverov: 11,25*2*2= | 45
|  |  |  | ĽM - škára okolo odvodňovačov: 15*(0,30*2+0,50)= | 16.5
|  |  |  | ĽM - styk prechodovej dosky a opory: 11,25*2= | 22.5
|  |  |  | PM - styk rímsy a vozovky: (4,925+99,35+4,925)+(1,425+99,35+1,425)= | 211.4
|  |  |  | PM - styk vozovky a mostných záverov: 11,25*2*2= | 45
|  |  |  | PM - škára okolo odvodňovačov: 15*(0,30*2+0,50)= | 16.5
|  |  |  | PM - styk prechodovej dosky a opory: 11,25*2= | 22.5
590.8
69 |  | 22250184 |  | Doplňujúce konštrukcie, zábradlie , plastové |  | m | 47.62
|  |  | 2225018401 | Doplňujúce konštrukcie, zábradlie plastové, mostov a múrov |  | m | 47.62
kompozitné zábradlie na schodiskách
|  |  |  | ĽM - zábradlie pozdĺž prístupového schodiska: (1,405+0,50+5,01)*2+(5,01+0,50+3,93)= | 23.27
|  |  |  | PM - zábradlie pozdĺž prístupového schodiska: (1,405+0,50+5,01)*2+(5,01+0,50+5,01)= | 24.35
47.62
vrátane výplne, kotevného a spojovacieho materiálu, vrátane povrchovej úpravy, vrátane podliatia plastmaltou
70 |  | 22250570 |  | Doplňujúce konštrukcie, značky staničenia a geodetické body, meračské značky |  | ks | 6
|  |  |  | meračská značka výškového bodového poľa ( STN 730416 ) zabudovaná v zemi , pre vzťažný bod | 2
|  |  |  | meračská značka pozorovacieho bodu ( STN 730416 ) hĺbkovo stabilizovaná pre geodetické dlhodobé meranie | 4
6
71 |  | 22250671 |  | Doplňujúce konštrukcie, zvislé dopravné značky, normálny alebo zväčšený rozmer |  | ks | 4
|  |  | 2225067101 | Doplňujúce konštrukcie, zvislé dopravné značky, normálny alebo zväčšený rozmer oceľové |  | ks | 4
|  |  |  | identifikačné číslo mosta - osadené na moste | 2
|  |  |  | evidenčné číslo mosta - osadené na moste | 2
4
72 |  | 22250980 |  | Doplňujúce konštrukcie, obrubníky chodníkové |  | m | 151.24
|  |  | 2225098001 | Doplňujúce konštrukcie, obrubníky chodníkové betónové |  | m | 151.24
bet. obrubník vedľa schodiska, dlažby a opevnením za rímsou 100/250
|  |  |  | (2+2,2)*4+1,7*2+(9,3+10,3)*2*1,2+7*4+9,5*2+10,5*2= | 135.24
bet. obrubník vedľa opevnením za rímsou 150/250
|  |  |  | 2,0*4*2= | 16
|  |  |  | spolu | 151.24
| 45.24.70 |  |  | Práce na hrubej stavbe úprav tokov, hrádzí, zavlažovacích kanálov a akvaduktov
73 |  | 11010101 |  | Základy, pásy z betónu prostého |  | m3 | 22.8
|  |  | 1101010106 | Základy, pásy z betónu prostého, tr. C 25/30 (B 30) |  | m3 | 22.8
ĽM - zaisťovací pás opevnenia svahov pri opore č.1, 7:
|  |  |  | 0,50*0,80*14,25*2= | 11.4
PM - zaisťovací pás opevnenia svahov pri opore č.2, 8:
|  |  |  | 0,50*0,80*14,25*2= | 11.4
22.8
74 |  | 11200101 |  | Podkladné konštrukcie, podkladné vrstvy, z betónu prostého |  | m3 | 81.9
|  |  | 1120010105 | Podkladné konštrukcie, podkladné vrstvy z betónu prostého, tr. C 20/25 (B 25) |  | m3 | 81.9
|  |  |  | podkladný betón pod spevnenia svahov pred oporami: (160+55+180+60)*1,2*0,15= | 81.9
75 |  | 11200102 |  | Podkladné konštrukcie, podkladné vrstvy, z betónu železového |  | m3 | 20.42
|  |  | 1120010205 | Podkladné konštrukcie, podkladné vrstvy z betónu železového, tr. C 20/25 (B 25) |  | m3 | 20.42
|  |  |  | podkladný betón pod schodiskové stupne: 2,7*4*1,2+3,4*1,05+3,7*1,05= | 20.415
76 |  | 11200111 |  | Podkladné konštrukcie, podkladné vrstvy, z betónu prostého |  | m2 | 19.35
|  |  | 1120011101 | Podkladné konštrukcie, podkladné vrstvy, debnenie tradičné drevené |  | m2 | 19.35
|  |  |  | podkladný betón pod schody: 0,75*0,20*(19*4+25+28)= | 19.35
77 |  | 11200121 |  | Podkladné konštrukcie, podkladné vrstvy, výstuž z betonárskej ocele |  | t | 0.47
|  |  | 1120012107 | Podkladné konštrukcie, podkladné vrstvy, výstuž zo zváraných sietí |  | t | 0.47
vystuženie podkladu pod schodiskové stupne kari sieťou ∅8-100/100 2000x3000 mm:
|  |  |  | 10*2,00*3,00*7,9/1000= | 0.474
78 |  | 31200303 |  | Podkladné konštrukcie, zaisťovací prah, pätka z lomového kameňa |  | m3 | 358.4
|  |  | 3120030301 | Podkladné konštrukcie, zaisťovací prah, pätka z lomového kameňa na sucho |  | m3 | 358.4
|  |  |  | pätka z ťažkého kamenného záhozu do 500 kg: 3,20*28*4= | 358.4
79 |  | 31210203 |  | Spevnené plochy, rovnaniny z lomového kameňa |  | m3 | 570
|  |  | 3121020302 | Spevnené plochy, rovnaniny z lomového kameňa do 200 kg |  | m3 | 570
|  |  |  | opevnenie svahu kamennou rovnaninou: 5,70*25*4= | 570
80 |  | 31210303 |  | Spevnené plochy, dlažby z lomového kameňa |  | m2 | 546
|  |  | 3121030302 | Spevnené plochy, dlažby z lomového kameňa na cementovú maltu |  | m2 | 546
spevnenie svahov pred oporami hr. 200mm
|  |  |  | (160+55+180+60)*1,2= | 546
| 45.26.14 |  |  | Izolačné práce proti vode
81 |  | 61010101 |  | Izolácie proti vode a zemnej vlhkosti, bežných konštrukcií náterivami a tmelmi |  | m2 | 806.94
|  |  | 6101010101 | Izolácie proti vode a zemnej vlhkosti, bežných konštrukcií náterivami a tmelmi na ploche vodorovnej |  | m2 | 491.52
1xpenetračný náter+2x asfaltový náter za studena - plocha vykázaná pre jeden náter izolácie
|  |  |  | ĽM - horná plocha základovej dosky pilierov č.3, 5: 2*(12,0*5,0-3,14*0,8*0,8*2)= | 111.9616
|  |  |  | ĽM - horná plocha prechodových dosiek: 6,0*11,15*2= | 133.8
|  |  |  | PM - horná plocha základovej dosky pilierov č.4, 6: 2*(12,0*5,0-3,14*0,8*0,8*2)= | 111.9616
|  |  |  | PM - horná plocha prechodových dosiek: 6,0*11,15*2= | 133.8
491.5232
|  |  | 6101010102 | Izolácie proti vode a zemnej vlhkosti, bežných konštrukcií náterivami a tmelmi na ploche zvislej |  | m2 | 315.42
1xpenetračný náter+2x asfaltový náter za studena - plocha vykázaná pre jeden náter izolácie
|  |  |  | ĽM - opora č.1, 7: 2*(0,50*13,49+9,60+1,25*0,8+0,65*1,6+1,65*1,25)= | 40.895
|  |  |  | ĽM - bočné plochy základov č.3, 5: 2*(12,0*1,50*2+7,9375*2)= | 103.75
|  |  |  | ĽM - obsypané časti pilierov č.3, 5: 2*2*3,14*1,60*0,65= | 13.0624
|  |  |  | PM - opora č.1, 7: 2*(0,50*13,49+9,60+1,25*0,8+0,65*1,6+1,65*1,25)= | 40.895
|  |  |  | PM - bočné plochy základov č.3, 5: 2*(12,0*1,50*2+7,9375*2)= | 103.75
|  |  |  | PM - obsypané časti pilierov č.3, 5: 2*2*3,14*1,60*0,65= | 13.0624
315.4148
82 |  | 61010102 |  | Izolácie proti vode a zemnej vlhkosti, bežných konštrukcií pásmi |  | m2 | 312
|  |  | 6101010201 | Izolácie proti vode a zemnej vlhkosti, bežných konštrukcií pásmi na ploche vodorovnej |  | m2 | 3.6
|  |  |  | ĽM - rub opôr a krídel: 0,60*1,5*2= | 1.8
|  |  |  | PM - rub opôr a krídel: 0,60*1,5*2= | 1.8
3.6
|  |  | 6101010202 | Izolácie proti vode a zemnej vlhkosti, bežných konštrukcií pásmi na ploche zvislej |  | m2 | 308.4
|  |  |  | ĽM - rub opôr a krídel: 2*(4,0*12,24+1,5*1,65+1,6*3,75+0,8*4,0)= | 121.27
|  |  |  | ĽM - tesnenie pracovných škár opôr - NAIP pásy: 2*(0,5*12,84+0,5*2,2+0,3*4,14+0,3*1,5)= | 18.424
|  |  |  | ĽM - tesnenie pracovných škár podpier - NAIP pásy: 4*(0,5*3,14*1,80)= | 11.304
|  |  |  | PM - rub opôr a krídel: 2*(4,0*12,24+1,5*1,65+1,6*3,75+0,8*4,0)= | 121.27
|  |  |  | PM - tesnenie pracovných škár opôr - NAIP pásy: 2*(0,5*12,84+0,5*2,2+0,3*4,14+0,3*1,5)= | 18.424
|  |  |  | PM - tesnenie pracovných škár podpier - NAIP pásy: 4*(0,5*3,14*1,80)= | 11.304
|  |  |  | tesnenie dilatačných škár opôr - NAIP pásy: (0,5+0,3)*4,0*2= | 6.4
308.396
83 |  | 61010105 |  | Izolácie proti vode a zemnej vlhkosti, bežných konštrukcií ochrannými a podkladnými textíliami |  | m2 | 246.14
|  |  | 6101010501 | Izolácie proti vode a zemnej vlhkosti, bežných konštrukcií ochrannými a podkladnými textíliami na ploche vodorovnej |  | m2 | 3.6
ochranná geotextília na rube opôr a krídel
|  |  |  | ĽM - 0,60*1,5*2= | 1.8
|  |  |  | PM - 0,60*1,5*2= | 1.8
3.6
|  |  | 6101010502 | Izolácie proti vode a zemnej vlhkosti, bežných konštrukcií ochrannými a podkladnými textíliami na ploche zvislej |  | m2 | 242.54
ochranná geotextília na rube opôr a krídel
|  |  |  | ĽM - 2*(4,0*12,24+1,5*1,65+1,6*3,75+0,8*4,0)= | 121.27
|  |  |  | PM - 2*(4,0*12,24+1,5*1,65+1,6*3,75+0,8*4,0)= | 121.27
242.54
84 |  | 61010502 |  | Izolácie proti vode a zemnej vlhkosti, mostoviek pásmi |  | m2 | 3145.74
|  |  | 6101050201 | Izolácie proti vode a zemnej vlhkosti, mostoviek pásmi na ploche vodorovnej |  | m2 | 3145.74
|  |  |  | ĽM - natavovacia asfaltová izolácia mostovky: 13,15*99,35= | 1306.4525
|  |  |  | ĽM - ochrana izolácie pod rímsami: (1,45+0,85)*99,35= | 228.505
|  |  |  | ĽM - natavovacia asfaltová izolácia na prechodovej doske: 1,70*11,15*2= | 37.91
|  |  |  | PM - natavovacia asfaltová izolácia mostovky: 13,15*99,35= | 1306.4525
|  |  |  | PM - ochrana izolácie pod rímsami: (1,45+0,85)*99,35= | 228.505
|  |  |  | PM - natavovacia asfaltová izolácia na prechodovej doske: 1,70*11,15*2= | 37.91
3145.735
vrátane 2 ks tvaroviek pre odvodnenie povrchu izolácie s napojením na zberné potrubie resp. s voľným vyústením pod NK
| 45.26.22 |  |  | Základové práce a vŕtanie vodných studní
85 |  | 02020672 |  | Vrty pre pilóty, tr.horniny II |  | m | 761.4
|  |  | 0202067207 | Vrty pre pilóty, tr.horniny II, D nad 1050 do 1250 mm |  | m | 761.4
|  |  |  | ĽM - 2*70,0+121,70+119,00= | 380.7
|  |  |  | PM - 2*70,0+121,70+119,00= | 380.7
761.4
86 |  | 02040222 |  | Pilóty betónované na mieste s vytiahnutím pažnice, beton železový |  | m3 | 791.28
|  |  | 0204022203 | Pilóty betónované na mieste s vytiahnutím pažnice, beton železový C 30/37 |  | m3 | 791.28
|  |  |  | ĽM - 2*70,0*3,14*0,6*0,6+2*105,0*3,14*0,6*0,6= | 395.64
|  |  |  | PM - 2*70,0*3,14*0,6*0,6+2*105,0*3,14*0,6*0,6= | 395.64
791.28
vrátane vykonania skúšky integrity na všetkých pilótach !
vrátane zaťažovacích skúšok pilót - systémové pilóty (1ks/opora) - 4 ks
87 |  | 02040223 |  | Pilóty betónované na mieste s vytiahnutím pažnice, betonárska výstuž |  | t | 41.07
|  |  | 0204022304 | Pilóty betónované na mieste s vytiahnutím pažnice, betonárska výstuž 10 505 |  | t | 41.07
oceľ B500B
|  |  |  | ĽM - (7+10+10+7)*604,02/1000= | 20.5367
|  |  |  | PM - (7+10+10+7)*604,02/1000= | 20.5367
41.0734
88 |  | 02060949 |  | Spevňovanie hornín a konštrukcií, opláštenie, spevnenie sieťovinou, rohožami |  | m2 | 620
|  |  | 0206094905 | Spevňovanie hornín a konštrukcií, opláštenie, spevnenie sieťovinou, rohožou, protieróznym geokompozitom vystuženým plastovou sieťovinou |  | m2 | 620
opevnenie svahových kužeľov
|  |  |  | ĽM - 155,0*2= | 310
|  |  |  | PM - 155,0*2= | 310
620
vrátane kotviacich prvkov
| 45.26.23 |  |  | Betonárske práce
89 |  | 11010302 |  | Základy, dosky z betónu železového |  | m3 | 6.9
|  |  | 1101030207 | Základy, dosky z betónu železového, tr. C 30/37 (B 35) |  | m3 | 6.9
|  |  |  | opevnenie za rímsou C 30/37: (2*2,45*4+2*2*2)*0,25= | 6.9
90 |  | 11010321 |  | Základy, dosky, výstuž z betonárskej ocele |  | t | 0.44
|  |  | 1101032107 | Základy, dosky, výstuž z betonárskej ocele zo zváraných sietí |  | t | 0.44
|  |  |  | vystuženie kari sieťou ∅8-100/100 2000x3000 mm: (2*2,45*4+2*2*2)*2*7,90/1000= 0,436t | 0.436
| 45.31.61 |  |  | Inštalovanie vonkajších osvetľovacích zariadení a osvetlenia ciest
91 |  | 91220301 |  | Uzemňovacie a bleskozvodné vedenia - vodiče nadzemné, na povrchu FeZn |  | m | 651
|  |  | 9122030101 | Uzemňovacie a bleskozvodné vedenia - vodiče nadzemné, na povrchu FeZn drôtové |  | m | 651
FeZn D10 mm:
|  |  |  | na oporách: 2*18,00*2= | 72
|  |  |  | na podperách: 2*25,50*2= | 102
|  |  |  | v poli medzi podperami: 3*13,50*2= | 81
|  |  |  | vodorovne po dĺžke mosta: 2*99,00*2= | 396
651
92 |  | 91220601 |  | Uzemňovacie a bleskozvodné vedenia - iskriská nadzemné |  | ks | 8
|  |  | 9122060101 | Uzemňovacie a bleskozvodné vedenia - iskriská nadzemné pre prostr. vonkajšie |  | ks | 8
|  |  |  | iskrisko | 8
93 |  | 91220701 |  | Uzemňovacie a bleskozvodné vedenia - svorky pre vedenia nadzemné |  | ks | 126
|  |  | 9122070101 | Uzemňovacie a bleskozvodné vedenia - svorky pre vedenia nadzemné FeZn |  | ks | 126
|  |  |  | svorka spojovacia SR02: 6*(4+3)*2= | 84
|  |  |  | svorka pripojovacia SP: 3*(4+3)*2= | 42
126
| 45.44.20 |  |  | Nanášanie ochranných vrstiev - maliarske a natieračské práce
94 |  | 84010807 |  | Náter omietok a betónových povrchov, farba epoxidová |  | m2 | 2613.4
|  |  | 8401080703 | Náter omietok a betónových povrchov, farba epoxidová, mostoviek |  | m2 | 2613.4
zapečaťujúca vrstva mostovky (kotevno-impregnačný náter a zapečaťujúci náter)
|  |  |  | ĽM - 13,15*99,35= | 1306.4525
|  |  |  | PM - 13,15*99,35= | 1306.9492
2613.4017

## 201-01
ČASŤ STAVBY : |  |  |  | 201-01 Most na D3 nad Podhájskym potokom v km 21,339 - mostný záver
KS: |  |  |  | 2141
POLOŽKA |  |  |  | VÝKAZ VÝMER |  | M.J. | MNOŽ.
Č. | KÓD CPV | KÓD SP | KÓD SPP
| 45.22.11 |  |  | Stavebné práce na mostoch
1 |  | 21250426 |  | Doplňujúce konštrukcie, dilatačné zariadenia, mostné závery povrchové posun |  | m | 52.6
|  |  | 2125042602 | Doplňujúce konštrukcie, dilatačné zariadenia, mostné závery povrchové posun do 100 mm |  | m | 52.6
|  |  |  | ĽM - nad oporou č.1, 7: 13,15+13,15= | 26.3
|  |  |  | PM - nad oporou č.1, 7: 13,15+13,15= | 26.3
52.6
vrátane oplechovania ríms

## 202
ČASŤ STAVBY : |  |  |  | 202 Most na D3 nad riekou Kysuca v km 22,049 - mostná konštrukcia
KS: |  |  |  | 2141
POLOŽKA |  |  |  | VÝKAZ VÝMER |  | M.J. | MNOŽ.
Č. | KÓD CPV | KÓD SP | KÓD SPP
| 45.00.00 |  |  | Všeobecné položky v procese obstarávania stavieb
1 |  | 00010402 |  | Zmluvné požiadavky poplatky za zemník |  | m3 | 22205.25
|  |  |  | násypy | 22205.25
2 |  | 00010403 |  | Zmluvné požiadavky poplatky za skládky zeminy |  | m3 | 1942.2
|  |  |  | nevhodná zemina z vrtov pre mikropilóty, pilóty a predřtané štetovnicové steny: | 1098.3061
|  |  |  | nevhodná zemina z navážky 5% | 55
|  |  |  | stavebný poloostrov- -ílová zemina/odstránenie | 788.89
1942.1961
| 45.11.11 |  |  | Demolačné práce
3 |  | 05010104 |  | Búranie konštrukcií základov, betónových |  | m3 | 26.84
|  |  |  | odvŕtanie podkladného betónu: 3,14*0,08*0,08*1335,6 | 26.8402
4 |  | 05010207 |  | Búranie konštrukcií muriva, priečok, pilierov,prekladov kovových |  | t | 65.72
odrezané štetovnicové steny
|  |  |  | trvalé štetovnicové steny podpery č. 3,4,5,6,7,8: (2*7,8+2*13,4)*(0,5+0,5+2,5+2,5+2+2)*0,155t/m2 | 65.72
5 |  | 05080200 |  | Doprava vybúraných hmôt vodorovná |  | t | 124.77
|  |  | 0508020003 | Doprava vybúraných hmôt vodorovná, nad 1 km |  | t | 124.77
odvoz na medziskládku
|  |  |  | odvŕtanie podkladného betónu: 26,84 m3*2,2 t/m3 | 59.0485
odvoz do zberného dvora
|  |  |  | odrezané štetovnicové steny | 65.72
|  |  |  | spolu | 124.7685
6 |  | 05090104 |  | Doplňujúce práce, recyklácia betónových konštrukcií |  | t | 59.05
recyklácia na medziskládke
|  |  |  | odvŕtanie podkladného betónu: 26,84 m2*2,2 t/m3 | 59.0485
| 45.11.12 |  |  | Úprava staveniska a vyčisťovacie práce
7 |  | 01010503 |  | Pripravné práce, úprava zemín drvením |  | m3 | 1207.18
|  |  | 0101050308 | Pripravné práce, úprava zemín drvením, tr. horniny 5-7 |  | m3 | 1207.18
|  |  |  | predrvenie 95% navážky - vhodný materiál pre spätné použitie | 1045
|  |  |  | predrvenie - stavebný poloostrov -zához z kameňa 200kg/zriadenie - vhodný materiál pre spätné použitie v inom objekte stavby | 162.18
|  |  |  | spolu | 1207.18
| 45.11.23 |  |  | Vyplňovanie a rekultivačné práce
8 |  | 01080503 |  | Povrchové úpravy terénu, úpravy povrchov založením trávnika hydroosevom |  | m2 | 874.01
|  |  | 0108050302 | Povrchové úpravy terénu, úpravy povrchov založením trávnika hydroosevom na hlušinu |  | m2 | 874.01
|  |  |  | zatrávnenie svahovoc od hranice trvalého záberu po odĺaždenie kuželov: (23,6*17,1+10,1*17,1+12*11,3+12,1*13,4) | 874.01
9 |  | 01080811 |  | Povrchové úpravy terénu, sadenie, presádzanie, ošetrovanie, ochrana trávnika |  | m2 | 874.01
|  |  | 0108081102 | Povrchové úpravy terénu, sadenie, presádzanie, ošetrovanie, ochrana trávnika na svahu |  | m2 | 874.01
|  |  |  | ošetrenie trávnika | 874.01
| 45.11.24 |  |  | Výkopové práce
10 |  | 01010301 |  | Pripravné práce, čerpanie vody gravitačnými studňami |  | hod | 6048
|  |  | 0101030101 | Pripravné práce, čerpanie vody gravitačnými studňami do 500 l/min |  | hod | 6048
odhad čerpania vody v základových jamách medziľahlých podpier č.5,6,7,8 - 21 dní á 24 hod pre každú studňu (3 studne pre stavebnú jamu)
|  |  |  | 21*24*3*4 | 6048
11 |  | 01010401 |  | Pripravné práce, odvedenie vody potrubím alebo žľabmi na povrchu |  | m | 100
|  |  | 0101040101 | Pripravné práce, odvedenie vody potrubím alebo žľabmi na povrchu do 100 mm |  | m | 100
|  |  |  | vrátane odvedenia vody potrubím do vhodného priestoru | 100
12 |  | 01020200 |  | Odkopávky a prekopávky nezapažené |  | m3 | 2051.07
|  |  | 0102020008 | Odkopávky a prekopávky nezapažené, tr.horniny 5-7 |  | m3 | 2051.07
|  |  |  | odstránenie antropogénnych materiálov (navážky) pred začiatkom výstavby | 1100
stavebný poloostrov- -ílová zemina/odstránenie
|  |  |  | podpery č. 5,6: 5,95*17,2+17,7*18,6 | 431.56
|  |  |  | podpery č. 7,8: 14,1*19,4+4,9*17,1 | 357.33
788.89
stavebný poloostrov- -zához z kameňa 200kg/odstránenie
|  |  |  | podpery č. 5,6: 1,7*47,6 | 80.92
|  |  |  | podpery č. 7,8: 1,7*47,8 | 81.26
162.18
|  |  |  | spolu | 2051.07
13 |  | 01020300 |  | Odkopávky a prekopávky v zemníkoch |  | m3 | 22205.25
|  |  | 0102030007 | Odkopávky a prekopávky v zemníkoch, tr.horniny 1-4 |  | m3 | 22205.25
|  |  |  | ťažba s naložením vhodného materiálu pre násypy | 22205.25
14 |  | 01030101 |  | Hĺbené vykopávky jám zapažených |  | m3 | 4141.34
|  |  | 0103010107 | Hĺbené vykopávky jám zapažených, tr. horniny 1-4 |  | m3 | 4141.34
|  |  |  | jama pre pilier č.3: 7,7*13,3*3,75+2,5*52,7 | 515.7875
|  |  |  | jama pre pilier č.4: 7,7*13,3*3,80+2,5*52,7 | 520.908
|  |  |  | jama pre pilier č.5: 7,7*13,3*8,0+2,0*15,0 | 849.28
|  |  |  | jama pre pilier č.6: 7,7*13,3*6,50+2,0*20,0 | 705.665
|  |  |  | jama pre pilier č.7: 7,7*13,3*7,3+2,0*22,0 | 791.593
|  |  |  | jama pre pilier č.8: 7,7*13,3*7,10+2,0*15,5 | 758.111
4141.3445
15 |  | 01030201 |  | Hĺbené vykopávky rýh š. do 600 mm |  | m3 | 69.36
|  |  | 0103020107 | Hĺbené vykopávky rýh š. do 600 mm, tr. horniny 1-4 |  | m3 | 69.36
výkop pre zaisťovací pás dlažby pod mostom
|  |  |  | pri opore č.1 a 2: 65,0*0,60*0,80 = | 31.2
|  |  |  | pri opore č.8 a 9: 79,5*0,60*0,80 = | 38.16
69.36
16 |  | 01040202 |  | Konštrukcie z hornín - násypy so zhutnením |  | m3 | 22205.25
|  |  | 0104020202 | Konštrukcie z hornín - násypy so zhutnením zo zemín nesúdržných |  | m3 | 22205.25
vhodný materiál zo zemníka
|  |  |  | násyp pod opory č.1 a 2: 0,5*(1571+1223)*2,0+0,5*(382+1024)*5,0 | 6309
|  |  |  | násyp pod opory č.9 a 10: 0,5*(626+394)*2,0+0,5*(613+680)*1,0 | 1666.5
7975.5
násypy za oporami bez objemu protimrazového klinu
|  |  |  | násyp za oporami č.1 a 2: 0,5*(2430+540)*10,0-6309-17,1*11,25 | 8348.625
násypy za oporami bez objemu protimrazového klinu
|  |  |  | násyp za oporami č.9 a 10: 0,5*(1539+525)*7,5-1666,5-17,1*11,25 | 5881.125
|  |  |  | spolu | 22205.25
17 |  | 01040302 |  | Konštrukcie z hornín - prechodové vrstvy so zhutnením |  | m3 | 951.07
|  |  | 0104030204 | Konštrukcie z hornín - prechodové vrstvy so zhutnením zo zemín nepriepustných |  | m3 | 788.89
nakupovaný materiál
stavebný poloostrov- -ílová zemina/zriadenie
|  |  |  | podpery č. 5,6: 5,95*17,2+17,7*18,6 | 431.56
|  |  |  | podpery č. 7,8: 14,1*19,4+4,9*17,1 | 357.33
788.89
|  |  | 0104030205 | Konštrukcie z hornín - prechodové vrstvy so zhutnením zo sypanín kamenistých a balvanitých |  | m3 | 162.18
nakupovaný materiál
stavebný poloostrov- -zához z kameňa 200kg/zriadenie
|  |  |  | podpery č. 5,6: 1,7*47,6 | 80.92
|  |  |  | podpery č. 7,8: 1,7*47,8 | 81.26
162.18
18 |  | 01040402 |  | Konštrukcie z hornín - zásypy so zhutnením |  | m3 | 375
|  |  | 0104040207 | Konštrukcie z hornín - zásypy so zhutnením, tr. horniny 1-4 |  | m3 | 375
|  |  |  | nahrubo vyrovnaný rastlý terén pod mostom =2500*0,15 | 375
19 |  | 01040502 |  | Konštrukcie z hornín - obsypy so zhutnením |  | m3 | 638.44
|  |  | 0104050207 | Konštrukcie z hornín - obsypy so zhutnením, tr. horniny 1-4 |  | m3 | 638.44
obsyp pred oporami od základovej škáry
|  |  |  | obsyp pred oporu č.1,2: 1864*0,2*1,1 | 410.08
|  |  |  | obsyp pred oporu č.9,10: 1038*0,2*1,1 | 228.36
638.44
20 |  | 01080402 |  | Povrchové úpravy terénu, svahovanie v násypoch |  | m2 | 3192.2
|  |  | 0108040201 | Povrchové úpravy terénu, svahovanie v násypoch, tr.horniny 1-4 |  | m2 | 3192.2
úprava svahu pod mostom a svahových kužeľov
|  |  |  | svah+svahové kužele pri opore č.1,2: 1864*1,1 | 2050.4
|  |  |  | svah+svahové kužele pri opore č.9,10: 1038*1,1 | 1141.8
3192.2
| 45.11.25 |  |  | Presun zemín
21 |  | 01040100 |  | Konštrukcie z hornín - skládky |  | m3 | 6184.46
|  |  | 0104010007 | Konštrukcie z hornín - skládky tr.horniny 1-4 |  | m3 | 5084.4606
uloženie prebytočnej nevhodnej zeminy na spoplatnenej skádke
|  |  |  | nevhodná zemina z vrtov pre mikropilóty, pilóty a predvŕtané štetovnicové steny | 1098.3061
|  |  |  | stavebný poloostrov- -ílová zemina/odstránenie | 788.89
1887.1961
|  |  |  | uloženie prebytoku vykopanej zeminy na medziskládke pre ďalšie použitie v inom objekte stavby | 3197.2645
|  |  |  | spolu | 5084.4606
|  |  | 0104010008 | Konštrukcie z hornín - skládky tr horniny 5-7 |  | m3 | 1100
uloženie nevhodnej zeminy na spoplatnenej skádke
|  |  |  | nevhodná zemina 5% z navážky | 55
|  |  |  | uloženie na medziskládke pre predrvenie 95% navážky - vhodný materiál pre spätné použitie v inom objekte stavby | 1045
|  |  |  | spolu | 1100
22 |  | 01060203 |  | Premiestnenie vodorovné do 3 000 m |  | m3 | 6431.32
|  |  | 0106020301 | Premiestnenie výkopku resp. rúbaniny vodorovné do 3 000 m, tr. horniny 1-4 |  | m3 | 5224.14
|  |  |  | spätný zásyp a obsyp z vykopanej zeminy (tam a späť) | 2026.88
odvoz prebytoku vykopanej zeminy na medziskládku
|  |  |  | výkop | 4210.7045
|  |  |  | zásyp | -375
|  |  |  | obsyp | -638.44
3197.2645
|  |  |  | spolu | 5224.1445
|  |  | 0106020302 | Premiestnenie výkopku resp. rúbaniny, vodorovné do 3 000 m, tr. horniny 5-7 |  | m3 | 1207.18
|  |  |  | odvoz na predrvenie 95% navážky - vhodný materiál pre spätné použitie v inom objekte stavby | 1045
|  |  |  | odvoz na predrvenie - stavebný poloostrov -zához z kameňa 200kg/zriadenie - vhodný materiál pre spätné použitie v inom objekte stavby | 162.18
|  |  |  | spolu | 1207.18
23 |  | 01060204 |  | Premiestnenie vodorovné nad 3 000 m |  | m3 | 24147.45
|  |  | 0106020401 | Premiestnenie výkopku resp. rúbaniny, vodorovné nad 3 000 m, tr. horniny 1-4 |  | m3 | 24092.45
|  |  |  | dovoz vhodného materiálu pre násyp zo zemníka | 22205.25
|  |  |  | nevhodná zemina z vrtov pre mikropilóty, pilóty a predvŕtané štetovnicové steny na spoplatnenú skládku: 3,14*0,08*0,08*7560+3,14*0,45*0,45*918+3,14*0,25*0,25*1848 | 1098.3061
|  |  |  | stavebný poloostrov- -ílová zemina/odstránenie | 788.89
1887.1961
|  |  |  | spolu | 24092.4461
|  |  | 0106020402 | Premiestnenie výkopku resp. rúbaniny, vodorovné nad 3 000 m, tr. horniny 5-7 |  | m3 | 55
|  |  |  | odvoz nevhodnej zeminy na spoplatnenú skládku | 55
24 |  | 01060700 |  | Premiestnenie - nakladanie, prekladanie, vykladanie |  | m3 | 1013.44
|  |  | 0106070007 | Premiestnenie výkopku resp. rúbaniny - nakladanie, prekladanie, vykladanie, tr. horniny 1-4 |  | m3 | 1013.44
|  |  |  | naloženie vykopanej zeminy pre spätný zásyp a obsyp z medziskládky | 1013.44
| 45.22.11 |  |  | Stavebné práce na mostoch
25 |  | 11010302 |  | Základy, dosky z betónu železového |  | m3 | 2283.63
|  |  | 1101030207 | Základy, dosky z betónu železového, tr. C 30/37 (B 35) |  | m3 | 2283.63
podkladný betón C12/15
|  |  |  | podkladový betón pre základ č.3: 7,7*13,3*0,5 | 51.205
|  |  |  | podkladový betón pre základ č.4: 7,7*13,3*0,5 | 51.205
|  |  |  | podkladový betón pre základ č.5: 7,7*13,3*2,4 | 245.784
|  |  |  | podkladový betón pre základ č.6: 7,7*13,3*2,4 | 245.784
|  |  |  | podkladový betón pre základ č.7: 7,7*13,3*2,4 | 245.784
|  |  |  | podkladový betón pre základ č.8: 7,7*13,3*2,4 | 245.784
1085.546
|  |  |  | základ pre piliere č.3,4,5,6,7,8: 6*15,36*13 | 1198.08
|  |  |  | spolu | 2283.626
26 |  | 11010321 |  | Základy, dosky, výstuž z betonárskej ocele |  | t | 143.33
|  |  | 1101032106 | Základy, dosky, výstuž z betonárskej ocele 10505 |  | t | 143.33
výstuž B500B
|  |  |  | základ pre piliere č.3,4,5,6,7,8: | 143.328
27 |  | 11050102 |  | Zvislé konštrukcie inžinierskych stavieb, piliere z betónu železového |  | m3 | 339.8
|  |  | 1105010208 | Zvislé konštrukcie inžinierskych stavieb, piliere z betónu železového, tr. C 35/45 (B 45) |  | m3 | 339.8
|  |  |  | driek piliera č.3,4,5,6,7,8: 3,14*1*1*2*(8+7,5+10+10+9+9) | 335.98
bloky pod ložiská
|  |  |  | 3,14*0,65*0,65*0,12*2*12 | 3.8208
339.8008
vrátane osadenia čapových meracích značiek = 12ks
28 |  | 11050111 |  | Zvislé konštrukcie inžinierskych stavieb, piliere, debnenie tradičné |  | m2 | 684.17
|  |  | 1105011101 | Zvislé konštrukcie inžinierskych stavieb, piliere, debnenie tradičné drevené |  | m2 | 684.17
|  |  |  | driek piliera č.3,4,5,6,7,8: 3,14*2*2*(8+7,5+10+10+9+9) | 671.96
Bloky pod ložiská
|  |  |  | 3,14*1,35*0,12*2*12 | 12.2083
684.1683
29 |  | 11050121 |  | Zvislé konštrukcie inžinierskych stavieb, piliere, výstuž z betonárskej ocele |  | t | 78.64
|  |  | 1105012106 | Zvislé konštrukcie inžinierskych stavieb, piliere, výstuž z betonárskej ocele 10505 |  | t | 78.64
oceľ B500B
|  |  |  | piliere č.3,4,5,6,7,8: 11,185+11,575+14,36+14,36+13,581+13,581 | 78.642
30 |  | 11050202 |  | Zvislé konštrukcie inžinierskych stavieb, opory z betónu železového |  | m3 | 909.64
|  |  | 1105020207 | Zvislé konštrukcie inžinierskych stavieb, opory z betónu železového, tr. C 30/37 (B 35) |  | m3 | 909.64
podkladný betón C12/15
|  |  |  | podkladový betón pre základ č.1: 84,1*0,2 | 16.82
|  |  |  | podkladový betón pre základ č.2: 67,5*0,2 | 13.5
|  |  |  | podkladový betón pre základ č.9: 67,5*0,2 | 13.5
|  |  |  | podkladový betón pre základ č.10: 85,1*0,2 | 17.02
60.84
opora č.1,2
úložný prah, záverný múrik:
|  |  |  | 11,72*(13,3+13,3) | 311.752
|  |  |  | krídla: (5,84*2,4+1,2*5,5+0,8*1,3*3,1)+(5,3*13,4)+(0,7*5,1) | 98.43
|  |  |  | krycie stienky: 0,2*(2*6,67+2*8,8+2*15,22) | 12.276
|  |  |  | bloky pod ložiská: 1m2*0,175m*2ks | 0.35
422.808
opora č.17
úložný prah, záverný múrik:
|  |  |  | 11,72*(13,3+13,3) | 311.752
|  |  |  | krídla: (5,84*2,4+1,2*5,5+0,8*1,3*3,1)+(5,3*14,0) | 101.61
|  |  |  | krycie stienky: 0,2*(2*6,67+2*8,8+2*15,22) | 12.276
|  |  |  | bloky pod ložiská: 1m2*0,175m*2ks | 0.35
425.988
|  |  |  | spolu: | 909.636
vrátane osadenia všetkých chráničiek pre odvodnenie, ISD,... - DN100, DN150, DN300, DN350 podľa PD
vrátane osadenia meracích značiek "C" (pre meranie sadania opôr) = 1*4 = 4ks
vrátane pracovných škár podľa PD
vrátane označenia letopočtu výstavby
31 |  | 11050211 |  | Zvislé konštrukcie inžinierskych stavieb, opory, debnenie tradičné |  | m2 | 1280.35
|  |  | 1105021101 | Zvislé konštrukcie inžinierskych stavieb, opory, debnenie tradičné drevené |  | m2 | 1280.35
opora č.1,2
|  |  |  | úložný prah, záverný múrik: 11,7*4+2*13,3*1,95+5,72*11,25+2*3,66*13,3 | 260.376
|  |  |  | krídla: 2*(20,14+20,14+0,3*5,5+5,8+0,8*0,9)+(5,6*13,4*2+5,3) | 252.28
|  |  |  | krycie stienky: 2*(2*6,67+2*8,8+2*15,22) | 122.76
|  |  |  | bloky pod ložiská: 0,175m*4m*2ks | 1.4
636.816
opora č.9,10
|  |  |  | úložný prah, záverný múrik: 11,7*4+2*13,3*1,95+5,72*11,25+2*3,66*13,3 | 260.376
|  |  |  | krídla: 2*(20,14+20,14+0,3*5,5+5,8+0,8*0,9)+(5,6*14,0*2+5,3) | 259
|  |  |  | krycie stienky: 2*(2*6,67+2*8,8+2*15,22) | 122.76
|  |  |  | bloky pod ložiská: 0,175m*4m*2ks | 1.4
643.536
|  |  |  | spolu | 1280.352
32 |  | 11050221 |  | Zvislé konštrukcie inžinierskych stavieb, opory, výstuž z betonárskej ocele |  | t | 61.68
|  |  | 1105022106 | Zvislé konštrukcie inžinierskych stavieb, opory, výstuž z betonárskej ocele 10505 |  | t | 61.68
oceľ B500B
opora č.1:
|  |  |  | driek a krídla: 13,45+3,85 | 17.3
opora č.2:
|  |  |  | driek: 13,42 | 13.42
opora č.9:
|  |  |  | driek : 13,42 | 13.42
opora č.10:
|  |  |  | driek a krídla: 13,45+4,09 | 17.54
61.68
vrátane povrchovej úpravy tŕňov vrubového kĺbu pre prechodovú dosku podľa PD
33 |  | 11050602 |  | Zvislé konštrukcie inžinierskych stavieb, rímsy z betónu železového |  | m3 | 436.61
|  |  | 1105060208 | Zvislé konštrukcie inžinierskych stavieb, rímsy z betónu železového, tr. C 35/45 (B 45) |  | m3 | 436.61
Ľavý most
|  |  |  | ľavostranná rímsa: 0,65*224,1 | 145.665
|  |  |  | pravostranná rímsa: 0,325*222,9 | 72.4425
Pravý most
|  |  |  | ľavostranná rímsa: 0,325*222,9 | 72.4425
|  |  |  | pravostranná rímsa: 0,65*224,7 | 146.055
436.605
vrátane povrchovej úpravy - metličkový betón
vrátane utesnenia pracovných škár v zmysle PD
vrátane osadenia meracích klincových značiek pre meranie priehybov NK = 30+30 = 60ks
vrátane kotvenia rímsy M24 - 630 ks (aj na krídlach)
vrátane kotvenia rímsy M30 - 630 ks (aj na krídlach)
vrátane vrtov pre kotvenie a všetkých súčastí (injektážna malta, tesniaci tanier a pod.)
jedná sa o orientačný počet kotiev, ktorý sa upresní podľa konkrétneho použitého typu záchytného zariadenia a konkrétneho kotevného systému
34 |  | 11050611 |  | Zvislé konštrukcie inžinierskych stavieb, rímsy, debnenie tradičné |  | m2 | 1390.93
|  |  | 1105061101 | Zvislé konštrukcie inžinierskych stavieb, rímsy, debnenie tradičné drevené |  | m2 | 1390.93
Ľavý most
|  |  |  | ľavostranná rímsa: 1,785*209,7+1,536*6,8*2+0,647*2+0,663*2 | 397.8241
|  |  |  | pravostranná rímsa: 1,36*210,3+0,95*9,2+0,49*2,60+0,325*2+0,218*2 | 297.102
Pravý most
|  |  |  | ľavostranná rímsa: 1,36*210,3+0,95*9,2+0,49*2,60+0,325*2+0,218*2 | 297.108
|  |  |  | pravostranná rímsa: 1,785*210,3+1,536*6,8*2+0,647*2+0,663*2 | 398.8951
1390.9292
vrátane závesného lešenia - 894,60 m
35 |  | 11050621 |  | Zvislé konštrukcie inžinierskych stavieb, rímsy, výstuž z betonárskej ocele |  | t | 53.12
|  |  | 1105062106 | Zvislé konštrukcie inžinierskych stavieb, rímsy, výstuž z betonárskej ocele 10505 |  | t | 53.12
|  |  |  | oceľ B500B: 145619,54kg | 53.116
36 |  | 11080102 |  | Vodorovné nosné konštrukcie inžinierskych stavieb, prechodové dosky z betónu železového |  | m3 | 99.98
|  |  | 1108010207 | Vodorovné nosné konštrukcie inžinierskych stavieb, prechodové dosky z betónu železového, tr. C 30/37 (B 35) |  | m3 | 99.98
|  |  |  | podkladový betón C12/15 pre prechodové dosky: 4*11,25*4,9*0,15 | 33.075
|  |  |  | prechodová doska pri opore č.1,2: 2*11,15*5,00*0,30 | 33.45
|  |  |  | prechodová doska pri opore č.9,10: 2*11,15*5,00*0,30 | 33.45
66.9
|  |  |  | spolu | 99.975
37 |  | 11080111 |  | Vodorovné nosné konštrukcie inžinierskych stavieb, prechodové dosky, debnenie tradičné |  | m2 | 34.24
|  |  | 1108011101 | Vodorovné nosné konštrukcie inžinierskych stavieb, prechodové dosky, debnenie tradičné drevené |  | m2 | 34.24
|  |  |  | prechodová doska pri opore č.1,2: 2*0,30*(11,15+2*5,00) | 12.69
|  |  |  | podkladový betón pre PD č.1,2: 2*14,77*0,15 | 4.431
|  |  |  | prechodová doska pri opore č.9,10: 2*0,30*(11,15+2*5,00) | 12.69
|  |  |  | podkladový betón pre PD č.9,10: 2*14,77*0,15 | 4.431
34.242
38 |  | 11080121 |  | Vodorovné nosné konštrukcie inžinierskych stavieb, prechodové dosky, výstuž z betonárskej ocele |  | t | 10.34
|  |  | 1108012106 | Vodorovné nosné konštrukcie inžinierskych stavieb, prechodové dosky, výstuž z betonárskej ocele 10505 |  | t | 10.34
oceľ B500B
|  |  |  | prechodová doska pri opore č.1,2,9,10: 4*2,585 | 10.34
39 |  | 11080503 |  | Vodorovné nosné konštrukcie inžinierskych stavieb, mostné komorové z betónu predpätého |  | m3 | 4048
|  |  | 1108050309 | Vodorovné nosné konštrukcie inžinierskych stavieb, mostné komorové z betónu predpätého, tr. C 40/50 (B 50) |  | m3 | 4048
Ľavý most
|  |  |  | 2*229,0+3*124+6*52+6*49+6*47+6*45+2*18 | 2024
Pravý most
|  |  |  | 2*229,0+3*124+6*52+6*49+6*47+6*45+2*18 | 2024
4048
vrátane osadenia všetkých chráničiek pre osadenie a prechod odvodnenia, ISD, okapových drážok a pod.
vrátane mriežok na odvetrávacie (20 ks) a odvodňovacie (8 ks) otvory podľa PD
vrátane povrchovej úpravy obrokovaním
vrátane dočasného zábradlia na okrajoch NK - 897,60 m
40 |  | 11080512 |  | Vodorovné nosné konštrukcie inžinierskych stavieb, mostné komorové, debnenie z dielcov |  | m2 | 14730.87
|  |  | 1108051201 | Vodorovné nosné konštrukcie inžinierskych stavieb, mostné komorové, debnenie z dielcov drevených |  | m2 | 14730.87
|  |  |  | LAMELY 4*67,2+12*4*176,5 | 8740.8
|  |  |  | ZÁRODOK 6*(17,8*16+2*(15+14,7)/2*6,1+2*(14,7+10,4)/2*0,65+2*9*0,55+5,4*1,4+4*2,9+1,4*4+2*10,45+4*4) | 3323.07
|  |  |  | SKRUŽ 4*(17,8*16+15,8*11+(15,8+14,9)/2*5+25,2*3+2*27,9) | 2667
14730.87
41 |  | 11080521 |  | Vodorovné nosné konštrukcie inžinierskych stavieb, mostné komorové, výstuž z betonárskej ocele |  | t | 1091.48
|  |  | 1108052106 | Vodorovné nosné konštrukcie inžinierskych stavieb, mostné komorové, výstuž z betonárskej ocele 10505 |  | t | 1091.48
oceľ B500B
Ľavý most
|  |  |  | 2*15,25+2*33,27+6*11,79+6*11,73+6*11,1+6*10,96+2*4,1+3*50,09+4*(0,24+0,26+0,26)*4+4,59 | 545.74
Pravý most
|  |  |  | 2*15,25+2*33,27+6*11,79+6*11,73+6*11,1+6*10,96+2*4,1+3*50,09+4*(0,24+0,26+0,26)*4+4,59 | 545.74
1091.48
vrátane povrchovej úpravy betonárskej výstuže podľa PD
42 |  | 11080522 |  | Vodorovné nosné konštrukcie inžinierskych stavieb, mostné komorové, výstuž z predpínacej ocele |  | t | 193.43
|  |  | 1108052202 | Vodorovné nosné konštrukcie inžinierskych stavieb, mostné komorové, výstuž z predpínacej ocele, lán |  | t | 193.43
Ľavý most
|  |  |  | predpínacie káble súdržné z 12lán Ls 15,7/1860 | 40.306
|  |  |  | predpínacie káble súdržné z 15lán Ls 15,7/1860 | 56.411
Pravý most
|  |  |  | predpínacie káble súdržné z 12lán Ls 15,7/1860 | 40.306
|  |  |  | predpínacie káble súdržné z 15lán Ls 15,7/1860 | 56.411
193.434
vrátane dodávky kotiev 12 - lanových (168ks+168ks), 15 - lanových (120ks+120ks), krytov kotiev certifikovaných v rámci daného predpínacieho systému
vrátane káblových kanálikov a ich zainjektovania, injektovacích a ozdvušňovacích rúrok
43 |  | 21080408 |  | Vodorovné nosné konštrukcie, kĺby a ložiská hrncové |  | ks | 20
|  |  | 2108040804 | Vodorovné nosné konštrukcie, kĺby a ložiská hrncové, zvislé zaťaženie nad 5 MN |  | ks | 20
Ľavý most
|  |  |  | všesmerné ložiská: 4ks | 4
|  |  |  | jednosmerné ložiská: 4ks | 4
|  |  |  | pevné ložiská | 2
10
Pravý most
|  |  |  | všesmerné ložiská: 4ks | 4
|  |  |  | jednosmerné ložiská: 4ks | 4
|  |  |  | pevné ložiská | 2
10
|  |  |  | spolu | 20
súčasťou dodávky ložísk bude polymérna malta na podliatie ložísk. Vlastnosti malty musia byť v súlade s platnými TP a TKP
44 |  | 21080409 |  | Vodorovné nosné konštrukcie, kĺby a ložiská, kĺb zo železobetónu |  | m | 44.6
|  |  | 2108040901 | Vodorovné nosné konštrukcie, kĺby a ložiská, kĺb zo železobetónu, zvislé zaťaženie do 1 MN |  | m | 44.6
|  |  |  | vrubový kĺb pre uloženie prech.dosky pri opore č.1,2: 2*11,15m | 22.3
|  |  |  | vrubový kĺb pre uloženie prech.dosky pri opore č.9,10: 2*11,15m | 22.3
44.6
45 |  | 21200116 |  | Podkladné a vedľajšie konštrukcie, výplň za oporami a protimrazové kliny zo štrkopiesku |  | m3 | 326.4
|  |  |  | prechodový klin za oporou č.1,2: 2*6,8*12 | 163.2
|  |  |  | prechodový klin za oporou č.9,10 2*6,8*12 | 163.2
326.4
46 |  | 21250106 |  | Doplňujúce konštrukcie, zvodidlá oceľové |  | m | 894.6
|  |  | 2125010601 | Doplňujúce konštrukcie, zvodidlá oceľové jednoduché |  | m | 445.8
|  |  |  | schválené mostné zvodidlo na pravostrannej rímse ľavého mosta pre úroveň zachytenia H2 a min. výšky 1,10m: 222,9m | 222.9
|  |  |  | schválené mostné zvodidlo na ľavostrannej rímse pravého mosta pre úroveň zachytenia H2 a min. výšky 1,10m: 222,9m | 222.9
445.8
vrátane protikoróznej ochrany podľa platného TP, zvodidlových nadstavcov, kotevného a spojovacieho materiálu, vrátane vrtov a podliatia plastmaltou
kotevné skrutky z nerezovej ocele triedy min. A4
|  |  | 2125010602 | Doplňujúce konštrukcie, zvodidlá oceľové zábradeľné |  | m | 448.8
|  |  |  | schválené mostné zvodidlo na ľavostrannej rímse ľavého mosta pre úroveň zachytenia H3: 224,1m | 224.1
|  |  |  | schválené mostné zvodidlo na pravostrannej rímse pravého mosta pre úroveň zachytenia H3: 224,7m | 224.7
448.8
vrátane protikoróznej ochrany podľa platného TP, výplne, zvodidlových nadstavcov, kotevného a spojovacieho materiálu, vrátane vrtov a podliatia plastmaltou
kotevné skrutky z nerezovej ocele triedy min. A4
47 |  | 21250320 |  | Doplňujúce konštrukcie, odvodnenie mostov, odvodňovače |  | ks | 128
Ľavý most
|  |  |  | mostné odvodňovače 500x300: 64ks | 64
Pravý most
|  |  |  | mostné odvodňovače 500x300: 64ks | 64
128
vrátane odvodňovacích tvaroviek - 4ks
vrátane napojenia na zberné potrubie
48 |  | 21250321 |  | Doplňujúce konštrukcie, odvodnenie mostov, odvodňovacie potrubie |  | m | 420
Ľavý most
|  |  |  | zberné potrubie DN200 na moste: 105m | 105
|  |  |  | zberné potrubie DN250 na moste: 105m | 105
Pravý most
|  |  |  | zberné potrubie DN200 na moste: 105m | 105
|  |  |  | zberné potrubie DN250 na moste: 105m | 105
420
vrátane kompenzátorov, čistiacich kusov, kotevného systému
49 |  | 21250422 |  | Doplňujúce konštrukcie, dilatačné zariadenia, výplň dilatačných škár |  | m2 | 74.41
|  |  | 2125042204 | Doplňujúce konštrukcie, dilatačné zariadenia, výplň dilatačných škár z polystyrénu |  | m2 | 74.41
|  |  |  | výplň škáry medzi oporami a prechodovými doskami polystyrénom hr. 20mm: 4*(0,44*11,15+0,14*11,25) | 25.924
|  |  |  | výplň škáry medzi oporami č.1a2, 9a10 a ich rímsami hr. 20mm: 2*(14,65+1,26*(0,23+0,25)) | 30.5096
|  |  |  | výplň škár na ľavej rímse ľavého mosta polystyrénom hr. 20mm: 3*0,65m2 | 1.95
|  |  |  | výplň škár na pravej rímse ľavého mosta polystyrénom hr. 20mm: 3*0,325m2 | 0.975
|  |  |  | výplň škár na ľavej rímse pravého mosta polystyrénom hr. 20mm: 3*0,325m2 | 0.975
|  |  |  | výplň škár na pravej rímse pravého mosta polystyrénom hr. 20mm: 3*0,65m2 | 1.95
|  |  |  | výplň škár medzi dilat. Krídlami a oporami hr. 20mm: 2*(2,15*1,6+3,5*0,75) | 12.13
74.4136
50 |  | 21250424 |  | Doplňujúce konštrukcie, dilatačné zariadenia, tesnenie dilatačných škár |  | m | 235.8
|  |  | 2125042401 | Doplňujúce konštrukcie, dilatačné zariadenia, tesnenie dilatačných škár asfaltovou zálievkou |  | m | 44.6
|  |  |  | trvalo pružná zálievka - škára medzi oporami 1,2 a 9,10 a ich prechodovými doskami: 4*11,15m | 44.6
|  |  | 2125042405 | Doplňujúce konštrukcie, dilatačné zariadenia, tesnenie dilatačných škár gumovým pásikom |  | m | 95.6
|  |  |  | predtesnenie - škára medzi oporami 1,2 a 9,10 a ich prechodovými doskami: 4*11,15m | 44.6
|  |  |  | predtesnenie - škára medzi oporami č.1,2 a 9,10 a ich rímsami: 2*((2,6m+3,30m+3,7m)+(1,3m+2*0,25m)) | 22.8
|  |  |  | predtesnenie - dil. škáry na ľavej rímse ľavého mosta: 3*2,9m | 8.7
|  |  |  | predtesnenie - dil. škáry na pravej rímse ľavého mosta: 3*1,80m | 5.4
|  |  |  | predtesnenie - dil. škáry na ľavej rímse pravého mosta: 3*1,8m | 5.4
|  |  |  | predtesnenie - dil. škáry na pravej rímse pravého mosta: 3*2,9m | 8.7
95.6
|  |  | 2125042406 | Doplňujúce konštrukcie, dilatačné zariadenia, tesnenie dilatačných škár silikónovým tmelom |  | m | 95.6
|  |  |  | škára medzi oporami č.1,2 a 9,10 a ich prechodovými doskami: 4*11,15m | 44.6
|  |  |  | škára medzi oporami č.1,2 a 9,10 a ich rímsami: 2*((2,6m+3,30m+3,7m)+(1,3m+2*0,25m)) | 22.8
|  |  |  | dil. škáry na ľavej rímse ľavého mosta: 3*2,9m | 8.7
|  |  |  | dil. škáry na pravej rímse ľavého mosta: 3*1,80m | 5.4
|  |  |  | dil. škáry na ľavej rímse pravého mosta: 3*1,8m | 5.4
|  |  |  | dil. škáry na pravej rímse pravého mosta: 3*2,9m | 8.7
95.6
vrátane separácie a penetračného náteru pre zvýšenie priľnavosti tmelu
51 |  | 21250533 |  | Doplňujúce konštrukcie, mostné zábrany a ochrany, kompozitné dosky na prekrytie zrkadla na moste |  | m2 | 11.9
kompozitné dosky prekrývajuce zrkadlo
|  |  |  | prekrytie zrkadla nad oporami č.1,2 a 9,10: 0,50*(11,6+12,2) | 11.9
vrátanie kotvenia nerezovými skrutkami triedy min. A4
52 |  | 21250534 |  | Doplňujúce konštrukcie, mostné zábrany a ochrany, zábrana proti preletu vtákov |  | m2 | 1795.2
ZÁBRANA PROTI PRELETU VTÁKOV
DL. 224,1+224,7= 448,8M
OCEĽOVÉ PRVKY (STĹPIK HEB 160 + PLATŇA P 330x340-t=25mM + PLATŇA 60x200-T=4mm + RÁM L80/80-t=8mm + RÁM L40/40-T=5mm) - 42,4 t
VÝPLŇ (PLETIVO (ZVÁRANÁ SIEŤ) + ODRAZKY)) - 3,9 t
VÝPLŇ (PRETLÁČANÝ PLECH) - 5,05 t
1795.2
53 |  | 21250833 |  | Doplňujúce konštrukcie, zaťažovacie skúšky statické |  | ks | 8
|  |  | 2125083303 | Doplňujúce konštrukcie, zaťažovacie skúšky statické, 1.pole do 800 m2 |  | ks | 2
Ľavý most
|  |  |  | plocha poľa č.1: 46*11,25=518m2 | 1
Pravý most
|  |  |  | plocha poľa č.1: 46*11,25=518m2 | 1
2
|  |  | 2125083307 | Doplňujúce konštrukcie, zaťažovacie skúšky statické, 2. a ďalšie pole do 800 m2 |  | ks | 6
Ľavý most
|  |  |  | plocha poľa č.2: 58*11,25=653m2 | 1
|  |  |  | plocha poľa č.3: 58*11,25=653m2 | 1
|  |  |  | plocha poľa č.4: 46*11,25=518m2 | 1
Pravý most
|  |  |  | plocha poľa č.2: 58*11,25=653m2 | 1
|  |  |  | plocha poľa č.3: 58*11,25=653m2 | 1
|  |  |  | plocha poľa č.4: 46*11,25=518m2 | 1
6
54 |  | 21250834 |  | Doplňujúce konštrukcie, zaťažovacie skúšky dynamické |  | ks | 8
|  |  | 2125083403 | Doplňujúce konštrukcie, zaťažovacie skúšky dynamické, 1.pole do 800 m2 |  | ks | 2
Ľavý most
|  |  |  | plocha poľa č.1: 46*11,25=518m2 | 1
Pravý most
|  |  |  | plocha poľa č.1: 46*11,25=518m2 | 1
2
|  |  | 2125083407 | Doplňujúce konštrukcie, zaťažovacie skúšky dynamické, 2. a ďalšie pole do 800 m2 |  | ks | 6
Ľavý most
|  |  |  | plocha poľa č.2: 58*11,25=653m2 | 1
|  |  |  | plocha poľa č.3: 58*11,25=653m2 | 1
|  |  |  | plocha poľa č.4: 46*11,25=518m2 | 1
Pravý most
|  |  |  | plocha poľa č.2: 58*11,25=653m2 | 1
|  |  |  | plocha poľa č.3: 58*11,25=653m2 | 1
|  |  |  | plocha poľa č.4: 46*11,25=518m2 | 1
6
55 |  | 21250906 |  | Doplňujúce konštrukcie, drobné zariadenia oceľové |  | kg | 343.8
|  |  |  | Oceľové dvere v krycích stienkach opôr 1840/1040: 4*1,84m*1,04m - 7,65 m2: 2*82,30 kg | 164.6
dvere musia byť zabezpečené proti neoprávnenému vniknutiu do komory mosta a budú pripojené na hlásiče otvorenia dverí na vstupoch do opôr mosta
|  |  |  | Oceľové dvere so sieťovou výplňov v krajných priečnikoch mostov: 4*1,76m*1,00m - 7,04 m2: 4*44,80kg | 179.2
|  |  |  | Spolu: | 343.8
vrátanie vrtov, kotevného materálu a protikoróznej úpravy
všetky kotvy a skrutky z nerezovej ocele min. triedy A4
56 |  | 21251001 |  | Doplňujúce konštrukcie, podperné konštrukcie mostov z dreva |  | m3 | 7931
|  |  |  | (9,55+9,7)*206,0*2 | 7931
57 |  | 21251006 |  | Doplňujúce konštrukcie, podperné konštrukcie mostov oceľové |  | m3 | 16093
|  |  | 2125100602 | Doplňujúce konštrukcie, podperné konštrukcie mostov oceľové ťažké |  | m3 | 16093
|  |  |  | Ľavý most - krajné polia: 8,0*17,0*13,3+5*17,0*13,3 | 2939.3
|  |  |  | Ľavý most - zárodky: 3*8*16,0*13,3 | 5107.2
|  |  |  | Pravý most - krajné polia: 8,0*17,0*13,3+5*17,0*13,3 | 2939.3
|  |  |  | Pravý most - zárodky: 3*8*16,0*13,3 | 5107.2
16093
58 |  | 21251037 |  | Doplňujúce konštrukcie, podperné konštrukcie mostov, vozíky pre letmú betonáž |  | ks | 4
|  |  | 2125103701 | Doplňujúce konštrukcie, podperné konštrukcie mostov, vozíky pre letmú betonáž priamopásové |  | ks | 4
| 45.22.38 |  |  | Kompletovanie a montáž prefabrikovaných konštrukcií
59 |  | 15090102 |  | Schodiskové konštrukcie plošné, z dielcov železobetónových |  | m3 | 11.85
|  |  |  | prefa stupne pre prístupové schodisko 500/200/750-158ks: 0,075*158 | 11.85
| 45.23.13 |  |  | Práce na stavbe miestnych potrubných vedení vody a kanalizácie
60 |  | 11250901 |  | Doplňujúce konštrukcie, obetónovanie potrubia z betónu prostého |  | m3 | 29.92
|  |  | 1125090103 | Doplňujúce konštrukcie, obetónovanie potrubia, z betónu prostého tr. C 12/15 (B 15) |  | m3 | 29.92
obetónovanie potrubia za oporami pod prechodovou doskou
|  |  |  | za oporou č.1,2: 2*11,0m*0,68m2 | 14.96
|  |  |  | za oporou č.9,10 2*11,00m*0,68m2 | 14.96
29.92
61 |  | 11250911 |  | Spevnené plochy, obetónovanie potrubia, debnenie tradičné |  | m2 | 40.12
|  |  | 1125091101 | Spevnené plochy, obetónovanie potrubia, debnenie tradičné drevené |  | m2 | 40.12
obetónovanie potrubia za oporami pod prechodovou doskou
|  |  |  | za oporou č.1,2: 2*0,85m*11,0m+2*0,68m2 | 20.06
|  |  |  | za oporou č.9,10: 2*0,85m*11,00m+2*0,68m2 | 20.06
40.12
62 |  | 11250921 |  | Doplňujúce konštrukcie, obetónovanie potrubia, výstuž z betonárskej ocele |  | t | 0.13
|  |  | 1125092107 | Doplňujúce konštrukcie, obetónovanie potrubia, výstuž zo zváraných sietí |  | t | 0.13
|  |  |  | kari sieť 6mm/oká 150x150mm: 2*22,00m*1,00m=44,00m2 (2,96kg/m2); hmotnosť = 130,24kg | 0.13
63 |  | 27030422 |  | Kanalizácie, rúry plastové, PVC |  | m | 46
|  |  | 2703042206 | Kanalizácie, rúry plastové, PVC DN 300 |  | m | 46
|  |  |  | zberné potrubie DN 250 mm - mimo most , 4*11,5 | 46
| 45.23.32 |  |  | Práce na vrchnej stavbe diaľníc, ciest, ulíc, chodníkov a nekrytých parkovísk
64 |  | 22030330 |  | Podkladné a krycie vrstvy z asfaltových zmesí, bitúmenové postreky, nátery, posypy spojovací postrek |  | m2 | 9450
|  |  | 2203033004 | Podkladné a krycie vrstvy z asfaltových zmesí, bitúmenové postreky, nátery, posypy spojovací postrek z modifikovanej emulzie |  | m2 | 9450
spojovací náter na spojenie izolácie a ochrannej vrstvy izolácie
|  |  |  | Ľavý most: 210m*11,25m | 2362.5
|  |  |  | Pravý most: 210m*11,25m | 2362.5
spojovací náter na spojenie ochrannej vrstvy izolácie s obrusnou vrstvou
|  |  |  | Ľavý most: 210,0m*11,25m | 2362.5
|  |  |  | Pravý most: 210,0m*11,25m | 2362.5
9450
65 |  | 22030334 |  | Podkladné a krycie vrstvy z asfaltových zmesí, bitúmenové postreky, nátery, posypy posyp podkladu alebo krytu |  | m2 | 4725
|  |  | 2203033402 | Podkladné a krycie vrstvy z asfaltových zmesí, bitúmenové postreky, nátery, posypy posyp podkladu alebo krytu predobalenou drvou |  | m2 | 4725
zaklinenie medzi liatym asfaltom a krytom vozovky
|  |  |  | Ľavý most: 210,0m*11,25m | 2362.5
|  |  |  | Pravý most: 210,0m*11,25m | 2362.5
4725
66 |  | 22030641 |  | Podkladné a krycie vrstvy z asfaltových zmesí, bitúmenové vrstvy, asfaltový koberec mastixový |  | m3 | 189
|  |  | 2203064101 | Podkladné a krycie vrstvy z asfaltových zmesí, bitúmenové vrstvy, asfaltový koberec mastixový triedy I |  | m3 | 189
obrusná vrstva vozovky SMA 11 PMB
|  |  |  | Ľavý most: 210,0m*11,25m*0,04m | 94.5
|  |  |  | Pravý most: 210,0m*11,25m*0,04m | 94.5
189
67 |  | 22030643 |  | Podkladné a krycie vrstvy z asfaltových zmesí, bitúmenové vrstvy, asfaltový koberec drenážny |  | m2 | 75.55
|  |  | 2203064302 | Podkladné a krycie vrstvy z asfaltových zmesí, bitúmenové vrstvy, asfaltový koberec drenážny z plastbetónu |  | m2 | 75.55
drenážny kanálik v osi odvodnenia
|  |  |  | Ľavý most: (208,6m-64*0,6m)*0,10m | 17.02
|  |  |  | Pravý most: (209,20m-64*0,6m)*0,10m | 17.08
34.1
drenážny kanálik pri MZ
|  |  |  | Ľavý most: 11,25m*0,10m | 1.125
|  |  |  | Pravý most: 11,25m*0,10m | 1.125
2.25
drenáž pri odvodňovačoch
|  |  |  | Ľavý most: 64*(0,6m*0,75m-0,5*0,3) | 19.2
|  |  |  | Pravý most: 64*(0,6m*0,75m-0,5*0,3) | 19.2
38.4
drenáž pri tvarovkách pre odvod. Izol.
|  |  |  | Ľavý most: 2*(0,5m*0,4m) | 0.4
|  |  |  | Pravý most: 2*(0,5m*0,4m) | 0.4
0.8
|  |  |  | spolu | 75.55
68 |  | 22030744 |  | Podkladné a krycie vrstvy z asfaltových zmesí, liaty asfalt, cestný |  | m3 | 212.63
|  |  | 2203074405 | Podkladné a krycie vrstvy z asfaltových zmesí, liaty asfalt cestný strednozrnný modifikovaný |  | m3 | 212.63
ochranná vrstva izolácie MA 16 PMB
|  |  |  | Ľavý most: 210,0m*11,25m*0,045m | 106.3125
|  |  |  | Pravý most: 210,0m*11,25m*0,045m | 106.3125
212.625
69 |  | 22040852 |  | Kryty dláždené,chodníkov komunikácií,rigolov - úprava škár pri opravách a vyplnenie škár elastickou zálievkou |  | m | 1159.88
|  |  | 2204085201 | Kryty dláždené,chodníkov komunikácií,rigolov - úprava škár pri opravách a vyplnenie škár elastickou zálievkou s predtesnením |  | m | 1159.88
|  |  |  | Ľavý most: 209,7+2*6,40+10,5+209,7+1,3 | 444
|  |  |  | Pravý most: 210,3+2*6,40+11,1+209,7+1,3 | 445.2
889.2
styk vozovky a mostných záverov
|  |  |  | Ľavý most: 4*11,25m | 45
|  |  |  | Pravý most: 4*11,25m | 45
90
škára okolo odvodňovačov
|  |  |  | Ľavý most: 64*(0,5m+2*0,28m) | 67.84
|  |  |  | Pravý most: 64*(0,5m+2*0,28m) | 67.84
135.68
styk prechodovej dosky s oporou
|  |  |  | Ľavý most: 2*11,25m | 22.5
|  |  |  | Pravý most: 2*11,25m | 22.5
45
|  |  |  | spolu | 1159.88
70 |  | 22250184 |  | Doplňujúce konštrukcie, zábradlie , plastové |  | m | 55.2
|  |  | 2225018401 | Doplňujúce konštrukcie, zábradlie plastové, mostov a múrov |  | m | 55.2
kompozitné zábradlie na schodiskách
|  |  |  | zábradlie pozdĺž prístupových schodísk pri oporách: 10,6*4+8,6+4,2 | 55.2
vrátane výplne, kotevného a spojovacieho materiálu, vrátane podliatia plastmaltou
71 |  | 22250570 |  | Doplňujúce konštrukcie, značky staničenia a geodetické body, meračské značky |  | ks | 6
|  |  |  | meračská značka výškového bodového poľa ( STN 730416 ) zabudovaná v zemi , pre vzťažný bod | 2
|  |  |  | meračská značka pozorovacieho bodu ( STN 730416 ) hĺbkovo stabilizovaná pre geodetické dlhodobé meranie | 4
6
72 |  | 22250671 |  | Doplňujúce konštrukcie, zvislé dopravné značky, normálny alebo zväčšený rozmer |  | ks | 2
|  |  | 2225067101 | Doplňujúce konštrukcie, zvislé dopravné značky, normálny alebo zväčšený rozmer oceľové |  | ks | 2
|  |  |  | evidenčné číslo mosta - osadené na moste | 2
73 |  | 22250980 |  | Doplňujúce konštrukcie, obrubníky chodníkové |  | m | 112.4
|  |  | 2225098001 | Doplňujúce konštrukcie, obrubníky chodníkové betónové |  | m | 112.4
cestný obrubník 150/250 lemujúci spevnenie za rímsami zo strany cesty
|  |  |  | opora č.1,2: 2*2,0 | 4
|  |  |  | SDP: 2*(2*2,0+1,7) | 11.4
|  |  |  | opora č.9,10: 2*2,0 | 4
19.4
chodníkový obrubník 100/250 lemujúci spevnenie za rímsami
|  |  |  | opora č.1,2: 2*(2,85+2) | 9.7
|  |  |  | opora č.9,10: 2*(2,85+2) | 9.7
chodníkový obrubník lemujúci schodiská
|  |  |  | opora č.1,2: 2*11,4+2*9 | 40.8
|  |  |  | opora č.9,10: 2*11,4+2*5 | 32.8
93
|  |  |  | spolu | 112.4
| 45.24.70 |  |  | Práce na hrubej stavbe úprav tokov, hrádzí, zavlažovacích kanálov a akvaduktov
74 |  | 11200101 |  | Podkladné konštrukcie, podkladné vrstvy, z betónu prostého |  | m3 | 274.39
|  |  | 1120010105 | Podkladné konštrukcie, podkladné vrstvy z betónu prostého, tr. C 20/25 (B 25) |  | m3 | 241.24
opevnenie svahov pod mostom - lomový kameń do betónu
|  |  |  | pri opore č.1,2: 1,15*922m2*0,15m | 159.045
|  |  |  | pri opore č.9,10: 1,15*416m2*0,15m | 71.76
opevnenie svahov medzi krídlom a schodami - lomový kameń do betónu
|  |  |  | pri opore č.1,2: 2*1,2*9,7m2*0,10m | 2.328
|  |  |  | pri opore č.9,10: 2*1,2*9,7m2*0,10m | 2.328
opevnenie revízneho chodníka
|  |  |  | pri opore č.1,2: 0,75*37,5*0,1 | 2.8125
|  |  |  | pri opore č.9,10: 0,75*39,5*0,1 | 2.9625
241.236
|  |  | 1120010106 | Podkladné konštrukcie, podkladné vrstvy z betónu prostého, tr. C 25/30 (B 30) |  | m3 | 11.55
|  |  |  | revízny chodník pred oporami 1,2: 0,75*37,5*0,2 | 5.625
|  |  |  | revízny chodník pred oporami 9,10 : 0,75*39,5*0,2 | 5.925
11.55
|  |  | 1120010107 | Podkladné konštrukcie, podkladné vrstvy z betónu prostého, tr. C 30/37 (B 35) |  | m3 | 21.6
podkladný betón pod schodiskové stupne
|  |  |  | prístupové schodisko pri oporách č.1,2: 2*3,4*1,2+2,8*1,2 | 11.52
|  |  |  | prístupové schodisko pri oporách č.9,10: 2*3,4*1,2+1,6*1,2 | 10.08
21.6
75 |  | 11200111 |  | Podkladné konštrukcie, podkladné vrstvy, debnenie tradičné |  | m2 | 44.2
|  |  | 1120011101 | Podkladné konštrukcie, podkladné vrstvy, debnenie tradičné drevené |  | m2 | 44.2
debnenie podkladného betónu prístupových schodov
|  |  |  | prístupové schodisko pri opore č.1,2: 2*7,3+2*1,6+2*2,7 | 23.2
|  |  |  | prístupové schodisko pri opore č.9,10: 2*7,3+2*1,6+2*1,6 | 21
44.2
76 |  | 11200121 |  | Podkladné konštrukcie, podkladné vrstvy, výstuž z betonárskej ocele |  | t | 0.62
|  |  | 1120012107 | Podkladné konštrukcie, podkladné vrstvy, výstuž zo zváraných sietí |  | t | 0.62
vystuženie podkladu pod schodiskové stupne
|  |  |  | 8mm/100x100 - 2000x3000 - 12ks: | 0.62
77 |  | 11200201 |  | Podkladné konštrukcie, tesniace vrstvy, prahy, z betónu prostého |  | m3 | 68
|  |  | 1120020106 | Podkladné konštrukcie, tesniace vrstvy, prahy z betónu prostého, tr. C 25/30 (B 30) |  | m3 | 68
zaisťovací pás opevnenia svahov pod mostom
|  |  |  | pri opore č.1,2,9,10: 170*0,4 | 68
78 |  | 31210103 |  | Spevnené plochy, zahádzky z lomového kameňa |  | m3 | 1129.25
|  |  | 3121010301 | Spevnené plochy, zahádzky z lomového kameňa do 200 kg |  | m3 | 1129.25
opevnenie základov ťažkým kameňom
zásyp stavebných jám do úrovne terénu:
|  |  |  | podpera č.3,4: 31,1*17,5+32,5*18 | 1129.25
| 45.26.14 |  |  | Izolačné práce proti vode
79 |  | 61010101 |  | Izolácie proti vode a zemnej vlhkosti, bežných konštrukcií náterivami a tmelmi |  | m2 | 1574.52
|  |  | 6101010101 | Izolácie proti vode a zemnej vlhkosti, bežných konštrukcií náterivami a tmelmi na ploche vodorovnej |  | m2 | 735.97
náterová plocha vykázaná pre jeden náter
1xpenetračný náter+2x asfaltový náter za studena
|  |  |  | prechodové dosky: 4*11,15*5,00 | 223
|  |  |  | horná plocha základov : 6*(7,8*11,4-2*3,14*1*1) | 495.84
|  |  |  | krídlo opory č.1,2: 0,75*9,2+0,6*2,4 | 8.34
|  |  |  | krídlo opory č.9,10: 0,75*9,8+0,6*2,4 | 8.79
735.97
|  |  | 6101010102 | Izolácie proti vode a zemnej vlhkosti, bežných konštrukcií náterivami a tmelmi na ploche zvislej |  | m2 | 838.55
1xpenetračný náter
|  |  |  | rub opory č.1,2: 2*3,5*11,25 | 78.75
|  |  |  | rub opory č.9,10: 2*3,5*11,25 | 78.75
157.5
1xpenetračný náter+2x asfaltový náter za studena - vykázaná jedna plocha náteru
|  |  |  | bočné plochy prechodových dosiek: 8*0,30m*(11,15m+2*5,00m) | 50.76
|  |  |  | opora č.1,2: 2*( 1,20m*14m+10,0m2+26m2) | 105.6
|  |  |  | krídla opory č.1,2: 2*(21+12+6)+5,65*9,8 | 133.37
|  |  |  | opora č.9,10: 2*( 1,20m*14m+10,0m2+26m2) | 105.6
|  |  |  | krídla opory č.9,10: 2*(21+12+6)+5,65*9,2 | 129.98
|  |  |  | obsypané časti pilierov 3,14*2*2*(1+1,1+3,5+1,8+2,4+2,6) | 155.744
681.054
|  |  |  | spolu | 838.554
80 |  | 61010102 |  | Izolácie proti vode a zemnej vlhkosti, bežných konštrukcií pásmi |  | m2 | 261.06
|  |  | 6101010202 | Izolácie proti vode a zemnej vlhkosti, bežných konštrukcií pásmi na ploche zvislej |  | m2 | 261.06
natavovacia asfaltová izolácia rubu opôr
|  |  |  | opora č.1,2: 2*3,55m*11,25m | 79.875
|  |  |  | opora č.9,10: 2*3,55m*11,25m | 79.875
159.75
ochranný asfaltový izolačný pás pre dilatačné škáry medzi oporami š. 300 mm a š. 500 mm
|  |  |  | škára medzi oporami č.1,2 a 9,10 a ich krídlami: 2*5,65m*(0,50m+0,30m) | 9.04
|  |  |  | škára medzi oporami č.1,2 a 9,10: 2*5,65m*(0,50m+0,30m) | 9.04
18.08
ochranný asfaltový izolačný pás pre pracovné škáry medzi úložným prahom a krídlom š. 300 mm
|  |  |  | opora č.1,2: 2* 3,6,5m*0,3m | 2.19
|  |  |  | opora č.9,10: 2*3,65m*0,3m | 2.19
4.38
ochranný asfaltový izolačný pás pre pracovné škáry na styku piliera a základu š.500mm
|  |  |  | podpery 3,4,5,6,7,8: 6*2*6,283m*0,5m | 78.849
|  |  |  | spolu | 261.059
81 |  | 61010105 |  | Izolácie proti vode a zemnej vlhkosti, bežných konštrukcií ochrannými a podkladnými textíliami |  | m2 | 200.25
|  |  | 6101010502 | Izolácie proti vode a zemnej vlhkosti, bežných konštrukcií termoplastmi na ploche zvislej |  | m2 | 200.25
ochranná geotextília izolácie rubu opôr
|  |  |  | opora č.1,2: 2*3,65m*11,25m | 82.125
|  |  |  | opora č.17: 2*3,65m*11,25m | 82.125
164.25
ochranná geotextília izolácie pracovnej škáry na styku opory a krídla š.400mm
|  |  |  | opora č.1,2: 2*3,65m*0,4m | 2.92
|  |  |  | opora č.9,10: 2*3,65m*0,4m | 2.92
5.84
ochranná geotextília izolácie pracovnej škáry na styku piliera a základu š.400mm
|  |  |  | podpery 3,4,5,6,7,8: 2*6*6,283m*0,4m | 30.1584
|  |  |  | spolu | 200.2484
82 |  | 61010502 |  | Izolácie proti vode a zemnej vlhkosti, mostoviek pásmi |  | m2 | 6863.01
|  |  | 6101050201 | Izolácie proti vode a zemnej vlhkosti, mostoviek pásmi na ploche vodorovnej |  | m2 | 6863.01
natavovacia asfaltová izolácia mostovky
|  |  |  | Ľavý most: 210,0m*13,30m | 2793
|  |  |  | Pravý most: 210,0m*13,30m | 2793
5586
|  |  |  | presah na prechodové dosky s ochranou: 4*2*2,0m*11,25m | 180
ochrana izolácie pod rímsami
|  |  |  | Ľavý most: 224,1m*1,60m+222,9m*0,85m | 548.025
|  |  |  | Pravý most: 222,9m*0,85m+224,7m*1,60m | 548.985
1097.01
|  |  |  | spolu | 6863.01
| 45.26.22 |  |  | Základové práce a vŕtanie vodných studní
83 |  | 02012402 |  | Zlepšovanie základovej pôdy, výplň vrtov betónom |  | m3 | 123.64
|  |  |  | betón na výplň vrtov predvŕtavania pilót ( na výšku 7,5m od spodku vrtu) 7,5*84*3,14*0,25*0,25 | 123.6375
84 |  | 02020172 |  | Vrty pre kotvenie, injektáž, mikropilóty a monitoring na povrchu, tr.horniny II, |  | m | 5544
|  |  | 0202017206 | Vrty pre kotvenie, injektáž, mikropilóty a monitoring na povrchu, tr.horniny II, D nad 156 do 195 mm |  | m | 5544
vrt mikropilóty Ø159mm
|  |  |  | podpera č.3,4,5,6,7,8 : 126*(10+10+7+7+5+5) | 5544
85 |  | 02020173 |  | Vrty pre kotvenie, injektáž, mikropilóty a monitoring na povrchu, tr.horniny III, |  | m | 2016
|  |  | 0202017306 | Vrty pre kotvenie, injektáž, mikropilóty a monitoring na povrchu, tr.horniny III, D nad 156 do 195 mm |  | m | 2016
vrt mikropilóty Ø159mm
|  |  |  | podpera č.3,4,5,6,7,8 : 126*(0+0+3+3+5+5) | 2016
86 |  | 02020175 |  | Vrty pre kotvenie, injektáž, mikropilóty a monitoring na povrchu, tr.horniny V, |  | m | 1335.6
|  |  | 0202017506 | Vrty pre kotvenie, injektáž, mikropilóty a monitoring na povrchu, tr.horniny V, D nad 156 do 195 mm |  | m | 1335.6
vrt mikropilóty Ø159mm cez podkladný betón
|  |  |  | podpera č.3,4,5,6,7,8 : 126*(0,5+0,5+2,4+2,4+2,4+2,4) | 1335.6
87 |  | 02020672 |  | Vrty pre pilóty, tr.horniny II |  | m | 1620
|  |  | 0202067203 | Vrty pre pilóty, tr.horniny II, D nad 450 do 550 mm |  | m | 1008
predvŕtanie pred baranením štetovnicových stien: Ø500 mm
|  |  |  | podpera č. 7,8 : 2*84*6 | 1008
|  |  | 0202067206 | Vrty pre pilóty, tr.horniny II, D nad 850 do 1050 mm |  | m | 612
|  |  |  | Opora 1,2 (piloty ø900)- 12*(16+18) | 408
|  |  |  | Opora 9,10 (piloty ø900)- 6*(16+18) | 204
612
88 |  | 02020673 |  | Vrty pre pilóty, tr.horniny III |  | m | 1146
|  |  | 0202067303 | Vrty pre pilóty, tr.horniny III, D nad 450 do 550 mm |  | m | 840
predvŕtanie pred baranením štetovnicových stien: Ø500 mm
|  |  |  | podpera č. 7,8 : 2*84*5 | 840
|  |  | 0202067306 | Vrty pre pilóty, tr.horniny II, D nad 850 do 1050 mm |  | m | 306
|  |  |  | Opora 1,2 (piloty ø900)- 3*(16+18) | 102
|  |  |  | Opora 9,10 (piloty ø900)- 6*(16+18) | 204
306
89 |  | 02040222 |  | Pilóty betónované na mieste s vytiahnutím pažnice, beton železový |  | m3 | 583.71
|  |  | 0204022203 | Pilóty betónované na mieste s vytiahnutím pažnice, beton železový C 30/37 |  | m3 | 583.71
|  |  |  | OPORA č.1,2 - (16+18)*15,0*3,14*0,45*0,45 | 324.2835
|  |  |  | OPORA č.9,10 - (16+18)*12,0*3,14*0,45*0,45 | 259.4268
583.7103
vrátane vykonania skúšky integrity na všetkých pilótach !
90 |  | 02040223 |  | Pilóty betónované na mieste s vytiahnutím pažnice, betonárska výstuž |  | t | 39.55
|  |  | 0204022304 | Pilóty betónované na mieste s vytiahnutím pažnice, betonárska výstuž 10 505 |  | t | 39.55
oceľ B500B
|  |  |  | OPORA č.1,2 - 11,52+10,88 | 22.4
|  |  |  | OPORA č.9,10 - 8,33+8,82 | 17.15
39.55
91 |  | 02040561 |  | Pilóty - mikropilóty na povrchu, ťahové a tlakové |  | m | 8895.6
|  |  | 0204056101 | Pilóty - mikropilóty na povrchu, ťahové a tlakové, D do 100 mm |  | m | 8895.6
|  |  |  | podpera 3,4,5,6,7,8 : 126*(10,5+10,5+12,4+12,4+12,4+12,4) | 8895.6
vrátane zaťažovacích skúšok mikropilót - systémové mikropilóty 1ks/podpera (opora) - 15ks
92 |  | 02050132 |  | Steny štetovnicové baranené, z kovových dielcov |  | m2 | 1611.2
|  |  | 0205013201 | Steny štetovnicové baranené, z kovových dielcov, hĺ. do 10 m: |  | m2 | 1611.2
trvalé štetovnice
|  |  |  | štetovnice do 10,0m baranené- podpery č. 3,4: 2*(13,4*2+7,8*2)*8=339,2m2 | 678.4
|  |  |  | štetovnice nad 10,0m baranené- podpery č. 5,6: 2*(13,4*2+7,8*2)*11=932,8m2 | 932.8
1611.2
93 |  | 02050133 |  | Steny štetovnicové baranené do vrtu, z kovových dielcov |  | m2 | 932.8
|  |  | 0205013301 | Steny štetovnicové baranené do vrtu, z kovových dielcov, hĺ. do 10 m |  | m2 | 932.8
trvalé štetovnice
|  |  |  | štetovnice nad 10,0m predvŕtané podpery č. 7,8: 2*(13,4*2+7,8*2)*11=932,8m2 | 932.8
94 |  | 02060418 |  | Spevňovanie hornín a konštrukcií, injektovanie nízkotlakové na povrchu, kamenivom ťaženým, spojivom cementovým, ílovým, chemickým, bitúmenovým, plynnoemulzným |  | m3 | 94
|  |  |  | injektovanie mikropilót: | 94
95 |  | 02060618 |  | Spevňovanie hornín a konštrukcií, injektovanie vysokotlakové na povrchu, kamenivom ťaženým, spojivom cementovým, ílovým, chemickým, bitúmenovým, plynnoemulzným |  | m3 | 375
|  |  |  | injektovanie koreňa mikropilót: | 375
| 45.26.23 |  |  | Betonárske práce
96 |  | 11010302 |  | Základy, dosky z betónu železového |  | m3 | 6.31
|  |  | 1101030207 | Základy, dosky z betónu železového, tr. C 30/37 (B 35) |  | m3 | 6.31
spevnenie za rímsami
|  |  |  | opora č.1,2: 2*1,9*2,45*0,20+1,9*1,7*0,4 | 3.154
|  |  |  | opora č.9,10: 2*1,9*2,45*0,20+1,9*1,7*0,4 | 3.154
6.308
97 |  | 11010321 |  | Základy, dosky, výstuž z betonárskej ocele |  | t | 0.3
|  |  | 1101032107 | Základy, dosky, výstuž z betonárskej ocele zo zváraných sietí |  | t | 0.3
|  |  |  | kari sietí - kari sietí 10mm (11,80kg/m2): 300,00kg | 0.3
| 45.31.61 |  |  | Inštalovanie vonkajších osvetľovacích zariadení a osvetlenia ciest
98 |  | 91220301 |  | Uzemňovacie a bleskozvodné vedenia - vodiče nadzemné, na povrchu FeZn |  | m | 2397.6
|  |  | 9122030101 | Uzemňovacie a bleskozvodné vedenia - vodiče nadzemné, na povrchu FeZn drôtové |  | m | 2397.6
drôt FeZn D10 mm
|  |  |  | na oporách: 4*19,80= | 79.2
|  |  |  | na podperách: 6*13,50m+6*3,4m | 243
|  |  |  | v poli medzi podperami: 13,50m*6*3 | 729
|  |  |  | vodorovne po dĺžke mosta: 6*224,4 | 1346.4
2397.6
99 |  | 91220601 |  | Uzemňovacie a bleskozvodné vedenia - iskriská nadzemné |  | ks | 10
|  |  | 9122060101 | Uzemňovacie a bleskozvodné vedenia - iskriská nadzemné pre prostr. vonkajšie |  | ks | 10
|  |  |  | Iskriská medzi mosnou konštrukciou a podperami v rámci opatrení voči účinkom bludných prúdov - 10ks | 10
100 |  | 91220701 |  | Uzemňovacie a bleskozvodné vedenia - svorky pre vedenia nadzemné |  | ks | 162
|  |  | 9122070101 | Uzemňovacie a bleskozvodné vedenia - svorky pre vedenia nadzemné FeZn |  | ks | 162
Ľavý most
|  |  |  | svorka spojovacia SR02: 6*(5+4) | 54
|  |  |  | svorka pripojovacia SP: 3*(5+4) | 27
Pravý most
|  |  |  | svorka spojovacia SR02: 6*(5+4) | 54
|  |  |  | svorka pripojovacia SP: 3*(5+4) | 27
162
| 45.44.20 |  |  | Nanášanie ochranných vrstiev - maliarske a natieračské práce
101 |  | 84010807 |  | Náter omietok a betónových povrchov, farba epoxidová |  | m2 | 5586
|  |  | 8401080703 | Náter omietok a betónových povrchov, farba epoxidová, mostoviek |  | m2 | 5586
zapečaťujúca vrstva mostovky (kotevno-impregnačný náter a zapečaťujúci náter)
|  |  |  | Ľavý most: 210,0m*13,30m | 2793
|  |  |  | Pravý most: 210,0m*13,30m | 2793
5586

## 202-01
ČASŤ STAVBY : |  |  |  | 202-01 Most na D3 nad riekou Kysuca v km 22,049 - mostný záver
KS: |  |  |  | 2141
POLOŽKA |  |  |  | VÝKAZ VÝMER |  | M.J. | MNOŽ.
Č. | KÓD CPV | KÓD SP | KÓD SPP
| 45.22.11 |  |  | Stavebné práce na mostoch
1 |  | 21250426 |  | Doplňujúce konštrukcie, dilatačné zariadenia, mostné závery povrchové posun |  | m | 53.2
|  |  | 2125042603 | Doplňujúce konštrukcie, dilatačné zariadenia, mostné závery povrchové posun do 160 mm |  | m | 53.2
|  |  |  | nad oporou č.1,2 2*13,30 | 26.6
|  |  |  | nad oporou č.9,10 2*13,30 | 26.6
53.2
vrátane oplechovania ríms

## 226
ČASŤ STAVBY : |  |  |  | 226 Most na preložke cesty I/11 v km 1,030 nad ŽSR a D3
KS: |  |  |  | 2141
POLOŽKA |  |  |  | VÝKAZ VÝMER |  | M.J. | MNOŽ.
Č. | KÓD CPV | KÓD SP | KÓD SPP
| 45.00.00 |  |  | Všeobecné položky v procese obstarávania stavieb
1 |  | 00010402 |  | Zmluvné požiadavky poplatky za zemník |  | m3 | 9829.66
|  |  |  | násypy pod oporami: | 9829.66
2 |  | 00010403 |  | Zmluvné požiadavky poplatky za skládky zeminy |  | m3 | 152.6
|  |  |  | nevhodná zemina z vrtov pre pilóty: | 152.604
| 45.11.23 |  |  | Vyplňovanie a rekultivačné práce
3 |  | 01080503 |  | Povrchové úpravy terénu, úpravy povrchov založením trávnika hydroosevom |  | m2 | 1279.86
|  |  | 0108050302 | Povrchové úpravy terénu, úpravy povrchov založením trávnika hydroosevom na hlušinu |  | m2 | 1279.86
|  |  |  | zatrávnenie svahových kužeľov (na protierózny geokompozit, ktorý je vykázaný v časti 45.26.22) | 1279.86
4 |  | 01080811 |  | Povrchové úpravy terénu, sadenie, presádzanie, ošetrovanie, ochrana trávnika |  | m2 | 1279.86
|  |  | 0108081102 | Povrchové úpravy terénu, sadenie, presádzanie, ošetrovanie, ochrana trávnika na svahu |  | m2 | 1279.86
|  |  |  | ošetrenie trávnika | 1279.86
| 45.11.24 |  |  | Výkopové práce
5 |  | 01010301 |  | Pripravné práce, čerpanie vody gravitačnými studňami |  | hod | 10080
|  |  | 0101030101 | Pripravné práce, čerpanie vody gravitačnými studňami do 500 l/min |  | hod | 10080
odhad čerpania vody v základových jamách medziľahlých podpier - 15 dní á 24 hod pre každú studňu (2 studne pre stavebnú jamu):
|  |  |  | 2*14*24*15= | 10080
6 |  | 01010401 |  | Pripravné práce, odvedenie vody potrubím alebo žľabmi na povrchu |  | m | 100
|  |  | 0101040101 | Pripravné práce, odvedenie vody potrubím alebo žľabmi na povrchu do 100 mm |  | m | 100
|  |  |  | odvedenie vody potrubím do vhodného priestoru | 100
7 |  | 01020300 |  | Odkopávky a prekopávky v zemníkoch |  | m3 | 9829.66
|  |  | 0102030007 | Odkopávky a prekopávky v zemníkoch, tr.horniny 1-4 |  | m3 | 9829.66
|  |  |  | ťažba s naložením vhodného materiálu pre násypy a svahové kužele: | 9829.66
8 |  | 01030101 |  | Hĺbené vykopávky jám zapažených |  | m3 | 1633.96
|  |  | 0103010107 | Hĺbené vykopávky jám zapažených, tr. horniny 1-4 |  | m3 | 1633.96
|  |  |  | jama pre základ podpery č.3: (71,733+161,511)/2*2,42= | 282.2252
|  |  |  | jama pre základ podpery č.4: 49,00*2,64= | 129.36
|  |  |  | jama pre základ podpery č.5: (94,35+211,019)/2*2,735= | 417.5921
|  |  |  | jama pre základ podpery č.10: (94,448+205,75)/2*2,82= | 423.2792
|  |  |  | jama pre základ podpery č.11: (94,35+212,695)/2*2,485= | 381.5034
1633.9599
9 |  | 01030102 |  | Hĺbené vykopávky jám nezapažených |  | m3 | 4383.7
|  |  | 0103010207 | Hĺbené vykopávky jám nezapažených, tr. horniny 1-4 |  | m3 | 4383.7
|  |  |  | jama pre založenie opory č.1: 34,937*26,23= | 916.3975
|  |  |  | jama pre základ podpery č.2: (72,25+215,986)/2*2,66= | 383.3539
|  |  |  | jama pre základ podpery č.6: (72,25+185,735)/2*2,68= | 345.6999
|  |  |  | jama pre základ podpery č.7: (72,25+180,695)/2*2,67= | 337.6816
|  |  |  | jama pre základ podpery č.8: (72,25+198,294)/2*2,895= | 391.6124
|  |  |  | jama pre základ podpery č.9: (148,816+316,315)/2*2,735= | 636.0666
|  |  |  | jama pre základ podpery č.12: (94,35+213,433)/2*2,52= | 387.8066
|  |  |  | jama pre základ podpery č.15: (72,25+190,281)/2*2,69= | 353.1042
|  |  |  | jama pre základ podpery č.16: (72,25+176,653)/2*2,455= | 305.5284
|  |  |  | jama pre základ podpery č.17: (72,25+176,95)/2*2,62= | 326.452
4383.7032
10 |  | 01030201 |  | Hĺbené vykopávky rýh š. do 600 mm |  | m3 | 73.8
|  |  | 0103020107 | Hĺbené vykopávky rýh š. do 600 mm, tr. horniny 1-4 |  | m3 | 73.8
výkop pre zaisťovací pás dlažby pod mostom:
|  |  |  | pred oporou č. 1: (23,45+32,27)*0,50*0,80= | 22.288
|  |  |  | pred oporou č. 13: (25,61+45,25)*0,50*0,80= | 28.344
|  |  |  | pred oporou č. 14: (22,96+34,97)*0,50*0,80= | 23.172
73.804
11 |  | 01030401 |  | Hĺbené vykopávky studní spúšťaných |  | m3 | 23.24
|  |  | 0103040107 | Hĺbené vykopávky studní spúšťaných, tr. horniny 1-4 |  | m3 | 23.24
studne v základových jamách
studne v základových jamách
2 studne pre každú stavebnú jamu medziľahlej podpery, priemer 0,60m, hĺbka 1,00m
|  |  |  | 15*2*2*3,14*0,30*0,30*1,00= | 16.956
počet studní sa spresní v čase výstavby podľa aktuálnej hladiny podzemnej vody a aktuálneho prítoku vody do stavebných
|  |  |  | výkop vsakovacích jám: 4*3,14*0,5*0,5*2 | 6.28
|  |  |  | spolu | 23.236
12 |  | 01040202 |  | Konštrukcie z hornín - násypy so zhutnením |  | m3 | 9829.66
|  |  | 0104020202 | Konštrukcie z hornín - násypy so zhutnením zo zemín nesúdržných |  | m3 | 9829.66
vhodný materiál zo zemníka
násyp pod oporu č.1 + svahové kužele v skladbe podľa vzorového priečneho rezu prevádzanej komunikácie:
|  |  |  | 4,48*31,53+1/4*3,14/3*13,58*13,58*6,79+0,5*13,10*6,55*2,50+1/4*3,14/3*13,47*13,47*6,74= | 896.1616
násyp pod oporu č.13 + svahové kužele v skladbe podľa vzorového priečneho rezu prevádzanej komunikácie:
|  |  |  | (2782,7+539,97)/2*124,247/47,77+1/4*3,14/3*15,92*15,92*7,98+1/4*3,14/3*16,11*16,11*8,06+0,5*16,18*8,08*2,00= | 5528.3537
násyp pod oporu č.14 + svahové kužele v skladbe podľa vzorového priečneho rezu prevádzanej komunikácie:
|  |  |  | (1914,46+411,43)/2*108,891/52,81+1/4*3,14/3*15,18*15,18*7,59+0,5*15,18*7,59*2,00+1/4*3,14/3*13,82*13,82*6,91+0,5*12,08*6,04*2,44= | 3405.1398
9829.655
13 |  | 01040402 |  | Konštrukcie z hornín - zásypy so zhutnením |  | m3 | 5280.8
|  |  | 0104040203 | Konštrukcie z hornín - zásypy so zhutnením, tr.horniny 4 |  | m3 | 593.24
nakupovaný materiál
zásyp za oporou - štrkodrva fr. 0-32:
|  |  |  | za oporou č.1: 19,62*7,75= | 152.055
|  |  |  | za oporou č.13: 19,61*14,54= | 285.1294
|  |  |  | za oporou č.14: 19,61*7,83= | 153.5463
590.7307
|  |  |  | výplň vsakovacích šácht - štrk fr. 32/64: 4*3,14*0,50*0,50*0,80= | 2.512
|  |  |  | spolu | 593.2427
|  |  | 0104040207 | Konštrukcie z hornín - zásypy so zhutnením, tr. horniny 1-4 |  | m3 | 4687.56
zásyp stavebných jám do úrovne terénu:
|  |  |  | výkopy pre medziľahlé podpery - (základy+podkl. betón): | 4687.56
14 |  | 01080402 |  | Povrchové úpravy terénu, svahovanie v násypoch |  | m2 | 1279.86
|  |  | 0108040201 | Povrchové úpravy terénu, svahovanie v násypoch, tr.horniny 1-4 |  | m2 | 1279.86
úprava svahu pod mostom a svahových kužeľov
svah+svahové kužele pri opore č.1:
|  |  |  | 1/4*3,14*13,58*1,12*13,58+1,12*13,10*2,50+1/4*3,14*13,47*1,12*13,47= | 358.3417
svah+svahové kužele pri opore č.13:
|  |  |  | 1/4*3,14*15,92*1,12*15,92+1/4*3,14*16,11*1,12*16,11+1,12*16,18*2,00= | 487.2539
svah+svahové kužele pri opore č.14:
|  |  |  | 1/4*3,14*15,18*1,12*15,18+1,12*13,72*2,00+1/4*3,14*13,82*1,12*13,82+1,12*12,08*2,44= | 434.2617
1279.8573
| 45.11.25 |  |  | Presun zemín
15 |  | 01040100 |  | Konštrukcie z hornín - skládky |  | m3 | 1579.75
|  |  | 0104010007 | Konštrukcie z hornín - skládky tr.horniny 1-4 |  | m3 | 1579.75
uloženie prebytočnej nevhodnej zeminy na spoplatnenej skládke
|  |  |  | nevhodná zemina z vrtov pre pilóty: | 152.604
|  |  |  | uloženie prebytoku vykopanej zeminy na medziskládke pre ďalšie použitie v inom objekte stavby | 1427.1431
|  |  |  | spolu | 1579.7471
16 |  | 01060203 |  | Premiestnenie vodorovné do 3 000 m |  | m3 | 10802.26
|  |  | 0106020301 | Premiestnenie výkopku resp. rúbaniny vodorovné do 3 000 m, tr. horniny 1-4 |  | m3 | 10802.26
|  |  |  | spätný zásyp z vykopanej zeminy (tam a späť) | 9375.12
odvoz prebytoku vykopanej zeminy na medziskládku
|  |  |  | výkop | 6114.7031
|  |  |  | zásyp | -4687.56
1427.1431
|  |  |  | spolu | 10802.2631
17 |  | 01060204 |  | Premiestnenie vodorovné nad 3 000 m |  | m3 | 9982.26
|  |  | 0106020401 | Premiestnenie výkopku resp. rúbaniny, vodorovné nad 3 000 m, tr. horniny 1-4 |  | m3 | 9982.26
|  |  |  | dovoz vhodného materiálu pre násyp zo zemníka | 9829.66
|  |  |  | nevhodná zemina z vrtov pre pilóty na spoplatnenú skládku: | 152.604
|  |  |  | spolu | 9982.264
18 |  | 01060700 |  | Premiestnenie - nakladanie, prekladanie, vykladanie |  | m3 | 4687.56
|  |  | 0106070007 | Premiestnenie výkopku resp. rúbaniny - nakladanie, prekladanie, vykladanie, tr. horniny 1-4 |  | m3 | 4687.56
|  |  |  | naloženie vykopanej zeminy pre spätný zásyp z medziskládky | 4687.56
| 45.22.11 |  |  | Stavebné práce na mostoch
19 |  | 11010302 |  | Základy, dosky z betónu železového |  | m3 | 1330.1
|  |  | 1101030207 | Základy, dosky z betónu železového, tr. C 30/37 (B 35) |  | m3 | 1330.1
základová doska pre podpery č.2-12 a 15-18:
|  |  |  | 3*7,00*10,325+9,60*10,325+4*7,00*10,325+71,727*1,475+2*9,60*10,325+4*7,00*10,325= | 1198.1823
podkladný betón C12/15 pod základové dosky pre podpery č.2-12 a 5-18:
|  |  |  | 0,15*(11*7,30*7,30+3*9,90*7,30+76,48)= | 131.922
1330.1043
20 |  | 11010312 |  | Základy, dosky, debnenie z dielcov |  | m2 | 869.06
|  |  | 1101031201 | Základy, dosky, debnenie z dielcov drevených |  | m2 | 869.06
základová doska pre podpery č.2-12 a 15-18:
|  |  |  | 11*1,60*4*7,00+3*1,60*2*(7,00+9,60)+1,60*(9,60*8,00+6,125+4,54+5,08)= | 800.232
podkladný betón C12/15 pod základové dosky pre podpery č.2-12 a 5-18:
|  |  |  | 11*0,15*4*7,30+3*0,15*2*(7,30+9,90)+0,15*(9,90+8,30+6,20+4,81+5,22)= | 68.8245
869.0565
21 |  | 11010321 |  | Základy, dosky, výstuž z betonárskej ocele |  | t | 127.41
|  |  | 1101032106 | Základy, dosky, výstuž z betonárskej ocele 10505 |  | t | 127.41
výstuž B500B
základová doska pre podpery č.2-12 a 15-18:
|  |  |  | (5*7112,60+11097,50+4*7564,80+8162,60+11799,20+11108,40+10429,70+8987,70)/1000= | 127.4073
22 |  | 11050102 |  | Zvislé konštrukcie inžinierskych stavieb, piliere z betónu železového |  | m3 | 414.06
|  |  | 1105010208 | Zvislé konštrukcie inžinierskych stavieb, piliere z betónu železového, tr. C 35/45 (B 45) |  | m3 | 414.06
driek piliera podpery č.2 + blok pod ložiská :
|  |  |  | 2,545*6,50+1,323*0,15= | 16.741
driek piliera podpery č.3 + blok pod ložiská :
|  |  |  | 2,545*6,00+1,323*0,15= | 15.4684
driek piliera podpery č.4 + blok pod ložiská :
|  |  |  | 2,545*6,50+1,323*0,15= | 16.741
drieky pilierov podpery č.5 + bloky pod ložiská :
|  |  |  | 2,545*(8,01+7,89)+2*1,323*0,15= | 40.8624
driek piliera podpery č.6 + blok pod ložiská :
|  |  |  | 2,545*8,50+1,323*0,15= | 21.831
driek piliera podpery č.7 + blok pod ložiská :
|  |  |  | 2,545*9,00+1,323*0,15= | 23.1035
driek piliera podpery č.8 + blok pod ložiská :
|  |  |  | 2,545*9,50+1,323*0,15= | 24.3759
driek piliera podpery č.9 + blok pod ložiská :
|  |  |  | 2,545*9,935+1,323*0,15= | 25.483
drieky pilierov podpery č.10 + bloky pod ložiská :
|  |  |  | 2,545*(10,38+10,525)+2*1,323*0,15= | 53.6001
drieky pilierov podpery č.11 + bloky pod ložiská :
|  |  |  | 2,545*(8,89+9,08)+2*1,323*0,15= | 46.1305
drieky pilierov podpery č.12 + bloky pod ložiská :
|  |  |  | 2,545*(7,845+8,16)+2*1,323*0,15= | 41.1296
driek piliera podpery č.15 + blok pod ložiská :
|  |  |  | 2,545*7,50+1,323*0,15= | 19.2859
driek piliera podpery č.16 + blok pod ložiská :
|  |  |  | 2,545*8,00+1,323*0,15= | 20.5585
driek piliera podpery č.17 + blok pod ložiská :
|  |  |  | 2,545*9,00+1,323*0,15= | 23.1035
driek piliera podpery č.18 + blok pod ložiská :
|  |  |  | 2,545*10,00+1,323*0,15= | 25.6485
414.0627
vrátane utesnenia pracovných škár v zmysle PD
vrátane osadenia meracích značiek "B" (pre meranie zvislosti podpier): 11+4*2=19ks
vrátane osadenia meracích značiek "C" (pre meranie sadania a zvislosti podpier): 11+4*2=19ks
23 |  | 11050111 |  | Zvislé konštrukcie inžinierskych stavieb, piliere, debnenie tradičné |  | m2 | 922.82
|  |  | 1105011101 | Zvislé konštrukcie inžinierskych stavieb, piliere, debnenie tradičné drevené |  | m2 | 922.82
driek piliera podpery č.2 + blok pod ložiská :
|  |  |  | 2*3,14*0,90*6,50+2*3,14*0,65*0,15= | 37.3503
driek piliera podpery č.3 + blok pod ložiská :
|  |  |  | 2*3,14*0,90*6,00+2*3,14*0,65*0,15= | 34.5243
driek piliera podpery č.4 + blok pod ložiská :
|  |  |  | 2*3,14*0,90*6,50+2*3,14*0,65*0,15= | 37.3503
drieky pilierov podpery č.5 + bloky pod ložiská :
|  |  |  | 2*3,14*0,90*(8,01+7,89)+2*2*3,14*0,65*0,15= | 91.0914
driek piliera podpery č.6 + blok pod ložiská :
|  |  |  | 2*3,14*0,90*8,50+2*3,14*0,65*0,15= | 48.6543
driek piliera podpery č.7 + blok pod ložiská :
|  |  |  | 2*3,14*0,90*9,00+2*3,14*0,65*0,15= | 51.4803
driek piliera podpery č.8 + blok pod ložiská :
|  |  |  | 2*3,14*0,90*9,50+2*3,14*0,65*0,15= | 54.3063
driek piliera podpery č.9 + blok pod ložiská :
|  |  |  | 2*3,14*0,90*9,935+2*3,14*0,65*0,15= | 56.7649
drieky pilierov podpery č.10 + bloky pod ložiská :
|  |  |  | 2*3,14*0,90*(10,38+10,525)+2*2*3,14*0,65*0,15= | 119.3797
drieky pilierov podpery č.11 + bloky pod ložiská :
|  |  |  | 2*3,14*0,90*(8,89+9,08)+2*2*3,14*0,65*0,15= | 102.791
drieky pilierov podpery č.12 + bloky pod ložiská :
|  |  |  | 2*3,14*0,90*(7,845+8,16)+2*2*3,14*0,65*0,15= | 91.6849
driek piliera podpery č.15 + blok pod ložiská :
|  |  |  | 2*3,14*0,90*7,50+2*3,14*0,65*0,15= | 43.0023
driek piliera podpery č.16 + blok pod ložiská :
|  |  |  | 2*3,14*0,90*8,00+2*3,14*0,65*0,15= | 45.8283
driek piliera podpery č.17 + blok pod ložiská :
|  |  |  | 2*3,14*0,90*9,00+2*3,14*0,65*0,15= | 51.4803
driek piliera podpery č.18 + blok pod ložiská :
|  |  |  | 2*3,14*0,90*10,00+2*3,14*0,65*0,15= | 57.1323
922.8209
24 |  | 11050121 |  | Zvislé konštrukcie inžinierskych stavieb, piliere, výstuž z betonárskej ocele |  | t | 34.15
|  |  | 1105012106 | Zvislé konštrukcie inžinierskych stavieb, piliere, výstuž z betonárskej ocele 10505 |  | t | 34.15
oceľ B500B
driek pilierov č.2-12 a 5-18:
|  |  |  | (2*744,10+703,20+2187,30+1940,30+2043,50+3604,70+2229,10+4662,70+4080,10+2326,20+817,40+1845,60+5229,50+996,30)/1000= | 34.1541
25 |  | 11050202 |  | Zvislé konštrukcie inžinierskych stavieb, opory z betónu železového |  | m3 | 359.34
|  |  | 1105020207 | Zvislé konštrukcie inžinierskych stavieb, opory z betónu železového, tr. C 30/37 (B 35) |  | m3 | 358.81
opora č.1
|  |  |  | úložný prah: 6,825*7,75+6,972*0,55+6,931*1,30= | 65.7387
|  |  |  | krídla: (4,013+3,953)/2*2,50+(0,949+0,275)/2*1,50+(5,426+5,286)/2*2,50+(2,556+3,60)/2*1,90= | 30.1137
|  |  |  | podkladný betón C12/15: 0,15*38,69= | 5.8035
opora č.13
|  |  |  | úložný prah: 6,825*(5,23+9,24)+7,008*1,30+6,925*1,30= | 116.8706
|  |  |  | krídla: (5,545+5,404)/2*2,50+(2,674+0,65)/2*1,40+(5,438+5,299)/2*2,50+(2,556+0,65)/2*1,80= | 32.3197
|  |  |  | podkladný betón C12/15: 0,15*61,90= | 9.285
opora č.14
|  |  |  | úložný prah: 6,825*7,75+6,987*1,30+6,932*0,55= | 65.7895
|  |  |  | krídla: (5,506+5,365)/2*2,50+(2,634+0,65)/2*1,50+(3,984+3,925)/2*2,50+(0,922+0,275)/2*1,90= | 27.0752
|  |  |  | podkladný betón C12/15: 0,15*38,77= | 5.8155
|  |  |  | spolu | 358.8113
vrátane osadenia všetkých chráničiek pre prechod drenáže, odvodnenia, ISRC,...
vyvedenie drenáže opatriť tesnením a izoláciou v zmysle PD
vrátane utesnenia pracovných škár v zmysle PD
vrátane osadenia meracích značiek "C" (pre meranie sadania opôr) = 3*2=6ks
vrátane vyznačenia letopočtu roku výstavby - 3 ks
|  |  | 1105020208 | Zvislé konštrukcie inžinierskych stavieb, opory z betónu železového, tr. C 35/45 (B 45) |  | m3 | 0.53
|  |  |  | opora č.1 - bloky pod ložiská: 2*3,14*0,40*0,40*0,15= | 0.15072
|  |  |  | opora č.13 - bloky pod ložiská: 3*3,14*0,40*0,40*0,15= | 0.22608
|  |  |  | opora č.14 - bloky pod ložiská: 2*3,14*0,40*0,40*0,15= | 0.15072
0.52752
26 |  | 11050211 |  | Zvislé konštrukcie inžinierskych stavieb, opory, debnenie tradičné |  | m2 | 512.35
|  |  | 1105021101 | Zvislé konštrukcie inžinierskych stavieb, opory, debnenie tradičné drevené |  | m2 | 512.35
opora č.1
|  |  |  | úložný prah+záverný múrik: 9,60*2,00+11,96+1,41*2,88+5,76+30,82+6,93+6,97= | 85.7008
|  |  |  | krídla: 2*12,65+(2,74+1,63*1,80+0,65)+2*12,17+ (2,73+1,7*0,91+0,28)= | 60.521
|  |  |  | bloky pod ložiská: 2*0,15*2*3,14*0,40= | 0.7536
|  |  |  | podkladný betón: 0,15*36,00= | 5.4
opora č.13
|  |  |  | úložný prah+záverný múrik: 17,065*2,00+21,33+1,41*5,13+10,24+60,70+6,93+7,01= | 147.5733
|  |  |  | krídla: 2*12,52+(2,73+1,34*1,94+0,65)+2*12,52+ (2,74+1,64*1,81+0,65)= | 62.418
|  |  |  | bloky pod ložiská: 3*0,15*2*3,14*0,40= | 1.1304
|  |  |  | podkladný betón: 0,15*50,98= | 7.647
opora č.14
|  |  |  | úložný prah+záverný múrik: 9,60*2,00+12,01+29,36+6,99+6,93= | 74.49
|  |  |  | krídla: 2*12,50+(2,73+1,41*1,90+0,65)+2*12,37+ (2,733+2,00*0,87+0,28)= | 60.552
|  |  |  | bloky pod ložiská: 2*0,15*2*3,14*0,40= | 0.7536
|  |  |  | podkladný betón: 0,15*36,10= | 5.415
512.3547
27 |  | 11050221 |  | Zvislé konštrukcie inžinierskych stavieb, opory, výstuž z betonárskej ocele |  | t | 38.75
|  |  | 1105022106 | Zvislé konštrukcie inžinierskych stavieb, opory, výstuž z betonárskej ocele 10505 |  | t | 38.75
oceľ B500B
opora č.1, 13 a 14:
|  |  |  | (10912,50+16925,40+10911,80)/1000= | 38.7497
vrátane povrchovej úpravy tŕňov vrubového kĺbu pre prechodovú dosku podľa PD
28 |  | 11050602 |  | Zvislé konštrukcie inžinierskych stavieb, rímsy z betónu železového |  | m3 | 429.71
|  |  | 1105060208 | Zvislé konštrukcie inžinierskych stavieb, rímsy z betónu železového, tr. C 35/45 (B 45) |  | m3 | 429.71
|  |  |  | vetva "A"- rímsa vľavo: 0,5*(0,595+0,554)*(5,18+355,37+4,75)= | 209.8649
|  |  |  | vetva "A"- rímsa vpravo +vetva "B"- rímsa vľavo : 0,5*(0,272+0,262)*(4,81+220,61+111+5,2+6,19)= | 92.8653
|  |  |  | vetva "B"- rímsa vpravo: 0,513*(4,81+237,62+5,10)= | 126.9829
429.713
vrátane povrchovej úpravy - metličkový betón
vrátane utesnenia pracovných škár v zmysle PD
vrátane osadenia klincových značiek pre meranie priehybov NK = 2*11=22 ks
vrátane kotvenia ľavostrannej rímsy - 450+442=892 ks
vrátane kotvenia pravostrannej rímsy - 442+308=750 ks
vrátane vrtov pre kotvenie a všetkých súčastí (injektážna malta, tesniaci tanier a pod.)
jedná sa o orientačný počet kotiev, ktorý sa upresní podľa konkrétneho použitého typu záchytného zariadenia a konkrétneho kotevného systému
vrátane osadenia meracích značiek "A" pre meranie priehybov NK = 37*2=74 ks
29 |  | 11050611 |  | Zvislé konštrukcie inžinierskych stavieb, rímsy, debnenie tradičné |  | m2 | 1245.1
|  |  | 1105061101 | Zvislé konštrukcie inžinierskych stavieb, rímsy, debnenie tradičné drevené |  | m2 | 1245.1
|  |  |  | vetva "A"- rímsa vľavo: (1,17+0,23)*(5,18+355,37+4,75)= | 511.42
|  |  |  | vetva "A"- rímsa vpravo +vetva "B"- rímsa vľavo : (0,94+0,23)*(4,81+220,61+111+5,2+6,19)= | 406.9377
|  |  |  | vetva "B"- rímsa vpravo: (1,10+0,22)*(4,81+237,62+5,10)= | 326.7396
1245.0973
vrátane závesného lešenia: 930,25 m
30 |  | 11050621 |  | Zvislé konštrukcie inžinierskych stavieb, rímsy, výstuž z betonárskej ocele |  | t | 58.35
|  |  | 1105062106 | Zvislé konštrukcie inžinierskych stavieb, rímsy, výstuž z betonárskej ocele 10505 |  | t | 58.35
oceľ B500B
|  |  |  | (39509,54+18843,41)/1000= | 58.3529
31 |  | 11080102 |  | Vodorovné nosné konštrukcie inžinierskych stavieb, prechodové dosky z betónu železového |  | m3 | 81.17
|  |  | 1108010207 | Vodorovné nosné konštrukcie inžinierskych stavieb, prechodové dosky z betónu železového, tr. C 30/37 (B 35) |  | m3 | 81.17
|  |  |  | prechodová doska pri opore č.1: 0,30*6,00*7,65= | 13.77
|  |  |  | prechodová doska pri opore č.13: 0,30*6,00*0,5*(14,695+14,43)= | 26.2125
|  |  |  | prechodová doska pri opore č.14: 0,30*6,00*0,5*(8,06+7,715)= | 14.1975
|  |  |  | podkladný betón C12/15: 0,15*(45,91+86,65+47,39)= | 26.9925
81.1725
32 |  | 11080111 |  | Vodorovné nosné konštrukcie inžinierskych stavieb, prechodové dosky, debnenie tradičné |  | m2 | 35.18
|  |  | 1108011101 | Vodorovné nosné konštrukcie inžinierskych stavieb, prechodové dosky, debnenie tradičné drevené |  | m2 | 35.18
|  |  |  | prechodová doska pri opore č.1: 0,30*27,36= | 8.208
|  |  |  | prechodová doska pri opore č.13: 0,30*41,19= | 12.357
|  |  |  | prechodová doska pri opore č.14: 0,30*27,84= | 8.352
|  |  |  | podkladný betón: 0,15*(11,44+18,57+11,74)= | 6.2625
35.1795
33 |  | 11080121 |  | Vodorovné nosné konštrukcie inžinierskych stavieb, prechodové dosky, výstuž z betonárskej ocele |  | t | 10.12
|  |  | 1108012106 | Vodorovné nosné konštrukcie inžinierskych stavieb, prechodové dosky, výstuž z betonárskej ocele 10505 |  | t | 10.12
oceľ B500B
|  |  |  | (2560,00+4980,00+2580,00)/1000= | 10.12
34 |  | 11080203 |  | Vodorovné nosné konštrukcie inžinierskych stavieb, mostné dosky z betónu predpätého |  | m3 | 4092.47
|  |  | 1108020309 | Vodorovné nosné konštrukcie inžinierskych stavieb, mostné dosky, klenby z betónu predpätého, tr. C 40/50 (B 50) |  | m3 | 4092.47
|  |  |  | nosná konštrukcia (vrátane priečnikov): 525,04+224,98+405,3+225,08+190,62+374,88+232,24+231,84+239,34+232,24+231,64+141,57+3*231,6+141,18= | 4090.75
|  |  |  | náliatky nad ložiskami: 19*0,08*3,14*0,60*0,60= | 1.7182
|  |  |  | spolu | 4092.4682
vrátane osadenia všetkých chráničiek pre osadenie a prechod odvodnenia, okapových drážok a pod.
vrátane povrchovej úpravy obrokovaním
vrátane dočasného zábradlia na okrajoch nosnej konštrukcie: 1098,80 m
35 |  | 11080211 |  | Vodorovné nosné konštrukcie inžinierskych stavieb, mostné dosky, debnenie tradičné |  | m2 | 7758.65
|  |  | 1108021101 | Vodorovné nosné konštrukcie inžinierskych stavieb, mostné dosky, debnenie tradičné drevené |  | m2 | 7758.65
|  |  |  | 1.etapa NK: 2*7,16+14,75*6,00+14,75*6,00+21,71*2,00+2*(4,95+4,26+4,95)+0,5*(14,75+13,09)*10,39+0,5*(14,75+13,11)*10,46+0,5*(26,20+21,73)*12,67+17,20*2,00+2*(4,93+4,89)+0,5*(21,73+21,08)*5,19+10,45= | 1032.6151
|  |  |  | 2.etapa NK: (7,14+14,76*(5,00+17,01)+12,51*2,00+2*4,96)+(0,5*(21,08+19,77)*26,03+15,08*2,00+2*(3,53+3,57)+0,5*(19,77+19,99)*5,03+10,22)+(7,16+14,76*5,00+12,43*2,00+4,95+0,5*(14,76+14,75)*17,00)= | 1414.7918
|  |  |  | 3.etapa NK: (7,14+14,76*5,26+12,43*2,00+2*4,65+14,76*18,00)+(0,5*(19,99+22,68)*26,00+18,02*2,00+2*(5,62+5,63)+0,5*(22,68+23,51)*5,00+11,10)+(7,16+14,76*5,00+12,44*2,00+2*4,95+14,76*24,00)= | 1594.4226
|  |  |  | 4.etapa NK: (7,14+14,76*5,00+12,43*2,00+2*4,95+14,76*23,74)+(0,5*(23,51+24,59)*17,35+20,96*1,40+2,94+7,39+7,39+2,67+31,81)++(7,16+14,76*5,00+12,76*2,00+2*4,95+14,76*24,00)= | 1435.5339
|  |  |  | 5.etapa NK: (7,14+7,48*5,00+12,53*2,00+2*4,95+7,48*24,00) +(17,85+18,29*1,40+2,68+5,14+2,88+14,76*16,30)= | 553.764
|  |  |  | 6.etapa NK: 7,14+14,76*5,00+12,43*2,00+2*4,95+14,76*24,00= | 469.94
|  |  |  | 7.etapa NK: 7,14+14,76*5,00+12,62*2,00+2*4,95+14,76*24,00= | 470.32
|  |  |  | 8.etapa NK: 7,14+14,76*5,00+12,43*2,00+2*4,95+14,76*24,00= | 469.94
|  |  |  | 9.etapa NK: 17,80+13,39*1,40+2,68+5,14+2,85+14,76*18,30= | 317.324
7758.6513
36 |  | 11080221 |  | Vodorovné nosné konštrukcie inžinierskych stavieb, mostné dosky, výstuž z betonárskej ocele |  | t | 708.72
|  |  | 1108022106 | Vodorovné nosné konštrukcie inžinierskych stavieb, mostné dosky, výstuž z betonárskej ocele 10505 |  | t | 708.72
oceľ B500B
|  |  |  | 1.etapa NK: (72607,45+17284,20+11723,90)/1000= | 101.6155
|  |  |  | 2.etapa NK: (33758,10+50805,90+33758,10)/1000= | 118.3221
|  |  |  | 3.etapa NK: (34794,50+55389,40+12323,30+40817,90)/1000= | 143.3251
|  |  |  | 4.etapa NK: (40817,90+37950,00+40817,90)/1000= | 119.5858
|  |  |  | 5.etapa NK: (40817,90+22724,40)/1000= | 63.5423
|  |  |  | 6.etapa NK: 40817,90/1000= | 40.8179
|  |  |  | 7.etapa NK: 40817,90/1000= | 40.8179
|  |  |  | 8.etapa NK: 40817,90/1000= | 40.8179
|  |  |  | 9.etapa NK: 33724,40/1000= | 33.7244
|  |  |  | úprava v okolí ovodňovačov: 6146,21/1000= | 6.1462
708.7152
vrátane povrchovej úpravy betonárskej výstuže podľa PD
37 |  | 11080222 |  | Vodorovné nosné konštrukcie inžinierskych stavieb, mostné dosky, výstuž z predpínacej ocele |  | t | 150.08
|  |  | 1108022202 | Vodorovné nosné konštrukcie inžinierskych stavieb, mostné dosky, výstuž z predpínacej ocele, lán |  | t | 150.08
predpínacie káble súdržné z 12lán Ls 15,7/1860
|  |  |  | 1.etapa NK: (2745,22+2792,32+2310,05+2673,51)/1000= | 10.5211
|  |  |  | 2.etapa NK: (6960,40+6819,10+4015,96+6813,48)/1000= | 24.6089
|  |  |  | 3.etapa NK: (3553,94+4612,81+3513,60+4699,55+3963,52+3881,97+4776,88)/1000= | 29.0023
|  |  |  | 4.etapa NK: (4021,16+4665,88+3965,62+5027,16+4470,51+4358,74+5204,31)/1000= | 31.7134
|  |  |  | 5.etapa NK: (4425,94+4348,05+4801,77+4682,55)/1000= | 18.2583
|  |  |  | 6.etapa NK: (4471,78+4359,30)/1000= | 8.8311
|  |  |  | 7.etapa NK: (4471,78+4359,30)/1000= | 8.8311
|  |  |  | 8.etapa NK: (4470,51+4358,04)/1000= | 8.8285
|  |  |  | 9.etapa NK: (4801,07+4683,25)/1000= | 9.4843
150.079
vrátane dodávky kotiev (235 ks), pasívnych kotiev (10 ks), krytov kotiev a spojok (165 ks) certifikovaných v rámci daného predpínacieho systému
vrátane káblových kanálikov a ich zainjektovania, injektovacích a ozdvušňovacích rúrok
38 |  | 21080408 |  | Vodorovné nosné konštrukcie, kĺby a ložiská hrncové |  | ks | 26
|  |  | 2108040803 | Vodorovné nosné konštrukcie, kĺby a ložiská hrncové, zvislé zaťaženie do 5 MN |  | ks | 7
|  |  |  | všesmerné ložiská | 4
|  |  |  | jednosmerné ložiská | 3
|  |  |  | spolu | 7
|  |  | 2108040804 | Vodorovné nosné konštrukcie, kĺby a ložiská hrncové, zvislé zaťaženie nad 5 MN |  | ks | 19
|  |  |  | všesmerné ložiská | 5
|  |  |  | jednosmerné ložiská | 12
|  |  |  | pevné ložiská | 2
|  |  |  | spolu | 19
súčasťou dodávky ložísk bude polymérna malta na podliatie ložísk. Vlastnosti malty musia byť v súlade s platnými TP a TKP
39 |  | 21080409 |  | Vodorovné nosné konštrukcie, kĺby a ložiská, kĺb zo železobetónu |  | m | 29.7
|  |  | 2108040901 | Vodorovné nosné konštrukcie, kĺby a ložiská, kĺb zo železobetónu, zvislé zaťaženie do 1 MN |  | m | 29.7
|  |  |  | vrubový kĺb: 7,55+14,43+7,715 | 29.695
40 |  | 21210401 |  | Spevnené plochy, dlažba z betónu |  | m2 | 56.89
|  |  |  | spevnené plochy za krídlami opôr - betón C35/45 na štrkovom podsype hr. 100mm: 7,95+2,22+7,05+3,99+6,66+2,24= | 30.11
|  |  |  | revízny chodník pred oporami - betón C35/45: 1,20+5,45+1,51+0,86+10,61+1,34+0,40+5,41= | 26.78
56.89
41 |  | 21250106 |  | Doplňujúce konštrukcie, zvodidlá oceľové |  | m | 931.93
|  |  | 2125010601 | Doplňujúce konštrukcie, zvodidlá oceľové jednoduché |  | m | 592.93
|  |  |  | mostné zvodidlo na ľavostrannej rímse pre úroveň zachytenia H3: 355,22+237,71= | 592.93
vrátane protikoróznej ochrany podľa platného TP, zvodidlových nadstavcov, kotevného a spojovacieho materiálu, vrátane podliatia plastmaltou
|  |  | 2125010602 | Doplňujúce konštrukcie, zvodidlá oceľové zábradeľné |  | m | 339
|  |  |  | zábradeľné zvodidlo s vodorovnou výplňou pre úroveň zachytenia H3: 224,70+114,30= | 339
vrátane výplne proti padaniu snehu
vrátane protikoróznej ochrany podľa platného TP, výplne, zvodidlových nadstavcov, kotevného a spojovacieho materiálu, vrátane podliatia plastmaltou
42 |  | 21250206 |  | Doplňujúce konštrukcie, zábradlia oceľové |  | m | 253.53
|  |  |  | zábradlie na vonkajšej rímse vpravo: 4,38+0,76+226,95+0,76+4,68= | 237.53
|  |  |  | protidotyková zábrana: | 16
253.53
vrátane protikoróznej ochrany podľa platného TP, výplne, kotevného a spojovacieho materiálu, vrátane podliatia plastmaltou
43 |  | 21250320 |  | Doplňujúce konštrukcie, odvodnenie mostov, odvodňovače |  | ks | 98
|  |  |  | mostné odvodňovače 500x300: | 98
vrátane napojenia na zberné potrubie
44 |  | 21250321 |  | Doplňujúce konštrukcie, odvodnenie mostov, odvodňovacie potrubie |  | m | 465.8
|  |  |  | zberné potrubie DN200: | 383.3
|  |  |  | zberné potrubie DN250: | 82.5
465.8
vrátane kompenzátorov, čistiacich kusov, kotevného systému
45 |  | 21250422 |  | Doplňujúce konštrukcie, dilatačné zariadenia, výplň dilatačných škár |  | m2 | 29.81
|  |  | 2125042204 | Doplňujúce konštrukcie, dilatačné zariadenia, výplň dilatačných škár z polystyrénu |  | m2 | 29.81
výplň škáry medzi oporou a prechodovou doskou extrudovaným polystyrénom hr.20mm
|  |  |  | pri opore č.1: (0,42+0,10)*8,23= | 4.2796
|  |  |  | pri opore č.13: (0,42+0,10)*15,01= | 7.8052
|  |  |  | pri opore č.14: (0,42+0,10)*8,29= | 4.3108
|  |  |  | spolu | 16.3956
|  |  |  | výplň dilatačných škár ríms: 11*0,60+12*0,27+7*0,51= | 13.41
|  |  |  | spolu | 29.8056
46 |  | 21250424 |  | Doplňujúce konštrukcie, dilatačné zariadenia, tesnenie dilatačných škár |  | m | 130.46
|  |  | 2125042405 | Doplňujúce konštrukcie, dilatačné zariadenia, tesnenie dilatačných škár gumovým pásikom |  | m | 65.23
|  |  |  | predtesnenie dilatačných škár ríms: 11*2,60+12*1,60+7*2,49= | 65.23
|  |  | 2125042406 | Doplňujúce konštrukcie, dilatačné zariadenia, tesnenie dilatačných škár silikónovým tmelom |  | m | 65.23
tesnenie dilatačnej škáry v rímse vrátane separácie a penetračného náteru pre zvýšenie priľnavosti tmelu :
|  |  |  | tesnenie dilatačných škár ríms: 11*2,60+12*1,60+7*2,49= | 65.23
| 45.22.11 |  |  | Stavebné práce na mostoch
47 |  | 21250426 |  | Doplňujúce konštrukcie, dilatačné zariadenia, mostné závery povrchové posun |  | m | 38.61
|  |  | 2125042604 | Doplňujúce konštrukcie, dilatačné zariadenia, mostné závery povrchové posun do 260 mm |  | m | 10.25
|  |  |  | nad oporou č.14: | 10.25
vrátane oplechovania ríms
|  |  | 2125042605 | Doplňujúce konštrukcie, dilatačné zariadenia, mostné závery povrchové posun do 400 mm |  | m | 18.01
|  |  |  | nad oporou č.13: | 18.005
vrátane oplechovania ríms
|  |  | 2125042606 | Doplňujúce konštrukcie, dilatačné zariadenia, mostné závery povrchové posun do 560 mm |  | m | 10.35
|  |  |  | nad oporou č.1: | 10.35
vrátane oplechovania ríms
48 |  | 21250528 |  | Doplňujúce konštrukcie, mostné zábrany a ochrany, protidotykové zábrany |  | m2 | 28.8
|  |  | 2125052802 | Doplňujúce konštrukcie, mostné zábrany a ochrany, protidotykové zábrany, sieť |  | m2 | 28.8
|  |  |  | protidotyková zábrana: 16,00*1,80= | 28.8
vrátane protikoróznej ochrany podľa platného TP, kotevného a spojovacieho materiálu, ukoľajnenia
49 |  | 21250833 |  | Doplňujúce konštrukcie, zaťažovacie skúšky statické |  | ks | 16
|  |  | 2125083301 | Doplňujúce konštrukcie, zaťažovacie skúšky statické, 1.pole do 300 m2 |  | ks | 1
|  |  |  | plocha dopravného priestoru 1.poľa: 7,75*23,00=178,25m2 | 1
|  |  | 2125083305 | Doplňujúce konštrukcie, zaťažovacie skúšky statické, 2. a ďalšie pole do 300 m2 |  | ks | 11
|  |  |  | plocha dopravného priestoru 2., 3., 4., 5., 6., 14., 15. poľa: 7,75*31,00=240,25m2 | 7
|  |  |  | plocha dopravného priestoru 7., 8., 16. poľa: 7,75*31,00=240,25m2 | 3
|  |  |  | plocha dopravného priestoru 13. poľa: 7,75*23,00=178,25m2 | 1
|  |  |  | spolu | 11
|  |  | 2125083306 | Doplňujúce konštrukcie, zaťažovacie skúšky statické, 2. a ďalšie pole do 500 m2 |  | ks | 4
|  |  |  | plocha dopravného priestoru 9. poľa: 341,26m2 | 1
|  |  |  | plocha dopravného priestoru 10. poľa: 342,96m2 | 1
|  |  |  | plocha dopravného priestoru 11. poľa: 359,46m2 | 1
|  |  |  | plocha dopravného priestoru 12. poľa: 330,98m2 | 1
4
50 |  | 21251001 |  | Doplňujúce konštrukcie, podperné konštrukcie mostov z dreva |  | m3 | 4995
|  |  |  | z autocadu | 4995
51 |  | 21251006 |  | Doplňujúce konštrukcie, podperné konštrukcie mostov oceľové |  | m3 | 38881.95
|  |  | 2125100602 | Doplňujúce konštrukcie, podperné konštrukcie mostov oceľové ťažké |  | m3 | 38881.95
|  |  |  | objem obostavaného priestoru pod priemetom mosta: 10,25*(1525,51+770,26)+962,4*(1910,175/119,76)= | 38881.9466
| 45.22.38 |  |  | Kompletovanie a montáž prefabrikovaných konštrukcií
52 |  | 15090102 |  | Schodiskové konštrukcie plošné, z dielcov železobetónových |  | m3 | 11.28
|  |  |  | prefabrikované stupne pre prístupové schodisko pri opore č.1: (20+24)*0,17*0,44*1,10= | 3.6203
|  |  |  | prefabrikované stupne pre prístupové schodisko pri opore č.13: (15+16+22)*0,17*0,44*1,10= | 4.3608
|  |  |  | prefabrikované stupne pre prístupové schodisko pri opore č.14: (11+11+22)*0,20*0,50*0,75= | 3.3
11.2812
| 45.23.32 |  |  | Práce na vrchnej stavbe diaľníc, ciest, ulíc, chodníkov a nekrytých parkovísk
53 |  | 22030330 |  | Podkladné a krycie vrstvy z asfaltových zmesí, bitúmenové postreky, nátery, posypy spojovací postrek |  | m2 | 8038.92
|  |  | 2203033004 | Podkladné a krycie vrstvy z asfaltových zmesí, bitúmenové postreky, nátery, posypy spojovací postrek z modifikovanej emulzie |  | m2 | 8038.92
|  |  |  | spojovací náter na spojenie izolácie a ochrannej vrstvy izolácie: | 4019.462
|  |  |  | spojovací náter na spojenie ochrannej vrstvy izolácie s obrusnou vrstvou" | 4019.462
8038.924
54 |  | 22030334 |  | Podkladné a krycie vrstvy z asfaltových zmesí, bitúmenové postreky, nátery, posypy posyp podkladu alebo krytu |  | m2 | 4019.46
|  |  | 2203033402 | Podkladné a krycie vrstvy z asfaltových zmesí, bitúmenové postreky, nátery, posypy posyp podkladu alebo krytu predobalenou drvou |  | m2 | 4019.46
|  |  |  | zaklinenie medzi liatym asfaltom a krytom vozovky: | 4019.46
55 |  | 22030641 |  | Podkladné a krycie vrstvy z asfaltových zmesí, bitúmenové vrstvy, asfaltový koberec mastixový |  | m3 | 160.78
|  |  | 2203064101 | Podkladné a krycie vrstvy z asfaltových zmesí, bitúmenové vrstvy, asfaltový koberec mastixový triedy I |  | m3 | 160.78
|  |  |  | obrusná vrstva vozovky SMA 11 PMB: 4019,16*0,04= | 160.78
56 |  | 22030643 |  | Podkladné a krycie vrstvy z asfaltových zmesí, bitúmenové vrstvy, asfaltový koberec drenážny |  | m2 | 106.45
|  |  | 2203064302 | Podkladné a krycie vrstvy z asfaltových zmesí, bitúmenové vrstvy, asfaltový koberec drenážny z plastbetónu |  | m2 | 106.45
|  |  |  | drenážny kanálik v osi odvodnenia: 0,10*(198,50-(25*0,80+20*0,40)+147,72-(53*0,80+14*0,40)+107,48-(20*0,80+11*0,40))= | 35.73
|  |  |  | drenážny kanálik pri MZ: 0,10*(7,50+14,22+7,50)= | 2.922
|  |  |  | drenáž pri odvodňovačoch: (25+53+20)*0,80*0,75= | 58.8
|  |  |  | drenáž pri tvarovkách pre odvod. Izol.: (20+14+11)*0,40*0,50= | 9
106.452
57 |  | 22030744 |  | Podkladné a krycie vrstvy z asfaltových zmesí, liaty asfalt, cestný |  | m3 | 180.88
|  |  | 2203074405 | Podkladné a krycie vrstvy z asfaltových zmesí, liaty asfalt cestný strednozrnný modifikovaný |  | m3 | 180.88
|  |  |  | obrusná vrstva vozovky SMA 11 PMB: 4019,462*0,045= | 180.8758
58 |  | 22040852 |  | Kryty dláždené,chodníkov komunikácií,rigolov - úprava škár pri opravách a vyplnenie škár elastickou zálievkou |  | m | 1265.86
|  |  | 2204085201 | Kryty dláždené,chodníkov komunikácií,rigolov - úprava škár pri opravách a vyplnenie škár elastickou zálievkou s predtesnením |  | m | 1265.86
|  |  |  | styk rímsy a vozovky: 344,55+330,21+227,26= | 902.02
|  |  |  | styk vozovky a mostných záverov: 7,75+14,50+7,77= | 30.02
|  |  |  | styk prechodovej dosky s oporou: 7,75+14,50+7,77= | 30.02
|  |  |  | škára okolo odvodňovačov: (25+53+20)*2*(0,80+0,75)= | 303.8
1265.86
59 |  | 22250184 |  | Doplňujúce konštrukcie, zábradlie , plastové |  | m | 51.76
|  |  | 2225018401 | Doplňujúce konštrukcie, zábradlie plastové, mostov a múrov |  | m | 51.76
kompozitné zábradlie na schodiskách
|  |  |  | zábradlie pozdĺž obslužného a únikového schodiska pri opore č.1: 13,85+2,00= | 15.85
|  |  |  | zábradlie pozdĺž obslužného a únikového schodiska pri opore č.13: 16,685+2,00= | 18.685
|  |  |  | zábradlie pozdĺž obslužného a únikového schodiska pri opore č.14: 15,225+2,00= | 17.225
|  |  |  | spolu | 51.76
vrátane výplne, kotevného a spojovacieho materiálu, vrátane podliatia plastmaltou
60 |  | 22250570 |  | Doplňujúce konštrukcie, značky staničenia a geodetické body, meračské značky |  | ks | 5
|  |  |  | meračská značka výškového bodového poľa ( STN 730416 ) zabudovaná v zemi , pre vzťažný bod | 2
|  |  |  | meračská značka pozorovacieho bodu ( STN 730416 ) hĺbkovo stabilizovaná pre geodetické dlhodobé meranie | 3
5
61 |  | 22250671 |  | Doplňujúce konštrukcie, zvislé dopravné značky, normálny alebo zväčšený rozmer |  | ks | 10
|  |  | 2225067101 | Doplňujúce konštrukcie, zvislé dopravné značky, normálny alebo zväčšený rozmer oceľové |  | ks | 10
|  |  |  | identifikačné číslo mosta - osadené na moste | 3
|  |  |  | evidenčné číslo mosta - osadené na moste | 3
|  |  |  | evidenčné číslo podcestia | 4
10
62 |  | 22250980 |  | Doplňujúce konštrukcie, obrubníky chodníkové |  | m | 260
|  |  | 2225098001 | Doplňujúce konštrukcie, obrubníky chodníkové betónové |  | m | 260
lemovanie dlažby pod mostom a okolo mosta, schodísk a sklzov
|  |  |  | cestné obrubníky 100/250: | 190
|  |  |  | cestné obrubníky 150/250: | 12
|  |  |  | cestné obrubníky 250/250: | 58
260
63 |  | 22251161 |  | Doplňujúce konštrukcie, otvorené žľaby z betónových tvárnic |  | m | 31
|  |  | 2225116102 | Doplňujúce konštrukcie, otvorené žľaby z betónových tvárnic š. nad 500 mm |  | m | 31
|  |  |  | sklzy z bet. tvárnic š. 600mm: | 31
vrátane vyškárovania cementovou maltou a betónového lôžka hr. 100 mm (2,27 m3)
| 45.23.33 |  |  | Práce na spodnej stavby diaľnic, ciest, ulíc a chodníkov a nekrytých parkovísk
64 |  | 22010104 |  | Podkladné a krycie vrstvy bez spojiva nestmelené, štrkodrva |  | m3 | 526.5
|  |  |  | zhutnená štrkodrvina pod mostom fr. 32-63 a hrúbky 150mm: 0,15m*3510 m2 | 526.5
| 45.24.70 |  |  | Práce na hrubej stavbe úprav tokov, hrádzí, zavlažovacích kanálov a akvaduktov
65 |  | 11010101 |  | Základy, pásy z betónu prostého |  | m3 | 73.8
|  |  | 1101010106 | Základy, pásy z betónu prostého, tr. C 25/30 (B 30) |  | m3 | 73.8
|  |  |  | zaisťovací pás opevnenia svahov pri opore č.1: 0,50*0,80*(23,45+32,27)= | 22.288
|  |  |  | zaisťovací pás opevnenia svahov pri opore č.13: 0,50*0,80*(25,61+45,25)= | 28.344
|  |  |  | zaisťovací pás opevnenia svahov pri opore č.14: 0,50*0,80*(34,97+22,96)= | 23.172
73.804
66 |  | 11200101 |  | Podkladné konštrukcie, podkladné vrstvy, z betónu prostého |  | m3 | 350.68
|  |  | 1120010103 | Podkladné konštrukcie, podkladné vrstvy z betónu prostého, tr. C 12/15 (B 15) |  | m3 | 350.68
|  |  |  | podkladný betón pod spevnenia svahov pri oporách: 1,20*((3,65+3,43+51,28)+(3,36+5,90+147,20)+(3,73+2,32+69,49))= | 348.432
|  |  |  | podkladný betón pod vývariská: 0,15*(3*1,40*2,50+1,80*2,50)= | 2.25
350.682
67 |  | 11200102 |  | Podkladné konštrukcie, podkladné vrstvy, z betónu železového |  | m3 | 18.96
|  |  | 1120010207 | Podkladné konštrukcie, podkladné vrstvy z betónu železového, tr. C 30/37 (B 35) |  | m3 | 18.96
|  |  |  | podkladný betón pod schodiskové stupne: 1,35*4,64+1,35*5,50+1,00*5,27= | 18.959
68 |  | 11200111 |  | Podkladné konštrukcie, podkladné vrstvy, debnenie tradičné |  | m2 | 22.01
|  |  | 1120011101 | Podkladné konštrukcie, podkladné vrstvy, debnenie tradičné drevené |  | m2 | 22.01
|  |  |  | debnenie: 1,10*0,17*(40+48)+0,75*0,20*37=22,01m2 | 22.006
69 |  | 11200121 |  | Podkladné konštrukcie, podkladné vrstvy, výstuž z betonárskej ocele |  | t | 1.4
|  |  | 1120012107 | Podkladné konštrukcie, podkladné vrstvy, výstuž zo zváraných sietí |  | t | 1.4
|  |  |  | vystuženie podkladu pod schodiskové stupne kari sieťou KZ60 ∅10-100/100 2000x3000 mm: 444,24/1000= | 0.88848
|  |  |  | vystuženie spevnenia za rímsami: 512,28/1000= | 0.51228
1.4008
70 |  | 31080508 |  | Objekty melioračné, drenážne šachty spádiskové z betónových dielcov |  | ks | 4
|  |  |  | vývarisko vrátane kamennej dlažby a podkladného betónu pod kamennú dlažbu | 4
71 |  | 31210303 |  | Spevnené plochy, dlažby z lomového kameňa |  | m2 | 348.43
|  |  | 3121030302 | Spevnené plochy, dlažby z lomového kameňa na cementovú maltu |  | m2 | 348.43
lomový kameň hr. 200mm škárovaný cem. maltou
|  |  |  | spevnenie svahov pri opore č.1: 1,20*(3,65+3,43+51,28)= | 70.032
|  |  |  | spevnenie svahov pri opore č.13: 1,20*(3,36+5,90+147,20)= | 187.752
|  |  |  | spevnenie svahov pri opore č.14: 1,20*(3,73+2,32+69,49)= | 90.648
348.432
| 45.26.14 |  |  | Izolačné práce proti vode
72 |  | 61010101 |  | Izolácie proti vode a zemnej vlhkosti, bežných konštrukcií náterivami a tmelmi |  | m2 | 2059.05
|  |  | 6101010101 | Izolácie proti vode a zemnej vlhkosti, bežných konštrukcií náterivami a tmelmi na ploche vodorovnej |  | m2 | 946.44
náterová plocha vykázaná pre jeden náter
|  |  |  | horná plocha základovej dosky podpier č.2-12 a 15-18 - 1xpenetračný náter+2x asfaltový náter za studena: 11*7,00*7,00+3*9,60*7,00+71,73-19*3,14*0,90*0,90= | 764.0054
|  |  |  | prechodové dosky - 1xpenetračný náter+2x asfaltový náter za studena: 6,00*7,65+6,00*14,695+6,00*8,06= | 182.43
946.4354
|  |  | 6101010102 | Izolácie proti vode a zemnej vlhkosti, bežných konštrukcií náterivami a tmelmi na ploche zvislej |  | m2 | 1112.61
1x penetračný náter+2x asfaltový náter za studena - náterová plocha vykázaná pre jeden náter
|  |  |  | opora č.1: 5,80+12,61+2,31+2,74= | 23.46
|  |  |  | krídla na opore č.1: (7,24+12,64+1,30*2,10+1,70*1,80+1,30*050)+(7,74+5,25+0,80*2,50+6,12+1,30*2,10+0,29+1,63*0,63+0,55*0,50)= | 116.1019
|  |  |  | bočné plochy prech.dosky na opore č.1: 2*0,30*6,00+0,30*7,65= | 5.895
|  |  |  | opora č.13: 10,14+26,08+2,38+3,03= | 41.63
|  |  |  | krídla pri opore č.13: (7,39+12,51+1,30*2,10+1,64*1,80+1,30*0,50)+(8,42+12,51+1,30*2,10+1,34*1,94+1,30*0,50)= | 53.1416
|  |  |  | bočné plochy prech.dosky pri opore č.13: 2*0,30*6,00+0,30*14,695= | 8.0085
|  |  |  | opora č.14: 6,18+12,61+2,31+2,83= | 23.93
|  |  |  | krídla pri opore č.14: (6,96+2,50*2,10+2,50*0,81+6,40+1,30*2,10+0,27+2,0*0,60+0,55*0,50)+(8,15+12,49+1,30*2,10+1,41*1,90+1,30*0,50)= | 51.809
|  |  |  | bočné plochy prech.dosky pri opore č.14: 2*0,30*6,00+0,30*8,06= | 6.018
|  |  |  | bočné plochy základových dosiek podpier č.2-12 a 15-17: 11*(2*7,00*1,60+2*10,33)+3*(2*9,60*1,60+2*10,33)+(9,60*1,60+6,125*1,60+11,81+7,61+6,52)= | 678.9
|  |  |  | obsypané časti pilierov: 3,14*1,80*(0,91+0,70+0,86+2*1,02+0,97+0,89+1,12+1,00+1,00+2,32+0,65+0,84+0,77+0,80+0,95+0,72+0,85+0,96)= | 103.7142
1112.6082
73 |  | 61010102 |  | Izolácie proti vode a zemnej vlhkosti, bežných konštrukcií pásmi |  | m2 | 102.39
|  |  | 6101010201 | Izolácie proti vode a zemnej vlhkosti, bežných konštrukcií pásmi na ploche vodorovnej |  | m2 | 102.39
|  |  |  | izolácia rubu záverného múrika - NAIP: 15,88+30,28+16,07= | 62.23
|  |  |  | tesnenie pracovných škár medzi úložným prahom a krídlami - NAIP š. 300mm: 0,30*(4,72+4,19+4,22+4,20+4,21+4,94)= | 7.944
|  |  |  | tesnenie pracovných škár medzi základmi a driekmi medziľahlých podpier - NAIP š. 300mm: 19*(3,14*1,80)*0,30= | 32.2164
102.3904
74 |  | 61010105 |  | Izolácie proti vode a zemnej vlhkosti, bežných konštrukcií ochrannými a podkladnými textíliami |  | m2 | 145.74
|  |  | 6101010502 | Izolácie proti vode a zemnej vlhkosti, bežných konštrukcií termoplastmi na ploche zvislej |  | m2 | 145.74
|  |  |  | plošná drenáž na rube opôr: 28,49+56,35+28,68= | 113.52
|  |  |  | ochrana izolácie medziľahlých podpier - geotextília s ochrannou a drenážnou fukciou: 19*(3,14*1,80)*0,30= | 32.2164
145.7364
75 |  | 61010502 |  | Izolácie proti vode a zemnej vlhkosti, mostoviek pásmi |  | m2 | 5947.73
|  |  | 6101050201 | Izolácie proti vode a zemnej vlhkosti, mostoviek pásmi na ploche vodorovnej |  | m2 | 5947.73
|  |  |  | natavovacia asfaltová izolácia mostovky: plocha nosnej konštrukcie: | 4944.86
|  |  |  | ochrana izolácie pod rímsami z AIP: 448,18+182,11+295,11= | 925.4
|  |  |  | presah izolácie mostovky na prechodové dosky+ochrana z AIP: 2*1,30*(7,65+14,43+7,715)= | 77.467
|  |  |  | spolu | 5947.727
vrátane 45 ks tvaroviek pre odvodnenie povrchu izolácie s napojením na zberné potrubie resp. s voľným vyústením pod NK
| 45.26.22 |  |  | Základové práce a vŕtanie vodných studní
76 |  | 02020672 |  | Vrty pre pilóty, tr.horniny II |  | m | 96
|  |  | 0202067206 | Vrty pre pilóty, tr.horniny II, D nad 850 do 1050 mm |  | m | 96
|  |  |  | (7+10+7)*10,00*40%= | 96
77 |  | 02020673 |  | Vrty pre pilóty, tr.horniny III |  | m | 144
|  |  | 0202067306 | Vrty pre pilóty, tr.horniny III, D nad 850 do 1050 mm |  | m | 144
|  |  |  | (7+10+7)*10,00*60%= | 144
78 |  | 02040222 |  | Pilóty betónované na mieste s vytiahnutím pažnice, beton železový |  | m3 | 152.6
|  |  | 0204022203 | Pilóty betónované na mieste s vytiahnutím pažnice, beton železový C 30/37 |  | m3 | 152.6
|  |  |  | pilóty na opore č.1: 7*3,14*0,45*0,45*10,00= | 44.5095
|  |  |  | pilóty na opore č.13: 10*3,14*0,45*0,45*10,00= | 63.585
|  |  |  | pilóty na opore č.14: 7*3,14*0,45*0,45*10,00= | 44.5095
152.604
vrátane vykonania skúšky integrity na všetkých pilótach !
vrátane zaťažovacích skúšok pilót - systémové pilóty (1ks/opora) - 3 ks
79 |  | 02040223 |  | Pilóty betónované na mieste s vytiahnutím pažnice, betonárska výstuž |  | t | 10.67
|  |  | 0204022304 | Pilóty betónované na mieste s vytiahnutím pažnice, betonárska výstuž 10 505 |  | t | 10.67
oceľ B500B
|  |  |  | pilóty na opore č.1: 7*444,38/1000= | 3.1107
|  |  |  | pilóty na opore č.13: 10*444,38/1000= | 4.4438
|  |  |  | pilóty na opore č.14: 7*444,38/1000= | 3.1107
10.6651
80 |  | 02050132 |  | Steny štetovnicové baranené, z kovových dielcov |  | m2 | 663.06
|  |  | 0205013201 | Steny štetovnicové baranené, z kovových dielcov, hĺ. do 10 m: |  | m2 | 434.59
|  |  |  | 8,50*9,98+6,00*4*7,60+8,00*10,38+8,00*10,54= | 434.59
|  |  | 0205013202 | Steny štetovnicové baranené, z kovových dielcov, hĺ. nad 10 m: |  | m2 | 228.47
|  |  |  | 11,00*20,77= | 228.47
81 |  | 02050232 |  | Steny nasadené z kovových dielcov |  | t | 3.11
|  |  | 0205023202 | Steny nasadené z kovových dielcov, pomocná konštrukcia |  | t | 3.11
|  |  |  | rozperné rámy - stuženie štetovnicových stien - trvalé | 3.11
82 |  | 02060905 |  | Spevňovanie hornín a konštrukcií, opláštenie, spevnenie geotextíliou a geomrežovinou |  | m2 | 3510
|  |  | 0206090501 | Spevňovanie hornín a konštrukcií, opláštenie, spevnenie geotextíliou a geomrežovinou, sklon do 1:5 |  | m2 | 3510
|  |  |  | spevnenie pod mostom - štrkodrvina fr. 32-63 na separačnej geotextílii: | 3510
83 |  | 02060949 |  | Spevňovanie hornín a konštrukcií, opláštenie, spevnenie sieťovinou, rohožami |  | m2 | 1279.86
|  |  | 0206094905 | Spevňovanie hornín a konštrukcií, opláštenie, spevnenie sieťovinou, rohožou, protieróznym geokompozitom vystuženým plastovou sieťovinou |  | m2 | 1279.86
|  |  |  | opevnenie svahových kužeľov: | 1279.86
vrátane kotviacich prvkov
84 |  | 25020112 |  | Studne, betónové skruže dielcové |  | ks | 4
|  |  | 2502011201 | Studne, betónové skruže dielcové od D 1,00 m do D 2,00 m |  | ks | 4
|  |  |  | vsakovacie (rozptylové) šachty z bet. skruží DN1000: 4*1,00= | 4
vrátane šachtových poklopov s mrežou: 4ks
vrátane separačnej geotextílie: 4*3,14*0,50*0,50=3,14m2
| 45.31.61 |  |  | Inštalovanie vonkajších osvetľovacích zariadení a osvetlenia ciest
85 |  | 91220301 |  | Uzemňovacie a bleskozvodné vedenia - vodiče nadzemné, na povrchu FeZn |  | m | 1492
|  |  | 9122030101 | Uzemňovacie a bleskozvodné vedenia - vodiče nadzemné, na povrchu FeZn drôtové |  | m | 1492
FeZn D10 mm:
|  |  |  | na oporách: 2*14,50+17,50= | 46.5
|  |  |  | na podperách: 12*22,50+3*26,00= | 348
|  |  |  | v poli medzi podperami: 12*9,75+4*13,25= | 170
|  |  |  | vodorovne po dĺžke mosta: 354,70+237,48+335,32= | 927.5
1492
86 |  | 91220601 |  | Uzemňovacie a bleskozvodné vedenia - iskriská nadzemné |  | ks | 18
|  |  | 9122060101 | Uzemňovacie a bleskozvodné vedenia - iskriská nadzemné pre prostr. vonkajšie |  | ks | 18
|  |  |  | iskrisko | 18
87 |  | 91220701 |  | Uzemňovacie a bleskozvodné vedenia - svorky pre vedenia nadzemné |  | ks | 408
|  |  | 9122070101 | Uzemňovacie a bleskozvodné vedenia - svorky pre vedenia nadzemné FeZn |  | ks | 408
|  |  |  | svorka spojovacia SR02: 8*(18+16)= | 272
|  |  |  | svorka pripojovacia SP: 4*(18+16)= | 136
408
| 45.44.20 |  |  | Nanášanie ochranných vrstiev - maliarske a natieračské práce
88 |  | 84010807 |  | Náter omietok a betónových povrchov, farba epoxidová |  | m2 | 4944.86
|  |  | 8401080703 | Náter omietok a betónových povrchov, farba epoxidová, mostoviek |  | m2 | 4944.86
zapečaťujúca vrstva mostovky (kotevno-impregnačný náter a zapečaťujúci náter)
|  |  |  | plocha nosnej konštrukcie:4944,86 | 4944.86

## 227
ČASŤ STAVBY : |  |  |  | 227 Most na D3 nad potokom Brodňanka v km 12,510 D3
KS: |  |  |  | 2141
POLOŽKA |  |  |  | VÝKAZ VÝMER |  | M.J. | MNOŽ.
Č. | KÓD CPV | KÓD SP | KÓD SPP
| 45.00.00 |  |  | Všeobecné položky v procese obstarávania stavieb
1 |  | 00010401 |  | Zmluvné požiadavky poplatky za skládky vybúraných hmôt a sutí |  | t | 87.5
|  |  |  | odstránenie vozovky hr. 90mm existujúceho mosta: 350,00m2*0,250t/m2= | 87.5
2 |  | 00010403 |  | Zmluvné požiadavky poplatky za skládky zeminy |  | m3 | 391.68
|  |  |  | vývrt z pilót na skládku: | 391.6836
3 |  | 00020554 |  | Prieskumné práce, špeciálne prieskumy, korózny a bludných prúdov |  | KPL | 1
1
4 |  | 00020809 |  | Požiadavky objednávateľa ostatné požiadavky, kontrolné meranie blúdnych prúdov |  | KPL | 1
|  |  |  | kontrolné merania vyplývajúce z výsledkov prieskumu | 1
| 45.11.11 |  |  | Demolačné práce
5 |  | 05010105 |  | Búranie konštrukcií základov, železobetónových |  | m3 | 190.08
|  |  |  | odstránenie základov existujúceho mosta: (2,86+2,20)m2*26,4m= | 133.584
|  |  |  | odstránenie prechodových dosiek existujúceho mosta: | 56.5
190.084
6 |  | 05010205 |  | Búranie konštrukcií muriva, priečok, pilierov,prekladov železobetónových |  | m3 | 234.3
|  |  |  | odstránenie driekov existujúceho mosta: (3,815+3,447)m2*26,40m= | 191.7168
|  |  |  | odstránenie krídel existujúceho mosta: | 42.58
234.2968
7 |  | 05010305 |  | Búranie konštrukcií stropov, klenieb, schodov železobetónových |  | m3 | 70
|  |  |  | odstránenie dosky a dobetonávky medzi nosníkmi existujúceho mosta: | 70
8 |  | 05010401 |  | Búranie konštrukcií trámov, nosníkov, prievlakov, konzolových prvkov z dielcov prefabrikovaných |  | m3 | 126.36
|  |  |  | odstránenie nosníkov NK dĺ. 15m existujúceho mosta (1 nosník 4,86m3, hmotnosť 12,63t): 4,86m3*13ks*2= | 126.36
9 |  | 05010405 |  | Búranie konštrukcií trámov, nosníkov, prievlakov, konzolových prvkov železobetónových |  | m3 | 28
|  |  |  | odstránenie ríms existujúceho mosta: | 28
10 |  | 05020131 |  | Vybúranie konštrukcií a demontáže, odstránenie izolácie povlakovej |  | m2 | 396
|  |  |  | odstránenie izolácie existujúceho mosta: | 396
11 |  | 05030162 |  | Odstránenie spevnených plôch vozoviek a doplňujúcich konštrukcií krytov bitúmenových |  | m2 | 350
|  |  | 0503016201 | Odstránenie spevnených plôch vozoviek a doplňujúcich konštrukcií krytov bitúmenových hr.do 100 mm |  | m2 | 350
|  |  |  | odstránenie vozovky hr. 90mm existujúceho mosta: | 350
12 |  | 05030407 |  | Odstránenie spevnených plôch vozoviek a doplňujúcich konštrukcií zvodidiel, zábradlia, stien, oplotení kovových |  | m | 80
|  |  |  | zvodidlá: 21,00+17,00= | 38
|  |  |  | zábradlie: 21,00+21,00= | 42
80
13 |  | 05080200 |  | Doprava vybúraných hmôt vodorovná |  | t | 1647.28
|  |  | 0508020003 | Doprava vybúraných hmôt vodorovná, nad 1 km |  | t | 1647.28
odvoz na medziskládku na recykláciu
|  |  |  | odstránené základy: 133,58m3*2,40t/m3= | 320.592
|  |  |  | odstránené prechodové dosky: 56,50m3*2,40t/m3= | 135.6
|  |  |  | odstránené drieky: 191,72m3*2,40t/m3= | 460.128
|  |  |  | odstránené krídla: 42,58*2,40t/m3= | 102.192
|  |  |  | odstránená doska a dobetonávka medzi nosníkmi: 70,00m3*2,40t/m3= | 168
|  |  |  | odstránené nosníky: 126,36m3*2,40t/m3= | 303.264
|  |  |  | odstránené rímsy: 28,00m3*2,40t/m3= | 67.2
1556.976
odvoz na spoplatnenú skládku
|  |  |  | odstránenie vozovky hr. 90mm existujúceho mosta: 350,00m2*0,250t/m2= | 87.5
odvoz na materiálové zhodnotenie
|  |  |  | zvodidlá: 38,00m*0,054t/m= | 2.052
|  |  |  | zábradlie: 42,00m*0,018t/m= | 0.756
2.808
|  |  |  | spolu: | 1647.284
14 |  | 05090105 |  | Doplňujúce práce, recyklácia železobetónových konštrukcií |  | t | 1556.98
|  |  |  | odstránené základy: 133,58m3*2,40t/m3= | 320.592
|  |  |  | odstránené prechodové dosky: 56,50m3*2,40t/m3= | 135.6
|  |  |  | odstránené drieky: 191,72m3*2,40t/m3= | 460.128
|  |  |  | odstránené krídla: 42,58*2,40t/m3= | 102.192
|  |  |  | odstránená doska a dobetonávka medzi nosníkmi: 70,00m3*2,40t/m3= | 168
|  |  |  | odstránené nosníky: 126,36m3*2,40t/m3= | 303.264
|  |  |  | odstránené rímsy: 28,00m3*2,40t/m3= | 67.2
1556.976
| 45.11.23 |  |  | Vyplňovanie a rekultivačné práce
15 |  | 01080503 |  | Povrchové úpravy terénu, úpravy povrchov založením trávnika hydroosevom |  | m2 | 237
|  |  | 0108050302 | Povrchové úpravy terénu, úpravy povrchov založením trávnika hydroosevom na hlušinu |  | m2 | 237
|  |  |  | kužele: | 237
16 |  | 01080811 |  | Povrchové úpravy terénu, sadenie, presádzanie, ošetrovanie, ochrana trávnika |  | m2 | 237
|  |  | 0108081102 | Povrchové úpravy terénu, sadenie, presádzanie, ošetrovanie, ochrana trávnika na svahu |  | m2 | 237
|  |  |  | kužele: | 237
| 45.11.24 |  |  | Výkopové práce
17 |  | 01010301 |  | Pripravné práce, čerpanie vody gravitačnými studňami |  | hod | 1200
|  |  | 0101030101 | Pripravné práce, čerpanie vody gravitačnými studňami do 500 l/min |  | hod | 1200
|  |  |  | 2 čerpadlá * 10 hod * 60 dní: | 1200
18 |  | 01010402 |  | Pripravné práce, odvedenie vody potrubím alebo žľabmi v podzemí |  | m | 60
|  |  | 0101040201 | Pripravné práce, odvedenie vody potrubím alebo žľabmi v podzemí do 100 mm |  | m | 60
|  |  |  | odvodenie vody mimo základových jám: 2*30m= | 60
19 |  | 01030101 |  | Hĺbené vykopávky jám zapažených |  | m3 | 1519.68
|  |  | 0103010107 | Hĺbené vykopávky jám zapažených, tr. horniny 1-4 |  | m3 | 1519.68
|  |  |  | výkop stavebných jám pre založenie mosta: | 1519.68
20 |  | 01030201 |  | Hĺbené vykopávky rýh š. do 600 mm |  | m3 | 1.36
|  |  | 0103020107 | Hĺbené vykopávky rýh š. do 600 mm, tr. horniny 1-4 |  | m3 | 1.36
|  |  |  | bet. prahy pod dlažbu z lom. kameňa pri opore 1+2: 0,34m2*1,00m*4= | 1.36
21 |  | 01030202 |  | Hĺbené vykopávky rýh š nad 600 mm |  | m3 | 45.86
|  |  | 0103020207 | Hĺbené vykopávky rýh š nad 600 mm, tr. horniny 1-4 |  | m3 | 45.86
|  |  |  | výkop pre kanal. zberač. za oporami: (16,00+1,00+16,22+5,00)m*1,20m*1,00m= | 45.864
22 |  | 01030401 |  | Hĺbené vykopávky studní spúšťaných |  | m3 | 2.01
|  |  | 0103040107 | Hĺbené vykopávky studní spúšťaných, tr. horniny 1-4 |  | m3 | 2.01
|  |  |  | výkop pre studne v základových jamách: 3,14*0,40m*0,40m*2,00m*2= | 2.0096
23 |  | 01040402 |  | Konštrukcie z hornín - zásypy so zhutnením |  | m3 | 703.4
|  |  | 0104040203 | Konštrukcie z hornín - zásypy so zhutnením, tr.horniny 4 |  | m3 | 338.23
|  |  |  | zásyp za oporami zo ŠD: (5,70m2+6,50m2)*25,70m= | 313.54
|  |  |  | zásyp kanal. zberača za oporami, zásyp ŠD fr. do 63 mm: 45,86m3-(16,00+1,00+16,22+5,00)m*0,554m2= | 24.6861
338.2261
|  |  | 0104040207 | Konštrukcie z hornín - zásypy so zhutnením, tr. horniny 1-4 |  | m3 | 365.17
|  |  |  | zásyp opôr 1+2 materiálom z výkopu: | 365.17
24 |  | 01040202 |  | Konštrukcie z hornín - násypy so zhutnením |  | m3 | 70
|  |  | 0104020201 | Konštrukcie z hornín - násypy so zhutnením zo zemín súdržných |  | m3 | 70
|  |  |  | násyp svahových kužeľov materiálom z výkopu: | 70
25 |  | 01070101 |  | Paženie, resp.zaistenie výrubu v podzemí vykopávok príložné |  | m2 | 67.74
|  |  | 0107010100 | Paženie, resp.zaistenie výrubu v podzemí vykopávok príložné, z dielcov bez ohľadu na materiál |  | m2 | 67.74
|  |  |  | kanal. zberač. za oporami: 33,87m2*2= | 67.74
26 |  | 01080402 |  | Povrchové úpravy terénu, svahovanie v násypoch |  | m2 | 237
|  |  | 0108040201 | Povrchové úpravy terénu, svahovanie v násypoch, tr.horniny 1-4 |  | m2 | 237
|  |  |  | kužele: | 237
| 45.11.25 |  |  | Presun zemín
27 |  | 01040100 |  | Konštrukcie z hornín - skládky |  | m3 | 1525.4236
|  |  | 0104010007 | Konštrukcie z hornín - skládky tr.horniny 1-4 |  | m3 | 1525.4236
|  |  |  | nevhodná zemina - vývrt z pilót na skládku: | 391.6836
|  |  |  | uloženie prebytku vykopanej zeminy pre ďalšie použitie v inom objekte stavby | 1133.74
|  |  |  | spolu | 1525.4236
28 |  | 01060203 |  | Premiestnenie vodorovné do 3 000 m |  | m3 | 2004.08
|  |  | 0106020301 | Premiestnenie výkopku resp. rúbaniny vodorovné do 3 000 m, tr. horniny 1-4 |  | m3 | 2004.08
|  |  |  | materiál z výkopu na medziskládku a späť: (365,17+70,00)*2= | 870.34
|  |  |  | materiál z výkopu na medziskládku pre ďalšie použitie: 1519,68+1,36+45,86+2,01-(365,17+70,00)= | 1133.74
|  |  |  | spolu | 2004.08
29 |  | 01060204 |  | Premiestnenie vodorovné nad 3 000 m |  | m3 | 391.68
|  |  | 0106020401 | Premiestnenie výkopku resp. rúbaniny, vodorovné nad 3 000 m, tr. horniny 1-4 |  | m3 | 391.68
|  |  |  | nevhodná zemina - vývrt z pilót na skládku: | 391.6836
30 |  | 01060700 |  | Premiestnenie - nakladanie, prekladanie, vykladanie |  | m3 | 435.17
|  |  | 0106070007 | Premiestnenie výkopku resp. rúbaniny - nakladanie, prekladanie, vykladanie, tr. horniny 1-4 |  | m3 | 435.17
|  |  |  | materiál z medziskládky pre zásyp opôr 1+2: | 365.17
|  |  |  | materiál z medziskládky pre násyp svahových kužeľov materiálom z výkopu: | 70
435.17
| 45.12.00 |  |  | Prieskumné vrty a vrtné práce
31 |  | 02020172 |  | Vrty pre kotvenie, injektáž, mikropilóty a monitoring na povrchu, tr.horniny II |  | m | 40
|  |  | 0202017207 | Vrty pre kotvenie, injektáž, mikropilóty a monitoring na povrchu, tr.horniny II, D do 160 mm |  | m | 40
|  |  |  | geologické vrty v mieste opôr 2 ks á 20,00m: 20,00*2= | 40
| 45.22.11 |  |  | Stavebné práce na mostoch
32 |  | 11010102 |  | Základy, pásy z betónu železového |  | m3 | 93.74
|  |  | 1101010207 | Základy, pásy z betónu železového, tr. C 30/37 (B 35) |  | m3 | 93.74
|  |  |  | základové pásy NK: 1,415m2*13,49m*4= | 76.3534
|  |  |  | podkladný betón C8/10: 57,96m2*0,15m*2= | 17.388
|  |  |  | spolu: | 93.7414
- pracovné škáry vyplnené pružným tmelom a opatrené izoláciou v zmysle PD
33 |  | 11010111 |  | Základy, pásy, debnenie tradičné |  | m2 | 363.64
|  |  | 1101011101 | Základy, pásy, debnenie tradičné drevené |  | m2 | 363.64
|  |  |  | základové pásy NK: (4*4,04m*13,49m) + (6*1,415m2)= | 226.4884
|  |  |  | podkladný betón C8/10: (4*2,40m*14,09m) + (6*0,315m2)= | 137.154
|  |  |  | spolu: | 363.6424
34 |  | 11010121 |  | Základy, pásy, výstuž z betonárskej ocele |  | t | 11.04
|  |  | 1101012106 | Základy, pásy, výstuž z betonárskej ocele 10505 |  | t | 11.04
|  |  |  | základové pásy NK: 11039,61kg*0,001= | 11.0396
35 |  | 11050302 |  | Zvislé konštrukcie inžinierskych stavieb, krídla, steny z betónu železového |  | m3 | 247.34
|  |  | 1105030207 | Zvislé konštrukcie inžinierskych stavieb, krídla, steny z betónu železového, tr. C 30/37 (B 35) |  | m3 | 131.48
|  |  |  | krídlo č. 1 - základ: 3,305m2*4,98m= | 16.4589
|  |  |  | krídlo č. 1 - driek: 0,65m*10,60m2+0,596m2*4,98m= | 9.8581
|  |  |  | krídlo č. 2 - základ: 3,305m2*5,38m= | 17.7809
|  |  |  | krídlo č. 2 - driek: 0,65m*11,64m2+0,596m2*5,38m= | 10.7725
|  |  |  | krídlo č. 3 - základ: 3,305m2*5,28m= | 17.4504
|  |  |  | krídlo č. 3 - driek: 0,65m*14,28m2+0,596m2*5,28m= | 12.4289
|  |  |  | krídlo č. 4 - základ: 3,305m2*5,68m= | 18.7724
|  |  |  | krídlo č. 4 - driek: 0,65m*15,98m2+0,596m2*5,68m= | 13.7723
117.2943
|  |  |  | podkladný betón C8/10: 0,63m2*(5,28+5,68+5,58+5,98)m= | 14.1876
|  |  |  | spolu: | 131.4819
- vrátane vyznačenia roku ukončenia výstavby odtlačkom na krídle č. 1
- osadenie 2x 1ks chráničky DN250mm do drieku opory 1
- osadenie 2x2ks chráničiek DN180mm do drieku opory 1+2
- osadenie čapových značiek "C", 4ks (s možnosťou osadenia vodorovného meradielka)
- pracovné škáry vyplnené pružným tmelom a opatrené izoláciou v zmysle PD
|  |  | 1105030208 | Zvislé konštrukcie inžinierskych stavieb, krídla, steny z betónu železového, tr. C 35/45 (B 45) |  | m3 | 115.86
|  |  |  | steny NK: (42,37+46,10+46,80+42,97)m2*0,65m= | 115.856
36 |  | 11050311 |  | Zvislé konštrukcie inžinierskych stavieb, krídla, steny debnenie tradičné |  | m2 | 579.49
|  |  | 1105031101 | Zvislé konštrukcie inžinierskych stavieb, krídla, steny, debnenie tradičné drevené |  | m2 | 579.49
|  |  |  | steny NK: (42,37+46,10+46,8+42,97)m2*2= | 356.48
|  |  |  | krídlo č. 1 - základ: 0,80m*5,01m+1,00m*4,98m+3,305m2*2= | 15.598
|  |  |  | krídlo č. 1 - driek: (3,07+2,68)m*5,00m+1,98m2= | 30.73
|  |  |  | krídlo č. 2 - základ: 0,80m*5,42m+1,00m*5,38m+3,305m2*2= | 16.326
|  |  |  | krídlo č. 2 - driek: (3,10+2,72)m*5,40m+2,01m2= | 33.438
|  |  |  | krídlo č. 3 - základ: 0,80m*5,25m+1,00m*5,28m+3,305m2*2= | 16.09
|  |  |  | krídlo č. 3 - driek: (3,65+3,27)m*5,30m+2,34m2= | 39.016
|  |  |  | krídlo č. 4 - základ: 0,80m*5,64m+1,00m*5,68m+3,305m2*2= | 16.802
|  |  |  | krídlo č. 4 - driek: (3,76+3,38)m*5,66m+2,44m2= | 42.8524
567.3324
|  |  |  | podkladný betón C8/10: (19,59+20,4+20,13+20,92)m*0,15m= | 12.156
|  |  |  | spolu: | 579.4884
- pracovné škáry vyplnené pružným tmelom a opatrené izoláciou v zmysle PD
37 |  | 11050321 |  | Zvislé konštrukcie inžinierskych stavieb, krídla, steny, výstuž z betonárskej ocele |  | t | 39.18
|  |  | 1105032106 | Zvislé konštrukcie inžinierskych stavieb, krídla, steny, výstuž z betonárskej ocele 10505 |  | t | 39.18
|  |  |  | steny NK: 28706,40kg*0,001= | 28.7064
|  |  |  | krídlo č. 1: 2339,48kg*0,001= | 2.3395
|  |  |  | krídlo č. 2: 2567,07kg*0,001= | 2.5671
|  |  |  | krídlo č. 3: 2686,18kg*0,001= | 2.6862
|  |  |  | krídlo č. 1: 2876,44kg*0,001= | 2.8764
39.1756
38 |  | 11050602 |  | Zvislé konštrukcie inžinierskych stavieb, rímsy z betónu železového |  | m3 | 45.1
|  |  | 1105060208 | Zvislé konštrukcie inžinierskych stavieb, rímsy z betónu železového, tr. C 35/45 (B 45) |  | m3 | 45.1
|  |  |  | rímsa R1: 22,70m*0,738m2= | 16.7526
|  |  |  | rímsa R2: 0,457m2*11,00m+0,228m2*1,30m= | 5.3234
|  |  |  | rímsa R3: 0,446m2*11,00m+0,206m2*1,30m= | 5.1738
|  |  |  | rímsa R4: 23,30m*0,766m2= | 17.8478
45.0976
- kotevné prvky rímsy: 202 ks
- horný povrch rímsy - úprava metličkový betón (striáž)
- pracovné škáry vyplnené pružným tmelom vrátane penetračného náteru na zvýšenie priľnavosti
- osadenie klincových značiek "K", 20ks
39 |  | 11050611 |  | Zvislé konštrukcie inžinierskych stavieb, rímsy, debnenie tradičné |  | m2 | 127.7
|  |  | 1105061101 | Zvislé konštrukcie inžinierskych stavieb, rímsy, debnenie tradičné drevené |  | m2 | 127.7
|  |  |  | rímsa R1+R2+R3+R4: 1,70m*(22,70+23,30)m+1,565m*2*12,30m+5*0,73m2+5*0,76m2+0,45m2*3+0,44m2*3+0,23m2*2+0,21m2*2= | 127.699
- vrátane závesného lešenia
40 |  | 11050621 |  | Zvislé konštrukcie inžinierskych stavieb, rímsy, výstuž z betonárskej ocele |  | t | 5.77
|  |  | 1105062106 | Zvislé konštrukcie inžinierskych stavieb, rímsy, výstuž z betonárskej ocele 10505 |  | t | 5.77
|  |  |  | rímsa R1+R2+R3+R4: 5772,98kg*0,001= | 5.773
41 |  | 11080102 |  | Vodorovné nosné konštrukcie inžinierskych stavieb, prechodové dosky z betónu železového |  | m3 | 66.81
|  |  | 1108010207 | Vodorovné nosné konštrukcie inžinierskych stavieb, prechodové dosky z betónu železového, tr. C 30/37 (B 35) |  | m3 | 66.81
|  |  |  | betón prechodových dosiek: 1,10m2*11,21m*4,00m*4= | 49.324
|  |  |  | podkladný betón C8/10: 0,39m2*11,21m*4= | 17.4876
|  |  |  | spolu: | 66.8116
42 |  | 11080111 |  | Vodorovné nosné konštrukcie inžinierskych stavieb, prechodové dosky, debnenie tradičné |  | m2 | 28.59
|  |  | 1108011101 | Vodorovné nosné konštrukcie inžinierskych stavieb, prechodové dosky, debnenie tradičné drevené |  | m2 | 28.59
|  |  |  | betón prechodových dosiek: 19,21m*0,27m*4= | 20.7468
|  |  |  | podkladný betón: 19,61m*0,10m*4= | 7.844
|  |  |  | spolu: | 28.5908
43 |  | 11080121 |  | Vodorovné nosné konštrukcie inžinierskych stavieb, prechodové dosky, výstuž z betonárskej ocele |  | t | 6.17
|  |  | 1108012106 | Vodorovné nosné konštrukcie inžinierskych stavieb, prechodové dosky, výstuž z betonárskej ocele 10505 |  | t | 6.17
|  |  |  | výstuž prechodových dosiek: 1543,62kg*4*0,001= | 6.1745
44 |  | 11080202 |  | Vodorovné nosné konštrukcie inžinierskych stavieb, mostné dosky z betónu železového |  | m3 | 225.74
|  |  | 1108020208 | Vodorovné nosné konštrukcie inžinierskych stavieb, mostné dosky z betónu železového, tr. C 35/45 (B 45) |  | m3 | 225.74
|  |  |  | doska NK: (8,44m*13,05m*2)+(0,65m*0,85m*0,44m*4)+(0,10m*11,21m*4)= | 225.7404
- osadenie 4ks debniacich rúr z PVC (PE) ø196/4
- dočasné zábradlie na okrajoch nosnej konštrukcie
45 |  | 11080211 |  | Vodorovné nosné konštrukcie inžinierskych stavieb, mostné dosky, debnenie tradičné |  | m2 | 373.25
|  |  | 1108021101 | Vodorovné nosné konštrukcie inžinierskych stavieb, mostné dosky, debnenie tradičné drevené |  | m2 | 373.25
|  |  |  | doska NK: (11,04m*13,05m)*2+8,46m2*4+0,95m*13,49m*4= | 373.246
46 |  | 11080221 |  | Vodorovné nosné konštrukcie inžinierskych stavieb, mostné dosky, výstuž z betonárskej ocele |  | t | 20.51
|  |  | 1108022106 | Vodorovné nosné konštrukcie inžinierskych stavieb, mostné dosky, výstuž z betonárskej ocele 10505 |  | t | 20.51
|  |  |  | doska NK: 20505,46*0,001= | 20.5055
47 |  | 21080409 |  | Vodorovné nosné konštrukcie, kĺby a ložiská, kĺb zo železobetónu |  | m | 44.84
|  |  | 2108040901 | Vodorovné nosné konštrukcie, kĺby a ložiská, kĺb zo železobetónu, zvislé zaťaženie do 1 MN |  | m | 44.84
|  |  |  | kĺb prechodovej dosky: 11,21*4= | 44.84
48 |  | 21200116 |  | Podkladné a vedľajšie konštrukcie, výplň za oporami a protimrazové kliny zo štrkopiesku |  | m3 | 185.04
|  |  |  | za oporami: (3,50m2+3,70m2)*25,70= | 185.04
49 |  | 21250106 |  | Doplňujúce konštrukcie, zvodidlá oceľové |  | m | 70.61
|  |  | 2125010601 | Doplňujúce konštrukcie, zvodidlá oceľové jednoduché |  | m | 46.01
mostné oceľové zvodidlo (H2)
|  |  |  | rímsa R1: | 22.73
|  |  |  | rímsa R4: | 23.28
46.01
- kotevné platne osadené do vrstvy plastmalty
- s povrchovou úpravou podľa PD
|  |  | 2125010602 | Doplňujúce konštrukcie, zvodidlá oceľové zábradeľné |  | m | 24.6
mostné oceľové zvodidlo (H2) výšky min. 1,1m
|  |  |  | rímsa R2: | 12.3
|  |  |  | rímsa R3: | 12.3
24.6
- kotevné platne osadené do vrstvy plastmalty
- s povrchovou úpravou podľa PD
50 |  | 21250320 |  | Doplňujúce konštrukcie, odvodnenie mostov, odvodňovače |  | ks | 4
|  |  |  | typové odvodňovače rozmerov 300x500 s lapačom nečistôt: | 4
- náter odvodňovača - lak asfaltový dvojnásobný
51 |  | 21250321 |  | Doplňujúce konštrukcie, odvodnenie mostov, odvodňovacie potrubie |  | m | 15.4
|  |  |  | zberné potrubie DN 200 (včítane čistiacich kusov, kotevného systému): 7,70+7,70= | 15.4
52 |  | 21250422 |  | Doplňujúce konštrukcie, dilatačné zariadenia, výplň dilatačných škár |  | m2 | 54.72
|  |  | 2125042204 | Doplňujúce konštrukcie, dilatačné zariadenia, výplň dilatačných škár z polystyrénu |  | m2 | 54.72
hrúbky 20mm
|  |  |  | medzi oporou a prechod. doskou: 0,47m*11,21m*4+0,26m*0,32m*4= | 21.4076
|  |  |  | medzi mostami: 4,10m2+4,10m2= | 8.2
|  |  |  | medzi mostami a krídlami: 5,30m2+5,70m2+5,80m2+5,30m2= | 22.1
|  |  |  | medzi rímsami: (0,738m2+0,766m2)*2= | 3.008
54.7156
53 |  | 21250424 |  | Doplňujúce konštrukcie, dilatačné zariadenia, tesnenie dilatačných škár |  | m | 120.42
|  |  | 2125042403 | Doplňujúce konštrukcie, dilatačné zariadenia, tesnenie dilatačných škár polyuretánovým tmelom |  | m | 80.01
medzi mostami
|  |  |  | tesniaci tmel 20x15mm: 5,40m+5,40m= | 10.8
|  |  |  | vyrovnávací tmel 20x10mm: 5,40m+5,40m= | 10.8
21.6
medzi mostami a krídlami
|  |  |  | tesniaci tmel 20x15mm: 3,67m+3,72m+4,24m+4,38m= | 16.01
|  |  |  | vyrovnávací tmel 20x10mm: 6,90m+7,50m+7,50m+6,90m= | 28.8
44.81
medzi rímsami
|  |  |  | tesniaci tmel 20x15mm: (3,40m+3,40m)*2= | 13.6
|  |  |  | spolu: | 80.01
|  |  | 2125042405 | Doplňujúce konštrukcie, dilatačné zariadenia, tesnenie dilatačných škár gumovým pásikom |  | m | 40.41
|  |  |  | medzi mostami, predtesnenie alebo tesniaci profil: 5,40m+5,40m= | 10.8
|  |  |  | medzi mostami a krídlami, predtesnenie alebo tesniaci profil: 3,67m+3,72m+4,24m+4,38m= | 16.01
|  |  |  | medzi rímsami, predtesnenie alebo tesniaci profil: (3,40m+3,40m)*2= | 13.6
40.41
54 |  | 21250533 |  | Doplňujúce konštrukcie, mostné zábrany a ochrany, kompozitné dosky na prekrytie zrkadla na moste |  | m2 | 5.5
|  |  |  | prektrytie zrkadla kompozitnou doskou: 0,50m*11,00m= | 5.5
55 |  | 21251006 |  | Doplňujúce konštrukcie, podperné konštrukcie mostov oceľové |  | m3 | 969.92
|  |  | 2125100602 | Doplňujúce konštrukcie, podperné konštrukcie mostov oceľové ťažké |  | m3 | 969.92
|  |  |  | 34,64m*14,00m*2= | 969.92
| 45.22.38 |  |  | Kompletovanie a montáž prefabrikovaných konštrukcií
56 |  | 15090102 |  | Schodiskové konštrukcie plošné, z dielcov železobetónových |  | m3 | 131.35
|  |  |  | schodiskové stupne z bet. C25/30 na schodisku pri opore 1 a 2: (13+8)+(5+11)=37 ks*3,55 m3/ks | 131.35
| 45.23.13 |  |  | Práce na stavbe miestnych potrubných vedení vody a kanalizácie
57 |  | 11200302 |  | Podkladné konštrukcie, dosky, bloky, sedlá, z betónu železového |  | m3 | 5.75
|  |  | 1120030203 | Podkladné konštrukcie, dosky, bloky, sedlá z betónu železového, tr. C 12/15 (B 15) |  | m3 | 5.75
|  |  |  | podkladná doska pod kanal. zberač. za oporami: 1,00m*0,15m*38,35m= | 5.7525
58 |  | 11200321 |  | Podkladné konštrukcie, dosky, bloky, sedlá, výstuž z betonárskej ocele |  | t | 0.1
|  |  | 1120032107 | Podkladné konštrukcie, dosky, bloky, sedlá, výstuž z betonárskej ocele zo zváraných sietí |  | t | 0.1
|  |  |  | podkladná doska pod kanal. zberač. za oporami, sieť 150/150/6: 34,65m2*3,03kg/m3*0,001= | 0.10499
59 |  | 11250901 |  | Doplňujúce konštrukcie, obetónovanie potrubia, z betónu prostého |  | m3 | 13.81
|  |  | 1125090103 | Doplňujúce konštrukcie, obetónovanie potrubia, z betónu prostého tr. C 12/15 (B 15) |  | m3 | 13.81
|  |  |  | kanal. zberač. za oporami (výstuž do 15kg/m3): 38,35m*0,36m2= | 13.806
60 |  | 11250921 |  | Doplňujúce konštrukcie, obetónovanie potrubia, výstuž z betonárskej ocele |  | t | 0.1
|  |  | 1125092107 | Doplňujúce konštrukcie, obetónovanie potrubia, výstuž zo zváraných sietí |  | t | 0.1
|  |  |  | kanal. zberač. za oporami, sieť 150/150/6: 34,65m2*3,03kg/m2*0,001= | 0.10499
61 |  | 27030425 |  | Kanalizácie, rúry plastové, sklolaminátové |  | m | 38.35
|  |  | 2703042502 | Kanalizácie, rúry plastové, sklolaminátové DN 200 |  | m | 38.35
|  |  |  | kanalizačný zberač DN 200 za oporami: 5,07+16,25+15,97+1,06= | 38.35
| 45.23.32 |  |  | Práce na vrchnej stavbe diaľníc, ciest, ulíc, chodníkov a nekrytých parkovísk
62 |  | 22030330 |  | Podkladné a krycie vrstvy z asfaltových zmesí, bitúmenové postreky, nátery, posypy spojovací postrek |  | m2 | 554
|  |  | 2203033004 | Podkladné a krycie vrstvy z asfaltových zmesí, bitúmenové postreky, nátery, posypy spojovací postrek z modifikovanej emulzie |  | m2 | 554
|  |  |  | spojenie izolácie a ložnej vrstvy vozovky: 138,50m2*2= | 277
|  |  |  | spojenie ložnej a obrusnej vrstvy vozovky: 138,50m2*2= | 277
554
63 |  | 22030334 |  | Podkladné a krycie vrstvy z asfaltových zmesí, bitúmenové postreky, nátery, posypy posyp podkladu alebo krytu |  | m2 | 277
|  |  | 2203033401 | Podkladné a krycie vrstvy z asfaltových zmesí, bitúmenové postreky, nátery, posypy posyp podkladu alebo krytu drvou |  | m2 | 277
|  |  |  | zaklinenie predobalenou drvou fr. 4-8mm: 138,50m2*2= | 277
64 |  | 22030641 |  | Podkladné a krycie vrstvy z asfaltových zmesí, bitúmenové vrstvy, asfaltový koberec mastixový |  | m3 | 11.08
|  |  | 2203064101 | Podkladné a krycie vrstvy z asfaltových zmesí, bitúmenové vrstvy, asfaltový koberec mastixový triedy I |  | m3 | 11.08
|  |  |  | obrusná vrstva vozovky SMA 11 PMB hr. 40 mm: 138,50m2*2*0,04m= | 11.08
65 |  | 22030643 |  | Podkladné a krycie vrstvy z asfaltových zmesí, bitúmenové vrstvy, asfaltový koberec drenážny |  | m2 | 4.4
|  |  | 2203064302 | Podkladné a krycie vrstvy z asfaltových zmesí, bitúmenové vrstvy, asfaltový koberec drenážny z plastbetónu |  | m2 | 4.4
|  |  |  | drenážny kanálik s plastbetónu C8/16: 22,00m*0,10m+1,00m*0,40m*4+0,25m*0,30m*2*4= | 4.4
66 |  | 22030744 |  | Podkladné a krycie vrstvy z asfaltových zmesí, liaty asfalt, cestný |  | m3 | 12.47
|  |  | 2203074406 | Podkladné a krycie vrstvy z asfaltových zmesí, liaty asfalt cestný hrubozrnný modifikovaný |  | m3 | 12.47
|  |  |  | ložná vrstva vozovky MA 16 PMB hr. 45 mm: 138,50m2*2*0,045m= | 12.465
67 |  | 22040852 |  | Kryty dláždené,chodníkov komunikácií,rigolov - úprava škár pri opravách a vyplnenie škár elastickou zálievkou |  | m | 127.48
|  |  | 2204085201 | Kryty dláždené,chodníkov komunikácií,rigolov - úprava škár pri opravách a vyplnenie škár elastickou zálievkou s predtesnením |  | m | 120.88
|  |  |  | styk ríms R1-R4 a vozovky: 22,70m+12,30m+12,30m+23,30m= | 70.6
|  |  |  | okolo odvodňovačov: 4*(0,30m+0,50m+0,30m)= | 4.4
|  |  |  | medzi oporou a prechod. doskou: (11,21*4)m+0,26m2*4= | 45.88
120.88
|  |  | 2204085202 | Kryty dláždené,chodníkov komunikácií,rigolov - úprava škár pri opravách a vyplnenie škár elastickou zálievkou bez predtesnenia |  | m | 6.6
|  |  |  | na styku monolitckého betónu za rímsami a rímsou: 1,65m*4= | 6.6
68 |  | 22250184 |  | Doplňujúce konštrukcie, zábradlie , plastové |  | m | 15.69
|  |  | 2225018401 | Doplňujúce konštrukcie, zábradlie plastové, mostov a múrov |  | m | 15.69
kompozitné zábradlie na schodiskách
|  |  |  | pri opore 1 a 2: 5,35+2,56+3,40+4,38= | 15.69
- kotevné platne osadené do vrstvy plastmalty
69 |  | 22250570 |  | Doplňujúce konštrukcie, značky staničenia a geodetické body, meračské značky |  | ks | 6
|  |  |  | meračská značka výškového bodového poľa zabudovaná v zemi, pre vzťažný bod: | 2
|  |  |  | meračská značka pozorovacieho bodu hĺbkovo stabilizovaná pre geodetické dlhodobé meranie: | 4
6
70 |  | 22250671 |  | Doplňujúce konštrukcie, zvislé dopravné značky, normálny alebo zväčšený rozmer |  | ks | 2
|  |  | 2225067106 | Doplňujúce konštrukcie, zvislé dopravné značky, normálny alebo zväčšený rozmer hliníkové reflexné |  | ks | 2
|  |  |  | evidenčné, identifikačné číslo mosta - osadené na moste: | 2
71 |  | 22250980 |  | Doplňujúce konštrukcie, obrubníky chodníkové |  | m | 51.5
|  |  | 2225098001 | Doplňujúce konštrukcie, obrubníky chodníkové betónové |  | m | 51.5
|  |  |  | cestný obrubník pri oporách 1+2: | 51.5
- vrátane bet. lôžka
| 45.23.33 |  |  | Práce na spodnej stavby diaľnic, ciest, ulíc a chodníkov a nekrytých parkovísk
72 |  | 22010102 |  | Podkladné a krycie vrstvy bez spojiva nestmelené, štrkopiesok |  | m3 | 54.3
|  |  |  | štrkopieskový podsyp hr. 100 mm pod schodisko pri opore 1 a 2: 0,46m2*1,50m+0,27m2*1,50m+0,18m2*1,50m+0,37m2*1,50m= | 1.92
|  |  |  | štrkopiesok 2x hr. 150 mm v tesniacej vrstve: (1,00m2+0,94m2)*27,00m= | 52.38
54.3
73 |  | 22251284 |  | Doplňujúce konštrukcie, kábelovody z rúr alebo dielcov plastových |  | m | 93.2
|  |  | 2225128401 | Doplňujúce konštrukcie, kábelovody z rúr alebo dielcov plastových z polyetylénu |  | m | 93.2
|  |  |  | chráničky ISD v rímse R4, 4xHDPE DN150: 4*23,30m= | 93.2
| 45.24.70 |  |  | Práce na hrubej stavbe úprav tokov, hrádzí, zavlažovacích kanálov a akvaduktov
74 |  | 11200101 |  | Podkladné konštrukcie, podkladné vrstvy, z betónu prostého |  | m3 | 5.36
|  |  | 1120010105 | Podkladné konštrukcie, podkladné vrstvy z betónu prostého, tr. C 20/25 (B 25) |  | m3 | 5.36
|  |  |  | podkladný betón hr. 150 mm pod dlažbu pri opore 1+2: 1,30m2*1,00m*2+1,38m2*1,00m*2= | 5.36
75 |  | 11210201 |  | Spevnené plochy, pätky, opevnenie, z betónu prostého |  | m3 | 1.5
|  |  | 1121020106 | Spevnené plochy, pätky, opevnenie z betónu prostého, tr. C 25/30 (B 30) |  | m3 | 1.5
|  |  |  | bet. prahy pod dlažbu z lom. kameňa pri opore 1+2: 0,34m2*1,00m*4*1,1= | 1.496
76 |  | 31210303 |  | Spevnené plochy, dlažby z lomového kameňa |  | m2 | 23.7
|  |  | 3121030302 | Spevnené plochy, dlažby z lomového kameňa na cementovú maltu |  | m2 | 23.7
|  |  |  | kamenná dlažba hr. 200mm pri opore 1+2: | 23.7
- vrátane škárovania cementovou maltou
| 45.26.14 |  |  | Izolačné práce proti vode
77 |  | 61010101 |  | Izolácie proti vode a zemnej vlhkosti, bežných konštrukcií náterivami a tmelmi |  | m2 | 861.76
|  |  | 6101010101 | Izolácie proti vode a zemnej vlhkosti, bežných konštrukcií náterivami a tmelmi na ploche vodorovnej |  | m2 | 336.08
(1xpenetračný náter+2x asfaltový náter - jednou plochou)
|  |  |  | základy: 25,40m2*2= | 50.8
|  |  |  | krídla: 14,79m2+16,00m2+15,63m2+16,81m2= | 63.23
|  |  |  | prechodové dosky: 11,21m*4,00m*1,01*4= | 181.1536
|  |  |  | obet. kanal. zberača za oporami : 38,22m*1,07m= | 40.8954
336.079
|  |  | 6101010102 | Izolácie proti vode a zemnej vlhkosti, bežných konštrukcií náterivami a tmelmi na ploche zvislej |  | m2 | 525.68
(1xpenetračný náter+2x asfaltový náter - jednou plochou)
|  |  |  | základy: 43,20m2*2= | 86.4
|  |  |  | drieky: 24,61m2+19,02m2+105,54m2+106,83m2= | 256
|  |  |  | krídla: 35,22m2+37,70m2+43,11m2+46,50m2= | 162.53
|  |  |  | prechodové dosky: 19,21m2*0,27m*4= | 20.7468
525.6768
78 |  | 61010102 |  | Izolácie proti vode a zemnej vlhkosti, bežných konštrukcií pásmi |  | m2 | 31.68
|  |  | 6101010202 | Izolácie proti vode a zemnej vlhkosti, bežných konštrukcií pásmi na ploche zvislej |  | m2 | 31.68
tesnenie dilatačnej škáry na rube opory medzi mostami
|  |  |  | izolačná vstva š. 300mm: (5,40m+5,40m)*0,30m= | 3.24
|  |  |  | ochrana izolačnej vrstvy š. 500mm: (5,40m+5,40m)*0,50m= | 5.4
8.64
tesnenie dilatačnej škáry na rube medzi mostami a krídlami:
|  |  |  | izolačná vstva š. 300mm: (6,90m+7,50m+7,50m+6,90m)*0,30m= | 8.64
|  |  |  | ochrana izolačnej vrstvy š. 500mm: (6,90m+7,50m+7,50m+6,90m)*0,50m= | 14.4
23.04
|  |  |  | spolu: | 31.68
79 |  | 61010502 |  | Izolácie proti vode a zemnej vlhkosti, mostoviek pásmi |  | m2 | 464.83
|  |  | 6101050201 | Izolácie proti vode a zemnej vlhkosti, mostoviek pásmi na ploche vodorovnej |  | m2 | 464.83
natavovací izolačný pás (pod rímsami izolácia mostovky a ochrana izolácie z vystužených pásov)
|  |  |  | izol. na NK: 13,05m*12,30m*2= | 321.03
|  |  |  | izol. na prechodových doskách: 11,21m*1,00m*4= | 44.84
365.87
|  |  |  | ochrana izol. pod rímsami: (1,45+0,75+0,75+1,45)m*12,30m= | 54.12
|  |  |  | ochrana izol. na prechodových doskách: 11,21m*1,00*4= | 44.84
98.96
|  |  |  | spolu: | 464.83
80 |  | 61010103 |  | Izolácie proti vode a zemnej vlhkosti, bežných konštrukcií fóliami |  | m2 | 179.46
|  |  | 6101010301 | Izolácie proti vode a zemnej vlhkosti, bežných konštrukcií fóliami na ploche vodorovnej |  | m2 | 175.5
|  |  |  | tesniaca fólia - prehodová oblasť: (3,35m+3,15m)*27,00m= | 175.5
|  |  | 6101010302 | Izolácie proti vode a zemnej vlhkosti, bežných konštrukcií fóliami na ploche zvislej |  | m2 | 3.96
|  |  |  | tesnenie dilatačnej škáry na rube opory medzi mostami, separačná vrstva š. 100 mm: (5,40m+5,40m)*0,10m= | 1.08
|  |  |  | tesnenie dilatačnej škáry na rube medzi mostami a krídlami, separačná vrstva š. 100 mm: (6,90m+7,50m+7,50m+6,90m)*0,10m= | 2.88
3.96
81 |  | 61010105 |  | Izolácie proti vode a zemnej vlhkosti, bežných konštrukcií ochrannými a podkladnými textíliami |  | m2 | 99
|  |  | 6101010502 | Izolácie proti vode a zemnej vlhkosti, bežných konštrukcií ochrannými a podkladnými textíliami na ploche zvislej |  | m2 | 99
|  |  |  | plošná drenáž - rub opôr: 49,00m2+50,00m2= | 99
| 45.26.22 |  |  | Základové práce a vŕtanie vodných studní
82 |  | 02010221 |  | Zlepšovanie základovej pôdy, lôžko pre trativody a vankúše pod základy, z betónu prosteho |  | m3 | 24.08
podkl. bet. pod drenážnu rúru za oporami
|  |  |  | opora 1: 40,134m2*0,30m= | 12.0402
|  |  |  | opora 2: 40,134m2*0,30m= | 12.0402
24.0804
83 |  | 02010309 |  | Zlepšovanie základovej pôdy, trativody kompletné z potrubia plastického |  | m | 54.4
|  |  | 0201030906 | Zlepšovanie základovej pôdy, trativody kompletné z potrubia plastického DN 160 mm |  | m | 54.4
drenážna rúra ø150mm (za oporou+vyústenie)
|  |  |  | opora 1: (12,70+12,70)m+2*0,90m= | 27.2
|  |  |  | opora 2: (12,70+12,70)m+2*0,90m= | 27.2
54.4
84 |  | 02010521 |  | Zlepšovanie základovej pôdy, drenážne vrstvy z betónu prosteho |  | m3 | 3.29
|  |  | 0201052101 | Zlepšovanie základovej pôdy, drenážne vrstvy z betónu prosteho drenážneho |  | m3 | 3.29
medzerovitý betón okolo drenážnej rúry za oporami
|  |  |  | opora 1: 25,70m*0,064m2= | 1.6448
|  |  |  | opora 2: 25,70m*0,064m2= | 1.6448
3.2896
85 |  | 02020672 |  | Vrty pre pilóty, tr.horniny II |  | m | 616
|  |  | 0202067206 | Vrty pre pilóty, tr.horniny II, D nad 850 do 1050 mm |  | m | 616
|  |  |  | pilóta ø900mm dĺ. 15m pod NK, 24ks: 15,00m*24ks= | 360
|  |  |  | pilóta ø900mm dĺ. 16m pod krídlami, 16ks: 16,00m*16ks= | 256
616
86 |  | 02040222 |  | Pilóty betónované na mieste s vytiahnutím pažnice, beton železový |  | m3 | 391.68
|  |  | 0204022203 | Pilóty betónované na mieste s vytiahnutím pažnice, beton železový C 30/37 |  | m3 | 391.68
|  |  |  | pilóta ø900mm dĺ. 15m pod NK, 24ks: 3,14*0,45m*0,45m*15,00m*24= | 228.906
|  |  |  | pilóta ø900mm dĺ. 16m pod krídlami, 16ks: 3,14*0,45m*0,45m*16,00m*16= | 162.7776
391.6836
- vrátane 2ks zažažovacích skúšok pilót
87 |  | 02040223 |  | Pilóty betónované na mieste s vytiahnutím pažnice, betonárska výstuž |  | t | 50.53
|  |  | 0204022304 | Pilóty betónované na mieste s vytiahnutím pažnice, betonárska výstuž 10 505 |  | t | 50.53
|  |  |  | pilóta ø900mm dĺ. 15m pod NK, 24ks: 1675,45kg*24*0,001= | 40.2108
|  |  |  | pilóta ø900mm dĺ. 16m pod krídlami, 16ks: 645,23kg*16*0,001= | 10.3237
50.5345
88 |  | 02050132 |  | Steny štetovnicové baranené, z kovových dielcov |  | m2 | 1099.98
|  |  | 0205013201 | Steny štetovnicové baranené, z kovových dielcov, hĺ. do 10 m |  | m2 | 527.22
|  |  |  | dočasné štetovnice dĺ. 9,0m: 9,00m*(29,29m+29,29m)= | 527.22
|  |  | 0205013202 | Steny štetovnicové baranené, z kovových dielcov, hĺ. nad 10 m |  | m2 | 572.76
|  |  |  | dočasné štetovnice dĺ. 12,0m: 12,00m*(12,00m+12,88m+12,07m+10,78m) | 572.76
89 |  | 02050432 |  | Steny - odstránenie štetovníc z kovových dielcov |  | m2 | 1099.98
|  |  | 0205043201 | Steny - odstránenie štetovníc z kovových dielcov vytiahnutím |  | m2 | 1099.98
|  |  |  | dočasné štetovnice dĺ. 9,0m: 9,00m*(29,29m+29,29m)= | 527.22
|  |  |  | dočasné štetovnice dĺ. 12,0m: 12,00m*(12,00m+12,88m+12,07m+10,78m) | 572.76
1099.98
90 |  | 02060949 |  | Spevňovanie hornín a konštrukcií, opláštenie, spevnenie sieťovinou, rohožami |  | m2 | 237
|  |  | 0206094902 | Spevňovanie hornín a konštrukcií, opláštenie, spevnenie sieťovinou, rohožami - vystužná protierózna z prírodných vlákien |  | m2 | 237
|  |  |  | kužele, biodedgradovateľná georohož: | 237
| 45.26.23 |  |  | Betonárske práce
91 |  | 11010302 |  | Základy, dosky z betónu železového |  | m3 | 1.3
|  |  | 1101030207 | Základy, dosky z betónu železového, tr. C 30/37 (B 35) |  | m3 | 1.3
|  |  |  | opevnenie za rímsami, monolitický betón hr. 100 mm: 13,00m2*0,10m= | 1.3
92 |  | 11010321 |  | Základy, dosky, výstuž z betonárskej ocele |  | t | 0.08
|  |  | 1101032107 | Základy, dosky, výstuž z betonárskej ocele zo zváraných sietí |  | t | 0.08
|  |  |  | opevnenie za rímsami, sieť 100/100/8: 10,62m2*7,90kg/m2*0,001= | 0.083898
93 |  | 11090201 |  | Schodiskové konštrukcie, stupne z betónu prostého |  | m3 | 10.48
|  |  | 1109020103 | Schodiskové konštrukcie, stupne z betónu prostého, tr. C 12/15 (B 15) |  | m3 | 10.48
|  |  |  | betón pod schodiskové stupne na schodisku pri opore 1 a 2: | 10.48
94 |  | 11090211 |  | Schodiskové konštrukcie, stupne, debnenie tradičné |  | m2 | 18.7
|  |  | 1109021101 | Schodiskové konštrukcie, stupne, debnenie tradičné drevené |  | m2 | 18.7
|  |  |  | betón pod schodiskové stupne na schodisku pri opore 1 a 2: 2,76m2*2+0,30m*1,50m+1,91m2*2+0,30m*1,50m+1,31m2*2+0,30m*1,50m+2,47m2*2+0,30m*1,50m= | 18.7
95 |  | 11200101 |  | Podkladné konštrukcie, podkladné vrstvy, z betónu prostého |  | m3 | 2.07
|  |  | 1120010105 | Podkladné konštrukcie, podkladné vrstvy z betónu prostého, tr. C 20/25 (B 25) |  | m3 | 2.07
|  |  |  | podk. bet. pre opevnenie za rímsami: 0,23m2*2,25m*4= | 2.07
| 45.31.61 |  |  | Inštalovanie vonkajších osvetľovacích zariadení a osvetlenia ciest
96 |  | 91220301 |  | Uzemňovacie a bleskozvodné vedenia - vodiče nadzemné, na povrchu FeZn |  | m | 112
|  |  | 9122030101 | Uzemňovacie a bleskozvodné vedenia - vodiče nadzemné, na povrchu FeZn drôtové |  | m | 112
|  |  |  | vodič FeZn: | 112
97 |  | 91220701 |  | Uzemňovacie a bleskozvodné vedenia - svorky pre vedenia nadzemné |  | ks | 40
|  |  | 9122070101 | Uzemňovacie a bleskozvodné vedenia - svorky pre vedenia nadzemné FeZn |  | ks | 40
|  |  |  | svorka spojovacia SR02: 2*3*2= | 12
|  |  |  | svorka pripojovacia SP: 2*7*2= | 28
40
| 45.44.20 |  |  | Nanášanie ochranných vrstiev - maliarske a natieračské práce
98 |  | 84010807 |  | Náter omietok a betónových povrchov, farba epoxidová |  | m2 | 321.03
|  |  | 8401080703 | Náter omietok a betónových povrchov, farba epoxidová, mostoviek |  | m2 | 321.03
|  |  |  | zapečaťujúca vrstva NK: 13,05m*12,30m*2= | 321.03

## 228
ČASŤ STAVBY : |  |  |  | 228 Most na D3 v km 13,540 nad ŽSR a pozdĺž Kysuce - mostná konštrukcia
KS: |  |  |  | 2141
POLOŽKA |  |  |  | VÝKAZ VÝMER |  | M.J. | MNOŽ.
Č. | KÓD CPV | KÓD SP | KÓD SPP
| 45.00.00 |  |  | Všeobecné položky v procese obstarávania stavieb
1 |  | 00010402 |  | Zmluvné požiadavky poplatky za zemník |  | m3 | 3521.04
|  |  |  | násypy a svahové kužele | 3521.04
2 |  | 00010403 |  | Zmluvné požiadavky poplatky za skládky zeminy |  | m3 | 9406.66
|  |  |  | nevhodná zemina z vrtov pre pilóty: | 9406.66
3 |  | 00020809 |  | Požiadavky objednávateľa ostatné požiadavky, kontrolné meranie blúdnych prúdov |  | KPL | 1
|  |  |  | požiadavka na kontrolné merania v súlade s TP 081 | 1
| 45.11.11 |  |  | Demolačné práce
4 |  | 05010105 |  | Búranie konštrukcií základov, železobetónových |  | m3 | 1886.96
|  |  |  | odbúranie hláv hluchého vŕtania pilót: základ č. 3: 3,14*0,6m*0,6m*20ks*2,68m | 60.6202
|  |  |  | základ č. 4: 3,14*0,6m*0,6m*20ks*2,39m | 54.0605
|  |  |  | základ č. 5: 3,14*0,6m*0,6m*26ks*2,50m | 73.5133
|  |  |  | základ č. 6: 3,14*0,6m*0,6m*26ks*3,22m | 94.6851
|  |  |  | základ č. 7: 3,14*0,6m*0,6m*26ks*2,98m | 87.6278
|  |  |  | základ č. 8: 3,14*0,6m*0,6m*26ks*2,87m | 84.3932
|  |  |  | základ č. 9: 3,14*0,6m*0,6m*26ks*2,85m | 83.8051
|  |  |  | základ č.10: 3,14*0,6m*0,6m*26ks*2,68m | 78.8062
|  |  |  | základ č.11: 3,14*0,6m*0,6m*26ks*2,84m | 83.5111
|  |  |  | základ č.12: 3,14*0,6m*0,6m*26ks*2,66m | 78.2181
|  |  |  | základ č.14: 3,14*0,6m*0,6m*24ks*2,79m | 75.73
|  |  |  | základ č.15: 3,14*0,6m*0,6m*26ks*1,72m | 50.5771
|  |  |  | základ č.16: 3,14*0,6m*0,6m*26ks*2,51m | 73.8073
|  |  |  | základ č.18: 3,14*0,6m*0,6m*26ks*3,14m | 92.3327
|  |  |  | základ č.19: 3,14*0,6m*0,6m*26ks*1,36m | 39.9912
|  |  |  | základ č.20: 3,14*0,6m*0,6m*20ks*2,46m | 55.6439
|  |  |  | základ č.21: 3,14*0,6m*0,6m*20ks*1,49m | 33.703
|  |  |  | základ č.23,25: 3,14*0,6m*0,6m*26ks*1,75m | 51.4593
|  |  |  | základ č.27: 3,14*0,6m*0,6m*20ks*1,78m | 40.2627
|  |  |  | základ č.29: 3,14*0,6m*0,6m*20ks*2,43m | 54.9653
|  |  |  | základ č.31: 3,14*0,6m*0,6m*20ks*2,84m | 64.2393
|  |  |  | základ č.33: 3,14*0,6m*0,6m*20ks*3,45m | 78.0372
|  |  |  | základ č.35: 3,14*0,6m*0,6m*20ks*3,33m | 75.3228
|  |  |  | základ č.37: 3,14*0,6m*0,6m*20ks*3,10m | 70.1203
|  |  |  | základ č.39: 3,14*0,6m*0,6m*20ks*3,08m | 69.668
|  |  |  | základ č.41: 3,14*0,6m*0,6m*20ks*2,88m | 65.1441
|  |  |  | základ č.43: 3,14*0,6m*0,6m*20ks*2,28m | 51.5724
|  |  |  | základ č.45: 3,14*0,6m*0,6m*20ks*2,88m | 65.1441
1886.9612
5 |  | 05080200 |  | Doprava vybúraných hmôt vodorovná |  | t | 4528.71
|  |  | 0508020003 | Doprava vybúraných hmôt vodorovná, nad 1 km |  | t | 4528.71
odvoz na medziskládku
|  |  |  | odbúranie hláv hluchého vŕtania pilót: 1886,96 m3*2,4 t/m3 | 4528.7068
6 |  | 05090105 |  | Doplňujúce práce, recyklácia železobetónových konštrukcií |  | t | 4528.71
|  |  |  | odbúranie hláv hluchého vŕtania pilót: 1886,96 m3*2,4 t/m3 | 4528.7068
| 45.11.23 |  |  | Vyplňovanie a rekultivačné práce
7 |  | 01080503 |  | Povrchové úpravy terénu, úpravy povrchov založením trávnika hydroosevom |  | m2 | 651.91
|  |  | 0108050302 | Povrchové úpravy terénu, úpravy povrchov založením trávnika hydroosevom na hlušinu |  | m2 | 651.91
|  |  |  | zatrávnenie svahových kužeľov: 148,59m2+340,67m2+93,96m2+68,69m2 | 651.91
8 |  | 01080811 |  | Povrchové úpravy terénu, sadenie, presádzanie, ošetrovanie, ochrana trávnika |  | m2 | 651.91
|  |  | 0108081102 | Povrchové úpravy terénu, sadenie, presádzanie, ošetrovanie, ochrana trávnika na svahu |  | m2 | 651.91
|  |  |  | ošetrenie trávnika | 651.91
| 45.11.24 |  |  | Výkopové práce
9 |  | 01010301 |  | Pripravné práce, čerpanie vody gravitačnými studňami |  | hod | 5040
|  |  | 0101030101 | Pripravné práce, čerpanie vody gravitačnými studňami do 500 l/min |  | hod | 5040
odhad čerpania vody v základových jamách medziľahlých podpier - 21 dní a 24 hod pre každú studňu (2 studne pre stavebnú jamu)
|  |  |  | základy č.21, 29, 31, 33 a 35: 21dní*24hod*2ks*5zakl. | 5040
10 |  | 01010401 |  | Pripravné práce, odvedenie vody potrubím alebo žľabmi na povrchu |  | m | 100
|  |  | 0101040101 | Pripravné práce, odvedenie vody potrubím alebo žľabmi na povrchu do 100 mm |  | m | 100
|  |  |  | vrátane odvedenia vody potrubím do vhodného priestoru | 100
11 |  | 01020200 |  | Odkopávky a prekopávky nezapažené |  | m3 | 1787.56
|  |  | 0102020007 | Odkopávky a prekopávky nezapažené, tr.horniny 1-4 |  | m3 | 1787.56
|  |  |  | odstránenie konsolidačného násypu opôr h=2,00m: opora č. 1: 28,13m2*15,85m | 445.8605
|  |  |  | opora č. 2: 29,43m2*15,85m | 466.4655
|  |  |  | opora č.22: 28,17m2*15,85m | 446.4945
|  |  |  | opora č.47: 27,05m2*15,85m | 428.7425
1787.563
12 |  | 01020300 |  | Odkopávky a prekopávky v zemníkoch |  | m3 | 3521.04
|  |  | 0102030007 | Odkopávky a prekopávky v zemníkoch, tr.horniny 1-4 |  | m3 | 3521.04
|  |  |  | ťažba s naložením vhodného materiálu pre násypy a svahové kužele: | 3521.04
13 |  | 01030101 |  | Hĺbené vykopávky jám zapažených |  | m3 | 6594.22
|  |  | 0103010107 | Hĺbené vykopávky jám zapažených, tr. horniny 1-4 |  | m3 | 6594.22
|  |  |  | jama pre pilier č.13: 0,5*(123,87m2+104,15m2)*1,80m | 205.218
|  |  |  | jama pre pilier č.14: 0,5*(170,28m2+104,15m2)*3,10m | 425.3665
|  |  |  | jama pre pilier č.15: 0,5*(160,61m2+111,61m2)*1,50m | 204.165
|  |  |  | jama pre pilier č.16: 0,5*(179,34m2+111,61m2)*2,50m | 363.6875
|  |  |  | jama pre pilier č.19: 0,5*(184,70m2+113,17m2)*1,40m | 208.509
|  |  |  | jama pre pilier č.21: 0,5*(136,55m2+89,29m2)*1,60m | 180.672
|  |  |  | jama pre piliere č.23 a 25: 0,5*(201,22m2+135,42m2)*1,80m | 302.976
|  |  |  | jama pre pilier č.27: 0,5*(169,35m2+96,85m2)*2,40m | 319.44
|  |  |  | jama pre pilier č.29: 0,5*(174,93m2+96,85m2)*2,40m | 326.136
|  |  |  | jama pre pilier č.31: 0,5*(179,83m2+96,85m2)*2,90m | 401.186
|  |  |  | jama pre pilier č.33: 0,5*(186,90m2+96,85m2)*3,60m | 510.75
|  |  |  | jama pre pilier č.35: 0,5*(194,08m2+96,19m2)*4,30m | 624.0805
|  |  |  | jama pre pilier č.37: 0,5*(193,26m2+95,52m2)*4,00m | 577.56
|  |  |  | jama pre pilier č.39: 0,5*(208,67m2+95,01m2)*3,70m | 561.808
|  |  |  | jama pre pilier č.41: 0,5*(212,04m2+95,01m2)*3,60m | 552.69
|  |  |  | jama pre pilier č.43: 0,5*(190,02m2+95,01m2)*2,40m | 342.0384
|  |  |  | jama pre pilier č.45: 0,5*(219,79m2+95,01m2)*3,10m | 487.94
6594.2229
14 |  | 01030102 |  | Hĺbené vykopávky jám nezapažených |  | m3 | 6708.04
|  |  | 0103010207 | Hĺbené vykopávky jám nezapažených, tr. horniny 1-4 |  | m3 | 6708.04
|  |  |  | jama pre piliere č.3 a 4: 0,5*(442,59m2+203,28m2)*2,65m | 855.7777
|  |  |  | jama pre piliere č.5 a 6: 0,5*(527,48m2+258,25m2)*3,05m | 1198.2382
|  |  |  | jama pre piliere č.7 a 8: 0,5*(558,72m2+247,84m2)*3,20m | 1290.496
|  |  |  | jama pre pilier č.9: 0,5*(253,12m2+113,17m2)*3,00m | 549.435
|  |  |  | jama pre pilier č.10: 0,5*(266,03m2+113,17m2)*2,90m | 549.84
|  |  |  | jama pre pilier č.11: 0,5*(211,56m2+113,17m2)*3,00m | 487.095
|  |  |  | jama pre pilier č.12: 0,5*(266,03m2+113,17m2)*2,90m | 549.84
|  |  |  | jama pre pilier č.17: 0,5*(122,40m2+68,99m2)*2,50m | 239.2375
|  |  |  | jama pre pilier č.18: 0,5*(278,01m2+113,17m2)*3,10m | 606.329
|  |  |  | jama pre pilier č.20: 0,5*(218,04m2+87,36m2)*2,50m | 381.75
6708.0385
15 |  | 01030201 |  | Hĺbené vykopávky rýh š. do 600 mm |  | m3 | 270.41
|  |  | 0103020107 | Hĺbené vykopávky rýh š. do 600 mm, tr. horniny 1-4 |  | m3 | 270.41
výkop pre zaisťovací pás dlažby pod mostom
|  |  |  | pri opore č.1 a 2: 29,70m*0,60m*0,80m | 14.256
|  |  |  | pri opore č.22: (10,40m+22,12m)*0,60m*0,80m | 15.6096
|  |  |  | pri opore č.47: 12,47m*0,60m*0,80m | 5.9856
|  |  |  | pri opornom múre SO 266: 488,66m*0,60m*0,80m | 234.5568
270.408
16 |  | 01030202 |  | Hĺbené vykopávky rýh š nad 600 mm |  | m3 | 84.2
|  |  | 0103020207 | Hĺbené vykopávky rýh š nad 600 mm, tr. horniny 1-4 |  | m3 | 84.2
výkop ryhy pre zberné potrubie
|  |  |  | DC2LM - opora č.47 - potrubie za oporou DN250: 1,0*8,8*2,0 | 17.6
|  |  |  | DC1LM - opora č. 1 - potrubie za oporou DN300: 1,0*17,5*2,0 | 35
|  |  |  | DC2LM - opora č. 47 - potrubie za oporou DN300: 1,0*5,6*2,0 | 11.2
|  |  |  | PM - opora č. 2 - potrubie za oporou DN300: 1,0*10,2*2,0 | 20.4
84.2
17 |  | 01030401 |  | Hĺbené vykopávky studní spúšťaných |  | m3 | 5.03
|  |  | 0103040107 | Hĺbené vykopávky studní spúšťaných, tr. horniny 1-4 |  | m3 | 5.03
studne v základových jamách
2 studne pre každú stavebnú jamu medziľahlej podpery, priemer 0,8m, hĺbka 1,0m
|  |  |  | základy č.21, 29, 31, 33 a 35: *2ks*5zakl.*3,14*0,4m*0,4m*1,0m | 5.0265
počet studní sa spresní v čase výstavby podľa aktuálnej hladiny podzemnej vody a aktuálneho prítoku vody do stavebných
18 |  | 01040202 |  | Konštrukcie z hornín - násypy so zhutnením |  | m3 | 3521.04
|  |  | 0104020202 | Konštrukcie z hornín - násypy so zhutnením zo zemín nesúdržných |  | m3 | 3521.04
vhodný materiál zo zemníka
násypy pod opory po úroveň zakladania
|  |  |  | násyp pod opory č.1 a 2: 0,5*(896,93m2+572,00m2)*2,00m | 1468.93
|  |  |  | násyp pod podperu č.17: 0,5*(89,50m2+51,95m2)*1,38m | 97.6005
|  |  |  | násyp pod oporu č.22: 0,5*(379,22m2+195,22m2)*1,00m | 287.22
|  |  |  | násyp pod oporu č.47: 0,5*(404,94m2+312,54m2)*1,00m | 358.74
2212.4905
násypy za oporami bez objemu protimrazového klinu
|  |  |  | násyp za oporami č.1 a 2: 136,27m2*4,40m-407,98m3 | 191.608
|  |  |  | násyp za oporou č.22: 67,30m2*5,60m-271,98m3 | 104.9
|  |  |  | násyp za oporou č.47: 75,01m2*4,40m-203,27m3 | 126.774
423.282
svahové kužele vedľa opôr a svahy násypu po trvalý záber mosta
|  |  |  | opora č.1: 1/3*31,51m2*5,00m+0,5*10,04m*4,00m*5,00m | 152.9167
|  |  |  | opora č.2: 1/3*107,68m2*4,43m+0,5*9,92m*13,11m*4,43m | 447.0709
|  |  |  | opora č.22: 1/3*33,94m2*5,83m+0,5*3,00m*3,19m*5,83m | 93.8533
|  |  |  | opora č.47: 1/3*75,40m2*4,620m+0,5*9,88m*10,00m*4,62m | 344.344
885.2682
|  |  |  | spolu | 3521.0407
19 |  | 01040402 |  | Konštrukcie z hornín - zásypy so zhutnením |  | m3 | 8040.44
|  |  | 0104040203 | Konštrukcie z hornín - zásypy so zhutnením, tr.horniny 4 |  | m3 | 56.41
zásyp ŠD do fr. 63 mm potrubia za oporou
|  |  |  | DC2LM - opora č.47 - potrubie za oporou DN250: 1,0*1,34*8,8 | 11.792
|  |  |  | DC1LM - opora č. 1 - potrubie za oporou DN300: 1,0*1,34*17,5 | 23.45
|  |  |  | DC2LM - opora č. 47 - potrubie za oporou DN300: 1,0*1,34*5,6 | 7.504
|  |  |  | PM - opora č. 2 - potrubie za oporou DN300: 1,0*1,34*10,2 | 13.668
56.414
|  |  | 0104040207 | Konštrukcie z hornín - zásypy so zhutnením, tr. horniny 1-4 |  | m3 | 7984.03
zásyp stavebných jám do úrovne terénu - V(objem výkopu) - V1(podkl.beton) - V2(základ) - V3(objem piliera pod zemou):
|  |  |  | podpery č.3 a 4: 855,78m3-27,82m3-236,18m3-11,18m2*1,27m | 577.5799
|  |  |  | podpery č.5 a 6: 1198,24m3-37,80m3-362,85m3-11,18m2*1,09m | 785.4099
|  |  |  | podpery č.7 a 8: 1290,50m3-37,80m3-362,85m3-11,18m2*1,34m | 874.8739
|  |  |  | podpera č.9: 549,44m3-18,90m3-181,43m3-11,18m2*0,54m | 343.0767
|  |  |  | podpera č.10: 549,84m3-18,90m3-181,43m3-11,18m2*0,41m | 344.9344
|  |  |  | podpera č.11: 487,10m3-18,90m3-181,43m3-11,18m2*0,53m | 280.8485
|  |  |  | podpera č.12: 549,84m3-18,90m3-181,43m3-11,18m2*0,40m | 345.0462
|  |  |  | podpera č.13: 205,22m3-17,42m3-190,43m3-11,18m2*0,73m | -10.789
|  |  |  | podpera č.14: 425,37m3-17,42m3-190,43m3-11,18m2*0,59m | 210.924
|  |  |  | podpera č.15: 204,17m3-18,90m3-181,43m3-11,18m2*0,22m | 1.3827
|  |  |  | podpera č.16: 363,69m3-18,90m3-181,43m3-11,18m2*0,00m | 163.3637
|  |  |  | podpera č.17: 239,23m3-18,90m3-181,43m3-11,18m2*0,92m | 28.6327
|  |  |  | podpera č.18: 606,33m3-18,90m3-181,43m3-11,18m2*0,64m | 398.8532
|  |  |  | podpera č.19: 208,51m3-18,90m3-181,43m3-11,18m2*0,86m | -1.4253
|  |  |  | podpera č.20: 381,75m3-13,91m3-118,09m3-11,18m2*0,46m | 244.6067
|  |  |  | podpera č.21: 180,67m3-13,91m3-118,09m3-11,18m2*0,99m | 37.606
|  |  |  | podpery č.23 a 25: 302,98m3-19,01m3-162,85m3-11,18m2*0,50m | 115.5282
|  |  |  | podpera č.27: 319,44m3-13,91m3-118,09m3-11,18m2*0,48m | 182.0732
|  |  |  | podpera č.29: 326,14m3-13,91m3-118,09m3-11,18m2*0,63m | 187.0929
|  |  |  | podpera č.31: 401,19m3-13,91m3-118,09m3-11,18m2*0,96m | 258.4552
|  |  |  | podpera č.33: 510,75m3-13,91m3-118,09m3-11,18m2*1,58m | 361.0907
|  |  |  | podpera č.35: 624,08m3-13,91m3-118,09m3-11,18m2*2,13m | 468.2749
|  |  |  | podpera č.37: 577,56m3-13,91m3-118,09m3-11,18m2*2,10m | 422.0897
|  |  |  | podpera č.39: 561,81m3-13,91m3-118,09m3-11,18m2*1,73m | 410.4724
|  |  |  | podpera č.41: 552,69m3-13,91m3-118,09m3-11,18m2*1,68m | 401.9132
|  |  |  | podpera č.43: 342,04m3-13,91m3-118,09m3-11,18m2*0,52m | 204.2246
|  |  |  | podpera č.45: 487,94m3-13,91m3-118,09m3-11,18m2*1,17m | 342.8625
|  |  |  | spätný zásyp studní: *2ks*5zakl.*3,14*0,4m*0,4m*1,0m | 5.0265
7984.0282
20 |  | 01040502 |  | Konštrukcie z hornín - obsypy so zhutnením |  | m3 | 26.48
|  |  | 0104050207 | Konštrukcie z hornín - obsypy so zhutnením, tr. horniny 1-4 |  | m3 | 26.48
obsyp pred oporami od základovej škáry
|  |  |  | obsyp pred oporu č.1: 0,64m2*13,65m | 8.736
|  |  |  | obsyp pred oporu č.2: 0,36m2*13,65m | 4.914
|  |  |  | obsyp pred oporu č.22: 0,61m2*13,65m | 8.3265
|  |  |  | obsyp pred oporu č.47: 0,33m2*13,65m | 4.5045
26.481
21 |  | 01070101 |  | Paženie, resp.zaistenie výrubu v podzemí vykopávok príložné |  | m2 | 168.4
|  |  | 0107010100 | Paženie, resp.zaistenie výrubu v podzemí vykopávok príložné, z dielcov bez ohľadu na materiál |  | m2 | 168.4
paženie pre potrubie za oporou zriadenie/odstránenie
|  |  |  | DC2LM - opora č.47 - potrubie za oporou DN250: 2,0*8,8*2 | 35.2
|  |  |  | DC1LM - opora č. 1 - potrubie za oporou DN300: 2,0*17,5*2 | 70
|  |  |  | DC2LM - opora č. 47 - potrubie za oporou DN300: 2,0*5,6*2 | 22.4
|  |  |  | PM - opora č. 2 - potrubie za oporou DN300: 2,0*10,2*2 | 40.8
168.4
22 |  | 01080402 |  | Povrchové úpravy terénu, svahovanie v násypoch |  | m2 | 1997.86
|  |  | 0108040201 | Povrchové úpravy terénu, svahovanie v násypoch, tr.horniny 1-4 |  | m2 | 1997.86
úprava svahu pod mostom a svahových kužeľov
|  |  |  | svah+svahové kužele pri opore č.1: 148,59m2+1,11*59,01m2 | 214.0911
|  |  |  | svah+svahové kužele pri opore č.2: 360,67m2+1,11*57,35m2 | 424.3285
|  |  |  | svah+svahové kužele pri opore č.22: 93,96m2+1,11*150,03m2 | 260.4933
|  |  |  | svah+svahové kužele pri opore č.47: 68,69m2+1,11*38,16m2 | 111.0476
|  |  |  | svah pred oporným múrom: 1,11*890,00m2 | 987.9
1997.8605
| 45.11.25 |  |  | Presun zemín
23 |  | 01040100 |  | Konštrukcie z hornín - skládky |  | m3 | 16845.61
|  |  | 0104010007 | Konštrukcie z hornín - skládky tr.horniny 1-4 |  | m3 | 16845.61
uloženie prebytočnej nevhodnej zeminy na spoplatnenej skádke
|  |  |  | nevhodná zemina z vrtov pre pilóty | 9406.66
|  |  |  | uloženie prebytoku vykopanej zeminy na medziskládke pre ďalšie použitie v inom objekte stavby | 5651.3867
|  |  |  | uloženie konsolidačných násypov h=2,0 m na medziskládke pre ďalšie použitie v inom objekte stavby | 1787.563
|  |  |  | spolu | 16845.6097
24 |  | 01060203 |  | Premiestnenie vodorovné do 3 000 m |  | m3 | 23459.97
|  |  | 0106020301 | Premiestnenie výkopku resp. rúbaniny vodorovné do 3 000 m, tr. horniny 1-4 |  | m3 | 23459.97
|  |  |  | spätný zásyp a obsyp z vykopanej zeminy (tam a späť) | 16021.0184
odvoz prebytoku vykopanej zeminy na medziskládku
|  |  |  | výkop | 13661.8959
|  |  |  | zásyp | -7984.0282
|  |  |  | obsyp | -26.481
5651.3867
|  |  |  | odvoz konsolidačných násypov h=2,0 m na medziskládku pre ďalšie použitie | 1787.563
|  |  |  | spolu | 23459.9681
25 |  | 01060204 |  | Premiestnenie vodorovné nad 3 000 m |  | m3 | 12927.7
|  |  | 0106020401 | Premiestnenie výkopku resp. rúbaniny, vodorovné nad 3 000 m, tr. horniny 1-4 |  | m3 | 12927.7
|  |  |  | dovoz vhodného materiálu pre násyp zo zemníka | 3521.04
|  |  |  | nevhodná zemina z vrtov pre pilóty na spoplatnenú skládku: | 9406.66
|  |  |  | spolu | 12927.7
26 |  | 01060700 |  | Premiestnenie - nakladanie, prekladanie, vykladanie |  | m3 | 8010.51
|  |  | 0106070007 | Premiestnenie výkopku resp. rúbaniny - nakladanie, prekladanie, vykladanie, tr. horniny 1-4 |  | m3 | 8010.51
|  |  |  | naloženie vykopanej zeminy pre spätný zásyp a obsyp z medziskládky | 8010.5092
| 45.22.11 |  |  | Stavebné práce na mostoch
27 |  | 11010102 |  | Základy, pásy z betónu železového |  | m3 | 73.71
|  |  | 1101010207 | Základy, pásy z betónu železového, tr. C 30/37 (B 35) |  | m3 | 73.71
kotevné vence kotvených stien výkopov
|  |  |  | podpera 21: 0,60m*0,90m*10,50m | 5.67
|  |  |  | podperz 23 a 25: 0,60m*0,90m*16,00m | 8.64
|  |  |  | podpera 27: 0,60m*0,90m*12,00m | 6.48
|  |  |  | podpera 29: 0,60m*0,90m*13,00m | 7.02
|  |  |  | podpera 31: 0,60m*0,90m*13,00m | 7.02
|  |  |  | podpera 33: 0,60m*0,90m*13,00m | 7.02
|  |  |  | podpera 35: 0,60m*0,90m*12,00m | 6.48
|  |  |  | podpera 37: 0,60m*0,90m*14,00m | 7.56
|  |  |  | podpera 39: 0,60m*0,90m*12,00m | 6.48
|  |  |  | podpera 41: 0,60m*0,90m*11,00m | 5.94
|  |  |  | podpera 45: 0,60m*0,90m*10,00m | 5.4
73.71
28 |  | 11010111 |  | Základy, pásy, debnenie tradičné |  | m2 | 216.63
|  |  | 1101011101 | Základy, pásy, debnenie tradičné drevené |  | m2 | 216.63
kotevné vence kotvených stien výkopov
|  |  |  | podpera 21: 2*0,60m*0,90m+(0,60m+0,90m)*10,50m | 16.83
|  |  |  | podperz 23 a 25: 2*0,60m*0,90m+(0,60m+0,90m)*16,00m | 25.08
|  |  |  | podpera 27: 2*0,60m*0,90m+(0,60m+0,90m)*12,00m | 19.08
|  |  |  | podpera 29: 2*0,60m*0,90m+(0,60m+0,90m)*13,00m | 20.58
|  |  |  | podpera 31: 2*0,60m*0,90m+(0,60m+0,90m)*13,00m | 20.58
|  |  |  | podpera 33: 2*0,60m*0,90m+(0,60m+0,90m)*13,00m | 20.58
|  |  |  | podpera 35: 2*0,60m*0,90m+(0,60m+0,90m)*12,00m | 19.08
|  |  |  | podpera 37: 2*0,60m*0,90m+(0,60m+0,90m)*14,00m | 22.08
|  |  |  | podpera 39: 2*0,60m*0,90m+(0,60m+0,90m)*12,00m | 19.08
|  |  |  | podpera 41: 2*0,60m*0,90m+(0,60m+0,90m)*11,00m | 17.58
|  |  |  | podpera 45: 2*0,60m*0,90m+(0,60m+0,90m)*10,00m | 16.08
216.63
29 |  | 11010121 |  | Základy, pásy, výstuž z betonárskej ocele |  | t | 5.92
|  |  | 1101012106 | Základy, pásy, výstuž z betonárskej ocele 10505 |  | t | 5.92
výstuž B500B
|  |  |  | podpera 21: 444,73kg | 0.44473
|  |  |  | podperz 23 a 25: 712,97kg | 0.71297
|  |  |  | podpera 27: 505,78kg | 0.50578
|  |  |  | podpera 29, 31, 33: 3*568,06kg | 1.7042
|  |  |  | podpera 35: 505,78kg | 0.50578
|  |  |  | podpera 37: 614,43kg | 0.61443
|  |  |  | podpera 39: 521,45kg | 0.52145
|  |  |  | podpera 41: 476,43kg | 0.47643
|  |  |  | podpera 45: 433,63kg | 0.43363
5.9194
30 |  | 11010302 |  | Základy, dosky z betónu železového |  | m3 | 5049.81
|  |  | 1101030207 | Základy, dosky z betónu železového, tr. C 30/37 (B 35) |  | m3 | 5049.81
podkladný betón C12/15
|  |  |  | podkladový betón pre základ č.3, 4, 20, 21, 27-45: 14*94,49m2*0,20m | 194.768
|  |  |  | podkladový betón pre základ č.5-12, 15-19: 13*94,49m2*0,20m | 245.6688
|  |  |  | podkladový betón pre základ č.13 a 14: 2*87,12m2*0,20m | 34.846
|  |  |  | podkladový betón pre základ č.23 a 25: 95,05m2*0,20m | 19.0108
494.2936
|  |  |  | základ pre piliere č.3, 4, 20, 21, 27-45: 14*13,12m2*9,00m | 1653.2712
|  |  |  | základ pre piliere č.5-12, 15-19: 13*17,78m2*6,20m+(17,78m2+8,80m2)*2,4m+0,4m*18,61m2 | 2358.5406
|  |  |  | základ pre piliere č.13 a 14: 2*(17,06m2*8,00m+(17,06m2+6,38m2)*2,30m) | 380.8526
|  |  |  | základ pre piliere č.23 a 25: 16,56m2*5,50m+(16,56m2+9,55m2)*2,75m | 162.8495
4555.5139
|  |  |  | spolu | 5049.8075
31 |  | 11010312 |  | Základy, dosky, debnenie z dielcov |  | m2 | 1345.58
|  |  | 1101031201 | Základy, dosky, debnenie z dielcov drevených |  | m2 | 1345.58
|  |  |  | základ pre piliere č.3, 4, 20, 21, 27-45: 14*2*(13,13m2+9,00m*1,75m) | 808.64
|  |  |  | základ pre piliere č.5-12, 15-19: 13*2*(8,80m2+2*3,39m*1,87m+6,20m*1,75m)+13*16,63m*0,36m | 918.372
|  |  |  | základ pre piliere č.13 a 14: 2*2*(6,38m2+2*3,25m*2,32m+8,00m*2,24m) | 157.52
|  |  |  | základ pre piliere č.23 a 25: 2*(9,55m2+2*3,40m*1,75m+5,50m*1,68m) | 61.38
|  |  |  | podkladový betón pre základ č.3, 4, 20, 21, 27-45: 14*33,60m*0,20m | 94.08
|  |  |  | podkladový betón pre základ č.5-12, 15-19: 13*35,70m*0,20m | 92.82
|  |  |  | podkladový betón pre základ č.13 a 14: 2*35,54m*0,20m | 14.216
|  |  |  | podkladový betón pre základ č.23 a 25: 35,94m*0,20m | 7.188
1345.576
32 |  | 11010321 |  | Základy, dosky, výstuž z betonárskej ocele |  | t | 546.5
|  |  | 1101032106 | Základy, dosky, výstuž z betonárskej ocele 10505 |  | t | 546.5
výstuž B500B
|  |  |  | základ pre piliere č.3, 4, 20, 21, 27-33, 37-45: 13*15613,03kg | 202.9694
|  |  |  | základ pre piliere č.5-11, 15-19: 12*20353,99kg | 244.6079
|  |  |  | základ pre pilier č.12: 23022,10kg | 23.0221
|  |  |  | základ pre pilier č.13: 21429,49kg | 21.4295
|  |  |  | základ pre pilier č.14: 18784,19kg | 18.7842
|  |  |  | základ pre piliere č.23 25: 17677,94kg | 17.6779
|  |  |  | základ pre pilier č.35: 18008,16kg | 18.0082
546.4991
vrátane prepojenia kotevných dosiekna elektricky prepojený okruh v NK podľa projektu DVP v rámci opatrení voči účinkom bludných prúdov pre stupeň IV
33 |  | 11050102 |  | Zvislé konštrukcie inžinierskych stavieb, piliere z betónu železového |  | m3 | 2499.34
|  |  | 1105010207 | Zvislé konštrukcie inžinierskych stavieb, piliere z betónu železového, tr. C 30/37 (B 35) |  | m3 | 2487
Ľavý most DC1
|  |  |  | drieky pilierov č.3-23: 11,175m2*(3*7,05m+8*8,05m) | 956.0213
Ľavý most DC2
|  |  |  | drieky pilierov č.25-45: 11,175m2*(9*7,05m+2*5,05m) | 821.9212
Pravý most
|  |  |  | drieky pilierov č.2-20: 11,175m2*(6,05m+7*7,05m+8,05m) | 709.0538
2486.9963
vrátane osadenia meracích značiek "C" (pre meranie sadania a zvislosti podpier) = 11 + 11 + 9 = 31ks
|  |  | 1105010208 | Zvislé konštrukcie inžinierskych stavieb, piliere z betónu železového, tr. C 35/45 (B 45) |  | m3 | 12.34
|  |  |  | bloky pod ložiská: 31*2*0,15m*3,14*0,65m*0,65m | 12.3441
34 |  | 11050111 |  | Zvislé konštrukcie inžinierskych stavieb, piliere, debnenie tradičné |  | m2 | 2955.17
|  |  | 1105011101 | Zvislé konštrukcie inžinierskych stavieb, piliere, debnenie tradičné drevené |  | m2 | 2955.17
Ľavý most DC1
|  |  |  | drieky pilierov č.3-23: 13,108m*(3*7,05m+8*8,05m) | 1121.3894
|  |  |  | bloky pod ložiská č.3-23: 11*2*0,15m*3,14*1,30m | 13.4774
Ľavý most DC2
|  |  |  | drieky pilierov č.25-45: 13,108m*(9*7,05m+2*5,05m) | 964.0934
|  |  |  | bloky pod ložiská č.25-45: 11*2*0,15m*3,14*1,30m | 13.4774
Pravý most
|  |  |  | drieky pilierov č.2-20: 13,1085m*(6,05m+7*7,05m+8,05m) | 831.7026
|  |  |  | bloky pod ložiská č.2-20: 9*2*0,15m*3,14*1,30m | 11.027
2955.1673
35 |  | 11050121 |  | Zvislé konštrukcie inžinierskych stavieb, piliere, výstuž z betonárskej ocele |  | t | 280.97
|  |  | 1105012106 | Zvislé konštrukcie inžinierskych stavieb, piliere, výstuž z betonárskej ocele 10505 |  | t | 280.97
oceľ B500B
|  |  |  | piliere č.3, 5, 6, 8, 10, 14, 16, 20, 23-41: 17*8566,17kg | 145.6249
|  |  |  | pilier č.4: 7609,30kg | 7.6093
|  |  |  | piliere č.7, 9, 11, 15, 17, 18, 19, 21: 8*9526,71kg | 76.2137
|  |  |  | piliere č.12 a 35: 2*12239,69kg | 24.4794
|  |  |  | pilier č.13: 13731,40kg | 13.7314
|  |  |  | piliere č.43 a 45: 2*6656,14kg | 13.3123
280.9709
vrátane prepojenia kotevných dosiekna elektricky prepojený okruh v NK podľa projektu DVP v rámci opatrení voči účinkom bludných prúdov pre stupeň IV
36 |  | 11050202 |  | Zvislé konštrukcie inžinierskych stavieb, opory z betónu železového |  | m3 | 675.31
|  |  | 1105020207 | Zvislé konštrukcie inžinierskych stavieb, opory z betónu železového, tr. C 30/37 (B 35) |  | m3 | 674.17
podkladný betón C12/15
|  |  |  | podkladový betón pre oporu č.1: 57,74m2*0,20m | 11.548
|  |  |  | podkladový betón pre oporu č.2: 55,36m2*0,20m | 11.072
|  |  |  | podkladový betón pre oporu č.22: 54,50m2*0,20m | 10.9
|  |  |  | podkladový betón pre oporu č.47: 57,80m2*0,20m | 11.56
45.08
opora č.1
|  |  |  | úložný prah: 8,34m2*0,99m+9,40m2*11,25m+10,74m2*1,40m | 129.0426
|  |  |  | krídla: 2,00m*4,35m*0,99m+0,5*(3,32m2+1,22m2)*4,30m | 18.374
|  |  |  | krycie stienky: 0,20m*(6,38m2+4,82m2) | 2.24
|  |  |  | chráničky: -1,10m*(2*3,14*0,10m*0,10m+3,14*0,05m*0,05m) | -0.077754
149.5788
opora č.2
|  |  |  | úložný prah: 10,82m2*0,99m+9,51m2*11,25m+8,42m2*1,40m | 129.4873
|  |  |  | krídlo: 0,5*(3,34m2+1,24m2)*4,30m | 9.847
|  |  |  | krycie stienky: 0,20m*(0,77m2+5,10m2) | 1.174
|  |  |  | chráničky: -0,92m*(3,14*0,175m*0,175m) | -0.088514
140.4198
opora č.22
|  |  |  | úložný prah: 15,14m2*0,58m+13,88m2*11,25m+12,79m2*1,40m | 182.8372
|  |  |  | krídlo: 0,5*(3,28m2+1,24m2)*4,30m | 9.718
|  |  |  | krycie stienky: 0,20m*(6,09m2+5,36m2) | 2.29
194.8452
opora č.47
|  |  |  | úložný prah: 10,18m2*0,30m+10,64m2*1,01m+9,55m2*11,25m+8,67m2*1,40m | 133.3759
|  |  |  | krídlo: 0,5*(3,28m2+1,24m2)*4,30m | 9.718
|  |  |  | krycie stienky: 0,20m*(1,58m2+5,36m2) | 1.388
|  |  |  | chráničky: -1,10m*(2*3,14*0,10m*0,10m+3,14*0,05m*0,05m) - 0,92m*(3,14*0,175m*0,175m+3,14*0,15m+0,15m) | -0.2313
144.2506
|  |  |  | spolu: | 674.1744
vrátane osadenia všetkých chráničiek pre odvodnenie, ISD,... - DN100, DN150, DN300, DN350 podľa PD
vrátane osadenia meracích značiek "C" (pre meranie sadania opôr) = 1*4 = 4ks
vrátane pracovných škár podľa PD
vrátane označenia letopočtu výstavby
|  |  | 1105020208 | Zvislé konštrukcie inžinierskych stavieb, opory z betónu železového, tr. C 35/45 (B 45) |  | m3 | 1.14
|  |  |  | bloky pod ložiská: 4*2*3,14*0,55m*0,55m*0,15m | 1.1404
37 |  | 11050211 |  | Zvislé konštrukcie inžinierskych stavieb, opory, debnenie tradičné |  | m2 | 860.04
|  |  | 1105021101 | Zvislé konštrukcie inžinierskych stavieb, opory, debnenie tradičné drevené |  | m2 | 860.04
opora č.1
|  |  |  | úložný prah: 63,64m2-4,34m2-3,32m2+64,09m2+8,27m2+10,88m2 | 139.22
|  |  |  | krídla: 2*2,00m*4,35m+4,34m*0,99m+1,22m2+5,17m*0,70m + 4,30m*(2,50m+2,85m) | 49.5406
|  |  |  | krycie stienky: 2*(6,38m2+4,82m2)+0,20m*(2*1,90m+0,70m+2,33m+2,23m) | 24.212
|  |  |  | bloky pod ložiská: 2*3,14*1,10m*0,15m | 1.0367
|  |  |  | podkladový betón: 0,20m*39,68m | 7.936
221.9453
opora č.2
|  |  |  | úložný prah: 63,90m2-3,34m2+64,35m2+8,33m2+10,91m2 | 144.15
|  |  |  | krídlo: 1,24m2+5,17m*0,70m + 4,30m*(2,50m+2,85m) | 27.864
|  |  |  | krycie stienky: 2*(0,77m2+5,10m2)+0,20m*(2*1,90m+0,70m+2,34m+2*2,20m) | 13.988
|  |  |  | bloky pod ložiská: 2*3,14*1,10m*0,15m | 1.0367
|  |  |  | podkladový betón: 0,20m*2*(14,04m+4,00m) | 7.216
194.2547
opora č.22
|  |  |  | úložný prah: 2*78,71m2-3,28m2+12,70m2+15,20m2 | 182.04
|  |  |  | krídlo: 1,24m2+5,19m*0,70m + 4,30m*(2,46m+2,81m) | 27.534
|  |  |  | krycie stienky: 2*(6,09m2+5,36m2)+0,20m*(2*1,90m+0,70m+2,43m+2,23m) | 24.732
|  |  |  | bloky pod ložiská: 2*3,14*1,10m*0,15m | 1.0367
|  |  |  | podkladový betón: 0,20m*2*(13,63m+4,00m) | 7.052
242.3947
opora č.47
|  |  |  | úložný prah: 66,54m2-3,28m2+66,72m2+8,61m2+10,77m2 | 149.36
|  |  |  | krídlo: 1,24m2+5,17m*0,70m + 4,30m*(2,46m+2,81m) | 27.52
|  |  |  | krycie stienky: 2*(1,58m2+5,36m2)+0,20m*(2*1,90m+0,70m+2,44m+2*2,21m) | 16.152
|  |  |  | bloky pod ložiská: 2*3,14*1,10m*0,15m | 1.0367
|  |  |  | podkladový betón: 0,20m*2*(14,45m+4,00m) | 7.38
201.4487
|  |  |  | spolu | 860.0435
38 |  | 11050221 |  | Zvislé konštrukcie inžinierskych stavieb, opory, výstuž z betonárskej ocele |  | t | 47.9
|  |  | 1105022106 | Zvislé konštrukcie inžinierskych stavieb, opory, výstuž z betonárskej ocele 10505 |  | t | 47.9
oceľ B500B
|  |  |  | opora č.1: 11738,96kg | 11.739
|  |  |  | opora č.2: 10975,49kg | 10.9755
|  |  |  | opora č.22: 13855,98kg | 13.856
|  |  |  | opora č.47: 11328,59kg | 11.3286
47.899
vrátane povrchovej úpravy tŕňov vrubového kĺbu pre prechodovú dosku podľa PD
vrátane prepojenia kotevných dosiekna elektricky prepojený okruh v NK podľa projektu DVP v rámci opatrení voči účinkom bludných prúdov pre stupeň IV
39 |  | 11050602 |  | Zvislé konštrukcie inžinierskych stavieb, rímsy z betónu železového |  | m3 | 1284.87
|  |  | 1105060208 | Zvislé konštrukcie inžinierskych stavieb, rímsy z betónu železového, tr. C 35/45 (B 45) |  | m3 | 1284.87
Ľavý most DC1
|  |  |  | ľavostranná rímsa: 0,67m2*5,40m+0,655m2*491,21m | 325.3605
|  |  |  | pravostranná rímsa: 0,21m2*3,10m+0,34m2*481,79m | 164.4596
Ľavý most DC2
|  |  |  | ľavostranná rímsa: 0,66m2*5,40m+0,655m2*213,00m+0,64m2*213,92m | 279.9878
|  |  |  | pravostranná rímsa: 0,27m2*1,10m+0,34m2*212,50m+0,35m2*213,40m | 147.237
Pravý most
|  |  |  | ľavostranná rímsa: 0,23m2*1,10m+0,333m2*413,72m+0,34m2*1,10m | 138.3958
|  |  |  | pravostranná rímsa: 0,56m2*5,40m+0,55m2*406,14m+0,56m2*5,40m | 229.425
1284.8657
vrátane povrchovej úpravy - metličkový betón
vrátane utesnenia pracovných škár v zmysle PD
vrátane osadenia meracích klincových značiek "K" pre meranie priehybov NK = 24 + 24 + 23 = 71 ks
vrátane kotvenia ľavostrannej rímsy - 1136+1024+484=2644 ks
vrátane kotvenia pravostrannej rímsy - 561+504+982=2047 ks
vrátane vrtov pre kotvenie a všetkých súčastí (injektážna malta, tesniaci tanier a pod.)
jedná sa o orientačný počet kotiev, ktorý sa upresní podľa konkrétneho použitého typu záchytného zariadenia a konkrétneho kotevného systému
40 |  | 11050611 |  | Zvislé konštrukcie inžinierskych stavieb, rímsy, debnenie tradičné |  | m2 | 4392.76
|  |  | 1105061101 | Zvislé konštrukcie inžinierskych stavieb, rímsy, debnenie tradičné drevené |  | m2 | 4392.76
Ľavý most DC1
|  |  |  | ľavostranná rímsa: 1,55m*5,40m+1,96m*491,21m | 971.1416
|  |  |  | pravostranná rímsa: 0,44m*3,10m+1,37m*481,79m | 661.4163
Ľavý most DC2
|  |  |  | ľavostranná rímsa: 1,53m*5,40m+1,96m*213,00m+1,80m*213,92m | 810.798
|  |  |  | pravostranná rímsa: 0,64m*1,10m+1,37m212,50m+1,45m*213,40m | 601.259
Pravý most
|  |  |  | ľavostranná rímsa: 0,48m*1,10m+1,43m*413,72m+1,25m*1,10m | 593.5226
|  |  |  | pravostranná rímsa: 2*1,43m*5,40m+1,82m*406,14m | 754.6188
4392.7563
vrátane závesného lešenia - 2661,88 m
41 |  | 11050621 |  | Zvislé konštrukcie inžinierskych stavieb, rímsy, výstuž z betonárskej ocele |  | t | 203.26
|  |  | 1105062106 | Zvislé konštrukcie inžinierskych stavieb, rímsy, výstuž z betonárskej ocele 10505 |  | t | 203.26
oceľ B500B
|  |  |  | Ľavý most DC1: 75353,25kg | 75.3533
|  |  |  | Ľavý most DC2: 66322,57kg | 66.3226
|  |  |  | Pravý most: 61581,85kg | 61.5818
203.2577
vrátane prepojenia kotevných dosiekna elektricky prepojený okruh v NK podľa projektu DVP v rámci opatrení voči účinkom bludných prúdov pre stupeň IV
42 |  | 11080102 |  | Vodorovné nosné konštrukcie inžinierskych stavieb, prechodové dosky z betónu železového |  | m3 | 88.66
|  |  | 1108010207 | Vodorovné nosné konštrukcie inžinierskych stavieb, prechodové dosky z betónu železového, tr. C 30/37 (B 35) |  | m3 | 88.66
|  |  |  | podkladový betón pre prechodové dosky: 4*11,15m*4,88m*0,10m | 21.7648
|  |  |  | prechodová doska pri opore č.1: 11,15m*5,00m*0,30m | 16.725
|  |  |  | prechodová doska pri opore č.2: 11,15m*5,00m*0,30m | 16.725
|  |  |  | prechodová doska pri opore č.22: 11,15m*5,00m*0,30m | 16.725
|  |  |  | prechodová doska pri opore č.47: 11,15m*5,00m*0,30m | 16.725
66.9
|  |  |  | spolu | 88.6648
43 |  | 11080111 |  | Vodorovné nosné konštrukcie inžinierskych stavieb, prechodové dosky, debnenie tradičné |  | m2 | 31.89
|  |  | 1108011101 | Vodorovné nosné konštrukcie inžinierskych stavieb, prechodové dosky, debnenie tradičné drevené |  | m2 | 31.89
|  |  |  | prechodová doska pri opore č.1: 0,30m*(11,15m+2*5,00m) | 6.345
|  |  |  | podkladový betón pre PD č.1: 14,77m*0,10m | 1.477
|  |  |  | prechodová doska pri opore č.2: 0,30m*(11,15m+2*5,00m) | 6.345
|  |  |  | podkladový betón pre PD č.2: 16,77m*0,10m | 1.677
|  |  |  | prechodová doska pri opore č.22: 0,30m*(11,15m+2*5,00m) | 6.345
|  |  |  | podkladový betón pre PD č.22: 16,75m*0,10m | 1.675
|  |  |  | prechodová doska pri opore č.47: 0,30m*(11,15m+2*5,00m) | 6.345
|  |  |  | podkladový betón pre PD č.47: 14,76m*0,10m | 1.676
31.885
44 |  | 11080121 |  | Vodorovné nosné konštrukcie inžinierskych stavieb, prechodové dosky, výstuž z betonárskej ocele |  | t | 11.16
|  |  | 1108012106 | Vodorovné nosné konštrukcie inžinierskych stavieb, prechodové dosky, výstuž z betonárskej ocele 10505 |  | t | 11.16
oceľ B500B
|  |  |  | prechodové dosky pri opore č.1, 2, 22 a 47: 4*2790,42kg | 11.1617
45 |  | 11080503 |  | Vodorovné nosné konštrukcie inžinierskych stavieb, mostné komorové z betónu predpätého |  | m3 | 12046.15
|  |  | 1108050308 | Vodorovné nosné konštrukcie inžinierskych stavieb, mostné komorové z betónu predpätého, tr. C 35/45 (B 45) |  | m3 | 12046.15
Ľavý most DC1
|  |  |  | 1.etapa: 580,73m3 | 580.73
|  |  |  | 2.etapa: 410,83m3 | 410.83
|  |  |  | 3.etapa: 426,62m3 | 426.62
|  |  |  | 4.etapa: 410,83m3 | 410.83
|  |  |  | 5.etapa: 426,62m3 | 426.62
|  |  |  | 6.etapa: 410,83m3 | 410.83
|  |  |  | 7.etapa: 395,04m3 | 395.04
|  |  |  | 8.etapa: 410,83m3 | 410.83
|  |  |  | 9.etapa: 236,54m3 | 236.54
|  |  |  | 10.etapa: 410,83m3 | 410.83
|  |  |  | 11.etapa: 267,80m3 | 267.8
4387.5
Ľavý most DC2
|  |  |  | 1.etapa: 519,79m3 | 519.79
|  |  |  | 2.etapa: 363,46m3 | 363.46
|  |  |  | 3.etapa: 365,33m3 | 365.33
|  |  |  | 4.etapa: 363,46m3 | 363.46
|  |  |  | 5.etapa: 366,65m3 | 366.65
|  |  |  | 6.etapa: 363,46m3 | 363.46
|  |  |  | 7.etapa: 366,65m3 | 366.65
|  |  |  | 8.etapa: 363,46m3 | 363.46
|  |  |  | 9.etapa: 366,65m3 | 366.65
|  |  |  | 10.etapa: 236,54m3 | 236.54
|  |  |  | 11.etapa: 254,88m3 | 254.88
3930.33
Pravý most
|  |  |  | 1.etapa: 544,79m3 | 544.79
|  |  |  | 2.etapa: 391,73m3 | 391.73
|  |  |  | 3.etapa: 391,73m3 | 391.73
|  |  |  | 4.etapa: 376,09m3 | 376.09
|  |  |  | 5.etapa: 391,73m3 | 391.73
|  |  |  | 6.etapa: 376,09m3 | 379.09
|  |  |  | 7.etapa: 250,01m3 | 250.01
|  |  |  | 8.etapa: 376,09m3 | 376.09
|  |  |  | 9.etapa: 376,09m3 | 376.09
|  |  |  | 10.etapa: 250,97m3 | 250.97
3728.32
|  |  |  | spolu | 12046.15
vrátane osadenia všetkých chráničiek pre prechod odvodnenia, ISD (DN100, DN150, DN300, DN350), okapových drážok a pod. podľa PD
vrátane mriežok na odvetrávacie (64 ks) a odvodňovacie (32 ks) otvory podľa PD
vrátane povrchovej úpravy obrokovaním
vrátane dočasného zábradlia na okrajoch NK - 2645,60 m
46 |  | 11080512 |  | Vodorovné nosné konštrukcie inžinierskych stavieb, mostné komorové, debnenie z dielcov |  | m2 | 41282.32
|  |  | 1108051201 | Vodorovné nosné konštrukcie inžinierskych stavieb, mostné komorové, debnenie z dielcov drevených |  | m2 | 41282.32
Ľavý most DC1
|  |  |  | 1.etapa: 1920,39m2 | 1920.39
|  |  |  | 2.etapa: 1432,00m2 | 1432
|  |  |  | 3.etapa: 1495,19m2 | 1495.19
|  |  |  | 4.etapa: 1432,00m2 | 1432
|  |  |  | 5.etapa: 1495,19m2 | 1495.19
|  |  |  | 6.etapa: 1432,00m2 | 1432
|  |  |  | 7.etapa: 1368,81m2 | 1368.81
|  |  |  | 8.etapa: 1432,00m2 | 1432
|  |  |  | 9.etapa: 835,44m2 | 835.44
|  |  |  | 10.etapa: 1432,00m2 | 1432
|  |  |  | 11.etapa: 914,44m2 | 914.44
15189.46
Ľavý most DC2
|  |  |  | 1.etapa: 1668,86m2 | 1668.86
|  |  |  | 2.etapa: 1242,43m2 | 1242.43
|  |  |  | 3.etapa: 1243,59m2 | 1243.59
|  |  |  | 4.etapa: 1242,43m2 | 1242.43
|  |  |  | 5.etapa: 1244,21m2 | 1244.21
|  |  |  | 6.etapa: 1242,43m2 | 1242.43
|  |  |  | 7.etapa: 1244,21m2 | 1244.21
|  |  |  | 8.etapa: 1242,43m2 | 1242.43
|  |  |  | 9.etapa: 1244,21m2 | 1244.21
|  |  |  | 10.etapa: 835,44m2 | 835.44
|  |  |  | 11.etapa: 853,33m2 | 853.33
13303.57
Pravý most
|  |  |  | 1.etapa: 1788,69m2 | 1788.69
|  |  |  | 2.etapa: 1364,81m2 | 1364.81
|  |  |  | 3.etapa: 1364,81m2 | 1364.81
|  |  |  | 4.etapa: 1301,80m2 | 1301.8
|  |  |  | 5.etapa: 1364,81m2 | 1364.81
|  |  |  | 6.etapa: 1301,80m2 | 1301.8
|  |  |  | 7.etapa: 849,02m2 | 849.02
|  |  |  | 8.etapa: 1301,80m2 | 1301.8
|  |  |  | 9.etapa: 1301,80m2 | 1301.8
|  |  |  | 10.etapa: 849,95m2 | 849.95
12789.29
|  |  |  | spolu | 41282.32
47 |  | 11080521 |  | Vodorovné nosné konštrukcie inžinierskych stavieb, mostné komorové, výstuž z betonárskej ocele |  | t | 1805.3
|  |  | 1108052106 | Vodorovné nosné konštrukcie inžinierskych stavieb, mostné komorové, výstuž z betonárskej ocele 10505 |  | t | 1805.3
oceľ B500B
Ľavý most DC1
|  |  |  | 1.etapa + priečnik č.13 a 15: 70428,62kg+2*9208,70kg | 88.846
|  |  |  | 2.etapa + priečnik č.11: 51835,20kg+9208,70kg | 61.0439
|  |  |  | 3.etapa + priečnik č.17: 53922,52kg+9208,70kg | 63.1312
|  |  |  | 4.etapa + priečnik č.9: 51835,20kg+9208,70kg | 61.0439
|  |  |  | 5.etapa + priečnik č.19: 54109,29kg+9208,70kg | 63.318
|  |  |  | 6.etapa + priečnik č.7: 51835,20kg+9208,70kg | 61.0439
|  |  |  | 7.etapa + priečnik č.21: 49652,66kg+9208,70kg | 58.8614
|  |  |  | 8.etapa + priečnik č.5: 51835,20kg+9208,70kg | 61.0439
|  |  |  | 9.etapa + priečnik č.23: 27353,38kg+7986,69kg | 35.3401
|  |  |  | 10.etapa + priečnik č.3: 51835,20kg+9208,70kg | 61.0439
|  |  |  | 11.etapa + priečnik č.1: 29397,63kg+8946,90kg | 38.3445
653.0607
Ľavý most DC2
|  |  |  | 1.etapa + priečnik č.35 a 37: 62769,72kg+2*9208,70kg | 81.1871
|  |  |  | 2.etapa + priečnik č.33: 45119,66kg+9208,70kg | 54.3284
|  |  |  | 3.etapa + priečnik č.39: 45926,14kg+9210,63kg | 55.1368
|  |  |  | 4.etapa + priečnik č.31: 45453,01kg+9208,70kg | 54.6617
|  |  |  | 5.etapa + priečnik č.41: 45866,56kg+9210,63kg | 55.0772
|  |  |  | 6.etapa + priečnik č.29: 45390,75kg+9208,70kg | 54.5994
|  |  |  | 7.etapa + priečnik č.43: 45866,56kg+9210,63kg | 55.0772
|  |  |  | 8.etapa + priečnik č.27: 45390,75kg+9208,70kg | 54.5994
|  |  |  | 9.etapa + priečnik č.45: 45929,77kg+9210,63kg | 55.1404
|  |  |  | 10.etapa + priečnik č.25: 27415,64kg+7986,69kg | 35.4023
|  |  |  | 11.etapa + priečnik č.47: 27564,32kg+9046,46kg | 36.6108
591.8207
Pravý most
|  |  |  | 1.etapa + priečnik č.14 a 16: 66199,13kg+2*9206,77kg | 84.6127
|  |  |  | 2.etapa + priečnik č.12: 49663,25kg+9206,77kg | 58.87
|  |  |  | 3.etapa + priečnik č.18: 49601,00kg+9206,77kg | 58.8078
|  |  |  | 4.etapa + priečnik č.10: 47438,21kg+9206,77kg | 56.645
|  |  |  | 5.etapa + priečnik č.20: 49663,25kg+9206,77kg | 58.87
|  |  |  | 6.etapa + priečnik č.8: 47500,47kg+9206,77kg | 56.7072
|  |  |  | 7.etapa + priečnik č.22: 27359,97kg+8947,39kg | 36.3074
|  |  |  | 8.etapa + priečnik č.6: 47438,21kg+9206,77kg | 56.645
|  |  |  | 9.etapa + priečnik č.4: 47500,47kg+9206,77kg | 56.7072
|  |  |  | 10.etapa + priečnik č.2: 27235,45kg+9007,56kg | 36.243
560.4153
|  |  |  | spolu | 1805.2967
vrátane povrchovej úpravy betonárskej výstuže podľa PD
vrátane prepojenia kotevných dosiekna elektricky prepojený okruh v NK podľa projektu DVP v rámci opatrení voči účinkom bludných prúdov pre stupeň IV
48 |  | 11080522 |  | Vodorovné nosné konštrukcie inžinierskych stavieb, mostné komorové, výstuž z predpínacej ocele |  | t | 553.83
|  |  | 1108052202 | Vodorovné nosné konštrukcie inžinierskych stavieb, mostné komorové, výstuž z predpínacej ocele, lán |  | t | 553.83
predpínacie káble súdržné z 12, 15 a 19lán Ls 15,7/1860
Ľavý most DC1
|  |  |  | 1.etapa: 25192,84kg | 25.1928
|  |  |  | 2.etapa: 20271,26kg | 20.2713
|  |  |  | 3.etapa: 22035,48kg | 22.0355
|  |  |  | 4.etapa: 20271,26kg | 20.2713
|  |  |  | 5.etapa: 22035,48kg | 22.0355
|  |  |  | 6.etapa: 20271,26kg | 20.2713
|  |  |  | 7.etapa: 19421,56kg | 19.4216
|  |  |  | 8.etapa: 20271,26kg | 20.2713
|  |  |  | 9.etapa: 9567,97kg | 9.568
|  |  |  | 10.etapa: 20255,44kg | 20.2554
|  |  |  | 11.etapa: 10832,80kg | 10.8328
210.4266
Ľavý most DC2
|  |  |  | 1.etapa: 19748,32kg | 19.7483
|  |  |  | 2.etapa: 16691,51kg | 16.6915
|  |  |  | 3.etapa: 16691,51kg | 16.6915
|  |  |  | 4.etapa: 16691,51kg | 16.6915
|  |  |  | 5.etapa: 16691,51kg | 16.6915
|  |  |  | 6.etapa: 16691,51kg | 16.6915
|  |  |  | 7.etapa: 16691,51kg | 16.6915
|  |  |  | 8.etapa: 16666,89kg | 16.6669
|  |  |  | 9.etapa: 16666,89kg | 16.6669
|  |  |  | 10.etapa: 9421,71kg | 9.4217
|  |  |  | 11.etapa: 8797,27kg | 8.7973
171.4501
Pravý most
|  |  |  | 1.etapa: 22635,19kg | 22.6352
|  |  |  | 2.etapa: 19446,18kg | 19.4462
|  |  |  | 3.etapa: 19446,18kg | 19.4462
|  |  |  | 4.etapa: 18194,95kg | 18.195
|  |  |  | 5.etapa: 19421,56kg | 19.4216
|  |  |  | 6.etapa: 18194,95kg | 18.195
|  |  |  | 7.etapa: 9126,83kg | 9.1268
|  |  |  | 8.etapa: 18194,95kg | 18.195
|  |  |  | 9.etapa: 18170,34kg | 18.1703
|  |  |  | 10.etapa: 9126,83kg | 9.1268
171.958
|  |  |  | spolu | 553.8347
vrátane dodávky kotiev 12 - lanových (18ks + 16ks + 16ks), 15 - lanových (6ks + 96ks + 32ks) a 19 - lanových (220ks + 132ks + 176ks), krytov kotiev a spojok 12 - lanových (36ks + 72ks + 46ks) a 15 - lanových (70ks + 32ks + 46ks) certifikovaných v rámci daného predpínacieho systému
vrátane káblových kanálikov a ich zainjektovania, injektovacích a ozdvušňovacích rúrok
vrátane prepojenia kotevných dosiekna elektricky prepojený okruh v NK podľa projektu DVP v rámci opatrení voči účinkom bludných prúdov pre stupeň IV
49 |  | 21080408 |  | Vodorovné nosné konštrukcie, kĺby a ložiská hrncové |  | ks | 70
|  |  | 2108040804 | Vodorovné nosné konštrukcie, kĺby a ložiská hrncové, zvislé zaťaženie nad 5 MN |  | ks | 70
Ľavý most DC1
|  |  |  | všesmerné ložiská: 11ks | 11
|  |  |  | jednosmerné ložiská: 12ks | 12
|  |  |  | pevné ložiská: 1ks | 1
24
Ľavý most DC2
|  |  |  | všesmerné ložiská: 11ks | 11
|  |  |  | jednosmerné ložiská: 12ks | 12
|  |  |  | pevné ložiská: 1ks | 1
24
Pravý most
|  |  |  | všesmerné ložiská: 10ks | 10
|  |  |  | jednosmerné ložiská: 11ks | 11
|  |  |  | pevné ložiská: 1ks | 1
22
|  |  |  | spolu | 70
súčasťou dodávky ložísk bude polymérna malta na podliatie ložísk
vlastnosti malty musia byť v súlade s platnými TP a TKP
50 |  | 21080409 |  | Vodorovné nosné konštrukcie, kĺby a ložiská, kĺb zo železobetónu |  | m | 44.6
|  |  | 2108040901 | Vodorovné nosné konštrukcie, kĺby a ložiská, kĺb zo železobetónu, zvislé zaťaženie do 1 MN |  | m | 44.6
|  |  |  | vrubový kĺb pre uloženie prech.dosky pri opore č.1: 11,15m | 11.15
|  |  |  | vrubový kĺb pre uloženie prech.dosky pri opore č.2: 11,15m | 11.15
|  |  |  | vrubový kĺb pre uloženie prech.dosky pri opore č.22: 11,15m | 11.15
|  |  |  | vrubový kĺb pre uloženie prech.dosky pri opore č.47: 11,15m | 11.15
44.6
51 |  | 21200116 |  | Podkladné a vedľajšie konštrukcie, výplň za oporami a protimrazové kliny zo štrkopiesku |  | m3 | 883.22
|  |  |  | prechodový klin za oporou č.1: 17,08m2*11,95m | 204.106
|  |  |  | prechodový klin za oporou č.2: 17,06m2*11,95m | 203.867
|  |  |  | prechodový klin za oporou č.22: 22,76m2*11,95m | 271.982
|  |  |  | prechodový klin za oporou č.47: 17,01m2*11,95m | 203.2695
883.2245
52 |  | 21250106 |  | Doplňujúce konštrukcie, zvodidlá oceľové |  | m | 2679.9
|  |  | 2125010601 | Doplňujúce konštrukcie, zvodidlá oceľové jednoduché |  | m | 1331.22
|  |  |  | schválené mostné zvodidlo na pravostrannej rímse ľavého mosta pre úroveň zachytenia H2 a min. výšky 1,10m: 914,80m | 914.8
|  |  |  | schválené mostné zvodidlo na ľavostrannej rímse pravého mosta pre úroveň zachytenia H2 a min. výšky 1,10m: 416,42m | 416.42
1331.22
vrátane protikoróznej ochrany podľa platného TP, zvodidlových nadstavcov, kotevného a spojovacieho materiálu, vrátane vrtov a podliatia plastmaltou
kotevné skrutky z nerezovej ocele triedy min. A4
|  |  | 2125010602 | Doplňujúce konštrukcie, zvodidlá oceľové zábradeľné |  | m | 1348.68
|  |  |  | schválené mostné zvodidlo na ľavostrannej rímse ľavého mosta pre úroveň zachytenia H3: 929,80m | 929.8
|  |  |  | schválené mostné zvodidlo na pravostrannej rímse pravého mosta pre úroveň zachytenia H3: 418,88m | 418.88
1348.68
vrátane protikoróznej ochrany podľa platného TP, výplne, zvodidlových nadstavcov, kotevného a spojovacieho materiálu, vrátane vrtov a podliatia plastmaltou
kotevné skrutky z nerezovej ocele triedy min. A4
53 |  | 21250206 |  | Doplňujúce konštrukcie, zábradlia oceľové |  | m | 418.04
|  |  |  | zábradlie na pravostrannej rímse pravého mosta: 418,04m | 418.04
vrátane plnej výplne z pretláčaného plechu hrúbky min. 1,5mm, kotevného a spojovacieho materiálu, vrátane vrtov a podliatia plastmaltou
vrátane povrchovej úpravy
kotevné skrutky z nerezovej ocele triedy min. A4
54 |  | 21250320 |  | Doplňujúce konštrukcie, odvodnenie mostov, odvodňovače |  | ks | 121
Ľavý most DC1
|  |  |  | mostné odvodňovače 500x300: 43ks | 43
Ľavý most DC2
|  |  |  | mostné odvodňovače 500x300: 42ks | 42
Pravý most
|  |  |  | mostné odvodňovače 500x300: 36ks | 36
|  |  |  | Spolu: | 121
vrátane odvodňovacích tvaroviek (41ks + 42ks + 35ks)=118ks
vrátane napojenia na zberné potrubie
55 |  | 21250321 |  | Doplňujúce konštrukcie, odvodnenie mostov, odvodňovacie potrubie |  | m | 1520.7
Ľavý most DC1
|  |  |  | zberné potrubie DN200: 57,00m+79,50m | 136.5
|  |  |  | zberné potrubie DN250: 108,00m | 108
|  |  |  | zberné potrubie DN300: 235,00m | 235
479.5
Ľavý most DC2
|  |  |  | zberné potrubie DN200: 128,00m | 128
|  |  |  | zberné potrubie DN250: 81,38m+80,02m | 161.4
|  |  |  | zberné potrubie DN300: 344,60m | 344.6
634
Pravý most
|  |  |  | zberné potrubie DN200: 58,62 | 58.62
|  |  |  | zberné potrubie DN250: 108,00m | 108
|  |  |  | zberné potrubie DN300: 240,58m | 240.58
407.2
|  |  |  | spolu | 1520.7
vrátane kompenzátorov, čistiacich kusov, kotevného systému
56 |  | 21250422 |  | Doplňujúce konštrukcie, dilatačné zariadenia, výplň dilatačných škár |  | m2 | 75.68
|  |  | 2125042204 | Doplňujúce konštrukcie, dilatačné zariadenia, výplň dilatačných škár z polystyrénu |  | m2 | 75.68
|  |  |  | výplň škáry medzi oporou č.1 a prechodovou doskou polystyrénom hr. 20mm: 0,47m*11,15m | 5.2405
|  |  |  | výplň škáry medzi oporou č.2 a prechodovou doskou polystyrénom hr. 20mm: 0,47m*11,15m | 5.2405
|  |  |  | výplň škáry medzi oporou č.22 a prechodovou doskou polystyrénom hr. 20mm: 0,47m*11,15m | 5.2405
|  |  |  | výplň škáry medzi oporou č.47 a prechodovou doskou polystyrénom hr. 20mm: 0,47m*11,15m | 5.2405
|  |  |  | výplň škáry medzi oporami č.1 a 2 a ich rímsami hr. 20mm: 3,60m*4,44m+1,10m*0,21m | 16.215
|  |  |  | výplň škáry medzi oporou č.22 a oporným múrom SO 266 hr. 20mm: 2,00m*0,35m+0,44m*0,90m+0,14m*6,35m | 1.985
|  |  |  | výplň škáry medzi oporou č.47 a oporným múrom SO 266 hr. 20mm: 5,32m*1,16m+0,80m*2,21m+1,10m*0,75m | 8.7642
|  |  |  | výplň škár na ľavej rímse ľavého mosta polystyrénom hr. 20mm: 15*0,655m2+5*0,640m2 | 13.025
|  |  |  | výplň škár na pravej rímse ľavého mosta polystyrénom hr. 20mm: 15*0,336m2+5*0,350m2 | 6.79
|  |  |  | výplň škár na ľavej rímse pravého mosta polystyrénom hr. 20mm: 9*0,333m2 | 2.997
|  |  |  | výplň škár na pravej rímse pravého mosta polystyrénom hr. 20mm: 9*0,549m2 | 4.941
75.6792
57 |  | 21250424 |  | Doplňujúce konštrukcie, dilatačné zariadenia, tesnenie dilatačných škár |  | m | 551.12
|  |  | 2125042401 | Doplňujúce konštrukcie, dilatačné zariadenia, tesnenie dilatačných škár asfaltovou zálievkou |  | m | 44.6
|  |  |  | trvalo pružná zálievka - škára medzi oporami č.1, 2, 22 a 47 a ich prechodovými doskami: 4*11,15m | 44.6
|  |  | 2125042405 | Doplňujúce konštrukcie, dilatačné zariadenia, tesnenie dilatačných škár gumovým pásikom |  | m | 253.26
|  |  |  | predtesnenie - škára medzi oporami č.1, 2, 22 a 47 a ich prechodovými doskami: 4*11,15m | 44.6
|  |  |  | predtesnenie - škára medzi oporami č.1 a 2 a ich rímsami: 1,62m+2*2,20m+2*0,21m+2,65m+1,56m+0,50m+0,75m+2*1,10m | 14.1
|  |  |  | predtesnenie - škára medzi oporou č.22 a SO 266: 6,35m+0,58m+2,08m | 9.01
|  |  |  | predtesnenie - škára medzi oporou č.47 a SO 266: 5*1,10m+0,90m+2,10m+2*2,30m+0,51m+1,75m | 15.36
|  |  |  | predtesnenie - dil. škáry na ľavej rímse ľavého mosta: 15*3,70m+5*3,54m | 73.2
|  |  |  | predtesnenie - dil. škáry na pravej rímse ľavého mosta: 15*2,26m+5*2,34m | 45.6
|  |  |  | predtesnenie - dil. škáry na ľavej rímse pravého mosta: 9*2,25m | 20.25
|  |  |  | predtesnenie - dil. škáry na pravej rímse pravého mosta: 9*3,46m | 31.14
253.26
|  |  | 2125042406 | Doplňujúce konštrukcie, dilatačné zariadenia, tesnenie dilatačných škár silikónovým tmelom |  | m | 253.26
Dilatačné škáry
|  |  |  | škára medzi oporami č.1, 2, 22 a 47 a ich prechodovými doskami: 4*11,15m | 44.6
|  |  |  | škára medzi oporami č.1 a 2 a ich rímsami: 1,62m+2*2,20m+2*0,21m+2,65m+1,56m+0,50m+0,75m+2*1,10m | 14.1
|  |  |  | škára medzi oporou č.22 a SO 266: 6,35m+0,58m+2,08m | 9.01
|  |  |  | škára medzi oporou č.47 a SO 266: 5*1,10m+0,90m+2,10m+2*2,30m+0,51m+1,75m | 15.36
|  |  |  | dil. škáry na ľavej rímse ľavého mosta: 15*3,70m+5*3,54m | 73.2
|  |  |  | dil. škáry na pravej rímse ľavého mosta: 15*2,26m+5*2,34m | 45.6
|  |  |  | dil. škáry na ľavej rímse pravého mosta: 9*2,25m | 20.25
|  |  |  | dil. škáry na pravej rímse pravého mosta: 9*3,46m | 31.14
253.26
vrátane separácie a penetračného náteru pre zvýšenie priľnavosti tmelu
58 |  | 21250528 |  | Doplňujúce konštrukcie, mostné zábrany a ochrany, protidotykové zábrany |  | m2 | 57.6
|  |  | 2125052802 | Doplňujúce konštrukcie, mostné zábrany a ochrany, protidotykové zábrany, sieť |  | m2 | 57.6
|  |  |  | ocelová protidotyková zábrana na pravom moste - 1367,92kg: 32,00m*1,80m | 57.6
vrátane protikoróznej úpravy, uchytenia a tesnenia trvale pružným tmelom medzi zábranou a rímsou dĺžky 32,00m
všetky skrutky z nerezovej ocele min. triedy A4
59 |  | 21250533 |  | Doplňujúce konštrukcie, mostné zábrany a ochrany, kompozitné dosky na prekrytie zrkadla na moste |  | m2 | 19.05
kompozitné dosky prekrývajuce zrkadlo
|  |  |  | prekrytie zrkadla nad oporami č.1 a2: 0,50m*5,70m | 2.85
|  |  |  | prekrytie zrkadla nad traťou ŽSR: 0,50m*32,40m | 16.2
19.05
vrátanie kotvenia nerezovými skrutkami triedy min. A4
60 |  | 21250833 |  | Doplňujúce konštrukcie, zaťažovacie skúšky statické |  | ks | 32
|  |  | 2125083302 | Doplňujúce konštrukcie, zaťažovacie skúšky statické, 1.pole do 500 m2 |  | ks | 3
Ľavý most DC1
|  |  |  | plocha dopr. priestoru 1.poľa 34,00m*11,25m=382,50m2 | 1
Ľavý most DC2
|  |  |  | plocha dopr. priestoru 1.poľa 32,00m*11,25m=360,00m2 | 1
Pravý most
|  |  |  | plocha dopr. priestoru 1.poľa 32,00m*11,25m=360,00m2 | 1
3
|  |  | 2125083306 | Doplňujúce konštrukcie, zaťažovacie skúšky statické, 2. a ďalšie pole do 500 m2 |  | ks | 21
Ľavý most DC1
|  |  |  | plocha dopr. priestoru 10.poľa 44,00m*11,25m=495,00m2 | 1
|  |  |  | plocha dopr. priestoru 11.poľa 32,00m*11,25m=360,00m2 | 1
Ľavý most DC2
|  |  |  | plocha dopr. priestoru 2-10.poľa 40,00m*11,25m=450,00m2 | 9
|  |  |  | plocha dopr. priestoru 11.poľa 32,00m*11,25m=360,00m2 | 1
Pravý most
|  |  |  | plocha dopr. priestoru 2-5.poľa 42,00m*11,25m=472,50m2 | 4
|  |  |  | plocha dopr. priestoru 6-9.poľa 44,00m*11,25m=495,00m2 | 4
|  |  |  | plocha dopr. priestoru 10.poľa 32,00m*11,25m=360,00m2 | 1
21
|  |  | 2125083307 | Doplňujúce konštrukcie, zaťažovacie skúšky statické, 2. a ďalšie pole do 800 m2 |  | ks | 8
Ľavý most DC1
|  |  |  | plocha dopr. priestoru 2-6.poľa 46,00m*11,25m=517,50m2 | 5
|  |  |  | plocha dopr. priestoru 7-9.poľa 48,00m*11,25m=540,00m2 | 3
8
61 |  | 21250906 |  | Doplňujúce konštrukcie, drobné zariadenia oceľové |  | kg | 6131.02
|  |  |  | roznášacie prahy z valcovanej ocele S235J - základové pásy: 66*74,58kg | 4922.28
|  |  |  | lávka medzi dilatačnými celkami ľavého mosta: 278,10kg | 278.1
|  |  |  | zábradlie v čelách priečnikov č.23 a 25: 4*30,15kg | 120.6
|  |  |  | držadlá a stúpadlá v koncových priečnikoch: 6*23,80kg | 142.8
|  |  |  | oceľové dvere v krycích stienkach opôr 1900/700 (dvere musia byť zabezpečené proti neoprávnenému vniknutiu do komory mosta a budú pripojené na hlásiče otvorenia dverí na vstupoch do opôr mosta): 4*47,96kg | 191.84
|  |  |  | oceľové dvere so sieťovou výplňov v krajných priečnikoch mostov: 6*62,90kg | 377.4
|  |  |  | meracie vývody na pilieroch, oporách a nosnej konštrukcii v rámci opatrení voči účinkom bludných prúdov - 2*35ks*1,40kg | 98
6131.02
vrátanie vrtov, kotevného materálu a protikoróznej úpravy
všetky kotvy a skrutky z nerezovej ocele min. triedy A4
62 |  | 21251001 |  | Doplňujúce konštrukcie, podperné konštrukcie mostov z dreva |  | m3 | 17498.82
|  |  |  | ĽM DC1: 13,2293 m2*486,40 m | 6434.7315
|  |  |  | ĽM DC2: 13,2293 m2*426,40 m | 5640.9735
|  |  |  | PM: 13,2271 m2*410,00 m | 5423.111
17498.816
63 |  | 21251006 |  | Doplňujúce konštrukcie, podperné konštrukcie mostov oceľové |  | m3 | 111494.46
|  |  | 2125100602 | Doplňujúce konštrukcie, podperné konštrukcie mostov oceľové ťažké |  | m3 | 111494.46
|  |  |  | Ľavý most DC1: 486,00m*13,30m*7,00m | 45246.6
|  |  |  | Ľavý most DC2: 426,00m*13,30m*5,50m | 31161.9
|  |  |  | Pravý most: 408,00m*13,23m*6,50m | 35085.96
111494.46
| 45.22.38 |  |  | Kompletovanie a montáž prefabrikovaných konštrukcií
64 |  | 15090102 |  | Schodiskové konštrukcie plošné, z dielcov železobetónových |  | m3 | 20.92
prefa stupne pre prístupové schodiská 500x200x1100 mm
|  |  |  | prefa stupne pre prístupové schodisko pri opore č.1: 41*0,11m3 | 4.51
|  |  |  | prefa stupne pre prístupové schodisko pri opore č.47: 36*0,11m3 | 3.96
11.545
prefa stupne pre prístupové schodiská 500x200x750 mm
|  |  |  | prefa stupne pre prístupové schodisko pri opore č.2: 37*0,075m3 | 2.775
|  |  |  | prefa stupne pre prístupové schodisko pri opore č.22: 47*0,075m3 | 3.525
9.375
|  |  |  | spolu | 20.92
| 45.23.13 |  |  | Práce na stavbe miestnych potrubných vedení vody a kanalizácie
65 |  | 11250901 |  | Doplňujúce konštrukcie, obetónovanie potrubia z betónu prostého |  | m3 | 23.16
|  |  | 1125090103 | Doplňujúce konštrukcie, obetónovanie potrubia, z betónu prostého tr. C 12/15 (B 15) |  | m3 | 23.16
obetónovanie potrubia aj s betónovým lôžkom za oporami pod prechodovou doskou
|  |  |  | za oporou č.1: 17,50m*0,55m2 | 9.625
|  |  |  | za oporou č.2: 10,20m*0,55m2 | 5.61
|  |  |  | za oporou č.47: (8,80m+5,60m)*0,55m2 | 7.92
23.155
66 |  | 11250911 |  | Spevnené plochy, obetónovanie potrubia, debnenie tradičné |  | m2 | 134.72
|  |  | 1125091101 | Spevnené plochy, obetónovanie potrubia, debnenie tradičné drevené |  | m2 | 134.72
obetónovanie potrubia za oporami pod prechodovou doskou
|  |  |  | za oporou č.1: 2*1,60m*17,50m | 56
|  |  |  | za oporou č.2: 2*1,60m*10,20m | 32.64
|  |  |  | za oporou č.47: 2*1,60m*(8,80m+5,60m) | 46.08
134.72
67 |  | 11250921 |  | Doplňujúce konštrukcie, obetónovanie potrubia, výstuž z betonárskej ocele |  | t | 0.26
|  |  | 1125092107 | Doplňujúce konštrukcie, obetónovanie potrubia, výstuž zo zváraných sietí |  | t | 0.26
|  |  |  | kari sieť 6mm/oká 150x150mm: 2*43,00m*1,00m=86,00m2 (2,96kg/m2); hmotnosť = 254,56kg | 0.26
68 |  | 27030422 |  | Kanalizácie, rúry plastové, PVC |  | m | 51
|  |  | 2703042205 | Kanalizácie, rúry plastové, PVC DN 250 |  | m | 11
|  |  |  | DC2LM - opora č.47 - potrubie za oporou DN250 | 11
|  |  | 2703042206 | Kanalizácie, rúry plastové, PVC DN 300 |  | m | 40
|  |  |  | DC1LM - opora č. 1 - potrubie za oporou DN300 | 19
|  |  |  | DC2LM - opora č. 47 - potrubie za oporou DN300 | 8.5
|  |  |  | PM - opora č. 2 - potrubie za oporou DN300 | 12.5
40
| 45.23.32 |  |  | Práce na vrchnej stavbe diaľníc, ciest, ulíc, chodníkov a nekrytých parkovísk
69 |  | 22030330 |  | Podkladné a krycie vrstvy z asfaltových zmesí, bitúmenové postreky, nátery, posypy spojovací postrek |  | m2 | 29763
|  |  | 2203033004 | Podkladné a krycie vrstvy z asfaltových zmesí, bitúmenové postreky, nátery, posypy spojovací postrek z modifikovanej emulzie |  | m2 | 29763
spojovací postrek na spojenie izolácie a ochrannej vrstvy
|  |  |  | Ľavý most DC1: 486,40m*11,25m | 5472
|  |  |  | Ľavý most DC2: 426,40m*11,25m | 4797
|  |  |  | Pravý most: 410,00m*11,25m | 4612.5
spojovací postrek na spojenie ochrannej a obrusnej vrstvy
|  |  |  | Ľavý most DC1: 486,40m*11,25m | 5472
|  |  |  | Ľavý most DC2: 426,40m*11,25m | 4797
|  |  |  | Pravý most: 410,00m*11,25m | 4612.5
29763
70 |  | 22030334 |  | Podkladné a krycie vrstvy z asfaltových zmesí, bitúmenové postreky, nátery, posypy posyp podkladu alebo krytu |  | m2 | 14881.5
|  |  | 2203033402 | Podkladné a krycie vrstvy z asfaltových zmesí, bitúmenové postreky, nátery, posypy posyp podkladu alebo krytu predobalenou drvou |  | m2 | 14881.5
zaklinenie medzi liatym asfaltom a krytom vozovky
|  |  |  | Ľavý most DC1: 486,40m*11,25m | 5472
|  |  |  | Ľavý most DC2: 426,40m*11,25m | 4797
|  |  |  | Pravý most: 410,00m*11,25m | 4612.5
|  |  |  | Spolu: | 14881.5
71 |  | 22030641 |  | Podkladné a krycie vrstvy z asfaltových zmesí, bitúmenové vrstvy, asfaltový koberec mastixový |  | m3 | 595.26
|  |  | 2203064101 | Podkladné a krycie vrstvy z asfaltových zmesí, bitúmenové vrstvy, asfaltový koberec mastixový triedy I |  | m3 | 595.26
obrusná vrstva vozovky SMA 11 PMB
|  |  |  | Ľavý most DC1: 486,40m*11,25m*0,04m | 218.88
|  |  |  | Ľavý most DC2: 426,40m*11,25m*0,04m | 191.88
|  |  |  | Pravý most: 410,00m*11,25m*0,04m | 184.5
595.26
72 |  | 22030643 |  | Podkladné a krycie vrstvy z asfaltových zmesí, bitúmenové vrstvy, asfaltový koberec drenážny |  | m2 | 207.53
|  |  | 2203064302 | Podkladné a krycie vrstvy z asfaltových zmesí, bitúmenové vrstvy, asfaltový koberec drenážny z plastbetónu |  | m2 | 207.53
drenážny kanálik v osi odvodnenia
|  |  |  | Ľavý most DC1: (482,30m-43*1,0m-41*0,50m)*0,10m | 41.88
|  |  |  | Ľavý most DC2: (219,28m+209,02m-42*1,0m-34*0,50m)*0,10m | 36.93
|  |  |  | Pravý most: (406,90m-36*1,00m-35*0,50m)*0,10m | 35.34
114.15
drenážny kanálik pri MZ
|  |  |  | Ľavý most DC1: 2*11,25m*0,10m | 2.25
|  |  |  | Ľavý most DC2: 11,25*0,10m | 1.125
|  |  |  | Pravý most: 2*11,25m*0,10m | 2.25
5.625
drenáž pri odvodňovačoch
|  |  |  | Ľavý most DC1: 43*(1,00m*0,74m-0,55m*0,44m) | 21.414
|  |  |  | Ľavý most DC2: 42*(1,00m*0,74m-0,55m*0,44m) | 20.916
|  |  |  | Pravý most: 36*(1,00m*0,74m-0,55m*0,44m) | 17.928
60.258
drenáž pri tvarovkách pre odvod. Izol.
|  |  |  | Ľavý most DC1: 41*(0,50m*0,50m) | 10.25
|  |  |  | Ľavý most DC2: 34*(0,50m*0,50m) | 8.5
|  |  |  | Pravý most: 35*(0,50m*0,50m) | 8.75
27.5
|  |  |  | spolu | 207.533
73 |  | 22030744 |  | Podkladné a krycie vrstvy z asfaltových zmesí, liaty asfalt, cestný |  | m3 | 669.67
|  |  | 2203074405 | Podkladné a krycie vrstvy z asfaltových zmesí, liaty asfalt cestný strednozrnný modifikovaný |  | m3 | 669.67
ochranná vrstva izolácie MA 16 PMB
|  |  |  | Ľavý most DC1: 486,40m*11,25m*0,045m | 246.24
|  |  |  | Ľavý most DC2: 426,40m*11,25m*0,045m | 215.865
|  |  |  | Pravý most: 410,00m*11,25m*0,045m | 207.5625
669.6675
74 |  | 22040852 |  | Kryty dláždené,chodníkov komunikácií,rigolov - úprava škár pri opravách a vyplnenie škár elastickou zálievkou |  | m | 2954.37
|  |  | 2204085201 | Kryty dláždené,chodníkov komunikácií,rigolov - úprava škár pri opravách a vyplnenie škár elastickou zálievkou s predtesnením |  | m | 2954.37
styk rímsy a vozovky
|  |  |  | Ľavý most DC1: 5,40m+491,21m+3,10m+481,79 | 981.5
|  |  |  | Ľavý most DC2: 426,92m+5,40m+425,90m+1,10m | 859.32
|  |  |  | Pravý most: 1,10m+413,72m+1,10m+5,40m+406,14m+5,40m | 832.86
2673.68
styk vozovky a mostných záverov
|  |  |  | Ľavý most DC1: 3*11,25m | 33.75
|  |  |  | Ľavý most DC2: 3*11,25 | 33.75
|  |  |  | Pravý most: 4*11,25m | 45
112.5
škára okolo odvodňovačov
|  |  |  | Ľavý most DC1: 43*(0,55m+2*0,42m) | 59.77
|  |  |  | Ľavý most DC2: 42*(0,55m+2*0,42m) | 58.38
|  |  |  | Pravý most: 36*(0,55m+2*0,42m) | 50.04
168.19
|  |  |  | spolu | 2954.37
75 |  | 22250184 |  | Doplňujúce konštrukcie, zábradlie , plastové |  | m | 61.93
|  |  | 2225018401 | Doplňujúce konštrukcie, zábradlie plastové, mostov a múrov |  | m | 61.93
kompozitné zábradlie na schodiskách
|  |  |  | zábradlie pozdĺž prístupového schodiska pri opore č.1: 2*5,01m+0,45m+2,85m+0,95m+2,05m | 16.32
|  |  |  | zábradlie pozdĺž prístupového schodiska pri opore č.2: 3,93m+1,35m+1,77m+0,95m+5,37m+1,75m | 15.12
|  |  |  | zábradlie pozdĺž prístupového schodiska pri a pod oporou č.22: 6,45m+0,65m+2,85m+0,45m+5,73m+1,75m | 17.88
|  |  |  | zábradlie pozdĺž prístupového schodiska pri opore č.47: 3,21m+2*0,95m+2,13m+5,37m | 12.61
61.93
vrátane výplne, kotevného a spojovacieho materiálu, vrátane podliatia plastmaltou
76 |  | 22250570 |  | Doplňujúce konštrukcie, značky staničenia a geodetické body, meračské značky |  | ks | 14
|  |  |  | meračská značka výškového bodového poľa ( STN 730416 ) zabudovaná v zemi , pre vzťažný bod | 2
|  |  |  | meračská značka pozorovacieho bodu ( STN 730416 ) hĺbkovo stabilizovaná pre geodetické dlhodobé meranie | 12
14
77 |  | 22250671 |  | Doplňujúce konštrukcie, zvislé dopravné značky, normálny alebo zväčšený rozmer |  | ks | 2
|  |  | 2225067101 | Doplňujúce konštrukcie, zvislé dopravné značky, normálny alebo zväčšený rozmer oceľové |  | ks | 2
|  |  |  | evidenčné číslo mosta - osadené na moste | 2
78 |  | 22250980 |  | Doplňujúce konštrukcie, obrubníky chodníkové |  | m | 118.55
|  |  | 2225098001 | Doplňujúce konštrukcie, obrubníky chodníkové betónové |  | m | 118.55
cestný obrubník lemujúci spevnenie za rímsami zo strany cesty
|  |  |  | opora č.1: 1,50m+1,00m | 2.5
|  |  |  | opora č.2: 1,00m+1,50m | 2.5
|  |  |  | opora č.22: 1,50m | 1.5
|  |  |  | opora č.47: 4,00m+1,00m | 5
11.5
chodníkový obrubník lemujúci spevnenie za rímsami
|  |  |  | opora č.1: 2*3,20m+1,50m+2,00m | 9.9
|  |  |  | opora č.2: 2*2,75m+1,50m+2,00m | 9
|  |  |  | opora č.22: 2*2,75m+1,50m | 7
|  |  |  | opora č.47: 3,20m+3,00m+4,00m+2*2,00m+1,00m | 15.2
chodníkový obrubník lemujúci schodiská
|  |  |  | opora č.1: 15,40m | 15.4
|  |  |  | opora č.2: 14,08m | 14.08
|  |  |  | opora č.22: 7,50m+10,35m | 17.85
|  |  |  | opora č.47: 13,42m | 13.42
|  |  |  | chodníkový obrubník lemujúci kamennú dlažbu pod mestom pri opore č.22: 5,20m | 5.2
107.05
|  |  |  | spolu | 118.55
| 45.23.33 |  |  | Práce na spodnej stavby diaľnic, ciest, ulíc a chodníkov a nekrytých parkovísk
79 |  | 22010104 |  | Podkladné a krycie vrstvy bez spojiva nestmelené, štrkodrva |  | m3 | 1965.45
|  |  |  | zhutnená štrkodrvina pod mostom fr. 32-63 a hrúbky 150mm: 0,15m*(7191,00m2+5412,00m2+500,00m2) | 1965.45
| 45.24.70 |  |  | Práce na hrubej stavbe úprav tokov, hrádzí, zavlažovacích kanálov a akvaduktov
80 |  | 11200101 |  | Podkladné konštrukcie, podkladné vrstvy, z betónu prostého |  | m3 | 228.62
|  |  | 1120010105 | Podkladné konštrukcie, podkladné vrstvy z betónu prostého, tr. C 20/25 (B 25) |  | m3 | 198.89
opevnenie svahov pod mostom - lomový kameń do betónu
|  |  |  | pri opore č.1 a 2: 1,11*116,36m2*0,15m | 19.3739
|  |  |  | pri opore č.22: 1,11*150,03m2*0,15m | 24.98
|  |  |  | pri opore č.47: 1,11*38,16m2*0,15m | 6.3536
|  |  |  | pri opornom múre SO 266: 1,11*890,00m2*0,15m | 148.185
198.8926
|  |  | 1120010107 | Podkladné konštrukcie, podkladné vrstvy z betónu prostého, tr. C 30/37 (B 35) |  | m3 | 29.73
podkladný betón pod schodiskové stupne
|  |  |  | prístupové schodisko pri opore č.1: 4,40m2*1,40m+1,04m3 | 7.2
|  |  |  | prístupové schodisko pri opore č.2: 4,13m2*1,05m+0,93m3 | 5.2665
|  |  |  | prístupové schodisko pri opore č.22: 5,61m2*1,05m+1,20m3 | 7.0905
|  |  |  | prístupové schodisko pri opore č.47: 4,09m2*1,40m+4,45m3 | 10.176
29.733
81 |  | 11200111 |  | Podkladné konštrukcie, podkladné vrstvy, debnenie tradičné |  | m2 | 29.54
|  |  | 1120011101 | Podkladné konštrukcie, podkladné vrstvy, debnenie tradičné drevené |  | m2 | 29.54
debnenie podkladného betónu prístupových schodov
|  |  |  | prístupové schodisko pri opore č.1: 41*0,20m*1,10m | 9.02
|  |  |  | prístupové schodisko pri opore č.2: 37*0,20m*0,75m | 5.55
|  |  |  | prístupové schodisko pri opore č.22: 47*0,20m*0,75m | 7.05
|  |  |  | prístupové schodisko pri opore č.47: 36*0,20m*1,10m | 7.92
29.54
82 |  | 11200121 |  | Podkladné konštrukcie, podkladné vrstvy, výstuž z betonárskej ocele |  | t | 0.9
|  |  | 1120012107 | Podkladné konštrukcie, podkladné vrstvy, výstuž zo zváraných sietí |  | t | 0.9
vystuženie podkladu podschodiskové stupne
|  |  |  | 10mm/950x3000 - 12ks: 12*33,66kg | 0.40392
|  |  |  | 10mm/1300x3000 - 11ks: 11*45,47kg | 0.50017
|  |  |  | Spolu: | 0.90409
83 |  | 11200201 |  | Podkladné konštrukcie, tesniace vrstvy, prahy, z betónu prostého |  | m3 | 202.81
|  |  | 1120020106 | Podkladné konštrukcie, tesniace vrstvy, prahy z betónu prostého, tr. C 25/30 (B 30) |  | m3 | 202.81
zaisťovací pás opevnenia svahov pod mostom
|  |  |  | pri opore č.1 a 2: 29,70m*0,36m2 | 10.692
|  |  |  | pri opore č.22: (10,40m+22,12m)*0,36m2 | 11.7072
|  |  |  | pri opore č.47: 12,47m*0,36m2 | 4.4892
|  |  |  | pri opornom múre SO 266: 488,66m*0,36m2 | 175.9176
202.806
84 |  | 31200101 |  | Podkladné konštrukcie pod dlažbu, štrkopiesok |  | m3 | 60.37
|  |  | 3120010101 | Podkladné konštrukcie pod dlažbu, štrkopiesok hr. do 200 mm |  | m3 | 60.37
štrkopieskové lôžko pod kameň ukladaný na sucho pri oporách hrúbky 150 mm
|  |  |  | pri opore č.1: 1,11*114,80m2*0,15m | 19.1142
|  |  |  | pri opore č.47: 1,11*247,80m2*0,15m | 41.2587
60.3729
85 |  | 31200109 |  | Podkladné konštrukcie pod dlažbu, geotextília |  | m2 | 402.49
|  |  | 3120010902 | Podkladné konštrukcie pod dlažbu, geotextília vo svahu |  | m2 | 402.49
separačná geotextília pod štrkopieskové lôžko pre kameň ukladaný na sucho pri oporách hr. min. 3,2 mm, min. 333g/m2
|  |  |  | pri opore č.1: 1,11*114,80m2*0,15m | 127.428
|  |  |  | pri opore č.47: 1,11*247,80m2*0,15m | 275.058
402.486
86 |  | 31210203 |  | Spevnené plochy, rovnaniny z lomového kameňa |  | m3 | 402.49
|  |  | 3121020302 | Spevnené plochy, rovnaniny z lomového kameňa do 200 kg |  | m3 | 402.49
opevnenie spodnej časti kuželov a svahov pri oporách - kameňom ukladaným na sucho hrúbky 1,00m
|  |  |  | pri opore č.1: 1,11*114,80m2*1,00m | 127.428
|  |  |  | pri opore č.47: 1,11*247,80m2*1,00m | 275.058
402.486
87 |  | 31210303 |  | Spevnené plochy, dlažby z lomového kameňa |  | m2 | 1325.95
|  |  | 3121030302 | Spevnené plochy, dlažby z lomového kameňa na cementovú maltu |  | m2 | 1325.95
dlažba z lomového kameňa pod mostom hr. 200mm
|  |  |  | pri opore č.1 a 2: 1,11*116,36m2 | 129.1596
|  |  |  | pri opore č.22: 1,11*150,03m2 | 166.5333
|  |  |  | pri opore č.47: 1,11*38,16m2 | 42.3576
|  |  |  | pri opornom múre SO 266: 1,11*890,00m2 | 987.9
1325.9505
| 45.26.14 |  |  | Izolačné práce proti vode
88 |  | 61010101 |  | Izolácie proti vode a zemnej vlhkosti, bežných konštrukcií náterivami a tmelmi |  | m2 | 4752.73
|  |  | 6101010101 | Izolácie proti vode a zemnej vlhkosti, bežných konštrukcií náterivami a tmelmi na ploche vodorovnej |  | m2 | 2067.93
náterová plocha vykázaná pre jeden náter
1xpenetračný náter+2x asfaltový náter za studena
|  |  |  | prechodové dosky: 4*11,15m*5,00m | 223
|  |  |  | horná plocha základu pilierov č.3, 4, 20, 21, 29 až 45: 14*51,83m2 | 725.62
|  |  |  | horná plocha základu pilierov č.5 až 12, 15 až 19: 12*76,31m2 | 915.72
|  |  |  | horná plocha základu pilierov č.13 a 14: 2*68,97m2 | 137.94
|  |  |  | horná plocha základu pilierov č.23 a 25: 65,65m2 | 65.65
2067.93
|  |  | 6101010102 | Izolácie proti vode a zemnej vlhkosti, bežných konštrukcií náterivami a tmelmi na ploche zvislej |  | m2 | 2684.8
1x penetračný náter+2x asfaltový náter za studena - náterová plocha vykázaná pre jeden náter
|  |  |  | bočné plochy prechodových dosiek: 4*0,30m*(11,15m+2*5,00m) | 25.38
|  |  |  | opora č.1: 0,55m*13,64m+1,10m2+6,36m2+56,00m2 | 70.962
|  |  |  | krídla opory č.1: 2,99m*4,35m+5,71m2+12,60m2+1,22m2+3,62m | 36.1565
|  |  |  | opora č.2: 0,48m*13,64m+4,36m2+60,56m2 | 71.4672
|  |  |  | krídlo opory č.2: 5,71m2+12,60m2+1,24m2+3,62m | 23.17
|  |  |  | opora č.22: 8,89m2+0,32m*3,60m+8,43m2+75,42m2 | 93.892
|  |  |  | krídlo opory č.22: 5,75m2+12,43m2+1,24m2+3,63m | 23.05
|  |  |  | opora č.47: 0,50m*14,05m+4,24m2+63,41m2 | 74.675
|  |  |  | krídlo opory č.47: 5,67m2+12,43m2+1,24m2+3,62m | 22.96
|  |  |  | bočná plocha základu č.3, 4, 20, 21, 29 až 45: 14*57,74m2 | 808.36
|  |  |  | bočná plocha základu č.5 až 12, 15 až 19: 12*70,82m2 | 849.84
|  |  |  | bočná plocha základu č.13 a 14: 2*78,87m2 | 157.74
|  |  |  | bočná plocha základu č.23 a 25: 61,38m2 | 61.38
|  |  |  | obsypané časti pilierov: 31*13,11m*0,90m | 365.769
2684.8017
89 |  | 61010102 |  | Izolácie proti vode a zemnej vlhkosti, bežných konštrukcií pásmi |  | m2 | 269.01
|  |  | 6101010202 | Izolácie proti vode a zemnej vlhkosti, bežných konštrukcií pásmi na ploche zvislej |  | m2 | 269.01
natavovacia asfaltová izolácia rubu opôr
|  |  |  | opora č.1: 2,50m*11,95m | 29.875
|  |  |  | opora č.2: 2,51m*12,94m | 32.4794
|  |  |  | opora č.22: 2,57m*12,40m | 31.868
|  |  |  | opora č.47: 2,56m*13,35m | 34.176
128.3984
ochranný asfaltový izolačný pás pre dilatačné škáry medzi oporami š. 300 mm a š. 500 mm
|  |  |  | škára medzi oporami č.1 a 2: 4,44m*(0,50m+0,30m) | 3.552
|  |  |  | škára medzi oporou č.22 a SO 266: 6,31m*(0,50m+0,30m) | 5.048
|  |  |  | škára medzi oporou č.47 a SO 266: 5,06m*(0,50m+0,30m) | 4.048
12.648
ochranný asfaltový izolačný pás pre pracovné škáry medzi úložným prahom a krídlom š. 300 mm
|  |  |  | opora č.1: 5,05m*0,30m | 1.515
|  |  |  | opora č.2: 5,08m*0,30m | 1.524
|  |  |  | opora č.22: 5,00m*0,30m | 1.5
|  |  |  | opora č.47: 5,00m*0,30m | 1.5
6.039
ochranný asfaltový izolačný pás pre pracovnej škáry na styku piliera a základu š.300mm
|  |  |  | podpery č.3 až 45: 31*13,11m*0,30m | 121.923
|  |  |  | spolu | 269.0084
90 |  | 61010105 |  | Izolácie proti vode a zemnej vlhkosti, bežných konštrukcií ochrannými a podkladnými textíliami |  | m2 | 301.55
|  |  | 6101010502 | Izolácie proti vode a zemnej vlhkosti, bežných konštrukcií termoplastmi na ploche zvislej |  | m2 | 301.55
ochranná geotextília izolácie rubu opôr
|  |  |  | opora č.1: 2,55m*11,95m | 30.4725
|  |  |  | opora č.2: 2,56m*12,94m | 33.1264
|  |  |  | opora č.22: 2,62m*12,40m | 32.488
|  |  |  | opora č.47: 2,61m*13,35m | 34.8435
ochranná geotextília izolácie pracovnej škáry na styku opory a krídla š.400mm
|  |  |  | opora č.1: 5,05m*0,40m | 2.02
|  |  |  | opora č.2: 5,08m*0,40m | 2.032
|  |  |  | opora č.22: 5,00m*0,40m | 2
|  |  |  | opora č.47: 5,00m*0,40m | 2
ochranná geotextília izolácie pracovnej škáry na styku piliera a základu š.400mm
|  |  |  | podpery č.3 až 45: 31*13,11m*0,40m | 162.564
301.5464
91 |  | 61010502 |  | Izolácie proti vode a zemnej vlhkosti, mostoviek pásmi |  | m2 | 20956.49
|  |  | 6101050201 | Izolácie proti vode a zemnej vlhkosti, mostoviek pásmi na ploche vodorovnej |  | m2 | 20956.49
natavovacia asfaltová izolácia mostovky
|  |  |  | Ľavý most DC1: 486,40m*13,315m | 6476.416
|  |  |  | Ľavý most DC2: 426,40m*13,315m | 5677.516
|  |  |  | Pravý most: 410,00m*13,240m | 5428.4
17582.332
|  |  |  | presah na prechodové dosky s ochranou: 2*4*1,80m*11,25m | 162
ochrana izolácie pod rímsami
|  |  |  | Ľavý most DC1: 486,40m*(1,60m+0,85m) | 1191.68
|  |  |  | Ľavý most DC2: 426,40m*(1,60m+0,85m) | 1044.68
|  |  |  | Pravý most: 410,00m*(0,78m+1,60m) | 975.8
3212.16
|  |  |  | spolu | 20956.492
| 45.26.22 |  |  | Základové práce a vŕtanie vodných studní
92 |  | 02010553 |  | Zlepšovanie základovej pôdy, drenážne vrstvy z geosyntetického materiálu |  | m2 | 13103
|  |  | 0201055301 | Zlepšovanie základovej pôdy, drenážne vrstvy z geosyntetického materiálu - geotextílií |  | m2 | 13103
|  |  |  | separačná geotextília pod zhutnenú štrkodrvinu min. 300g/m2: 7191,00m2+5412,00m2+500,00m2 | 13103
93 |  | 02020173 |  | Vrty pre kotvenie, injektáž, mikropilóty a monitoring na povrchu, tr.horniny III, |  | m | 3516
|  |  | 0202017305 | Vrty pre kotvenie, injektáž, mikropilóty a monitoring na povrchu, tr.horniny III, D nad 93 do 156 mm |  | m | 3516
Vrty 110 mm pre zemné kotvy pažených torkrétových stien výkopov
|  |  |  | Podpera č.21: 5*16,00m | 80
|  |  |  | Podpera č.23, 25: 8*16,00m | 128
|  |  |  | Podpera č.27: 6*16,00m | 96
|  |  |  | Podpera č.29: 7*16,00m | 112
|  |  |  | Podpera č.31: 7*16,00m | 112
|  |  |  | Podpera č.33: 7*16,00m | 112
|  |  |  | Podpera č.35: 6*16,00m | 96
|  |  |  | Podpera č.37: 7*16,00m | 112
|  |  |  | Podpera č.39: 5*16,00m | 80
|  |  |  | Podpera č.41: 4*16,00m | 64
|  |  |  | Podpera č.45: 4*16,00m | 64
1056
Vrty 100 mm pre klince
zemné klince ø32 mm, dĺžky 6,00 m
|  |  |  | podpera 21: 30*6,00m | 180
|  |  |  | podperz 23 a 25: 45*6,00m | 270
|  |  |  | podpera 27: 35*6,00m | 210
|  |  |  | podpera 29: 36*6,00m | 216
|  |  |  | podpera 31: 36*6,00m | 216
|  |  |  | podpera 33: 35*6,00m | 210
|  |  |  | podpera 35: 34*6,00m | 204
|  |  |  | podpera 37: 38*6,00m | 228
|  |  |  | podpera 39: 36*6,00m | 216
|  |  |  | podpera 41: 34*6,00m | 204
|  |  |  | podpera 43: 23*6,00m | 138
|  |  |  | podpera 45: 28*6,00m | 168
2460
|  |  |  | spolu | 3516
94 |  | 02020672 |  | Vrty pre pilóty, tr.horniny II |  | m | 4307.44
|  |  | 0202067207 | Vrty pre pilóty, tr.horniny II, D nad 1050 do 1250 mm |  | m | 4307.44
Ľavý most DC1
|  |  |  | Opora č.1: 13*10,00m | 130
|  |  |  | Podpera č.3: 20*(2,68m+6,00m) | 173.6
|  |  |  | Podpera č.5: 26*(2,50m+6,00m) | 221
|  |  |  | Podpera č.7: 26*(2,980m+6,00m) | 233.48
|  |  |  | Podpera č.9: 26*(2,85m+6,00m) | 230.1
|  |  |  | Podpera č.11: 26*(2,84m+6,00m) | 229.84
|  |  |  | Podpera č.13: 24*(0,00m+6,00m) | 144
|  |  |  | Podpera č.15: 26*(1,72m+3,00m) | 122.72
|  |  |  | Podpera č.17: 26*(0,00m+3,00m) | 78
|  |  |  | Podpera č.19: 26*(1,36m+3,00m) | 113.36
|  |  |  | Podpera č.21: 20*(1,49m+2,00m) | 69.8
|  |  |  | Podpera č.23, 25: 26*(1,75m+2,00m) | 97.5
1843.4
Ľavý most DC2
|  |  |  | Podpera č.27: 20*(1,78m+1,00m) | 55.6
|  |  |  | Podpera č.29: 20*(2,43m+0,00m) | 48.6
|  |  |  | Podpera č.31: 20*(2,84m+0,00m) | 56.8
|  |  |  | Podpera č.33: 20*(3,45m+0,00m) | 69
|  |  |  | Podpera č.35: 20*(3,33m+0,00m) | 66.6
|  |  |  | Podpera č.37: 20*(3,10m+0,00m) | 62
|  |  |  | Podpera č.39: 20*(3,08m+0,00m) | 61.6
|  |  |  | Podpera č.41: 20*(2,88m+0,00m) | 57.6
|  |  |  | Podpera č.43: 20*(2,28m+1,00m) | 65.6
|  |  |  | Podpera č.45: 20*(2,88m+1,00m) | 77.6
|  |  |  | Opora č.47: 13*10,00m | 130
751
Pravý most
|  |  |  | Opora č.2: 13*10,00m | 130
|  |  |  | Podpera č.4: 20*(2,39m+5,00m) | 147.8
|  |  |  | Podpera č.6: 26*(3,22m+5,00m) | 213.72
|  |  |  | Podpera č.8: 26*(2,87m+5,00m) | 204.62
|  |  |  | Podpera č.10: 26*(2,68m+5,00m) | 199.68
|  |  |  | Podpera č.12: 26*(2,66m+5,00m) | 199.16
|  |  |  | Podpera č.14: 24*(2,79m+5,00m) | 186.96
|  |  |  | Podpera č.16: 26*(2,51m+2,00m) | 117.26
|  |  |  | Podpera č.18: 26*(3,14m+2,00m) | 133.64
|  |  |  | Podpera č.20: 20*(2,46m+2,00m) | 89.2
|  |  |  | Opora č.22: 13*7,00m | 91
1713.04
|  |  |  | spolu | 4307.44
dĺžky vrtov sú vrátane hluchých vrtov
objem vývrtu z hluchých vrtov je započítaný v objeme výkopov
95 |  | 02020673 |  | Vrty pre pilóty, tr.horniny III |  | m | 4001
|  |  | 0202067307 | Vrty pre pilóty, tr.horniny III, D nad 1050 do 1250 mm |  | m | 4001
Ľavý most DC1
|  |  |  | Opora č.1: 13*6,00m | 78
|  |  |  | Podpera č.3: 20*5,00m | 100
|  |  |  | Podpera č.5: 26*5,00m | 130
|  |  |  | Podpera č.7: 26*5,00m | 130
|  |  |  | Podpera č.9: 26*5,00m | 130
|  |  |  | Podpera č.11: 26*5,00m | 130
|  |  |  | Podpera č.13: 24*5,00m | 120
|  |  |  | Podpera č.15: 26*4,00m | 104
|  |  |  | Podpera č.17: 26*4,00m | 104
|  |  |  | Podpera č.19: 26*4,00m | 104
|  |  |  | Podpera č.21: 20*5,00m | 100
|  |  |  | Podpera č.23, 25: 26*5,00m | 130
1360
Ľavý most DC2
|  |  |  | Podpera č.27: 20*6,00m | 120
|  |  |  | Podpera č.29: 20*7,00m | 140
|  |  |  | Podpera č.31: 20*7,00m | 140
|  |  |  | Podpera č.33: 20*7,00m | 140
|  |  |  | Podpera č.35: 20*7,00m | 140
|  |  |  | Podpera č.37: 20*7,00m | 140
|  |  |  | Podpera č.39: 20*7,00m | 140
|  |  |  | Podpera č.41: 20*7,00m | 140
|  |  |  | Podpera č.43: 20*6,00m | 120
|  |  |  | Podpera č.45: 20*6,00m | 120
|  |  |  | Opora č.47: 13*6,00m | 78
1418
Pravý most
|  |  |  | Opora č.2: 13*6,00m | 78
|  |  |  | Podpera č.4: 20*4,00m | 80
|  |  |  | Podpera č.6: 26*5,00m | 130
|  |  |  | Podpera č.8: 26*5,00m | 130
|  |  |  | Podpera č.10: 26*5,00m | 130
|  |  |  | Podpera č.12: 26*5,00m | 130
|  |  |  | Podpera č.14: 24*5,00m | 120
|  |  |  | Podpera č.16: 26*5,00m | 130
|  |  |  | Podpera č.18: 26*5,00m | 130
|  |  |  | Podpera č.20: 20*5,00m | 100
|  |  |  | Opora č.22: 13*5,00m | 65
1223
|  |  |  | spolu | 4001
96 |  | 02040222 |  | Pilóty betónované na mieste s vytiahnutím pažnice, beton železový |  | m3 | 9396.62
|  |  | 0204022203 | Pilóty betónované na mieste s vytiahnutím pažnice, beton železový C 30/37 |  | m3 | 9396.62
Ľavý most DC1
|  |  |  | Opora č.1: 13*3,14*0,60m*0,60m*16,00m | 235.2425
|  |  |  | Podpera č.3: 20*3,14*0,60m*0,60m*(2,68m+11,00m) | 309.4343
|  |  |  | Podpera č.5: 26*3,14*0,60m*0,60m*(2,50m+11,00m) | 396.9716
|  |  |  | Podpera č.7: 26*3,14*0,60m*0,60m*(2,980m+11,00m) | 411.0862
|  |  |  | Podpera č.9: 26*3,14*0,60m*0,60m*(2,85m+11,00m) | 407.2635
|  |  |  | Podpera č.11: 26*3,14*0,60m*0,60m*(2,84m+11,00m) | 406.9695
|  |  |  | Podpera č.13: 24*3,14*0,60m*0,60m*(0,00m+11,00m) | 298.577
|  |  |  | Podpera č.15: 26*3,14*0,60m*0,60m*(1,72m+7,00m) | 256.4143
|  |  |  | Podpera č.17: 26*3,14*0,60m*0,60m*(0,00m+7,00m) | 205.8372
|  |  |  | Podpera č.19: 26*3,14*0,60m*0,60m*(1,36m+7,00m) | 245.8284
|  |  |  | Podpera č.21: 20*3,14*0,60m*0,60m*(1,49m+7,00m) | 192.0393
|  |  |  | Podpera č.23, 25: 26*3,14*0,60m*0,60m*(1,75m+7,00m) | 257.2964
3622.96
Ľavý most DC2
|  |  |  | Podpera č.27: 20*3,14*0,60m*0,60m*(1,78m+7,00m) | 198.5989
|  |  |  | Podpera č.29: 20*3,14*0,60m*0,60m*(2,43m+7,00m) | 213.3016
|  |  |  | Podpera č.31: 20*3,14*0,60m*0,60m*(2,84m+7,00m) | 222.5756
|  |  |  | Podpera č.33: 20*3,14*0,60m*0,60m*(3,45m+7,00m) | 236.3734
|  |  |  | Podpera č.35: 20*3,14*0,60m*0,60m*(3,33m+7,00m) | 233.6591
|  |  |  | Podpera č.37: 20*3,14*0,60m*0,60m*(3,10m+7,00m) | 228.4566
|  |  |  | Podpera č.39: 20*3,14*0,60m*0,60m*(3,08m+7,00m) | 228.0042
|  |  |  | Podpera č.41: 20*3,14*0,60m*0,60m*(2,88m+7,00m) | 223.4803
|  |  |  | Podpera č.43: 20*3,14*0,60m*0,60m*(2,28m+7,00m) | 209.9087
|  |  |  | Podpera č.45: 20*3,14*0,60m*0,60m*(2,88m+7,00m) | 223.4803
|  |  |  | Opora č.47: 13*3,14*0,60m*0,60m*16,00m | 235.2425
2453.0812
Pravý most
|  |  |  | Opora č.2: 13*3,14*0,60m*0,60m*16,00m | 235.2425
|  |  |  | Podpera č.4: 20*3,14*0,60m*0,60m*(2,39m+9,00m) | 257.6357
|  |  |  | Podpera č.6: 26*3,14*0,60m*0,60m*(3,22m+10,00m) | 388.7382
|  |  |  | Podpera č.8: 26*3,14*0,60m*0,60m*(2,87m+10,00m) | 378.4463
|  |  |  | Podpera č.10: 26*3,14*0,60m*0,60m*(2,68m+10,00m) | 372.8593
|  |  |  | Podpera č.12: 26*3,14*0,60m*0,60m*(2,66m+10,00m) | 372.2712
|  |  |  | Podpera č.14: 24*3,14*0,60m*0,60m*(2,79m+10,00m) | 347.1636
|  |  |  | Podpera č.16: 26*3,14*0,60m*0,60m*(2,51m+7,00m) | 279.6445
|  |  |  | Podpera č.18: 26*3,14*0,60m*0,60m*(3,14m+7,00m) | 298.1698
|  |  |  | Podpera č.20: 20*3,14*0,60m*0,60m*(2,46m+7,00m) | 213.9802
|  |  |  | Opora č.22: 13*3,14*0,60m*0,60m*12,00m | 176.4318
3320.583
|  |  |  | spolu | 9396.6243
vrátane objemu hluchých vrtov
vrátane vykonania skúšky integrity na všetkých pilótach !
vrátane zaťažovacích skúšok pilót - systémové pilóty 1ks/podpera (opora) - 34ks
97 |  | 02040223 |  | Pilóty betónované na mieste s vytiahnutím pažnice, betonárska výstuž |  | t | 426.75
|  |  | 0204022304 | Pilóty betónované na mieste s vytiahnutím pažnice, betonárska výstuž 10 505 |  | t | 426.75
oceľ B500B
|  |  |  | pilóty dĺžky 7 m pre základy č.15 až 45: (6*26+12*20)*391,62kg | 155.0815
|  |  |  | pilóty dĺžky 9 m pre základ č.4: 20*487,70kg | 9.754
|  |  |  | pilóty dĺžky 10 m pre základy č.6, 8, 10, 12 a 14: (4*26+20)*537,62kg | 66.6649
|  |  |  | pilóty dĺžky 11 m pre základy č.3, 5, 7, 9, 11 a 13: (20+4*26+24)*583,78kg | 86.3994
|  |  |  | pilóty dĺžky 12 m pre oporu č.22: 13*1656,86kg | 24.1392
|  |  |  | pilóty dĺžky 16 m pre opory č.1, 2 a 47: 3*13*2172,19kg | 84.7154
426.7544
vrátane prepojenia výstuže zvarmi podľa projektu DVP v rámci opatrení voči účinkom bludných prúdov pre stupeň IV
98 |  | 02050132 |  | Steny štetovnicové baranené, z kovových dielcov |  | m2 | 1822.9
|  |  | 0205013201 | Steny štetovnicové baranené, z kovových dielcov, hĺ. do 10 m: |  | m2 | 1822.9
|  |  |  | podpera 13 - h=9,00m: 9,00m*24,10m | 216.9
|  |  |  | podpera 14 - h=8,00m: 8,00m*24,10m | 192.8
|  |  |  | podpera 15 - h=8,00m: 8,00m*24,20m | 193.6
|  |  |  | podpera 16 - h=8,00m: 8,00m*24,20m | 193.6
|  |  |  | podpera 19 - h=7,00m a 10,00m: 7,00m*14,00m+10,00m*14,00m | 238
|  |  |  | podpera 21 - h=6,00m: 6,00m*14,00m | 84
|  |  |  | podperz 23 a 25 - h=6,00m: 6,00m*14,00m | 84
|  |  |  | podpera 27 - h=5,00m: 5,00m*14,00m | 70
|  |  |  | podpera 29 - h=6,00m: 6,00m*14,00m | 84
|  |  |  | podpera 31 - h=7,00m: 7,00m*14,00m | 98
|  |  |  | podpera 33 - h=8,00m: 8,00m*16,00m | 128
|  |  |  | podpera 35 - h=8,00m: 8,00m*16,00m | 128
|  |  |  | podpera 37 - h=7,00m: 7,00m*16,00m | 112
1822.9
štetovnice baranené popri trati ŽSR sú uvažované ako trvalé
99 |  | 02050432 |  | Steny - odstránenie štetovníc z kovových dielcov |  | m2 | 1026
|  |  | 0205043201 | Steny - odstránenie štetovníc z kovových dielcov vytiahnutím |  | m2 | 1026
|  |  |  | podpera 19 - h=7,00m a 10,00m: 7,00m*14,00m+10,00m*14,00m | 238
|  |  |  | podpera 21 - h=6,00m: 6,00m*14,00m | 84
|  |  |  | podperz 23 a 25 - h=6,00m: 6,00m*14,00m | 84
|  |  |  | podpera 27 - h=5,00m: 5,00m*14,00m | 70
|  |  |  | podpera 29 - h=6,00m: 6,00m*14,00m | 84
|  |  |  | podpera 31 - h=7,00m: 7,00m*14,00m | 98
|  |  |  | podpera 33 - h=8,00m: 8,00m*16,00m | 128
|  |  |  | podpera 35 - h=8,00m: 8,00m*16,00m | 128
|  |  |  | podpera 37 - h=7,00m: 7,00m*16,00m | 112
1026
100 |  | 02060223 |  | Spevňovanie hornín a konštrukcií kotvením na povrchu, predpínacia výstuž |  | m | 6732
|  |  | 0206022302 | Spevňovanie hornín a konštrukcií kotvením na povrchu, predpínacia výstuž - laná |  | m | 6732
zemné kotvy Y1860 S7, 6øLs-15,7-1860
|  |  |  | podpera 21 - 5*6øLs: 5*6*(16,00m+1,00m) | 510
|  |  |  | podpera 23 a 25 - 8*6øLs: 8*6*(16,00m+1,00m) | 816
|  |  |  | podpera 27 - 6*6øLs: 6*6*(16,00m+1,00m) | 612
|  |  |  | podpera 29 - 7*6øLs: 7*6*(16,00m+1,00m) | 714
|  |  |  | podpera 31 - 7*6øLs: 7*6*(16,00m+1,00m) | 714
|  |  |  | podpera 33 - 7*6øLs: 7*6*(16,00m+1,00m) | 714
|  |  |  | podpera 35 - 6*6øLs: 6*6*(16,00m+1,00m) | 612
|  |  |  | podpera 37 - 7*6øLs: 7*6*(16,00m+1,00m) | 714
|  |  |  | podpera 39 - 5*6øLs: 5*6*(16,00m+1,00m) | 510
|  |  |  | podpera 41 - 4*6øLs: 4*6*(16,00m+1,00m) | 408
|  |  |  | podpera 45 - 4*6øLs: 4*6*(16,00m+1,00m) | 408
6732
101 |  | 02060418 |  | Spevňovanie hornín a konštrukcií, injektovanie nízkotlakové na povrchu, kamenivom ťaženým, spojivom cementovým, ílovým, chemickým, bitúmenovým, plynnoemulzným |  | m3 | 130.08
|  |  |  | cementová zálievka kotiev: 0,03*1056 | 31.68
|  |  |  | cementová zálievka klincov: 0,04*2460 | 98.4
130.08
102 |  | 02060618 |  | Spevňovanie hornín a konštrukcií, injektovanie vysokotlakové na povrchu, kamenivom ťaženým, spojivom cementovým, ílovým, chemickým, bitúmenovým, plynnoemulzným |  | m3 | 126.72
|  |  |  | cementová injektáž koreňa kotvy 0,12*1056 | 126.72
103 |  | 02060922 |  | Spevňovanie hornín a konštrukcií, opláštenie, spevnenie striekaným železobetónom |  | m3 | 104.32
|  |  | 0206092201 | Spevňovanie hornín a konštrukcií, opláštenie, spevnenie striekaným železobetónom tr. C16/20 (B 20) |  | m3 | 104.32
kotvené steny pod oporným múrom SO 266 hrúbky 150 mm
|  |  |  | podpera 21: 43,83m2*0,15m | 6.5745
|  |  |  | podperz 23 a 25: 85,12m2*0,15m | 12.768
|  |  |  | podpera 27: 61,25m2*0,15m | 9.1875
|  |  |  | podpera 29: 69,41m2*0,15m | 10.4115
|  |  |  | podpera 31: 68,66m2*0,15m | 10.299
|  |  |  | podpera 33: 67,66m2*0,15m | 10.149
|  |  |  | podpera 35: 60,33m2*0,15m | 9.0495
|  |  |  | podpera 37: 78,40m2*0,15m | 11.76
|  |  |  | podpera 39: 55,12m2*0,15m | 8.2684
|  |  |  | podpera 41: 43,67m2*0,15m | 6.5505
|  |  |  | podpera 43: 26,32m2*0,15m | 3.948
|  |  |  | podpera 45: 35,69m2*0,15m | 5.3535
104.3194
104 |  | 02060923 |  | Spevňovanie hornín a konštrukcií, opláštenie, spevnenie oceľovými prvkami a konštrukciami |  | ks | 476
|  |  | 0206092301 | Spevňovanie hornín a konštrukcií, opláštenie, spevnenie oceľovými prvkami a konštrukciami z valcovaných profilov |  | ks | 66
|  |  |  | prestupy pre kotvy | 66
|  |  | 0206092303 | Spevňovanie hornín a konštrukcií, opláštenie, spevnenie oceľovými prvkami a konštrukciami, trnmi z betonárskej ocele |  | ks | 410
|  |  |  | klince D32 | 410
105 |  | 02060924 |  | Spevňovanie hornín a konštrukcií, opláštenie, spevnenie výstužou |  | t | 6.59
|  |  | 0206092404 | Spevňovanie hornín a konštrukcií, opláštenie, spevnenie výstužou, zváranými sieťami |  | t | 6.59
kari siete 8mm/100x100mm pre kotvené steny pod oporným múrom SO 266 s presahom 200 mm
|  |  |  | podpera 21: 1,2*43,83m2*7,90kg/m2 | 415.5084
|  |  |  | podperz 23 a 25: 1,2*85,12m2*7,90kg/m2 | 806.9376
|  |  |  | podpera 27: 1,2*61,25m2*7,90kg/m2 | 580.65
|  |  |  | podpera 29: 1,2*69,41m2*7,90kg/m2 | 658.0068
|  |  |  | podpera 31: 1,2*68,66m2*7,90kg/m2 | 650.8968
|  |  |  | podpera 33: 1,2*67,66m2*7,90kg/m2 | 641.4168
|  |  |  | podpera 35: 1,2*60,33m2*7,90kg/m2 | 571.9284
|  |  |  | podpera 37: 1,2*78,40m2*7,90kg/m2 | 743.232
|  |  |  | podpera 39: 1,2*55,12m2*7,90kg/m2 | 522.566
|  |  |  | podpera 41: 1,2*43,67m2*7,90kg/m2 | 413.9916
|  |  |  | podpera 43: 1,2*26,32m2*7,90kg/m2 | 249.5136
|  |  |  | podpera 45: 1,2*35,69m2*7,90kg/m2 | 338.3412
6592.9892
|  |  |  | 6592,99/1000 | 6.593
106 |  | 02060949 |  | Spevňovanie hornín a konštrukcií, opláštenie, spevnenie sieťovinou, rohožami |  | m2 | 651.91
|  |  | 0206094905 | Spevňovanie hornín a konštrukcií, opláštenie, spevnenie sieťovinou, rohožou, protieróznym geokompozitom vystuženým plastovou sieťovinou |  | m2 | 651.91
|  |  |  | opevnenie svahových kužeľov georohožami v zahumusovanej časti: 148,59m2+340,67m2+93,96m2+68,69m2 | 651.91
vrátane kotviacich prvkov dĺ. 0,30 m v rastri 1,25x1,25 m
| 45.26.23 |  |  | Betonárske práce
107 |  | 11010302 |  | Základy, dosky z betónu železového |  | m3 | 4.78
|  |  | 1101030207 | Základy, dosky z betónu železového, tr. C 30/37 (B 35) |  | m3 | 4.78
spevnenie za rímsami vrátane kari sietí 10mm (11,80kg/m2)
|  |  |  | opora č.1: (1,30m*2,95m+0,85m*0,80m)*0,20m | 0.903
|  |  |  | opora č.2: (1,30m*2,50m+0,85m*0,80m)*0,20m | 0.786
|  |  |  | opora č.22: (1,30m*2,50m)*0,20m | 0.65
|  |  |  | opora č.47: (3,80m*2,85m+1,70m*0,80m)*0,20m | 2.438
4.777
108 |  | 11010321 |  | Základy, dosky, výstuž z betonárskej ocele |  | t | 0.28
|  |  | 1101032107 | Základy, dosky, výstuž z betonárskej ocele zo zváraných sietí |  | t | 0.28
|  |  |  | kari sietí: 282,00kg | 0.28
| 45.31.61 |  |  | Inštalovanie vonkajších osvetľovacích zariadení a osvetlenia ciest
109 |  | 91220301 |  | Uzemňovacie a bleskozvodné vedenia - vodiče nadzemné, na povrchu FeZn |  | m | 976.7
|  |  | 9122030101 | Uzemňovacie a bleskozvodné vedenia - vodiče nadzemné, na povrchu FeZn drôtové |  | m | 976.7
drôt FeZn D10 mm
Ľavý most DC1
|  |  |  | iskriská: 12*1,50m | 18
|  |  |  | napojenie predpínacích kotiev na zvarený okruh NK: 350*0,50m | 175
|  |  |  | napojenie výstuže ríms na na zvarený okruh NK: 2*(12+20)*0,70m | 44.8
|  |  |  | vyvedenie drôtu z ríms na povrch: 2*(12+20)*0,30m | 19.2
|  |  |  | prepojenie PHS a zvodidla: (12+20)*1,30m | 41.6
|  |  |  | ukoľajnenie: 2*35,00m | 70
368.6
Ľavý most DC2
|  |  |  | iskriská: 12*1,50m | 18
|  |  |  | napojenie predpínacích kotiev na zvarený okruh NK: 348*0,50m | 174
|  |  |  | napojenie výstuže ríms na na zvarený okruh NK: 2*(12+11)*0,70m | 32.2
|  |  |  | vyvedenie drôtu z ríms na povrch: 2*(12+11)*0,30m | 13.8
|  |  |  | prepojenie PHS a zvodidla: (12+11)*1,30m | 29.9
267.9
Pravý most
|  |  |  | iskriská: 11*1,50m | 16.5
|  |  |  | napojenie predpínacích kotiev na zvarený okruh NK: 316*0,50m | 158
|  |  |  | napojenie výstuže ríms na na zvarený okruh NK: 2*(11+18)*0,70m | 40.6
|  |  |  | vyvedenie drôtu z ríms na povrch: 2*(11+18)*0,30m | 17.4
|  |  |  | prepojenie zábradlia a zvodidla: (11+18)*1,30m | 37.7
|  |  |  | ukoľajnenie: 2*35,00m | 70
340.2
|  |  |  | spolu | 976.7
110 |  | 91220601 |  | Uzemňovacie a bleskozvodné vedenia - iskriská nadzemné |  | ks | 35
|  |  | 9122060101 | Uzemňovacie a bleskozvodné vedenia - iskriská nadzemné pre prostr. vonkajšie |  | ks | 35
|  |  |  | iskrisko | 35
111 |  | 91220701 |  | Uzemňovacie a bleskozvodné vedenia - svorky pre vedenia nadzemné |  | ks | 252
|  |  | 9122070101 | Uzemňovacie a bleskozvodné vedenia - svorky pre vedenia nadzemné FeZn |  | ks | 252
Ľavý most DC1
|  |  |  | svorka pripojovacia SP: 3*(12+20) | 96
Ľavý most DC2
|  |  |  | svorka pripojovacia SP: 3*(12+11) | 69
Pravý most
|  |  |  | svorka pripojovacia SP: 3*(11+18) | 87
252
| 45.44.20 |  |  | Nanášanie ochranných vrstiev - maliarske a natieračské práce
112 |  | 84010807 |  | Náter omietok a betónových povrchov, farba epoxidová |  | m2 | 17582.33
|  |  | 8401080703 | Náter omietok a betónových povrchov, farba epoxidová, mostoviek |  | m2 | 17582.33
zapečaťujúca vrstva mostovky (kotevno-impregnačný náter a zapečaťujúci náter)
|  |  |  | Ľavý most DC1: 486,40m*13,315m | 6476.416
|  |  |  | Ľavý most DC2: 426,40m*13,315m | 5677.516
|  |  |  | Pravý most: 410,00m*13,240m | 5428.4
17582.332

## 228-01
ČASŤ STAVBY : |  |  |  | 228-01 Most na D3 v km 13,540 nad ŽSR a pozdĺž Kysuce - mostný záver
KS: |  |  |  | 2141
POLOŽKA |  |  |  | VÝKAZ VÝMER |  | M.J. | MNOŽ.
Č. | KÓD CPV | KÓD SP | KÓD SPP
| 45.22.11 |  |  | Stavebné práce na mostoch
1 |  | 21250426 |  | Doplňujúce konštrukcie, dilatačné zariadenia, mostné závery povrchové posun |  | m | 69.66
|  |  | 2125042605 | Doplňujúce konštrukcie, dilatačné zariadenia, mostné závery povrchové posun do 400 mm |  | m | 27.66
|  |  |  | nad oporou č.2 ±190mm: 13,83m | 13.83
|  |  |  | nad oporou č.22 ±200mm: 13,83m | 13.83
27.66
|  |  | 2125042606 | Doplňujúce konštrukcie, dilatačné zariadenia, mostné závery povrchové posun do 560 mm |  | m | 28
|  |  |  | nad oporou č.47 ±220mm: 14,00m | 14
|  |  |  | nad oporou č.1 ±250mm: 14,00m | 14
28
|  |  | 2125042608 | Doplňujúce konštrukcie, dilatačné zariadenia, mostné závery povrchové posun nad 720 mm |  | m | 14
|  |  |  | nad podperami č.23 a 25 ±400mm: 14,00m | 14
vrátane oplechovania ríms

## 229
ČASŤ STAVBY : |  |  |  | 229 Estakáda na D3 v km 14,650 pozdĺž Kysuce - mostná konštrukcia
KS: |  |  |  | 2141
POLOŽKA |  |  |  | VÝKAZ VÝMER |  | M.J. | MNOŽ.
Č. | KÓD CPV | KÓD SP | KÓD SPP
| 45.00.00 |  |  | Všeobecné položky v procese obstarávania stavieb
1 |  | 00010402 |  | Zmluvné požiadavky poplatky za zemník |  | m3 | 1437.88
|  |  |  | vhodná zemina zo zemníka | 1437.88
2 |  | 00010403 |  | Zmluvné požiadavky poplatky za skládky zeminy |  | m3 | 2111.79
|  |  |  | nevhodná zemina z vrtov pre pilóty a štetovnice, nevhodná zemina z navážky | 2111.7949
| 45.11.11 |  |  | Demolačné práce
3 |  | 05010207 |  | Búranie konštrukcií muriva, priečok, pilierov,prekladov kovových |  | t | 68.3
|  |  |  | odstránenie (odpílenie) štetovníc po úroveň hornej hrany základov: 32*(1,25+1,15+1,35+1,10)+33*(1,90+1,90+1,65+1,10+1,10+1,00)=440,65 m2*0,155 t/m2 | 68.3007
4 |  | 05080200 |  | Doprava vybúraných hmôt vodorovná |  | t | 68.3
|  |  | 0508020003 | Doprava vybúraných hmôt vodorovná, nad 1 km |  | t | 68.3
odvoz do zberného dvora
|  |  |  | odstránenie (odpílenie) štetovníc po úroveň hornej hrany základov: 440,65 m2*0,155 t/m2 | 68.3007
| 45.11.12 |  |  | Úprava staveniska a vyčisťovacie práce
5 |  | 01010503 |  | Pripravné práce, úprava zemín drvením |  | m3 | 3252.52
|  |  | 0101050308 | Pripravné práce, úprava zemín drvením, tr. horniny 5-7 |  | m3 | 3252.52
|  |  |  | predrvenie 95% navážky - vhodný materiál pre spätné použitie | 3252.515
| 45.11.23 |  |  | Vyplňovanie a rekultivačné práce
6 |  | 01080503 |  | Povrchové úpravy terénu, úpravy povrchov založením trávnika hydroosevom |  | m2 | 30
|  |  | 0108050302 | Povrchové úpravy terénu, úpravy povrchov založením trávnika hydroosevom na hlušinu |  | m2 | 30
zatrávnenie svahových kužeľov (na protierózny geokompozit, ktorý je vykázaný v časti 45.26.22)
|  |  |  | 25,0*1,2= | 30
7 |  | 01080811 |  | Povrchové úpravy terénu, sadenie, presádzanie, ošetrovanie, ochrana trávnika |  | m2 | 30
|  |  | 0108081102 | Povrchové úpravy terénu, sadenie, presádzanie, ošetrovanie, ochrana trávnika na svahu |  | m2 | 30
|  |  |  | ošetrenie trávnika | 30
| 45.11.24 |  |  | Výkopové práce
8 |  | 01010301 |  | Pripravné práce, čerpanie vody gravitačnými studňami |  | hod | 6720
|  |  | 0101030101 | Pripravné práce, čerpanie vody gravitačnými studňami do 500 l/min |  | hod | 6720
odhad čerpania vody v základových jamách medziľahlých podpier - 14 dní á 24 hod pre každú studňu (2 studne pre stavebnú jamu)
|  |  |  | 14*24*2*10= | 6720
9 |  | 01010401 |  | Pripravné práce, odvedenie vody potrubím alebo žľabmi na povrchu |  | m | 100
|  |  | 0101040101 | Pripravné práce, odvedenie vody potrubím alebo žľabmi na povrchu do 100 mm |  | m | 100
|  |  |  | odvedenie vody potrubím do vhodného priestoru | 100
10 |  | 01020200 |  | Odkopávky a prekopávky nezapažené |  | m3 | 3423.7
|  |  | 0102020008 | Odkopávky a prekopávky nezapažené, tr.horniny 5-7 |  | m3 | 3423.7
odstránenie antropogénnych materiálov (navážky) pred začiatkom výstavby - 95% predrviť a spätne použiť, 5% ako nevhodná zemina
|  |  |  | plocha z výkresu x šírka: 244,55*14,00= | 3423.7
11 |  | 01020300 |  | Odkopávky a prekopávky v zemníkoch |  | m3 | 1437.88
|  |  | 0102030007 | Odkopávky a prekopávky v zemníkoch, tr.horniny 1-4 |  | m3 | 1437.88
|  |  |  | ťažba s naložením vhodného materiálu pre násypy: | 1437.88
12 |  | 01030101 |  | Hĺbené vykopávky jám zapažených |  | m3 | 2543.71
|  |  | 0103010107 | Hĺbené vykopávky jám zapažených, tr. horniny 1-4 |  | m3 | 2543.71
|  |  |  | výkopy pre podperu č. 2 až 11: 290,94+281,58+206,70+191,10+305,76+331,24+257,53+220,22+243,88+214,76= | 2543.71
13 |  | 01030201 |  | Hĺbené vykopávky rýh š. do 600 mm |  | m3 | 5.72
|  |  | 0103020107 | Hĺbené vykopávky rýh š. do 600 mm, tr. horniny 1-4 |  | m3 | 5.72
výkop pre zaisťovací pás dlažby pod mostom
|  |  |  | pri opore 1: 14,30*0,50*0,80= | 5.72
14 |  | 01030202 |  | Hĺbené vykopávky rýh š nad 600 mm |  | m3 | 77
|  |  | 0103020207 | Hĺbené vykopávky rýh š nad 600 mm, tr. horniny 1-4 |  | m3 | 77
|  |  |  | výkop ryhy pre zberné potrubie: 1,1*17,10+17,90)*2,0 | 77
15 |  | 01030401 |  | Hĺbené vykopávky studní spúšťaných |  | m3 | 5.65
|  |  | 0103040107 | Hĺbené vykopávky studní spúšťaných, tr. horniny 1-4 |  | m3 | 5.65
studne v základových jamách
2 studne pre každú stavebnú jamu medziľahlej podpery, priemer 0,60 m, hĺbka 1,00 m
|  |  |  | 2*10*3,14*0,30*0,30*1,00= | 5.652
počet studní sa spresní v čase výstavby podľa aktuálnej hladiny podzemnej vody a aktuálneho prítoku vody do stavebných jám
16 |  | 01040202 |  | Konštrukcie z hornín - násypy so zhutnením |  | m3 | 1437.88
|  |  | 0104020202 | Konštrukcie z hornín - násypy so zhutnením zo zemín nesúdržných |  | m3 | 1437.88
vhodný materiál zo zemníka
násypy pod opory po úroveň zakladania
|  |  |  | násyp pod oporu č.1: | 920
násypy za oporami bez objemu protimrazového klinu
|  |  |  | násyp za oporu č.1: 10,05*12,25= | 123.1125
svahový kužeľ vedľa opory a svah násypu po trvalý záber mosta
|  |  |  | opora 1: (1/3*93,5*6,1+0,5*12,2*6,1*5,50)= | 394.7717
1437.8842
17 |  | 01040402 |  | Konštrukcie z hornín - zásypy so zhutnením |  | m3 | 881.02
|  |  | 0104040203 | Konštrukcie z hornín - zásypy so zhutnením, tr.horniny 4 |  | m3 | 52.92
zásyp nakupovaným materiálom potrubia za oporami ŠD fr. do 63 mm
|  |  |  | 1,1*1,4*17,1+1,1*1,35*17,9 | 52.9155
|  |  | 0104040207 | Konštrukcie z hornín - zásypy so zhutnením, tr. horniny 1-4 |  | m3 | 828.1
zásyp stavebných jám do úrovne terénu z vykopanej zeminy
|  |  |  | objem výkopu - objem základov - objem podkladného betónu-štrkový vankúš na podpere 2,3: 2543,71-1388,01-171,60-156,00= | 828.1
18 |  | 01040502 |  | Konštrukcie z hornín - obsypy so zhutnením |  | m3 | 3.471
|  |  | 0104050207 | Konštrukcie z hornín - obsypy so zhutnením, tr. horniny 1-4 |  | m3 | 3.471
obsyp pred oporami od základovej škáry z vykopanej zeminy
|  |  |  | obsyp pred oporu č.1: 0,26*13,35= | 3.471
19 |  | 01070101 |  | Paženie, resp.zaistenie výrubu v podzemí vykopávok príložné |  | m2 | 140
|  |  | 0107010100 | Paženie, resp.zaistenie výrubu v podzemí vykopávok príložné, z dielcov bez ohľadu na materiál |  | m2 | 140
paženie zriadenie/odstránenie pre ryhu pre potrubie za oporami pod PD - pre potrubie v zemi
|  |  |  | 2,0*(17,1+17,9)*2 | 140
20 |  | 01080402 |  | Povrchové úpravy terénu, svahovanie v násypoch |  | m2 | 220.34
|  |  | 0108040201 | Povrchové úpravy terénu, svahovanie v násypoch, tr.horniny 1-4 |  | m2 | 220.34
úprava svahu pod mostom a svahových kužeľov
|  |  |  | svah+svahové kužele pri opore č.1: 1,11*198,5= | 220.335
| 45.11.25 |  |  | Presun zemín
21 |  | 01040100 |  | Konštrukcie z hornín - skládky |  | m3 | 5535.49
|  |  | 0104010007 | Konštrukcie z hornín - skládky tr.horniny 1-4 |  | m3 | 2111.79
uloženie nevhodnej zeminy na spoplatnenej skádke
|  |  |  | nevhodná zemina z vrtov pre pilóty a štetovnice: 3,14*0,60*0,60*91,0+3,14*0,25*0,25*1062,0= | 311.2839
|  |  |  | uloženie prebytoku vykopanej zeminy na medziskládke pre ďalšie použitie v inom objekte stavby | 1800.511
|  |  |  | spolu | 2111.7949
|  |  | 0104010008 | Konštrukcie z hornín - skládky tr horniny 5-7 |  | m3 | 3423.7
uloženie nevhodnej zeminy na spoplatnenej skádke
|  |  |  | nevhodná zemina 5% z navážky | 171.185
|  |  |  | uloženie na medziskládke pre predrvenie 95% navážky - vhodný materiál pre spätné použitie v inom objekte stavby | 3252.515
|  |  |  | spolu | 3423.7
22 |  | 01060203 |  | Premiestnenie vodorovné do 3 000 m |  | m3 | 6716.17
|  |  | 0106020301 | Premiestnenie výkopku resp. rúbaniny vodorovné do 3 000 m, tr. horniny 1-4 |  | m3 | 3463.65
|  |  |  | spätný zásyp a obsyp z vykopanej zeminy (tam a späť) | 1663.142
odvoz prebytoku vykopanej zeminy na medziskládku
|  |  |  | výkop | 2632.082
|  |  |  | zásyp | -828.1
|  |  |  | obsyp | -3.471
1800.511
|  |  |  | spolu | 3463.653
|  |  | 0106020302 | Premiestnenie výkopku resp. rúbaniny, vodorovné do 3 000 m, tr. horniny 5-7 |  | m3 | 3252.52
|  |  |  | odvoz na predrvenie 95% navážky - vhodný materiál pre spätné použitie v inom objekte stavby | 3252.515
23 |  | 01060204 |  | Premiestnenie vodorovné nad 3 000 m |  | m3 | 3720.87
|  |  | 0106020401 | Premiestnenie výkopku resp. rúbaniny, vodorovné nad 3 000 m, tr. horniny 1-4 |  | m3 | 3549.68
|  |  |  | dovoz vhodného materiálu pre násyp zo zemníka | 1437.8842
|  |  |  | odvoz nevhodnej zeminy na spoplatnenú skládku | 2111.7949
|  |  |  | spolu | 3549.6791
|  |  | 0106020402 | Premiestnenie výkopku resp. rúbaniny, vodorovné nad 3 000 m, tr. horniny 5-7 |  | m3 | 171.19
|  |  |  | odvoz nevhodnej zeminy na spoplatnenú skládku | 171.185
24 |  | 01060700 |  | Premiestnenie - nakladanie, prekladanie, vykladanie |  | m3 | 831.57
|  |  | 0106070007 | Premiestnenie výkopku resp. rúbaniny - nakladanie, prekladanie, vykladanie, tr. horniny 1-4 |  | m3 | 831.57
|  |  |  | naloženie vykopanej zeminy pre spätný zásyp a obsyp z medziskládky | 831.571
| 45.22.11 |  |  | Stavebné práce na mostoch
25 |  | 11010302 |  | Základy, dosky z betónu železového |  | m3 | 1559.61
|  |  | 1101030207 | Základy, dosky z betónu železového, tr. C 30/37 (B 35) |  | m3 | 1559.61
podkladný betón C12/15
|  |  |  | podkladný betón podpier: (13,0*6,0*4+13,0*7,0*6)*0,20= | 171.6
|  |  |  | základy podpier č.2-5: 4*9,63*13= | 500.76
|  |  |  | základy podpier č.6-11: 6*11,375*13= | 887.25
1388.01
|  |  |  | spolu | 1559.61
26 |  | 11010321 |  | Základy, dosky, výstuž z betonárskej ocele |  | t | 133.96
|  |  | 1101032106 | Základy, dosky, výstuž z betonárskej ocele 10505 |  | t | 133.96
výstuž B500B
|  |  |  | základy podpier č.2-5: 4*12399,92/1000= | 49.5997
|  |  |  | základy podpier č.6-11: 6*14059,49/1000= | 84.3569
133.9566
27 |  | 11050102 |  | Zvislé konštrukcie inžinierskych stavieb, piliere z betónu železového |  | m3 | 278.15
|  |  | 1105010207 | Zvislé konštrukcie inžinierskych stavieb, piliere z betónu železového, tr. C 30/37 (B 35) |  | m3 | 189.34
|  |  |  | drieky pilierov podpier č.2-5: 2*3,14*0,8*0,8*(4,89+5,89+6,39+7,89)= | 100.7212
|  |  |  | drieky pilierov podpier č.9-11: 2*3,14*0,8*0,8*(7,85+7,35+6,85)= | 88.6234
189.3445
vrátane utesnenia pracovných škár v zmysle PD
vrátane osadenia čapových meracích značiek : (4+3)*2=14ks
|  |  | 1105010208 | Zvislé konštrukcie inžinierskych stavieb, piliere z betónu železového, tr. C 35/45 (B 45) |  | m3 | 88.81
|  |  |  | drieky pilierov podpier č.6-8: 2*3,14*0,8*0,8*(6,85+7,35+7,35)= | 86.6138
|  |  |  | bloky pod ložiská podpier č.2-11: 2*10*3,14*0,5*0,5*0,14= | 2.198
88.8118
vrátane utesnenia pracovných škár v zmysle PD
vrátane osadenia čapových meracích značiek : 4*2=8ks
28 |  | 11050111 |  | Zvislé konštrukcie inžinierskych stavieb, piliere, debnenie tradičné |  | m2 | 698.69
|  |  | 1105011101 | Zvislé konštrukcie inžinierskych stavieb, piliere, debnenie tradičné drevené |  | m2 | 698.69
|  |  |  | drieky pilierov podpier č.2-11: 2*3,14*1,60*(4,89+5,89+6,39+7,89+6,85+7,35+7,35+7,85+7,35+6,85)= | 689.8957
|  |  |  | bloky pod ložiská podpier č.2-11: 2*10*3,14*1,00*0,14= | 8.792
698.6877
29 |  | 11050121 |  | Zvislé konštrukcie inžinierskych stavieb, piliere, výstuž z betonárskej ocele |  | t | 44.43
|  |  | 1105012106 | Zvislé konštrukcie inžinierskych stavieb, piliere, výstuž z betonárskej ocele 10505 |  | t | 44.43
oceľ B500B
|  |  |  | drieky pilierov podpier č.2-5: (3033,13+3421,67+3628,79+4192,78)/1000= | 14.2764
|  |  |  | drieky pilierov podpier č.6, 7: (6635,21+7021,87)/1000= | 13.6571
|  |  |  | drieky pilierov podpier č.8-11: (4088,52+4327,32+4139,95+3938,78)/1000= | 16.4946
44.428
30 |  | 11050202 |  | Zvislé konštrukcie inžinierskych stavieb, opory z betónu železového |  | m3 | 110.54
|  |  | 1105020207 | Zvislé konštrukcie inžinierskych stavieb, opory z betónu železového, tr. C 30/37 (B 35) |  | m3 | 110.54
podkladný betón C12/15
|  |  |  | podkladný betón opory: 50,45*0,20= | 10.09
|  |  |  | opora č.1: (6,52*11,25+6,62*0,99+6,72*1,45)= | 89.6478
|  |  |  | krídlo opory č.1: (2,26*1,50+1,02*4,0+4,39*0,70)= | 10.543
|  |  |  | bloky pod ložiská: 2*0,8*0,8*0,2= | 0.256
100.4468
|  |  |  | spolu | 110.5368
vrátane všetkých chráničiek pre odvodnenie (DN250, DN300, DN350) podľa PD
vrátane vyhotovenia letopočtu dokončenia stavby odtlačkom v zmysle PD
vrátane utesnenia pracovných škár v zmysle PD
vrátane osadenia čapových meracích značiek =4ks
31 |  | 11050211 |  | Zvislé konštrukcie inžinierskych stavieb, opory, debnenie tradičné |  | m2 | 157.94
|  |  | 1105021101 | Zvislé konštrukcie inžinierskych stavieb, opory, debnenie tradičné drevené |  | m2 | 157.94
|  |  |  | podkladný betón opory: 37,90*0,20= | 7.58
|  |  |  | opora č.1: (1,65*13,64*2+1,65*3,00*2+2,40*13,64*2+2,40*0,70*2)= | 123.744
|  |  |  | krídlo opory č.1: (1,65*1,50*2+1,65*1,40+7,90*2+0,70*1,65+1,40*0,80)= | 25.335
|  |  |  | bloky pod ložiská: 2*0,8*0,2*4= | 1.28
157.939
32 |  | 11050221 |  | Zvislé konštrukcie inžinierskych stavieb, opory, výstuž z betonárskej ocele |  | t | 6.46
|  |  | 1105022106 | Zvislé konštrukcie inžinierskych stavieb, opory, výstuž z betonárskej ocele 10505 |  | t | 6.46
oceľ B500B
|  |  |  | opora č.1: 6463,83/1000= | 6.4638
33 |  | 11050602 |  | Zvislé konštrukcie inžinierskych stavieb, rímsy z betónu železového |  | m3 | 320.12
|  |  | 1105060208 | Zvislé konštrukcie inžinierskych stavieb, rímsy z betónu železového, tr. C 35/45 (B 45) |  | m3 | 320.12
|  |  |  | rímsa vľavo: 0,661*4,9+0,642*131,76+0,686*191,76= | 219.3762
|  |  |  | rímsa vpravo: 0,232*1,2+0,318*89,885+0,308*233,385= | 100.7444
320.1206
vrátane povrchovej úpravy - metličkový betón
vrátane utesnenia pracovných škár v zmysle PD
vrátane osadenia klincových značiek pre meranie priehybov NK = 24*2=48 ks
vrátane kotvenia ríms - 399*2+392=1190 ks
vrátane vrtov pre kotvenie a všetkých súčastí (injektážna malta, tesniaci tanier a pod.)
jedná sa o orientačný počet kotiev, ktorý sa upresní podľa konkrétneho použitého typu záchytného zariadenia a konkrétneho kotevného systému
34 |  | 11050611 |  | Zvislé konštrukcie inžinierskych stavieb, rímsy, debnenie tradičné |  | m2 | 673.29
|  |  | 1105061101 | Zvislé konštrukcie inžinierskych stavieb, rímsy, debnenie tradičné drevené |  | m2 | 673.29
|  |  |  | rímsa vľavo: (0,225+0,90)*(4,9+131,76)+(0,24+0,90)*191,76= | 372.3489
|  |  |  | rímsa vpravo: (0,24+0,235)*1,2+(0,24+0,70)*89,885+(0,225+0,70)*233,385= | 300.943
673.2919
vrátane závesného lešenia: 652,89 m
35 |  | 11050621 |  | Zvislé konštrukcie inžinierskych stavieb, rímsy, výstuž z betonárskej ocele |  | t | 47.95
|  |  | 1105062106 | Zvislé konštrukcie inžinierskych stavieb, rímsy, výstuž z betonárskej ocele 10505 |  | t | 47.95
oceľ B500B
|  |  |  | 47954,63/1000= | 47.9546
36 |  | 11080102 |  | Vodorovné nosné konštrukcie inžinierskych stavieb, prechodové dosky z betónu železového |  | m3 | 24.99
|  |  | 1108010207 | Vodorovné nosné konštrukcie inžinierskych stavieb, prechodové dosky z betónu železového, tr. C 30/37 (B 35) |  | m3 | 24.99
podkladný betń C12/15
|  |  |  | podkladný betón prechodovej dosky: 11,25*4,90*0,15= | 8.2688
|  |  |  | prechodová doska pri opore č.1: 11,15*5,00*0,30= | 16.725
|  |  |  | spolu | 24.9937
37 |  | 11080111 |  | Vodorovné nosné konštrukcie inžinierskych stavieb, prechodové dosky, debnenie tradičné |  | m2 | 8.76
|  |  | 1108011101 | Vodorovné nosné konštrukcie inžinierskych stavieb, prechodové dosky, debnenie tradičné drevené |  | m2 | 8.76
|  |  |  | podkladný betón prech dosiek: (5,90+11,25+3,25)*0,15= | 3.06
|  |  |  | prechodová doska pri opore č.1: (5,00+11,15+2,85)*0,30= | 5.7
8.76
38 |  | 11080121 |  | Vodorovné nosné konštrukcie inžinierskych stavieb, prechodové dosky, výstuž z betonárskej ocele |  | t | 2.59
|  |  | 1108012106 | Vodorovné nosné konštrukcie inžinierskych stavieb, prechodové dosky, výstuž z betonárskej ocele 10505 |  | t | 2.59
oceľ B500B
|  |  |  | 2585,68/1000= | 2.5857
39 |  | 11080202 |  | Vodorovné nosné konštrukcie inžinierskych stavieb, mostné dosky z betónu železového |  | m3 | 1495.56
|  |  | 1108020208 | Vodorovné nosné konštrukcie inžinierskych stavieb, mostné dosky z betónu železového, tr. C 35/45 (B 45) |  | m3 | 1495.56
|  |  |  | spriahujúca doska: 2,909*115,50+2,819*207,90= | 922.0596
|  |  |  | monolitické priečniky: 2*1,40*13,30*1,40+10*2,80*13,30*1,40= | 573.496
1495.5556
vrátane osadenia všetkých chráničiek pre prechod odvodnenia (DN250,DN300, DN350), okapových drážok a pod.
vrátane povrchovej úpravy obrokovaním
vrátane dočasného zábradlia na okrajoch nosnej konštrukcie: 652,89 m
40 |  | 11080211 |  | Vodorovné nosné konštrukcie inžinierskych stavieb, mostné dosky, debnenie tradičné |  | m2 | 551.61
|  |  | 1108021101 | Vodorovné nosné konštrukcie inžinierskych stavieb, mostné dosky, debnenie tradičné drevené |  | m2 | 551.61
|  |  |  | spriahujúca doska: (0,35+0,21)*115,50+(0,21+0,27)*207,90+2,85*12= | 198.672
|  |  |  | monolitické priečniky: 2*1,40*13,30+2,05*7*22= | 352.94
551.612
41 |  | 11080213 |  | Vodorovné nosné konštrukcie inžinierskych stavieb, mostné dosky, klenby, debnenie zabudované |  | m2 | 2048.2
|  |  | 1108021301 | Vodorovné nosné konštrukcie inžinierskych stavieb, mostné dosky, klenby, debnenie zabudované drevené |  | m2 | 2048.2
|  |  |  | debnenie medzi nosníkmi: 1,00*23,90*7*2+1,00*27,20*7*9= | 2048.2
42 |  | 11080221 |  | Vodorovné nosné konštrukcie inžinierskych stavieb, mostné dosky, výstuž z betonárskej ocele |  | t | 297.01
|  |  | 1108022106 | Vodorovné nosné konštrukcie inžinierskych stavieb, mostné dosky, výstuž z betonárskej ocele 10505 |  | t | 297.01
oceľ B500B
|  |  |  | (183242,37+2974,06*2+5822,84*10+2310,26*2+4497,03*10)/1000= | 297.0097
vrátane povrchovej úpravy betonárskej výstuže podľa PD
43 |  | 15080102 |  | Vodorovné nosné konštrukcie pre mostné stavby, konštrukcie plošné z dielcov železobetónových |  | m3 | 184.34
|  |  |  | prefabrikované priečniky: 2*1,40*0,45*13,30+10*2,80*0,45*13,30= | 184.338
44 |  | 15080208 |  | Vodorovné nosné konštrukcie pre mostné stavby, nosníky z dielcov žel. betónových predpätých |  | m3 | 5448.21
|  |  |  | obostavaný priestor nosnej konštrukcie z prefabrikovaných nosníkov dĺžky 25,83m: 2*1,40*13,30*23,90= | 890.036
|  |  |  | obostavaný priestor nosnej konštrukcie z prefabrikovaných nosníkov dĺžky 29,08m: 9*1,40*13,30*27,20= | 4558.176
5448.212
45 |  | 21080408 |  | Vodorovné nosné konštrukcie, kĺby a ložiská hrncové |  | ks | 24
|  |  | 2108040803 | Vodorovné nosné konštrukcie, kĺby a ložiská hrncové, zvislé zaťaženie do 5 MN |  | ks | 4
|  |  |  | všesmerné ložiská: | 1
|  |  |  | jednosmerné ložiská: | 3
4
|  |  | 2108040804 | Vodorovné nosné konštrukcie, kĺby a ložiská hrncové, zvislé zaťaženie nad 5 MN |  | ks | 20
|  |  |  | jednosmerné ložiská: | 16
|  |  |  | pevné ložiská: | 4
20
súčasťou dodávky ložísk bude polymérna malta na podliatie ložísk. Vlastnosti malty musia byť v súlade s platnými TP a TKP
46 |  | 21080409 |  | Vodorovné nosné konštrukcie, kĺby a ložiská, kĺb zo železobetónu |  | m | 11.15
|  |  | 2108040901 | Vodorovné nosné konštrukcie, kĺby a ložiská, kĺb zo železobetónu, zvislé zaťaženie do 1 MN |  | m | 11.15
|  |  |  | vrubový kĺb pre uloženie prech.dosky pri opore č.1: 11,15= | 11.15
47 |  | 21200116 |  | Podkladné a vedľajšie konštrukcie, výplň za oporami a protimrazové kliny zo štrkopiesku |  | m3 | 56.96
|  |  |  | prechodový klin za oporou č.1: 4,65*12,25= | 56.9625
48 |  | 21250106 |  | Doplňujúce konštrukcie, zvodidlá oceľové |  | m | 653.27
|  |  | 2125010601 | Doplňujúce konštrukcie, zvodidlá oceľové jednoduché |  | m | 653.27
mostné zvodidlo na ľavej rímse pre úroveň zachytenia H3:
|  |  |  | 328,80= | 328.8
mostné zvodidlo na pravej rímse pre úroveň zachytenia H2 s minimálnou výškou 1,10 m:
|  |  |  | 324,47= | 324.47
|  |  |  | spolu | 653.27
vrátane protikoróznej ochrany podľa platného TP, zvodidlových nadstavcov, kotevného a spojovacieho materiálu, vrátane podliatia plastmaltou
49 |  | 21250320 |  | Doplňujúce konštrukcie, odvodnenie mostov, odvodňovače |  | ks | 104
|  |  |  | ĽS - mostné odvodňovače 500x300: 21= | 21
|  |  |  | PS - mostné odvodňovače 500x300: 83= | 83
104
vrátane napojenia na zberné potrubie
50 |  | 21250321 |  | Doplňujúce konštrukcie, odvodnenie mostov, odvodňovacie potrubie |  | m | 440
|  |  |  | ĽS - odvodňovacie potrubie DN200 pod NK: 80,00= | 80
|  |  |  | ĽS - odvodňovacie potrubie DN250 pod NK: 35,00= | 35
|  |  |  | PS - odvodňovacie potrubie DN200 pod NK: 50,00= | 50
|  |  |  | PS - odvodňovacie potrubie DN250 pod NK: 50,00= | 50
|  |  |  | PS - odvodňovacie potrubie DN300 pod NK: 225,00= | 225
440
vrátane kompenzátorov, čistiacich kusov, kotevného systému
51 |  | 21250422 |  | Doplňujúce konštrukcie, dilatačné zariadenia, výplň dilatačných škár |  | m2 | 21.68
|  |  | 2125042204 | Doplňujúce konštrukcie, dilatačné zariadenia, výplň dilatačných škár z polystyrénu |  | m2 | 21.68
|  |  |  | výplň škáry medzi oporou a prechodovou doskou: (0,07+0,07+0,30)*11,25= | 4.95
|  |  |  | ĽS - výplň dilatačnej škáry ríms: 0,642*4+0,686*6= | 6.684
|  |  |  | PS - výplň dilatačnej škáry ríms: 0,328*3+0,308*7= | 3.14
|  |  |  | výplň dilatačnej škáry medzi oporou a SO268: 6,62= | 6.62
|  |  |  | výplň dilatačnej škáry medzi rímsou a SO268: 0,235*1,20= | 0.282
21.676
52 |  | 21250424 |  | Doplňujúce konštrukcie, dilatačné zariadenia, tesnenie dilatačných škár |  | m | 106.04
|  |  | 2125042405 | Doplňujúce konštrukcie, dilatačné zariadenia, tesnenie dilatačných škár gumovým pásikom |  | m | 53.02
|  |  |  | ĽS - predtesnenie dilatačnej škáry ríms: 2,80*10= | 28
|  |  |  | PS - predtesnenie dilatačnej škáry ríms: 1,70*10= | 17
|  |  |  | predtesnenie dilatačnej škáry medzi oporou SO268: 1,65+2,30+2,40= | 6.35
|  |  |  | predtesnenie dilatačnej škáry medzi rímsou a SO268: 0,235*2+1,20= | 1.67
53.02
|  |  | 2125042406 | Doplňujúce konštrukcie, dilatačné zariadenia, tesnenie dilatačných škár silikónovým tmelom |  | m | 53.02
tesnenie dilatačnej škáry v rímse vrátane separácie a penetračného náteru pre zvýšenie priľnavosti tmelu :
|  |  |  | ĽS - tesnenie dilatačnej škáry ríms: 2,80*10= | 28
|  |  |  | PS - tesnenie dilatačnej škáry ríms: 1,70*10= | 17
|  |  |  | predtesnenie dilatačnej škáry medzi oporou SO268: 1,65+2,30+2,40= | 6.35
|  |  |  | predtesnenie dilatačnej škáry medzi rímsou a SO268: 0,235*2+1,20= | 1.67
53.02
53 |  | 21250533 |  | Doplňujúce konštrukcie, mostné zábrany a ochrany, kompozitné dosky na prekrytie zrkadla na moste |  | m2 | 1.43
|  |  |  | kompozitná doska na prekrytie zrkadla nad oporou hr.=0,025m: 0,50*2,85= | 1.425
vrátanie kotvenia nerezovými skrutkami triedy min. A4
54 |  | 21250833 |  | Doplňujúce konštrukcie, zaťažovacie skúšky statické |  | ks | 11
|  |  | 2125083302 | Doplňujúce konštrukcie, zaťažovacie skúšky statické, 1.pole do 500 m2 |  | ks | 1
|  |  |  | plocha dopravného priestoru 1.poľa: 11,25*30,00=337,50m2 | 1
|  |  | 2125083305 | Doplňujúce konštrukcie, zaťažovacie skúšky statické, 2. a ďalšie pole do 300 m2 |  | ks | 2
|  |  |  | plocha dopravného priestoru polí č.10, 11: 11,25*26,00=292,50m2 | 2
|  |  | 2125083306 | Doplňujúce konštrukcie, zaťažovacie skúšky statické, 2. a ďalšie pole do 500 m2 |  | ks | 8
|  |  |  | plocha dopravného priestoru polí č.2 až 9: 11,25*30,00=337,50m2 | 8
55 |  | 21251006 |  | Doplňujúce konštrukcie, podperné konštrukcie mostov oceľové |  | m3 | 3759.53
|  |  | 2125100602 | Doplňujúce konštrukcie, podperné konštrukcie mostov oceľové ťažké |  | m3 | 3759.53
ĽM - orientačný objem obostavaného priestoru pod priemetom mosta v okolí medziľahlých podpier:
|  |  |  | 13,95*3,5*(5,0+6,0+6,5+8,0+7,0+7,5+7,5+8,0+7,5+7,0+7,0)= | 3759.525
| 45.22.38 |  |  | Kompletovanie a montáž prefabrikovaných konštrukcií
56 |  | 15090102 |  | Schodiskové konštrukcie plošné, z dielcov železobetónových |  | m3 | 2.48
prefabrikované stupne pre obslužné schodiská: 0,5*0,2*0,75=0,075m3
|  |  |  | (10+3+5+15)*0,075= | 2.475
| 45.23.13 |  |  | Práce na stavbe miestnych potrubných vedení vody a kanalizácie
57 |  | 11250901 |  | Doplňujúce konštrukcie, obetónovanie potrubia z betónu prostého |  | m3 | 19.25
|  |  | 1125090103 | Doplňujúce konštrukcie, obetónovanie potrubia, z betónu prostého tr. C 12/15 (B 15) |  | m3 | 19.25
obetónovanie odvodňovacieho potrubia pod prechodovou doskou vrátane betónového lôžka:
|  |  |  | 0,50*1,10*(17,1+17,9)= | 19.25
58 |  | 11250921 |  | Doplňujúce konštrukcie, obetónovanie potrubia, výstuž z betonárskej ocele |  | t | 0.21
|  |  | 1125092107 | Doplňujúce konštrukcie, obetónovanie potrubia, výstuž zo zváraných sietí |  | t | 0.21
|  |  |  | vystuženie kari sieťou ∅6-150/150 2000x3000 mm: 1,0*(17,1+17,9)*2*3,03/1000= | 0.2121
59 |  | 27030422 |  | Kanalizácie, rúry plastové, PVC |  | m | 35
|  |  | 2703042205 | Kanalizácie, rúry plastové, PVC DN 250 |  | m | 17.1
|  |  |  | ĽS - odvodňovacie potrubie DN250 za oporami: 17,10= | 17.1
|  |  | 2703042206 | Kanalizácie, rúry plastové, PVC DN 300 |  | m | 17.9
|  |  |  | PS - odvodňovacie potrubie DN300 za oporami: 17,90= | 17.9
| 45.23.32 |  |  | Práce na vrchnej stavbe diaľníc, ciest, ulíc, chodníkov a nekrytých parkovísk
60 |  | 22020418 |  | Podkladné a krycie vrstvy s hydraulickým spojivom, cementobetónové jednovrstvové, beton železový |  | m3 | 2.44
|  |  | 2202041805 | Podkladné a krycie vrstvy s hydraulickým spojivom, cementobetónové jednovrstvové, beton železový tr. III C 25/30 (B 30) |  | m3 | 2.44
|  |  |  | revízny chodník C25/30: 0,75*13,0*0,25= | 2.4375
vystuženie revízneho chodníka kari sieťou ∅8-100/100 2000x3000 mm: 0,75*13,0*2*7,90/1000=0,15 t
61 |  | 22030330 |  | Podkladné a krycie vrstvy z asfaltových zmesí, bitúmenové postreky, nátery, posypy spojovací postrek |  | m2 | 7276.5
|  |  | 2203033004 | Podkladné a krycie vrstvy z asfaltových zmesí, bitúmenové postreky, nátery, posypy spojovací postrek z modifikovanej emulzie |  | m2 | 7276.5
|  |  |  | spojovací náter na spojenie izolácie a ochrannej vrstvy izolácie: 11,25*323,40= | 3638.25
|  |  |  | spojovací náter na spojenie ochrannej vrstvy izolácie s obrusnou vrstvou: 11,25*323,40= | 3638.25
7276.5
62 |  | 22030334 |  | Podkladné a krycie vrstvy z asfaltových zmesí, bitúmenové postreky, nátery, posypy posyp podkladu alebo krytu |  | m2 | 3638.25
|  |  | 2203033402 | Podkladné a krycie vrstvy z asfaltových zmesí, bitúmenové postreky, nátery, posypy posyp podkladu alebo krytu predobalenou drvou |  | m2 | 3638.25
|  |  |  | zaklinenie medzi liatym asfaltom a krytom vozovky: 11,25*323,40= | 3638.25
63 |  | 22030641 |  | Podkladné a krycie vrstvy z asfaltových zmesí, bitúmenové vrstvy, asfaltový koberec mastixový |  | m3 | 145.53
|  |  | 2203064101 | Podkladné a krycie vrstvy z asfaltových zmesí, bitúmenové vrstvy, asfaltový koberec mastixový triedy I |  | m3 | 145.53
|  |  |  | obrusná vrstva vozovky SMA 11 PMB: 11,25*323,40*0,04= | 145.53
64 |  | 22030643 |  | Podkladné a krycie vrstvy z asfaltových zmesí, bitúmenové vrstvy, asfaltový koberec drenážny |  | m2 | 63.75
|  |  | 2203064302 | Podkladné a krycie vrstvy z asfaltových zmesí, bitúmenové vrstvy, asfaltový koberec drenážny z plastbetónu |  | m2 | 63.75
|  |  |  | ĽS - drenážny kanálik v osi odvodnenia: 0,10*(115,00-(21*0,80+8*0,40))= | 9.5
|  |  |  | ĽS - drenáž pri odvodňovačoch: 21*0,80*0,45= | 7.56
|  |  |  | ĽS - drenáž pri tvarovkách pre odvod. Izol.: 8*0,40*0,50= | 1.6
|  |  |  | PS - drenážny kanálik v osi odvodnenia: 0,10*(207,50-(83*0,80))= | 14.11
|  |  |  | PS - drenáž pri odvodňovačoch: 83*0,80*0,45= | 29.88
|  |  |  | priečny drenážny kanálik pri MZ: 0,10*11,00= | 1.1
63.75
65 |  | 22030744 |  | Podkladné a krycie vrstvy z asfaltových zmesí, liaty asfalt, cestný |  | m3 | 163.72
|  |  | 2203074405 | Podkladné a krycie vrstvy z asfaltových zmesí, liaty asfalt cestný strednozrnný modifikovaný |  | m3 | 163.72
|  |  |  | ochranná vrstva izolácie: 11,25*323,40*0,045= | 163.7212
66 |  | 22040852 |  | Kryty dláždené,chodníkov komunikácií,rigolov - úprava škár pri opravách a vyplnenie škár elastickou zálievkou |  | m | 801.04
|  |  | 2204085201 | Kryty dláždené,chodníkov komunikácií,rigolov - úprava škár pri opravách a vyplnenie škár elastickou zálievkou s predtesnením |  | m | 801.04
|  |  |  | styk rímsy a vozovky: (4,90+323,52)+(1,20+323,27)= | 652.89
|  |  |  | styk vozovky a mostných záverov: 11,25*2= | 22.5
|  |  |  | škára okolo odvodňovačov: (21+83)*(0,30*2+0,50)= | 114.4
|  |  |  | styk prechodovej dosky a opory: 11,25= | 11.25
801.04
67 |  | 22250184 |  | Doplňujúce konštrukcie, zábradlie , plastové |  | m | 17.34
|  |  | 2225018401 | Doplňujúce konštrukcie, zábradlie plastové, mostov a múrov |  | m | 17.34
kompozitné zábradlie na schodiskách
|  |  |  | zábradlie pozdĺž prístupového schodiska: 3,565+1,00+1,765+0,50+5,01+4,50+1,00= | 17.34
vrátane výplne, kotevného a spojovacieho materiálu, vrátane podliatia plastmaltou
68 |  | 22250570 |  | Doplňujúce konštrukcie, značky staničenia a geodetické body, meračské značky |  | ks | 6
|  |  |  | meračská značka výškového bodového poľa ( STN 730416 ) zabudovaná v zemi , pre vzťažný bod | 2
|  |  |  | meračská značka pozorovacieho bodu ( STN 730416 ) hĺbkovo stabilizovaná pre geodetické dlhodobé meranie | 4
6
69 |  | 22250671 |  | Doplňujúce konštrukcie, zvislé dopravné značky, normálny alebo zväčšený rozmer |  | ks | 2
|  |  | 2225067101 | Doplňujúce konštrukcie, zvislé dopravné značky, normálny alebo zväčšený rozmer oceľové |  | ks | 2
|  |  |  | identifikačné číslo mosta - osadené na moste | 1
|  |  |  | evidenčné číslo mosta - osadené na moste | 1
2
70 |  | 22250980 |  | Doplňujúce konštrukcie, obrubníky chodníkové |  | m | 28.3
|  |  | 2225098001 | Doplňujúce konštrukcie, obrubníky chodníkové betónové |  | m | 28.3
bet. obrubník vedľa schodiska, dlažby a opevnením za rímsou 100/250
|  |  |  | 4,0+2,5+1,5+0,7+5,0+2,5+2+1,0+3,6= | 22.8
bet. obrubník vedľa opevnením za rímsou 150/250
|  |  |  | 4,0+1,5= | 5.5
|  |  |  | spolu | 28.3
| 45.23.33 |  |  | Práce na spodnej stavby diaľnic, ciest, ulíc a chodníkov a nekrytých parkovísk
71 |  | 22010104 |  | Podkladné a krycie vrstvy bez spojiva nestmelené, štrkodrva |  | m3 | 168
|  |  |  | zhutnená štrkodrvina pod mostom fr. 32-63 a hrúbky 150mm: 1120*0,15= | 168
| 45.24.70 |  |  | Práce na hrubej stavbe úprav tokov, hrádzí, zavlažovacích kanálov a akvaduktov
72 |  | 11010101 |  | Základy, pásy z betónu prostého |  | m3 | 5.8
|  |  | 1101010106 | Základy, pásy z betónu prostého, tr. C 25/30 (B 30) |  | m3 | 5.8
zaisťovací pás opevnenia svahov pri opore č.1:
|  |  |  | 0,50*0,80*14,5= | 5.8
73 |  | 11200101 |  | Podkladné konštrukcie, podkladné vrstvy, z betónu prostého |  | m3 | 7.84
|  |  | 1120010105 | Podkladné konštrukcie, podkladné vrstvy z betónu prostého, tr. C 20/25 (B 25) |  | m3 | 7.84
|  |  |  | podkladný betón pod spevnenia svahu pred oporou: (13*3,1*1,2+0,3*10,9*1,2)*0,15= | 7.8426
74 |  | 11200102 |  | Podkladné konštrukcie, podkladné vrstvy, z betónu železového |  | m3 | 4.2
|  |  | 1120010205 | Podkladné konštrukcie, podkladné vrstvy z betónu železového, tr. C 20/25 (B 25) |  | m3 | 4.2
|  |  |  | podkladný betón pod schodiskové stupne: 4,0*1,05= | 4.2
75 |  | 11200111 |  | Podkladné konštrukcie, podkladné vrstvy, z betónu prostého |  | m2 | 4.5
|  |  | 1120011101 | Podkladné konštrukcie, podkladné vrstvy, debnenie tradičné drevené |  | m2 | 4.5
|  |  |  | debnenie schodísk: 0,75*0,20*30= | 4.5
76 |  | 11200121 |  | Podkladné konštrukcie, podkladné vrstvy, výstuž z betonárskej ocele |  | t | 0.12
|  |  | 1120012107 | Podkladné konštrukcie, podkladné vrstvy, výstuž zo zváraných sietí |  | t | 0.12
vystuženie podkladu pod schodiskové stupne kari sieťou ∅8-100/100 2000x3000 mm:
|  |  |  | 2,5*2,00*3,00*7,9/1000= | 0.1185
77 |  | 31200303 |  | Podkladné konštrukcie, zaisťovací prah, pätka z lomového kameňa |  | m3 | 57.6
|  |  | 3120030301 | Podkladné konštrukcie, zaisťovací prah, pätka z lomového kameňa na sucho |  | m3 | 57.6
|  |  |  | pätka z ťažkého kamenného záhozu do 500 kg: 3,20*18= | 57.6
78 |  | 31210203 |  | Spevnené plochy, rovnaniny z lomového kameňa |  | m3 | 85.5
|  |  | 3121020302 | Spevnené plochy, rovnaniny z lomového kameňa do 200 kg |  | m3 | 85.5
|  |  |  | opevnenie svahu kamennou rovnaninou: 5,70*15= | 85.5
79 |  | 31210303 |  | Spevnené plochy, dlažby z lomového kameňa |  | m2 | 52.28
|  |  | 3121030302 | Spevnené plochy, dlažby z lomového kameňa na cementovú maltu |  | m2 | 52.28
spevnenie svahov pred oporami hr. 200mm
|  |  |  | (13,0*3,1+0,3*10,9)*1,2= | 52.284
| 45.26.14 |  |  | Izolačné práce proti vode
80 |  | 61010101 |  | Izolácie proti vode a zemnej vlhkosti, bežných konštrukcií náterivami a tmelmi |  | m2 | 1074.8
|  |  | 6101010101 | Izolácie proti vode a zemnej vlhkosti, bežných konštrukcií náterivami a tmelmi na ploche vodorovnej |  | m2 | 873.56
1xpenetračný náter+2x asfaltový náter za studena - vykázaná jedna náterová plocha
|  |  |  | horná plocha základovej dosky pilierov č.2-5: 4*(13,0*6,0-3,14*0,8*0,8*2)= | 295.9232
|  |  |  | horná plocha prechodovej dosky: 5,0*11,15= | 55.75
|  |  |  | horná plocha základovej dosky pilierov č.6-11: 6*(13,0*7,0-3,14*0,8*0,8*2)= | 521.8848
873.558
|  |  | 6101010102 | Izolácie proti vode a zemnej vlhkosti, bežných konštrukcií náterivami a tmelmi na ploche zvislej |  | m2 | 201.24
1xpenetračný náter+2x asfaltový náter za studena - vykázaná jedna náterová plocha
|  |  |  | opora č.1: 0,50*13,64+9,60+1,40*0,8+0,70*12,95+1,65*1,40= | 28.915
|  |  |  | obsypané časti pilierov č.2-11: 2*3,14*1,60*(0,95+1,65+1,85+3,0+1,7+1,95+1,75+2,05+1,4+0,85)= | 172.3232
201.2382
81 |  | 61010102 |  | Izolácie proti vode a zemnej vlhkosti, bežných konštrukcií pásmi |  | m2 | 130.66
|  |  | 6101010201 | Izolácie proti vode a zemnej vlhkosti, bežných konštrukcií pásmi na ploche vodorovnej |  | m2 | 1.05
|  |  |  | rub opory a krídla: 0,70*1,5= | 1.05
|  |  | 6101010202 | Izolácie proti vode a zemnej vlhkosti, bežných konštrukcií pásmi na ploche zvislej |  | m2 | 129.61
|  |  |  | rub opory a krídla: 4,0*12,24+1,5*1,65+1,6*3,75+0,8*4,0= | 60.635
|  |  |  | tesnenie pracovných škár opory - NAIP pásy: 0,5*12,94+0,5*2,2+0,3*4,1+0,3*1,5= | 9.25
|  |  |  | tesnenie pracovných škár podpier - NAIP pásy: 10*2*(0,5*3,14*1,80)= | 56.52
|  |  |  | tesnenie dilatačnej škáry opory a SO268 - NAIP pásy: (0,5+0,3)*4,0= | 3.2
129.605
82 |  | 61010105 |  | Izolácie proti vode a zemnej vlhkosti, bežných konštrukcií ochrannými a podkladnými textíliami |  | m2 | 61.69
|  |  | 6101010501 | Izolácie proti vode a zemnej vlhkosti, bežných konštrukcií ochrannými a podkladnými textíliami na ploche vodorovnej |  | m2 | 1.05
ochranná geotextília na rube opory a krídla
|  |  |  | 0,70*1,5= | 1.05
|  |  | 6101010502 | Izolácie proti vode a zemnej vlhkosti, bežných konštrukcií ochrannými a podkladnými textíliami na ploche zvislej |  | m2 | 60.64
ochranná geotextília na rube opory a krídla
|  |  |  | 4,0*12,24+1,5*1,65+1,6*3,75+0,8*4,0= | 60.635
83 |  | 61010502 |  | Izolácie proti vode a zemnej vlhkosti, mostoviek pásmi |  | m2 | 5112.51
|  |  | 6101050201 | Izolácie proti vode a zemnej vlhkosti, mostoviek pásmi na ploche vodorovnej |  | m2 | 5112.51
|  |  |  | natavovacia asfaltová izolácia mostovky: 13,30*323,40= | 4301.22
|  |  |  | ochrana izolácie pod rímsami: (1,60+0,85)*323,40= | 792.33
|  |  |  | natavovacia asfaltová izolácia na prechodovej doske: 1,70*11,15= | 18.955
5112.505
vrátane 8 ks tvaroviek pre odvodnenie povrchu izolácie s napojením na zberné potrubie resp. s voľným vyústením pod NK
| 45.26.22 |  |  | Základové práce a vŕtanie vodných studní
84 |  | 02010203 |  | Zlepšovanie základovej pôdy, lôžko pre trativody a vankúše pod základy, z kameniva drveného |  | m3 | 156
|  |  | 0201020301 | Zlepšovanie základovej pôdy, lôžko pre trativody a vankúše pod základy, z kameniva drveného fr. 16-32 mm |  | m3 | 156
|  |  |  | štrkový vankúš pre podpery č.2, 3: 6,0*13,0*1,0*2= | 156
85 |  | 02010553 |  | Zlepšovanie základovej pôdy, drenážne vrstvy z geosyntetického materiálu |  | m2 | 1120
|  |  | 0201055301 | Zlepšovanie základovej pôdy, drenážne vrstvy z geosyntetického materiálu - geotextílií |  | m2 | 1120
|  |  |  | separačná geotextília pod zhutnenú štrkodrvinu min. 300g/m2: 1120= | 1120
86 |  | 02012402 |  | Zlepšovanie základovej pôdy, výplň vrtov betónom |  | m3 | 208.42
|  |  |  | zaliatie betónom predvrtov pre štetovnice - 3,14*0,25*0,25*1062 | 208.4175
87 |  | 02020671 |  | Vrty pre pilóty, tr.horniny I |  | m | 31.85
|  |  | 0202067107 | Vrty pre pilóty, tr.horniny I, D nad 1050 do 1250 mm |  | m | 31.85
|  |  |  | 7*13,0*0,35= | 31.85
88 |  | 02020672 |  | Vrty pre pilóty, tr.horniny II |  | m | 1121.15
|  |  | 0202067203 | Vrty pre pilóty, tr.horniny II, D nad 450 do 550 mm |  | m | 1062
predvŕtanie pred baranením štetovnicových stien: Ø500 mm
|  |  |  | podpery 2-11: 6,0*(13,0*2*10+6,0*4+7,0*10)*0,5= | 1062
|  |  | 0202067207 | Vrty pre pilóty, tr.horniny II, D nad 1050 do 1250 mm |  | m | 59.15
|  |  |  | 7*13,0*0,65= | 59.15
89 |  | 02040222 |  | Pilóty betónované na mieste s vytiahnutím pažnice, beton železový |  | m3 | 102.87
|  |  | 0204022203 | Pilóty betónované na mieste s vytiahnutím pažnice, beton železový C 30/37 |  | m3 | 102.87
|  |  |  | 7*13,0*3,14*0,6*0,6= | 102.8664
vrátane vykonania skúšky integrity na všetkých pilótach !
vrátane zaťažovacích skúšok pilót - systémové pilóty (1ks/opora) - 1 ks
90 |  | 02040223 |  | Pilóty betónované na mieste s vytiahnutím pažnice, betonárska výstuž |  | t | 8.9
|  |  | 0204022304 | Pilóty betónované na mieste s vytiahnutím pažnice, betonárska výstuž 10 505 |  | t | 8.9
oceľ B500B
|  |  |  | 7*1271,36/1000= | 8.8995
91 |  | 02050133 |  | Steny štetovnicové baranené do vrtu, z kovových dielcov |  | m2 | 2124
|  |  | 0205013301 | Steny štetovnicové baranené do vrtu, z kovových dielcov, hĺ. do 10 m |  | m2 | 2124
trvalé štetovnice
|  |  |  | podpery č.2-11: 6,0*(13,0*2*10+6,0*4+7,0*10)= | 2124
| 45.26.23 |  |  | Betonárske práce
92 |  | 11010302 |  | Základy, dosky z betónu železového |  | m3 | 2.7
|  |  | 1101030207 | Základy, dosky z betónu železového, tr. C 30/37 (B 35) |  | m3 | 2.7
|  |  |  | opevnenie za rímsou C 30/37: (2,45*3,9+1,4*0,9)*0,25= | 2.7037
93 |  | 11010321 |  | Základy, dosky, výstuž z betonárskej ocele |  | t | 0.17
|  |  | 1101032107 | Základy, dosky, výstuž z betonárskej ocele zo zváraných sietí |  | t | 0.17
|  |  |  | vystuženie kari sieťou ∅8-100/100 2000x3000 mm: (2,45*3,9+1,4*0,9)*2*7,90/1000= 0,171t | 0.171
| 45.31.61 |  |  | Inštalovanie vonkajších osvetľovacích zariadení a osvetlenia ciest
94 |  | 91220301 |  | Uzemňovacie a bleskozvodné vedenia - vodiče nadzemné, na povrchu FeZn |  | m | 1071
|  |  | 9122030101 | Uzemňovacie a bleskozvodné vedenia - vodiče nadzemné, na povrchu FeZn drôtové |  | m | 1071
FeZn D10 mm:
|  |  |  | na opore: 1*18,00= | 18
|  |  |  | na podperách: 11*23,50= | 258.5
|  |  |  | v poli medzi podperami: 11*13,50= | 148.5
|  |  |  | vodorovne po dĺžke mosta: 2*323,00= | 646
1071
95 |  | 91220601 |  | Uzemňovacie a bleskozvodné vedenia - iskriská nadzemné |  | ks | 12
|  |  | 9122060101 | Uzemňovacie a bleskozvodné vedenia - iskriská nadzemné pre prostr. vonkajšie |  | ks | 12
|  |  |  | iskrisko | 12
96 |  | 91220701 |  | Uzemňovacie a bleskozvodné vedenia - svorky pre vedenia nadzemné |  | ks | 207
|  |  | 9122070101 | Uzemňovacie a bleskozvodné vedenia - svorky pre vedenia nadzemné FeZn |  | ks | 207
|  |  |  | svorka spojovacia SR02: 6*(12+11)= | 138
|  |  |  | svorka pripojovacia SP: 3*(12+11)= | 69
207
| 45.44.20 |  |  | Nanášanie ochranných vrstiev - maliarske a natieračské práce
97 |  | 84010807 |  | Náter omietok a betónových povrchov, farba epoxidová |  | m2 | 4301.22
|  |  | 8401080703 | Náter omietok a betónových povrchov, farba epoxidová, mostoviek |  | m2 | 4301.22
zapečaťujúca vrstva mostovky (kotevno-impregnačný náter a zapečaťujúci náter)
|  |  |  | 13,30*323,40= | 4301.22

## 229-01
ČASŤ STAVBY : |  |  |  | 229-01 Estakáda na D3 v km 14,650 pozdĺž Kysuce - mostný záver
KS: |  |  |  | 2141
POLOŽKA |  |  |  | VÝKAZ VÝMER |  | M.J. | MNOŽ.
Č. | KÓD CPV | KÓD SP | KÓD SPP
| 45.22.11 |  |  | Stavebné práce na mostoch
1 |  | 21250426 |  | Doplňujúce konštrukcie, dilatačné zariadenia, mostné závery povrchové posun |  | m | 13.3
|  |  | 2125042604 | Doplňujúce konštrukcie, dilatačné zariadenia, mostné závery povrchové posun do 260 mm |  | m | 13.3
|  |  |  | nad oporou č.1: 13,30= | 13.3
vrátane oplechovania ríms

## 230
ČASŤ STAVBY : |  |  |  | 230 Most na D3 v km 15,000 nad Kysucou - mostná konštrukcia
KS: |  |  |  | 2141
POLOŽKA |  |  |  | VÝKAZ VÝMER |  | M.J. | MNOŽ.
Č. | KÓD CPV | KÓD SP | KÓD SPP
| 45.00.00 |  |  | Všeobecné položky v procese obstarávania stavieb
1 |  | 00010402 |  | Zmluvné požiadavky poplatky za zemník |  | m3 | 11320.45
|  |  |  | vhodná zemina zo zemníka | 11320.4475
2 |  | 00010403 |  | Zmluvné požiadavky poplatky za skládky zeminy |  | m3 | 3266.92
|  |  |  | nevhodná zemina z vrtov pre pilóty a štetovnice, nevhodná zemina z navážky | 3266.9243
| 45.11.11 |  |  | Demolačné práce
3 |  | 05010207 |  | Búranie konštrukcií muriva, priečok, pilierov,prekladov kovových |  | t | 156.05
|  |  |  | odstránenie (odpálenie/odpílenie) štetovníc (vrátane odvozu na skládku): (2*(9,30+13,60)*2,00+2*(9,30+8,30)*(1,00+3*2,00+2,50+0,5*(2,00+3,00)+2,00+1,50+2*2,00+2,50+4,00))*0,155= | 156.054
4 |  | 05080200 |  | Doprava vybúraných hmôt vodorovná |  | t | 156.05
|  |  | 0508020003 | Doprava vybúraných hmôt vodorovná, nad 1 km |  | t | 156.05
odvoz do zberného dvora
|  |  |  | odstránenie (odpílenie) štetovníc po úroveň hornej hrany základov | 156.054
| 45.11.12 |  |  | Úprava staveniska a vyčisťovacie práce
5 |  | 01010503 |  | Pripravné práce, úprava zemín drvením |  | m3 | 10925
|  |  | 0101050308 | Pripravné práce, úprava zemín drvením, tr. horniny 5-7 |  | m3 | 10925
|  |  |  | predrvenie 95% navážky - vhodný materiál pre spätné použitie | 10925
| 45.11.24 |  |  | Výkopové práce
6 |  | 01010301 |  | Pripravné práce, čerpanie vody gravitačnými studňami |  | hod | 13104
|  |  | 0101030101 | Pripravné práce, čerpanie vody gravitačnými studňami do 500 l/min |  | hod | 13104
odhad čerpania vody v základových jamách podpier 1L-7L a 2P-7P: 21 dní á 24 hod pre každú studňu (2 studne pre stavebnú jamu)
|  |  |  | 21*24*2*(7+6)= | 13104
7 |  | 01010401 |  | Pripravné práce, odvedenie vody potrubím alebo žľabmi na povrchu |  | m | 100
|  |  | 0101040101 | Pripravné práce, odvedenie vody potrubím alebo žľabmi na povrchu do 100 mm |  | m | 100
|  |  |  | odvedenie vody potrubím do vhodného priestoru | 100
8 |  | 01020200 |  | Odkopávky a prekopávky nezapažené |  | m3 | 19107.8
|  |  | 0102020007 | Odkopávky a prekopávky nezapažené, tr.horniny 1-4 |  | m3 | 7607.8
odkopávka/odstránenie
|  |  |  | polostrov pre zakladanie podpier 4L a 4P (I. Etapa) | 3197.6109
|  |  |  | polostrov pre zakladanie podpier 3L a 3P (II. Etapa) | 3911.9301
|  |  |  | pilotážna plošina pod oporou 1P | 498.2577
7607.7987
|  |  | 0102020008 | Odkopávky a prekopávky nezapažené, tr.horniny 5-7 |  | m3 | 11500
odstránenie antropogénnych materiálov (navážky) pred začiatkom výstavby - 95% predrviť a spätne použiť, 5% ako nevhodná zemina
|  |  |  | podľa záverečnej správy doplnkového IG a HG prieskumu cca 11500m3 | 11500
9 |  | 01020300 |  | Odkopávky a prekopávky v zemníkoch |  | m3 | 11320.45
|  |  | 0102030007 | Odkopávky a prekopávky v zemníkoch, tr.horniny 1-4 |  | m3 | 11320.45
ťažba s naložením vhodného materiálu pre násypy:
|  |  |  | násypy, zem. teleso za prechodovou oblasťou za oporami, polostrov pre zakladanie podpier 4L a 4P (I. Etapa), polostrov pre zakladanie podpier 3L a 3P (II. Etapa) | 11320.4475
10 |  | 01030101 |  | Hĺbené vykopávky jám zapažených |  | m3 | 4759.2
|  |  | 0103010107 | Hĺbené vykopávky jám zapažených, tr. horniny 1-4 |  | m3 | 4759.2
|  |  |  | jama pre založenie podpery 1L: 9,58*13,88*4,76= | 632.9391
|  |  |  | jama pre založenie podpery 2L: 9,58*8,58*2,50= | 205.491
|  |  |  | jama pre založenie podpery 3L: 9,58*8,58*5,03= | 413.4479
|  |  |  | jama pre založenie podpery 4L: 9,58*8,58*5,17= | 424.9554
|  |  |  | jama pre založenie podpery 5L: 9,58*8,58*3,12= | 256.4528
|  |  |  | jama pre založenie podpery 6L: 9,58*8,58*3,99= | 327.9636
|  |  |  | jama pre založenie podpery 7L: 9,58*8,58*3,58= | 294.2631
|  |  |  | jama pre založenie podpery 2P: 9,58*8,58*3,36= | 276.1799
|  |  |  | jama pre založenie podpery 3P: 9,58*8,58*5,50= | 452.0802
|  |  |  | jama pre založenie podpery 4P: 9,58*8,58*4,40= | 361.6642
|  |  |  | jama pre založenie podpery 5P: 9,58*8,58*3,62= | 297.551
|  |  |  | jama pre založenie podpery 6P: 9,58*8,58*4,35= | 357.5543
|  |  |  | jama pre založenie podpery 7P: 9,58*8,58*5,58= | 458.6559
4759.1984
11 |  | 01030102 |  | Hĺbené vykopávky jám nezapažených |  | m3 | 2725.41
|  |  | 0103010207 | Hĺbené vykopávky jám nezapažených, tr. horniny 1-4 |  | m3 | 2725.41
|  |  |  | odkopávka pri podpere 1L: (0,5*(183,89+292,25)-132,97)*1,75= | 183.925
|  |  |  | odkopávka pri podpere 2L: (0,5*(122,52+188,16)-82,20)*1,43= | 104.5902
|  |  |  | odkopávka pri podpere 5L: (0,5*(122,52+210,86)-82,20)*2,11= | 178.2739
|  |  |  | odkopávka pri podpere 6L: (0,5*(122,52+268,86)-82,20)*3,04= | 345.0096
|  |  |  | odkopávka pri podpere 7L: (0,5*(122,52+368,79)-82,20)*1,57= | 256.6243
|  |  |  | výkop pre oporu 8L: 0,5*(81,40+153,94)*1,34= | 157.6778
|  |  |  | odkopávka pri podpere 2P: (0,5*(122,52+246,89)-82,20)*2,13= | 218.3356
|  |  |  | odkopávka pri podpere 5P: (0,5*(122,52+225,05)-82,20)*2,22= | 203.3187
|  |  |  | odkopávka pri podpere 6P: (0,5*(122,52+283,73)-82,20)*3,03= | 366.4027
|  |  |  | odkopávka pri podpere 7P: (0,5*(122,52+371,31)-82,20)*(30,67/9,28)= | 544.376
|  |  |  | výkop pre oporu 8P: 0,5*(80,58+148,02)*1,46= | 166.878
2725.4119
12 |  | 01030201 |  | Hĺbené vykopávky rýh š. do 600 mm |  | m3 | 47
|  |  | 0103020107 | Hĺbené vykopávky rýh š. do 600 mm, tr. horniny 1-4 |  | m3 | 47
výkop pre zaisťovací pás dlažby pod mostom
|  |  |  | pri opore 1P: 0,50*0,80*(9,12+28,81)= | 15.172
|  |  |  | pri oporách 8L a 8P: 0,50*0,80*(23,31+56,26)= | 31.828
47
13 |  | 01030202 |  | Hĺbené vykopávky rýh š nad 600 mm |  | m3 | 131.52
|  |  | 0103020207 | Hĺbené vykopávky rýh š nad 600 mm, tr. horniny 1-4 |  | m3 | 131.52
výkop š. 1,10m pre potrubie DN400 za oporou
|  |  |  | za oporou 8L: 1,10*36,60*2,57= | 103.4682
|  |  |  | za oporou 8P: 1,10*12,75*2,00= | 28.05
131.5182
14 |  | 01030401 |  | Hĺbené vykopávky studní spúšťaných |  | m3 | 1.84
|  |  | 0103040107 | Hĺbené vykopávky studní spúšťaných, tr. horniny 1-4 |  | m3 | 1.84
studne v základových jamách
2 studne pre každú stavebnú jamu medziľahlej podpery, priemer 0,30m, hĺbka 1,00m
|  |  |  | 2*(7+6)*3,14*0,15*0,15*1,00= | 1.8369
počet studní sa spresní v čase výstavby podľa aktuálnej hladiny podzemnej vody a aktuálneho prítoku vody do stavebných
15 |  | 01040202 |  | Konštrukcie z hornín - násypy so zhutnením |  | m3 | 11320.45
|  |  | 0104020202 | Konštrukcie z hornín - násypy so zhutnením zo zemín nesúdržných |  | m3 | 11320.45
vhodný materiál zo zemníka
|  |  |  | pilotážna plošina pod oporou 1P: 0,5*(141,12+354,59)*1,60+0,5*(92,49+146,78)*0,5*1,70= | 498.2577
|  |  |  | násyp za oporou 1P: 38,00*(72,09/5,99)= | 457.3322
|  |  |  | násyp za oporou 8L: 21,40*(65,01/6,04)= | 230.3334
|  |  |  | násyp za oporou 8P: 21,40*(72,48/6,03)= | 257.2259
|  |  |  | svahové kužele a svahy násypu pri opore 1P: 0,5*(5,74*5,74/1,5)+(3,14*5,64*5,64*(5,64*1,5)/3)/4+(0,5*(4,80*4,80/1,5)*1,10+0,75*4,80/1,5*0,75)+(0,5*(4,80*4,80/1,5*8,90))+(3,14*6,00*6,00*(6,00/1,5)/3)/4+(0,5*(4,84*4,84/1,5)*15,33)+(0,5*(9,00*9,00/1,5)*0,40)+(0,5*(14,59*14,59/1,5)*1,45)+(3,14*14,26*14,26*(14,26/1,5)/3)/4+0,5*(13,55*13,55/1,5)*4,00= | 1181.7168
|  |  |  | svahové kužele a svahy násypu pri opore 8L: (0,5*(10,65*10,65/1,5)*4,25)+(3,14*9,83*9,83*(9,83/1,5)/3)/4+(0,5*(9*9/1,5)*1,85)= | 376.33
|  |  |  | svahové kužele a svahy násypu pri opore 8P: (0,5*(10,03*10,03/1,5)*6,40)+(3,14*9,50*9,5*(9,50/1,5)/3)/4+(0,5*(9,00*9,00/1,5)*1,86)= | 414.3996
|  |  |  | zem. teleso za prechodovou oblasťou za oporou 1P po trvalý záber mosta: (0,5*(1,60+7,36)/2*5,75+7,36*0,70)*16,37= | 295.1838
|  |  |  | zem. teleso za prechodovou oblasťou za oporou 8L po trvalý záber mosta: (0,5*4,54*4,55+4,54*3,25)*15,02= | 376.7542
|  |  |  | zem. teleso za prechodovou oblasťou za oporou 8P po trvalý záber mosta: 6,40*(1,95+1,75)*5,21= | 123.3728
|  |  |  | polostrov pre zakladanie podpier 4L a 4P (I. Etapa): 1,73*1848,33= | 3197.6109
|  |  |  | polostrov pre zakladanie podpier 3L a 3P (II. Etapa): 0,5*(2,08+1,43)*2229,02= | 3911.9301
11320.4475
16 |  | 01040402 |  | Konštrukcie z hornín - zásypy so zhutnením |  | m3 | 100.43
|  |  | 0104040203 | Konštrukcie z hornín - zásypy so zhutnením, tr.horniny 4 |  | m3 | 100.43
zásyp nakupovaným materiálom potrubia za oporami ŠD fr. do 63 mm
|  |  |  | zhutnený zásyp odvodňovacieho potrubia DN400 za oporou: 131,52-(23,69+7,40)= | 100.43
17 |  | 01040502 |  | Konštrukcie z hornín - obsypy so zhutnením |  | m3 | 248.75
|  |  | 0104050207 | Konštrukcie z hornín - obsypy so zhutnením, tr. horniny 1-4 |  | m3 | 248.75
obsyp pred oporami od základovej škáry z vykopanej zeminy
|  |  |  | obsyp pred oporou 1P: 2,63*23,93= | 62.9359
|  |  |  | obsyp pred oporou oporou 8L: (157,68-63,18)+2,63*34,72= | 185.8136
|  |  |  | obsyp pred oporou oporou 8P: (166,88-63,18)+2,63*13,22= | 138.4686
248.7495
18 |  | 01070101 |  | Paženie, resp.zaistenie výrubu v podzemí vykopávok príložné |  | m2 | 240
|  |  | 0107010100 | Paženie, resp.zaistenie výrubu v podzemí vykopávok príložné, z dielcov bez ohľadu na materiál |  | m2 | 240
paženie zriadenie/odstránenie pre ryhu pre potrubie za oporami pod PD - pre potrubie v zemi
240
| 45.11.25 |  |  | Presun zemín
19 |  | 01040100 |  | Konštrukcie z hornín - skládky |  | m3 | 14766.92
|  |  | 0104010007 | Konštrukcie z hornín - skládky tr.horniny 1-4 |  | m3 | 3266.92
uloženie nevhodnej zeminy na spoplatnenej skládke
|  |  |  | nevhodná zemina z vrtov pre pilóty: 3,14*0,60*0,60*736,00= | 831.9744
|  |  |  | nevhodná zemina z “predvrtov“ pre baranenie štetovníc D500mm (v prípade potreby vyplývajúcej z inžinierskogeologického prieskumu): | 2385.981
|  |  |  | nevhodná zemina z vrtov pre mikropilóty: 10800,00*3,14*0,038*0,038= | 48.9689
|  |  |  | spolu | 3266.9243
|  |  | 0104010008 | Konštrukcie z hornín - skládky tr horniny 5-7 |  | m3 | 11500
uloženie nevhodnej zeminy na spoplatnenej skládke
|  |  |  | nevhodná zemina 5% z navážky | 575
|  |  |  | uloženie na medziskládke pre predrvenie 95% navážky - vhodný materiál pre spätné použitie | 10925
|  |  |  | spolu | 11500
20 |  | 01060203 |  | Premiestnenie vodorovné do 3 000 m |  | m3 | 26446.51
|  |  | 0106020301 | Premiestnenie výkopku resp. rúbaniny vodorovné do 3 000 m, tr. horniny 1-4 |  | m3 | 15521.51
|  |  |  | spätný obsyp z vykopanej zeminy (tam a späť) | 497.499
odvoz prebytoku vykopanej zeminy na medziskládku
|  |  |  | výkop | 15272.7642
|  |  |  | obsyp | -248.7495
15024.0147
|  |  |  | spolu | 15521.5137
|  |  | 0106020302 | Premiestnenie výkopku resp. rúbaniny, vodorovné do 3 000 m, tr. horniny 5-7 |  | m3 | 10925
|  |  |  | odvoz na predrvenie 95% navážky - vhodný materiál pre spätné použitie | 10925
21 |  | 01060204 |  | Premiestnenie vodorovné nad 3 000 m |  | m3 | 15162.37
|  |  | 0106020401 | Premiestnenie výkopku resp. rúbaniny, vodorovné nad 3 000 m, tr. horniny 1-4 |  | m3 | 14587.37
|  |  |  | dovoz vhodného materiálu pre násyp zo zemníka | 11320.4475
|  |  |  | odvoz nevhodnej zeminy na spoplatnenú skládku | 3266.9243
|  |  |  | spolu | 14587.3718
|  |  | 0106020402 | Premiestnenie výkopku resp. rúbaniny, vodorovné nad 3 000 m, tr. horniny 5-7 |  | m3 | 575
|  |  |  | odvoz nevhodnej zeminy na spoplatnenú skládku - 5% z navážky | 575
22 |  | 01060700 |  | Premiestnenie - nakladanie, prekladanie, vykladanie |  | m3 | 248.75
|  |  | 0106070007 | Premiestnenie výkopku resp. rúbaniny - nakladanie, prekladanie, vykladanie, tr. horniny 1-4 |  | m3 | 248.75
|  |  |  | naloženie vykopanej zeminy pre spätný obsyp z medziskládky | 248.7495
| 45.22.11 |  |  | Stavebné práce na mostoch
23 |  | 11010302 |  | Základy, dosky z betónu železového |  | m3 | 2016.82
|  |  | 1101030207 | Základy, dosky z betónu železového, tr. C 30/37 (B 35) |  | m3 | 1827.29
|  |  |  | základová doska podpery 1L: 16,56*13,30= | 220.248
|  |  |  | základová doska podpier 2P-7P: 6*14,88*9,00= | 803.52
|  |  |  | základová doska podpier 2L-7L: 6*14,88*9,00= | 803.52
1827.288
|  |  | 1101030208 | Základy, dosky z betónu železového, tr. C 35/45 (B 45) |  | m3 | 189.53
|  |  |  | základová doska opory 1P: 4,75*13,30= | 63.175
|  |  |  | základová doska opory 8P: 4,75*13,30= | 63.175
|  |  |  | základová doska opory 8L: 4,75*13,30= | 63.175
189.525
24 |  | 11010311 |  | Základy, dosky, debnenie tradičné |  | m2 | 36.3
|  |  | 1101031101 | Základy, dosky, debnenie tradičné drevené |  | m2 | 36.3
|  |  |  | debnenie podkladného betónu pod oporami 1P, 8P a 8L: 0,15*(64,23+64,76+113,01)= | 36.3
25 |  | 11010312 |  | Základy, dosky, debnenie z dielcov |  | m2 | 149.65
|  |  | 1101031201 | Základy, dosky, debnenie z dielcov drevených |  | m2 | 149.65
|  |  |  | základová doska opory 1P: 13,30*(1,10+1,20)+2*4,75= | 40.09
|  |  |  | základová doska opory 8P: 13,30*(1,10+1,20)+2*4,75= | 40.09
|  |  |  | základová doska opory 8L: 13,30*(1,10+1,20)+2*4,75= | 40.09
|  |  |  | podkladný betón C12/15 pod základové dosky pre opory 1P, 8L a 8P: 0,15*(40,80+113,50+41,59)= | 29.3835
149.6535
26 |  | 11010321 |  | Základy, dosky, výstuž z betonárskej ocele |  | t | 302.03
|  |  | 1101032106 | Základy, dosky, výstuž z betonárskej ocele 10505 |  | t | 302.03
výstuž B500B
|  |  |  | základová doska opory 1P, 8L a 8P: 3*7785,80/1000= | 23.3574
|  |  |  | základová doska podpery 1L: 32698,71/1000= | 32.6987
|  |  |  | základová doska podpier 2P-7P: 6*20497,50/1000= | 122.985
|  |  |  | základová doska podpier 2L-7L: 6*20497,50/1000= | 122.985
302.0261
27 |  | 11050102 |  | Zvislé konštrukcie inžinierskych stavieb, piliere z betónu železového |  | m3 | 666.72
|  |  | 1105010208 | Zvislé konštrukcie inžinierskych stavieb, piliere z betónu železového, tr. C 35/45 (B 45) |  | m3 | 666.72
|  |  |  | driek piliera podpery 1L: 2*5,21*6,35= | 66.167
|  |  |  | drieky pilierov podpier 2P-7P: 3,14*1,25*1,25*(1,50+6,00+5,00+1,00+0,50+1,5)+6*(13,00*2,13+4,875*1,682)= | 291.3854
|  |  |  | drieky pilierov podpier 2L-7L: 3,14*1,25*1,25*(2,00+6,50+6,00+1,50+0,50+2,00)+6*(13,00*2,13+4,875*1,682)= | 306.1041
|  |  |  | bloky pod ložiská podpier 1L, 2P-7P, 2L-7L: 3,14*0,50*0,50*(0,20+0,10+6*(0,20+0,10)+6*(0,20+0,10))= | 3.0615
666.718
vrátane utesnenia pracovných škár v zmysle PD
vrátane osadenia meracích značiek "B" (pre meranie zvislosti podpier) = 1+6+6 =13ks
vrátane osadenia meracích značiek "C" (pre meranie sadania a zvislosti podpier)= 1+6+6 =13ks
28 |  | 11050111 |  | Zvislé konštrukcie inžinierskych stavieb, piliere, debnenie tradičné |  | m2 | 1066
|  |  | 1105011101 | Zvislé konštrukcie inžinierskych stavieb, piliere, debnenie tradičné drevené |  | m2 | 1066
|  |  |  | driek piliera podpery 1L: 2*9,03*6,00= | 108.36
|  |  |  | drieky pilierov podpier 2P-7P: 3,14*2,50*(1,50+6,00+5,00+1,00+0,50+1,5)+6*(0,5*(7,85+17,12)*3,25+0,5*(17,12+14,81))= | 460.9225
|  |  |  | drieky pilierov podpier 2L-7L: 3,14*2,50*(2,00+6,50+6,00+1,50+0,50+2,00)+6*(0,5*(7,85+17,12)*3,25+0,5*(17,12+14,81))= | 484.4725
|  |  |  | bloky pod ložiská podpier 1L, 2P-7P, 2L-7L: 3,14*1,00*(0,20+0,10+6*(0,20+0,10)+6*(0,20+0,10))= | 12.246
1066.001
29 |  | 11050121 |  | Zvislé konštrukcie inžinierskych stavieb, piliere, výstuž z betonárskej ocele |  | t | 73.6
|  |  | 1105012106 | Zvislé konštrukcie inžinierskych stavieb, piliere, výstuž z betonárskej ocele 10505 |  | t | 73.6
oceľ B500B
|  |  |  | driek piliera podpery 1L: (42347,00-32698,71)/1000= | 9.6483
|  |  |  | drieky pilierov podpier 2P-7P: (2*1002,55+3470,99+2918,43+708,21+413,87)/1000= | 9.5166
|  |  |  | drieky pilierov podpier 2L-7L: (2*1296,89+3729,21+3470,99+1002,55+413,87)/1000= | 11.2104
|  |  |  | hlavice pilierov podpier 2P-7P a 2L-7L: 2*6*3602,28/1000= | 43.2274
73.6026
30 |  | 11050202 |  | Zvislé konštrukcie inžinierskych stavieb, opory z betónu železového |  | m3 | 424.72
|  |  | 1105020208 | Zvislé konštrukcie inžinierskych stavieb, opory z betónu železového, tr. C 35/45 (B 45) |  | m3 | 424.72
opora 1P
|  |  |  | úložný prah: 8,29*1,40+8,21*11,25+8,44*0,65= | 109.4545
|  |  |  | krídlo: 8,30*2,50+6,54*1,40= | 29.906
|  |  |  | bloky pod ložiská: 3,14*0,50*0,50*(0,10+0,20)= | 0.2355
|  |  |  | krycie stienky: 0,25*(3,94+6,09)= | 2.5075
opora 8P
|  |  |  | úložný prah: 8,44*0,70+8,23*11,20+8,29*1,40= | 109.69
|  |  |  | krídlo: 4,07*2,50+14,08*1,40= | 29.887
|  |  |  | bloky pod ložiská: 3,14*0,50*0,50*(0,10+0,20)= | 0.2355
|  |  |  | krycia stienka: 0,25*3,95= | 0.9875
opora 8L
|  |  |  | úložný prah: 8,44*1,40+8,23*11,25+8,27*0,65= | 109.779
|  |  |  | krídlo: 4,07*2,50+15,45*1,40= | 31.805
|  |  |  | bloky pod ložiská: 3,14*0,50*0,50*(0,10+0,20)= | 0.2355
|  |  |  | krycie stienky: 0,25*(4,50+5,46)= | 2.49
424.723
vrátane všetkých rúrok HDPE DN180-9,90m; HDPE DN200-9,00m podľa PD
vrátane vyhotovenia letopočtu dokončenia stavby odtlačkom v zmysle PD - 3 ks
vrátane utesnenia pracovných škár v zmysle PD
vrátane osadenia meracích značiek "C" (pre meranie sadania opôr): 3*1=3ks
31 |  | 11050211 |  | Zvislé konštrukcie inžinierskych stavieb, opory, debnenie tradičné |  | m2 | 640.73
|  |  | 1105021101 | Zvislé konštrukcie inžinierskych stavieb, opory, debnenie tradičné drevené |  | m2 | 640.73
opora 1P
|  |  |  | úložný prah: (26,20+3,25*13,30)+(54,40+0,37*11,25)+8,29+8,44= | 144.7175
|  |  |  | krídlo: 19,25+(14,15+2,59*2,00)+(4,07+4,90*1,40)= | 49.51
|  |  |  | bloky pod ložiská: 2*3,14*0,50*(0,10+0,20)= | 0.942
|  |  |  | krycie stienky: (2*3,94+0,25*(3,60+2,40))+(2*6,09+0,25*2,64)= | 22.22
opora 8P
|  |  |  | úložný prah: (26,56+3,25*13,30)+(56,52+0,31*11,25)+8,44+8,29= | 146.5225
|  |  |  | krídlo: 19,18+(14,08+2,59*2,50)+(4,07+4,89*1,40)= | 50.651
|  |  |  | bloky pod ložiská: 2*3,14*0,50*(0,10+0,20)= | 0.942
|  |  |  | krycia stienka: 2*3,95+0,25*(3,60+2,40)= | 9.4
opora 8L
|  |  |  | úložný prah: (26,60+3,25*13,30)+(49,07+0,31*11,25)+8,44+8,27= | 139.0925
|  |  |  | krídlo: 20,55+(15,46+2,59*2,50)+(4,07+5,11*1,40)= | 53.709
|  |  |  | bloky pod ložiská: 2*3,14*0,50*(0,10+0,20)= | 0.942
|  |  |  | krycie stienky: (2*4,50+0,25*(3,60+2,65))+(2*5,46+0,25*2,38)= | 22.0775
640.726
32 |  | 11050221 |  | Zvislé konštrukcie inžinierskych stavieb, opory, výstuž z betonárskej ocele |  | t | 44.92
|  |  | 1105022106 | Zvislé konštrukcie inžinierskych stavieb, opory, výstuž z betonárskej ocele 10505 |  | t | 44.92
oceľ B500B
|  |  |  | opory 1P, 8P a 8L: (15111,10+14783,70+15022,10)/1000= | 44.9169
vrátane povrchovej úpravy tŕňov vrubového kĺbu pre prechodovú dosku podľa PD
33 |  | 11050302 |  | Zvislé konštrukcie inžinierskych stavieb, krídla, steny z betónu železového |  | m3 | 163.82
|  |  | 1105030208 | Zvislé konštrukcie inžinierskych stavieb, krídla, steny z betónu železového, tr. C 35/45 (B 45) |  | m3 | 163.82
|  |  |  | spojovací múr: 0,5*(7,32+7,29)*10,32+0,5*(7,53+7,51)*7,32+0,5*(11,14+11,12)*3,00= | 163.824
34 |  | 11050311 |  | Zvislé konštrukcie inžinierskych stavieb, krídla, steny debnenie tradičné |  | m2 | 265.25
|  |  | 1105031101 | Zvislé konštrukcie inžinierskych stavieb, krídla, steny, debnenie tradičné drevené |  | m2 | 265.25
|  |  |  | spojovací múr: 7,32+7,29+(5,05+5,69)*10,32+7,53+3,63+11,12+5,38*7,32+5,34*3+6,02*10,32= | 265.2548
35 |  | 11050321 |  | Zvislé konštrukcie inžinierskych stavieb, krídla, steny, výstuž z betonárskej ocele |  | t | 9.26
|  |  | 1105032106 | Zvislé konštrukcie inžinierskych stavieb, krídla, steny, výstuž z betonárskej ocele 10505 |  | t | 9.26
|  |  |  | spojovací múr: 9258,60/1000= | 9.2586
36 |  | 11050602 |  | Zvislé konštrukcie inžinierskych stavieb, rímsy z betónu železového |  | m3 | 94.73
|  |  | 1105060208 | Zvislé konštrukcie inžinierskych stavieb, rímsy z betónu železového, tr. C 35/45 (B 45) |  | m3 | 94.73
|  |  |  | ĽM - rímsa vľavo: 0,566*(317,79+7,00)= | 183.8311
|  |  |  | ĽM - rímsa vpravo: 0,275*(315,23+1,00+10,32+7,32)+0,218*3,00= | 92.4683
|  |  |  | PM - rímsa vľavo: 0,297*(1,00+316,06)+0,209*(1,70+1,00)= | 94.7311
|  |  |  | PM - rímsa vpravo: 0,528*(7,00+315,00+7,00)= | 173.712
544.7425
vrátane povrchovej úpravy - metličkový betón
vrátane utesnenia pracovných škár v zmysle PD
vrátane osadenia meracích značiek "A" pre meranie priehybov NK: 2*(18+19)=74 ks
vrátane kotvenia rímsy: (340+361)+(328+347)=1376ks
vrátane vrtov pre kotvenie a všetkých súčastí (injektážna malta, tesniaci tanier a pod.)
jedná sa o orientačný počet kotiev, ktorý sa upresní podľa konkrétneho použitého typu záchytného zariadenia a konkrétneho kotevného systému
37 |  | 11050611 |  | Zvislé konštrukcie inžinierskych stavieb, rímsy, debnenie tradičné |  | m2 | 1517.6
|  |  | 1105061101 | Zvislé konštrukcie inžinierskych stavieb, rímsy, debnenie tradičné drevené |  | m2 | 1517.6
|  |  |  | ĽM - rímsa vľavo: (0,60+0,40+0,06+0,08+0,15)*(317,79+7,00)= | 418.9791
|  |  |  | ĽM - rímsa vpravo: (0,60+0,25+0,06+0,15)*(315,23+1,00+10,32+7,32)+(0,06+0,15+0,22)*3,00= | 355.1922
|  |  |  | PM - rímsa vľavo: (0,25+0,60+0,08+0,15)*(1,00+316,06)+(0,08+0,15+0,24)*(1,70+1,00)= | 343.6938
|  |  |  | PM - rímsa vpravo: (0,60+0,40+0,065+0,15)*(7,00+315,00+7,00)= | 399.735
1517.6001
vrátane závesného lešenia: 1356,76 m
38 |  | 11050621 |  | Zvislé konštrukcie inžinierskych stavieb, rímsy, výstuž z betonárskej ocele |  | t | 88.72
|  |  | 1105062106 | Zvislé konštrukcie inžinierskych stavieb, rímsy, výstuž z betonárskej ocele 10505 |  | t | 88.72
oceľ B500B
|  |  |  | ĽM: 44710,14/1000= | 44.7101
|  |  |  | PM: 44010,69/1000= | 44.0107
88.7208
39 |  | 11080102 |  | Vodorovné nosné konštrukcie inžinierskych stavieb, prechodové dosky z betónu železového |  | m3 | 50.98
|  |  | 1108010207 | Vodorovné nosné konštrukcie inžinierskych stavieb, prechodové dosky z betónu železového, tr. C 30/37 (B 35) |  | m3 | 50.98
|  |  |  | prechodová doska pri opore 1P: 0,32*11,15*7,30= | 26.0464
|  |  |  | prechodová doska pri opore 8P: 0,26*11,15*4,30= | 12.4657
|  |  |  | prechodová doska pri opore 8L: 0,26*11,15*4,30= | 12.4657
50.9778
40 |  | 11080111 |  | Vodorovné nosné konštrukcie inžinierskych stavieb, prechodové dosky, debnenie tradičné |  | m2 | 188.99
|  |  | 1108011101 | Vodorovné nosné konštrukcie inžinierskych stavieb, prechodové dosky, debnenie tradičné drevené |  | m2 | 188.99
|  |  |  | prechodová doska pri opore 1P: 0,32*28*(11,15+7,30)= | 165.312
|  |  |  | prechodová doska pri opore 8P: 0,26*2*(11,15+4,30)= | 8.034
|  |  |  | prechodová doska pri opore 8L: 0,26*2*(11,15+4,30)= | 8.034
|  |  |  | podkladný betón C12/15: 0,15*(19,74+15,50+15,50)= | 7.611
188.991
41 |  | 11080121 |  | Vodorovné nosné konštrukcie inžinierskych stavieb, prechodové dosky, výstuž z betonárskej ocele |  | t | 9.71
|  |  | 1108012106 | Vodorovné nosné konštrukcie inžinierskych stavieb, prechodové dosky, výstuž z betonárskej ocele 10505 |  | t | 9.71
oceľ B500B
|  |  |  | prechodové dosky: (4410,00+2*2650,00)/1000= | 9.71
42 |  | 11080503 |  | Vodorovné nosné konštrukcie inžinierskych stavieb, mostné komorové z betónu predpätého |  | m3 | 5955.83
|  |  | 1108050308 | Vodorovné nosné konštrukcie inžinierskych stavieb, mostné komorové z betónu predpätého, tr. C 35/45 (B 40, 45) |  | m3 | 5955.83
Pravý most
|  |  |  | 1.etapa: 643,41m3 | 643.41
|  |  |  | 2.etapa: 457,00m3 | 457
|  |  |  | 3.etapa: 457,00m3 | 457
|  |  |  | 4.etapa: 457,00m3 | 457
|  |  |  | 5.etapa: 415,37m3 | 415.37
|  |  |  | 6.etapa: 277,75m3 | 277.75
|  |  |  | 7.etapa: 276,65m3 | 276.65
2984.18
Ľavý most
|  |  |  | 1.etapa: 628,98m3 | 628.98
|  |  |  | 2.etapa: 456,54m3 | 456.54
|  |  |  | 3.etapa: 456,54m3 | 456.54
|  |  |  | 4.etapa: 456,54m3 | 456.54
|  |  |  | 5.etapa: 414,95m3 | 414.95
|  |  |  | 6.etapa: 279,03m3 | 279.03
|  |  |  | 7.etapa: 279,07m3 | 279.07
2971.65
|  |  |  | spolu | 5955.83
vrátane povrchovej úpravy obrokovaním
vrátane osadenia všetkých oceľových chráničiek pre prechod odvodnenia (DN450-4,10m), plastové chráničky (DN100-9,45m), plastová chránička ISD (DN150-18,90m), PVC rúrky pre odvodňovacie a odvetrávacie otvory (DN100-7,00+39,60=46,60 m), okapových drážok a pod.
vrátane dočasného zábradlia na okrajoch nosnej konštrukcie: 686 m
43 |  | 11080512 |  | Vodorovné nosné konštrukcie inžinierskych stavieb, mostné komorové, debnenie z dielcov |  | m2 | 21230.62
|  |  | 1108051201 | Vodorovné nosné konštrukcie inžinierskych stavieb, mostné komorové, debnenie z dielcov drevených |  | m2 | 21230.62
Pravý most
|  |  |  | 1.etapa: 2165,57+2*21,05= | 2207.67
|  |  |  | 2.etapa: 1640,79+21,05= | 1661.84
|  |  |  | 3.etapa: 1640,79+21,05= | 1661.84
|  |  |  | 4.etapa: 1640,79+21,05= | 1661.84
|  |  |  | 5.etapa: 1444,95+21,05= | 1466
|  |  |  | 6.etapa: 982,60m2 | 982.6
|  |  |  | 7.etapa: 986,68m2 | 986.68
10628.47
Ľavý most
|  |  |  | 1.etapa: 2167,02+21,04= | 2188.06
|  |  |  | 2.etapa: 1640,29+21,04= | 1661.33
|  |  |  | 3.etapa: 1640,29+21,04= | 1661.33
|  |  |  | 4.etapa: 1640,29+21,04= | 1661.33
|  |  |  | 5.etapa: 1445,27+21,04= | 1466.31
|  |  |  | 6.etapa: 984,74m2 | 984.74
|  |  |  | 7.etapa: 979,05m2 | 979.05
10602.15
|  |  |  | spolu | 21230.62
44 |  | 11080221 |  | Vodorovné nosné konštrukcie inžinierskych stavieb, mostné dosky, výstuž z betonárskej ocele |  | t | 1023.86
|  |  | 1108022106 | Vodorovné nosné konštrukcie inžinierskych stavieb, mostné dosky, výstuž z betonárskej ocele 10505 |  | t | 1023.86
oceľ B500B
Pravý most
|  |  |  | 1.etapa: (52023,80+53700,90)/1000= | 105.7247
|  |  |  | 2.etapa: (35021,90+39820,40)/1000= | 74.8423
|  |  |  | 3.etapa: (34270,30+39035,00)/1000= | 73.3053
|  |  |  | 4.etapa: (35021,90+39765,00)/1000= | 74.7869
|  |  |  | 5.etapa: (31693,80+35258,30)/1000= | 66.9521
|  |  |  | 6.etapa: (30514,70+23057,10)/1000= | 53.5718
|  |  |  | 7.etapa: (30626,80+23029,40)/1000= | 53.6562
502.8393
Ľavý most
|  |  |  | 1.etapa: (52023,80+53666,20)/1000= | 105.69
|  |  |  | 2.etapa: (35021,90+39794,10)/1000= | 74.816
|  |  |  | 3.etapa: (34270,30+39009,30)/1000= | 73.2796
|  |  |  | 4.etapa: (35021,90+39743,40)/1000= | 74.7653
|  |  |  | 5.etapa: (31693,80+35235,20)/1000= | 66.929
|  |  |  | 6.etapa: (30862,90+23042,80)/1000= | 53.9057
|  |  |  | 7.etapa: (30511,20+23015,10)/1000= | 53.5263
502.9119
|  |  |  | Úprava okolo odvodňovačov: 18104,00/1000= | 18.104
|  |  |  | spolu | 1023.8552
vrátane povrchovej úpravy betonárskej výstuže podľa PD
45 |  | 11080222 |  | Vodorovné nosné konštrukcie inžinierskych stavieb, mostné dosky, výstuž z predpínacej ocele |  | t | 259.24
|  |  | 1108022202 | Vodorovné nosné konštrukcie inžinierskych stavieb, mostné dosky, výstuž z predpínacej ocele, lán |  | t | 259.24
predpínacie káble súdržné z 12lán Ls 15,7/1860:
|  |  |  | 1.etapa: 2*11074/1000= | 22.148
|  |  |  | 2.etapa: 2*18047/1000= | 36.094
|  |  |  | 3.etapa: 2*11047/1000= | 22.094
|  |  |  | 4.etapa: 2*18047/1000= | 36.094
|  |  |  | 5.etapa: 2*16472/1000= | 32.944
|  |  |  | 6.etapa: 2*2397/1000= | 4.794
|  |  |  | 7.etapa: 2*4405/1000= | 8.81
162.978
predpínacie káble súdržné z 15lán Ls 15,7/1860:
|  |  |  | 1.etapa: 2*14152/1000= | 28.304
|  |  |  | 2.etapa: 2*5246/1000= | 10.492
|  |  |  | 3.etapa: 2*12428/1000= | 24.856
|  |  |  | 4.etapa: 2*5246/1000= | 10.492
|  |  |  | 5.etapa: 2*1517/1000= | 3.034
|  |  |  | 6.etapa: 2*6026/1000= | 12.052
|  |  |  | 7.etapa: 2*3515/1000= | 7.03
96.26
|  |  |  | spolu | 259.238
vrátane dodávky kotiev (376 ks), krytov kotiev a spojok (168 ks) certifikovaných v rámci daného predpínacieho systému
vrátane káblových kanálikov a ich zainjektovania, injektovacích a ozdvušňovacích rúrok
46 |  | 12030305 |  | Piliere, stĺpy oblé z lomového kameňa |  | m3 | 62.22
|  |  | 1203030502 | Piliere, stĺpy oblé z lomového kameňa lícovaného |  | m3 | 62.22
kamenný obklad pilierov:
obetonávka pilierov 3L, 3P, 4L a 4P - betón C35/45 hr. 100mm: (3,14*1,35*1,35-3,14*1,25*1,25)*(6,00+5,00+6,50+6,00)=19,19 m3
obetonávka pilierov 3L, 3P, 4L a 4P - karisieť ∅8-150/150: (3,14*2,70)*(6,00+5,00+6,50+6,00)*5,32/1000=1,06 t
|  |  |  | kamenný obklad pilierov 3L, 3P, 4L a 4P - kvádre z granitu 200x200x400mm: 3,14*3,10*(6,00+5,00+6,50+6,00)*17*(0,20*0,20*0,40)= | 62.2197
kamenný obklad pilierov 3L, 3P, 4L a 4P - cementová nezmrašťujúca malta: 3,14*3,10*(6,00+5,00+6,50+6,00)*(0,13*0,19)=5,65 m3
kamenný obklad pilierov 3L, 3P, 4L a 4P - závitová tyč ∅14mm, dĺ. 500mm: (3,14*3,10*(6,00+5,00+6,50+6,00)*17*0,50)*1,208/1000=2,35 t
47 |  | 21080408 |  | Vodorovné nosné konštrukcie, kĺby a ložiská hrncové |  | ks | 32
|  |  | 2108040804 | Vodorovné nosné konštrukcie, kĺby a ložiská hrncové, zvislé zaťaženie nad 5 MN |  | ks | 32
|  |  |  | všesmerné ložiská: | 14
|  |  |  | jednosmerné ložiská (z toho 2ks priečne uložené): | 16
|  |  |  | pevné ložiská: | 2
32
súčasťou dodávky ložísk bude polymérna malta na podliatie ložísk. Vlastnosti malty musia byť v súlade s platnými TP a TKP
48 |  | 21080409 |  | Vodorovné nosné konštrukcie, kĺby a ložiská, kĺb zo železobetónu |  | m | 32.55
|  |  | 2108040901 | Vodorovné nosné konštrukcie, kĺby a ložiská, kĺb zo železobetónu, zvislé zaťaženie do 1 MN |  | m | 32.55
|  |  |  | vrubový kĺb pre uloženie prech.dosky pri opore č.1P: | 10.65
|  |  |  | vrubový kĺb pre uloženie prech.dosky pri opore č.8P: | 10.65
|  |  |  | vrubový kĺb pre uloženie prech.dosky pri opore č.8L: | 11.25
32.55
49 |  | 21250106 |  | Doplňujúce konštrukcie, zvodidlá oceľové |  | m | 1311.97
|  |  | 2125010601 | Doplňujúce konštrukcie, zvodidlá oceľové jednoduché |  | m | 1311.97
|  |  |  | mostné zvodidlo pre úroveň zachytenia H2 na vnútorných rímsach ĽM a PM: 337,12+320,20= | 657.32
|  |  |  | mostné zvodidlo pre úroveň zachytenia H3 na vonkajších rímsach ĽM a PM: 324,73+329,92= | 654.65
1311.97
vrátane protikoróznej ochrany podľa platného TP, zvodidlových nadstavcov, kotevného a spojovacieho materiálu, vrátane podliatia plastmaltou
50 |  | 21250206 |  | Doplňujúce konštrukcie, zábradlia oceľové |  | m | 1.18
|  |  |  | zábradlie proti pádu osôb na podpere 1L: 1,18m (49,00kg) | 1.18
vrátane protikoróznej ochrany podľa platného TP, kotevného a spojovacieho materiálu, vrátane vrtov
kotevné skrutky z nerezovej ocele triedy min. A4
51 |  | 21250320 |  | Doplňujúce konštrukcie, odvodnenie mostov, odvodňovače |  | ks | 248
mostné odvodňovače 500x300
|  |  |  | Pravý most: 125ks | 125
|  |  |  | Ľavý most: 123ks | 123
|  |  |  | spolu | 248
vrátane odvodňovacích tvaroviek (atyp pri mostných záveroch 4ks)
vrátane napojenia na zberné potrubie
52 |  | 21250321 |  | Doplňujúce konštrukcie, odvodnenie mostov, odvodňovacie potrubie |  | m | 627.6
Pravý most
|  |  |  | zberné potrubie DN200: 50,00m | 50
|  |  |  | zberné potrubie DN250: 50,00m | 50
|  |  |  | zberné potrubie DN300: 70,00m | 70
|  |  |  | zberné potrubie DN350: 100,00m | 100
|  |  |  | zberné potrubie DN400: 43,70m | 43.7
313.7
Ľavý most
|  |  |  | zberné potrubie DN200: 50,00m | 50
|  |  |  | zberné potrubie DN250: 50,00m | 50
|  |  |  | zberné potrubie DN300: 70,00m | 70
|  |  |  | zberné potrubie DN350: 100,00m | 100
|  |  |  | zberné potrubie DN400: 43,90m | 43.9
313.9
|  |  |  | spolu | 627.6
vrátane kompenzátorov, čistiacich kusov, kotevného systému
53 |  | 21250422 |  | Doplňujúce konštrukcie, dilatačné zariadenia, výplň dilatačných škár |  | m2 | 51.22
|  |  | 2125042204 | Doplňujúce konštrukcie, dilatačné zariadenia, výplň dilatačných škár z polystyrénu |  | m2 | 51.22
|  |  |  | výplň škáry medzi oporou 1P a prechodovou doskou polystyrénom hr. 20mm: (0,10+0,45)*11,25= | 6.1875
|  |  |  | výplň škáry medzi oporou 8P a prechodovou doskou polystyrénom hr. 20mm: (0,10+0,39)*11,25= | 5.5125
|  |  |  | výplň škáry medzi oporou 8L a prechodovou doskou polystyrénom hr. 20mm: (0,10+0,39)*11,25= | 5.5125
|  |  |  | výplň škáry medzi oporou 8L a spojovacím múrom hr. 20mm: 7,32m2 | 7.32
|  |  |  | výplň škáry medzi spojovacími múrmi hr. 20mm: 7,29m2 | 7.29
|  |  |  | výplň škáry medzi oporou 8P a spojovacím múrom hr. 20mm: 8,44m2 | 8.44
|  |  |  | výplň dilatačných škár na vonkajšej rímse ľavého mosta polystyrénom hr. 20mm: 6*0,57= | 3.42
|  |  |  | výplň dilatačných škár na vnútornej rímse ľavého mosta polystyrénom hr. 20mm: 7*0,28= | 1.96
|  |  |  | výplň dilatačných škár na vnútornej rímse pravého mosta polystyrénom hr. 20mm: 6*0,30= | 1.8
|  |  |  | výplň dilatačných škár na vonkejšej rímse pravého mosta polystyrénom hr. 20mm: 6*0,53= | 3.18
|  |  |  | výplň škáry na vnútorných rímsach nad oporou 8P polystyrénom hr. 20mm: 0,20*3,00= | 0.6
51.2225
54 |  | 21250424 |  | Doplňujúce konštrukcie, dilatačné zariadenia, tesnenie dilatačných škár |  | m | 139.89
|  |  | 2125042405 | Doplňujúce konštrukcie, dilatačné zariadenia, tesnenie dilatačných škár gumovým pásikom |  | m | 67.1
|  |  |  | predtesnenie dilatačnej škáry medzi oporou 8P a spojovacím múrom: 5,70m | 5.7
|  |  |  | predtesnenie dilatačnej škáry medzi spojovacími múrmi: 5,65m | 5.65
|  |  |  | ĽM - predtesnenie dilatačnej škáry ríms: 6*2,57+7*1,65= | 26.97
|  |  |  | PM - predtesnenie dilatačnej škáry ríms: 6*1,67+6*2,56= | 25.38
|  |  |  | predtesnenie dilatačnej škáry medzi rímsami ĽM a PM nad oporou 8P: 2*0,20+3,00= | 3.4
67.1
|  |  | 2125042406 | Doplňujúce konštrukcie, dilatačné zariadenia, tesnenie dilatačných škár silikónovým tmelom |  | m | 72.79
|  |  |  | tesnenie dilatačnej škáry medzi oporou 8P a spojovacím múrom: 11,39m | 11.39
|  |  |  | predtesnenie dilatačnej škáry medzi spojovacími múrmi: 5,65m | 5.65
|  |  |  | ĽM - tesnenie dilatačnej škáry ríms: 6*2,57+7*1,65= | 26.97
|  |  |  | PM - tesnenie dilatačnej škáry ríms: 6*1,67+6*2,56= | 25.38
|  |  |  | tesnenie dilatačnej škáry medzi rímsami ĽM a PM nad oporou 8P: 2*0,20+3,00= | 3.4
72.79
vrátane separácie a penetračného náteru pre zvýšenie priľnavosti tmelu
55 |  | 21250533 |  | Doplňujúce konštrukcie, mostné zábrany a ochrany, kompozitné dosky na prekrytie zrkadla na moste |  | m2 | 1.05
|  |  |  | kompozitná doska na prekrytie zrkadla nad oporou 8P: 0,30*3,50= | 1.05
vrátanie kotvenia nerezovými skrutkami triedy min. A4
56 |  | 21250833 |  | Doplňujúce konštrukcie, zaťažovacie skúšky statické |  | ks | 14
|  |  | 2125083302 | Doplňujúce konštrukcie, zaťažovacie skúšky statické, 1.pole do 500 m2 |  | ks | 2
|  |  |  | plocha dopravného priestoru 1.poľa PM: 11,25*35,00=393,75m2 | 1
|  |  |  | plocha dopravného priestoru 1.poľa ĽM: 11,25*35,00=393,75m2 | 1
2
|  |  | 2125083306 | Doplňujúce konštrukcie, zaťažovacie skúšky statické, 2. a ďalšie pole do 500 m2 |  | ks | 2
|  |  |  | plocha dopravného priestoru 7.poľa PM: 11,25*35,00=393,75m2 | 1
|  |  |  | plocha dopravného priestoru 7.poľa ĽM: 11,25*35,00=393,75m2 | 1
2
|  |  | 2125083307 | Doplňujúce konštrukcie, zaťažovacie skúšky statické, 2. a ďalšie pole do 800 m2 |  | ks | 10
|  |  |  | plocha dopravného priestoru 6.poľa PM: 11,25*45,00=506,25m2 | 1
|  |  |  | plocha dopravného priestoru 6.poľa ĽM: 11,25*45,00=506,25m2 | 1
|  |  |  | plocha dopravného priestoru 2.-5.poľa PM: 11,25*50,00=562,50m2 | 4
|  |  |  | plocha dopravného priestoru 2.-5.poľa ĽM: 11,25*50,00=562,50m2 | 4
10
57 |  | 21250906 |  | Doplňujúce konštrukcie, drobné zariadenia oceľové |  | t | 0.32
konštrukčná oceľ S235JR
|  |  |  | stúpadlá na koncoch nk: 6*1,50kg/1000= | 0.009
|  |  |  | vstupné dvere do mosta: 3*65,90kg/1000= | 0.195
|  |  |  | oceľové dvere vstupu do komory mosta: 4*28,60kg/1000= | 0.1144
0.3184
vrátane protikoróznej ochrany podľa platného TP, kotevného a spojovacieho materiálu, vrátane vrtov
58 |  | 21251001 |  | Doplňujúce konštrukcie, podperné konštrukcie mostov z dreva |  | m3 | 10155
|  |  |  | z autocadu | 10155
59 |  | 21251006 |  | Doplňujúce konštrukcie, podperné konštrukcie mostov oceľové |  | m3 | 43678.15
|  |  | 2125100602 | Doplňujúce konštrukcie, podperné konštrukcie mostov oceľové ťažké |  | m3 | 43678.15
|  |  |  | Ľavý most: 13,95*311,83*5,00= | 21750.1425
|  |  |  | Pravý most: 13,95*314,38*5,00= | 21928.005
43678.1475
| 45.22.38 |  |  | Kompletovanie a montáž prefabrikovaných konštrukcií
60 |  | 15090102 |  | Schodiskové konštrukcie plošné, z dielcov železobetónových |  | m3 | 10.24
|  |  |  | prefabrikované stupne pre obslužné schodisko pri podpere 1L: 17*0,50*0,20*0,75= | 1.275
|  |  |  | prefabrikované stupne pre únikové schodisko pri podpere 1P: (20+16+13)*0,44*0,17*1,10= | 4.0317
|  |  |  | prefabrikované stupne pre únikové schodisko pri podpere 8L: (17+13)*0,44*0,17*1,10= | 2.4684
|  |  |  | prefabrikované stupne pre únikové schodisko pri podpere 8P: (15+15)*0,44*0,17*1,10= | 2.4684
10.2435
| 45.23.13 |  |  | Práce na stavbe miestnych potrubných vedení vody a kanalizácie
61 |  | 11250902 |  | Doplňujúce konštrukcie, obetónovanie potrubia, z betónu železového |  | m3 | 31.09
|  |  | 1125090203 | Doplňujúce konštrukcie, obetónovanie potrubia, z betónu železového tr. C 12/15 (B 15) |  | m3 | 31.09
obetónovanie odvodňovacieho potrubia DN400 za oporou suchou zmesou C12/15
|  |  |  | za oporou 8L: 0,48*36,60= | 17.568
|  |  |  | za oporou 8P: 0,48*12,75= | 6.12
23.688
|  |  |  | betónové lôžko pod odvodňovacie potrubie DN400 za oporou: 0,15*36,60+0,15*12,75= | 7.4025
|  |  |  | spolu | 31.0905
62 |  | 11250921 |  | Doplňujúce konštrukcie, obetónovanie potrubia, výstuž z betonárskej ocele |  | t | 0.31
|  |  | 1125092107 | Doplňujúce konštrukcie, obetónovanie potrubia, výstuž zo zváraných sietí |  | t | 0.31
|  |  |  | obetónovanie odvodňovacieho potrubia DN400 za oporou - kari sieťou ∅6-150/150: (118,17+36,36)/1000= | 0.15453
|  |  |  | betónové lôžko pod odvodňovacie potrubie DN400 za oporou: (118,17+36,36)/1000= | 0.15453
0.30906
63 |  | 27030422 |  | Kanalizácie, rúry plastové, PVC |  | m | 51.1
|  |  | 2703042207 | Kanalizácie, rúry plastové, PVC DN 400 |  | m | 51.1
|  |  |  | PM - odvodňovacie potrubie DN400 za oporami: 13,50= | 13.5
|  |  |  | ĽM - odvodňovacie potrubie DN400 za oporami: 37,60= | 37.6
51.1
| 45.23.32 |  |  | Práce na vrchnej stavbe diaľníc, ciest, ulíc, chodníkov a nekrytých parkovísk
64 |  | 22020418 |  | Podkladné a krycie vrstvy s hydraulickým spojivom, cementobetónové jednovrstvové, beton železový |  | m3 | 19.98
|  |  | 2202041807 | Podkladné a krycie vrstvy s hydraulickým spojivom, cementobetónové jednovrstvové, beton železový tr. V C 35/45 (B 45) |  | m3 | 19.98
|  |  |  | revízny chodník pred oporami: 0,35*(20,46+36,62)= | 19.978
revízny chodník pred oporami: 12,34*(20,46+36,62)/1000=0,70 t
65 |  | 22030330 |  | Podkladné a krycie vrstvy z asfaltových zmesí, bitúmenové postreky, nátery, posypy spojovací postrek |  | m2 | 14238
|  |  | 2203033004 | Podkladné a krycie vrstvy z asfaltových zmesí, bitúmenové postreky, nátery, posypy spojovací postrek z modifikovanej emulzie |  | m2 | 14238
|  |  |  | ĽM - spojovací náter na spojenie izolácie a ochrannej vrstvy izolácie: 11,25*316,40= | 3559.5
|  |  |  | ĽM - spojovací náter na spojenie ochrannej vrstvy izolácie s obrusnou vrstvou: 11,25*316,40= | 3559.5
|  |  |  | PM - spojovací náter na spojenie izolácie a ochrannej vrstvy izolácie: 11,25*99,35= | 3559.5
|  |  |  | PM - spojovací náter na spojenie ochrannej vrstvy izolácie s obrusnou vrstvou: 11,25*99,35= | 3559.5
14238
66 |  | 22030334 |  | Podkladné a krycie vrstvy z asfaltových zmesí, bitúmenové postreky, nátery, posypy posyp podkladu alebo krytu |  | m2 | 7119
|  |  | 2203033402 | Podkladné a krycie vrstvy z asfaltových zmesí, bitúmenové postreky, nátery, posypy posyp podkladu alebo krytu predobalenou drvou |  | m2 | 7119
|  |  |  | ĽM - zaklinenie medzi liatym asfaltom a krytom vozovky: 11,25*316,40= | 3559.5
|  |  |  | PM - zaklinenie medzi liatym asfaltom a krytom vozovky: 11,25*316,40= | 3559.5
7119
67 |  | 22030641 |  | Podkladné a krycie vrstvy z asfaltových zmesí, bitúmenové vrstvy, asfaltový koberec mastixový |  | m3 | 284.76
|  |  | 2203064101 | Podkladné a krycie vrstvy z asfaltových zmesí, bitúmenové vrstvy, asfaltový koberec mastixový triedy I |  | m3 | 284.76
|  |  |  | ĽM - obrusná vrstva vozovky SMA 11 PMB: 11,25*316,40*0,04= | 142.38
|  |  |  | PM - obrusná vrstva vozovky SMA 11 PMB: 11,25*316,40*0,04= | 142.38
284.76
68 |  | 22030643 |  | Podkladné a krycie vrstvy z asfaltových zmesí, bitúmenové vrstvy, asfaltový koberec drenážny |  | m2 | 202.36
|  |  | 2203064302 | Podkladné a krycie vrstvy z asfaltových zmesí, bitúmenové vrstvy, asfaltový koberec drenážny z plastbetónu |  | m2 | 202.36
|  |  |  | PM - drenážny kanálik v osi odvodnenia: 0,10*(315,11-(125*1,00+2*0,50))= | 18.911
|  |  |  | PM - drenážny kanálik pri MZ (8P): 0,10*10,75= | 1.075
|  |  |  | PM - drenáž pri odvodňovačoch: 125*1,00*0,65= | 81.25
|  |  |  | PM - drenáž pri tvarovkách pre odvod. izol.: 2*0,50*0,50= | 0.5
|  |  |  | ĽM - drenážny kanálik v osi odvodnenia: 0,10*(314,98-(123*1,00+2*0,50))= | 19.098
|  |  |  | ĽM - drenážny kanálik pri MZ (8L): 0,10*10,75= | 1.075
|  |  |  | ĽM - drenáž pri odvodňovačoch: 123*1,00*0,65= | 79.95
|  |  |  | ĽM - drenáž pri tvarovkách pre odvod. izol.: 2*0,50*0,50= | 0.5
202.359
69 |  | 22030744 |  | Podkladné a krycie vrstvy z asfaltových zmesí, liaty asfalt, cestný |  | m3 | 320.36
|  |  | 2203074405 | Podkladné a krycie vrstvy z asfaltových zmesí, liaty asfalt cestný strednozrnný modifikovaný |  | m3 | 320.36
|  |  |  | ĽM - ochranná vrstva izolácie MA 16 PMB: 11,25*316,40*0,045= | 160.1775
|  |  |  | PM - ochranná vrstva izolácie MA 16 PMB: 11,25*316,40*0,045= | 160.1775
320.355
70 |  | 22040852 |  | Kryty dláždené,chodníkov komunikácií,rigolov - úprava škár pri opravách a vyplnenie škár elastickou zálievkou |  | m | 1753.31
|  |  | 2204085201 | Kryty dláždené,chodníkov komunikácií,rigolov - úprava škár pri opravách a vyplnenie škár elastickou zálievkou s predtesnením |  | m | 1753.31
|  |  |  | PM - styk rímsy a vozovky: (1,00+320,27+1,00)+(7,00+329,18+7,00)= | 665.45
|  |  |  | PM - styk vozovky a mostných záverov: 11,25*2*2= | 45
|  |  |  | PM - škára okolo odvodňovačov: 125*(0,30*2+0,50)= | 137.5
|  |  |  | PM - styk prechodovej dosky a opory: 11,25*2= | 22.5
|  |  |  | ĽM - styk rímsy a vozovky: (325,20+7,00)+(337,43+21,68)= | 691.31
|  |  |  | ĽM - styk vozovky a mostných záverov: 11,25*2*2= | 45
|  |  |  | ĽM - škára okolo odvodňovačov: 123*(0,30*2+0,50)= | 135.3
|  |  |  | ĽM - styk prechodovej dosky a opory: 11,25*1= | 11.25
1753.31
71 |  | 22250184 |  | Doplňujúce konštrukcie, zábradlie , plastové |  | m | 53.7
|  |  | 2225018401 | Doplňujúce konštrukcie, zábradlie plastové, mostov a múrov |  | m | 53.7
kompozitné zábradlie
|  |  |  | zábradlie pozdĺž únikového schodiska pri opore 1P: 4,00+0,50+14,60= | 19.1
|  |  |  | zábradlie pozdĺž obslužného schodiska pri podpere 1L: 0,75+4,79= | 5.45
|  |  |  | zábradlie pozdĺž únikového schodiska pri opore 8P: 6,40+0,50+8,75= | 15.65
|  |  |  | zábradlie pozdĺž únikového schodiska pri opore 8L: 4,25+0,50+8,75= | 13.5
53.7
vrátane výplne, kotevného a spojovacieho materiálu, vrátane podliatia plastmaltou
72 |  | 22250570 |  | Doplňujúce konštrukcie, značky staničenia a geodetické body, meračské značky |  | ks | 8
|  |  |  | meračská značka výškového bodového poľa ( STN 730416 ) zabudovaná v zemi , pre vzťažný bod | 2
|  |  |  | meračská značka pozorovacieho bodu ( STN 730416 ) hĺbkovo stabilizovaná pre geodetické dlhodobé meranie | 6
8
73 |  | 22250671 |  | Doplňujúce konštrukcie, zvislé dopravné značky, normálny alebo zväčšený rozmer |  | ks | 4
|  |  | 2225067101 | Doplňujúce konštrukcie, zvislé dopravné značky, normálny alebo zväčšený rozmer oceľové |  | ks | 4
|  |  |  | identifikačné číslo mosta - osadené na moste | 2
|  |  |  | evidenčné číslo mosta - osadené na moste | 2
4
74 |  | 22250980 |  | Doplňujúce konštrukcie, obrubníky chodníkové |  | m | 58.58
|  |  | 2225098001 | Doplňujúce konštrukcie, obrubníky chodníkové betónové |  | m | 58.58
|  |  |  | bet. obrubník 100/250 vedľa schodiska, spevnených plôch za schodiskami: 5,77+(1,00+1,75+16,72)+(0,95+1,75+10,04)+(2,80+1,75+10,05)= | 52.58
|  |  |  | bet. obrubník 100/250 okolo spevnenia za krídlom v SDP: 3*2,00= | 6
58.58
| 45.23.33 |  |  | Práce na spodnej stavby diaľnic, ciest, ulíc a chodníkov a nekrytých parkovísk
75 |  | 22010104 |  | Podkladné a krycie vrstvy bez spojiva nestmelené, štrkodrva |  | m3 | 355.65
|  |  |  | zhutnená štrkodrvina pod mostom fr. 32-63 a hrúbky 150mm: 0,15m*2371 m2 | 355.65
| 45.24.70 |  |  | Práce na hrubej stavbe úprav tokov, hrádzí, zavlažovacích kanálov a akvaduktov
76 |  | 11010101 |  | Základy, pásy z betónu prostého |  | m3 | 60.34
|  |  | 1101010103 | Základy, pásy z betónu prostého, tr. C 12/15 (B 15) |  | m3 | 13.34
|  |  |  | podkladný pás pod drenážnou rúrkou za oporou 8L: 0,30*22,58= | 6.774
|  |  |  | podkladný pás pod drenážnou rúrkou za oporou 8P: 0,30*21,89= | 6.567
13.341
|  |  | 1101010108 | Základy, pásy z betónu prostého, tr. C 35/45 (B 45) |  | m3 | 47
|  |  |  | zaisťovací pás opevnenia svahov pri opore 1P: 0,50*0,80*(9,12+28,81)= | 15.172
|  |  |  | zaisťovací pás opevnenia svahov pri opore 8L a 8P: 0,50*0,80*(23,31+56,26)= | 31.828
47
77 |  | 11010111 |  | Základy, pásy, debnenie tradičné |  | m2 | 46.17
|  |  | 1101011101 | Základy, pásy, debnenie tradičné drevené |  | m2 | 46.17
|  |  |  | debnenie podkladného pásu pod drenážnou rúrkou za opou 8L: 22,58+2*0,30*1,20= | 23.3
|  |  |  | debnenie podkladného pásu pod drenážnou rúrkou za opou 8P: 21,89+0,30*(2,05+1,20)= | 22.865
46.165
78 |  | 11090201 |  | Schodiskové konštrukcie, stupne z betónu prostého |  | m3 | 9.06
|  |  | 1109020108 | Schodiskové konštrukcie, stupne z betónu prostého, tr. C 35/45 (B 45) |  | m3 | 9.06
|  |  |  | monolitická obruba 250x520 z bet. C35/45 vedľa schodiska pri opore 1P, 8L, 8P: 0,25*0,52*((6,39+0,63+5,04+0,63+4,03)+(5,38+0,63+4,03)+(4,71+0,63+4,71))= | 4.7853
|  |  |  | monolitická obruba 250x590 z bet. C35/45 vedľa schodiska pri podpere 1L: 0,25*0,59*(0,76+5,77)= | 0.96317
|  |  |  | monolitická obruba 250x600 z bet. C35/45 vedľa spevnených plôch za schodiskami pri opore 1P, 8L, 8P: 0,25*0,60*((0,50+4,00+1,95)+(0,50+4,25+2,00)+(0,50+6,40+1,95))= | 3.3075
9.056
79 |  | 11090211 |  | Schodiskové konštrukcie, stupne, debnenie tradičné |  | m2 | 22
|  |  | 1109021101 | Schodiskové konštrukcie, stupne, debnenie tradičné drevené |  | m2 | 22
|  |  |  | debnenie: 0,75*0,20*17+1,10*0,17*(47+28+29)=22,00m2 | 22
80 |  | 11200101 |  | Podkladné konštrukcie, podkladné vrstvy, z betónu prostého |  | m3 | 352.49
|  |  | 1120010103 | Podkladné konštrukcie, podkladné vrstvy z betónu prostého, tr. C 12/15 (B 15) |  | m3 | 209.97
|  |  |  | podkladný betón opôr: 0,15*(64,23+113,50+64,28)= | 36.3015
|  |  |  | podkladný betón C12/15 pod základové dosky podpier 1L, 2L-7L a 2P-7P: 0,15*(13,33*9,00+6*8,00*9,00+6*8,00*9,00)= | 147.5955
|  |  |  | podkladný betón prechodových dosiek: 0,15*(81,28+47,10+45,47)= | 26.0775
209.9745
|  |  | 1120010106 | Podkladné konštrukcie, podkladné vrstvy z betónu prostého, tr. C 25/30 (B 30) |  | m3 | 143.52
|  |  |  | podkladný betón pod spevnenia svahov pred oporami: 1,20*0,15*(23,80+19,53+31,98+4,88+220,79+138,70+4,18+34,62+3,90+82,16+63,88)+0,15*202,70= | 143.5206
81 |  | 11200102 |  | Podkladné konštrukcie, podkladné vrstvy, z betónu železového |  | m3 | 17.17
|  |  | 1120010206 | Podkladné konštrukcie, podkladné vrstvy z betónu železového, tr. C 25/30 (B 30) |  | m3 | 17.17
|  |  |  | podkladný betón pod schodiskové stupne: 1,20*(1,77+4,52+4,15+3,87)= | 17.172
82 |  | 11200121 |  | Podkladné konštrukcie, podkladné vrstvy, výstuž z betonárskej ocele |  | t | 0.66
|  |  | 1120012107 | Podkladné konštrukcie, podkladné vrstvy, výstuž zo zváraných sietí |  | t | 0.66
|  |  |  | vystuženie podkladu pod schodiskové stupne kari sieťou ∅10-100/100: 12,34*(6,18*0,75+(17,02+12,16+11,81)*1,20)/1000= | 0.66418
83 |  | 31200101 |  | Podkladné konštrukcie pod dlažbu, štrkopiesok |  | m3 | 49.62
|  |  | 3120010101 | Podkladné konštrukcie pod dlažbu, štrkopiesok hr. do 200 mm |  | m3 | 49.62
štrkové lôžko pod spevnenou plochou z ťažkého kam. záhozu:
|  |  |  | pri opore 1P: 0,15*(17,09+45,31)= | 9.36
|  |  |  | pri oporách 8L a 8P: 0,15*(46,14+81,22)= | 19.104
|  |  |  | štrkové lôžko pod spevnenou plochou z kam. záhozu 80-200kg pri opore 1P: 0,15*1,20*117,56= | 21.1608
49.6248
84 |  | 31200109 |  | Podkladné konštrukcie pod dlažbu, geotextília |  | m2 | 1120
|  |  | 3120010901 | Podkladné konštrukcie pod dlažbu, geotextília v rovine |  | m2 | 1120
separačná geotextília pod zhutnenú štrkodrvinu min. 300g/m2: 1120=
85 |  | 31200303 |  | Podkladné konštrukcie, zaisťovací prah, pätka z lomového kameňa |  | m3 | 5228.42
|  |  | 3120030301 | Podkladné konštrukcie, zaisťovací prah, pätka z lomového kameňa na sucho |  | m3 | 5228.42
|  |  |  | pätky z ťažkého kamenného záhozu do 500 kg: 1,50*1,60*(12,88+31,43+54,21)+1,50*51,75= | 314.073
314.073
kamenný zához nad základmi medziľahlých podpier, 200-500 kg/kus balvana
|  |  |  | - pre podperu 1L: (9,58*13,88*4,76+(0,5*(183,89+292,25)-132,97)*1,75)-(9,00*13,30*2,00+0,15*13,33*9,00+16,56*13,30+2*5,21*0,80)= | 330.8846
|  |  |  | - pre podperu 2L: (9,58*8,58*2,50+(0,5*(122,52+188,16)-82,20)*1,43)-(0,15*8,00*9,00+14,88*9,00+3,14*1,25*1,25*1,00)+(10,90*11,90-3,14*1,25*1,25)*0,80= | 260.2979
|  |  |  | - pre podperu 3L: (9,58*8,58*5,03)-(0,15*8,00*9,00+14,88*9,00+3,14*1,55*1,55*2,88)+(8,00*9,00-3,14*1,55*1,55)*0,24= | 262.4711
|  |  |  | - pre podperu 4L: (9,58*8,58*5,17)-(0,15*8,00*9,00+14,88*9,00+3,14*1,55*1,55*3,02)+(8,00*9,00-3,14*1,55*1,55)*0,24= | 272.9224
|  |  |  | - pre podperu 5L: (9,58*8,58*3,12+(0,5*(122,52+210,86)-82,20)*2,11)-(0,15*8,00*9,00+14,88*9,00+3,14*1,25*1,25*0,97)= | 285.2476
|  |  |  | - pre podperu 6L: (9,58*8,58*3,99+(0,5*(122,52+268,86)-82,20)*3,04)-(0,15*8,00*9,00+14,88*9,00+3,14*1,25*1,25*1,84)= | 519.2257
|  |  |  | - pre podperu 7L: (9,58*8,58*3,58+(0,5*(122,52+368,79)-82,20)*1,57)-(0,15*8,00*9,00+14,88*9,00+3,14*1,25*1,25*1,43)= | 399.1515
|  |  |  | - pre podperu 2P: (9,58*8,58*3,36+(0,5*(122,52+246,89)-82,20)*2,13)-(0,15*8,00*9,00+14,88*9,00+3,14*1,25*1,25*1,21)= | 343.859
|  |  |  | - pre podperu 3P: (9,58*8,58*5,50)-(0,15*8,00*9,00+14,88*9,00+3,14*1,55*1,55*3,35)+(8,00*9,00-3,14*1,55*1,55)*0,24= | 297.5578
|  |  |  | - pre podperu 4P: (9,58*8,58*4,40)-(0,15*8,00*9,00+14,88*9,00+3,14*1,55*1,55*2,25)+(8,00*9,00-3,14*1,55*1,55)*0,24= | 215.44
|  |  |  | - pre podperu 5P: (9,58*8,58*3,62+(0,5*(122,52+246,89)-82,20)*2,22)-(0,15*8,00*9,00+14,88*9,00+3,14*1,25*1,25*1,47)= | 373.1799
|  |  |  | - pre podperu 6P: (9,58*8,58*4,35+(0,5*(122,52+246,89)-82,20)*3,03)-(0,15*8,00*9,00+14,88*9,00+3,14*1,25*1,25*2,20)= | 512.6307
|  |  |  | - pre podperu 7P: (9,58*8,58*5,58+(0,5*(122,52+371,31)-82,20)*(30,67/9,28))-(0,15*8,00*9,00+14,88*9,00+3,14*1,25*1,25*3,43)= | 841.4834
4914.3518
|  |  |  | spolu | 5228.4248
86 |  | 31210203 |  | Spevnené plochy, rovnaniny z lomového kameňa |  | m3 | 956.8
|  |  | 3121020302 | Spevnené plochy, rovnaniny z lomového kameňa do 200 kg |  | m3 | 956.8
|  |  |  | spevnenia svahov pred oporami hr. 200mm: 1,20*(23,80+19,53+31,98+4,88+220,79+138,70+4,18+34,62+3,90+82,16+63,88)+202,70= | 956.804
87 |  | 31210303 |  | Spevnené plochy, dlažby z lomového kameňa |  | m2 | 52.28
|  |  | 3121030302 | Spevnené plochy, dlažby z lomového kameňa na cementovú maltu |  | m2 | 52.28
spevnenie svahov pred oporami hr. 200mm
|  |  |  | (13,0*3,1+0,3*10,9)*1,2= | 52.284
88 |  | 31080608 |  | Objekty melioračné, drenážne vyústenie z betónových dielcov |  | ks | 3
|  |  |  | vyústenie drenáže z rubu opôr | 3
| 45.26.14 |  |  | Izolačné práce proti vode
89 |  | 61010101 |  | Izolácie proti vode a zemnej vlhkosti, bežných konštrukcií náterivami a tmelmi |  | m2 | 1713.27
|  |  | 6101010101 | Izolácie proti vode a zemnej vlhkosti, bežných konštrukcií náterivami a tmelmi na ploche vodorovnej |  | m2 | 1131.59
1xpenetračný náter+2x asfaltový náter za studena - vykázaná jedna náterová plocha
|  |  |  | ĽM - horná plocha základovej dosky opory 8L: 1,00*13,30= | 13.3
|  |  |  | ĽM - horná plocha základovej dosky podpier 1L-7L: (13,30*9,00-2*5,21)+6*(8,00*9,00-3,14*1,25*1,25)= | 511.8425
|  |  |  | ĽM - horná plocha prechodových dosiek: 11,15*4,30= | 47.945
|  |  |  | ĽM - horná plocha základovej dosky opôry 1P a 8P: 1,00*13,30+1,00*13,30= | 26.6
|  |  |  | PM - horná plocha základovej dosky podpier 2P-7P: 6*(8,00*9,00-3,14*1,25*1,25)= | 402.5625
|  |  |  | PM - horná plocha prechodových dosiek: 11,15*7,30+11,15*4,30= | 129.34
1131.59
|  |  | 6101010102 | Izolácie proti vode a zemnej vlhkosti, bežných konštrukcií náterivami a tmelmi na ploche zvislej |  | m2 | 581.68
1xpenetračný náter+2x asfaltový náter za studena - vykázaná jedna náterová plocha
|  |  |  | ĽM - opora 8L: 1,10*13,30+2*4,75+1,20*13,30+0,50*13,30+0,50*13,30+4,68= | 58.07
|  |  |  | ĽM - krídlo pri opore 8L: 12,28+(2,59*2,50+15,46)+(2,00*2,04+4,21*1,40+1,40*0,90)= | 45.449
|  |  |  | ĽM - spojovací múr: 0,50*(10,32+7,32+1,00)+0,50*(0,68+2,68)+(0,5*(5,69+5,64)*10,32+0,5*(6,02+5,98)*7,32+0,5*(5,98+5,97)*3,00)+11,12= | 142.4278
|  |  |  | ĽM - bočné plochy prech.dosky pri opore 8L: 0,26*2*(11,15+4,30)= | 8.034
|  |  |  | ĽM - obsypané časti pilierov: 2*0,50*9,03+3,14*2,50*(0,45+1,12+2,00+1,60)= | 49.6145
|  |  |  | PM - opora 1P: 1,10*13,30+2*4,75+1,20*13,30+0,50*13,30+0,50*13,30+0,50*3,00+4,12= | 59.01
|  |  |  | PM - krídlo pri opore 1P: 11,10+(2,59*2,50+14,15)+(2,00*2,04+4,21*1,40+1,40*0,70)= | 42.679
|  |  |  | PM - bočné plochy prech.dosky pri opore 1P: 0,32*2*(11,15+7,30)= | 11.808
|  |  |  | PM - obsypané časti pilierov: 3,14*2,50*(1,15+1,20+2,00+2,70)= | 55.3425
|  |  |  | PM - opora 8P: 1,10*13,30+2*4,75+1,20*13,30+0,50*13,30+0,50*13,30+0,50*3,00+4,04= | 58.93
|  |  |  | PM - krídlo pri opore 8P: 10,76+(2,59*2,50+14,08)+(2,00*2,04+4,22*1,40+1,40*0,70)= | 42.283
|  |  |  | PM - bočné plochy prech.dosky pri opore 8P: 0,26*2*(11,15+4,30)= | 8.034
581.6818
90 |  | 61010102 |  | Izolácie proti vode a zemnej vlhkosti, bežných konštrukcií pásmi |  | m2 | 216.37
|  |  | 6101010202 | Izolácie proti vode a zemnej vlhkosti, bežných konštrukcií pásmi na ploche zvislej |  | m2 | 216.37
|  |  |  | NAIP na rube opôr: 56,13+44,42+50,87= | 151.42
|  |  |  | izolácia pracovnej škáry medzi základmi a driekmi medziľahlých podpier: 2*0,30*9,03+2*6*0,30*2*3,14*2,50= | 61.938
|  |  |  | izolácia v mieste dilatačných škár spojovacieho múru: 0,30*(5,05+5,00)= | 3.015
|  |  |  | spolu | 216.373
91 |  | 61010103 |  | Izolácie proti vode a zemnej vlhkosti, bežných konštrukcií fóliami |  | m2 | 75.08
|  |  | 6101010301 | Izolácie proti vode a zemnej vlhkosti, bežných konštrukcií fóliami na ploche vodorovnej |  | m2 | 75.08
|  |  |  | izolačná fólia v prechodovej oblasti vyspádovaná v sklone min.3% k drenážnej rúrke za rubom opôr 8L a 8P: 3,55*(9,90+11,25)= | 75.0825
92 |  | 61010105 |  | Izolácie proti vode a zemnej vlhkosti, bežných konštrukcií ochrannými a podkladnými textíliami |  | m2 | 310.15
|  |  | 6101010501 | Izolácie proti vode a zemnej vlhkosti, bežných konštrukcií ochrannými a podkladnými textíliami na ploche vodorovnej |  | m2 | 119.9487
|  |  |  | ochranná geotextília nad izolačnou fóliou v prechodovej oblasti za rubom opôr 8L a 8P: 3,55*(9,90+11,25)= | 75.0825
|  |  |  | filtračná geotextília okolo drenáže za rubom opôr 8L a 8P: (33,66+14,07)*0,94= | 44.8662
119.9487
|  |  | 6101010502 | Izolácie proti vode a zemnej vlhkosti, bežných konštrukcií ochrannými a podkladnými textíliami na ploche zvislej |  | m2 | 190.2
|  |  |  | plošná drenáž na rube opôr: 56,13+44,42+50,87= | 151.42
|  |  |  | ochrana izolácie pracovnej škáry medzi základmi a driekmi medziľahlých podpier s ochrannou a drenážnou funkciou: 2*0,36*9,03+2*6*0,30*3,14*2,50= | 34.7616
|  |  |  | geotextília s ochrannou a drenážnou funkciou v mieste dilatačných škár spojovacieho múru: 0,40*(5,05+5,00)= | 4.02
190.2016
93 |  | 61010502 |  | Izolácie proti vode a zemnej vlhkosti, mostoviek pásmi |  | m2 | 8449.69
|  |  | 6101050201 | Izolácie proti vode a zemnej vlhkosti, mostoviek pásmi na ploche vodorovnej |  | m2 | 8449.69
|  |  |  | ĽM - natavovacia asfaltová izolácia mostovky: 11,25*316,40= | 3559.5
|  |  |  | ĽM - ochrana izolácie pod rímsami: (1,40+0,65)*316,40= | 648.62
|  |  |  | ĽM - natavovacia asfaltová izolácia na prechodovej doske za oporou 8L: 1,00*11,15= | 11.15
|  |  |  | PM - natavovacia asfaltová izolácia mostovky: 11,25*316,40= | 3559.5
|  |  |  | PM - ochrana izolácie pod rímsami: (0,65+1,40)*316,40= | 648.62
|  |  |  | PM - natavovacia asfaltová izolácia na prechodovej doske za oporami 1P a 8P: 2*1,00*11,15= | 22.3
8449.69
vrátane 4 ks tvaroviek pre odvodnenie povrchu izolácie s napojením na zberné potrubie resp. s voľným vyústením pod NK
| 45.26.22 |  |  | Základové práce a vŕtanie vodných studní
94 |  | 02010203 |  | Zlepšovanie základovej pôdy, lôžko pre trativody a vankúše pod základy, z kameniva drveného |  | m3 | 239.4
|  |  | 0201020301 | Zlepšovanie základovej pôdy, lôžko pre trativody a vankúše pod základy, z kameniva drveného fr. 16-32 mm |  | m3 | 239.4
|  |  |  | štrkový vankúš pod podperou 1L: 9,00*13,30*2,00= | 239.4
95 |  | 02010309 |  | Zlepšovanie základovej pôdy, trativody kompletné z potrubia plastického |  | m | 88.99
|  |  | 0201030906 | Zlepšovanie základovej pôdy, trativody kompletné z potrubia plastického DN 160 mm |  | m | 88.99
|  |  |  | drenážna rúrka Ø150mm za oporou 8L: 33,66m | 33.66
|  |  |  | drenážna rúrka Ø150mm za oporou 8P: 14,07m | 14.07
47.73
|  |  |  | drenážna rúrka Ø150, perforovaná: 9,30+11,30+20,66= | 41.26
|  |  |  | spolu | 88.99
96 |  | 02012401 |  | Zlepšovanie základovej pôdy, výplň vrtov štrkom |  | m3 | 845.91
“predvrty“ pre baranenie štetovníc D500mm (v prípade potreby vyplývajúcej z inžinierskogeologického prieskumu):
|  |  |  | stena zo štetovníc - 1. etapa: (36,35+19,00+14,00+53,05)/0,50*(0,5*(12,27+10,50))*3,14*0,25*0,25= | 546.9582
|  |  |  | stena zo štetovníc - 2. etapa: (47,25+19,65)/0,50*(0,5*(12,27+10,50))*3,14*0,25*0,25= | 298.9502
845.9083
97 |  | 02012402 |  | Zlepšovanie základovej pôdy, výplň vrtov betónom |  | m3 | 1540.07
“predvrty“ pre baranenie štetovníc D500mm (v prípade potreby vyplývajúcej z inžinierskogeologického prieskumu):
|  |  |  | ĽM (1. + 2. etapa): (2*(9,30+13,60)/0,50*8,61+2*(9,30+8,30)/0,50*(7,35+11,88+12,27+6,97+8,34+(12,00+9,00)/2))*3,14*0,25*0,25= | 757.2581
|  |  |  | PM (1. + 2. etapa): 2*(9,30+8,30)/0,50*(8,21+10,35+10,50+7,47+8,70+11,43)*3,14*0,25*0,25= | 782.8146
1540.0727
98 |  | 02020172 |  | Vrty pre kotvenie, injektáž, mikropilóty a monitoring na povrchu, tr.horniny II, |  | m | 4320
|  |  | 0202017207 | Vrty pre kotvenie, injektáž, mikropilóty a monitoring na povrchu, tr.horniny II, D nad 195 do 245 mm |  | m | 4320
|  |  |  | vrt Ø 219 pre kotvu mikropilóty Ø 108 - ĽM: 6*90*10,00*40%= | 2160
|  |  |  | vrt Ø 219 pre kotvu mikropilóty Ø 108 - PM: 6*90*10,00*40%= | 2160
4320
99 |  | 02020173 |  | Vrty pre kotvenie, injektáž, mikropilóty a monitoring na povrchu, tr.horniny III, |  | m | 6480
|  |  | 0202017307 | Vrty pre kotvenie, injektáž, mikropilóty a monitoring na povrchu, tr.horniny III, D nad 195 do 245 mm |  | m | 6480
|  |  |  | vrt Ø 219 pre kotvu mikropilóty f 108 - ĽM: 6*90*10,00*60%= | 3240
|  |  |  | vrt Ø 219 pre kotvu mikropilóty f 108 - PM: 6*90*10,00*60%= | 3240
6480
100 |  | 02020672 |  | Vrty pre pilóty, tr.horniny II |  | m | 5543.41
|  |  | 0202067203 | Vrty pre pilóty, tr.horniny II, D nad 450 do 550 mm |  | m | 5249.01
“predvrty“ pre baranenie štetovníc D500mm (v prípade potreby vyplývajúcej z inžinierskogeologického prieskumu):
|  |  |  | ĽM (1. + 2. etapa): (2*(9,30+13,60)/0,50*8,61+2*(9,30+8,30)/0,50*(7,35+11,88+12,27+6,97+8,34+(12,00+9,00)/2))*40%= | 1929.32
|  |  |  | PM (1. + 2. etapa): 2*(9,30+8,30)/0,50*(8,21+10,35+10,50+7,47+8,70+11,43)*40%= | 1595.5456
|  |  |  | stena zo štetovníc - 1. etapa: (36,35+19,00+14,00+53,05)/0,50*(0,5*(12,27+10,50))*40%= | 1114.8192
|  |  |  | stena zo štetovníc - 2. etapa: (47,25+19,65)/0,50*(0,5*(12,27+10,50))*40%= | 609.3252
5249.01
|  |  | 0202067207 | Vrty pre pilóty, tr.horniny II, D nad 1050 do 1250 mm |  | m | 294.4
vrty pre pilóty D1200mm:
|  |  |  | ĽM - opora 8L: (7+7+1)*15,00*40%= | 90
|  |  |  | ĽM - spojovací múr: (5+5)*15,00*40%= | 60
|  |  |  | PM - opora 1P: ((7+7)*9,00+1*10,00)*40%= | 54.4
|  |  |  | PM - opora 8P: (7+7+1)*15,00*40%= | 90
294.4
101 |  | 02020673 |  | Vrty pre pilóty, tr.horniny III |  | m | 8315.12
|  |  | 0202067303 | Vrty pre pilóty, tr.horniny III, D nad 450 do 550 mm |  | m | 7873.52
“predvrty“ pre baranenie štetovníc D500mm (v prípade potreby vyplývajúcej z inžinierskogeologického prieskumu):
|  |  |  | ĽM (1. + 2. etapa): (2*(9,30+13,60)/0,50*8,61+2*(9,30+8,30)/0,50*(7,35+11,88+12,27+6,97+8,34+(12,00+9,00)/2))*60%= | 2893.98
|  |  |  | PM (1. + 2. etapa): 2*(9,30+8,30)/0,50*(8,21+10,35+10,50+7,47+8,70+11,43)*60%= | 2393.3184
|  |  |  | stena zo štetovníc - 1. etapa: (36,35+19,00+14,00+53,05)/0,50*(0,5*(12,27+10,50))*60%= | 1672.2288
|  |  |  | stena zo štetovníc - 2. etapa: (47,25+19,65)/0,50*(0,5*(12,27+10,50))*60%= | 913.9878
7873.515
|  |  | 0202067307 | Vrty pre pilóty, tr.horniny III, D nad 1050 do 1250 mm |  | m | 441.6
vrty pre pilóty D1200mm:
|  |  |  | ĽM - opora 8L: (7+7+1)*15,00*60%= | 135
|  |  |  | ĽM - spojovací múr: (5+5)*15,00*60%= | 90
|  |  |  | PM - opora 1P: ((7+7)*9,00+1*10,00)*60%= | 81.6
|  |  |  | PM - opora 8P: (7+7+1)*15,00*60%= | 135
441.6
102 |  | 02040222 |  | Pilóty betónované na mieste s vytiahnutím pažnice, beton železový |  | m3 | 831.97
|  |  | 0204022203 | Pilóty betónované na mieste s vytiahnutím pažnice, beton železový C 30/37 |  | m3 | 831.97
|  |  |  | ĽM - pilóty na opore 8L: ((7+7+1)*15,00)*3,14*0,60*0,60= | 254.34
|  |  |  | ĽM - pilóty na spojovacom múre: ((5+5)*15,00)*3,14*0,60*0,60= | 169.56
|  |  |  | PM - pilóty na opore 1P: ((7+7)*9,00+1*10,00)*3,14*0,60*0,60= | 153.7344
|  |  |  | PM - pilóty na opore 8P: ((7+7+1)*15,00)*3,14*0,60*0,60= | 254.34
831.9744
vrátane vykonania skúšky integrity na všetkých pilótach !
vrátane zaťažovacích skúšok pilót - systémové pilóty (1ks/opora) - 3 ks
103 |  | 02040223 |  | Pilóty betónované na mieste s vytiahnutím pažnice, betonárska výstuž |  | t | 101.62
|  |  | 0204022304 | Pilóty betónované na mieste s vytiahnutím pažnice, betonárska výstuž 10 505 |  | t | 101.62
oceľ B500B
|  |  |  | ĽM - pilóty na opore 8L: (7+7+1)*2076,00/1000= | 31.14
|  |  |  | ĽM - pilóty na spojovacom múre: (5+5)*2076,00/1000= | 20.76
|  |  |  | PM - pilóty na opore 1P: ((7+7)*1230,00+1*1356,00)/1000= | 18.576
|  |  |  | PM - pilóty na opore 8P: (7+7+1)*2076,00/1000= | 31.14
101.616
104 |  | 02040561 |  | Pilóty - mikropilóty na povrchu, ťahové a tlakové |  | m | 10800
|  |  | 0204056102 | Pilóty - mikropilóty na povrchu, ťahové a tlakové, D do 150 mm |  | m | 10800
|  |  |  | mikropilóty - ĽM: 6*90*10,00= | 5400
|  |  |  | mikropilóty - PM: 6*90*10,00= | 5400
10800
vrátane zaťažovacia skúška mikropilót - 3ks/podpera: 3,00*13=39 ks
105 |  | 02050133 |  | Steny štetovnicové baranené do vrtu, z kovových dielcov |  | m2 | 7118.78
|  |  | 0205013301 | Steny štetovnicové baranené do vrtu, z kovových dielcov, hĺ. do 10 m |  | m2 | 2446.8
|  |  |  | ĽM (1. + 2. etapa) - trvalé: 2*(9,30+13,60)*10,00+2*(9,30+8,30)*(9,00+8,00+9,00+(9,00/2))= | 1531.6
|  |  |  | PM (1. + 2. etapa) - trvalé: 2*(9,30+8,30)*(9,00+8,00+9,00)= | 915.2
2446.8
|  |  | 0205013302 | Steny štetovnicové baranené do vrtu, z kovových dielcov, hĺ. nad 10 m |  | m2 | 4671.98
|  |  |  | ĽM (1. + 2. etapa) - trvalé: 2*(9,30+8,30)*(14,50+14,50+(12,00/2))= | 1232
|  |  |  | PM (1. + 2. etapa) - trvalé: 2*(9,30+8,30)*(12,00+12,50+12,00)= | 1284.8
|  |  |  | stena zo štetovníc - 1. etapa - dočasné: (36,35+19,00+14,00+53,05)*(0,5*(12,27+10,50))= | 1393.524
|  |  |  | stena zo štetovníc - 2. etapa - dočasné: (47,25+19,65)*(0,5*(12,27+10,50))= | 761.6565
4671.9805
106 |  | 02050232 |  | Steny nasadené z kovových dielcov |  | t | 46.26
|  |  | 0205023202 | Steny nasadené z kovových dielcov, pomocná konštrukcia |  | t | 46.26
|  |  |  | rozperné rámy pre štetovnice: 25,08+21,18 | 46.26
107 |  | 02050432 |  | Steny - odstránenie štetovníc z kovových dielcov |  | m2 | 2155.18
|  |  | 0205043201 | Steny - odstránenie štetovníc z kovových dielcov vytiahnutím |  | m2 | 2155.18
|  |  |  | stena zo štetovníc - 1. etapa - dočasné: (36,35+19,00+14,00+53,05)*(0,5*(12,27+10,50))= | 1393.524
|  |  |  | stena zo štetovníc - 2. etapa - dočasné: (47,25+19,65)*(0,5*(12,27+10,50))= | 761.6565
2155.1805
108 |  | 02050532 |  | Steny - odstránenie nasadených a tabuľových stien z kovových dielcov |  | t | 46.26
|  |  | 0205053201 | Steny - odstránenie nasadených a tabuľových stien z kovových dielcov, vytiahnutím |  | t | 46.26
|  |  |  | rozperné rámy pre štetovnice: 25,08+21,18 | 46.26
109 |  | 02060418 |  | Spevňovanie hornín a konštrukcií, injektovanie nízkotlakové na povrchu, kamenivom ťaženým, spojivom cementovým, ílovým, chemickým, bitúmenovým, plynnoemulzným |  | m3 | 48.97
|  |  |  | injektovanie mikropilót: 10800,00*3,14*0,038*0,038= | 48.9689
110 |  | 02060905 |  | Spevňovanie hornín a konštrukcií, opláštenie, spevnenie geotextíliou a geomrežovinou |  | m2 | 2701.83
|  |  | 0206090501 | Spevňovanie hornín a konštrukcií, opláštenie, spevnenie geotextíliou a geomrežovinou, sklon do 1:5 |  | m2 | 2701.83
geotextília pod spevnenou plochou z ťažkého kam. Záhozu
|  |  |  | pri opore 1P: 17,09+45,31= | 62.4
|  |  |  | pri oporách 8L a 8P: 46,14+81,22= | 127.36
geotextília pod spevnenou plochou z kam. záhozu 80-200kg
|  |  |  | pri opore 1P: 1,20*117,56= | 141.072
|  |  |  | geotextília pod spevnením pod mostom (zhutnená štrkodrva fr.32-63): 2371,00m2 | 2371
2701.832
| 45.26.23 |  |  | Betonárske práce
111 |  | 11010302 |  | Základy, dosky z betónu železového |  | m3 | 11.4
|  |  | 1101030208 | Základy, dosky z betónu železového, tr. C 35/45 (B 45) |  | m3 | 11.4
|  |  |  | spevnené plochy za rímsami: 0,35*(7,43+7,61+3,15+14,37)= | 11.396
112 |  | 11010321 |  | Základy, dosky, výstuž z betonárskej ocele |  | t | 0.4
|  |  | 1101032107 | Základy, dosky, výstuž z betonárskej ocele zo zváraných sietí |  | t | 0.4
|  |  |  | spevnené plochy za rímsami: 12,34*(7,43+7,61+3,15+14,37)/1000= | 0.40179
| 45.31.61 |  |  | Inštalovanie vonkajších osvetľovacích zariadení a osvetlenia ciest
113 |  | 91220301 |  | Uzemňovacie a bleskozvodné vedenia - vodiče nadzemné, na povrchu FeZn |  | m | 2015.5
|  |  | 9122030101 | Uzemňovacie a bleskozvodné vedenia - vodiče nadzemné, na povrchu FeZn drôtové |  | m | 2015.5
FeZn D10 mm:
|  |  |  | na oporách: 3*21,00= | 63
|  |  |  | na podperách: 13*24,50= | 318.5
|  |  |  | v poli medzi podperami: 2*12*13,50= | 324
|  |  |  | vodorovne po dĺžke mosta: 2*(324,00+331,00)= | 1310
2015.5
114 |  | 91220601 |  | Uzemňovacie a bleskozvodné vedenia - iskriská nadzemné |  | ks | 16
|  |  | 9122060101 | Uzemňovacie a bleskozvodné vedenia - iskriská nadzemné pre prostr. vonkajšie |  | ks | 16
|  |  |  | iskrisko | 16
115 |  | 91220701 |  | Uzemňovacie a bleskozvodné vedenia - svorky pre vedenia nadzemné |  | ks | 400
|  |  | 9122070101 | Uzemňovacie a bleskozvodné vedenia - svorky pre vedenia nadzemné FeZn |  | ks | 400
|  |  |  | svorka spojovacia SR02: 7*(16+24)= | 280
|  |  |  | svorka pripojovacia SP: 3*(16+24)= | 120
400
| 45.44.20 |  |  | Nanášanie ochranných vrstiev - maliarske a natieračské práce
116 |  | 84010807 |  | Náter omietok a betónových povrchov, farba epoxidová |  | m2 | 7119
|  |  | 8401080703 | Náter omietok a betónových povrchov, farba epoxidová, mostoviek |  | m2 | 7119
zapečaťujúca vrstva mostovky (kotevno-impregnačný náter a zapečaťujúci náter)
|  |  |  | ĽM - 11,25*316,40= | 3559.5
|  |  |  | PM - 11,25*316,40= | 3559.5
7119

## 230-01
ČASŤ STAVBY : |  |  |  | 230-01 Most na D3 v km 15,000 nad Kysucou - mostný záver
KS: |  |  |  | 2141
POLOŽKA |  |  |  | VÝKAZ VÝMER |  | M.J. | MNOŽ.
Č. | KÓD CPV | KÓD SP | KÓD SPP
| 45.22.11 |  |  | Stavebné práce na mostoch
1 |  | 21250426 |  | Doplňujúce konštrukcie, dilatačné zariadenia, mostné závery povrchové posun |  | m | 53.2
|  |  | 2125042604 | Doplňujúce konštrukcie, dilatačné zariadenia, mostné závery povrchové posun do 260 mm |  | m | 13.3
|  |  |  | nad oporou 1P: 13,30m | 13.3
|  |  | 2125042605 | Doplňujúce konštrukcie, dilatačné zariadenia, mostné závery povrchové posun do 400 mm |  | m | 26.6
|  |  |  | nad oporou 8P: 13,30m | 13.3
|  |  |  | nad oporou 8L: 13,30m | 13.3
26.6
|  |  | 2125042607 | Doplňujúce konštrukcie, dilatačné zariadenia, mostné závery povrchové posun do 720 mm |  | m | 13.3
|  |  |  | nad podperou 1L: 13,30m | 13.3
vrátane oplechovania ríms

## 233
ČASŤ STAVBY : |  |  |  | 233 Most na D3 v km 17,200 nad Kysucou - mostná konštrukcia
KS: |  |  |  | 2141
POLOŽKA |  |  |  | VÝKAZ VÝMER |  | M.J. | MNOŽ.
Č. | KÓD CPV | KÓD SP | KÓD SPP
| 45.00.00 |  |  | Všeobecné položky v procese obstarávania stavieb
1 |  | 00010403 |  | Zmluvné požiadavky poplatky za skládky zeminy |  | m3 | 1352.29
1352.2862
2 |  | 00010404 |  | Zmluvné požiadavky poplatky za skládky travín, krovia, mačiny,lesnej hrabanky |  | m3 | 6490
6490
3 |  | 00020810 |  | Monitoring cestného mosta SO233 |  | KPL | 1
|  |  |  | popis monitorovania mosta je v TS | 1
| 45.11.11 |  |  | Demolačné práce
4 |  | 05010207 |  | Búranie konštrukcií muriva, priečok, pilierov,prekladov kovových |  | t | 134.3
odrezané štetovnicové steny
|  |  |  | trvalé štetovnicové steny P5-P8 a P15 =((9.8*2+14.8*2)*(2.15+0.6+0.5+0.8)+(9.8+14.8)*2.3)*0.155 | 39.6552
|  |  |  | trvalé štetovnicové steny P11-P14 a P16-P18 =((14.8*4)*(0.74+0.7+0.8+0.9+0.8+1+0.8))*0.155 | 52.6702
|  |  |  | trvalé štetovnicové steny P9 a P10 =16,8*4*(2,13+1,9)*0,155 | 41.9765
134.3019
5 |  | 05080200 |  | Doprava vybúraných hmôt vodorovná |  | t | 134.3
|  |  | 0508020003 | Doprava vybúraných hmôt vodorovná, nad 1 km |  | t | 134.3
odvoz do zberného dvora
|  |  |  | odrezané štetovnicové steny | 134.3019
| 45.11.12 |  |  | Úprava staveniska a vyčisťovacie práce
6 |  | 01010103 |  | Pripravné práce, odstránenie porastov krovín |  | m2 | 12980
|  |  | 0101010301 | Pripravné práce, odstránenie porastov krovín na suchu |  | m2 | 12980
|  |  |  | odstránenie náletovej vegetácie - kríky na svahoch v blízkosti mosta: =5100+7880 | 12980
7 |  | 01060204 |  | Premiestnenie vodorovné nad 3 000 m |  | m3 | 6490
|  |  | 0106020404 | Premiestnenie vodorovné nad 3 000 m, vyklčovaných krovín |  | m3 | 6490
|  |  |  | likvidácia ; odvoz do kompostárne: =12980m2*0,5 | 6490
8 |  | 01010502 |  | Pripravné práce, úprava zemín vápnom |  | m3 | 118.8
|  |  | 0101050207 | Pripravné práce, úprava zemín vápnom, tr. horniny 1-4 |  | m3 | 118.8
|  |  |  | úprava vykopanej zeminy použitej do násypov - odhad 30% z objemu vykopanej zeminy: 0,30*396,00 | 118.8
9 |  | 01010503 |  | Pripravné práce, úprava zemín drvením |  | m3 | 2843.41
|  |  | 0101050308 | Pripravné práce, úprava zemín drvením, tr. horniny 5-7 |  | m3 | 2843.41
|  |  |  | predrvenie vykopanej zeminy tr. 5 | 2843.4143
| 45.11.23 |  |  | Vyplňovanie a rekultivačné práce
10 |  | 01080503 |  | Povrchové úpravy terénu, úpravy povrchov založením trávnika hydroosevom |  | m2 | 178.56
|  |  | 0108050302 | Povrchové úpravy terénu, úpravy povrchov založením trávnika hydroosevom na hlušinu |  | m2 | 178.56
|  |  |  | zatrávnenie svahových kužeľov (na protierózny geokompozit, ktorý je vykázaný v časti 45.26.22) =73.5*1.2+75.3*1.2 | 178.56
11 |  | 01080811 |  | Povrchové úpravy terénu, sadenie, presádzanie, ošetrovanie, ochrana trávnika |  | m2 | 178.56
|  |  | 0108081102 | Povrchové úpravy terénu, sadenie, presádzanie, ošetrovanie, ochrana trávnika na svahu |  | m2 | 178.56
|  |  |  | ošetrenie trávnika | 178.56
| 45.11.24 |  |  | Výkopové práce
12 |  | 01010301 |  | Pripravné práce, čerpanie vody gravitačnými studňami |  | hod | 9072
|  |  | 0101030101 | Pripravné práce, čerpanie vody gravitačnými studňami do 500 l/min |  | hod | 9072
|  |  |  | odhad čerpania vody v základových jamách medziľahlých podpier - 21 dní á 24 hod pre každú studňu (1 studňa pre stavebnú jamu) =21*24*18 | 9072
13 |  | 01010401 |  | Pripravné práce, odvedenie vody potrubím alebo žľabmi na povrchu |  | m | 100
|  |  | 0101040101 | Pripravné práce, odvedenie vody potrubím alebo žľabmi na povrchu do 100 mm |  | m | 100
|  |  |  | odvedenie vody potrubím do vhodného priestoru | 100
14 |  | 01030101 |  | Hĺbené vykopávky jám zapažených |  | m3 | 14217.07
|  |  | 0103010107 | Hĺbené vykopávky jám zapažených, tr. horniny 1-4 |  | m3 | 11373.66
80% z výkopov tr. 1-4
|  |  |  | jama pre pilier č.5: =0,8*(9.6*14.6*2.6) | 291.5328
|  |  |  | jama pre pilier č.6: =0,8*(25*17.3) | 346
|  |  |  | jama pre pilier č.7: =0,8*(9.6*14.6*5.1) | 571.8528
|  |  |  | jama pre pilier č.8: =0,8*(9.6*14.6*4.72) | 529.2442
|  |  |  | jama pre pilier č.9: =0,8*(16.6*16.6*6.5) | 1432.912
|  |  |  | jama pre pilier č.10: =0,8*(16.6*16.6*6.65) | 1465.9792
|  |  |  | jama pre pilier č.11: =0,8*(14.6*14.6*5.41) | 922.5565
|  |  |  | jama pre pilier č.12: =0,8*(14.6*14.6*5.33) | 908.9142
|  |  |  | jama pre pilier č.13: =0,8*(14.6*14.6*5.77) | 983.9466
|  |  |  | jama pre pilier č.14: =0,8*(14.6*14.6*5.55) | 946.4304
|  |  |  | jama pre pilier č.15: =0,8*(9.6*14.6*4.2) | 470.9376
|  |  |  | jama pre pilier č.16: =0,8*(14.6*14.6*5.71) | 973.7149
|  |  |  | jama pre pilier č.17: =0,8*(14.6*14.6*4.47) | 762.2602
|  |  |  | jama pre pilier č.18: =0,8*(14.6*14.6*4.5) | 767.376
11373.6573
|  |  | 0103010108 | Hĺbené vykopávky jám zapažených, tr. horniny 5-7 |  | m3 | 2843.41
20% z výkopov tr. 5
|  |  |  | jama pre pilier č.5: =0,2*(9.6*14.6*2.6) | 72.8832
|  |  |  | jama pre pilier č.6: =0,2*(25*17.3) | 86.5
|  |  |  | jama pre pilier č.7: =0,2*(9.6*14.6*5.1) | 142.9632
|  |  |  | jama pre pilier č.8: =0,2*(9.6*14.6*4.72) | 132.311
|  |  |  | jama pre pilier č.9: =0,2*(16.6*16.6*6.5) | 358.228
|  |  |  | jama pre pilier č.10: =0,2*(16.6*16.6*6.65) | 366.4948
|  |  |  | jama pre pilier č.11: =0,2*(14.6*14.6*5.41) | 230.6391
|  |  |  | jama pre pilier č.12: =0,2*(14.6*14.6*5.33) | 227.2286
|  |  |  | jama pre pilier č.13: =0,2*(14.6*14.6*5.77) | 245.9866
|  |  |  | jama pre pilier č.14: =0,2*(14.6*14.6*5.55) | 236.6076
|  |  |  | jama pre pilier č.15: =0,2*(9.6*14.6*4.2) | 117.7344
|  |  |  | jama pre pilier č.16: =0,2*(14.6*14.6*5.71) | 243.4287
|  |  |  | jama pre pilier č.17: =0,2*(14.6*14.6*4.47) | 190.565
|  |  |  | jama pre pilier č.18: =0,2*(14.6*14.6*4.5) | 191.844
2843.4143
15 |  | 01030102 |  | Hĺbené vykopávky jám nezapažených |  | m3 | 1896.32
|  |  | 0103010207 | Hĺbené vykopávky jám nezapažených, tr. horniny 1-4 |  | m3 | 1896.32
|  |  |  | jama pre oporu č. 1 a 2: =4.1*16+14.9*18.8 | 345.72
|  |  |  | jama pre pilier č.3: =44*19 | 836
|  |  |  | jama pre pilier č.4: =39.7*18 | 714.6
1896.32
16 |  | 01030201 |  | Hĺbené vykopávky rýh š. do 600 mm |  | m3 | 14.67
|  |  | 0103020107 | Hĺbené vykopávky rýh š. do 600 mm, tr. horniny 1-4 |  | m3 | 14.67
výkop pre zaisťovací pás dlažby pod mostom
|  |  |  | pri opore 1 =(0.5*0.8*16)*1.15 | 7.36
|  |  |  | pri opore 2 =(0.5*0.8*15.9)*1.15 | 7.314
14.674
17 |  | 01030202 |  | Hĺbené vykopávky rýh š nad 600 mm |  | m3 | 92
|  |  | 0103020207 | Hĺbené vykopávky rýh š nad 600 mm, tr. horniny 1-4 |  | m3 | 92
výkop ryhy-napojenie zberného potrubia
|  |  |  | Pravý most ...(10,0+13,0)*2,0*1,0 | 46
|  |  |  | Ľavý most ...(10,0+13,0)*2,0*1,1 | 46
92
18 |  | 01030401 |  | Hĺbené vykopávky studní spúšťaných |  | m3 | 9.04
|  |  | 0103040107 | Hĺbené vykopávky studní spúšťaných, tr. horniny 1-4 |  | m3 | 9.04
studne v základových jamách
1 studňa pre každú stavebnú jamu medziľahlej podpery, priemer 0,8m, hĺbka 1,0m
|  |  |  | 18*3,14*0,4*0,4*1,0 | 9.0432
počet studní sa spresní v čase výstavby podľa aktuálnej hladiny podzemnej vody a aktuálneho prítoku vody do stavebných
19 |  | 01040202 |  | Konštrukcie z hornín - násypy so zhutnením |  | m3 | 396
|  |  | 0104020201 | Konštrukcie z hornín - násypy so zhutnením zo zemín súdržných |  | m3 | 396
z vykopanej zeminy
|  |  |  | svahové kužele pri opore č.1 | 196.5
|  |  |  | svahové kužele pri opore č.2 | 199.5
396
20 |  | 01040402 |  | Konštrukcie z hornín - zásypy so zhutnením |  | m3 | 36.8
|  |  | 0104040203 | Konštrukcie z hornín - zásypy so zhutnením, tr.horniny 4 |  | m3 | 36.8
ryha-napojenie zberného potrubia - nakupovaný materiál
|  |  |  | zhutnený zásyp štrkodrvina fr. 0-63 mm hr.0,8 m ;23+23 m; šírka 1,0 m | 36.8
21 |  | 01040502 |  | Konštrukcie z hornín - obsypy so zhutnením |  | m3 | 34.5
|  |  | 0104050203 | Konštrukcie z hornín - obsypy so zhutnením, tr.horniny 4 |  | m3 | 34.5
ryha-napojenie zberného potrubia - nakupovaný materiál
|  |  |  | obsyp strkopieskom hr.0,75 m; 23+23 m; šírka 1,0 m | 34.5
22 |  | 01070101 |  | Paženie, resp.zaistenie výrubu v podzemí vykopávok príložné |  | m2 | 156.4
|  |  | 0107010100 | Paženie, resp.zaistenie výrubu v podzemí vykopávok príložné, z dielcov bez ohľadu na materiál |  | m2 | 156.4
|  |  |  | zriadenie/odstránenie paženia ryhy pre zberné potrubie mimo most | 156.4
23 |  | 01080402 |  | Povrchové úpravy terénu, svahovanie v násypoch |  | m2 | 178.56
|  |  | 0108040201 | Povrchové úpravy terénu, svahovanie v násypoch, tr.horniny 1-4 |  | m2 | 178.56
úprava svahu pod mostom a svahových kužeľov
|  |  |  | svahové kužele pri opore č.1 =73.5*1.2 | 88.2
|  |  |  | svahové kužele pri opore č.2 =75.3*1.2 | 90.36
178.56
| 45.11.25 |  |  | Presun zemín
24 |  | 01040100 |  | Konštrukcie z hornín - skládky |  | m3 | 17185.39
|  |  | 0104010007 | Konštrukcie z hornín - skládky tr.horniny 1-4 |  | m3 | 14341.98
uloženie nevhodnej zeminy na spoplatnenej skádke
|  |  |  | nevhodná zemina z vrtov mikropilót: 3,14*0,11*0,11*35592,10 | 1352.2862
|  |  |  | uloženie prebytočnej zeminy na medziskládke pre ďalšie použitie v inom objekte stavby | 12989.6945
|  |  |  | spolu | 14341.9807
|  |  | 0104010008 | Konštrukcie z hornín - skládky tr horniny 5-7 |  | m3 | 2843.41
|  |  |  | odvoz prebytočnej zeminy na medziskládke na predrvenie pre ďalšie použitie v inom objekte stavby | 2843.4143
25 |  | 01060203 |  | Premiestnenie vodorovné do 3 000 m |  | m3 | 16625.1
|  |  | 0106020301 | Premiestnenie výkopku resp. rúbaniny vodorovné do 3 000 m, tr. horniny 1-4 |  | m3 | 13781.69
|  |  |  | svahové kužele pri oporách (tam a späť) | 792
odvoz prebytočnej zeminy na medziskládku pre ďalšie použitie
|  |  |  | výkopy | 13385.6945
|  |  |  | spätny násyp | -396
|  |  |  | prebytok zeminy | 12989.6945
|  |  |  | spolu | 13781.6945
|  |  | 0106020302 | Premiestnenie výkopku resp. rúbaniny, vodorovné do 3 000 m, tr. horniny 5-7 |  | m3 | 2843.41
|  |  |  | odvoz prebytočnej zeminy na medziskládku na predrvenie pre ďalšie použitie v inom objekte stavby | 2843.4143
26 |  | 01060204 |  | Premiestnenie vodorovné nad 3 000 m |  | m3 | 1352.29
|  |  | 0106020401 | Premiestnenie výkopku resp. rúbaniny, vodorovné nad 3 000 m, tr. horniny 1-4 |  | m3 | 1352.29
|  |  |  | nevhodná zemina na spoplatnenú skládku | 1352.2862
27 |  | 01060700 |  | Premiestnenie - nakladanie, prekladanie, vykladanie |  | m3 | 396
|  |  | 0106070007 | Premiestnenie výkopku resp. rúbaniny - nakladanie, prekladanie, vykladanie, tr. horniny 1-4 |  | m3 | 396
|  |  |  | svahové kužele pri oporách | 396
| 45.22.11 |  |  | Stavebné práce na mostoch
28 |  | 11010302 |  | Základy, dosky z betónu železového |  | m3 | 9569.27
|  |  | 1101030207 | Základy, dosky z betónu železového, tr. C 30/37 (B 35) |  | m3 | 9569.27
|  |  |  | základová doska pre piliere č.3-8 a 15 =16.48*13*7 | 1499.68
|  |  |  | podkladný betón C12/15 pod základové dosky pre piliere č.3-8 a 15 =(8.3*13.3*0.15)*4+(8.3*13.3*1.5)*2+(8.3*13.3*1)*1 | 507.794
|  |  |  | základová doska pre piliere č.9 a 10 =51.562*15*2 | 1546.86
|  |  |  | podkladný betón C12/15 pod základové dosky pre piliere č.9 a 10 =15.3*15.3*2*2 | 936.36
|  |  |  | základová doska pre piliere č.11-14 a 16 =37.342*13*5 | 2427.23
|  |  |  | podkladný betón C12/15 pod základové dosky pre piliere č.11-14 a 16 =13.3*13.3*1.5*5 | 1326.675
|  |  |  | základová doska pre piliere č.17 a 18 =37.342*13*2 | 970.892
|  |  |  | podkladný betón C12/15 pod základové dosky pre piliere č.17 a 18 =13.3*13.3*1.0*2 | 353.78
9569.271
29 |  | 11010312 |  | Základy, dosky, debnenie z dielcov |  | m2 | 2973.21
|  |  | 1101031201 | Základy, dosky, debnenie z dielcov drevených |  | m2 | 2973.21
|  |  |  | základová doska pre piliere č.3-8 a 15 =(1.92*2*13+16.48*2)*7 | 580.16
|  |  |  | podkladný betón C12/15 pod základové dosky pre piliere č.3-8 a 15 =(0.15*13.3*2+0.15*8.3*2)*4+(1.5*13.3*2+1.5*8.3*2)*2+(1*13.3*2+1*8.3*2)*2 | 241.92
|  |  |  | základová doska pre piliere č.9 a 10 =(3.175*15*2+51.562*2)*2 | 396.748
|  |  |  | podkladný betón C12/15 pod základové dosky pre piliere č.9 a 10 =(2.0*15.3*4)*2 | 244.8
|  |  |  | základová doska pre piliere č.11-14 a 16 =(2.645*13*2+37.342*2)*5 | 717.27
|  |  |  | podkladný betón C12/15 pod základové dosky pre piliere č.11-14 a 16 =(1.5*13.3*4)*5 | 399
|  |  |  | základová doska pre piliere č.17 a 18 =(2.645*13*2+37.342*2)*2 | 286.908
|  |  |  | podkladný betón C12/15 pod základové dosky pre piliere č.17 a 18 =(1.0*13.3*4)*2 | 106.4
2973.206
30 |  | 11010321 |  | Základy, dosky, výstuž z betonárskej ocele |  | t | 1100.73
|  |  | 1101032106 | Základy, dosky, výstuž z betonárskej ocele 10505 |  | t | 1100.73
výstuž B500B
|  |  |  | základová doska pre piliere č.3-8 a 15 | 232.0158
|  |  |  | základová doska pre piliere č.9 a 10 | 258.3279
|  |  |  | základová doska pre piliere č.11-14 a 16 | 432.8604
|  |  |  | základová doska pre piliere č.17 a 18 | 177.5218
1100.7259
31 |  | 11050101 |  | Zvislé konštrukcie inžinierskych stavieb, piliere z betónu prostého |  | m3 | 355.29
|  |  | 1105010108 | Zvislé konštrukcie inžinierskych stavieb, piliere z betónu prostého, tr. C 35/45 (B 45) |  | m3 | 355.29
|  |  |  | prostý betón ľadolamu podpier P9 a 10 =6.22*4*7.14*2 | 355.2864
32 |  | 11050102 |  | Zvislé konštrukcie inžinierskych stavieb, piliere z betónu železového |  | m3 | 812.24
|  |  | 1105010208 | Zvislé konštrukcie inžinierskych stavieb, piliere z betónu železového, tr. C 35/45 (B 45) |  | m3 | 812.24
|  |  |  | driek piliera č.3-8 a 15 =(3.14*1*1*4.5*2)*4+(3.14*1*1*7*2)*2+(3.14*1*1*9*2) | 257.48
|  |  |  | driek piliera č.9 a 10 =(3.14*2*2*8.865)+(3.14*2*2*8.865) | 222.6888
|  |  |  | driek piliera č.11-14 a 16 =(3.14*1.5*1.5*6)*2+(3.14*1.5*1.5*7)+(3.14*1.5*1.5*6.5)+(3.14*1.5*1.5*5) | 215.4825
|  |  |  | driek piliera č.17 a 18 =(3.14*1*1*9*2)+(3.14*1*1*8.5*2) | 109.9
|  |  |  | bloky pod ložiská =(3.14*0.65*0.65*0.18*2)*(7+5+2) | 6.6863
812.2376
vrátane utesnenia pracovných škár v zmysle PD
vrátane osadenia meracích značiek "C" (pre meranie sadania a zvislosti podpier)= 16*2=32ks
33 |  | 11050111 |  | Zvislé konštrukcie inžinierskych stavieb, piliere, debnenie tradičné |  | m2 | 1265.33
|  |  | 1105011101 | Zvislé konštrukcie inžinierskych stavieb, piliere, debnenie tradičné drevené |  | m2 | 1265.33
|  |  |  | driek piliera č.3-8 a 15 =(2*3.14*1*4.5*2)*4+(2*3.14*1*7*2)*2+(2*3.14*1*9*2) | 514.96
|  |  |  | driek piliera č.9 a 10 =(2*3.14*2*8.865)+(2*3.14*2*8.865) | 222.6888
|  |  |  | driek piliera č.11-14 a 16 =(2*3.14*1.5*6)*2+(2*3.14*1.5*7)+(2*3.14*1.5*6.5)+(2*3.14*1.5*5) | 287.31
|  |  |  | driek piliera č.17 a 18 =(2*3.14*1*9*2)+(2*3.14*1*8.5*2) | 219.8
|  |  |  | bloky pod ložiská =(2*3.14*0.65*0.18*2)*(7+5+2) | 20.5733
1265.3321
34 |  | 11050121 |  | Zvislé konštrukcie inžinierskych stavieb, piliere, výstuž z betonárskej ocele |  | t | 141.88
|  |  | 1105012106 | Zvislé konštrukcie inžinierskych stavieb, piliere, výstuž z betonárskej ocele 10505 |  | t | 141.88
oceľ B500B
|  |  |  | driek piliera č.3-8 a 15 | 38.3306
|  |  |  | driek piliera č.9 a 10 + kari sieť Φ8 150/150 m | 44.456
|  |  |  | driek piliera č.11-14 a 16 | 43.508
|  |  |  | driek piliera č.17 a 18 | 15.5886
141.8832
35 |  | 11050202 |  | Zvislé konštrukcie inžinierskych stavieb, opory z betónu železového |  | m3 | 371.51
|  |  | 1105020208 | Zvislé konštrukcie inžinierskych stavieb, opory z betónu železového, tr. C 35/45 (B 45) |  | m3 | 371.51
opora č.1
|  |  |  | úložný prah =10.433*12.76+10.517*(1.4+0.99) | 158.2607
|  |  |  | krídla =1.2*5.6+0.8*13.56 | 17.568
|  |  |  | bloky pod ložiská =0.9*0.9*0.18*2 | 0.2916
|  |  |  | podkladný betón C12/15 =5.216*3.75*0.2+0.18*1.75 | 4.227
|  |  |  | krycia stena =21.745*0.2+5.3*0.2 | 5.409
opora č.2
|  |  |  | úložný prah =10.433*12.76+10.517*(1.4+0.99) | 158.2607
|  |  |  | krídla =1.2*5.6+0.8*13.56 | 17.568
|  |  |  | bloky pod ložiská =0.9*0.9*0.18*2 | 0.2916
|  |  |  | podkladný betón C12/15 =5.216*3.75*0.2+0.18*1.75 | 4.227
|  |  |  | krycia stena =21.745*0.2+5.3*0.2 | 5.409
371.5126
vrátane osadenia všetkých chráničiek pre prechod drenáže, odvodnenia, ISRC,...
vraátanie osadenia letopočtu do debnenia
vrátane utesnenia pracovných škár v zmysle PD
vrátane osadenia meracích značiek "C" (pre meranie sadania opôr) = 1+1=2ks
36 |  | 11050211 |  | Zvislé konštrukcie inžinierskych stavieb, opory, debnenie tradičné |  | m2 | 635.1
|  |  | 1105021101 | Zvislé konštrukcie inžinierskych stavieb, opory, debnenie tradičné drevené |  | m2 | 635.1
opora č.1
|  |  |  | úložný prah =10.52*2+(2.22+3.52+5.8)*15.15 | 195.871
|  |  |  | krídla =(0.4+0.81)*5.6+19.14+13.6+1.2+(4.86+2)*0.8 | 46.204
|  |  |  | bloky pod ložiská =0.9*0.18*4*2 | 1.296
|  |  |  | podkladný betón =5.23*3.7+3.7*0.2 | 20.091
|  |  |  | krycia stena =21.745*2+5.3*2 | 54.09
opora č.2
|  |  |  | úložný prah =10.52*2+(2.22+3.52+5.8)*15.15 | 195.871
|  |  |  | krídla =(0.4+0.81)*5.6+19.14+13.6+1.2+(4.86+2)*0.8 | 46.204
|  |  |  | bloky pod ložiská =0.9*0.18*4*2 | 1.296
|  |  |  | podkladný betón =5.23*3.7+3.7*0.2 | 20.091
|  |  |  | krycia stena =21.745*2+5.3*2 | 54.09
635.104
37 |  | 11050221 |  | Zvislé konštrukcie inžinierskych stavieb, opory, výstuž z betonárskej ocele |  | t | 35.63
|  |  | 1105022106 | Zvislé konštrukcie inžinierskych stavieb, opory, výstuž z betonárskej ocele 10505 |  | t | 35.63
oceľ B500B
|  |  |  | opora č.1 | 17.813
|  |  |  | opora č.2 | 17.813
35.626
vrátane povrchovej úpravy tŕňov vrubového kĺbu pre prechodovú dosku podľa PD
38 |  | 11050602 |  | Zvislé konštrukcie inžinierskych stavieb, rímsy z betónu železového |  | m3 | 1242.72
|  |  | 1105060208 | Zvislé konštrukcie inžinierskych stavieb, rímsy z betónu železového, tr. C 35/45 (B 45) |  | m3 | 1242.72
ľavý most
|  |  |  | ľavostranná rímsa =0.724*582.17+0.61*6*2 | 428.8111
|  |  |  | pavostranná rímsa =0.334*578.35+0.61*6*2 | 200.4889
pravý most
|  |  |  | ľavostranná rímsa =0.334*574.4 | 191.8496
|  |  |  | pavostranná rímsa =0.724*582.28 | 421.5707
1242.7203
povrchová úprava - metličkový betón
vrátane utesnenia pracovných škár v zmysle PD
vrátane osadenia meracích značiek "A" pre meranie priehybov NK = 33*2+29*2=124 ks
vrátane kotvenia ríms ľaveho mosta =1336+833=2169 ks
vrátane kotvenia ríms praveho mosta =740+1325=2065 ks
vrátane vrtov pre kotvenie a všetkých súčastí (injektážna malta, tesniaci tanier a pod.)
jedná sa o orientačný počet kotiev, ktorý sa upresní podľa konkrétneho použitého typu záchytného zariadenia a konkrétneho kotevného systému
39 |  | 11050611 |  | Zvislé konštrukcie inžinierskych stavieb, rímsy, debnenie tradičné |  | m2 | 3776.66
|  |  | 1105061101 | Zvislé konštrukcie inžinierskych stavieb, rímsy, debnenie tradičné drevené |  | m2 | 3776.66
ľavý most
|  |  |  | ľavostranná rímsa =0.724*4+(0.32+0.4+0.9+0.24)*582.17 | 1085.7322
|  |  |  | pavostranná rímsa =0.334*4+(0.2+0.25+0.7+0.24)*578.35 | 805.2425
pravý most
|  |  |  | ľavostranná rímsa =0.334*4+(0.2+0.25+0.7+0.24)*574.4 | 799.752
|  |  |  | pavostranná rímsa =0.724*4+(0.32+0.4+0.9+0.24)*582.28 | 1085.9368
3776.6635
vrátane závesného lešenia
40 |  | 11050621 |  | Zvislé konštrukcie inžinierskych stavieb, rímsy, výstuž z betonárskej ocele |  | t | 201.79
|  |  | 1105062106 | Zvislé konštrukcie inžinierskych stavieb, rímsy, výstuž z betonárskej ocele 10505 |  | t | 201.79
oceľ B500B
|  |  |  | ľavý most | 102.7797
|  |  |  | pravý most | 99.0151
201.7948
41 |  | 11080102 |  | Vodorovné nosné konštrukcie inžinierskych stavieb, prechodové dosky z betónu železového |  | m3 | 55.05
|  |  | 1108010206 | Vodorovné nosné konštrukcie inžinierskych stavieb, prechodové dosky z betónu železového, tr. C 25/30 (B 30) |  | m3 | 55.05
|  |  |  | prechodová doska pri opore č.1 =1.403*12.71 | 17.8321
|  |  |  | prechodová doska pri opore č.2 =1.403*12.71 | 17.8321
|  |  |  | podkladný betón C12/15 =0.74*13.1*2 | 19.388
55.0523
42 |  | 11080111 |  | Vodorovné nosné konštrukcie inžinierskych stavieb, prechodové dosky, debnenie tradičné |  | m2 | 19.6
|  |  | 1108011101 | Vodorovné nosné konštrukcie inžinierskych stavieb, prechodové dosky, debnenie tradičné drevené |  | m2 | 19.6
|  |  |  | prechodová doska pri opore č.1 =1.403*2+0.28*12.71 | 6.3648
|  |  |  | prechodová doska pri opore č.2 =1.403*2+0.28*12.71 | 6.3648
|  |  |  | podkladný betón =(0.736*2+0.15*13.1)*2 | 6.874
19.6036
43 |  | 11080121 |  | Vodorovné nosné konštrukcie inžinierskych stavieb, prechodové dosky, výstuž z betonárskej ocele |  | t | 5.37
|  |  | 1108012106 | Vodorovné nosné konštrukcie inžinierskych stavieb, prechodové dosky, výstuž z betonárskej ocele 10505 |  | t | 5.37
|  |  |  | oceľ B500B | 5.3736
44 |  | 11080503 |  | Vodorovné nosné konštrukcie inžinierskych stavieb, mostné komorové z betónu predpätého |  | m3 | 12444.93
|  |  | 1108050308 | Vodorovné nosné konštrukcie inžinierskych stavieb, mostné komorové z betónu predpätého, tr. C 35/45 (B 40, 45) |  | m3 | 12444.93
ľavý most
|  |  |  | nosná konštrukcia (betonáž na skruži) | 713.586
|  |  |  | nosná konštrukcia (letmá betonáž vahadlo) | 3608.4301
|  |  |  | priečniky (betonáž na skruži) | 321.6744
|  |  |  | priečniky (letmá betonáž vahadlo) | 1073.4344
|  |  |  | náliatky nad ložiskami | 0.35231
pravý most
|  |  |  | nosná konštrukcia (betonáž na skruži) | 185.653
|  |  |  | nosná konštrukcia (letmá betonáž vahadlo) | 4815.006
|  |  |  | priečniky (betonáž na skruži) | 272.9601
|  |  |  | priečniky (letmá betonáž vahadlo) | 1453.4614
|  |  |  | náliatky nad ložiskami | 0.37146
12444.9291
vrátane osadenia všetkých chráničiek pre osadenie a prechod odvodnenia, ISRC, okapových drážok a pod.
vrátane povrchovej úpravy obrokovaním
vrátane dočasného zábradlia na okrajoch nosnej konštrukcie =577+575.17+573+575.28-2300,45 m
45 |  | 11080512 |  | Vodorovné nosné konštrukcie inžinierskych stavieb, mostné komorové, debnenie z dielcov |  | m2 | 30164.49
|  |  | 1108051201 | Vodorovné nosné konštrukcie inžinierskych stavieb, mostné komorové, debnenie z dielcov drevených |  | m2 | 30164.49
ľavý most
|  |  |  | nosná konštrukcia (betonáž na skruži) | 2750.289
|  |  |  | nosná konštrukcia (letmá betonáž vahadlo) | 11415.88
|  |  |  | náliatky nad ložiskami | 18.4789
pravý most
|  |  |  | nosná konštrukcia (betonáž na skruži) | 791.93
|  |  |  | nosná konštrukcia (letmá betonáž vahadlo) | 15167.1675
|  |  |  | náliatky nad ložiskami | 20.7397
30164.4851
46 |  | 11080521 |  | Vodorovné nosné konštrukcie inžinierskych stavieb, mostné komorové, výstuž z betonárskej ocele |  | t | 3447.71
|  |  | 1108052106 | Vodorovné nosné konštrukcie inžinierskych stavieb, mostné komorové, výstuž z betonárskej ocele 10505 |  | t | 3447.71
oceľ B500B
|  |  |  | skruž 1-3 | 156.0833
|  |  |  | skruž 3-5 | 146.4139
|  |  |  | skruž 5-7 | 36.3232
|  |  |  | vahadlo 7 | 141.1909
|  |  |  | vahadlo 9 | 318.5449
|  |  |  | vahadlo 11 | 333.0309
|  |  |  | vahadlo 13 | 311.9607
|  |  |  | skruž 13-15 | 26.9145
|  |  |  | skruž 15-17 | 176.6285
|  |  |  | náliatky, výstuž v okolí odvodňovačov, výstuž na zaistenie predpinacej výstuže, podkotevná výstuž | 41.9364
|  |  |  | skruž 2-4 | 147.0733
|  |  |  | skruž 4-6 | 117.2763
|  |  |  | skruž 6-8 | 26.9194
|  |  |  | vahadlo 8 | 126.0113
|  |  |  | vahadlo 10 | 309.5244
|  |  |  | vahadlo 12 | 317.8026
|  |  |  | vahadlo 14 | 334.7248
|  |  |  | vahadlo 16 | 331.0372
skruž 16-18
|  |  |  | náliatky, výstuž v okolí odvodňovačov, výstuž na zaistenie predpinacej výstuže, podkotevná výstuž | 48.3093
|  |  |  | vrátane povrchovej úpravy betonárskej výstuže podľa PD | 3447.7057
47 |  | 11080522 |  | Vodorovné nosné konštrukcie inžinierskych stavieb, mostné komorové, výstuž z predpínacej ocele |  | t | 727.82
|  |  | 1108052202 | Vodorovné nosné konštrukcie inžinierskych stavieb, mostné komorové, výstuž z predpínacej ocele, lán |  | t | 727.82
predpínacie káble súdržné z 19lán Ls 15,7/1860
|  |  |  | ľavý most | 347.807
vrátane dodávky kotiev (696 ks), krytov kotiev a spojok (24 ks) certifikovaných v rámci daného predpínacieho systému
|  |  |  | pravý most | 380.015
727.822
vrátane dodávky kotiev (824 ks), krytov kotiev a spojok (16 ks) certifikovaných v rámci daného predpínacieho systému
vrátane káblových kanálikov a ich zainjektovania, injektovacích a ozdvušňovacích rúrok
48 |  | 12030305 |  | Piliere, stĺpy oblé z lomového kameňa |  | m3 | 73.96
|  |  | 1203030502 | Piliere, stĺpy oblé z lomového kameňa lícovaného |  | m3 | 73.96
kamenný obklad pilierov:
|  |  |  | obklad z kamenných kvádrov ľadolamu pilierov P9 a 10 vrátane škárovania nezmrašťujúcou cementovou maltou =6.474*0.2*7.14*4*2 | 73.959
vrátane závitových tyčí Φ14 mm dĺ. 0.5 m pre kotvenie kamenného obkladu pilierov č. 9 a 10 =64*16=1024 ks - vrátane povrchovej úpravy podľa PD, vrátane vrtov pre kotvenie a všetkých súčastí (injektážna malta, cementová malta, plastmalta a pod.)
49 |  | 21080408 |  | Vodorovné nosné konštrukcie, kĺby a ložiská hrncové |  | ks | 32
|  |  | 2108040804 | Vodorovné nosné konštrukcie, kĺby a ložiská hrncové, zvislé zaťaženie nad 5 MN |  | ks | 32
ľavý most
|  |  |  | všesmerné ložiská | 8
|  |  |  | jednosmerné ložiská | 8
pravý most
|  |  |  | všesmerné ložiská | 8
|  |  |  | jednosmerné ložiská | 8
|  |  |  | súčasťou dodávky ložísk bude polymérna malta na podliatie ložísk. Vlastnosti malty musia byť v súlade s platnými TP a TKP | 32
50 |  | 21080409 |  | Vodorovné nosné konštrukcie, kĺby a ložiská, kĺb zo železobetónu |  | m | 25.42
|  |  | 2108040901 | Vodorovné nosné konštrukcie, kĺby a ložiská, kĺb zo železobetónu, zvislé zaťaženie do 1 MN |  | m | 25.42
|  |  |  | vrubový kĺb pre uloženie prech.dosky pri opore č.1 | 12.71
|  |  |  | vrubový kĺb pre uloženie prech.dosky pri opore č.2 | 12.71
25.42
51 |  | 21200116 |  | Podkladné a vedľajšie konštrukcie, výplň za oporami a protimrazové kliny zo štrkopiesku |  | m3 | 660.72
|  |  |  | prechodový klin za oporou č.1 =24*13.76 | 330.24
|  |  |  | prechodový klin za oporou č.10 =24*13.77 | 330.48
660.72
52 |  | 21250106 |  | Doplňujúce konštrukcie, zvodidlá oceľové |  | m | 2296.5
|  |  | 2125010601 | Doplňujúce konštrukcie, zvodidlá oceľové jednoduché |  | m | 2296.5
ľavý most
|  |  |  | mostné zvodidlo na ľavostrannej rímse pre úroveň zachytenia H3 | 571.4
|  |  |  | mostné zvodidlo na ľavostrannej rímse pre úroveň zachytenia H2 | 567.5
pravý most
|  |  |  | mostné zvodidlo na ľavostrannej rímse pre úroveň zachytenia H2 | 575
|  |  |  | mostné zvodidlo na ľavostrannej rímse pre úroveň zachytenia H3 | 582.6
2296.5
vrátane protikoróznej ochrany podľa platného TP, zvodidlových nadstavcov, kotevného a spojovacieho materiálu, vrátane podliatia plastmaltou
53 |  | 21250320 |  | Doplňujúce konštrukcie, odvodnenie mostov, odvodňovače |  | ks | 152
|  |  |  | mostné odvodňovače 500x300 =70+82 | 152
vrátane napojenia na zberné potrubie
54 |  | 21250321 |  | Doplňujúce konštrukcie, odvodnenie mostov, odvodňovacie potrubie |  | m | 2314
|  |  |  | zberné potrubie DN450 =1157+1157 | 2314
vrátane kompenzátorov, čistiacich kusov, kotevného systému
55 |  | 21250422 |  | Doplňujúce konštrukcie, dilatačné zariadenia, výplň dilatačných škár |  | m2 | 22.39
|  |  | 2125042204 | Doplňujúce konštrukcie, dilatačné zariadenia, výplň dilatačných škár z polystyrénu |  | m2 | 22.39
|  |  |  | výplň škáry medzi oporou a prechodovou doskou =(0.325+0.07*2)*(12.76+12.77) | 11.8715
|  |  |  | výplň škáry medzi oporami | 10.52
22.3914
56 |  | 21250424 |  | Doplňujúce konštrukcie, dilatačné zariadenia, tesnenie dilatačných škár |  | m | 567
|  |  | 2125042401 | Doplňujúce konštrukcie, dilatačné zariadenia, tesnenie dilatačných škár asfaltovou zálievkou |  | m | 567
|  |  |  | trvalo pružná zálievka - tesnenie rezanej škáry v rímse: (3.5+2.17)*25*2 ks | 283.5
|  |  |  | trvalo pružná zálievka - tesnenie pracovnej škáry v rímse: (3.5+2.17)*25*2 ks | 283.5
567
57 |  | 21250533 |  | Doplňujúce konštrukcie, mostné zábrany a ochrany, kompozitné dosky na prekrytie zrkadla na moste |  | m2 | 1.5
|  |  |  | prekrytie zrkadla kompozitom proti padaniu snehu nad oporami | 1.5
58 |  | 21250833 |  | Doplňujúce konštrukcie, zaťažovacie skúšky statické |  | ks | 16
|  |  | 2125083302 | Doplňujúce konštrukcie, zaťažovacie skúšky statické, 1.pole do 500 m2 |  | ks | 1
1
|  |  | 2125083303 | Doplňujúce konštrukcie, zaťažovacie skúšky statické, 1.pole do 800 m2 |  | ks | 1
1
|  |  | 2125083307 | Doplňujúce konštrukcie, zaťažovacie skúšky statické, 2. a ďalšie pole do 800 m2 |  | ks | 5
5
|  |  | 2125083308 | Doplňujúce konštrukcie, zaťažovacie skúšky statické, 2. a ďalšie pole nad 800 m2 |  | ks | 9
9
59 |  | 21250834 |  | Doplňujúce konštrukcie, zaťažovacie skúšky dynamické |  | ks | 16
|  |  | 2125083402 | Doplňujúce konštrukcie, zaťažovacie skúšky dynamické, 1.pole do 500 m2 |  | ks | 1
1
|  |  | 2125083403 | Doplňujúce konštrukcie, zaťažovacie skúšky dynamické, 1.pole do 800 m2 |  | ks | 1
1
|  |  | 2125083407 | Doplňujúce konštrukcie, zaťažovacie skúšky dynamické, 2. a ďalšie pole do 800 m2 |  | ks | 5
5
|  |  | 2125083408 | Doplňujúce konštrukcie, zaťažovacie skúšky dynamické, 2. a ďalšie pole nad 800 m2 |  | ks | 9
9
60 |  | 21250906 |  | Doplňujúce konštrukcie, drobné zariadenia oceľové |  | kg | 10241.61
|  |  |  | oceľové rampy | 9214.15
|  |  |  | vstup do komory mosta | 47.59
|  |  |  | oceľové dvere do komory mosta | 89.53
|  |  |  | oceľové dvere v krycej stene | 111.66
|  |  |  | oceľové dvere do komory mosta pri prechode medzi mostami | 89.53
|  |  |  | prechod medzi mostami | 689.15
10241.61
vrátane povrchovej úpravy
vrátane vrtov pre kotvenie a všetkých súčastí (injektážna malta, kotvy a pod.)
61 |  | 21251001 |  | Doplňujúce konštrukcie, podperné konštrukcie mostov z dreva |  | m3 | 32606
|  |  |  | z autocadu | 32606
62 |  | 21251006 |  | Doplňujúce konštrukcie, podperné konštrukcie mostov oceľové |  | m3 | 37700
|  |  | 2125100602 | Doplňujúce konštrukcie, podperné konštrukcie mostov oceľové ťažké |  | m3 | 37700
|  |  |  | ĽM | 22300
|  |  |  | PM | 15400
37700
63 |  | 21251037 |  | Doplňujúce konštrukcie, podperné konštrukcie mostov, vozíky pre letmú betonáž |  | ks | 9
|  |  | 2125103701 | Doplňujúce konštrukcie, podperné konštrukcie mostov, vozíky pre letmú betonáž priamopásové |  | ks | 2
|  |  | 2125103702 | Doplňujúce konštrukcie, podperné konštrukcie mostov, vozíky pre letmú betonáž klenbové |  | ks | 7
| 45.22.38 |  |  | Kompletovanie a montáž prefabrikovaných konštrukcií
64 |  | 15090102 |  | Schodiskové konštrukcie plošné, z dielcov železobetónových |  | m3 | 5.54
|  |  |  | prafa stupne pre prístupové schodisko pri opore č.1 =0.18*0.5*1.1*34 | 3.366
|  |  |  | prefa stupne pre prístupové schodisko pri opore č.2 =0.2*0.5*0.75*29 | 2.175
5.541
| 45.23.13 |  |  | Práce na stavbe miestnych potrubných vedení vody a kanalizácie
65 |  | 27030422 |  | Kanalizácie, rúry plastové, PVC |  | m | 46
|  |  | 2703042208 | Kanalizácie, rúry plastové, PVC DN 500 |  | m | 46
|  |  |  | zberné potrubie DN 450 mm - mimo most , 23+23 m | 46
66 |  | 27201391 |  | Podkladné konštrukcie pod potrubie, šachty, stoky atď., štrkopieskom |  | m3 | 6.9
|  |  |  | pieskové lôžko pod zberné potrubie DN450 mm, zrná max.15mm ; (23+23)*1*0,15 | 6.9
| 45.23.32 |  |  | Práce na vrchnej stavbe diaľníc, ciest, ulíc, chodníkov a nekrytých parkovísk
67 |  | 22030330 |  | Podkladné a krycie vrstvy z asfaltových zmesí, bitúmenové postreky, nátery, posypy spojovací postrek |  | m2 | 27060
|  |  | 2203033004 | Podkladné a krycie vrstvy z asfaltových zmesí, bitúmenové postreky, nátery, posypy spojovací postrek z modifikovanej emulzie |  | m2 | 27060
|  |  |  | spojovací postrek na spojenie izolácie a ochrannej vrstvy izolácie =6600+6930 | 13530
|  |  |  | spojovací postrek na spojenie ochrannej vrstvy izolácie s obrusnou vrstvou =6600+6930 | 13530
27060
68 |  | 22030334 |  | Podkladné a krycie vrstvy z asfaltových zmesí, bitúmenové postreky, nátery, posypy posyp podkladu alebo krytu |  | m2 | 13530
|  |  | 2203033402 | Podkladné a krycie vrstvy z asfaltových zmesí, bitúmenové postreky, nátery, posypy posyp podkladu alebo krytu predobalenou drvou |  | m2 | 13530
|  |  |  | zaklinenie medzi liatym asfaltom a krytom vozovky =6600+6930 | 13530
69 |  | 22030641 |  | Podkladné a krycie vrstvy z asfaltových zmesí, bitúmenové vrstvy, asfaltový koberec mastixový |  | m3 | 541.2
|  |  | 2203064101 | Podkladné a krycie vrstvy z asfaltových zmesí, bitúmenové vrstvy, asfaltový koberec mastixový triedy I |  | m3 | 541.2
|  |  |  | obrusná vrstva vozovky SMA 11 PMB =0.04*(6600+6930) | 541.2
70 |  | 22030643 |  | Podkladné a krycie vrstvy z asfaltových zmesí, bitúmenové vrstvy, asfaltový koberec drenážny |  | m2 | 186.66
|  |  | 2203064302 | Podkladné a krycie vrstvy z asfaltových zmesí, bitúmenové vrstvy, asfaltový koberec drenážny z plastbetónu |  | m2 | 186.66
|  |  |  | drenážny kanálik v osi odvodnenia =0.1*(592.1+607.5) | 119.96
|  |  |  | drenážny kanálik pri MZ =0.1*(12.5+12.5) | 2.5
|  |  |  | drenáž pri odvodňovačoch =0.15*1*(70+82) | 22.8
|  |  |  | drenáž pri tvarovkách pre odvod. Izol. =0.6*0.6*(57+58) | 41.4
186.66
71 |  | 22030744 |  | Podkladné a krycie vrstvy z asfaltových zmesí, liaty asfalt, cestný |  | m3 | 608.85
|  |  | 2203074405 | Podkladné a krycie vrstvy z asfaltových zmesí, liaty asfalt cestný strednozrnný modifikovaný |  | m3 | 608.85
|  |  |  | ochranná vrstva izolácie =0.045*(6600+6930) | 608.85
72 |  | 22040852 |  | Kryty dláždené,chodníkov komunikácií,rigolov - úprava škár pri opravách a vyplnenie škár elastickou zálievkou |  | m | 2558.33
|  |  | 2204085201 | Kryty dláždené,chodníkov komunikácií,rigolov - úprava škár pri opravách a vyplnenie škár elastickou zálievkou s predtesnením |  | m | 2391.13
|  |  |  | styk rímsy a vozovky =574.4+582.28+582.17+578.35 | 2317.2
|  |  |  | styk vozovky a mostných záverov =13.15+12.75+11.25+11.25 | 48.4
|  |  |  | styk prechododvej dosky s oporou =12.76+12.77 | 25.53
2391.13
|  |  | 2204085202 | Kryty dláždené,chodníkov komunikácií,rigolov - úprava škár pri opravách a vyplnenie škár elastickou zálievkou bez predtesnenia |  | m | 167.2
|  |  |  | škára okolo odvodňovačov =(0.3*2+0.5)*152 | 167.2
73 |  | 22250184 |  | Doplňujúce konštrukcie, zábradlie , plastové |  | m | 30.1
|  |  | 2225018401 | Doplňujúce konštrukcie, zábradlie plastové, mostov a múrov |  | m | 30.1
kompozitné zábradlie na schodiskách
|  |  |  | zábradlie na revíznom schodisku | 14.6
|  |  |  | zábradlie na uníkovom schodisku | 15.5
30.1
vrátane výplne, kotevného a spojovacieho materiálu, vrátane podliatia plastmaltou
74 |  | 22250570 |  | Doplňujúce konštrukcie, značky staničenia a geodetické body, meračské značky |  | ks | 4
|  |  |  | Meračská značka výškového bodového poľa ( STN 730416 ) zabudovaná v zemi , pre vzťažný bod | 2
|  |  |  | Meračská značka pozorovacieho bodu ( STN 730416 ) hĺbkovo stabilizovaná pre geodetické dlhodobé meranie | 2
4
75 |  | 22250671 |  | Doplňujúce konštrukcie, zvislé dopravné značky, normálny alebo zväčšený rozmer |  | ks | 2
|  |  | 2225067101 | Doplňujúce konštrukcie, zvislé dopravné značky, normálny alebo zväčšený rozmer oceľové |  | ks | 2
|  |  |  | evidenčné číslo mosta - osadené na moste | 2
76 |  | 22250980 |  | Doplňujúce konštrukcie, obrubníky chodníkové |  | m | 81.69
|  |  | 2225098001 | Doplňujúce konštrukcie, obrubníky chodníkové betónové |  | m | 81.69
|  |  |  | lemovanie dlažby pod mostom a okolo mosta =(3.7+3*2)*2+(2.25+0.5+1.27+3.25+0.9+3.6+0.5)*2+33.55+(1.1*2+2) | 81.69
77 |  | 22251083 |  | Doplňujúce konštrukcie, dilatačné škáry rezané |  | m | 283.5
|  |  | 2225108301 | Doplňujúce konštrukcie, dilatačné škáry rezané priečne |  | m | 283.5
|  |  |  | rezané dilatačné škáry v rímse =(3.5+2.17)*25*2 | 283.5
| 45.23.33 |  |  | Práce na spodnej stavby diaľnic, ciest, ulíc a chodníkov a nekrytých parkovísk
78 |  | 22010104 |  | Podkladné a krycie vrstvy bez spojiva nestmelené, štrkodrva |  | m3 | 426
|  |  |  | zhutnená štrkodrvina fr. 32-63 pod mostom =2130*0,2 | 426
| 45.24.70 |  |  | Práce na hrubej stavbe úprav tokov, hrádzí, zavlažovacích kanálov a akvaduktov
79 |  | 11010101 |  | Základy, pásy z betónu prostého |  | m3 | 14.67
|  |  | 1101010106 | Základy, pásy z betónu prostého, tr. C 25/30 (B 30) |  | m3 | 14.67
|  |  |  | zaisťovací pás opevnenia svahov pri opore č.1 =(0.5*0.8*16)*1.15 | 7.36
|  |  |  | zaisťovací pás opevnenia svahov pri opore č.2 =(0.5*0.8*15.9)*1.15 | 7.314
14.674
80 |  | 11090211 |  | Schodiskové konštrukcie, stupne, debnenie tradičné |  | m2 | 25.65
|  |  | 1109021101 | Schodiskové konštrukcie, stupne, debnenie tradičné drevené |  | m2 | 25.65
|  |  |  | debnenie podkladného betónu prístupových schodov =4.1*2+5*1.1+4.1*2+5*0.75 | 25.65
81 |  | 11200101 |  | Podkladné konštrukcie, podkladné vrstvy, z betónu prostého |  | m3 | 17.97
|  |  | 1120010105 | Podkladné konštrukcie, podkladné vrstvy z betónu prostého, tr. C 20/25 (B 25) |  | m3 | 14.88
|  |  |  | podkladný betón pod schodiskové stupne =4.03*1.1+4.04*0.75+0.38*0.2*11*2 | 9.135
|  |  |  | podkladný betón pod dlažbu okolo opôr =38.3*0.15 | 5.745
|  |  |  | podkladny betón obrúbníkov =0.05*82 | 0
|  |  | 1120010107 | Podkladné konštrukcie, podkladné vrstvy z betónu prostého, tr. C 30/37 (B 35) |  | m3 | 3.09
|  |  |  | spevnenie za rímsou =(10+1.8+8.8)*0.15 | 3.09
82 |  | 11200121 |  | Podkladné konštrukcie, podkladné vrstvy, výstuž z betonárskej ocele |  | t | 0.12
|  |  | 1120012107 | Podkladné konštrukcie, podkladné vrstvy, výstuž zo zváraných sietí |  | t | 0.12
|  |  |  | vystuženie spevnených plôch za rímsami | 0.11664
83 |  | 31200109 |  | Podkladné konštrukcie pod dlažbu, geotextília |  | m2 | 2130
|  |  | 3120010901 | Podkladné konštrukcie pod dlažbu, geotextília v rovine |  | m2 | 2130
|  |  |  | separačná geotextília pod štrkodrvinu =980+1150 | 2130
84 |  | 31210203 |  | Spevnené plochy, rovnaniny z lomového kameňa |  | m3 | 3143.38
|  |  | 3121020302 | Spevnené plochy, rovnaniny z lomového kameňa do 200 kg |  | m3 | 3143.38
opevnenie pilierov - kameňom ukladaným na sucho
|  |  |  | pilierov č.9 a 10 =(15.8*3.7*0.8*4+16.6*16.6*0.8)*2 | 815.04
|  |  |  | pilierov č.11-14 a 16 =13.8*0.8*3.1*4*7+14.6*14.6*(0.8+1.1+0.4+0.7+0.9+1.1+0.4) | 2109.336
|  |  |  | pilierov č.15 =8.6*2.2*0.8*2+13.8*2.2*0.8*2+9.6*14.6*1 | 219.008
3143.384
85 |  | 31210303 |  | Spevnené plochy, dlažby z lomového kameňa |  | m2 | 38.3
|  |  | 3121030302 | Spevnené plochy, dlažby z lomového kameňa na cementovú maltu |  | m2 | 38.3
|  |  |  | dlažba z lomového kameňa v okolí mosta hr. 200mm: | 38.3
| 45.26.14 |  |  | Izolačné práce proti vode
86 |  | 61010101 |  | Izolácie proti vode a zemnej vlhkosti, bežných konštrukcií náterivami a tmelmi |  | m2 | 4888.39
|  |  | 6101010101 | Izolácie proti vode a zemnej vlhkosti, bežných konštrukcií náterivami a tmelmi na ploche vodorovnej |  | m2 | 2488.65
1xpenetračný náter+2x asfaltový náter za studena - vykázaná plocha jedného náteru
|  |  |  | horná plocha základovej dosky pilierov č.3-8 a 15 =8*13*7 | 728
|  |  |  | horná plocha základovej dosky pilierov č.9 a 10 =15*15*2 | 450
|  |  |  | horná plocha základovej dosky pilierov č.11-14 a 16 =13*13*5 | 845
|  |  |  | horná plocha základovej dosky pilierov č.17 a 18 =13*13*2 | 338
|  |  |  | prechodové dosky =5*12.77+5*12.76 | 127.65
2488.65
|  |  | 6101010102 | Izolácie proti vode a zemnej vlhkosti, bežných konštrukcií náterivami a tmelmi na ploche zvislej |  | m2 | 2399.74
1xpenetračný náter+2x asfaltový náter za studena - vykázaná plocha jedného náteru
|  |  |  | opora č.1 =7.3+1.3*15.145+5.8*15.145 | 114.8295
|  |  |  | krídla pri opore č.1 =11.52+1.2+0.8*(4.864+2)+20 | 38.2112
|  |  |  | bočné plochy prech.dosky pri opore č.1 =5*0.28*2+0.28*12.71 | 6.3588
|  |  |  | bočné plochy základových dosiek pilierov č.3-8 a 15 =(16.48*2+1.92*13*2)*7 | 580.16
|  |  |  | bočné plochy základových dosiek pilierov č.9 a 10 =(51.562*2+3.175*15*2)*2 | 396.748
|  |  |  | bočné plochy základových dosiek pilierov č.11-14 a 16 =(37.342*2+2.645*13*2)*5 | 717.27
|  |  |  | bočné plochy základových dosiek pilierov č.17 a 18 =(37.342*2+2.645*13*2)*2 | 286.908
|  |  |  | obsypané časti pilierov =(2*3.14*1)*(1.25+0.35+1.5+0.93+0.15+1.05+1.2+0.72+0.53)+(2*3.14*1.5)*(0.93+1.31+0.84+1.1+1.3) | 99.852
|  |  |  | opora č.2 =11.52+1.2+0.8*(4.864+2)+20 | 114.8295
|  |  |  | krídla pri opore č.2 =11.52+1.2+0.8*(4.864+2)+20 | 38.2112
|  |  |  | bočné plochy prech.dosky pri opore č.2 =5*0.28*2+0.28*12.71 | 6.3588
|  |  |  | spolu | 2399.737
87 |  | 61010502 |  | Izolácie proti vode a zemnej vlhkosti, mostoviek pásmi |  | m2 | 18852.86
|  |  | 6101050201 | Izolácie proti vode a zemnej vlhkosti, mostoviek pásmi na ploche vodorovnej |  | m2 | 18852.86
|  |  |  | natavovacia asfaltová izolácia mostovky =807.7+6929.13+373.67+374.84+6599.55+805.15 | 15890.04
|  |  |  | presah na prechodové dosky =1*(12.71+12.71) | 25.42
|  |  |  | ochrana izolácie pod rímsami =949+519+517.4+952 | 2937.4
18852.86
vrátane 57+58=115 ks tvaroviek pre odvodnenie povrchu izolácie s napojením na zberné potrubie resp. s voľným vyústením pod NK
| 45.26.22 |  |  | Základové práce a vŕtanie vodných studní
88 |  | 02020173 |  | Vrty pre kotvenie, injektáž, mikropilóty a monitoring na povrchu, tr.horniny III, |  | m | 14236.84
|  |  | 0202017307 | Vrty pre kotvenie, injektáž, mikropilóty a monitoring na povrchu, tr.horniny III, D nad 195 do 245 mm |  | m | 14236.84
|  |  |  | vrt pre kotvu mikropilóty f 220 - opora č.1 a 2 =(2*8*15.1+2*30*15.1)*0.4 | 459.04
|  |  |  | vrt pre kotvu mikropilóty f 220 - podpery č.3-8 a 15 =(126*3*13.1+126*4*11.1)*0.4 | 4218.48
|  |  |  | vrt pre kotvu mikropilóty f 220 - podpery č.9 a 10 =(2*289*11.1)*0.4 | 2566.32
|  |  |  | vrt pre kotvu mikropilóty f 220 - podpery č.11-14 a 16-18 =(225*7*11.1)*0.4 | 6993
14236.84
89 |  | 02020174 |  | Vrty pre kotvenie, injektáž, mikropilóty a monitoring na povrchu, tr.horniny IV, |  | m | 21355.26
|  |  | 0202017407 | Vrty pre kotvenie, injektáž, mikropilóty a monitoring na povrchu, tr.horniny IV, D nad 195 do 245 mm |  | m | 21355.26
|  |  |  | vrt pre kotvu mikropilóty f 220 - opora č.1 a 2 =(2*8*15.1+2*30*15.1)*0.6 | 688.56
|  |  |  | vrt pre kotvu mikropilóty f 220 - podpery č.3-8 a 15 =(126*3*13.1+126*4*11.1)*0.6 | 6327.72
|  |  |  | vrt pre kotvu mikropilóty f 220 - podpery č.9 a 10 =(2*289*11.1)*0.6 | 3849.48
|  |  |  | vrt pre kotvu mikropilóty f 220 - podpery č.11-14 a 16-18 =(225*7*11.1)*0.6 | 10489.5
21355.26
90 |  | 02040561 |  | Pilóty - mikropilóty na povrchu, ťahové a tlakové |  | m | 38400
|  |  | 0204056102 | Pilóty - mikropilóty na povrchu, ťahové a tlakové, D do 150 mm |  | m | 38400
|  |  |  | mikropilóty - opora č.1 a 2 =2*8*16.5+2*30*16 | 1224
|  |  |  | mikropilóty - podpery č.3-8 a 15 =3*126*14+4*126*12 | 11340
|  |  |  | mikropilóty - podpery č.9 a 10 =2*289*12 | 6936
|  |  |  | mikropilóty - podpery č.11-14 a 16-18 =7*225*12 | 18900
38400
91 |  | 02050132 |  | Steny štetovnicové baranené, z kovových dielcov |  | m2 | 6366.6
|  |  | 0205013201 | Steny štetovnicové baranené, z kovových dielcov, hĺ. do 10 m |  | m2 | 6366.6
|  |  |  | trvalé štetovnicové steny P5-P8 a P15 =(9.8*2+14.8*2)*8+(9.8*2+14.8*2)*7.5*2+(9.8*2+14.8*2)*7+(9.8+14.8)*7 | 1648.2
|  |  |  | trvalé štetovnicové steny P11-P14 a P16-P18 =(14.8*4*8)*3+(14.8*4*8.5)*3+(14.8*4*7.5)*1 | 3374.4
|  |  |  | trvalé štetovnicové steny P9 a P10 =16.8*4*10*2 | 1344
6366.6
92 |  | 02050232 |  | Steny nasadené z kovových dielcov |  | t | 78.42
|  |  | 0205023202 | Steny nasadené z kovových dielcov, pomocná konštrukcia |  | t | 78.42
|  |  |  | rozperný rám základov P5-8 a P15 | 23.05
|  |  |  | rozperný rám základov P9 a P10 | 13.58
|  |  |  | rozperný rám základov P11-14 a P16-18 | 41.79
78.42
93 |  | 02050532 |  | Steny - odstránenie nasadených a tabuľových stien z kovových dielcov |  | t | 78.42
|  |  | 0205053202 | Steny - odstránenie nasadených a tabuľových stien z kovových dielcov, odrezaním |  | t | 78.42
|  |  |  | rozperný rám základov P5-8 a P15 | 23.05
|  |  |  | rozperný rám základov P9 a P10 | 13.58
|  |  |  | rozperný rám základov P11-14 a P16-18 | 41.79
78.42
94 |  | 02060418 |  | Spevňovanie hornín a konštrukcií, injektovanie nízkotlakové na povrchu, kamenivom ťaženým, spojivom cementovým, ílovým, chemickým, bitúmenovým, plynnoemulzným |  | m3 | 615.83
|  |  |  | injektovanie mikropilót: =(21355*3.14*0.11*0.11)-(21355*3.14*0.054*0.054) | 615.8304
95 |  | 02060618 |  | Spevňovanie hornín a konštrukcií, injektovanie vysokotlakové na povrchu, kamenivom ťaženým, spojivom cementovým, ílovým, chemickým, bitúmenovým, plynnoemulzným |  | m3 | 2135.5
|  |  |  | injektovanie koreňa kotviev: =21355*0.1 | 2135.5
96 |  | 02060949 |  | Spevňovanie hornín a konštrukcií, opláštenie, spevnenie sieťovinou, rohožami |  | m2 | 178.56
|  |  | 0206094905 | Spevňovanie hornín a konštrukcií, opláštenie, spevnenie sieťovinou, rohožou, protieróznym geokompozitom vystuženým plastovou sieťovinou |  | m2 | 178.56
|  |  |  | opevnenie svahových kužeľov =73.5*1.2+75.3*1.2 | 178.56
vrátane kotviacich prvkov
| 45.31.61 |  |  | Inštalovanie vonkajších osvetľovacích zariadení a osvetlenia ciest
97 |  | 91220301 |  | Uzemňovacie a bleskozvodné vedenia - vodiče nadzemné, na povrchu FeZn |  | m | 2320.05
|  |  | 9122030101 | Uzemňovacie a bleskozvodné vedenia - vodiče nadzemné, na povrchu FeZn drôtové |  | m | 2320.05
FeZn D10 mm:
|  |  |  | na oporách: 2*2= | 4
|  |  |  | na podperách: =(1.4*7+4.5*4+2*7+9)+(3*2+8.9*2)+(2.3*5+2*6+7+6.5+5)+(2.3*2+9+8.5)= | 138.7
|  |  |  | v NK priečne: =15*25+13.5*42+3.4*11+6.85*7 | 1027.35
|  |  |  | v NK pozdĺžne: =2*575,00 | 1150
2320.05
98 |  | 91220601 |  | Uzemňovacie a bleskozvodné vedenia - iskriská nadzemné |  | ks | 18
|  |  | 9122060101 | Uzemňovacie a bleskozvodné vedenia - iskriská nadzemné pre prostr. vonkajšie |  | ks | 18
|  |  |  | iskrisko | 18
98 |  | 91220701 |  | Uzemňovacie a bleskozvodné vedenia - svorky pre vedenia nadzemné |  | ks | 812
|  |  | 9122070101 | Uzemňovacie a bleskozvodné vedenia - svorky pre vedenia nadzemné FeZn |  | ks | 812
|  |  |  | svorka spojovacia SR02: 68*6+50*4= | 608
|  |  |  | svorka pripojovacia SP: 68*3= | 204
812
| 45.44.20 |  |  | Nanášanie ochranných vrstiev - maliarske a natieračské práce
99 |  | 84010807 |  | Náter omietok a betónových povrchov, farba epoxidová |  | m2 | 15890.04
|  |  | 8401080703 | Náter omietok a betónových povrchov, farba epoxidová, mostoviek |  | m2 | 15890.04
|  |  |  | zapečaťujúca vrstva mostovky (kotevno-impregnačný náter a zapečaťujúci náter) =807.7+6929.13+373.67+374.84+6599.55+805.15 | 15890.04

## 233-01
ČASŤ STAVBY : |  |  |  | 233-01 Most na D3 v km 17,200 nad Kysucou - mostný záver
KS: |  |  |  | 2141
POLOŽKA |  |  |  | VÝKAZ VÝMER |  | M.J. | MNOŽ.
Č. | KÓD CPV | KÓD SP | KÓD SPP
| 45.22.11 |  |  | Stavebné práce na mostoch
1 |  | 21250426 |  | Doplňujúce konštrukcie, dilatačné zariadenia, mostné závery povrchové posun |  | m | 58.82
|  |  | 2125042606 | Doplňujúce konštrukcie, dilatačné zariadenia, mostné závery povrchové posun do 560 mm |  | m | 58.82
|  |  |  | nad oporou č.1 | 15.458
|  |  |  | nad oporou č.2 | 15.462
|  |  |  | nad podperou č.17 | 13.95
|  |  |  | nad podperou č.18 | 13.95
|  |  |  | vrátane oplechovania ríms | 58.82

## 237
ČASŤ STAVBY : |  |  |  | 237 Most na D3 v km 18,900 nad Kysucou - mostná konštrukcia
KS: |  |  |  | 2141
POLOŽKA |  |  |  | VÝKAZ VÝMER |  | M.J. | MNOŽ.
Č. | KÓD CPV | KÓD SP | KÓD SPP
| 45.00.00 |  |  | Všeobecné položky v procese obstarávania stavieb
1 |  | 00010402 |  | Zmluvné požiadavky poplatky za zemník |  | m3 | 2342.43
2342.4267
2 |  | 00010403 |  | Zmluvné požiadavky poplatky za skládky zeminy |  | m3 | 4240
|  |  |  | nevhodná zemina z vrtov pre mikropilóty a štetovnice | 4178.052
|  |  |  | nevhodná zemina z navážky | 61.95
4240.002
3 |  | 00020811 |  | Monitoring cestného mosta SO237 |  | KPL | 1
|  |  |  | popis monitorovania mosta je v TS | 1
| 45.11.11 |  |  | Demolačné práce
4 |  | 05010207 |  | Búranie konštrukcií muriva, priečok, pilierov,prekladov kovových |  | t | 61.42
odrezané štetovnicové steny
|  |  |  | trvalé štetovnicové steny P3,P4,P7,P8: 54,32m*(1,5m*2+1,0m*2)*0.155t/m2 | 42.098
|  |  |  | trvalé štetovnicové steny P5 a P6: 62,32m*1,0m*2*0,155t/m2 | 19.3192
|  |  |  | Spolu: | 61.4172
5 |  | 05080200 |  | Doprava vybúraných hmôt vodorovná |  | t | 61.42
|  |  | 0508020003 | Doprava vybúraných hmôt vodorovná, nad 1 km |  | t | 61.42
odvoz do zberného dvora
|  |  |  | odrezané štetovnicové steny | 61.4172
| 45.11.12 |  |  | Úprava staveniska a vyčisťovacie práce
6 |  | 01010503 |  | Pripravné práce, úprava zemín drvením |  | m3 | 1177.05
|  |  | 0101050308 | Pripravné práce, úprava zemín drvením, tr. horniny 5-7 |  | m3 | 1177.05
|  |  |  | predrvenie 95% navážky - vhodný materiál pre spätné použitie | 1177.05
| 45.11.23 |  |  | Vyplňovanie a rekultivačné práce
7 |  | 01080503 |  | Povrchové úpravy terénu, úpravy povrchov založením trávnika hydroosevom |  | m2 | 240.8
|  |  | 0108050302 | Povrchové úpravy terénu, úpravy povrchov založením trávnika hydroosevom na hlušinu |  | m2 | 240.8
|  |  |  | zatrávnenie svahových kužeľov (na protierózny geokompozit, ktorý je vykázaný v časti 45.26.22): π.13,5.16,3/4 + π.8,5.10,2/4 | 240.8
8 |  | 01080811 |  | Povrchové úpravy terénu, sadenie, presádzanie, ošetrovanie, ochrana trávnika |  | m2 | 240.8
|  |  | 0108081102 | Povrchové úpravy terénu, sadenie, presádzanie, ošetrovanie, ochrana trávnika na svahu |  | m2 | 240.8
|  |  |  | ošetrenie trávnika: π.13,5.16,3/4 + π.8,5.10,2/4 | 240.8
| 45.11.24 |  |  | Výkopové práce
9 |  | 01010301 |  | Pripravné práce, čerpanie vody gravitačnými studňami |  | hod | 13104
|  |  | 0101030101 | Pripravné práce, čerpanie vody gravitačnými studňami do 500 l/min |  | hod | 13104
odhad čerpania vody v základových jamách medziľahlých podpier - 21 dní á 24 hod pre každú studňu (2 studne pre stavebnú jamu)
|  |  |  | 21*24*2*13 | 13104
10 |  | 01010401 |  | Pripravné práce, odvedenie vody potrubím alebo žľabmi na povrchu |  | m | 100
|  |  | 0101040101 | Pripravné práce, odvedenie vody potrubím alebo žľabmi na povrchu do 100 mm |  | m | 100
|  |  |  | odvedenie vody potrubím do vhodného priestoru | 100
11 |  | 01020200 |  | Odkopávky a prekopávky nezapažené |  | m3 | 1239
|  |  | 0102020008 | Odkopávky a prekopávky nezapažené, tr.horniny 5-7 |  | m3 | 1239
|  |  |  | odstránenie antropogénnych materiálov (navážky) pred začiatkom výstavby | 1239
12 |  | 01020300 |  | Odkopávky a prekopávky v zemníkoch |  | m3 | 2342.43
|  |  | 0102030007 | Odkopávky a prekopávky v zemníkoch, tr.horniny 1-4 |  | m3 | 2342.43
|  |  |  | ťažba s naložením vhodného materiálu pre násypy a svahové kužele: | 2342.4267
13 |  | 01030101 |  | Hĺbené vykopávky jám zapažených |  | m3 | 16301.03
|  |  | 0103010107 | Hĺbené vykopávky jám zapažených, tr. horniny 1-4 |  | m3 | 16301.03
|  |  |  | jama pre pilier č.3: 169m2*7,25m | 1225.25
|  |  |  | jama pre pilier č.4: 169m2*7,85m | 1326.65
|  |  |  | jama pre pilier č.5: 225m2*8,35m | 1878.75
|  |  |  | jama pre pilier č.6: 225m2*8,15m | 1833.75
|  |  |  | jama pre pilier č.7: 169*7,85m | 1326.65
|  |  |  | jama pre pilier č.8: 169*7,75m | 1309.75
|  |  |  | jama pre pilier č.9: 140*4,75m | 665
|  |  |  | jama pre pilier č.10 a 11: 281m2*4,65m | 1306.65
|  |  |  | jama pre pilier č.12 a 13: 283m2*4,10m | 1160.3
|  |  |  | jama pre pilier č.14 a 15: 284m2*3,90m | 1107.6
13140.35
|  |  |  | odkopanie zasypania časti stavebných jám ľavého mosta: 1,5m*13,0m*13,0m*2+1,5m*15,0*15,0m+1,5m*9,6m*14,6m*4 | 1685.46
|  |  |  | odkopanie zasypania časti stavebných jám pravého mosta: 1,5m*13,0m*13,0m*2+1,5m*15,0*15,0m+1,5m*9,6m*14,6m*3 | 1475.22
3160.68
|  |  |  | spolu | 16301.03
14 |  | 01030102 |  | Hĺbené vykopávky jám nezapažených |  | m3 | 1750
|  |  | 0103010207 | Hĺbené vykopávky jám nezapažených, tr. horniny 1-4 |  | m3 | 1750
|  |  |  | odkopávka pre balvany - podpery č.9,11,13,15: 250m3*4 | 1000
|  |  |  | odkopávka pre balvany - podpery č.10,12,14: 250m3*3 | 750
1750
15 |  | 01030201 |  | Hĺbené vykopávky rýh š. do 600 mm |  | m3 | 14.64
|  |  | 0103020107 | Hĺbené vykopávky rýh š. do 600 mm, tr. horniny 1-4 |  | m3 | 14.64
výkop pre zaisťovací pás dlažby pod mostom
|  |  |  | pri opore č.16 a 17: 30,5*0,60*0,80 = | 14.64
16 |  | 01030401 |  | Hĺbené vykopávky studní spúšťaných |  | m3 | 13.06
|  |  | 0103040107 | Hĺbené vykopávky studní spúšťaných, tr. horniny 1-4 |  | m3 | 13.06
studne v základových jamách
2 studne pre každú stavebnú jamu medziľahlej podpery, priemer 0,8m, hĺbka 1,0m
|  |  |  | 3,14*0,4*0,4*1,0*2*13 | 13.0624
počet studní sa spresní v čase výstavby podľa aktuálnej hladiny podzemnej vody a aktuálneho prítoku vody do stavebných jám
17 |  | 01040202 |  | Konštrukcie z hornín - násypy so zhutnením |  | m3 | 2342.43
|  |  | 0104020202 | Konštrukcie z hornín - násypy so zhutnením zo zemín nesúdržných |  | m3 | 2342.43
vhodný materiál zo zemníka
násypy pod opory po úroveň zakladania
|  |  |  | násyp pod opory č.16 a 17: 0,5*(671,2m2+476,4m2)*1,35m | 774.63
774.63
násypy za oporami bez objemu protimrazového klinu
|  |  |  | násyp za oporami č.16 a 17: 35,5m2*24,50m | 869.75
869.75
svahové kužele vedľa opôr a svahy násypu po trvalý záber mosta
|  |  |  | opora č.16: 1/3*171,5m2*7,60m - 132m3 | 302.4667
|  |  |  | opora č.17: 1/3*156,15m2*7,60m | 395.58
698.0467
|  |  |  | spolu | 2342.4267
18 |  | 01040401 |  | Konštrukcie z hornín - zásypy bez zhutnenia |  | m3 | 3160.68
|  |  | 0104040107 | Konštrukcie z hornín - zásypy bez zhutnenia, tr. horniny 1-4 |  | m3 | 3160.68
|  |  |  | zasypanie časti stavebných jám ľavého mosta: 1,5m*13,0m*13,0m*2+1,5m*15,0*15,0m+1,5m*9,6m*14,6m*4 | 1685.46
|  |  |  | zasypanie časti stavebných jám pravého mosta: 1,5m*13,0m*13,0m*2+1,5m*15,0*15,0m+1,5m*9,6m*14,6m*3 | 1475.22
3160.68
19 |  | 01040402 |  | Konštrukcie z hornín - zásypy so zhutnením |  | m3 | 657.93
|  |  | 0104040207 | Konštrukcie z hornín - zásypy so zhutnením, tr. horniny 1-4 |  | m3 | 657.93
zásyp stavebných jám do úrovne terénu: V(objem výkopu) - V1(podkl.beton) - V2(základ) - V3(objem piliera pod zemou) - V4(kamenná zahádzka):
|  |  |  | podpera č.9: 665-140-214-6,28*1,55-207,5 | 93.766
|  |  |  | podpera č.10 a 11: 1306,65-350-428-6,28*(1,75+0,65)-322,13 | 191.448
|  |  |  | podpera č.12 a 13: 1160,3-280-428-6,28*(0,7+1,17)-252,86 | 187.6964
|  |  |  | podpera č.14 a 15: 1107,6-280-428-6,28*(0,65+0,7)-206,1 | 185.022
|  |  |  | spätný zásyp studní: 3,14*0,4*0,4*1,0*2*13 | 13.0624
657.9324
20 |  | 01040502 |  | Konštrukcie z hornín - obsypy so zhutnením |  | m3 | 40.23
|  |  | 0104050207 | Konštrukcie z hornín - obsypy so zhutnením, tr. horniny 1-4 |  | m3 | 40.23
obsyp pred oporami od základovej škáry
|  |  |  | obsyp pred oporu č.16: 1,56m2*13,65m | 21.294
|  |  |  | obsyp pred oporu č.17: 1,13m2*13,65m | 15.4245
|  |  |  | obsyp medzi oporami č.16 a 17: 1,3m2*2,7m | 3.51
40.2285
21 |  | 01080402 |  | Povrchové úpravy terénu, svahovanie v násypoch |  | m2 | 422
|  |  | 0108040201 | Povrchové úpravy terénu, svahovanie v násypoch, tr.horniny 1-4 |  | m2 | 422
úprava svahu pod mostom a svahových kužeľov
|  |  |  | svah+svahové kužele pri opore č.16: 1,2*81+3,14*8,5*10,2/4 | 165.2595
|  |  |  | svah+svahové kužele pri opore č.17: 1,2*70+3,14*13,5*16,3/4 | 256.7392
421.9987
| 45.11.25 |  |  | Presun zemín
22 |  | 01040100 |  | Konštrukcie z hornín - skládky |  | m3 | 19636.94
|  |  | 0104010007 | Konštrukcie z hornín - skládky tr.horniny 1-4 |  | m3 | 18397.94
uloženie nevhodnej zeminy na spoplatnenej skádke
|  |  |  | nevhodná zemina z vrtov pre mikropilóty a štetovnice: 3,14*0,11*0,11*(476,19+14209,11+13098,00)+3,14*0,25*0,25*(675,08+7590,68+7644,83) | 4178.052
|  |  |  | uloženie prebytku vykopanej zeminy na medziskládke pre ďalšie použitie v inom objekte stavby | 14219.8915
|  |  |  | spolu | 18397.9435
|  |  | 0104010008 | Konštrukcie z hornín - skládky tr horniny 5-7 |  | m3 | 1239
uloženie nevhodnej zeminy na spoplatnenej skádke
|  |  |  | nevhodná zemina 5% z navážky | 61.95
|  |  |  | uloženie prebytku na medziskládke pre predrvenie 95% navážky - vhodný materiál pre spätné použitie | 1177.05
|  |  |  | spolu | 1239
23 |  | 01060203 |  | Premiestnenie vodorovné do 3 000 m |  | m3 | 23114.62
|  |  | 0106020301 | Premiestnenie výkopku resp. rúbaniny vodorovné do 3 000 m, tr. horniny 1-4 |  | m3 | 21937.57
|  |  |  | spätný zásyp a obsyp z vykopanej zeminy (tam a späť) | 7717.6818
odvoz prebytku vykopanej zeminy na medziskládku
|  |  |  | výkop | 18078.7324
|  |  |  | zásyp | -3818.6124
|  |  |  | obsyp | -40.2285
14219.8915
|  |  |  | spolu | 21937.5733
|  |  | 0106020302 | Premiestnenie výkopku resp. rúbaniny, vodorovné do 3 000 m, tr. horniny 5-7 |  | m3 | 1177.05
|  |  |  | odvoz prebytku na predrvenie 95% navážky - vhodný materiál pre spätné použitie | 1177.05
24 |  | 01060204 |  | Premiestnenie vodorovné nad 3 000 m |  | m3 | 4240
|  |  | 0106020401 | Premiestnenie výkopku resp. rúbaniny, vodorovné nad 3 000 m, tr. horniny 1-4 |  | m3 | 4178.052
|  |  |  | odvoz nevhodnej zeminy na spoplatnenú skládku | 4178.052
|  |  |  | dovoz vhodného materiálu pre násyp zo zemníka | 2342.4267
|  |  | 0106020402 | Premiestnenie výkopku resp. rúbaniny, vodorovné nad 3 000 m, tr. horniny 5-7 |  | m3 | 61.95
|  |  |  | odvoz nevhodnej zeminy na spoplatnenú skládku - 5% navážky | 61.95
25 |  | 01060700 |  | Premiestnenie - nakladanie, prekladanie, vykladanie |  | m3 | 3858.84
|  |  | 0106070007 | Premiestnenie výkopku resp. rúbaniny - nakladanie, prekladanie, vykladanie, tr. horniny 1-4 |  | m3 | 3858.84
|  |  |  | naloženie vykopanej zeminy pre spätný zásyp z medziskládky | 3858.8409
| 45.22.11 |  |  | Stavebné práce na mostoch
26 |  | 11010302 |  | Základy, dosky z betónu železového |  | m3 | 8289.56
|  |  | 1101030207 | Základy, dosky z betónu železového, tr. C 30/37 (B 35) |  | m3 | 2549.68
podkladný betón C12/15 pod základové dosky
|  |  |  | podkladový betón pre základ č.9,11,12,13,14,15: 6*140m2*1,0m | 840
|  |  |  | podkladový betón pre základ č.10: 140m2*1,5m | 210
1050
|  |  |  | základ pre piliere č.9-15: 16,48m2*13,0m*7ks | 1499.68
|  |  |  | spolu | 2549.68
|  |  | 1101030208 | Základy, dosky z betónu železového, tr. C 35/45 (B 45) |  | m3 | 5739.88
podkladný betón C12/15 pod základové dosky
|  |  |  | podkladový betón pre základ č.3,4,7,8: 4*169m2*2,0m | 1352
|  |  |  | podkladový betón pre základ č.5,6: 2*225m2*2,0m | 900
2252
|  |  |  | základ pre piliere č.3,4,7,8: 37,34m2*13,0m*4ks | 1941.68
|  |  |  | základ pre piliere č.5,6: 51,54m2*15,0m*2ks | 1546.2
3487.88
|  |  |  | spolu | 5739.88
27 |  | 11010312 |  | Základy, dosky, debnenie z dielcov |  | m2 | 1550.6
|  |  | 1101031201 | Základy, dosky, debnenie z dielcov drevených |  | m2 | 1550.6
|  |  |  | základ pre piliere č.9-15: (2*16,48m2+2*24,96m2)*7ks | 580.16
|  |  |  | základ pre piliere č.3,4,7,8: (2*37,34m2+2*34,38m2)*4ks | 573.76
|  |  |  | základ pre piliere č.5,6: (2*51,54m2+2*47,63m2)*2ks | 396.68
1550.6
28 |  | 11010321 |  | Základy, dosky, výstuž z betonárskej ocele |  | t | 858.23
|  |  | 1101032106 | Základy, dosky, výstuž z betonárskej ocele 10505 |  | t | 858.23
výstuž B500B
|  |  |  | základ pre piliere č.3,4,7,8: 4*86571,00kg | 346.284
|  |  |  | základ pre piliere č.9-15: 7*33450,48kg | 234.1534
|  |  |  | základ pre piliere č.5,6: 2*129171,63kg | 258.3433
|  |  |  | výstuž okolo MP - základ č.3,4,7,8: 4*1811,52kg | 7.2461
|  |  |  | výstuž okolo MP - základ č.9-15: 7*1086,91kg | 7.6084
|  |  |  | výstuž okolo MP - základ č.5,6: 2*2295,0kg | 4.59
858.2251
29 |  | 11050101 |  | Zvislé konštrukcie inžinierskych stavieb, piliere z betónu prostého |  | m3 | 395.72
|  |  | 1105010108 | Zvislé konštrukcie inžinierskych stavieb, piliere z betónu prostého, tr. C 35/45 (B 45) |  | m3 | 395.72
Ľadolam - piliere č.5 a 6
|  |  |  | 30,44*6,5*2 | 395.72
30 |  | 11050102 |  | Zvislé konštrukcie inžinierskych stavieb, piliere z betónu železového |  | m3 | 1135.4
|  |  | 1105010208 | Zvislé konštrukcie inžinierskych stavieb, piliere z betónu železového, tr. C 35/45 (B 45) |  | m3 | 1135.4
|  |  |  | driek piliera č.1,2: 3,14m2*2*(11,0m+11,0m) | 138.16
|  |  |  | driek piliera č.3,4,7,8: 7,07m2*2*(9,5m+9,5m+8,0m+8,0m) | 494.9
|  |  |  | driek piliera č.5,6: 12,57m2*(9,0m+9,0m) | 226.26
|  |  |  | driek piliera č.9-15: 3,14m2*2*(7,5m+7,5m+6,0m+6,0m+6,0m+5,0m+5,0m) | 270.04
Bloky pod ložiská
|  |  |  | 1.327m2*2*0.175m*13ks | 6.0378
1135.3979
vrátane utesnenia pracovných škár v zmysle PD
vrátane osadenia čapových meracích značiek = 28ks
vrátane osadenia meracích značiek "S" - reflexný terč = 2ks
vrátane osadenia meracích značiek "M" - kovové meradielko= 2ks
31 |  | 11050111 |  | Zvislé konštrukcie inžinierskych stavieb, piliere, debnenie tradičné |  | m2 | 2057.69
|  |  | 1105011101 | Zvislé konštrukcie inžinierskych stavieb, piliere, debnenie tradičné drevené |  | m2 | 2057.69
|  |  |  | driek piliera č.1,2: 6,28m*2*(11,0m+11,0m) | 276.32
|  |  |  | driek piliera č.3,4,7,8: 9,425m*2*(9,5m+9,5m+8,0m+8,0m) | 659.75
|  |  |  | driek piliera č.5,6: 12,57m*(9,0m+9,0m) | 226.26
|  |  |  | driek piliera č.9-15: 6,28m*2*(7,5m+7,5m+6,0m+6,0m+6,0m+5,0m+5,0m) | 540.08
1702.41
Ľadolam, piliere č.5 a 6
|  |  |  | 25,9*6,5*2 | 336.7
Bloky pod ložiská
|  |  |  | 4.084m*2*0.175m*13ks | 18.5822
355.2822
|  |  |  | spolu | 2057.6922
32 |  | 11050121 |  | Zvislé konštrukcie inžinierskych stavieb, piliere, výstuž z betonárskej ocele |  | t | 178.72
|  |  | 1105012106 | Zvislé konštrukcie inžinierskych stavieb, piliere, výstuž z betonárskej ocele 10505 |  | t | 178.72
oceľ B500B
|  |  |  | piliere č.1, 2: 10393,46kg+9546,43kg | 19.9399
|  |  |  | piliere č.3,4,7,8: 12116,23kg+14673,24kg+10198,46kg+12755.48kg | 49.7434
|  |  |  | piliere č.5,6: 27599,68kg*2 + kari sieť Φ8 150/150 m 1296kg*2 | 57.7914
|  |  |  | driek piliera č.9-15: 8809,74kg*2+7140,11kg*3+6105,16kg*2 | 51.2501
178.7248
33 |  | 11050202 |  | Zvislé konštrukcie inžinierskych stavieb, opory z betónu železového |  | m3 | 494.31
|  |  | 1105020208 | Zvislé konštrukcie inžinierskych stavieb, opory z betónu železového, tr. C 35/45 (B 45) |  | m3 | 494.31
podkladný betón C12/15
|  |  |  | podkladový betón pre oporu č.16: 70,44m2*0,20m | 14.088
|  |  |  | podkladový betón pre oporu č.17: 69,90m2*0,20m | 13.98
28.068
opora č.16
úložný prah, záverný múrik:
|  |  |  | 14,16m2*13,98m+0,25m2*13,98m+0,115m2*(1,33m+1,4m) | 201.7658
|  |  |  | krídla: 3,71m2*2,9m+11,14m2*0,7m+1,05m2*5,14m | 23.954
|  |  |  | krycie stienky: 19,15m2*0,2m+0,61m2*0,2m+6,67m2*0,2m | 5.286
|  |  |  | bloky pod ložiská: 1m2*0,175m*2ks | 0.35
|  |  |  | chráničky: -0.332m2*(0.2m+0.9m)-0.009m2*1.26m*6ks | -0.43324
230.9225
opora č.17
úložný prah, záverný múrik
|  |  |  | 14,16m2*13,30m+0,25m2*13,30m+0,115m2*(1,4m+0,65m) | 191.8887
|  |  |  | krídla: 3,71m2*2,9m+11,59m2*0,7m+1,04m2*5,14m+18,37m2*0,7m | 37.0766
|  |  |  | krycie stienky: 16,70m2*0,2m+6,67m2*0,2m+8,47m2*0,2m | 6.368
|  |  |  | bloky pod ložiská: 1m2*0,175m*2ks | 0.35
|  |  |  | chráničky: -0.332m2*(0.2m+0.9m) | -0.3652
235.3182
|  |  |  | spolu | 494.3087
vrátane utesnenia pracovných škár v zmysle PD
vrátane osadenia všetkých chráničiek pre prechod drenáže, odvodnenia, ISD,...
vrátane osadenia letopočtu do debnenia
vrátane osadenia čapových meracích značiek = 3ks
34 |  | 11050211 |  | Zvislé konštrukcie inžinierskych stavieb, opory, debnenie tradičné |  | m2 | 628.02
|  |  | 1105021101 | Zvislé konštrukcie inžinierskych stavieb, opory, debnenie tradičné drevené |  | m2 | 628.02
opora č.16
|  |  |  | úložný prah, záverný múrik: 35,72m2+14,56m2+49.58m2+77,76m2 | 177.62
|  |  |  | krídla: 21,55m2*2+6,86m2 | 49.96
|  |  |  | krycie stienky: 19,15m2*2+(13,1m+2,8m)*0,2m+0,2m*3,1m+7,22m2*2 | 56.54
|  |  |  | bloky pod ložiská: 0,175m*4m*2ks | 1.4
285.52
opora č.17
|  |  |  | úložný prah, záverný múrik: 34,25m2+14,65m2*2+45,96m2+70m2 | 179.51
|  |  |  | krídla: 18,37m2*2+4,0m2+23,6m2*2+6,93m2 | 94.87
|  |  |  | krycie stienky: 16,65m2*2+(13,1m+2,8m)*0,2m+8,45m2*2+6,67m2*2 | 66.72
|  |  |  | bloky pod ložiská: 0,175m*4m*2ks | 1.4
342.5
|  |  |  | spolu | 628.02
35 |  | 11050221 |  | Zvislé konštrukcie inžinierskych stavieb, opory, výstuž z betonárskej ocele |  | t | 29.63
|  |  | 1105022106 | Zvislé konštrukcie inžinierskych stavieb, opory, výstuž z betonárskej ocele 10505 |  | t | 29.09
oceľ B500B
opora č.16:
|  |  |  | driek a krídla: 13730,96kg | 13.73
|  |  |  | výstuž okolo MP: 675,0kg | 0.675
opora č.17:
|  |  |  | driek a krídla: 14076,42kg | 14.076
|  |  |  | výstuž okolo MP: 604,0kg | 0.604
29.085
vrátane povrchovej úpravy tŕňov vrubového kĺbu pre prechodovú dosku podľa PD
|  |  | 1105022107 | Zvislé konštrukcie inžinierskych stavieb, opory, výstuž z betonárskej ocele zo zváraných sietí |  | t | 0.54
kari siete KY 14 8x8 - 150x150
|  |  |  | opora č.16: 270,42kg | 0.27
|  |  |  | opora č.17: 270,42kg | 0.27
0.54
36 |  | 11050602 |  | Zvislé konštrukcie inžinierskych stavieb, rímsy z betónu železového |  | m3 | 1001.17
|  |  | 1105060208 | Zvislé konštrukcie inžinierskych stavieb, rímsy z betónu železového, tr. C 35/45 (B 45) |  | m3 | 1001.17
Ľavý most
|  |  |  | ľavostranná rímsa: 0,647m2*526,68m+0,663m2*6,4m | 345.0052
|  |  |  | pravostranná rímsa: 0,322m2*529,81m+0,218m2*3,935m | 171.4566
Pravý most
|  |  |  | ľavostranná rímsa: 0,308m2*480,32m+0,238m2*1,26m | 148.2384
|  |  |  | pravostranná rímsa: 0,687m2*483,23m+0,701m2*6.40m | 336.4654
1001.1657
vrátane povrchovej úpravy - metličkový betón
vrátane utesnenia pracovných škár v zmysle PD
vrátane osadenia meracích klincových značiek pre meranie priehybov NK = 60+56 = 116ks
vrátane kotvenia ríms - 2530+1392=3922 ks
vrátane vrtov pre kotvenie a všetkých súčastí (injektážna malta, tesniaci tanier a pod.)
jedná sa o orientačný počet kotiev, ktorý sa upresní podľa konkrétneho použitého typu záchytného zariadenia a konkrétneho kotevného systému
37 |  | 11050611 |  | Zvislé konštrukcie inžinierskych stavieb, rímsy, debnenie tradičné |  | m2 | 3230.69
|  |  | 1105061101 | Zvislé konštrukcie inžinierskych stavieb, rímsy, debnenie tradičné drevené |  | m2 | 3230.69
Ľavý most
|  |  |  | ľavostranná rímsa: 1,785m*526,68m+1,536m*6,4m+0,647m2*2+0,663m2*2 | 952.5742
|  |  |  | pravostranná rímsa: 1,395m*529,81m+0,745m*3,935m+0,322m2*2+0,218m2*2 | 743.0965
Pravý most
|  |  |  | ľavostranná rímsa: 1,33m*480,32m+0,455m*1,26m+0,308m2*2+0,238m2*2 | 640.4909
|  |  |  | pravostranná rímsa: 1,825m*483,23m+1,54m*6,40m+0,687m2*2+0,701m2*2 | 894.5268
3230.6884
vrátane závesného lešenia: 2032,84 m
38 |  | 11050621 |  | Zvislé konštrukcie inžinierskych stavieb, rímsy, výstuž z betonárskej ocele |  | t | 145.62
|  |  | 1105062106 | Zvislé konštrukcie inžinierskych stavieb, rímsy, výstuž z betonárskej ocele 10505 |  | t | 145.62
|  |  |  | oceľ B500B: 145619,54kg | 145.62
39 |  | 11080102 |  | Vodorovné nosné konštrukcie inžinierskych stavieb, prechodové dosky z betónu železového |  | m3 | 44.43
|  |  | 1108010207 | Vodorovné nosné konštrukcie inžinierskych stavieb, prechodové dosky z betónu železového, tr. C 30/37 (B 35) |  | m3 | 44.43
podkladný betón C12/15
|  |  |  | podkladový betón pre prechodové dosky: 2*11,25m*4,88m*0,10m | 10.98
|  |  |  | prechodová doska pri opore č.16: 11,15m*5,00m*0,30m | 16.725
|  |  |  | prechodová doska pri opore č.17: 11,15m*5,00m*0,30m | 16.725
33.45
|  |  |  | spolu | 44.43
40 |  | 11080111 |  | Vodorovné nosné konštrukcie inžinierskych stavieb, prechodové dosky, debnenie tradičné |  | m2 | 15.64
|  |  | 1108011101 | Vodorovné nosné konštrukcie inžinierskych stavieb, prechodové dosky, debnenie tradičné drevené |  | m2 | 15.64
|  |  |  | prechodová doska pri opore č.16: 0,30m*(11,15m+2*5,00m) | 6.345
|  |  |  | podkladový betón pre PD č.16: 14,77m*0,10m | 1.477
|  |  |  | prechodová doska pri opore č.17: 0,30m*(11,15m+2*5,00m) | 6.345
|  |  |  | podkladový betón pre PD č.17: 14,77m*0,10m | 1.477
15.644
41 |  | 11080121 |  | Vodorovné nosné konštrukcie inžinierskych stavieb, prechodové dosky, výstuž z betonárskej ocele |  | t | 5.35
|  |  | 1108012106 | Vodorovné nosné konštrukcie inžinierskych stavieb, prechodové dosky, výstuž z betonárskej ocele 10505 |  | t | 5.35
oceľ B500B
|  |  |  | prechodová doska pri opore č.16,17: 2*2675,08kg | 5.35
42 |  | 11080503 |  | Vodorovné nosné konštrukcie inžinierskych stavieb, mostné komorové z betónu predpätého |  | m3 | 12456.5
|  |  | 1108050309 | Vodorovné nosné konštrukcie inžinierskych stavieb, mostné komorové z betónu predpätého, tr. C 40/50 (B 50) |  | m3 | 12456.5
|  |  |  | Ľavý most | 6205.4
|  |  |  | veľké vahadlo: 4322,5m3 | 4322.5
|  |  |  | malé vahadlo: 2108,5m3 | 2108.5
Pravý most
|  |  |  | veľké vahadlo: 4334,3m3 | 4334.3
|  |  |  | malé vahadlo: 1691,2m3 | 1691.2
12456.5
vrátane osadenia všetkých chráničiek pre ISD (DN110-297,60m) a pod.
vrátane povrchovej úpravy obrokovaním
vrátane mriežok na vetracie (86 ks) a odvodňovacie (19 ks) otvory
vrátane dočasného zábradlia na okrajoch nosnej konštrukcie: 2020,04 m
43 |  | 11080512 |  | Vodorovné nosné konštrukcie inžinierskych stavieb, mostné komorové, debnenie z dielcov |  | m2 | 33447.83
|  |  | 1108051201 | Vodorovné nosné konštrukcie inžinierskych stavieb, mostné komorové, debnenie z dielcov drevených |  | m2 | 33447.83
|  |  |  | priečnik (24+26*2+23,84*1)*4 | 399.36
|  |  |  | krajné polia (33,67*15,5)*2+33,67*11+33,67*13 | 1851.85
|  |  |  | lamely 1-8 ((19,77+15,44)*80)*6 | 16900.8
|  |  |  | lamely S 33,67*2*11 | 740.74
|  |  |  | zárodok VV (34*2+(22,15+13,84)*10+12,84)*6 | 2644.44
|  |  |  | lamely 1-4 ((17,65+15,54)*40)*4+((17,65+15,54)*30)*3 | 8297.5
|  |  |  | zárodok MV ((26,1*2+27,52*1,1+30,53*13,5)+28)*5 | 2613.135
33447.825
44 |  | 11080521 |  | Vodorovné nosné konštrukcie inžinierskych stavieb, mostné komorové, výstuž z betonárskej ocele |  | t | 3406.36
|  |  | 1108052106 | Vodorovné nosné konštrukcie inžinierskych stavieb, mostné komorové, výstuž z betonárskej ocele 10505 |  | t | 3406.36
oceľ B500B
Ľavý most
|  |  |  | 15,82+34,6+79,7*6+16,55*6+16,12*6+14,46*6+13,82*6+12,58*6+12,44*6+10,82*6+10,65*6+4*2+50,24*4+11,88*8+11,88*8+11,15*8+11*4+5*4+24,75+15,25+(1,573+3,76+2,047+3,83) | 1776.71
Pravý most
|  |  |  | 15,82+34,6+79,7*6+16,55*6+16,12*6+14,46*6+13,82*6+12,58*6+12,44*6+10,82*6+10,65*6+4*2+50,24*3+11,88*6+11,88*6+11,15*6+11*2+5*3+24,75+15,25+(1,573+3,76+2,047+3,83) | 1629.65
3406.36
vrátane povrchovej úpravy betonárskej výstuže podľa PD
45 |  | 11080522 |  | Vodorovné nosné konštrukcie inžinierskych stavieb, mostné komorové, výstuž z predpínacej ocele |  | t | 609.62
|  |  | 1108052202 | Vodorovné nosné konštrukcie inžinierskych stavieb, mostné komorové, výstuž z predpínacej ocele, lán |  | t | 609.62
Ľavý most
|  |  |  | predpínacie káble súdržné z 12lán Ls 15,7/1860 | 178.1
|  |  |  | predpínacie káble súdržné z 15lán Ls 15,7/1860 | 137.76
Pravý most
|  |  |  | predpínacie káble súdržné z 12lán Ls 15,7/1860 | 167.911
|  |  |  | predpínacie káble súdržné z 15lán Ls 15,7/1860 | 125.85
609.621
vrátane dodávky kotiev 12 - lanových (576ks+528ks), 15 - lanových (260ks+232ks), krytov kotiev a spojok (28ks+28ks) certifikovaných v rámci daného predpínacieho systému
vrátane káblových kanálikov a ich zainjektovania, injektovacích a ozdvušňovacích rúrok
46 |  | 12030305 |  | Piliere, stĺpy oblé z lomového kameňa |  | m3 | 73.96
|  |  | 1203030502 | Piliere, stĺpy oblé z lomového kameňa lícovaného |  | m3 | 73.96
kamenný obklad pilierov:
|  |  |  | obklad z kamenných kvádrov ľadolamu pilierov P5 a 6 vrátane škárovania nezmrašťujúcou cementovou maltou =6.474*0.2*6.65*4*2 | 73.959
vrátane závitových tyčí Φ14 mm dĺ. 0.5 m pre kotvenie kamenného obkladu pilierov č. 5 a 6 =64*15=960 ks - vrátane povrchovej úpravy podľa PD, vrátane vrtov pre kotvenie a všetkých súčastí (injektážna malta, cementová malta, plastmalta a pod.)
47 |  | 21080408 |  | Vodorovné nosné konštrukcie, kĺby a ložiská hrncové |  | ks | 30
|  |  | 2108040804 | Vodorovné nosné konštrukcie, kĺby a ložiská hrncové, zvislé zaťaženie nad 5 MN |  | ks | 30
Ľavý most
|  |  |  | všesmerné ložiská: 8ks | 8
|  |  |  | jednosmerné ložiská: 8ks | 8
16
Pravý most
|  |  |  | všesmerné ložiská: 7ks | 7
|  |  |  | jednosmerné ložiská: 7ks | 7
14
|  |  |  | spolu | 30
súčasťou dodávky ložísk bude polymérna malta na podliatie ložísk. Vlastnosti malty musia byť v súlade s platnými TP a TKP
48 |  | 21080409 |  | Vodorovné nosné konštrukcie, kĺby a ložiská, kĺb zo železobetónu |  | m | 22.3
|  |  | 2108040901 | Vodorovné nosné konštrukcie, kĺby a ložiská, kĺb zo železobetónu, zvislé zaťaženie do 1 MN |  | m | 22.3
|  |  |  | vrubový kĺb pre uloženie prech.dosky pri opore č.16: 11,15m | 11.15
|  |  |  | vrubový kĺb pre uloženie prech.dosky pri opore č.17: 11,15m | 11.15
22.3
49 |  | 21200116 |  | Podkladné a vedľajšie konštrukcie, výplň za oporami a protimrazové kliny zo štrkopiesku |  | m3 | 160.69
|  |  |  | prechodový klin za oporou č.16 6,78m2*11,85m | 80.343
|  |  |  | prechodový klin za oporou č.17 6,78m2*11,85m | 80.343
160.686
50 |  | 21250106 |  | Doplňujúce konštrukcie, zvodidlá oceľové |  | m | 2040.53
|  |  | 2125010601 | Doplňujúce konštrukcie, zvodidlá oceľové jednoduché |  | m | 1016.22
|  |  |  | schválené mostné zvodidlo na pravostrannej rímse ľavého mosta pre úroveň zachytenia H2 a min. výšky 1,10m: 534,195m | 534.195
|  |  |  | schválené mostné zvodidlo na ľavostrannej rímse pravého mosta pre úroveň zachytenia H2 a min. výšky 1,10m: 482,02m | 482.02
1016.215
vrátane protikoróznej ochrany podľa platného TP, zvodidlových nadstavcov, kotevného a spojovacieho materiálu, vrátane vrtov a podliatia plastmaltou
kotevné skrutky z nerezovej ocele triedy min. A4
|  |  | 2125010602 | Doplňujúce konštrukcie, zvodidlá oceľové zábradeľné |  | m | 1024.31
|  |  |  | schválené mostné zvodidlo na ľavostrannej rímse ľavého mosta pre úroveň zachytenia H3: 533,880m | 533.88
|  |  |  | schválené mostné zvodidlo na pravostrannej rímse pravého mosta pre úroveň zachytenia H3: 490,43m | 490.43
1024.31
vrátane protikoróznej ochrany podľa platného TP, výplne, zvodidlových nadstavcov, kotevného a spojovacieho materiálu, vrátane vrtov a podliatia plastmaltou
kotevné skrutky z nerezovej ocele triedy min. A4
51 |  | 21250320 |  | Doplňujúce konštrukcie, odvodnenie mostov, odvodňovače |  | ks | 197
Ľavý most
|  |  |  | mostné odvodňovače 500x300: 103ks | 103
Pravý most
|  |  |  | mostné odvodňovače 500x300: 94ks | 94
197
vrátane odvodňovacích tvaroviek - 2ks
vrátane napojenia na zberné potrubie
52 |  | 21250321 |  | Doplňujúce konštrukcie, odvodnenie mostov, odvodňovacie potrubie |  | m | 1010
Ľavý most
|  |  |  | zberné potrubie DN500 na moste: 130m | 130
|  |  |  | zberné potrubie DN600 na moste: 398m | 398
Pravý most
|  |  |  | zberné potrubie DN500 na moste: 72m | 72
|  |  |  | zberné potrubie DN600 na moste: 410m | 410
1010
vrátane kompenzátorov, čistiacich kusov, kotevného systému
53 |  | 21250422 |  | Doplňujúce konštrukcie, dilatačné zariadenia, výplň dilatačných škár |  | m2 | 208.1
|  |  | 2125042204 | Doplňujúce konštrukcie, dilatačné zariadenia, výplň dilatačných škár z polystyrénu |  | m2 | 208.1
|  |  |  | výplň škáry medzi oporou č.16 a prechodovou doskou polystyrénom hr. 20mm: 0,44m*11,15m+0,14m*11,25m | 6.481
|  |  |  | výplň škáry medzi oporou č.17 a prechodovou doskou polystyrénom hr. 20mm: 0,44m*11,15m+0,14m*11,25m | 6.481
|  |  |  | výplň škáry medzi oporami č.16 a 17 a ich rímsami hr. 20mm: 14,65m2+1,26m*(0,23m+0,25m) | 15.2548
|  |  |  | výplň škár na ľavej rímse ľavého mosta polystyrénom hr. 20mm: 7*0,647m2 | 4.529
|  |  |  | výplň škár na pravej rímse ľavého mosta polystyrénom hr. 20mm: 7*0,322m2 | 2.254
|  |  |  | výplň škár na ľavej rímse pravého mosta polystyrénom hr. 20mm: 6*0,308m2 | 1.848
|  |  |  | výplň škár na pravej rímse pravého mosta polystyrénom hr. 20mm: 6*0,687m2 | 4.122
|  |  |  | separácia ľadolamu a piliera hr. 20mm: 12,566m*6,65m*2 | 167.1278
208.0976
54 |  | 21250424 |  | Doplňujúce konštrukcie, dilatačné zariadenia, tesnenie dilatačných škár |  | m | 210.92
|  |  | 2125042401 | Doplňujúce konštrukcie, dilatačné zariadenia, tesnenie dilatačných škár asfaltovou zálievkou |  | m | 22.3
|  |  |  | trvalo pružná zálievka - škára medzi oporami 16,17 a ich prechodovými doskami: 2*11,15m | 22.3
|  |  | 2125042405 | Doplňujúce konštrukcie, dilatačné zariadenia, tesnenie dilatačných škár gumovým pásikom |  | m | 94.31
|  |  |  | predtesnenie - škára medzi oporami 16,17 a ich prechodovými doskami: 2*11,15m | 22.3
|  |  |  | predtesnenie - škára medzi oporami č.16 a 17 a ich rímsami: (2,6m+3,30m+3,67m)+(1,26m+2*0,23m) | 11.29
|  |  |  | predtesnenie - dil. škáry na ľavej rímse ľavého mosta: 7*2,875m | 20.125
|  |  |  | predtesnenie - dil. škáry na pravej rímse ľavého mosta: 7*1,80m | 12.6
|  |  |  | predtesnenie - dil. škáry na ľavej rímse pravého mosta: 6*1,775m | 10.65
|  |  |  | predtesnenie - dil. škáry na pravej rímse pravého mosta: 6*2,89m | 17.34
94.305
|  |  | 2125042406 | Doplňujúce konštrukcie, dilatačné zariadenia, tesnenie dilatačných škár silikónovým tmelom |  | m | 94.31
Dilatačné škáry
|  |  |  | škára medzi oporami č.16, 17 a ich prechodovými doskami: 2*11,15m | 22.3
|  |  |  | škára medzi oporami č.16 a 17 a ich rímsami: (2,6m+3,30m+3,67m)+(1,26m+2*0,23m) | 11.29
|  |  |  | dil. škáry na ľavej rímse ľavého mosta: 7*2,875m | 20.125
|  |  |  | dil. škáry na pravej rímse ľavého mosta: 7*1,80m | 12.6
|  |  |  | dil. škáry na ľavej rímse pravého mosta: 6*1,775m | 10.65
|  |  |  | dil. škáry na pravej rímse pravého mosta: 6*2,89m | 17.34
94.305
55 |  | 21250533 |  | Doplňujúce konštrukcie, mostné zábrany a ochrany, kompozitné dosky na prekrytie zrkadla na moste |  | m2 | 0.35
kompozitné dosky prekrývajuce zrkadlo
|  |  |  | prekrytie zrkadla nad oporami č.1 a2: 0,50m*7,00m | 0.35
vrátanie kotvenia nerezovými skrutkami triedy min. A4
56 |  | 21250833 |  | Doplňujúce konštrukcie, zaťažovacie skúšky statické |  | ks | 15
|  |  | 2125083303 | Doplňujúce konštrukcie, zaťažovacie skúšky statické, 1.pole do 800 m2 |  | ks | 2
Ľavý most
|  |  |  | plocha poľa č.1: 64*11,25=720m2 | 1
Pravý most
|  |  |  | plocha poľa č.1: 64*11,25=720m2 | 1
2
|  |  | 2125083306 | Doplňujúce konštrukcie, zaťažovacie skúšky statické, 2. a ďalšie pole do 500 m2 |  | ks | 2
Ľavý most
|  |  |  | plocha poľa č.8: 36*11,25=405m2 | 1
Pravý most
|  |  |  | plocha poľa č.7: 38*11,25=428m2 | 1
2
|  |  | 2125083307 | Doplňujúce konštrukcie, zaťažovacie skúšky statické, 2. a ďalšie pole do 800 m2 |  | ks | 5
Ľavý most
|  |  |  | plocha poľa č.5: 58*11,25=653m2 | 1
|  |  |  | plocha poľa č.6: 53*11,25=597m2 | 1
|  |  |  | plocha poľa č.7: 48*11,25=540m2 | 1
Pravý most
|  |  |  | plocha poľa č.5: 58*11,25=653m2 | 1
|  |  |  | plocha poľa č.6: 53*11,25=597m2 | 1
5
|  |  | 2125083308 | Doplňujúce konštrukcie, zaťažovacie skúšky statické, 2. a ďalšie pole nad 800 m2 |  | ks | 6
Ľavý most
|  |  |  | plocha poľa č.2,3: 95*11,25=1069m2 | 2
|  |  |  | plocha poľa č.4: 77*11,25=866m2 | 1
Pravý most
|  |  |  | plocha poľa č.2,3: 95*11,25=1069m2 | 2
|  |  |  | plocha poľa č.4: 77*11,25=866m2 | 1
6
57 |  | 21250834 |  | Doplňujúce konštrukcie, zaťažovacie skúšky dynamické |  | ks | 15
|  |  | 2125083403 | Doplňujúce konštrukcie, zaťažovacie skúšky dynamické, 1.pole do 800 m2 |  | ks | 2
Ľavý most
|  |  |  | plocha poľa č.1: 64*11,25=720m2 | 1
Pravý most
|  |  |  | plocha poľa č.1: 64*11,25=720m2 | 1
2
|  |  | 2125083406 | Doplňujúce konštrukcie, zaťažovacie skúšky dynamické, 2. a ďalšie pole do 500 m2 |  | ks | 2
Ľavý most
|  |  |  | plocha poľa č.8: 36*11,25=405m2 | 1
Pravý most
|  |  |  | plocha poľa č.7: 38*11,25=428m2 | 1
2
|  |  | 2125083407 | Doplňujúce konštrukcie, zaťažovacie skúšky dynamické, 2. a ďalšie pole do 800 m2 |  | ks | 5
Ľavý most
|  |  |  | plocha poľa č.5: 58*11,25=653m2 | 1
|  |  |  | plocha poľa č.6: 53*11,25=597m2 | 1
|  |  |  | plocha poľa č.7: 48*11,25=540m2 | 1
Pravý most
|  |  |  | plocha poľa č.5: 58*11,25=653m2 | 1
|  |  |  | plocha poľa č.6: 53*11,25=597m2 | 1
5
|  |  | 2125083408 | Doplňujúce konštrukcie, zaťažovacie skúšky dynamické, 2. a ďalšie pole nad 800 m2 |  | ks | 6
Ľavý most
|  |  |  | plocha poľa č.2,3: 95*11,25=1069m2 | 2
|  |  |  | plocha poľa č.4: 77*11,25=866m2 | 1
Pravý most
|  |  |  | plocha poľa č.2,3: 95*11,25=1069m2 | 2
|  |  |  | plocha poľa č.4: 77*11,25=866m2 | 1
6
58 |  | 21250906 |  | Doplňujúce konštrukcie, drobné zariadenia oceľové |  | kg | 8244.4
konštrukčná oceľ S235J
|  |  |  | nábehová rampa v komore ľavého a pravého mosta: 12*654,50kg | 7854
|  |  |  | držadlá a stúpadlá v koncových priečnikoch pri oporách: 2*23,30kg | 46.6
7900.6
|  |  |  | oceľové dvere v krycích stienkach opôr 1840/1040: 2*1,84m*1,04m - 3,83 m2: 2*82,30 kg | 164.6
dvere musia byť zabezpečené proti neoprávnenému vniknutiu do komory mosta a budú pripojené na hlásiče otvorenia dverí na vstupoch do opôr mosta
|  |  |  | oceľové dvere so sieťovou výplňov v krajných priečnikoch mostov: 4*1,76m*1,00m -7,04 m2: 4*44,80 kg | 179.2
|  |  |  | Spolu: | 343.8
vrátanie vrtov, kotevného materálu a protikoróznej úpravy
všetky kotvy a skrutky z nerezovej ocele min. triedy A4
|  |  |  | spolu | 8244.4
59 |  | 21251001 |  | Doplňujúce konštrukcie, podperné konštrukcie mostov z dreva |  | m3 | 25262
|  |  |  | z autocadu | 25262
60 |  | 21251006 |  | Doplňujúce konštrukcie, podperné konštrukcie mostov oceľové |  | m3 | 29457.1
|  |  | 2125100602 | Doplňujúce konštrukcie, podperné konštrukcie mostov oceľové ťažké |  | m3 | 29457.1
|  |  |  | Ľavý most - krajné polia: 12,0m*18,5m*13,3m+4,75m*14,0m*13,3m | 3837.05
|  |  |  | Ľavý most - zárodky: 10,8m*13,0m*13,3m*2+7,8m*16,0m*13,0m* 4+9,5m*13,0m*13,3m | 11866.79
|  |  |  | Pravý most - krajné polia: 11,0m*18,5m*13,3m+4,65m*16,0m*13,3m | 3696.07
|  |  |  | Pravý most - zárodky: 10,8m*13,0m*13,3m*2+7,5m*16,0m*13,0m* 3+9,5m*13,0m*13,3m | 10057.19
29457.1
61 |  | 21251037 |  | Doplňujúce konštrukcie, podperné konštrukcie mostov, vozíky pre letmú betonáž |  | ks | 16
|  |  | 2125103701 | Doplňujúce konštrukcie, podperné konštrukcie mostov, vozíky pre letmú betonáž priamopásové |  | ks | 8
|  |  | 2125103702 | Doplňujúce konštrukcie, podperné konštrukcie mostov, vozíky pre letmú betonáž klenbové |  | ks | 8
| 45.22.38 |  |  | Kompletovanie a montáž prefabrikovaných konštrukcií
62 |  | 15090102 |  | Schodiskové konštrukcie plošné, z dielcov železobetónových |  | m3 | 5.71
prefabrikované stupne pre prístupové schodiská 500x200x1100 mm
|  |  |  | prefabrikované stupne pre prístupové schodisko pri opore č.17: 26*0,11m3 | 2.86
prefabrikované stupne pre prístupové schodiská 500x200x750 mm
|  |  |  | prefabrikované stupne pre prístupové schodisko pri opore č.16: 25*0,075m3 | 1.875
|  |  |  | prefabrikované stupne pre schodisko pod mostom pri opore č.17: 13*0,075m3 | 0.975
5.71
| 45.23.13 |  |  | Práce na stavbe miestnych potrubných vedení vody a kanalizácie
63 |  | 11250901 |  | Doplňujúce konštrukcie, obetónovanie potrubia z betónu prostého |  | m3 | 14.35
|  |  | 1125090103 | Doplňujúce konštrukcie, obetónovanie potrubia, z betónu prostého tr. C 12/15 (B 15) |  | m3 | 14.35
obetónovanie potrubia za oporami pod prechodovou doskou
|  |  |  | za oporou č.16: 9,30m*0,68m2 | 6.324
|  |  |  | za oporou č.17: 11,80m*0,68m2 | 8.024
14.348
64 |  | 11250911 |  | Doplňujúce konštrukcie, obetónovanie potrubia, debnenie tradičné |  | m2 | 38.59
|  |  | 1125091101 | Doplňujúce konštrukcie, obetónovanie potrubia, debnenie tradičné, drevené |  | m2 | 38.59
obetónovanie potrubia za oporami pod prechodovou doskou
|  |  |  | za oporou č.16: 2*0,85m*9,30m+2*0,68m2 | 17.17
|  |  |  | za oporou č.17: 2*0,85m*11,80m+2*0,68m2 | 21.42
38.59
65 |  | 11250921 |  | Doplňujúce konštrukcie, obetónovanie potrubia, výstuž z betonárskej ocele |  | t | 0.13
|  |  | 1125092107 | Doplňujúce konštrukcie, obetónovanie potrubia, výstuž zo zváraných sietí |  | t | 0.13
|  |  |  | kari sieť 6mm/oká 150x150mm: 2*22,00m*1,00m=44,00m2 (2,96kg/m2); hmotnosť = 130,24kg | 0.13
66 |  | 27030422 |  | Kanalizácie, rúry plastové, PVC |  | m | 21.1
|  |  | 2703042209 | Kanalizácie, rúry plastové, PVC DN 600 |  | m | 21.1
|  |  |  | zberné potrubie DN 600 mm - mimo most , 11,8+9,3 m | 21.1
| 45.23.32 |  |  | Práce na vrchnej stavbe diaľníc, ciest, ulíc, chodníkov a nekrytých parkovísk
67 |  | 22020418 |  | Podkladné a krycie vrstvy s hydraulickým spojivom, cementobetónové jednovrstvové, beton železový |  | m3 | 4.89
|  |  | 2202041805 | Podkladné a krycie vrstvy s hydraulickým spojivom, cementobetónové jednovrstvové, beton železový tr. III C 25/30 (B 30) |  | m3 | 4.89
|  |  |  | revízny chodník pred oporami 16,17: 0,75m*0,2m*32,6m | 4.89
vrátane kari siete 8mm/100x100 - 2000x3000: 0,75*32,6*2*7,9/1000=0,39t
68 |  | 22030330 |  | Podkladné a krycie vrstvy z asfaltových zmesí, bitúmenové postreky, nátery, posypy spojovací postrek |  | m2 | 22725
|  |  | 2203033004 | Podkladné a krycie vrstvy z asfaltových zmesí, bitúmenové postreky, nátery, posypy spojovací postrek z modifikovanej emulzie |  | m2 | 22725
spojovací náter na spojenie izolácie a ochrannej vrstvy izolácie
|  |  |  | Ľavý most: 528,0m*11,25m | 5940
|  |  |  | Pravý most: 482,0m*11,25m | 5422.5
spojovací náter na spojenie ochrannej vrstvy izolácie s obrusnou vrstvou
|  |  |  | Ľavý most: 528,0m*11,25m | 5940
|  |  |  | Pravý most: 482,0m*11,25m | 5422.5
22725
69 |  | 22030334 |  | Podkladné a krycie vrstvy z asfaltových zmesí, bitúmenové postreky, nátery, posypy posyp podkladu alebo krytu |  | m2 | 11362.5
|  |  | 2203033402 | Podkladné a krycie vrstvy z asfaltových zmesí, bitúmenové postreky, nátery, posypy posyp podkladu alebo krytu predobalenou drvou |  | m2 | 11362.5
zaklinenie medzi liatym asfaltom a krytom vozovky
|  |  |  | Ľavý most: 528,0m*11,25m | 5940
|  |  |  | Pravý most: 482,0m*11,25m | 5422.5
11362.5
70 |  | 22030641 |  | Podkladné a krycie vrstvy z asfaltových zmesí, bitúmenové vrstvy, asfaltový koberec mastixový |  | m3 | 454.5
|  |  | 2203064101 | Podkladné a krycie vrstvy z asfaltových zmesí, bitúmenové vrstvy, asfaltový koberec mastixový triedy I |  | m3 | 454.5
obrusná vrstva vozovky SMA 11 PMB
|  |  |  | Ľavý most: 528,0m*11,25m*0,04m | 237.6
|  |  |  | Pravý most: 482,0m*11,25m*0,04m | 216.9
454.5
71 |  | 22030643 |  | Podkladné a krycie vrstvy z asfaltových zmesí, bitúmenové vrstvy, asfaltový koberec drenážny |  | m2 | 150.45
|  |  | 2203064302 | Podkladné a krycie vrstvy z asfaltových zmesí, bitúmenové vrstvy, asfaltový koberec drenážny z plastbetónu |  | m2 | 150.45
drenážny kanálik v osi odvodnenia
|  |  |  | Ľavý most: (525,75m-103*0,6m)*0,10m | 46.395
|  |  |  | Pravý most: (479,40m-94*0,6m)*0,10m | 42.3
88.695
drenážny kanálik pri MZ
|  |  |  | Ľavý most: 11,25m*0,10m | 1.125
|  |  |  | Pravý most: 11,25m*0,10m | 1.125
2.25
drenáž pri odvodňovačoch
|  |  |  | Ľavý most: 103*(0,6m*0,75m-0,5*0,3) | 30.9
|  |  |  | Pravý most: 94*(0,6m*0,75m-0,5*0,3) | 28.2
59.1
drenáž pri tvarovkách pre odvod. Izol.
|  |  |  | Ľavý most: 1*(0,5m*0,4m) | 0.2
|  |  |  | Pravý most: 1*(0,5m*0,4m) | 0.2
0.4
|  |  |  | spolu | 150.445
72 |  | 22030744 |  | Podkladné a krycie vrstvy z asfaltových zmesí, liaty asfalt, cestný |  | m3 | 511.31
|  |  | 2203074405 | Podkladné a krycie vrstvy z asfaltových zmesí, liaty asfalt cestný strednozrnný modifikovaný |  | m3 | 511.31
ochranná vrstva izolácie MA 16 PMB
|  |  |  | Ľavý most: 528,0m*11,25m*0,045m | 267.3
|  |  |  | Pravý most: 482,0m*11,25m*0,045m | 244.0125
511.3125
73 |  | 22040852 |  | Kryty dláždené,chodníkov komunikácií,rigolov - úprava škár pri opravách a vyplnenie škár elastickou zálievkou |  | m | 2337
|  |  | 2204085201 | Kryty dláždené,chodníkov komunikácií,rigolov - úprava škár pri opravách a vyplnenie škár elastickou zálievkou s predtesnením |  | m | 2337
styk rímsy a vozovky
|  |  |  | Ľavý most: 526,65m+6,40m+530,0m+3,94m | 1066.99
|  |  |  | Pravý most: 480,3m+1,26m+483,23m+6,40m | 971.19
2038.18
styk vozovky a mostných záverov
|  |  |  | Ľavý most: 3*11,25m | 33.75
|  |  |  | Pravý most: 3*11,25m | 33.75
67.5
škára okolo odvodňovačov
|  |  |  | Ľavý most: 103*(0,5m+2*0,28m) | 109.18
|  |  |  | Pravý most: 94*(0,5m+2*0,28m) | 99.64
208.82
styk prechodovej dosky s oporou
|  |  |  | Ľavý most: 11,25m | 11.25
|  |  |  | Pravý most: 11,25m | 11.25
22.5
|  |  |  | spolu | 2337
74 |  | 22250184 |  | Doplňujúce konštrukcie, zábradlie , plastové |  | m | 31.5
|  |  | 2225018401 | Doplňujúce konštrukcie, zábradlie plastové, mostov a múrov |  | m | 31.5
kompozitné zábradlie na schodiskách
|  |  |  | zábradlie pozdĺž prístupového schodiska pri opore č.16,17 | 31.5
vrátane výplne, kotevného a spojovacieho materiálu, vrátane podliatia plastmaltou
75 |  | 22250570 |  | Doplňujúce konštrukcie, značky staničenia a geodetické body, meračské značky |  | ks | 6
|  |  |  | meračská značka výškového bodového poľa ( STN 730416 ) zabudovaná v zemi , pre vzťažný bod | 2
|  |  |  | meračská značka pozorovacieho bodu ( STN 730416 ) hĺbkovo stabilizovaná pre geodetické dlhodobé meranie | 4
6
76 |  | 22250671 |  | Doplňujúce konštrukcie, zvislé dopravné značky, normálny alebo zväčšený rozmer |  | ks | 2
|  |  | 2225067101 | Doplňujúce konštrukcie, zvislé dopravné značky, normálny alebo zväčšený rozmer oceľové |  | ks | 2
|  |  |  | evidenčné číslo mosta - osadené na moste | 2
77 |  | 22250980 |  | Doplňujúce konštrukcie, obrubníky chodníkové |  | m | 62.9
|  |  | 2225098001 | Doplňujúce konštrukcie, obrubníky chodníkové betónové |  | m | 62.9
cestný obrubník 150/250 lemujúci spevnenie za rímsami zo strany cesty
|  |  |  | opora č.16: 3,10m | 3.1
|  |  |  | SDP: 2*2,0m+1,7m | 5.7
|  |  |  | opora č.17: 3,30m | 3.3
12.1
chodníkový obrubník 100/250 lemujúci spevnenie za rímsami
|  |  |  | opora č.16: 3,10m+2*2,65m | 8.4
|  |  |  | opora č.17: 3,30m+2*2,95m | 9.2
chodníkový obrubník lemujúci schodiská
|  |  |  | opora č.16: 11,35m | 11.35
|  |  |  | opora č.17: 11,45m | 11.45
|  |  |  | chodníkový obrubník lemujúci kamennú dlažbu pod mostom pri opore č.17: 2*5,20m | 10.4
50.8
|  |  |  | spolu | 62.9
| 45.23.33 |  |  | Práce na spodnej stavby diaľnic, ciest, ulíc a chodníkov a nekrytých parkovísk
78 |  | 22010104 |  | Podkladné a krycie vrstvy bez spojiva nestmelené, štrkodrva |  | m3 | 277.5
|  |  |  | zhutnená štrkodrvina fr. 32-63 pod mostom =1850*0,15 | 277.5
| 45.24.70 |  |  | Práce na hrubej stavbe úprav tokov, hrádzí, zavlažovacích kanálov a akvaduktov
79 |  | 11010101 |  | Základy, pásy z betónu prostého |  | m3 | 11.29
|  |  | 1101010106 | Základy, pásy z betónu prostého, tr. C 25/30 (B 30) |  | m3 | 11.29
zaisťovací pás opevnenia svahov pod mostom
|  |  |  | pri opore č.16 a 17: 30,50m*0,37m2 | 11.285
80 |  | 11200101 |  | Podkladné konštrukcie, podkladné vrstvy, z betónu prostého |  | m3 | 36.33
|  |  | 1120010105 | Podkladné konštrukcie, podkladné vrstvy z betónu prostého, tr. C 20/25 (B 25) |  | m3 | 20.33
opevnenie svahov pod mostom - lomový kameń do betónu
|  |  |  | pri opore č.16 a 17: 1,2*119,54m2*0,15m | 19.3739
opevnenie svahov medzi krídlom a schodami - lomový kameń do betónu
|  |  |  | pri opore č.16 a 17: 1,2*8,0m2*0,10m | 0.96
20.3339
|  |  | 1120010107 | Podkladné konštrukcie, podkladné vrstvy z betónu prostého, tr. C 30/37 (B 35) |  | m3 | 16
podkladný betón pod schodiskové stupne
|  |  |  | prístupové schodisko pri oporách č.16, 17: 16,00m3 | 16
81 |  | 11200111 |  | Podkladné konštrukcie, podkladné vrstvy, debnenie tradičné |  | m2 | 11.42
|  |  | 1120011101 | Podkladné konštrukcie, podkladné vrstvy, debnenie tradičné drevené |  | m2 | 11.42
debnenie podkladného betónu prístupových schodov
|  |  |  | prístupové schodisko pri opore č.16: 25*0,20m*0,75m | 3.75
|  |  |  | prístupové schodisko pri opore č.17: 26*0,20m*1,10m | 5.72
|  |  |  | prístupové schodisko pod mostom pri opore č.17: 13*0,20m*0,75m | 1.95
11.42
82 |  | 11200121 |  | Podkladné konštrukcie, podkladné vrstvy, výstuž z betonárskej ocele |  | t | 0.59
|  |  | 1120012107 | Podkladné konštrukcie, podkladné vrstvy, výstuž zo zváraných sietí |  | t | 0.59
vystuženie podkladu pod schodiskové stupne
|  |  |  | 10mm/100x100 - 2000x3000 - 8ks: 8*73,20kg | 0.5856
83 |  | 31200101 |  | Podkladné konštrukcie pod dlažbu, štrkopiesok |  | m3 | 28.03
|  |  | 3120010101 | Podkladné konštrukcie pod dlažbu, štrkopiesok hr. do 200 mm |  | m3 | 28.03
štrkopieskové lôžko pod kameň ukladaný na sucho pri oporách hrúbky 150 mm
|  |  |  | pri opore č.16 - opevnenie svahu: 1,15*162,50m2*0,15m | 28.0312
84 |  | 31200109 |  | Podkladné konštrukcie pod dlažbu, geotextília |  | m2 | 186.88
|  |  | 3120010902 | Podkladné konštrukcie pod dlažbu, geotextília vo svahu |  | m2 | 186.88
separačná geotextília pod štrkopieskové lôžko pre kameň ukladaný na sucho pri oporách hr. min. 3,2 mm, min. 333g/m2
|  |  |  | pri opore č.16 - opevnenie svahu: 1,15*162,50m2 | 186.875
85 |  | 31210103 |  | Spevnené plochy, zahádzky z lomového kameňa |  | m3 | 3793.02
|  |  | 3121010301 | Spevnené plochy, zahádzky z lomového kameňa do 200 kg |  | m3 | 3793.02
opevnenie základov ťažkým kameňom
zásyp stavebných jám do úrovne terénu: V(objem výkopu) - V1(podkl.beton) - V2(základ) - V3(objem piliera pod zemou) - V4(zásyp stavebnej jamy):
|  |  |  | podpera č.3: 1225,25-338-485-14,13*2,15 | 371.8705
|  |  |  | podpera č.4: 1326,65-338-485-14,13*2,75 | 464.7925
|  |  |  | podpera č.5: 1878,75-450-773,16-42,5*2,55 | 547.215
|  |  |  | podpera č.6: 1833,75-450-773,16-42,5*2,45 | 506.465
|  |  |  | podpera č.7: 1326,65-338-485-14,13*2,75 | 464.7925
|  |  |  | podpera č.8: 1309,75-338-485-14,13*2,65 | 449.3055
|  |  |  | podpera č.9: 665-140-214-6,28*1,55-93.77 | 207.496
|  |  |  | podpera č.10 a 11: 1306,65-350-428-6,28*(1,75+0,65)-191,45 | 322.128
|  |  |  | podpera č.12 a 13: 1160,3-280-428-6,28*(0,7+1,17)-187,70 | 252.8564
|  |  |  | podpera č.14 a 15: 1107,6-280-428-6,28*(0,65+0,7)-185,02 | 206.102
3793.0234
| 45.26.14 |  |  | Izolačné práce proti vode
86 |  | 61010101 |  | Izolácie proti vode a zemnej vlhkosti, bežných konštrukcií náterivami a tmelmi |  | m2 | 3989.04
|  |  | 6101010101 | Izolácie proti vode a zemnej vlhkosti, bežných konštrukcií náterivami a tmelmi na ploche vodorovnej |  | m2 | 1786.35
1xpenetračný náter+2x asfaltový náter za studena - plocha vykázaná pre jeden náter izolácie
|  |  |  | prechodové dosky: 2*11,15m*5,00m | 111.5
|  |  |  | horná plocha základu pilierov č.3,7: 2*154,87m2 | 309.74
|  |  |  | horná plocha základu piliera č.5: 182,51m2 | 182.51
|  |  |  | horná plocha základu pilierov č.9,11,13,15: 4*97,97m2 | 391.88
|  |  |  | horná plocha základu pilierov č.4,8: 2*154,87m2 | 309.74
|  |  |  | horná plocha základu piliera č.6: 182,51m2 | 182.51
|  |  |  | horná plocha základu pilierov č.10,12,14: 3*97,97m2 | 293.91
|  |  |  | krídlo opory č.16: 0,6m*3,8m | 2.28
|  |  |  | krídlo opory č.17: 0,6m*3,8m | 2.28
1786.35
|  |  | 6101010102 | Izolácie proti vode a zemnej vlhkosti, bežných konštrukcií náterivami a tmelmi na ploche zvislej |  | m2 | 2202.69
1xpenetračný náter
|  |  |  | rub opory č.16: 3,55m*11,25m | 39.9375
|  |  |  | rub opory č.17: 3,55m*11,25m | 39.9375
|  |  |  | PŠ medzi krídlom a oporou č.16: 2*0,3m* 3,5m | 2.1
|  |  |  | PŠ medzi krídlom a oporou č.17: 0,3m* 3,5m | 1.05
83.025
1xpenetračný náter+2x asfaltový náter za studena - plocha vykázaná pre jeden náter izolácie
|  |  |  | bočné plochy prechodových dosiek: 4*0,30m*(11,15m+2*5,00m) | 25.38
|  |  |  | opora č.16: 1,20m*13,98m+10,20m2+25,60m2 | 52.576
|  |  |  | krídla opory č.16: 17,00m2+23,15m2+6,9m2 | 47.05
|  |  |  | opora č.17: 0,95m*13,30m+9,45m2+25,90m2 | 47.985
|  |  |  | krídla opory č.17: 16,75m2+23,55m2+6,95m2+18,37m2+4,00m2 | 69.62
|  |  |  | bočná plocha základu č.3,7: 2*143,45m2 | 286.9
|  |  |  | bočná plocha základu č.5: 198,37m2 | 198.37
|  |  |  | bočná plocha základu č.9,11,13,15: 4*82,88m2 | 331.52
|  |  |  | bočná plocha základu č.4,8: 2*143,45m2 | 286.9
|  |  |  | bočná plocha základu č.6: 198,37m2 | 198.37
|  |  |  | bočná plocha základu č.10,12,14: 3*82,88m2 | 248.64
|  |  |  | obsypané časti pilierov č.3,7: 2*9,425m*(2,15m+2,75m) | 92.365
|  |  |  | obsypané časti pilierov č.1,9,11,13,15: 2*6,283m*(2,0m+1,55m+0,65m+1,17m+0,7m) | 76.2756
|  |  |  | obsypané časti pilierov č.4,8: 2*9,425m*(2,75m+2,65m) | 101.79
|  |  |  | obsypané časti pilierov č.2,10,12,14: 2*6,283m*(1,35m+1,75m+0,70m+0,65m) | 55.9187
2119.6603
|  |  |  | spolu | 2202.6853
87 |  | 61010102 |  | Izolácie proti vode a zemnej vlhkosti, bežných konštrukcií pásmi |  | m2 | 180.94
|  |  | 6101010202 | Izolácie proti vode a zemnej vlhkosti, bežných konštrukcií pásmi na ploche zvislej |  | m2 | 180.94
natavovacia asfaltová izolácia rubu opôr
|  |  |  | opora č.16: 3,55m*11,25m | 39.9375
|  |  |  | opora č.17: 3,55m*11,25m | 39.9375
79.875
ochranný asfaltový izolačný pás pre dilatačné škáry medzi oporami š. 300 mm a š. 500 mm
|  |  |  | škára medzi oporami č.16 a 17: 5,90m*(0,50m+0,30m) | 4.72
4.72
ochranný asfaltový izolačný pás pre pracovné škáry medzi úložným prahom a krídlom š. 300 mm
|  |  |  | opora č.16: 3,5m*0,3m | 1.05
|  |  |  | opora č.17: 3,5m*0,3m | 1.05
2.1
ochranný asfaltový izolačný pás pre pracovné škáry na styku piliera a základu š.500mm
|  |  |  | podpery 1,9,11,13,15: 2*5*6,283m*0,5m | 31.415
|  |  |  | podpery 2,10,12,14: 2*4*6,283m*0,5m | 25.132
|  |  |  | podpery 3,7: 2*2*9,425m*0,5m | 18.85
|  |  |  | podpery 4,8: 2*2*9,425m*0,5m | 18.85
94.247
|  |  |  | spolu | 180.942
88 |  | 61010105 |  | Izolácie proti vode a zemnej vlhkosti, bežných konštrukcií ochrannými a podkladnými textíliami |  | m2 | 158.07
|  |  | 6101010502 | Izolácie proti vode a zemnej vlhkosti, bežných konštrukcií ochrannými a podkladnými textíliami na ploche zvislej |  | m2 | 158.07
ochranná geotextília izolácie rubu opôr
|  |  |  | opora č.16: 3,55m*11,25m | 39.9375
|  |  |  | opora č.17: 3,55m*11,25m | 39.9375
79.875
ochranná geotextília izolácie pracovnej škáry na styku opory a krídla š.400mm
|  |  |  | opora č.16: 3,5m*0,4m | 1.4
|  |  |  | opora č.17: 3,5m*0,4m | 1.4
2.8
ochranná geotextília izolácie pracovnej škáry na styku piliera a základu š.400mm
|  |  |  | podpery 1,9,11,13,15: 2*5*6,283m*0,4m | 25.132
|  |  |  | podpery 2,10,12,14: 2*4*6,283m*0,4m | 20.1056
|  |  |  | podpery 3,7: 2*2*9,425m*0,4m | 15.08
|  |  |  | podpery 4,8: 2*2*9,425m*0,4m | 15.08
75.3976
|  |  |  | spolu | 158.0726
89 |  | 61010502 |  | Izolácie proti vode a zemnej vlhkosti, mostoviek pásmi |  | m2 | 15997.47
|  |  | 6101050201 | Izolácie proti vode a zemnej vlhkosti, mostoviek pásmi na ploche vodorovnej |  | m2 | 15997.47
natavovacia asfaltová izolácia mostovky
|  |  |  | Ľavý most: 528,0m*13,30m | 7022.4
|  |  |  | Pravý most: 482,0m*13,30m | 6410.6
13433
|  |  |  | presah na prechodové dosky s ochranou: 2*2*2,0m*11,25m | 90
ochrana izolácie pod rímsami
|  |  |  | Ľavý most: 526,68m*1,60m+529,81m*0,85m | 1293.0265
|  |  |  | Pravý most: 480,32m*0,85m+483,23m*1,60m | 1181.44
2474.4665
|  |  |  | spolu | 15997.4665
| 45.26.22 |  |  | Základové práce a vŕtanie vodných studní
90 |  | 02010553 |  | Zlepšovanie základovej pôdy, drenážne vrstvy z geosyntetického materiálu |  | m2 | 1850
|  |  | 0201055301 | Zlepšovanie základovej pôdy, drenážne vrstvy z geosyntetického materiálu - geotextílií |  | m2 | 1850
|  |  |  | separačná geotextília pod zhutnenú štrkodrvinu min. 300g/m2: 1850,00m2 | 1850
91 |  | 02012401 |  | Zlepšovanie základovej pôdy, výplň vrtov štrkom |  | m3 | 1242
|  |  |  | výplň vrtov štrkom pre štetovnice dočasné | 1242
92 |  | 02012402 |  | Zlepšovanie základovej pôdy, výplň vrtov betónom |  | m3 | 1876
|  |  |  | výplň vrtov betónom pre štetovnice trvalé | 1876
93 |  | 02020171 |  | Vrty pre kotvenie, injektáž, mikropilóty a monitoring na povrchu, tr.horniny I, |  | m | 476.19
|  |  | 0202017107 | Vrty pre kotvenie, injektáž, mikropilóty a monitoring na povrchu, tr.horniny I, D nad 195 do 245 mm |  | m | 476.19
vrt mikropilóty Ø220mm
|  |  |  | opora č.17: 11,1m*70ks*0,3 | 233.1
|  |  |  | opora č.16: 11,1m*73ks*0,3 | 243.09
476.19
94 |  | 02020172 |  | Vrty pre kotvenie, injektáž, mikropilóty a monitoring na povrchu, tr.horniny II, |  | m | 14209.11
|  |  | 0202017207 | Vrty pre kotvenie, injektáž, mikropilóty a monitoring na povrchu, tr.horniny II, D nad 195 do 245 mm |  | m | 14209.11
vrt mikropilóty Ø220mm
|  |  |  | podpera č.3-15: 11,1m*1243ks*0,5 | 6898.65
|  |  |  | opora č.17: 11,1m*70ks*0,7 | 543.9
|  |  |  | podpera č.4-14: 11,1m*1117ks*0,5 | 6199.35
|  |  |  | opora č.16: 11,1m*73ks*0,7 | 567.21
14209.11
95 |  | 02020173 |  | Vrty pre kotvenie, injektáž, mikropilóty a monitoring na povrchu, tr.horniny III, |  | m | 13098
|  |  | 0202017307 | Vrty pre kotvenie, injektáž, mikropilóty a monitoring na povrchu, tr.horniny III, D nad 195 do 245 mm |  | m | 13098
vrt mikropilóty Ø220mm
|  |  |  | podpera č.3-15: 11,1m*1243ks*0,5 | 6898.65
|  |  |  | podpera č.4-14: 11,1m*1117ks*0,5 | 6199.35
13098
96 |  | 02020671 |  | Vrty pre pilóty, tr.horniny I |  | m | 675.08
|  |  | 0202067103 | Vrty pre pilóty, tr.horniny I, D nad 450 do 550 mm |  | m | 675.08
predvŕtanie pred baranením štetovnicových stien: Ø500 mm
|  |  |  | Ľavý most: 286,88m | 286.88
|  |  |  | Pravý most: 388,20m | 388.2
675.08
97 |  | 02020672 |  | Vrty pre pilóty, tr.horniny II |  | m | 7590.68
|  |  | 0202067203 | Vrty pre pilóty, tr.horniny II, D nad 450 do 550 mm |  | m | 7590.68
predvŕtanie pred baranením štetovnicových stien: Ø500 mm
|  |  |  | Ľavý most: 4229,44m | 4229.44
|  |  |  | Pravý most: 3361,24m | 3361.24
7590.68
98 |  | 02020673 |  | Vrty pre pilóty, tr.horniny III |  | m | 7644.83
|  |  | 0202067303 | Vrty pre pilóty, tr.horniny III, D nad 450 do 550 mm |  | m | 7644.83
predvŕtanie pred baranením štetovnicových stien: Ø500 mm
|  |  |  | Ľavý most: 3895,39m | 3895.39
|  |  |  | Pravý most: 3749,44m | 3749.44
7644.83
99 |  | 02040561 |  | Pilóty - mikropilóty na povrchu, ťahové a tlakové |  | m | 27533
|  |  | 0204056102 | Pilóty - mikropilóty na povrchu, ťahové a tlakové, D do 150 mm |  | m | 27533
|  |  |  | podpera 3,4,7,8 : 11,0m*225ks*4 | 9900
|  |  |  | podpera 5,6: 11,0m*289ks*2 | 6358
|  |  |  | podpera 9,10,11,12,13,14,15: 11,0m*126ks*7 | 9702
|  |  |  | opora 16: 11,0m*73ks | 803
|  |  |  | opora 17: 11,0m*70ks | 770
27533
vrátane zaťažovacích skúšok mikropilót - systémové mikropilóty 1ks/podpera (opora) - 15ks
100 |  | 02050133 |  | Steny štetovnicové baranené do vrtu, z kovových dielcov |  | m2 | 7955.3
|  |  | 0205013301 | Steny štetovnicové baranené do vrtu, z kovových dielcov, hĺ. do 10 m |  | m2 | 2028.5
|  |  |  | podpera 11,12,14,15 - dočasné: 9,0m*(48,5m+44,0m+42,0m+42,0m) | 1588.5
|  |  |  | podpera 13 - dočasné: 10,0m*44,0m | 440
2028.5
|  |  | 0205013302 | Steny štetovnicové baranené do vrtu, z kovových dielcov, hĺ. nad 10 m |  | m2 | 5926.8
|  |  |  | podpera 3,5,7,4,6,8 - trvalé: 14,0m*(54,32m*4+62,32m*2) | 4786.88
|  |  |  | podpera 9 - dočasné: 11,0m*50,72m | 557.92
|  |  |  | podpera 10 - dočasné: 12,0m*48,5m | 582
5926.8
101 |  | 02050232 |  | Steny nasadené z kovových dielcov |  | t | 69.75
|  |  | 0205023202 | Steny nasadené z kovových dielcov, pomocná konštrukcia |  | t | 69.75
rozperné rámy
|  |  |  | základov 3,7,4,8 | 23.9
|  |  |  | základov 5,6 | 13.58
|  |  |  | základov 9-15 | 32.27
69.75
102 |  | 02050432 |  | Steny - odstránenie štetovníc z kovových dielcov |  | m2 | 3168.42
|  |  | 0205043201 | Steny - odstránenie štetovníc z kovových dielcov vytiahnutím |  | m2 | 3168.42
|  |  |  | podpera 9: 11,0m*50,72m | 557.92
|  |  |  | podpera 11: 9,0m*48,50m | 436.5
|  |  |  | podpera 13: 10,0m*44,00m | 440
|  |  |  | podpera 15: 9,0m*42,00m | 378
|  |  |  | podpera 10: 12,0m*48,50m | 582
|  |  |  | podpera 12: 9,0m*44,00m | 396
|  |  |  | podpera 14: 9,0m*42,00m | 378
3168.42
103 |  | 02050532 |  | Steny - odstránenie nasadených a tabuľových stien z kovových dielcov |  | t | 69.75
|  |  | 0205053202 | Steny - odstránenie nasadených a tabuľových stien z kovových dielcov, odrezaním |  | t | 69.75
|  |  |  | odstránenie rozperného rámu | 69.75
104 |  | 02060418 |  | Spevňovanie hornín a konštrukcií, injektovanie nízkotlakové na povrchu, kamenivom ťaženým, spojivom cementovým, ílovým, chemickým, bitúmenovým, plynnoemulzným |  | m3 | 801.23
|  |  |  | injektovanie mikropilót: =(27784m*3.14*0.11m*0.11m)-(27784m*3.14*0.054m*0.054m) | 801.2283
105 |  | 02060618 |  | Spevňovanie hornín a konštrukcií, injektovanie vysokotlakové na povrchu, kamenivom ťaženým, spojivom cementovým, ílovým, chemickým, bitúmenovým, plynnoemulzným |  | m3 | 2778.4
|  |  |  | injektovanie koreňa mikropilót: 27784m*0,1m2 | 2778.4
106 |  | 02060949 |  | Spevňovanie hornín a konštrukcií, opláštenie, spevnenie sieťovinou, rohožami |  | m2 | 240.8
|  |  | 0206094905 | Spevňovanie hornín a konštrukcií, opláštenie, spevnenie sieťovinou, rohožou, protieróznym geokompozitom vystuženým plastovou sieťovinou |  | m2 | 240.8
|  |  |  | opevnenie svahových kužeľov georohožami v zahumusovanej časti: π.13,5.16,3/4 + π.8,5.10,2/4 | 240.8
vrátane kotviacich prvkov dĺ. 0,30 m v rastri 1,25x1,25 m
| 45.26.23 |  |  | Betonárske práce
107 |  | 11010302 |  | Základy, dosky z betónu železového |  | m3 | 4.71
|  |  | 1101030207 | Základy, dosky z betónu železového, tr. C 30/37 (B 35) |  | m3 | 4.71
opevnenie za rímsou C 30/37
|  |  |  | opora č.16: (3,10m*2,90m)*0,20m | 1.798
|  |  |  | opora č.17: (3,20m*3,30m+2,00m*2,00m)*0,20m | 2.912
4.71
108 |  | 11010321 |  | Základy, dosky, výstuž z betonárskej ocele |  | t | 0.28
|  |  | 1101032107 | Základy, dosky, výstuž z betonárskej ocele zo zváraných sietí |  | t | 0.28
|  |  |  | kari sietí 10mm (11,80kg/m2): 278,00 kg | 0.28
| 45.31.61 |  |  | Inštalovanie vonkajších osvetľovacích zariadení a osvetlenia ciest
109 |  | 91220301 |  | Uzemňovacie a bleskozvodné vedenia - vodiče nadzemné, na povrchu FeZn |  | m | 2158.1
|  |  | 9122030101 | Uzemňovacie a bleskozvodné vedenia - vodiče nadzemné, na povrchu FeZn drôtové |  | m | 2158.1
drôt FeZn D10 mm
|  |  |  | na oporách: 2*19,80= | 39.6
|  |  |  | na podperách: 15*13,50m+13*3,4m+132,8m | 379.5
|  |  |  | v poli medzi podperami: 13,50m*(3*2+5*4+4*2+3*2+3*2+3*2+1*2) | 729
|  |  |  | vodorovne po dĺžke mosta: 528m+482m | 1010
2158.1
110 |  | 91220601 |  | Uzemňovacie a bleskozvodné vedenia - iskriská nadzemné |  | ks | 15
|  |  | 9122060101 | Uzemňovacie a bleskozvodné vedenia - iskriská nadzemné pre prostr. vonkajšie |  | ks | 15
|  |  |  | iskrisko | 15
111 |  | 91220701 |  | Uzemňovacie a bleskozvodné vedenia - svorky pre vedenia nadzemné |  | ks | 270
|  |  | 9122070101 | Uzemňovacie a bleskozvodné vedenia - svorky pre vedenia nadzemné FeZn |  | ks | 270
Ľavý most
|  |  |  | svorka spojovacia SR02: 6*(8+8) | 96
|  |  |  | svorka pripojovacia SP: 3*(8+8) | 48
Pravý most
|  |  |  | svorka spojovacia SR02: 6*(7+7) | 84
|  |  |  | svorka pripojovacia SP: 3*(7+7) | 42
270
| 45.44.20 |  |  | Nanášanie ochranných vrstiev - maliarske a natieračské práce
112 |  | 84010807 |  | Náter omietok a betónových povrchov, farba epoxidová |  | m2 | 13433
|  |  | 8401080703 | Náter omietok a betónových povrchov, farba epoxidová, mostoviek |  | m2 | 13433
zapečaťujúca vrstva mostovky (kotevno-impregnačný náter a zapečaťujúci náter)
|  |  |  | Ľavý most: 528,0m*13,30m | 7022.4
|  |  |  | Pravý most: 482,0m*13,30m | 6410.6
13433

## 237-01
ČASŤ STAVBY : |  |  |  | 237-01 Most na D3 v km 18,900 nad Kysucou - mostný záver
KS: |  |  |  | 2141
POLOŽKA |  |  |  | VÝKAZ VÝMER |  | M.J. | MNOŽ.
Č. | KÓD CPV | KÓD SP | KÓD SPP
| 45.22.11 |  |  | Stavebné práce na mostoch
1 |  | 21250426 |  | Doplňujúce konštrukcie, dilatačné zariadenia, mostné závery povrchové posun |  | m | 26.6
|  |  | 2125042605 | Doplňujúce konštrukcie, dilatačné zariadenia, mostné závery povrchové posun do 400 mm |  | m | 26.6
|  |  |  | nad oporou č.16 13,30 | 13.3
|  |  |  | nad oporou č.17 13,30 | 13.3
26.6
vrátane oplechovania ríms

## 238
ČASŤ STAVBY : |  |  |  | 238 Most na ceste III/2053 v km 0,189 nad Kysucou a D3
KS: |  |  |  | 2141
POLOŽKA |  |  |  | VÝKAZ VÝMER |  | M.J. | MNOŽ.
Č. | KÓD CPV | KÓD SP | KÓD SPP
| 45.00.00 |  |  | Všeobecné položky v procese obstarávania stavieb
1 |  | 00010401 |  | Zmluvné požiadavky poplatky za skládky vybúraných hmôt a sutí |  | t | 1149.18
1149.1803
2 |  | 00010403 |  | Zmluvné požiadavky poplatky za skládky zeminy |  | m3 | 1672.75
1672.749
3 |  | 00010404 |  | Zmluvné požiadavky poplatky za skládky travín, krovia, mačiny,lesnej hrabanky |  | m3 | 1267
1267
| 45.11.11 |  |  | Demolačné práce
4 |  | 05010105 |  | Búranie konštrukcií základov, železobetónových |  | m3 | 138.06
|  |  |  | odstránenie pôvodných základou opôr : 2,50m*1,30*m*15m*2ks | 97.5
|  |  |  | odstránenie pôvodných základou krídel : 2,00m*1,30*m*3,9m*4ks | 40.56
138.06
5 |  | 05010205 |  | Búranie konštrukcií muriva, priečok, pilierov,prekladov železobetónových |  | m3 | 398.39
|  |  |  | odstránenie driekov opôr: 5,90m2*14,10m*2ks | 166.38
|  |  |  | odstránenie driekov krídel: 1,60m*1,30m*3,03m*4ks | 25.2096
|  |  |  | odstránenie spádového betónu: 11,0m*0,15m*89,99m | 148.4835
|  |  |  | odstránenie medzinosníkového betónu: 0,30m*0,12m*89,99m*18 | 58.3135
398.3866
6 |  | 05010401 |  | Búranie konštrukcií trámov, nosníkov, prievlakov, konzolových prvkov z dielcov prefabrikovaných |  | m3 | 694.72
|  |  |  | odstránenie nosníkov: 0,772m2*89,99m*10ks | 694.7228
7 |  | 05010405 |  | Búranie konštrukcií trámov, nosníkov, prievlakov, konzolových prvkov železobetónových |  | m3 | 103.55
|  |  |  | odstránenie ríms: 0,523m2*99,00m*2ks | 103.554
8 |  | 05020131 |  | Vybúranie konštrukcií a demontáže, odstránenie izolácie povlakovej |  | m2 | 1363.06
|  |  |  | odstránenie izolácie z mosta: 14,2m*89,99m | 1277.858
|  |  |  | odstránenie lepenky pod nosníkmy: (1,3+1,7+1,7+1,3m)*14,2 | 85.2
1363.058
9 |  | 05020341 |  | Vybúranie konštrukcií a demontáže, inštalačného vedenia a príslušenstva stožiarov |  | ks | 7
|  |  | 0502034111 | Vybúranie konštrukcií a demontáže, inštalačného vedenia a príslušenstva stožiarov osvetlenia - komplet |  | ks | 7
|  |  |  | odstránenie VO na moste a ceste | 7
10 |  | 05030264 |  | Odstránenie spevnených plôch vozoviek a doplňujúcich konštrukcií podkladov z kameniva hrubého drveného |  | m2 | 1743.5
|  |  | 0503026403 | Odstránenie spevnených plôch vozoviek a doplňujúcich konštrukcií podkladov z kameniva hrubého drveného hr. nad 200 do 300 mm |  | m2 | 1743.5
|  |  |  | odstránenie ŠD hr. 300mm - na ceste: 158,5*11,0 | 1743.5
11 |  | 05030407 |  | Odstránenie spevnených plôch vozoviek a doplňujúcich konštrukcií zvodidiel, zábradlia, stien, oplotení kovových |  | m | 462
|  |  |  | odstránenie zábradlia na moste: 99m*2ks | 198
|  |  |  | odstránenie zvodidiel na ceste: 62,0m+202m | 264
462
12 |  | 05080200 |  | Doprava vybúraných hmôt vodorovná |  | t | 5327.07
|  |  | 0508020003 | Doprava vybúraných hmôt vodorovná, nad 1 km |  | t | 5327.07
odvoz na medziskládku
|  |  |  | odstránenie ŠD hr. 300mm - na ceste ( 523,05m3): 1,7t/m3 | 889.185
|  |  |  | odstránenie pôvodných základou opôr : 2,3t/m3 | 224.25
|  |  |  | odstránenie pôvodných základou krídel : 2,3t/m3 | 93.288
|  |  |  | odstránenie driekov opôr: 2,4t/m3 | 399.312
|  |  |  | odstránenie driekov krídel: 2,4t/m3 | 60.503
|  |  |  | odstránenie spádového betónu: 2,4t/m3 | 356.3604
|  |  |  | odstránenie medzinosníkového betónu: 2,4t/m3 | 139.9524
|  |  |  | odstránenie nosníkov: 2,5t/m3 | 1736.807
|  |  |  | odstránenie ríms: 2,4t/m3 | 248.5296
4148.1875
odvoz na spoplatnenú skládku
|  |  |  | odstránenie VO na moste a ceste: 7 ks*0,15 t/ks | 1.05
|  |  |  | odstránenie mostnej izolácie a lepenky : 0,006t/m2 | 8.1783
|  |  |  | frézovanie vozovky na moste hr. 100mm: 0,127 t/m2 | 254.254
|  |  |  | frézovanie asfaltovej vozovky na ceste hr. 200mm: 0,127 t/m2 | 885.698
1149.1803
odvoz do zberných surovín:
|  |  |  | odstránenie zábradlia: 0,05t/m | 9.9
|  |  |  | odstránenie zvodidiel: 0,075t/m | 19.8
29.7
|  |  |  | spolu | 5327.0678
13 |  | 05090104 |  | Doplňujúce práce, recyklácia betónových konštrukcií |  | t | 356.36
|  |  |  | odstránenie spádového betónu: 2,4t/m3 | 356.3604
14 |  | 05090105 |  | Doplňujúce práce, recyklácia železobetónových konštrukcií |  | t | 2902.64
|  |  |  | odstránenie pôvodných základou opôr : 2,3t/m3 | 224.25
|  |  |  | odstránenie pôvodných základou krídel : 2,3t/m3 | 93.288
|  |  |  | odstránenie driekov opôr: 2,4t/m3 | 399.312
|  |  |  | odstránenie driekov krídel: 2,4t/m3 | 60.503
|  |  |  | odstránenie medzinosníkového betónu: 2,4t/m3 | 139.9524
|  |  |  | odstránenie nosníkov: 2,5t/m3 | 1736.807
|  |  |  | odstránenie ríms: 2,4t/m3 | 248.5296
2902.6421
15 |  | 05090362 |  | Doplňujúce práce, frézovanie bitúmenového krytu, podkladu |  | m2 | 8976
|  |  | 0509036204 | Doplňujúce práce, frézovanie bitúmenového krytu, podkladu hr. 50 mm |  | m2 | 8976
|  |  |  | frézovanie vozovky na moste hr. 100mm (50+50mm): 91,0*11,0*2 | 2002
|  |  |  | frézovanie asfaltovej vozovky na ceste hr. 200mm (odhad hr. 200mm=50+50+50+50): 158,5*11,0*4 | 6974
8976
| 45.11.12 |  |  | Úprava staveniska a vyčisťovacie práce
16 |  | 01010103 |  | Pripravné práce, odstránenie porastov krovín |  | m2 | 2534
|  |  | 0101010301 | Pripravné práce, odstránenie porastov krovín na suchu |  | m2 | 2534
|  |  |  | odstránenie náletovej vegetácie - kríky na ploche docasného záberu: (1150+1150+148+86) | 2534
17 |  | 01060204 |  | Premiestnenie vodorovné nad 3 000 m |  | m3 | 1267
|  |  | 0106020404 | Premiestnenie vodorovné nad 3 000 m, vyklčovaných krovín |  | m3 | 1267
|  |  |  | likvidácia ; odvoz do kompostárne: | 1267
18 |  | 01010502 |  | Pripravné práce, úprava zemín vápnom |  | m3 | 425.31
|  |  | 0101050207 | Pripravné práce, úprava zemín vápnom, tr. horniny 1-4 |  | m3 | 425.31
|  |  |  | úprava vykopanej zeminy použitej do násypov - odhad 30% z objemu vykopanej zeminy: 0,30*1417,70 | 425.31
| 45.11.23 |  |  | Vyplňovanie a rekultivačné práce
19 |  | 01080503 |  | Povrchové úpravy terénu, úpravy povrchov založením trávnika hydroosevom |  | m2 | 686.55
|  |  | 0108050302 | Povrchové úpravy terénu, úpravy povrchov založením trávnika hydroosevom na hlušinu |  | m2 | 686.55
zatrávnenie svahových kužeľov (na protierózny geokompozit, ktorý je vykázaný v časti 45.26.22)
|  |  |  | (31+52+247+267)*1,15 | 686.55
20 |  | 01080811 |  | Povrchové úpravy terénu, sadenie, presádzanie, ošetrovanie, ochrana trávnika |  | m2 | 686.55
|  |  | 0108081102 | Povrchové úpravy terénu, sadenie, presádzanie, ošetrovanie, ochrana trávnika na svahu |  | m2 | 686.55
|  |  |  | ošetrenie trávnika | 686.55
| 45.11.24 |  |  | Výkopové práce
21 |  | 01010301 |  | Pripravné práce, čerpanie vody gravitačnými studňami |  | hod | 5040
|  |  | 0101030101 | Pripravné práce, čerpanie vody gravitačnými studňami do 500 l/min |  | hod | 5040
odhad čerpania vody v základových jamách medziľahlých podpier - 21 dní á 24 hod pre každú studňu (2 studne pre stavebnú jamu)
|  |  |  | 21*24*2*5 | 5040
22 |  | 01010401 |  | Pripravné práce, odvedenie vody potrubím alebo žľabmi na povrchu |  | m | 100
|  |  | 0101040101 | Pripravné práce, odvedenie vody potrubím alebo žľabmi na povrchu do 100 mm |  | m | 100
|  |  |  | odvedenie vody potrubím | 100
23 |  | 01030102 |  | Hĺbené vykopávky jám nezapažených |  | m3 | 8669.11
|  |  | 0103010207 | Hĺbené vykopávky jám nezapažených, tr. horniny 1-4 |  | m3 | 8669.11
|  |  |  | odstránenie násypu pôvodnej cesty | 6425
|  |  |  | jama pre pilier č.4 (11,4*15,01*3,48m) | 595.4767
|  |  |  | jama pre pilier č.5 (10,72*14,73*2,67m) | 421.608
|  |  |  | jama pre pilier č.6 (10,28*14,29*2,28) | 334.9347
|  |  |  | jama pre pilier č.7 (10,59*14,59*2,59) | 400.176
|  |  |  | jama pre pilier č.8 (10,99*14,97*2,99) | 491.9157
8669.1111
24 |  | 01030201 |  | Hĺbené vykopávky rýh š. do 600 mm |  | m3 | 7.78
|  |  | 0103020107 | Hĺbené vykopávky rýh š. do 600 mm, tr. horniny 1-4 |  | m3 | 7.78
výkop pre zaisťovací pás dlažby pod mostom
|  |  |  | pri opore 10 = 16,2*0,60*0,80 = | 7.776
25 |  | 01030202 |  | Hĺbené vykopávky rýh š nad 600 mm |  | m3 | 57.8
|  |  | 0103020207 | Hĺbené vykopávky rýh š nad 600 mm, tr. horniny 1-4 |  | m3 | 57.8
výkop ryhy-napojenie zberného potrubia
|  |  |  | za oporami ...(19,5+9,4)*2,0*1,0 | 57.8
26 |  | 01030401 |  | Hĺbené vykopávky studní spúšťaných |  | m3 | 10.05
|  |  | 0103040107 | Hĺbené vykopávky studní spúšťaných, tr. horniny 1-4 |  | m3 | 10.05
studne v základových jamách
2 studne pre každú stavebnú jamu medziľahlej podpery, priemer 0,8m, hĺbka 1,0m
|  |  |  | 5*2*2*3,14*0,4*0,4*1,0 | 10.048
počet studní sa spresní v čase výstavby podľa aktuálnej hladiny podzemnej vody a aktuálneho prítoku vody do stavebných
27 |  | 01040202 |  | Konštrukcie z hornín - násypy so zhutnením |  | m3 | 1417.7
|  |  | 0104020201 | Konštrukcie z hornín - násypy so zhutnením zo zemín súdržných |  | m3 | 1417.7
z vykopanej zeminy
násyp pod oporu č.1 + svahové kužele v skladbe podľa vzorového priečneho rezu prevádzanej komunikácie
|  |  |  | 21*12,9+120 | 390.9
násyp pod oporu č.10 + svahové kužele v skladbe podľa vzorového priečneho rezu prevádzanej komunikácie
|  |  |  | 53*14,6+253 | 1026.8
1417.7
28 |  | 01040402 |  | Konštrukcie z hornín - zásypy so zhutnením |  | m3 | 1679.73
|  |  | 0104040203 | Konštrukcie z hornín - zásypy so zhutnením, tr.horniny 4 |  | m3 | 23.12
ryha-napojenie zberného potrubia - nakupovaný materiál
|  |  |  | zhutnený zásyp štrkodrvina fr. 0-63 mm hr.0,8 m ;19,5+9,4 m; šírka 1,0 m | 23.12
|  |  | 0104040207 | Konštrukcie z hornín - zásypy so zhutnením, tr. horniny 1-4 |  | m3 | 1656.61
zásyp stavebných jám do úrovne terénu
|  |  |  | pilier č.4 | 477.9767
|  |  |  | pilier č.5 | 304.108
|  |  |  | pilier č.6 | 217.4347
|  |  |  | pilier č.7 | 282.676
|  |  |  | pilier č.8 | 374.4157
1656.6111
29 |  | 01040502 |  | Konštrukcie z hornín - obsypy so zhutnením |  | m3 | 21.68
|  |  | 0104050203 | Konštrukcie z hornín - obsypy so zhutnením, tr.horniny 4 |  | m3 | 21.68
ryha-napojenie zberného potrubia - nakupovaný materiál
|  |  |  | obsyp strkopieskom hr.0,75 m; 19,5+9,4 m; šírka 1,0 m | 21.675
30 |  | 01070101 |  | Paženie, resp.zaistenie výrubu v podzemí vykopávok príložné |  | m2 | 98.26
|  |  | 0107010100 | Paženie, resp.zaistenie výrubu v podzemí vykopávok príložné, z dielcov bez ohľadu na materiál |  | m2 | 98.26
|  |  |  | zriadenie/odstránenie paženia ryhy pre zberné potrubie mimo most | 98.26
31 |  | 01080402 |  | Povrchové úpravy terénu, svahovanie v násypoch |  | m2 | 960
|  |  | 0108040201 | Povrchové úpravy terénu, svahovanie v násypoch, tr.horniny 1-4 |  | m2 | 960
úprava svahu pod mostom a svahových kužeľov
svah+svahové kužele pri opore č.1
|  |  |  | (31+10+52+62)*1,2 | 186
svah+svahové kužele pri opore č.10
|  |  |  | (246+132+267)*1,2 | 774
960
| 45.11.25 |  |  | Presun zemín
32 |  | 01040100 |  | Konštrukcie z hornín - skládky |  | m3 | 7343.17
|  |  | 0104010007 | Konštrukcie z hornín - skládky tr.horniny 1-4 |  | m3 | 7343.17
uloženie prebytočnej nevhodnej zeminy na spoplatnenej skádke
|  |  |  | nevhodná zeminy z vrtov pilót | 1672.749
|  |  |  | uloženie prebytočnej zeminy na medziskládke pre ďalšie použitie v inom objekte stavby | 5670.424
|  |  |  | spolu | 7343.173
33 |  | 01060203 |  | Premiestnenie vodorovné do 3 000 m |  | m3 | 11819.05
|  |  | 0106020301 | Premiestnenie výkopku resp. rúbaniny vodorovné do 3 000 m, tr. horniny 1-4 |  | m3 | 11819.05
|  |  |  | spätný zásyp: (1417,7+1656,61)*2 | 6148.6222
odvoz prebytočnej zeminy na medziskládku pre ďalšie použitie
|  |  |  | výkopy | 8744.7351
|  |  |  | spätny násyp a zásyp | -3074.3111
|  |  |  | prebytok zeminy | 5670.424
|  |  |  | spolu | 11819.0462
34 |  | 01060204 |  | Premiestnenie vodorovné nad 3 000 m |  | m3 | 1672.75
|  |  | 0106020401 | Premiestnenie výkopku resp. rúbaniny, vodorovné nad 3 000 m, tr. horniny 1-4 |  | m3 | 1672.75
|  |  |  | odvoz nevhodnej zeminy z vrtov pilót na spoplatnenú skládku | 1672.749
| 45.22.11 |  |  | Stavebné práce na mostoch
35 |  | 11010302 |  | Základy, dosky z betónu železového |  | m3 | 608.25
|  |  | 1101030207 | Základy, dosky z betónu železového, tr. C 30/37 (B 35) |  | m3 | 608.25
základová doska pre piliere č.4-8
|  |  |  | 6*10*1,8*5 | 540
podkladný betón C12/15 pod základové dosky pre piliere č.4-8
|  |  |  | 6,5*10,5*0,20*5 | 68.25
608.25
36 |  | 11010312 |  | Základy, dosky, debnenie z dielcov |  | m2 | 322
|  |  | 1101031201 | Základy, dosky, debnenie z dielcov drevených |  | m2 | 322
základová doska pre piliere č.4-8
|  |  |  | 2*(6+10)*1,8*5 | 288
podkladný betón C12/15 pod základové dosky pre piliere č.4-8
|  |  |  | 2*(6,5+10,5)*0,20*5 | 34
322
37 |  | 11010321 |  | Základy, dosky, výstuž z betonárskej ocele |  | t | 37.07
|  |  | 1101032106 | Základy, dosky, výstuž z betonárskej ocele 10505 |  | t | 37.07
výstuž B500B
|  |  |  | základová doska pre piliere č.4-8 | 37.07
38 |  | 11050102 |  | Zvislé konštrukcie inžinierskych stavieb, piliere z betónu železového |  | m3 | 303.85
|  |  | 1105010208 | Zvislé konštrukcie inžinierskych stavieb, piliere z betónu železového, tr. C 35/45 (B 45) |  | m3 | 303.85
|  |  |  | driek piliera č.2-3 14,2*(2,82+4,85) | 108.914
|  |  |  | driek piliera č.4-8 2*2,05*(9,5+9,5+9,5+9,5+9) | 192.7
|  |  |  | bloky pod ložiská 2*0,8*0,2*(7) | 2.24
303.854
vrátane utesnenia pracovných škár v zmysle PD
vrátane osadenia meracích značiek "B" (pre meranie zvislosti podpier) = 7*2=14ks
vrátane osadenia meracích značiek "C" (pre meranie sadania a zvislosti podpier)= 7*2=14ks
39 |  | 11050111 |  | Zvislé konštrukcie inžinierskych stavieb, piliere, debnenie tradičné |  | m2 | 618.88
|  |  | 1105011101 | Zvislé konštrukcie inžinierskych stavieb, piliere, debnenie tradičné drevené |  | m2 | 618.88
|  |  |  | driek piliera č.2-3 17,9m*(2,85+4,85m) | 137.83
|  |  |  | driek piliera č.4-8 3,14*1,6m*(9,5+9,5+9,5+9,5+9,0m)*2ks | 472.256
|  |  |  | bloky pod ložiská 3,14*1,0m*0,2m*14ks | 8.792
618.878
40 |  | 11050121 |  | Zvislé konštrukcie inžinierskych stavieb, piliere, výstuž z betonárskej ocele |  | t | 29.12
|  |  | 1105012106 | Zvislé konštrukcie inžinierskych stavieb, piliere, výstuž z betonárskej ocele 10505 |  | t | 29.12
oceľ B500B
|  |  |  | driek piliera č.2-3 | 4.4
|  |  |  | driek piliera č.4-8 | 24.72
29.12
41 |  | 11050202 |  | Zvislé konštrukcie inžinierskych stavieb, opory z betónu železového |  | m3 | 394.81
|  |  | 1105020208 | Zvislé konštrukcie inžinierskych stavieb, opory z betónu železového, tr. C 35/45 (B 45) |  | m3 | 394.81
opora č.1, 9
|  |  |  | úložné prahy 7,45m2*(16,525+13,6m) | 224.4313
|  |  |  | krídla 7,15m2*11,94m+ 2,05m2*3,8m*4ks +5,91m2*1,0m*4ks | 140.171
|  |  |  | bloky pod ložiská 3,14*1,0m*0,2m*4ks | 2.512
|  |  |  | podkladný betón C12/15 (90,5+48m2)*0,2m | 27.7
394.8143
vrátane osadenia všetkých chráničiek pre prechod drenáže, odvodnenia, ISRC,...
vyvedenie drenáže opatriť tesnením a izoláciou v zmysle PD
vrátane utesnenia pracovných škár v zmysle PD
vrátane osadenia meracích značiek "C" (pre meranie sadania opôr) = 2*2=4ks, rok výstavby
vrátane odlačkov letopočtu výstavby mosta
42 |  | 11050211 |  | Zvislé konštrukcie inžinierskych stavieb, opory, debnenie tradičné |  | m2 | 522.3
|  |  | 1105021101 | Zvislé konštrukcie inžinierskych stavieb, opory, debnenie tradičné drevené |  | m2 | 522.3
opora č.1, 9
|  |  |  | úložný prah 4,2m*2ks*(16,525+13,6m)+7,5m2*4ks | 283.05
|  |  |  | krídla 4,2m*2ks*(11,94+3,8+3,8+3,8m)+5,2*4ks | 216.856
|  |  |  | bloky pod ložiská 3,14*1,0m*0,2m*4ks | 2.512
|  |  |  | podkladný betón 0,2m*(64,6+34,8m) | 19.88
522.298
43 |  | 11050221 |  | Zvislé konštrukcie inžinierskych stavieb, opory, výstuž z betonárskej ocele |  | t | 25.24
|  |  | 1105022106 | Zvislé konštrukcie inžinierskych stavieb, opory, výstuž z betonárskej ocele 10505 |  | t | 25.24
oceľ B500B
|  |  |  | opora č.1,9 15,05+10,19t | 25.24
vrátane povrchovej úpravy tŕňov vrubového kĺbu pre prechodovú dosku podľa PD
44 |  | 11050602 |  | Zvislé konštrukcie inžinierskych stavieb, rímsy z betónu železového |  | m3 | 418.52
|  |  | 1105060208 | Zvislé konštrukcie inžinierskych stavieb, rímsy z betónu železového, tr. C 35/45 (B 45) |  | m3 | 418.52
- betón s pridanými vláknami z polypropylénu (min. množstvo polypropylénových vláken 0,9 kg/m3 betónovej zmesi)
|  |  |  | ľavostranná rímsa (0,27*1,35+0,40*0,70m)*260m | 167.57
|  |  |  | pavostranná rímsa (0,29*2,35+0,40*0,70m)*261m | 250.9515
418.5215
povrchová úprava - metličkový betón
vrátane utesnenia pracovných škár v zmysle PD
3x HDPE CHRÁNIČKA DN90
vrátane osadenia meracích značiek "A" pre meranie priehybov NK = 19*2=38 ks
vrátane kotvenie rímsy, vrtov pre kotvenie a všetkých súčastí (injektážna malta, tesniaci tanier a pod.) 684ks
45 |  | 11050611 |  | Zvislé konštrukcie inžinierskych stavieb, rímsy, debnenie tradičné |  | m2 | 842.14
|  |  | 1105061101 | Zvislé konštrukcie inžinierskych stavieb, rímsy, debnenie tradičné drevené |  | m2 | 842.14
|  |  |  | ľavostranná rímsa (0,1+0,4+0,7+0,27m)*260m+0,65m2*29ks | 401.05
|  |  |  | pavostranná rímsa (0,2+0,4+0,7+0,29m)*261m+0,90m2*29ks | 441.09
842.14
vrátane závesného lešenia pod mostné rímsy dl.520m
46 |  | 11050621 |  | Zvislé konštrukcie inžinierskych stavieb, rímsy, výstuž z betonárskej ocele |  | t | 54.04
|  |  | 1105062106 | Zvislé konštrukcie inžinierskych stavieb, rímsy, výstuž z betonárskej ocele 10505 |  | t | 54.04
|  |  |  | oceľ B500B | 54.04
47 |  | 11080102 |  | Vodorovné nosné konštrukcie inžinierskych stavieb, prechodové dosky z betónu železového |  | m3 | 72.79
|  |  | 1108010206 | Vodorovné nosné konštrukcie inžinierskych stavieb, prechodové dosky z betónu železového, tr. C 25/30 (B 30) |  | m3 | 72.79
|  |  |  | prechodová doska pri opore č.1 0,35*7,0*13,06m | 31.997
|  |  |  | prechodová doska pri opore č.9 0,35*7,0*9,81m | 24.0345
|  |  |  | podkladný betón C12/15 0,1*7,2*(13,26+10,01m) | 16.7544
72.7859
48 |  | 11080111 |  | Vodorovné nosné konštrukcie inžinierskych stavieb, prechodové dosky, debnenie tradičné |  | m2 | 64.32
|  |  | 1108011101 | Vodorovné nosné konštrukcie inžinierskych stavieb, prechodové dosky, debnenie tradičné drevené |  | m2 | 64.32
|  |  |  | prechodová doska pri opore č.1 0,35*(7,0+13,06m)*2 | 14.042
|  |  |  | prechodová doska pri opore č.9 0,35*(7,0+9,81m)*2 | 11.767
|  |  |  | podkladný betón 0,1*(7,2+13,26m)*2+(7,2+10,01m)*2 | 38.512
64.321
49 |  | 11080121 |  | Vodorovné nosné konštrukcie inžinierskych stavieb, prechodové dosky, výstuž z betonárskej ocele |  | t | 9.5
|  |  | 1108012106 | Vodorovné nosné konštrukcie inžinierskych stavieb, prechodové dosky, výstuž z betonárskej ocele 10505 |  | t | 9.5
oceľ B500B
|  |  |  | prechodová doska pri opore č.1 | 5.4
|  |  |  | prechodová doska pri opore č.9 | 4.1
9.5
50 |  | 11080203 |  | Vodorovné nosné konštrukcie inžinierskych stavieb, mostné dosky z betónu predpätého |  | m3 | 2441.85
|  |  | 1108020308 | Vodorovné nosné konštrukcie inžinierskych stavieb, mostné dosky z betónu predpätého, tr. C 35/45 (B 40, 45) |  | m3 | 2441.85
|  |  |  | nosná konštrukcia (4,38+4,35m2)*246,4m+449m2*0,3m | 2285.772
|  |  |  | priečniky 0,75*1,2*(3,05+3,03m)*2ks+1,85*1,6*(7,85+6,82+5,65+4,9m*5ks)+0,6*1,2*(7,47+7,16) | 154.1448
|  |  |  | náliatky nad ložiskami 1,24*1,24*0,07m*18ks | 1.9374
2441.8542
vrátane osadenia všetkých chráničiek pre osadenie a prechod odvodnenia, ISRC, okapových drážok a pod.
vrátane povrchovej úpravy obrokovaním
vrátane dočasného zábradlia na okrajoch nosnej konštrukcie: 606,50 m
51 |  | 11080211 |  | Vodorovné nosné konštrukcie inžinierskych stavieb, mostné dosky, debnenie tradičné |  | m2 | 5115.73
|  |  | 1108021101 | Vodorovné nosné konštrukcie inžinierskych stavieb, mostné dosky, debnenie tradičné drevené |  | m2 | 5115.73
|  |  |  | (8,87+8,88)*246,4m+458m2+(23,84+13,83+8,4*4+9,98*2+8,2*2+7,1*10+18,5+9,4+9,8*7+0,1*5*18) | 5115.73
52 |  | 11080221 |  | Vodorovné nosné konštrukcie inžinierskych stavieb, mostné dosky, výstuž z betonárskej ocele |  | t | 400.9
|  |  | 1108022106 | Vodorovné nosné konštrukcie inžinierskych stavieb, mostné dosky, výstuž z betonárskej ocele 10505 |  | t | 400.9
oceľ B500B
|  |  |  | 1.etapa NK | 71.7
|  |  |  | 2.etapa NK | 49.71
|  |  |  | 3.etapa NK | 42.89
|  |  |  | 4.etapa NK | 51.53
|  |  |  | 5.etapa NK | 51.61
|  |  |  | 6.etapa NK | 51.52
|  |  |  | 7.etapa NK | 47.23
|  |  |  | 8.etapa NK | 33.71
|  |  |  | výstuž na zaistenie polohy predpínacej výstúže | 1
400.9
vrátane povrchovej úpravy betonárskej výstuže podľa PD
53 |  | 11080222 |  | Vodorovné nosné konštrukcie inžinierskych stavieb, mostné dosky, výstuž z predpínacej ocele |  | t | 103.5
|  |  | 1108022202 | Vodorovné nosné konštrukcie inžinierskych stavieb, mostné dosky, výstuž z predpínacej ocele, lán |  | t | 103.5
|  |  |  | predpínacie káble súdržné z 19lán Ls 15,7/1860 | 103.5
vrátane dodávky kotiev (32 ks), a spojok (56 ks) certifikovaných v rámci daného predpínacieho systému
vrátane káblových kanálikov a ich zainjektovania, injektovacích a ozdvušňovacích rúrok
54 |  | 12030105 |  | Piliere, stĺpy štvorhranné z lomového kameňa |  | m3 | 56
|  |  | 1203010502 | Piliere, stĺpy štvorhranné z lomového kameňa lícovaného |  | m3 | 56
kamenný,obklad podpery č.2,3
|  |  |  | vrátane lepenia kotiev, škárovania cem. maltou a výplňového betónu | 56
55 |  | 21080408 |  | Vodorovné nosné konštrukcie, kĺby a ložiská hrncové |  | ks | 18
|  |  | 2108040804 | Vodorovné nosné konštrukcie, kĺby a ložiská hrncové, zvislé zaťaženie nad 5 MN |  | ks | 18
|  |  |  | všesmerné ložiská | 8
|  |  |  | jednosmerné ložiská | 9
|  |  |  | pevné ložiská | 1
18
súčasťou dodávky ložísk bude polymérna malta na podliatie ložísk. Vlastnosti malty musia byť v súlade s platnými TP a TKP
56 |  | 21080409 |  | Vodorovné nosné konštrukcie, kĺby a ložiská, kĺb zo železobetónu |  | m | 22.71
|  |  | 2108040901 | Vodorovné nosné konštrukcie, kĺby a ložiská, kĺb zo železobetónu, zvislé zaťaženie do 1 MN |  | m | 22.71
|  |  |  | vrubový kĺb pre uloženie prech.dosky pri opore č.1 | 12.9
|  |  |  | vrubový kĺb pre uloženie prech.dosky pri opore č.9 | 9.81
22.71
57 |  | 21200116 |  | Podkladné a vedľajšie konštrukcie, výplň za oporami a protimrazové kliny zo štrkopiesku |  | m3 | 527.06
|  |  |  | prechodový klin za oporou č.1 20,56m2*14,25m | 292.98
|  |  |  | prechodový klin za oporou č.9 20,9m2*11,2m | 234.08
527.06
58 |  | 21250106 |  | Doplňujúce konštrukcie, zvodidlá oceľové |  | m | 520.2
|  |  | 2125010602 | Doplňujúce konštrukcie, zvodidlá oceľové zábradeľné |  | m | 520.2
|  |  |  | zábradeľné zvodidlo s vodorovnou výplňou pre úroveň zachytenia H3 | 520.2
vrátane protikoróznej ochrany podľa platného TP, výplne, zvodidlových nadstavcov, kotevného a spojovacieho materiálu, vrátane podliatia plastmaltou
59 |  | 21250206 |  | Doplňujúce konštrukcie, zábradlia oceľové |  | m | 520.2
|  |  |  | zábradlie na rímsach mosta | 520.2
vrátane výplne, kotevného a spojovacieho materiálu, vrátane podliatia plastmaltou
60 |  | 21250320 |  | Doplňujúce konštrukcie, odvodnenie mostov, odvodňovače |  | ks | 27
|  |  |  | mostné odvodňovače 500x300 | 27
vrátane napojenia na zberné potrubie
61 |  | 21250321 |  | Doplňujúce konštrukcie, odvodnenie mostov, odvodňovacie potrubie |  | m | 242.5
|  |  |  | zberné potrubie DN300 na moste | 242.5
vrátane kompenzátorov, čistiacich kusov, kotevného systému
62 |  | 21250422 |  | Doplňujúce konštrukcie, dilatačné zariadenia, výplň dilatačných škár |  | m2 | 22.71
|  |  | 2125042204 | Doplňujúce konštrukcie, dilatačné zariadenia, výplň dilatačných škár z polystyrénu |  | m2 | 22.71
|  |  |  | výplň škáry medzi oporou a prechodovou doskou | 22.71
63 |  | 21250424 |  | Doplňujúce konštrukcie, dilatačné zariadenia, tesnenie dilatačných škár |  | m | 340.8
|  |  | 2125042401 | Doplňujúce konštrukcie, dilatačné zariadenia, tesnenie dilatačných škár asfaltovou zálievkou |  | m | 340.8
|  |  |  | trvalo pružná zálievka - tesnenie rezanej škáry v rímse: (3,05+4,05m)*25ks | 177.5
|  |  |  | trvalo pružná zálievka - tesnenie pracovnej škáry v rímse: (3,05+4,05m)*23ks | 163.3
340.8
64 |  | 21250426 |  | Doplňujúce konštrukcie, dilatačné zariadenia, mostné závery povrchové posun |  | m | 31.76
|  |  | 2125042604 | Doplňujúce konštrukcie, dilatačné zariadenia, mostné závery povrchové posun do 260 mm |  | m | 31.76
|  |  |  | nad oporou č.1 | 17.36
|  |  |  | nad oporou č.9 | 14.4
|  |  |  | vrátane oplechovania ríms | 31.76
65 |  | 21250534 |  | Doplňujúce konštrukcie, mostné zábrany a ochrany, zábrana proti preletu vtákov |  | m2 | 2083.2
|  |  |  | zábrana proti vtákom h=4,0m | 2083.2
66 |  | 21250833 |  | Doplňujúce konštrukcie, zaťažovacie skúšky statické |  | ks | 8
|  |  | 2125083302 | Doplňujúce konštrukcie, zaťažovacie skúšky statické, 1.pole do 500 m2 |  | ks | 1
|  |  |  | plocha dopravného priestoru 1.poľa 327m2 | 1
|  |  | 2125083305 | Doplňujúce konštrukcie, zaťažovacie skúšky statické, 2. a ďalšie pole do 300 m2 |  | ks | 1
|  |  |  | plocha 8.poľa 265m2 | 1
|  |  | 2125083306 | Doplňujúce konštrukcie, zaťažovacie skúšky statické, 2. a ďalšie pole do 500 m2 |  | ks | 6
|  |  |  | plocha polí č.2-7 340m2 | 6
67 |  | 21251001 |  | Doplňujúce konštrukcie, podperné konštrukcie mostov z dreva |  | m3 | 4070
|  |  |  | z autocadu | 4070
68 |  | 21251006 |  | Doplňujúce konštrukcie, podperné konštrukcie mostov oceľové |  | m3 | 30345
|  |  | 2125100602 | Doplňujúce konštrukcie, podperné konštrukcie mostov oceľové ťažké |  | m3 | 30345
|  |  |  | orientačný objem obostavaného priestoru pod priemetom mosta = 30345m3 | 30345
| 45.22.38 |  |  | Kompletovanie a montáž prefabrikovaných konštrukcií
69 |  | 15090102 |  | Schodiskové konštrukcie plošné, z dielcov železobetónových |  | m3 | 6.3
|  |  |  | prefa stupne pre prístupové schodisko pri opore č.1 0,75*0,5*0,2m*34ks | 2.55
|  |  |  | prefa stupne pre prístupové schodisko pri opore č.9 0,75*0,5*0,2m*50ks | 3.75
6.3
| 45.23.13 |  |  | Práce na stavbe miestnych potrubných vedení vody a kanalizácie
70 |  | 27030422 |  | Kanalizácie, rúry plastové, PVC |  | m | 28.9
|  |  | 2703042206 | Kanalizácie, rúry plastové, PVC DN 300 |  | m | 28.9
|  |  |  | zberné potrubie DN 300 mm , 19,5+9,4 m | 28.9
71 |  | 27031172 |  | Kanalizácie, ostatné konštrukcie, vpusty kanalizačné |  | ks | 1
|  |  | 2703117201 | Kanalizácie, ostatné konštrukcie, vpusty kanalizačné z betónových dielcov |  | ks | 1
|  |  |  | uličná vpusť | 1
72 |  | 27031173 |  | Kanalizácie, ostatné konštrukcie, odlučovače a nádrže |  | ks | 1
|  |  | 2703117301 | Kanalizácie, ostatné konštrukcie, odlučovače a nádrže z betónových dielcov |  | ks | 1
|  |  |  | Odlučovač ropných látok pri opore č.1, pre plochu 3000m2, prietok 60l/s vrátane vstupného komína podľa PD | 1
73 |  | 27031176 |  | Kanalizácie, ostatné konštrukcie, doplnky |  | ks | 2
|  |  | 2703117601 | Kanalizácie, ostatné konštrukcie, doplnky - poklopy |  | ks | 1
|  |  |  | poklopy pre ORL podľa PD | 1
|  |  | 2703117602 | Kanalizácie, ostatné konštrukcie, doplnky - mreže |  | ks | 1
|  |  |  | mreža pre uličnú vpusť | 1
74 |  | 27201391 |  | Podkladné konštrukcie pod potrubie, šachty, stoky atď., štrkopieskom |  | m3 | 4.34
|  |  |  | pieskové lôžko pod zberné potrubie DN300 mm, zrná max.15mm ; (19,5+9,4)*1*0,15 | 4.335
| 45.23.32 |  |  | Práce na vrchnej stavbe diaľníc, ciest, ulíc, chodníkov a nekrytých parkovísk
75 |  | 22030330 |  | Podkladné a krycie vrstvy z asfaltových zmesí, bitúmenové postreky, nátery, posypy spojovací postrek |  | m2 | 5096
|  |  | 2203033004 | Podkladné a krycie vrstvy z asfaltových zmesí, bitúmenové postreky, nátery, posypy spojovací postrek z modifikovanej emulzie |  | m2 | 5096
|  |  |  | spojovací náter na spojenie izolácie a ochrannej vrstvy izolácie | 2548
|  |  |  | spojovací náter na spojenie ochrannej vrstvy izolácie s obrusnou vrstvou | 2548
5096
76 |  | 22030334 |  | Podkladné a krycie vrstvy z asfaltových zmesí, bitúmenové postreky, nátery, posypy posyp podkladu alebo krytu |  | m2 | 2548
|  |  | 2203033402 | Podkladné a krycie vrstvy z asfaltových zmesí, bitúmenové postreky, nátery, posypy posyp podkladu alebo krytu predobalenou drvou |  | m2 | 2548
|  |  |  | zaklinenie medzi liatym asfaltom a krytom vozovky | 2548
77 |  | 22030641 |  | Podkladné a krycie vrstvy z asfaltových zmesí, bitúmenové vrstvy, asfaltový koberec mastixový |  | m3 | 101.92
|  |  | 2203064101 | Podkladné a krycie vrstvy z asfaltových zmesí, bitúmenové vrstvy, asfaltový koberec mastixový triedy I |  | m3 | 101.92
|  |  |  | obrusná vrstva vozovky SMA 11 PMB | 101.92
78 |  | 22030643 |  | Podkladné a krycie vrstvy z asfaltových zmesí, bitúmenové vrstvy, asfaltový koberec drenážny |  | m2 | 36.66
|  |  | 2203064302 | Podkladné a krycie vrstvy z asfaltových zmesí, bitúmenové vrstvy, asfaltový koberec drenážny z plastbetónu |  | m2 | 36.66
|  |  |  | drenážny kanálik v osi odvodnenia 0,1*246,4 | 24.64
|  |  |  | drenážny kanálik pri MZ 0,1*0,45*(12,6+9,65) | 2.225
|  |  |  | drenáž pri odvodňovačoch | 4.05
|  |  |  | drenáž pri tvarovkách pre odvod. Izol. 0,55*0,55* 19 | 5.7475
36.6625
79 |  | 22030744 |  | Podkladné a krycie vrstvy z asfaltových zmesí, liaty asfalt, cestný |  | m3 | 114.66
|  |  | 2203074405 | Podkladné a krycie vrstvy z asfaltových zmesí, liaty asfalt cestný strednozrnný modifikovaný |  | m3 | 114.66
|  |  |  | ochranná vrstva izolácie | 114.66
80 |  | 22040852 |  | Kryty dláždené,chodníkov komunikácií,rigolov - úprava škár pri opravách a vyplnenie škár elastickou zálievkou |  | m | 618.38
|  |  | 2204085201 | Kryty dláždené,chodníkov komunikácií,rigolov - úprava škár pri opravách a vyplnenie škár elastickou zálievkou s predtesnením |  | m | 588.68
|  |  |  | styk rímsy a vozovky | 519.98
|  |  |  | styk vozovky a mostných záverov | 45.9
|  |  |  | styk prechododvej dosky s oporou | 22.8
588.68
|  |  | 2204085202 | Kryty dláždené,chodníkov komunikácií,rigolov - úprava škár pri opravách a vyplnenie škár elastickou zálievkou bez predtesnenia |  | m | 29.7
|  |  |  | škára okolo odvodňovačov | 29.7
81 |  | 22250184 |  | Doplňujúce konštrukcie, zábradlie , plastové |  | m | 32.6
|  |  | 2225018401 | Doplňujúce konštrukcie, zábradlie plastové, mostov a múrov |  | m | 32.6
kompozitné zábradlie na schodiskách
|  |  |  | zábradlie pozdĺž prístupového schodiska pri opore č.1 | 14.1
|  |  |  | zábradlie pozdĺž prístupového schodiska pri opore č.9 | 18.5
|  |  |  | spolu | 32.6
vrátane výplne, kotevného a spojovacieho materiálu, vrátane podliatia plastmaltou
82 |  | 22250570 |  | Doplňujúce konštrukcie, značky staničenia a geodetické body, meračské značky |  | ks | 4
|  |  |  | Meračská značka výškového bodového poľa ( STN 730416 ) zabudovaná v zemi , pre vzťažný bod | 2
|  |  |  | Meračská značka pozorovacieho bodu ( STN 730416 ) hĺbkovo stabilizovaná pre geodetické dlhodobé meranie | 2
4
83 |  | 22250671 |  | Doplňujúce konštrukcie, zvislé dopravné značky, normálny alebo zväčšený rozmer |  | ks | 2
|  |  | 2225067101 | Doplňujúce konštrukcie, zvislé dopravné značky, normálny alebo zväčšený rozmer oceľové |  | ks | 2
|  |  |  | evidenčné číslo mosta - osadené na moste | 2
84 |  | 22250980 |  | Doplňujúce konštrukcie, obrubníky chodníkové |  | m | 100
|  |  | 2225098001 | Doplňujúce konštrukcie, obrubníky chodníkové betónové |  | m | 100
|  |  |  | lemovanie dlažby pod mostom a okolo mosta | 100
85 |  | 22251083 |  | Doplňujúce konštrukcie, dilatačné škáry rezané |  | m | 177.5
|  |  | 2225108301 | Doplňujúce konštrukcie, dilatačné škáry rezané priečne |  | m | 177.5
|  |  |  | rezané dilatačné škáry v rímse | 177.5
86 |  | 22251161 |  | Doplňujúce konštrukcie, otvorené žľaby z betónových tvárnic |  | m | 20
|  |  | 2225116102 | Doplňujúce konštrukcie, otvorené žľaby z betónových tvárnic š. nad 500 mm |  | m | 20
odvodňovací žľab za ORL
|  |  |  | vrátane vyškárovania cementovou maltou | 20
| 45.24.70 |  |  | Práce na hrubej stavbe úprav tokov, hrádzí, zavlažovacích kanálov a akvaduktov
87 |  | 11010101 |  | Základy, pásy z betónu prostého |  | m3 | 16.9
|  |  | 1101010106 | Základy, pásy z betónu prostého, tr. C 25/30 (B 30) |  | m3 | 16.9
|  |  |  | zaisťovací pás opevnenia svahov pri opore č.1 | 8.976
|  |  |  | zaisťovací pás opevnenia svahov pri opore č.9 | 7.92
16.896
88 |  | 11090211 |  | Schodiskové konštrukcie, stupne, debnenie tradičné |  | m2 | 32
|  |  | 1109021101 | Schodiskové konštrukcie, stupne, debnenie tradičné drevené |  | m2 | 32
|  |  |  | debnenie podkladného betónu prístupových schodov | 32
89 |  | 11200101 |  | Podkladné konštrukcie, podkladné vrstvy, z betónu prostého |  | m3 | 52.06
|  |  | 1120010106 | Podkladné konštrukcie, podkladné vrstvy z betónu prostého, tr. C 25/30 (B 30) |  | m3 | 52.06
|  |  |  | podkladný betón pod schodiskové stupne | 12.21
|  |  |  | podkladný betón pod dlažbu okolo opory č.1 | 7.5
|  |  |  | podkladný betón pod dlažbu okolo opory č.9 | 19.5
|  |  |  | spevnenie za rímsou | 2.85
|  |  |  | podkladny betón obrúbníkov | 10
52.06
90 |  | 11200121 |  | Podkladné konštrukcie, podkladné vrstvy, výstuž z betonárskej ocele |  | t | 0.5
|  |  | 1120012107 | Podkladné konštrukcie, podkladné vrstvy, výstuž zo zváraných sietí |  | t | 0.5
|  |  |  | vystuženie podkladu podschodiskové stupne | 0.5
91 |  | 31210303 |  | Spevnené plochy, dlažby z lomového kameňa |  | m2 | 199
|  |  | 3121030302 | Spevnené plochy, dlažby z lomového kameňa na cementovú maltu |  | m2 | 199
|  |  |  | dlažba z lomového kameňa v okolí | 19
|  |  |  | spevnenie svahov pri opore č.1 | 50
|  |  |  | spevnenie svahov pri opore č.9 | 130
199
| 45.26.14 |  |  | Izolačné práce proti vode
92 |  | 61010101 |  | Izolácie proti vode a zemnej vlhkosti, bežných konštrukcií náterivami a tmelmi |  | m2 | 1097.73
|  |  | 6101010101 | Izolácie proti vode a zemnej vlhkosti, bežných konštrukcií náterivami a tmelmi na ploche vodorovnej |  | m2 | 458
1xpenetračný náter+2x asfaltový náter za studena
|  |  |  | horná plocha základovej dosky pilierov č.4-8 | 300
|  |  |  | prechodové dosky | 158
458
|  |  | 6101010102 | Izolácie proti vode a zemnej vlhkosti, bežných konštrukcií náterivami a tmelmi na ploche zvislej |  | m2 | 639.73
1xpenetračný náter+2x asfaltový náter za studena
|  |  |  | opora č.1 | 59.85
|  |  |  | krídla pri opore č.1 | 98
|  |  |  | bočné plochy prech.dosky pri opore č.1 | 9.415
|  |  |  | bočné plochy základových dosiek podpier č.4-8 | 288
|  |  |  | obsypané časti pilierov | 83.9509
|  |  |  | opora č.9 | 47.8125
|  |  |  | krídla pri opore č.9 | 52.7
|  |  |  | bočné plochy prech.dosky pri opore č.9 | 8.365
639.7284
93 |  | 61010105 |  | Izolácie proti vode a zemnej vlhkosti, bežných konštrukcií ochrannými a podkladnými textíliami |  | m2 | 95.44
|  |  | 6101010502 | Izolácie proti vode a zemnej vlhkosti, bežných konštrukcií ochrannými a podkladnými textíliami na ploche zvislej |  | m2 | 95.44
|  |  |  | plošná drenáž na rube opôr | 95.4375
94 |  | 61010502 |  | Izolácie proti vode a zemnej vlhkosti, mostoviek pásmi |  | m2 | 4458.96
|  |  | 6101050201 | Izolácie proti vode a zemnej vlhkosti, mostoviek pásmi na ploche vodorovnej |  | m2 | 4458.96
|  |  |  | natavovacia asfaltová izolácia mostovky | 3462
|  |  |  | presah na prechodové dosky | 36
|  |  |  | ochrana izolácie pod rímsami | 960.96
|  |  |  | spolu | 4458.96
vrátane 19 ks tvaroviek pre odvodnenie povrchu izolácie s napojením na zberné potrubie resp. s voľným vyústením pod NK
| 45.26.22 |  |  | Základové práce a vŕtanie vodných studní
95 |  | 02020671 |  | Vrty pre pilóty, tr.horniny I |  | m | 739.5
|  |  | 0202067107 | Vrty pre pilóty, tr.horniny I, D nad 1050 do 1250 mm |  | m | 739.5
739.5
96 |  | 02020672 |  | Vrty pre pilóty, tr.horniny II |  | m | 739.5
|  |  | 0202067207 | Vrty pre pilóty, tr.horniny II, D nad 1050 do 1250 mm |  | m | 739.5
739.5
97 |  | 02040222 |  | Pilóty betónované na mieste s vytiahnutím pažnice, beton železový |  | m3 | 1672.75
|  |  | 0204022203 | Pilóty betónované na mieste s vytiahnutím pažnice, beton železový C 30/37 |  | m3 | 1672.75
1672.749
vrátane vykonania skúšky integrity na všetkých pilótach !
nesystémové zaťažovacie skúšky pilót vrátane vyhotovenia pilót - 4 ks
98 |  | 02040223 |  | Pilóty betónované na mieste s vytiahnutím pažnice, betonárska výstuž |  | t | 137.36
|  |  | 0204022304 | Pilóty betónované na mieste s vytiahnutím pažnice, betonárska výstuž 10 505 |  | t | 137.36
oceľ B500B
|  |  |  | pilóty dlžky 10m | 2.77
|  |  |  | pilóty dlžky 17m | 23.64
|  |  |  | pilóty dlžky 18m | 54.17
|  |  |  | pilóty dlžky 22m | 30.44
|  |  |  | pilóty dlžky 25m | 26.34
137.36
99 |  | 02050132 |  | Steny štetovnicové baranené, z kovových dielcov |  | m2 | 576
|  |  | 0205013201 | Steny štetovnicové baranené, z kovových dielcov, hĺ. do 10 m |  | m2 | 576
|  |  |  | 48*6*2 | 576
100 |  | 02060618 |  | Spevňovanie hornín a konštrukcií, injektovanie vysokotlakové na povrchu, kamenivom ťaženým, spojivom cementovým, ílovým, chemickým, bitúmenovým, plynnoemulzným |  | m3 | 570
|  |  |  | spevnenie základovej pôdy pod podperou č.2: 5*19*3m | 285
|  |  |  | spevnenie základovej pôdy pod podperou č.3: 5*19*3m | 285
570
101 |  | 02060949 |  | Spevňovanie hornín a konštrukcií, opláštenie, spevnenie sieťovinou, rohožami |  | m2 | 686.55
|  |  | 0206094905 | Spevňovanie hornín a konštrukcií, opláštenie, spevnenie sieťovinou, rohožou, protieróznym geokompozitom vystuženým plastovou sieťovinou |  | m2 | 686.55
|  |  |  | opevnenie svahových kužeľov | 686.55
vrátane kotviacich prvkov
| 45.44.20 |  |  | Nanášanie ochranných vrstiev - maliarske a natieračské práce
102 |  | 84010807 |  | Náter omietok a betónových povrchov, farba epoxidová |  | m2 | 3462
|  |  | 8401080703 | Náter omietok a betónových povrchov, farba epoxidová, mostoviek |  | m2 | 3462
|  |  |  | zapečaťujúca vrstva mostovky (kotevno-impregnačný náter a zapečaťujúci náter) | 3462

## 240
ČASŤ STAVBY : |  |  |  | 240 Most na D3 nad poľnou cestou - mostná konštrukcia
KS: |  |  |  | 2141
POLOŽKA |  |  |  | VÝKAZ VÝMER |  | M.J. | MNOŽ.
Č. | KÓD CPV | KÓD SP | KÓD SPP
| 45.00.00 |  |  | Všeobecné položky v procese obstarávania stavieb
1 |  | 00010402 |  | Zmluvné požiadavky poplatky za zemník |  | m3 | 1858.79
|  |  |  | materiál zo zemníka pre zásyp za oporami nad tesniacou vrstvou: 31,00m2*27,00m*2= | 1674
|  |  |  | materilá zo zemníka pre násyp svahových kužeľov, 760,00m3-575,21m3= | 184.79
1858.79
| 45.11.12 |  |  | Úprava staveniska a vyčisťovacie práce
2 |  | 01010502 |  | Pripravné práce, úprava zemín vápnom |  | m3 | 172.563
|  |  | 0101050207 | Pripravné práce, úprava zemín vápnom, tr. horniny 1-4 |  | m3 | 172.563
|  |  |  | úprava vykopanej zeminy použitej do násypov - odhad 30% z objemu vykopanej zeminy | 172.563
| 45.11.23 |  |  | Vyplňovanie a rekultivačné práce
3 |  | 01080503 |  | Povrchové úpravy terénu, úpravy povrchov založením trávnika hydroosevom |  | m2 | 432.79
|  |  | 0108050302 | Povrchové úpravy terénu, úpravy povrchov založením trávnika hydroosevom na hlušinu |  | m2 | 432.79
|  |  |  | kužele: 2*3,14*11*12,53*0,50= | 432.7862
4 |  | 01080811 |  | Povrchové úpravy terénu, sadenie, presádzanie, ošetrovanie, ochrana trávnika |  | m2 | 432.79
|  |  | 0108081102 | Povrchové úpravy terénu, sadenie, presádzanie, ošetrovanie, ochrana trávnika na svahu |  | m2 | 432.79
|  |  |  | kužele: 2*3,14*11*12,53*0,50= | 432.7862
| 45.11.24 |  |  | Výkopové práce
5 |  | 01010301 |  | Pripravné práce, čerpanie vody gravitačnými studňami |  | hod | 100
|  |  | 0101030101 | Pripravné práce, čerpanie vody gravitačnými studňami do 500 l/min |  | hod | 100
|  |  |  | 2 ks studní, á 50h: | 100
6 |  | 01010402 |  | Pripravné práce, odvedenie vody potrubím alebo žľabmi v podzemí |  | m | 60
|  |  | 0101040201 | Pripravné práce, odvedenie vody potrubím alebo žľabmi v podzemí do 100 mm |  | m | 60
|  |  |  | odvodenie vody mimo základových jám: 2*30m= | 60
7 |  | 01020101 |  | Odkopávky a prekopávky humóznej vrstvy ornice |  | m3 | 233.5
|  |  | 0102010101 | Odkopávky a prekopávky humóznej vrstvy ornice tr. horniny 1-2 |  | m3 | 233.5
|  |  |  | zobratie ornice hr. 250mm: (459,00+475,00)*0,25= | 233.5
8 |  | 01020300 |  | Odkopávky a prekopávky v zemníkoch |  | m3 | 1858.79
|  |  | 0102030007 | Odkopávky a prekopávky v zemníkoch, tr.horniny 1-4 |  | m3 | 1858.79
|  |  |  | ťažba s naložením vhodného materiálu pre násypy | 1858.79
9 |  | 01030102 |  | Hĺbené vykopávky jám nezapažených |  | m3 | 1873.65
|  |  | 0103010207 | Hĺbené vykopávky jám nezapažených, tr. horniny 1-4 |  | m3 | 1873.65
|  |  |  | opora 1: | 893.97
|  |  |  | opora 2: | 979.68
1873.65
10 |  | 01030201 |  | Hĺbené vykopávky rýh š. do 600 mm |  | m3 | 0.3
|  |  | 0103020107 | Hĺbené vykopávky rýh š. do 600 mm, tr. horniny 1-4 |  | m3 | 0.3
|  |  |  | výkop pre prahy pod dlažbu: 1,00m*0,30m*0,50m*2= | 0.3
11 |  | 01030202 |  | Hĺbené vykopávky rýh š nad 600 mm |  | m3 | 30.99
|  |  | 0103020207 | Hĺbené vykopávky rýh š nad 600 mm, tr. horniny 1-4 |  | m3 | 30.99
|  |  |  | výkop pre kanal. zberač. za oporami: | 30.99
12 |  | 01030401 |  | Hĺbené vykopávky studní spúšťaných |  | m3 | 2.01
|  |  | 0103040107 | Hĺbené vykopávky studní spúšťaných, tr. horniny 1-4 |  | m3 | 2.01
|  |  |  | výkop pre studne v základových jamách: 3,14*0,40m*0,40m*2,00m*2= | 2.0096
13 |  | 01040402 |  | Konštrukcie z hornín - zásypy so zhutnením |  | m3 | 1351.14
|  |  | 0104040203 | Konštrukcie z hornín - zásypy so zhutnením, tr.horniny 4 |  | m3 | 19.4
|  |  |  | zásyp kanal. zberača za oporami, zásyp ŠD fr. do 63 mm: 30,99m3-11,45m3= | 19.54
|  |  | 0104040207 | Konštrukcie z hornín - zásypy so zhutnením, tr. horniny 1-4 |  | m3 | 1331.74
|  |  |  | zásyp opôr 1+2 materiálom z výkopu: 1873,65m3-24,10m3*2-493,71m3= | 1331.74
14 |  | 01040202 |  | Konštrukcie z hornín - násypy so zhutnením |  | m3 | 2434
|  |  | 0104020201 | Konštrukcie z hornín - násypy so zhutnením zo zemín súdržných |  | m3 | 575.21
|  |  |  | násyp svahových kužeľov materiálom z výkopu, 3,14*11,00m*11,00m*6,00m*0,333=760m3: 1873,65m3+0,30m3+30,99m3+2,01m3-1331,74m3= | 575.21
|  |  | 0104020202 | Konštrukcie z hornín - násypy so zhutnením zo zemín nesúdržných |  | m3 | 1858.79
|  |  |  | násyp za oporami nad tesniacou vrstvou materiálom zo zemníka: 31,00m2*27,00m*2= | 1674
|  |  |  | násyp svahových kužeľov materiálom zo zemníka, 760,00m3-575,21m3= | 184.79
1858.79
15 |  | 01070101 |  | Paženie, resp.zaistenie výrubu v podzemí vykopávok príložné |  | m2 | 61.98
|  |  | 0107010100 | Paženie, resp.zaistenie výrubu v podzemí vykopávok príložné, z dielcov bez ohľadu na materiál |  | m2 | 61.98
|  |  |  | kanal. zberač. za oporami: 30,99*2= | 61.98
16 |  | 01080102 |  | Povrchové úpravy terénu, úprava pláne so zhutnením v násypoch |  | m2 | 203
|  |  | 0108010201 | Povrchové úpravy terénu, úprava pláne so zhutnením v násypoch, tr.horniny 1-4 |  | m2 | 203
|  |  |  | pre úpravy pod mostom pod ŠP: | 203
17 |  | 01080402 |  | Povrchové úpravy terénu, svahovanie v násypoch |  | m2 | 432.79
|  |  | 0108040201 | Povrchové úpravy terénu, svahovanie v násypoch, tr.horniny 1-4 |  | m2 | 432.79
|  |  |  | kužele: 2*3,14*11*12,53*0,50= | 432.7862
| 45.11.25 |  |  | Presun zemín
18 |  | 01040100 |  | Konštrukcie z hornín - skládky |  | m3 | 233.5
|  |  | 0104010007 | Konštrukcie z hornín - skládky tr.horniny 1-4 |  | m3 | 233.5
|  |  |  | ornica na medziskládku: | 233.5
19 |  | 01060203 |  | Premiestnenie vodorovné do 3 000 m |  | m3 | 4047.4
|  |  | 0106020301 | Premiestnenie výkopku resp. rúbaniny vodorovné do 3 000 m, tr. horniny 1-4 |  | m3 | 4047.4
|  |  |  | ornica na medziskládku: | 233.5
|  |  |  | materiál z výkopu na miesto dočasného uloženia a späť: (1873,65m3+0,30m3+30,99m3+2,01m3)*2= | 3813.9
4047.4
20 |  | 01060204 |  | Premiestnenie vodorovné nad 3 000 m |  | m3 | 1858.79
|  |  | 0106020401 | Premiestnenie výkopku resp. rúbaniny, vodorovné nad 3 000 m, tr. horniny 1-4 |  | m3 | 1858.79
|  |  |  | materiál zo zemníka pre násyp za oporami nad tesniacou vrstvou: 31,00m2*27,00m*2= | 1674
|  |  |  | materiál zo zemníka pre násyp svahových kužeľov, 760,00m3-575,21m3= | 184.79
1858.79
21 |  | 01060600 |  | Premiestnenie prehodením |  | m3 | 233.5
|  |  | 0106060007 | Premiestnenie výkopku resp. rúbaniny prehodením, tr. horniny 1-4 |  | m3 | 233.5
|  |  |  | ošetrenie ornice na medzisládke každý začatý polrok | 233.5
22 |  | 01060700 |  | Premiestnenie - nakladanie, prekladanie, vykladanie |  | m3 | 2140.45
|  |  | 0106070007 | Premiestnenie výkopku resp. rúbaniny - nakladanie, prekladanie, vykladanie, tr. horniny 1-4 |  | m3 | 2140.45
|  |  |  | ornica z hromád na medziskládku: | 233.5
|  |  |  | materiál z miesta dočasného uloženia pre zásyp opôr 1+2: 1873,65m3-24,10m3*2-493,71m3= | 1331.74
|  |  |  | materiál z miesta dočasného uloženia pre násyp svahových kužeľov materiálom z výkopu: 1873,65m3+0,30m3+30,99m3+2,01m3-1331,74m3= | 575.21
2140.45
| 45.22.11 |  |  | Stavebné práce na mostoch
23 |  | 11010102 |  | Základy, pásy z betónu železového |  | m3 | 495.06
|  |  | 1101010207 | Základy, pásy z betónu železového, tr. C 30/37 (B 35) |  | m3 | 495.06
základy
|  |  |  | základ opora 1: 6,40m2*(27,09m-1,30m*2)+6,67m2*1,30m*2= | 174.078
|  |  |  | základ krídlo 1L: 5,66m2*4,51m= | 25.5266
|  |  |  | základ krídlo 1P: 4,89m2*3,05m | 14.9145
|  |  |  | základ opora 2: 6,40m2*(27,11-1,30m*2)+6,67m2*1,30*2= | 174.206
|  |  |  | základ krídlo 2L: 5,66m2*4,09m= | 23.1494
|  |  |  | základ krídlo 2P: 4,89m2*3,45m | 16.8705
428.745
podkladný betón C12/15
|  |  |  | pod oporu 1: 165,82m2*0,20= | 33.164
|  |  |  | po oporou 2: 165,761m2*0,20= | 33.1522
66.3162
|  |  |  | spolu: | 495.0612
24 |  | 11010111 |  | Základy, pásy, debnenie tradičné |  | m2 | 321.78
|  |  | 1101011101 | Základy, pásy, debnenie tradičné drevené |  | m2 | 321.78
debnenie základu
|  |  |  | opora 1+2: 11,53*2+5,10+40,63*2+13,10*2+5,70+40,70*2+13,20*2+5,70+11,60*2+4,90= | 282.92
debnenie podkladného betónu
|  |  |  | opora 1+2: (1,64*2+0,80+5,40*2+1,84*2+0,87)*2= | 38.86
|  |  |  | spolu: | 321.78
25 |  | 11010121 |  | Základy, pásy, výstuž z betonárskej ocele |  | t | 27.97
|  |  | 1101012106 | Základy, pásy, výstuž z betonárskej ocele 10505 |  | t | 27.97
výstuž základov
|  |  |  | opora 1: 13932,40kg*0,001= | 13.9324
|  |  |  | opora 2: 14041,00kg*0,001= | 14.041
27.9734
26 |  | 11050202 |  | Zvislé konštrukcie inžinierskych stavieb, opory z betónu železového |  | m3 | 533.28
|  |  | 1105020207 | Zvislé konštrukcie inžinierskych stavieb, opory z betónu železového, tr. C 30/37 (B 35) |  | m3 | 279.98
drieky opôr a časť krídel po pracovnú škáru
|  |  |  | opora 1, driek: (45,79m2+51,55m2)*1,00m= | 97.34
|  |  |  | krídlo 1L: 3,85m2*6,43m | 24.7555
|  |  |  | krídlo 1P: 3,30m2*5,20m= | 17.16
|  |  |  | opora 2, driek: (52,14m2+46,28m2)*1,00m= | 98.42
|  |  |  | krídlo 2L: 3,87m2*6,30m= | 24.381
|  |  |  | krídlo 2P: 3,32m2*5,40m= | 17.928
279.9845
- vrátane vyznačenia roku ukončenia výstavby odtlačkom
- osadenie 2x2ks chráničiek DN200mm do drieku opory 1+2
- osadenie čapových značiek "C", 4ks (s možnosťou osadenia vodorovného meradielka)
- pracovné škáry vyplnené pružným tmelom a opatrené izoláciou v zmysle PD
|  |  | 1105020208 | Zvislé konštrukcie inžinierskych stavieb, opory z betónu železového, tr. C 35/45 (B 45) |  | m3 | 253.3
úložné prahy a záverný múrik a časť krídel nad pracovonou škárou
|  |  |  | opora 1, uložný prah+záverný múrik: 3,52m2*26,48m= | 93.2096
|  |  |  | krídlo 1L: 19,42m2*0,75m+0,513m2*8,93m= | 19.1461
|  |  |  | krídlo 1P: 21,16m2*0,55m= | 11.638
|  |  |  | opora 2, uložný prah+záverný múrik: 3,52m2*26,54m= | 93.4208
|  |  |  | krídlo 2L: 20,15m2*0,75m+0,513m2*9,00m= | 19.7295
|  |  |  | krídlo 2P: 21,184m2*0,55m= | 11.6512
|  |  |  | opora 1+2, výstupky pod ložíská: 0,50m*0,60m*0,30m*50,00= | 4.5
253.2952
- osadenie 2x4ks plastových chráničiek DN153 do záverného múrika opory 1+2
- osadenie 2x 1ks chráničky ø250mm do záverného múrika opory 2
- pracovné škáry vyplnené pružným tmelom a opatrené izoláciou v zmysle PD
27 |  | 11050211 |  | Zvislé konštrukcie inžinierskych stavieb, opory, debnenie tradičné |  | m2 | 1254.36
|  |  | 1105021101 | Zvislé konštrukcie inžinierskych stavieb, opory, debnenie tradičné drevené |  | m2 | 1254.36
debnenie direku opôr, krídel a výstupkov pod ložiská
|  |  |  | 139,90+42,70+95,40+97,50+7,60*2+46,00*2+5,30+56,70*2+6,40+141,00+42,36+97,60+98,50+7,60*2+57,40*2+6,40+46,30*2+5,10+2,20*0,30*50= | 1254.36
28 |  | 11050221 |  | Zvislé konštrukcie inžinierskych stavieb, opory, výstuž z betonárskej ocele |  | t | 40.38
|  |  | 1105022106 | Zvislé konštrukcie inžinierskych stavieb, opory, výstuž z betonárskej ocele 10505 |  | t | 40.38
výstuž driekov opôr, krídel a podložiskových bločkov
|  |  |  | opora 1: 20197,00kg*0,001= | 20.197
|  |  |  | opora 2: 20185,70kg*0,001= | 20.1857
40.3827
29 |  | 11050602 |  | Zvislé konštrukcie inžinierskych stavieb, rímsy z betónu železového |  | m3 | 53.07
|  |  | 1105060208 | Zvislé konštrukcie inžinierskych stavieb, rímsy z betónu železového, tr. C 35/45 (B 45) |  | m3 | 53.07
|  |  |  | rímsa R1: 0,659m2*41,095m= | 27.0816
|  |  |  | rímsa R2: 0,315m2*21,56m+0,218m2*(0,856m+0,758m)= | 7.1433
|  |  |  | rímsa R3: 0,329m2*21,56m+0,241m2*(0,856m+0,758m)= | 7.4822
|  |  |  | rímsa R4: 0,292m2*38,927m= | 11.3667
53.0738
- kotevné prvky rímsy: 170 ks
- horný povrch rímsy - úprava metličkový betón (striáž)
- pracovné škáry vyplnené pružným tmelom vrátane penetračného náteru na zvýšenie priľnavosti
- osadenie klincových značiek "K", 28ks
- vrátane závesného lešenia
30 |  | 11050611 |  | Zvislé konštrukcie inžinierskych stavieb, rímsy, debnenie tradičné |  | m2 | 196.65
|  |  | 1105061101 | Zvislé konštrukcie inžinierskych stavieb, rímsy, debnenie tradičné drevené |  | m2 | 196.65
|  |  |  | rímsa R1: 0,659m2*11+(0,15+0,45+0,70+0,30)m*41,095m= | 73.001
|  |  |  | rímsa R2: 0,315m2*5+(0,20+0,25+0,70+0,25)m*21,459m+0,218m2*2+(0,25+0,25)m*(0,856+0,858)m= | 32.9106
|  |  |  | rímsa R3: 0,329m2*5+(0,20+0,25+0,70+0,25)m*21,460+0,241m2*2+(0,25+0,25)m*(0,857+0,858)m= | 33.0285
|  |  |  | rímsa R4: 0,292m2*11+(0,20+0,25+0,70+0,25)m*38,927m= | 57.7098
196.6499
31 |  | 11050621 |  | Zvislé konštrukcie inžinierskych stavieb, rímsy, výstuž z betonárskej ocele |  | t | 8.61
|  |  | 1105062106 | Zvislé konštrukcie inžinierskych stavieb, rímsy, výstuž z betonárskej ocele 10505 |  | t | 8.61
|  |  |  | rímsa R1+R2+R3+R4: 8611,80kg*0,001= | 8.6118
32 |  | 11080102 |  | Vodorovné nosné konštrukcie inžinierskych stavieb, prechodové dosky z betónu železového |  | m3 | 101.94
|  |  | 1108010207 | Vodorovné nosné konštrukcie inžinierskych stavieb, prechodové dosky z betónu železového, tr. C 30/37 (B 35) |  | m3 | 101.94
betón prechodových dosiek
|  |  |  | doska 1: 63,85m2*0,30m= | 19.155
|  |  |  | doska 2: 63,71m2*0,30m= | 19.113
|  |  |  | doska 3: 63,55m2*0,30m= | 19.065
|  |  |  | doska 4: 64,46m2*0,30m= | 19.338
76.671
podkladný betón C12/15
|  |  |  | doska 1: 63,11m2*0,10m= | 6.311
|  |  |  | doska 2: 63,00m2*0,10m= | 6.3
|  |  |  | doska 3: 62,84m2*0,10m= | 6.284
|  |  |  | doska 4: 63,73m2*0,10m= | 6.373
25.268
|  |  |  | spolu: | 101.939
33 |  | 11080111 |  | Vodorovné nosné konštrukcie inžinierskych stavieb, prechodové dosky, debnenie tradičné |  | m2 | 36.23
|  |  | 1108011101 | Vodorovné nosné konštrukcie inžinierskych stavieb, prechodové dosky, debnenie tradičné drevené |  | m2 | 36.23
betón prechodových dosiek
|  |  |  | doska 1: (6,00*2+10,74)m*0,30m= | 6.822
|  |  |  | doska 2: (6,00*2+10,62)m*0,30m= | 6.786
|  |  |  | doska 3: (6,00*2+10,60)m*0,30m= | 6.78
|  |  |  | doska 4: (6,00*2+10,77)m*0,30= | 6.831
27.219
podkladný betón
|  |  |  | doska 1: (5,82*2+10,94)m*0,10m= | 2.258
|  |  |  | doska 2: (5,82*2+10,84)m*0,10m= | 2.248
|  |  |  | doska 3: (5,82*2+10,80)m*0,10m= | 2.244
|  |  |  | doska 4: (5,82*2+10,97)m*0,10m= | 2.261
9.011
|  |  |  | spolu: | 36.23
34 |  | 11080121 |  | Vodorovné nosné konštrukcie inžinierskych stavieb, prechodové dosky, výstuž z betonárskej ocele |  | t | 10.68
|  |  | 1108012106 | Vodorovné nosné konštrukcie inžinierskych stavieb, prechodové dosky, výstuž z betonárskej ocele 10505 |  | t | 10.68
výstuž prechodových dosiek
|  |  |  | doska 1: 2678,90kg*0,001= | 2.6789
|  |  |  | doska 2: 2645,80kg*0,001= | 2.6458
|  |  |  | doska 3: 2669,90kg*0,001= | 2.6699
|  |  |  | doska 4: 2684,30kg*0,001= | 2.6843
10.6789
35 |  | 11080202 |  | Vodorovné nosné konštrukcie inžinierskych stavieb, mostné dosky z betónu železového |  | m3 | 165.51
|  |  | 1108020207 | Vodorovné nosné konštrukcie inžinierskych stavieb, mostné dosky z betónu železového, tr. C 30/37 (B 35) |  | m3 | 165.51
|  |  |  | spriahujúca doska LM+PM: (2,99+2,85)m2*21,51m= | 125.6184
|  |  |  | priečniky LM+PM: (12,20m2*0,252m+(0,385m2+12*0,670m2+0,382m2)*0,808m+11,60m2*0,252m+(0,335m2+11*0,716m2+0,242m2)*0,808m)*2= | 39.8874
165.5058
- osadenie 2x4ks plastových chráničiek DN153 do priečnikov
- osadenie 2x1ks chráničky ø250mm do priečnikov
- osadenie 14ks debniacich rúr z PVC (PE) ø196/4
- osadenie 2ks debniacich rúr z PVC (PE) ø50/1,8
36 |  | 11080211 |  | Vodorovné nosné konštrukcie inžinierskych stavieb, mostné dosky, debnenie tradičné |  | m2 | 173.91
|  |  | 1108021101 | Vodorovné nosné konštrukcie inžinierskych stavieb, mostné dosky, debnenie tradičné drevené |  | m2 | 173.91
|  |  |  | spriahujúca doska+priečniky: (13,25m*0,25m+12,58m*0,25m)*2+0,25m*21,51m*4+(13,25m+12,58m)*0,95m*4+13,25m*0,80m*2+12,58m*0,80m*2= | 173.907
37 |  | 11080213 |  | Vodorovné nosné konštrukcie inžinierskych stavieb, mostné dosky, debnenie zabudované |  | m2 | 261.35
|  |  | 1108021301 | Vodorovné nosné konštrukcie inžinierskych stavieb, mostné dosky, debnenie zabudované drevené |  | m2 | 261.35
|  |  |  | spriahujúca doska: (0,30m+12*0,46m+0,25m)*21,51m+(0,23m+11*0,52m+0,13m)*21,51m= | 261.3465
38 |  | 11080221 |  | Vodorovné nosné konštrukcie inžinierskych stavieb, mostné dosky, výstuž z betonárskej ocele |  | t | 12.31
|  |  | 1108022106 | Vodorovné nosné konštrukcie inžinierskych stavieb, mostné dosky, výstuž z betonárskej ocele 10505 |  | t | 12.31
|  |  |  | spriahujúca doska LM+PM: (4578,30+4512,80)kg*0,001= | 9.0911
|  |  |  | priečniky: (843,80+843,80+765,20+765,20)kg*0,001= | 3.218
12.3091
39 |  | 15080208 |  | Vodorovné nosné konštrukcie pre mostné stavby, nosníky z dielcov žel. betónových predpätých |  | m3 | 522.31
|  |  |  | tyčové prefabrikáty NK dĺ. 21,0m (obostavaný priestor): (13,11+12,45)m*0,95m*21,51m= | 522.3058
40 |  | 21080407 |  | Vodorovné nosné konštrukcie, kĺby a ložiská elastomerové a gumené |  | ks | 50
|  |  | 2108040701 | Vodorovné nosné konštrukcie, kĺby a ložiská elastomerové a gumené, zvislé zaťaženie do 1 MN |  | ks | 50
|  |  |  | elestomerné ložisko s úložnými doskami a kotvami Fmax=750KN: 13ks*2+12ks*2= | 50
- kotvenie hornej platne pomocou slzičkového plechu
41 |  | 21080409 |  | Vodorovné nosné konštrukcie, kĺby a ložiská, kĺb zo železobetónu |  | m | 42.68
|  |  | 2108040901 | Vodorovné nosné konštrukcie, kĺby a ložiská, kĺb zo železobetónu, zvislé zaťaženie do 1 MN |  | m | 42.68
|  |  |  | kĺb prechodovej dosky: 10,746+10,621+10,593+10,720= | 42.68
42 |  | 21200116 |  | Podkladné a vedľajšie konštrukcie, výplň za oporami a protimrazové kliny zo štrkopiesku |  | m3 | 530
|  |  |  | za oporami 1+2: 10,00*26,50*2= | 530
43 |  | 21200241 |  | Podkladné a vedľajšie konštrukcie pod mostnými ložiskami, plastbetón |  | m2 | 30
|  |  |  | plastmalta hr. 10 mm: 50 ložísk*0,30m2*2= | 30
44 |  | 21250106 |  | Doplňujúce konštrukcie, zvodidlá oceľové |  | m | 126.3
|  |  | 2125010601 | Doplňujúce konštrukcie, zvodidlá oceľové jednoduché |  | m | 41.04
mostné oceľové zvodidlo (H2)
|  |  |  | rímsa R1: | 41.04
- kotevné platne osadené do vrstvy plastmalty
- s povrchovou úpravou podľa PD
|  |  | 2125010602 | Doplňujúce konštrukcie, zvodidlá oceľové zábradeľné |  | m | 85.26
mostné oceľové zvodidlo (H2) výšky min. 1,1m
|  |  |  | rímsa R2: | 23.17
|  |  |  | rímsa R3: | 23.17
|  |  |  | rímsa R4: | 38.92
85.26
- kotevné platne osadené do vrstvy plastmalty
- s povrchovou úpravou podľa PD
45 |  | 21250320 |  | Doplňujúce konštrukcie, odvodnenie mostov, odvodňovače |  | ks | 14
|  |  |  | typové odvodňovače rozmerov 300x400 s lapačom nečistôt: | 14
- náter odvodňovača - lak asfaltový dvojnásobný
46 |  | 21250321 |  | Doplňujúce konštrukcie, odvodnenie mostov, odvodňovacie potrubie |  | m | 42.12
|  |  |  | zberné potrubie DN 200 (včítane 2 ks kompenzátorov, čistiacich kusov, kotevného systému, 2 ks odvetrávacích tvaroviek a ich napojenia): 21,06+21,06= | 42.12
47 |  | 21250422 |  | Doplňujúce konštrukcie, dilatačné zariadenia, výplň dilatačných škár |  | m2 | 54.48
|  |  | 2125042204 | Doplňujúce konštrukcie, dilatačné zariadenia, výplň dilatačných škár z polystyrénu |  | m2 | 54.48
hrúbky 20mm
|  |  |  | medzi oporou a prechod. doskou: 0,60m*(10,74+10,62+10,59+10,72)m+0,30m*0,40m*8= | 26.562
|  |  |  | medzi oporami: 13,65m2+13,75m2= | 27.4
|  |  |  | medzi rímsami: 0,30m*1,715m= | 0.5145
54.4765
48 |  | 21250424 |  | Doplňujúce konštrukcie, dilatačné zariadenia, tesnenie dilatačných škár |  | m | 67.9
|  |  | 2125042403 | Doplňujúce konštrukcie, dilatačné zariadenia, tesnenie dilatačných škár polyuretánovým tmelom |  | m | 44.5
|  |  |  | medzi oporami, tesniaci tmel 20x15mm: 11,65m+11,75m= | 23.4
|  |  |  | medzi oporami, vyrovnávací tmel 20x10mm: 10,50m+10,60m= | 21.1
44.5
|  |  | 2125042405 | Doplňujúce konštrukcie, dilatačné zariadenia, tesnenie dilatačných škár gumovým pásikom |  | m | 23.4
|  |  |  | medzi oporam, predtesnenie alebo tesniaci profil: 11,65m+11,75m= | 23.4
49 |  | 21250533 |  | Doplňujúce konštrukcie, mostné zábrany a ochrany, kompozitné dosky na prekrytie zrkadla na moste |  | m2 | 2
|  |  |  | prektrytie zrkadla kompozitnou doskou: 0,50m*(2,00m+2,00m)= | 2
50 |  | 21250833 |  | Doplňujúce konštrukcie, zaťažovacie skúšky statické |  | ks | 2
|  |  | 2125083301 | Doplňujúce konštrukcie, zaťažovacie skúšky statické, 1.pole do 300 m2 |  | ks | 1
|  |  | 2125083305 | Doplňujúce konštrukcie, zaťažovacie skúšky statické, 2. a ďalšie pole do 300 m2 |  | ks | 1
51 |  | 21250984 |  | Doplňujúce konštrukcie, drobné zariadenia plastové |  | ks | 4
revízna lávka na mostných oporách z kompozitu
|  |  |  | opora 1, dĺ. 26,50m: | 1
|  |  |  | opora 2, dĺ. 26,50m: | 1
rebrík z kompozitu integrovaný do podpery z uzamykateľným ochranným košom
|  |  |  | opora 1, h. 1,80m: | 1
|  |  |  | opora 2, h 1,80m: | 1
|  |  |  | spolu: | 4
52 |  | 21251001 |  | Doplňujúce konštrukcie, podperné konštrukcie mostov z dreva |  | m3 | 19.59
|  |  |  | pod konzoly spriahujúcej dosky: (0,256m2+0,249m2+0,226m2+0,180m2)*21,50m= | 19.5865
| 45.22.38 |  |  | Kompletovanie a montáž prefabrikovaných konštrukcií
53 |  | 15090102 |  | Schodiskové konštrukcie plošné, z dielcov železobetónových |  | m3 | 4.725
|  |  |  | schodiskové stupne z bet. C25/30 na schodisku pri opore 1P a 2L: (19+15)+(20+16)=70 ks*0,0675 m3/ks | 4.725
| 45.23.13 |  |  | Práce na stavbe miestnych potrubných vedení vody a kanalizácie
54 |  | 11200302 |  | Podkladné konštrukcie, dosky, bloky, sedlá, z betónu železového |  | m3 | 3.1
|  |  | 1120030203 | Podkladné konštrukcie, dosky, bloky, sedlá z betónu železového, tr. C 12/15 (B 15) |  | m3 | 3.1
|  |  |  | podkladná doska pod kanal. zberač. za oporami: 1,00m*0,15m*20,66m= | 3.099
55 |  | 11200321 |  | Podkladné konštrukcie, dosky, bloky, sedlá, výstuž z betonárskej ocele |  | t | 0.06
|  |  | 1120032107 | Podkladné konštrukcie, dosky, bloky, sedlá, výstuž z betonárskej ocele zo zváraných sietí |  | t | 0.06
|  |  |  | podkladná doska pod kanal. zberač. za oporami, sieť 150/150/6: 20,66m2*3,03kg/m3*0,001= | 0.0626
56 |  | 11250901 |  | Doplňujúce konštrukcie, obetónovanie potrubia, z betónu prostého |  | m3 | 7.44
|  |  | 1125090103 | Doplňujúce konštrukcie, obetónovanie potrubia, z betónu prostého tr. C 12/15 (B 15) |  | m3 | 7.44
|  |  |  | kanal. zberač. za oporami (výstuž do 15kg/m3): 20,66m*0,36m2= | 7.4376
57 |  | 11250921 |  | Doplňujúce konštrukcie, obetónovanie potrubia, výstuž z betonárskej ocele |  | t | 0.06
|  |  | 1125092107 | Doplňujúce konštrukcie, obetónovanie potrubia, výstuž zo zváraných sietí |  | t | 0.06
|  |  |  | kanal. zberač. za oporami, sieť 150/150/6: 20,66m2*3,03kg/m2*0,001= | 0.0626
58 |  | 27030425 |  | Kanalizácie, rúry plastové, sklolaminátové |  | m | 20.66
|  |  | 2703042502 | Kanalizácie, rúry plastové, sklolaminátové DN 200 |  | m | 20.66
|  |  |  | kanalizačný zberač DN 200 za oporami: 11,040+6,545+3,075= | 20.66
| 45.23.32 |  |  | Práce na vrchnej stavbe diaľníc, ciest, ulíc, chodníkov a nekrytých parkovísk
59 |  | 22030330 |  | Podkladné a krycie vrstvy z asfaltových zmesí, bitúmenové postreky, nátery, posypy spojovací postrek |  | m2 | 967.5
|  |  | 2203033004 | Podkladné a krycie vrstvy z asfaltových zmesí, bitúmenové postreky, nátery, posypy spojovací postrek z modifikovanej emulzie |  | m2 | 967.5
|  |  |  | spojenie izolácie a ložnej vrstvy vozovky LM+PM: 21,50m*11,25m*2ks= | 483.75
|  |  |  | spojenie ložnej a obrusnej vrstvy vozovky LM+PM: 21,50m*11,25m*2ks= | 483.75
967.5
60 |  | 22030334 |  | Podkladné a krycie vrstvy z asfaltových zmesí, bitúmenové postreky, nátery, posypy posyp podkladu alebo krytu |  | m2 | 483.75
|  |  | 2203033401 | Podkladné a krycie vrstvy z asfaltových zmesí, bitúmenové postreky, nátery, posypy posyp podkladu alebo krytu drvou |  | m2 | 483.75
|  |  |  | zaklinenie predobalenou drvou fr. 4-8mm LM+PM: 21,50m*11,25m*2ks= | 483.75
61 |  | 22030641 |  | Podkladné a krycie vrstvy z asfaltových zmesí, bitúmenové vrstvy, asfaltový koberec mastixový |  | m3 | 19.35
|  |  | 2203064101 | Podkladné a krycie vrstvy z asfaltových zmesí, bitúmenové vrstvy, asfaltový koberec mastixový triedy I |  | m3 | 19.35
|  |  |  | obrusná vrstva vozovky SMA 11 PMB hr. 40 mm LM+PM: 21,50m*11,25m*2ks*0,04m= | 19.35
62 |  | 22030643 |  | Podkladné a krycie vrstvy z asfaltových zmesí, bitúmenové vrstvy, asfaltový koberec drenážny |  | m2 | 14.83
|  |  | 2203064302 | Podkladné a krycie vrstvy z asfaltových zmesí, bitúmenové vrstvy, asfaltový koberec drenážny z plastbetónu |  | m2 | 14.83
drenážny kanálik s plastbetónu C8/16
|  |  |  | LM: 32,05m*0,10m+0,40m*0,40m+1,00m*0,40m*7+0,30m*0,30m*2*7= | 7.425
|  |  |  | PM: 31,80m*0,10m+0,40m*0,40m+1,00m*0,40m*7+0,30m*0,30m*2*7= | 7.4
14.825
63 |  | 22030744 |  | Podkladné a krycie vrstvy z asfaltových zmesí, liaty asfalt, cestný |  | m3 | 21.77
|  |  | 2203074406 | Podkladné a krycie vrstvy z asfaltových zmesí, liaty asfalt cestný hrubozrnný modifikovaný |  | m3 | 21.77
|  |  |  | ložná vrstva vozovky MA 16 PMB hr. 45 mm LM+PM: 21,50m*11,25m*2ks*0,045m= | 21.7688
64 |  | 22040852 |  | Kryty dláždené,chodníkov komunikácií,rigolov - úprava škár pri opravách a vyplnenie škár elastickou zálievkou |  | m | 287.94
|  |  | 2204085201 | Kryty dláždené,chodníkov komunikácií,rigolov - úprava škár pri opravách a vyplnenie škár elastickou zálievkou s predtesnením |  | m | 283.44
|  |  |  | styk ríms R1-R4 a vozovky: 41,095m+23,173m+13,175m+38,927m= | 116.37
|  |  |  | okolo odvodňovačov: 14*(0,30m+0,40m+0,30m)= | 14
|  |  |  | pri MZ: (13,920m+13,937m+13,063m+13,080m)*2= | 108
|  |  |  | medzi oporou a prechod. doskou: (10,74+10,62+10,59+10,72)+0,30*8= | 45.07
283.44
|  |  | 2204085202 | Kryty dláždené,chodníkov komunikácií,rigolov - úprava škár pri opravách a vyplnenie škár elastickou zálievkou bez predtesnenia |  | m | 4.5
|  |  |  | na styku monolitckého betónu za rímsami a rímsou: 1,55m*2+0,70m*2= | 4.5
65 |  | 22250184 |  | Doplňujúce konštrukcie, zábradlie , plastové |  | m | 26.87
|  |  | 2225018401 | Doplňujúce konštrukcie, zábradlie plastové, mostov a múrov |  | m | 26.87
kompozitné zábradlie na schodiskách
|  |  |  | pri opore 1P a 2L: | 26.87
- kotevné platne osadené do vrstvy plastmalty
66 |  | 22250570 |  | Doplňujúce konštrukcie, značky staničenia a geodetické body, meračské značky |  | ks | 6
|  |  |  | meračská značka výškového bodového poľa zabudovaná v zemi, pre vzťažný bod: | 2
|  |  |  | meračská značka pozorovacieho bodu hĺbkovo stabilizovaná pre geodetické dlhodobé meranie: | 4
6
67 |  | 22250671 |  | Doplňujúce konštrukcie, zvislé dopravné značky, normálny alebo zväčšený rozmer |  | ks | 2
|  |  | 2225067101 | Doplňujúce konštrukcie, zvislé dopravné značky, normálny alebo zväčšený rozmer oceľové |  | ks | 2
|  |  |  | evidenčné, identifikačné číslo mosta - osadené na moste: | 2
68 |  | 22250980 |  | Doplňujúce konštrukcie, obrubníky chodníkové |  | m | 29.3
|  |  | 2225098001 | Doplňujúce konštrukcie, obrubníky chodníkové betónové |  | m | 29.3
|  |  |  | cestný obrubník pri opevnení za rímsami: | 29.3
- vrátane bet. lôžka min. hr. 100 mm
69 |  | 22250981 |  | Doplňujúce konštrukcie, obrubníky záhonové |  | m | 29.6
|  |  | 2225098101 | Doplňujúce konštrukcie, obrubníky záhonové betónové |  | m | 29.6
|  |  |  | obrubník 100x250mm na schodisku pri opore 1P a 2L: | 29.6
70 |  | 22251161 |  | Doplňujúce konštrukcie, otvorené žľaby z betónových tvárnic |  | m | 16.8
|  |  | 2225116102 | Doplňujúce konštrukcie, otvorené žľaby z betónových tvárnic š. nad 500 mm |  | m | 16.8
|  |  |  | sklz z tvaroviek š. 600 mm na vyústení drenáže pri opore 1+2: | 16.8
- vrátane bet. lôžka min. hr. 100 mm
| 45.23.33 |  |  | Práce na spodnej stavby diaľnic, ciest, ulíc a chodníkov a nekrytých parkovísk
71 |  | 22010102 |  | Podkladné a krycie vrstvy bez spojiva nestmelené, štrkopiesok |  | m3 | 156.28
|  |  |  | štrkopieskový podsyp hr. 100 mm pod schodisko pri opore 1P a 2L: 21,00*1,00*0,10= | 2.1
|  |  |  | štrkopieskový podsyp hr. 100 mm pod opevnenie za rímsami: (2,76+3,42+3,64+208+3,41+7,52)m2*0,10m= | 2.283
|  |  |  | štrkopiesok 2x hr. 150 mm v tesniacej vrstve: 0,30m*7,00m*26,50m*2= | 111.3
|  |  |  | štrkopiesok fr. 0-125mm hr. 200 mm pre úpravy pod mostom: 203,00m2*0,20m= | 40.6
156.283
72 |  | 22251287 |  | Doplňujúce konštrukcie, kábelovody z rúr oceľových |  | m | 72
|  |  |  | oceľové chráničky pre ISD vedenie pod prechodovými doskami: 4*2*9,00m= | 72
| 45.24.70 |  |  | Práce na hrubej stavbe úprav tokov, hrádzí, zavlažovacích kanálov a akvaduktov
73 |  | 11200101 |  | Podkladné konštrukcie, podkladné vrstvy, z betónu prostého |  | m3 | 0.85
|  |  | 1120010106 | Podkladné konštrukcie, podkladné vrstvy z betónu prostého, tr. C 25/30 (B 30) |  | m3 | 0.85
|  |  |  | podkladný betón hr. 100 mm pod dlažbu pri opore 1+2: 8,50m2*0,10m= | 0.85
74 |  | 11210201 |  | Spevnené plochy, pätky, opevnenie, z betónu prostého |  | m3 | 0.33
|  |  | 1121020103 | Spevnené plochy, pätky, opevnenie z betónu prostého, tr. C 12/15 (B 15) |  | m3 | 0.33
|  |  |  | prahy pod dlažbu: 1,00m*0,30m*0,50m*2*1,1= | 0.33
75 |  | 31210303 |  | Spevnené plochy, dlažby z lomového kameňa |  | m2 | 15.4
|  |  | 3121030302 | Spevnené plochy, dlažby z lomového kameňa na cementovú maltu |  | m2 | 15.4
|  |  |  | kamenná dlažba pri opore 1+2: | 15.4
- vrátane škárovania
| 45.26.14 |  |  | Izolačné práce proti vode
76 |  | 61010101 |  | Izolácie proti vode a zemnej vlhkosti, bežných konštrukcií náterivami a tmelmi |  | m2 | 1666.79
|  |  | 6101010101 | Izolácie proti vode a zemnej vlhkosti, bežných konštrukcií náterivami a tmelmi na ploche vodorovnej |  | m2 | 532.19
(1xpenetračný náter+2x asfaltový náter - jednou plochou)
|  |  |  | opora 1+2: (2,01+1,52)*27,00+2,40*5,30+3*6,30+(2,01+1,52)*27,10+3*6,40+2,40*5,30= | 254.513
|  |  |  | prechodové dosky: 63,85m2+63,71m2+63,55m2+64,46m2= | 255.57
|  |  |  | obet. kanal. zberača za oporami: 20,66m*1,07m= | 22.1062
532.1892
|  |  | 6101010102 | Izolácie proti vode a zemnej vlhkosti, bežných konštrukcií náterivami a tmelmi na ploche zvislej |  | m2 | 1134.6
(1xpenetračný náter+2x asfaltový náter - jednou plochou)
|  |  |  | opora 1+2: 182,14+40,63*2+24,00+66,70*2+12,00+54,50*2+10,00+183,40+40,70*2+24,00+67,40*2+12,00+55,00*2+10,00= | 1107.4
|  |  |  | prechodové dosky: ((6,00*2+10,74)m+(6,00*2+10,62)m+6,00*2+10,60)m(6,00*2+10,77)m)*0,30m= | 27.219
1134.619
77 |  | 61010102 |  | Izolácie proti vode a zemnej vlhkosti, bežných konštrukcií pásmi |  | m2 | 16.88
|  |  | 6101010202 | Izolácie proti vode a zemnej vlhkosti, bežných konštrukcií pásmi na ploche zvislej |  | m2 | 16.88
tesnenie dilatačnej škáry na rube opory medzi oporami
|  |  |  | izolačná vstva š. 300mm: (10,50m+10,60m)*0,30m= | 6.33
|  |  |  | ochrana izolačnej vrstvy š. 500mm: (10,50m+10,60m)*0,50m= | 10.55
16.88
78 |  | 61010502 |  | Izolácie proti vode a zemnej vlhkosti, mostoviek pásmi |  | m2 | 722.4
|  |  | 6101050201 | Izolácie proti vode a zemnej vlhkosti, mostoviek pásmi na ploche vodorovnej |  | m2 | 722.4
natavovací izolačný pás (pod rímsami izolácia mostovky a ochrana izolácie z vystužených pásov)
|  |  |  | izol. na NK: 282,19m2+268,03m2= | 553.22
|  |  |  | izol. na prechodových doskách: (10,593m+10,616m+10,720m+10,737m)*1,00m= | 42.666
595.886
|  |  |  | ochrana izol. pod rímsami: (1,45m+0,85m+0,85m+0,75m)*21,50m= | 83.85
|  |  |  | ochrana izol. na prechodových doskách: (10,593m+10,616m+10,720m+10,737m)*1,00m= | 42.666
126.516
|  |  |  | spolu: | 722.402
79 |  | 61010103 |  | Izolácie proti vode a zemnej vlhkosti, bežných konštrukcií fóliami |  | m2 | 373.11
|  |  | 6101010301 | Izolácie proti vode a zemnej vlhkosti, bežných konštrukcií fóliami na ploche vodorovnej |  | m2 | 371
|  |  |  | tesniaca fólia - prehodová oblasť: 26,50m*7,00m*2= | 371
|  |  | 6101010302 | Izolácie proti vode a zemnej vlhkosti, bežných konštrukcií fóliami na ploche zvislej |  | m2 | 2.11
|  |  |  | tesnenie dilatačnej škáry na rube opory medzi oporami, separačná vrstva š. 100 mm: (10,50m+10,60m)*0,10m= | 2.11
80 |  | 61010105 |  | Izolácie proti vode a zemnej vlhkosti, bežných konštrukcií ochrannými a podkladnými textíliami |  | m2 | 366
|  |  | 6101010502 | Izolácie proti vode a zemnej vlhkosti, bežných konštrukcií ochrannými a podkladnými textíliami na ploche zvislej |  | m2 | 366 | ,
|  |  |  | plošná drenáž - rub opôr: 183,00m2*2= | 366
| 45.26.22 |  |  | Základové práce a vŕtanie vodných studní
81 |  | 02010221 |  | Zlepšovanie základovej pôdy, lôžko pre trativody a vankúše pod základy, z betónu prosteho |  | m3 | 20.34
podkl. bet. pod drenážnu rúru za oporami
|  |  |  | opora 1: (16,35+17,55)m2*0,30m= | 10.17
|  |  |  | opora 2: (16,60+17,30)m2*0,30m= | 10.17
20.34
82 |  | 02010309 |  | Zlepšovanie základovej pôdy, trativody kompletné z potrubia plastického |  | m | 53.4
|  |  | 0201030906 | Zlepšovanie základovej pôdy, trativody kompletné z potrubia plastického DN 160 mm |  | m | 53.4
drenážna rúra DN 150 (za oporou+vyústenie)
|  |  |  | opora 1: (12,50+11,80)m+2*1,20m= | 26.7
|  |  |  | opora 2: (12,50+11,80)m+2*1,20m= | 26.7
53.4
83 |  | 02010521 |  | Zlepšovanie základovej pôdy, drenážne vrstvy z betónu prosteho |  | m3 | 4.18
|  |  | 0201052101 | Zlepšovanie základovej pôdy, drenážne vrstvy z betónu prosteho drenážneho |  | m3 | 4.18
medzerovitý betón okolo drenážnej rúry za oporami
|  |  |  | opora 1: (12,50+11,80)m*0,086m2= | 2.0898
|  |  |  | opora 2: (12,50+11,80)m*0,086m2= | 2.0898
4.1796
84 |  | 02060949 |  | Spevňovanie hornín a konštrukcií, opláštenie, spevnenie sieťovinou, rohožami |  | m2 | 432.79
|  |  | 0206094902 | Spevňovanie hornín a konštrukcií, opláštenie, spevnenie sieťovinou, rohožami - vystužná protierózna z prírodných vlákien |  | m2 | 432.79
|  |  |  | kužele, biodedgradovateľná georohož: 2*3,14*11*12,53*0,50= | 432.7862
| 45.26.23 |  |  | Betonárske práce
85 |  | 11010302 |  | Základy, dosky z betónu železového |  | m3 | 2.28
|  |  | 1101030208 | Základy, dosky z betónu železového, tr. C 35/45 (B 45) |  | m3 | 2.28
opevnenie za rímsami, monolitický betón hr. 100 mm
|  |  |  | opora 1: (2,76m2+3,42m2+3,64m2)*0,10m= | 0.982
|  |  |  | opora 1: (2,08m2+3,41m2+7,52m2)*0,10m= | 1.301
2.283
86 |  | 11010321 |  | Základy, dosky, výstuž z betonárskej ocele |  | t | 0.18
|  |  | 1101032107 | Základy, dosky, výstuž z betonárskej ocele zo zváraných sietí |  | t | 0.18
opevnenie za rímsami, sieť 100/100/8:
|  |  |  | opora 1: 9,82m2*7,90kg/m2*0,001= | 0.077578
|  |  |  | opora 1: 13,01m2*7,90kg/m2*0,001= | 0.10278
0.18036
87 |  | 11090201 |  | Schodiskové konštrukcie, stupne z betónu prostého |  | m3 | 9
|  |  | 1109020106 | Schodiskové konštrukcie, stupne z betónu prostého, tr. C 25/30 (B 30) |  | m3 | 9
|  |  |  | betón pod schodiskové stupne na schodisku pri opore 1P a 2L: | 9
88 |  | 11090211 |  | Schodiskové konštrukcie, stupne, debnenie tradičné |  | m2 | 30.2
|  |  | 1109021101 | Schodiskové konštrukcie, stupne, debnenie tradičné drevené |  | m2 | 30.2
|  |  |  | betón pod schodiskové stupne na schodisku pri opore 1P a 2L: 7,40m2*2+7,70m2*2= | 30.2
| 45.31.61 |  |  | Inštalovanie vonkajších osvetľovacích zariadení a osvetlenia ciest
89 |  | 91220301 |  | Uzemňovacie a bleskozvodné vedenia - vodiče nadzemné, na povrchu FeZn |  | m | 220
|  |  | 9122030101 | Uzemňovacie a bleskozvodné vedenia - vodiče nadzemné, na povrchu FeZn drôtové |  | m | 220
|  |  |  | vodič FeZn: | 220
- vrátane svoriek
90 |  | 91220601 |  | Uzemňovacie a bleskozvodné vedenia - iskriská nadzemné |  | ks | 4
|  |  | 9122060101 | Uzemňovacie a bleskozvodné vedenia - iskriská nadzemné pre prostr. vonkajšie |  | ks | 4
|  |  |  | iskrisko | 4
91 |  | 91220701 |  | Uzemňovacie a bleskozvodné vedenia - svorky pre vedenia nadzemné |  | ks | 40
|  |  | 9122070101 | Uzemňovacie a bleskozvodné vedenia - svorky pre vedenia nadzemné FeZn |  | ks | 40
|  |  |  | svorka spojovacia SR02: 2*3*2= | 12
|  |  |  | svorka pripojovacia SP: 2*7*2= | 28
40
| 45.44.20 |  |  | Nanášanie ochranných vrstiev - maliarske a natieračské práce
92 |  | 84010807 |  | Náter omietok a betónových povrchov, farba epoxidová |  | m2 | 550.22
|  |  | 8401080703 | Náter omietok a betónových povrchov, farba epoxidová, mostoviek |  | m2 | 550.22
|  |  |  | zapečaťujúca vrstva NK: 282,19m2+268,03m2= | 550.22

## 240-01
ČASŤ STAVBY : |  |  |  | 240-01 Most na D3 nad poľnou cestou - mostný záver
KS: |  |  |  | 2141
POLOŽKA |  |  |  | VÝKAZ VÝMER |  | M.J. | MNOŽ.
Č. | KÓD CPV | KÓD SP | KÓD SPP
| 45.22.11 |  |  | Stavebné práce na mostoch
1 |  | 21250426 |  | Doplňujúce konštrukcie, dilatačné zariadenia, mostné závery povrchové posun |  | m | 54
|  |  | 2125042601 | Doplňujúce konštrukcie, dilatačné zariadenia, mostné závery povrchové posun do 60 mm |  | m | 54
mostné závery gumokovové kobercové s protihlukovou úpravou, dilatačný pohyb ±25mm
|  |  |  | opora 1L: | 13.92
|  |  |  | opora 2L: | 13.937
|  |  |  | opora 1P: | 13.063
|  |  |  | opora 2P: | 13.08
54

## 242
ČASŤ STAVBY : |  |  |  | 242 Most na preložke cesty I/11 v km 1,810 nad MK v Brodne
KS: |  |  |  | 2141
POLOŽKA |  |  |  | VÝKAZ VÝMER |  | M.J. | MNOŽ.
Č. | KÓD CPV | KÓD SP | KÓD SPP
| 45.00.00 |  |  | Všeobecné položky v procese obstarávania stavieb
1 |  | 00010402 |  | Zmluvné požiadavky poplatky za zemník |  | m3 | 718.35
|  |  |  | násypy pod oporami: | 718.3528
2 |  | 00010403 |  | Zmluvné požiadavky poplatky za skládky zeminy |  | m3 | 124.34
|  |  |  | nevhodná zemina z vrtov pre pilóty: | 124.344
| 45.11.23 |  |  | Vyplňovanie a rekultivačné práce
3 |  | 01060203 |  | Premiestnenie vodorovné do 3 000 m |  | m3 | 45.04
|  |  | 0106020301 | Premiestnenie výkopku resp. rúbaniny, vodorovné do 3 000 m, tr. horniny 1-4 |  | m3 | 45.04
|  |  |  | dovoz ornice z medziskládky na zahumusovanie: 0,20*225,20 | 45.04
4 |  | 01060700 |  | Premiestnenie - nakladanie, prekladanie, vykladanie |  | m3 | 45.04
|  |  | 0106070007 | Premiestnenie výkopku resp. rúbaniny - nakladanie, prekladanie, vykladanie, tr. horniny 1-4 |  | m3 | 45.04
|  |  |  | nakladanie ornice na medziskládke pre zahumusovanie | 45.04
5 |  | 01080501 |  | Povrchové úpravy terénu, úpravy povrchov rozprestretím ornice |  | m2 | 225.2
|  |  | 0108050102 | Povrchové úpravy terénu, úpravy povrchov rozprestretím ornice na svahu |  | m2 | 225.2
|  |  |  | rozprestretie ornice na svahu hr. 200 mm | 225.2
6 |  | 01080503 |  | Povrchové úpravy terénu, úpravy povrchov založením trávnika hydroosevom |  | m2 | 225.2
|  |  | 0108050301 | Povrchové úpravy terénu, úpravy povrchov založením trávnika hydroosevom na ornicu |  | m2 | 225.2
zahumusovanie a zatrávnenie vsakovacích nádrží:
|  |  |  | 127,60+97,60= | 225.2
7 |  | 01080811 |  | Povrchové úpravy terénu, sadenie, presádzanie, ošetrovanie, ochrana trávnika |  | m2 | 225.2
|  |  | 0108081102 | Povrchové úpravy terénu, sadenie, presádzanie, ošetrovanie, ochrana trávnika na svahu |  | m2 | 225.2
|  |  |  | ošetrenie trávnika | 225.2
| 45.11.24 |  |  | Výkopové práce
8 |  | 01010301 |  | Pripravné práce, čerpanie vody gravitačnými studňami |  | hod | 2016
|  |  | 0101030101 | Pripravné práce, čerpanie vody gravitačnými studňami do 500 l/min |  | hod | 2016
odhad čerpania vody v základových jamách medziľahlých podpier - 14 dní á 24 hod pre každú studňu (2 studne pre stavebnú jamu)
|  |  |  | 14*24*2*3= | 2016
9 |  | 01010401 |  | Pripravné práce, odvedenie vody potrubím alebo žľabmi na povrchu |  | m | 100
|  |  | 0101040101 | Pripravné práce, odvedenie vody potrubím alebo žľabmi na povrchu do 100 mm |  | m | 100
|  |  |  | odvedenie vody potrubím do vhodného priestoru | 100
10 |  | 01020300 |  | Odkopávky a prekopávky v zemníkoch |  | m3 | 718.35
|  |  | 0102030007 | Odkopávky a prekopávky v zemníkoch, tr.horniny 1-4 |  | m3 | 718.35
|  |  |  | ťažba s naložením vhodného materiálu pre násypy pod oporami: | 718.3528
11 |  | 01030101 |  | Hĺbené vykopávky jám zapažených |  | m3 | 1101.1
|  |  | 0103010107 | Hĺbené vykopávky jám zapažených, tr. horniny 1-4 |  | m3 | 1101.1
|  |  |  | výkop pre podperu č.2: 6,90*14,70*3,03= | 307.3329
|  |  |  | výkop pre podperu č.3: 6,90*13,50*4,34= | 404.271
|  |  |  | výkop pre podperu č.4: 6,90*14,70*3,84= | 389.4912
1101.0951
12 |  | 01030102 |  | Hĺbené vykopávky jám nezapažených |  | m3 | 164.7
|  |  | 0103010207 | Hĺbené vykopávky jám nezapažených, tr. horniny 1-4 |  | m3 | 164.7
|  |  |  | výkop pre vsakovaciu nádrž č.1: | 98.8
|  |  |  | výkop pre vsakovaciu nádrž č.2: | 65.9
164.7
13 |  | 01030201 |  | Hĺbené vykopávky rýh š. do 600 mm |  | m3 | 13.9
|  |  | 0103020107 | Hĺbené vykopávky rýh š. do 600 mm, tr. horniny 1-4 |  | m3 | 13.9
výkop pre zaisťovací pás dlažby pod mostom
|  |  |  | pri opore 1: 14,48*0,60*0,80= | 6.9504
|  |  |  | pri opore 5: 14,48*0,60*0,80= | 6.9504
13.9008
14 |  | 01030202 |  | Hĺbené vykopávky rýh š nad 600 mm |  | m3 | 8.98
|  |  | 0103020207 | Hĺbené vykopávky rýh š nad 600 mm, tr. horniny 1-4 |  | m3 | 8.98
|  |  |  | výkop ryhy pre zberné potrubie: | 8.9764
15 |  | 01030401 |  | Hĺbené vykopávky studní spúšťaných |  | m3 | 6.03
|  |  | 0103040107 | Hĺbené vykopávky studní spúšťaných, tr. horniny 1-4 |  | m3 | 6.03
studne v základových jamách
2 studne pre každú stavebnú jamu medziľahlej podpery, priemer 0,80 m, hĺbka 1,00 m
|  |  |  | 3*2*2*3,14*0,40*0,40*1,00= | 6.0288
počet studní sa spresní v čase výstavby podľa aktuálnej hladiny podzemnej vody a aktuálneho prítoku vody do stavebných jám
16 |  | 01040202 |  | Konštrukcie z hornín - násypy so zhutnením |  | m3 | 718.35
|  |  | 0104020202 | Konštrukcie z hornín - násypy so zhutnením zo zemín nesúdržných |  | m3 | 718.35
vhodný materiál zo zemníka
|  |  |  | násyp pod oporu č.1: 25,26*14,48= | 365.7648
|  |  |  | násyp pod oporu č.5: 24,35*14,48= | 352.588
718.3528
17 |  | 01040402 |  | Konštrukcie z hornín - zásypy so zhutnením |  | m3 | 392.94
|  |  | 0104040203 | Konštrukcie z hornín - zásypy so zhutnením, tr.horniny 4 |  | m3 | 0.39
uloženie potrubia v ryhe - zásyp hutnený po vrstvách, štrkodrva fr. do 63 mm - nakupovaný materiál:
|  |  |  | 1,00*(0,03+0,36)m2= | 0.39
|  |  | 0104040207 | Konštrukcie z hornín - zásypy so zhutnením, tr. horniny 1-4 |  | m3 | 392.55
zásyp stavebných jám do úrovne terénu z vykopanej zeminy
|  |  |  | podpera č.2: 6,90*14,70*2,08-75,60= | 135.3744
|  |  |  | podpera č.3: 6,90*13,50*2,79-75,60= | 184.2885
|  |  |  | podpera č.4: 3,90*14,70*2,59-75,60= | 72.8847
392.5476
18 |  | 01040502 |  | Konštrukcie z hornín - obsypy so zhutnením |  | m3 | 4.68
|  |  | 0104050203 | Konštrukcie z hornín - obsypy so zhutnením, tr.horniny 4 |  | m3 | 4.68
uloženie potrubia v ryhe - zhutnený obsyp štrkopieskom fr. 0-22 mm - nakupovaný materiál:
|  |  |  | 1,00*0,60*(6,15+6,00)-3,14*0,15*0,15*(6,15*6,00)= | 4.683
19 |  | 01080402 |  | Povrchové úpravy terénu, svahovanie v násypoch |  | m2 | 95.2
|  |  | 0108040201 | Povrchové úpravy terénu, svahovanie v násypoch, tr.horniny 1-4 |  | m2 | 95.2
úprava svahov vsakovacích nádrží
|  |  |  | 225,20-80,00-50,00 | 95.2
| 45.11.25 |  |  | Presun zemín
20 |  | 01040100 |  | Konštrukcie z hornín - skládky |  | m3 | 1026.5
|  |  | 0104010007 | Konštrukcie z hornín - skládky tr.horniny 1-4 |  | m3 | 1026.5
uloženie prebytočnej nevhodnej zeminy na spoplatnenej skádke
|  |  |  | nevhodná zemina z vrtov pre pilóty: 3,14*0,60*0,60*(38,50+71,50)= | 124.344
|  |  |  | uloženie prebytoku vykopanej zeminy na medziskládke pre ďalšie použitie v inom objekte stavby | 902.1535
|  |  |  | spolu | 1026.4975
21 |  | 01060203 |  | Premiestnenie vodorovné do 3 000 m |  | m3 | 1687.25
|  |  | 0106020301 | Premiestnenie výkopku resp. rúbaniny vodorovné do 3 000 m, tr. horniny 1-4 |  | m3 | 1687.25
|  |  |  | spätný zásyp z vykopanej zeminy (tam a späť) | 785.0952
odvoz prebytoku vykopanej zeminy na medziskládku
|  |  |  | výkop | 1294.7011
|  |  |  | zásyp | -392.5476
902.1535
|  |  |  | spolu | 1687.2487
22 |  | 01060204 |  | Premiestnenie vodorovné nad 3 000 m |  | m3 | 718.35
|  |  | 0106020401 | Premiestnenie výkopku resp. rúbaniny, vodorovné nad 3 000 m, tr. horniny 1-4 |  | m3 | 718.35
|  |  |  | dovoz vhodného materiálu pre násyp zo zemníka | 718.3528
23 |  | 01060700 |  | Premiestnenie - nakladanie, prekladanie, vykladanie |  | m3 | 392.55
|  |  | 0106070007 | Premiestnenie výkopku resp. rúbaniny - nakladanie, prekladanie, vykladanie, tr. horniny 1-4 |  | m3 | 392.55
|  |  |  | naloženie vykopanej zeminy pre spätný zásyp z medziskládky | 392.5476
| 45.22.11 |  |  | Stavebné práce na mostoch
24 |  | 11010302 |  | Základy, dosky z betónu železového |  | m3 | 226.8
|  |  | 1101030207 | Základy, dosky z betónu železového, tr. C 30/37 (B 35) |  | m3 | 226.8
základy podpier č.2-4:
|  |  |  | 3*75,60= | 226.8
25 |  | 11010312 |  | Základy, dosky, debnenie z dielcov |  | m2 | 133.14
|  |  | 1101031201 | Základy, dosky, debnenie z dielcov drevených |  | m2 | 133.14
základy podpier č.2-4:
|  |  |  | 3*(2*5,99+2*12,00*1,35)= | 133.14
26 |  | 11010321 |  | Základy, dosky, výstuž z betonárskej ocele |  | t | 35.36
|  |  | 1101032106 | Základy, dosky, výstuž z betonárskej ocele 10505 |  | t | 35.36
oceľ B500B
základy podpier č.2-4:
|  |  |  | 3*11787,76/1000= | 35.3633
27 |  | 11050102 |  | Zvislé konštrukcie inžinierskych stavieb, piliere z betónu železového |  | m3 | 85.2
|  |  | 1105010208 | Zvislé konštrukcie inžinierskych stavieb, piliere z betónu železového, tr. C 35/45 (B 45) |  | m3 | 85.2
|  |  |  | drieky pilierov podpier č.2-4: 3*28,20= | 84.6
|  |  |  | bloky pod ložiská podpier č.2-4: 3*0,20= | 0.6
85.2
vrátane utesnenia pracovných škár v zmysle PD
vrátane osadenia meracích značiek "S": 3*2=6ks
vrátane osadenia meracích značiek "M": 3*2=6ks
28 |  | 11050111 |  | Zvislé konštrukcie inžinierskych stavieb, piliere, debnenie tradičné |  | m2 | 213.38
|  |  | 1105011101 | Zvislé konštrukcie inžinierskych stavieb, piliere, debnenie tradičné drevené |  | m2 | 213.38
|  |  |  | drieky pilierov podpier č.2-4: 3*(6,90+7,10)*2*3,14*0,80= | 211.008
|  |  |  | bloky pod ložiská podpier č.2-4: 3*2*2*3,14*0,45*0,14= | 2.3738
213.3818
29 |  | 11050121 |  | Zvislé konštrukcie inžinierskych stavieb, piliere, výstuž z betonárskej ocele |  | t | 14.65
|  |  | 1105012106 | Zvislé konštrukcie inžinierskych stavieb, piliere, výstuž z betonárskej ocele 10505 |  | t | 14.65
oceľ B500B
|  |  |  | drieky pilierov podpier č.2-4: 3*4882,88/1000= | 14.6486
30 |  | 11050202 |  | Zvislé konštrukcie inžinierskych stavieb, opory z betónu železového |  | m3 | 184.7
|  |  | 1105020207 | Zvislé konštrukcie inžinierskych stavieb, opory z betónu železového, tr. C 30/37 (B 35) |  | m3 | 184.7
|  |  |  | opora č.1: | 84.8
|  |  |  | opora č.5: | 85.1
|  |  |  | bloky pod ložiská: 2*0,20= | 0.4
|  |  |  | podkladný betón C12/15: 2*7,20= | 14.4
184.7
vrátane utesnenia pracovných škár v zmysle PD
vrátane vyhotovenia letopočtu dokončenia stavby odtlačkom v zmysle PD - 2ks
vrátane osadenia meracích značiek "S" (pre meranie sadania opôr) = 2*4=8ks
31 |  | 11050211 |  | Zvislé konštrukcie inžinierskych stavieb, opory, debnenie tradičné |  | m2 | 265.45
|  |  | 1105021101 | Zvislé konštrukcie inžinierskych stavieb, opory, debnenie tradičné drevené |  | m2 | 265.45
|  |  |  | opora č.1: 7,35+6,65+26,24+2*0,25*2,06+16,47+1,49*4,83+6,04+54,53= | 125.5067
|  |  |  | opora č.5: 6,67+7,38+26,26+2*0,25*2,06+16,70+1,49*4,84+6,06+54,82= | 126.1316
|  |  |  | bloky pod ložiská: 4*2*3,14*0,40*0,15= | 1.5072
|  |  |  | podkladný betón C12/15: (2*(12,48+2,90)+2*(12,49+2,90))*0,20= | 12.308
265.4535
32 |  | 11050221 |  | Zvislé konštrukcie inžinierskych stavieb, opory, výstuž z betonárskej ocele |  | t | 19.59
|  |  | 1105022106 | Zvislé konštrukcie inžinierskych stavieb, opory, výstuž z betonárskej ocele 10505 |  | t | 19.59
oceľ B500B
|  |  |  | opora č.1: 9792,81/1000= | 9.7928
|  |  |  | opora č.5: 9798,98/1000= | 9.799
19.5918
33 |  | 11050602 |  | Zvislé konštrukcie inžinierskych stavieb, rímsy z betónu železového |  | m3 | 120.6
|  |  | 1105060208 | Zvislé konštrukcie inžinierskych stavieb, rímsy z betónu železového, tr. C 35/45 (B 45) |  | m3 | 120.6
|  |  |  | rímsa vľavo: 55,80+1,96+0,66= | 58.42
|  |  |  | rímsa vpravo: 59,40+2,08+0,70= | 62.18
120.6
vrátane povrchovej úpravy - metličkový betón
vrátane utesnenia pracovných škár v zmysle PD
vrátane osadenia klincových značiek pre meranie priehybov NK = 2*11=22 ks
vrátane kotvenia ľavostrannej rímsy - 122 ks
vrátane kotveniae pravostrannej rímsy - 122 ks
vrátane vrtov pre kotvenie a všetkých súčastí (injektážna malta, tesniaci tanier a pod.)
jedná sa o orientačný počet kotiev, ktorý sa upresní podľa konkrétneho použitého typu záchytného zariadenia a konkrétneho kotevného systému
34 |  | 11050611 |  | Zvislé konštrukcie inžinierskych stavieb, rímsy, debnenie tradičné |  | m2 | 299.55
|  |  | 1105061101 | Zvislé konštrukcie inžinierskych stavieb, rímsy, debnenie tradičné drevené |  | m2 | 299.55
|  |  |  | ľavostranná rímsa: 6*0,52+(0,60+0,40+0,03+0,23)*114,06= | 146.8356
|  |  |  | pavostranná rímsa: 6*0,55+(0,60+0,40+0,07+0,24)*114,06= | 152.7186
299.5542
vrátane závesného lešenia: 2*114,06=228,12 m
35 |  | 11050621 |  | Zvislé konštrukcie inžinierskych stavieb, rímsy, výstuž z betonárskej ocele |  | t | 18.17
|  |  | 1105062106 | Zvislé konštrukcie inžinierskych stavieb, rímsy, výstuž z betonárskej ocele 10505 |  | t | 18.17
oceľ B500B
|  |  |  | 18169,13/1000= | 18.1691
36 |  | 11080102 |  | Vodorovné nosné konštrukcie inžinierskych stavieb, prechodové dosky z betónu železového |  | m3 | 22.59
|  |  | 1108010207 | Vodorovné nosné konštrukcie inžinierskych stavieb, prechodové dosky z betónu železového, tr. C 30/37 (B 35) |  | m3 | 22.59
|  |  |  | prechodová doska pri opore 1: 0,30*37,63= | 11.289
|  |  |  | prechodová doska pri opore 5: 0,30*37,67= | 11.301
22.59
37 |  | 11080111 |  | Vodorovné nosné konštrukcie inžinierskych stavieb, prechodové dosky, debnenie tradičné |  | m2 | 19.53
|  |  | 1108011101 | Vodorovné nosné konštrukcie inžinierskych stavieb, prechodové dosky, debnenie tradičné drevené |  | m2 | 19.53
|  |  |  | prechodová doska pri opore 1: 0,30*2*(9,40+4,00)= | 8.04
|  |  |  | prechodová doska pri opore 5: 0,30*2*(9,40+4,00)= | 8.04
|  |  |  | podkladný betón C12/15: 0,10*(17,22+17,23)= | 3.445
19.525
38 |  | 11080121 |  | Vodorovné nosné konštrukcie inžinierskych stavieb, prechodové dosky, výstuž z betonárskej ocele |  | t | 4.62
|  |  | 1108012106 | Vodorovné nosné konštrukcie inžinierskych stavieb, prechodové dosky, výstuž z betonárskej ocele 10505 |  | t | 4.62
oceľ B500B
|  |  |  | prechodové dosky: (2308,30+2306,87)/1000= | 4.6152
vrátane povrchovej úpravy tŕňov vrubového kĺbu pre prechodovú dosku podľa PD
39 |  | 11080202 |  | Vodorovné nosné konštrukcie inžinierskych stavieb, mostné dosky z betónu železového |  | m3 | 465.54
|  |  | 1108020208 | Vodorovné nosné konštrukcie inžinierskych stavieb, mostné dosky z betónu železového, tr. C 35/45 (B 45) |  | m3 | 465.54
|  |  |  | spriahujúca doska: 2,458*112,40= | 276.2792
|  |  |  | monolitické priečniky: 2*1,40*12,07*1,40+3*2,80*12,07*1,40= | 189.2576
465.5368
vrátane osadenia všetkých chráničiek pre prechod odvodnenia, okapových drážok a pod.
vrátane povrchovej úpravy obrokovaním
vrátane dočasného zábradlia na okrajoch nosnej konštrukcie: 2*114,06=228,12 m
40 |  | 11080211 |  | Vodorovné nosné konštrukcie inžinierskych stavieb, mostné dosky, debnenie tradičné |  | m2 | 1272.59
|  |  | 1108021101 | Vodorovné nosné konštrukcie inžinierskych stavieb, mostné dosky, debnenie tradičné drevené |  | m2 | 1272.59
|  |  |  | (12,07+0,30+0,20)*(23,42+27,20+27,20+23,42)= | 1272.5868
41 |  | 11080213 |  | Vodorovné nosné konštrukcie inžinierskych stavieb, mostné dosky, klenby, debnenie zabudované |  | m2 | 609.22
|  |  | 1108021301 | Vodorovné nosné konštrukcie inžinierskych stavieb, mostné dosky, klenby, debnenie zabudované drevené |  | m2 | 609.22
|  |  |  | debnenie medzi nosníkmi: 0,86*7*(23,40+27,20+27,20+23,40)= | 609.224
42 |  | 11080221 |  | Vodorovné nosné konštrukcie inžinierskych stavieb, mostné dosky, výstuž z betonárskej ocele |  | t | 50.69
|  |  | 1108022106 | Vodorovné nosné konštrukcie inžinierskych stavieb, mostné dosky, výstuž z betonárskej ocele 10505 |  | t | 50.69
oceľ B500B
|  |  |  | 50692,79/1000= | 50.6928
vrátane povrchovej úpravy betonárskej výstuže podľa PD
43 |  | 15080102 |  | Vodorovné nosné konštrukcie pre mostné stavby, konštrukcie plošné z dielcov železobetónových |  | m3 | 60.83
|  |  |  | prefabrikované priečniky: 2*1,40*0,45*12,07+3*2,80*0,45*12,07= | 60.8328
44 |  | 15080208 |  | Vodorovné nosné konštrukcie pre mostné stavby, nosníky z dielcov žel. betónových predpätých |  | m3 | 1710.08
|  |  |  | obostavaný priestor nosnej konštrukcie z prefabrikovaných nosníkov dĺžky 25,29m: 2*1,40*12,07*23,40= | 790.8264
|  |  |  | obostavaný priestor nosnej konštrukcie z prefabrikovaných nosníkov dĺžky 29,08m: 2*1,40*12,07*27,20= | 919.2512
1710.0776
45 |  | 21080408 |  | Vodorovné nosné konštrukcie, kĺby a ložiská hrncové |  | ks | 10
|  |  | 2108040803 | Vodorovné nosné konštrukcie, kĺby a ložiská hrncové, zvislé zaťaženie do 5 MN |  | ks | 4
|  |  |  | všesmerné ložiská: | 2
|  |  |  | jednosmerné ložiská: | 2
|  |  |  | spolu | 4
súčasťou dodávky ložísk bude polymérna malta na podliatie ložísk. Vlastnosti malty musia byť v súlade s platnými TP a TKP
|  |  | 2108040804 | Vodorovné nosné konštrukcie, kĺby a ložiská hrncové, zvislé zaťaženie nad 5 MN |  | ks | 6
|  |  |  | jednosmerné ložiská: | 4
|  |  |  | pevné ložiská: | 2
|  |  |  | spolu | 6
súčasťou dodávky ložísk bude polymérna malta na podliatie ložísk. Vlastnosti malty musia byť v súlade s platnými TP a TKP
46 |  | 21080409 |  | Vodorovné nosné konštrukcie, kĺby a ložiská, kĺb zo železobetónu |  | m | 18.83
|  |  | 2108040901 | Vodorovné nosné konštrukcie, kĺby a ložiská, kĺb zo železobetónu, zvislé zaťaženie do 1 MN |  | m | 18.83
|  |  |  | vrubový kĺb na PD: 9,41+9,415 | 18.825
47 |  | 21250106 |  | Doplňujúce konštrukcie, zvodidlá oceľové |  | m | 229.2
|  |  | 2125010601 | Doplňujúce konštrukcie, zvodidlá oceľové jednoduché |  | m | 229.2
mostné zvodidlá na rímsach pre úroveň zachytenia H2:
|  |  |  | 114,60+114,60= | 229.2
vrátane protikoróznej ochrany podľa platného TP, zvodidlových nadstavcov, kotevného a spojovacieho materiálu, vrátane podliatia plastmaltou
48 |  | 21250320 |  | Doplňujúce konštrukcie, odvodnenie mostov, odvodňovače |  | ks | 11
|  |  |  | mostné odvodňovače 500x300: | 11
vrátane napojenia na zberné potrubie
49 |  | 21250321 |  | Doplňujúce konštrukcie, odvodnenie mostov, odvodňovacie potrubie |  | m | 119
|  |  |  | zberné potrubie DN160: 73,00+46,00= | 119
vrátane kompenzátorov, čistiacich kusov, kotevného systému
50 |  | 21250422 |  | Doplňujúce konštrukcie, dilatačné zariadenia, výplň dilatačných škár |  | m2 | 9.91
|  |  | 2125042204 | Doplňujúce konštrukcie, dilatačné zariadenia, výplň dilatačných škár z polystyrénu |  | m2 | 9.91
|  |  |  | výplň škáry medzi oporou 1 a prechodovou doskou extrudovaným polystyrénom hr.20mm: (0,10+0,40)*9,50= | 4.75
|  |  |  | výplň škáry medzi oporou 5 a prechodovou doskou extrudovaným polystyrénom hr. 20mm: (0,10+0,40)*9,50= | 4.75
|  |  |  | výplň škáry medzi oporou 1 a prechodovou doskou extrudovaným polystyrénom hr.50mm: 2*0,32*0,32= | 0.2048
|  |  |  | výplň škáry medzi oporou 5 a prechodovou doskou extrudovaným polystyrénom hr.50mm: 2*0,32*0,32= | 0.2048
9.9096
51 |  | 21250426 |  | Doplňujúce konštrukcie, dilatačné zariadenia, mostné závery povrchové posun |  | m | 24.17
|  |  | 2125042602 | Doplňujúce konštrukcie, dilatačné zariadenia, mostné závery povrchové posun do 100 mm |  | m | 24.17
|  |  |  | nad oporou č.1: | 12.08
|  |  |  | nad oporou č.5: | 12.09
|  |  |  | spolu | 24.17
vrátane oplechovania ríms
52 |  | 21250833 |  | Doplňujúce konštrukcie, zaťažovacie skúšky statické |  | ks | 4
|  |  | 2125083301 | Doplňujúce konštrukcie, zaťažovacie skúšky statické, 1.pole do 300 m2 |  | ks | 1
|  |  |  | plocha dopravného priestoru 1.poľa: 9,50*25,50=242,25m2 | 1
|  |  | 2125083305 | Doplňujúce konštrukcie, zaťažovacie skúšky statické, 2. a ďalšie pole do 300 m2 |  | ks | 3
|  |  |  | plocha dopravného priestoru 4.poľa: 9,50*25,50=242,25m2 | 1
|  |  |  | plocha dopravného priestoru polí č.2 a 3: 9,50*30,00=285,00m2 | 2
3
53 |  | 21251006 |  | Doplňujúce konštrukcie, podperné konštrukcie mostov oceľové |  | m3 | 1505.61
|  |  | 2125100602 | Doplňujúce konštrukcie, podperné konštrukcie mostov oceľové ťažké |  | m3 | 1505.61
|  |  |  | orientačný objem obostavaného priestoru pod priemetom mosta - v mieste medziľahlých podpier: 12,07*6,60*(6,70+6,00+6,20) =1505,61 m3 | 1505.61
| 45.22.38 |  |  | Kompletovanie a montáž prefabrikovaných konštrukcií
54 |  | 15090102 |  | Schodiskové konštrukcie plošné, z dielcov železobetónových |  | m3 | 2.7
|  |  |  | prefabrikované stupne pre obslužné schodisko pri opore č.1: 23*0,18*0,50*0,75= | 1.5525
|  |  |  | prefabrikované stupne pre obslužné schodisko pri opore č.5: 17*0,18*0,50*0,75= | 1.1475
2.7
| 45.23.13 |  |  | Práce na stavbe miestnych potrubných vedení vody a kanalizácie
55 |  | 27030422 |  | Kanalizácie, rúry plastové, PVC |  | m | 22
|  |  | 2703042206 | Kanalizácie, rúry plastové, PVC DN 300 |  | m | 22
|  |  |  | odtokové potrubie DN300: 9,00+13,00= | 22
56 |  | 27031171 |  | Kanalizácie, ostatné konštrukcie, šachty a spádoviská kanalizačné |  | ks | 2
|  |  | 2703117101 | Kanalizácie, ostatné konštrukcie, šachty a spádoviská kanalizačné z betónových dielcov |  | ks | 2
|  |  |  | spádoviskové šachty DN1000 pred oporami: 2*1,00= | 2
57 |  | 27201391 |  | Podkladné konštrukcie pod potrubie, šachty, stoky atď., štrkopieskom |  | m3 | 3.05
uloženie potrubia v ryhe - pieskové lôžko fr. 0-8 mm:
|  |  |  | 1,00*0,15*(8,40+11,90)= | 3.045
| 45.23.32 |  |  | Práce na vrchnej stavbe diaľníc, ciest, ulíc, chodníkov a nekrytých parkovísk
58 |  | 22030330 |  | Podkladné a krycie vrstvy z asfaltových zmesí, bitúmenové postreky, nátery, posypy spojovací postrek |  | m2 | 2135.6
|  |  | 2203033004 | Podkladné a krycie vrstvy z asfaltových zmesí, bitúmenové postreky, nátery, posypy spojovací postrek z modifikovanej emulzie |  | m2 | 2135.6
|  |  |  | spojovací náter na spojenie izolácie a ochrannej vrstvy izolácie: | 1067.8
|  |  |  | spojovací náter na spojenie ochrannej vrstvy izolácie s obrusnou vrstvou: | 1067.8
2135.6
59 |  | 22030334 |  | Podkladné a krycie vrstvy z asfaltových zmesí, bitúmenové postreky, nátery, posypy posyp podkladu alebo krytu |  | m2 | 1067.8
|  |  | 2203033402 | Podkladné a krycie vrstvy z asfaltových zmesí, bitúmenové postreky, nátery, posypy posyp podkladu alebo krytu predobalenou drvou |  | m2 | 1067.8
|  |  |  | zaklinenie medzi liatym asfaltom a krytom vozovky: | 1067.8
60 |  | 22030641 |  | Podkladné a krycie vrstvy z asfaltových zmesí, bitúmenové vrstvy, asfaltový koberec mastixový |  | m3 | 42.71
|  |  | 2203064101 | Podkladné a krycie vrstvy z asfaltových zmesí, bitúmenové vrstvy, asfaltový koberec mastixový triedy I |  | m3 | 42.71
|  |  |  | obrusná vrstva vozovky SMA 11 PMB: 1067,80*0,04= | 42.712
61 |  | 22030643 |  | Podkladné a krycie vrstvy z asfaltových zmesí, bitúmenové vrstvy, asfaltový koberec drenážny |  | m2 | 20.06
|  |  | 2203064302 | Podkladné a krycie vrstvy z asfaltových zmesí, bitúmenové vrstvy, asfaltový koberec drenážny z plastbetónu |  | m2 | 20.06
|  |  |  | drenážny kanálik v osi odvodnenia: 0,10*(110,98-(11*0,80+23*0,40))= | 9.298
|  |  |  | drenážny kanálik pri MZ: 0,10*(9,00+9,01)= | 1.801
|  |  |  | drenáž pri odvodňovačoch: 11*0,80*0,45= | 3.96
|  |  |  | drenáž pri tvarovkách pre odvod. Izol.: 25*0,40*0,50= | 5
20.059
62 |  | 22030744 |  | Podkladné a krycie vrstvy z asfaltových zmesí, liaty asfalt, cestný |  | m3 | 48.05
|  |  | 2203074405 | Podkladné a krycie vrstvy z asfaltových zmesí, liaty asfalt cestný strednozrnný modifikovaný |  | m3 | 48.05
|  |  |  | obrusná vrstva vozovky SMA 11 PMB: 1067,80*0,045= | 48.051
63 |  | 22040852 |  | Kryty dláždené,chodníkov komunikácií,rigolov - úprava škár pri opravách a vyplnenie škár elastickou zálievkou |  | m | 280.42
|  |  | 2204085201 | Kryty dláždené,chodníkov komunikácií,rigolov - úprava škár pri opravách a vyplnenie škár elastickou zálievkou s predtesnením |  | m | 262.82
|  |  |  | styk rímsy a vozovky: 112,40+112,40= | 224.8
|  |  |  | styk vozovky a mostných záverov: 9,50+9,51= | 19.01
|  |  |  | styk prechodovej dosky a opory: 9,50+9,51= | 19.01
262.82
|  |  | 2204085202 | Kryty dláždené,chodníkov komunikácií,rigolov - úprava škár pri opravách a vyplnenie škár elastickou zálievkou s predtesnením |  | m | 17.6
|  |  |  | škára okolo odvodňovačov: 11*2*(0,30+0,50)= | 17.6
64 |  | 22250184 |  | Doplňujúce konštrukcie, zábradlie , plastové |  | m | 13.28
|  |  | 2225018401 | Doplňujúce konštrukcie, zábradlie plastové, mostov a múrov |  | m | 13.28
kompozitné zábradlie na schodiskách
|  |  |  | zábradlie pozdĺž prístupového schodiska pred oporou č.1: | 7.77
|  |  |  | zábradlie pozdĺž prístupového schodiska pred oporou č.5: | 5.505
13.275
vrátane výplne, kotevného a spojovacieho materiálu, vrátane podliatia plastmaltou
65 |  | 22250570 |  | Doplňujúce konštrukcie, značky staničenia a geodetické body, meračské značky |  | ks | 4
|  |  |  | meračská značka výškového bodového poľa ( STN 730416 ) zabudovaná v zemi , pre vzťažný bod | 2
|  |  |  | meračská značka pozorovacieho bodu ( STN 730416 ) hĺbkovo stabilizovaná pre geodetické dlhodobé meranie | 2
4
66 |  | 22250671 |  | Doplňujúce konštrukcie, zvislé dopravné značky, normálny alebo zväčšený rozmer |  | ks | 6
|  |  | 2225067101 | Doplňujúce konštrukcie, zvislé dopravné značky, normálny alebo zväčšený rozmer oceľové |  | ks | 6
|  |  |  | identifikačné číslo mosta - osadené na moste | 2
|  |  |  | evidenčné číslo mosta - osadené na moste | 2
|  |  |  | evidenčné číslo podcestia - osadené pod mostdm | 2
6
67 |  | 22250980 |  | Doplňujúce konštrukcie, obrubníky chodníkové |  | m | 13.8
|  |  | 2225098001 | Doplňujúce konštrukcie, obrubníky chodníkové betónové |  | m | 13.8
bet. obrubník vedľa schodiska 100/250
|  |  |  | 7,70+6,10= | 13.8
| 45.24.70 |  |  | Práce na hrubej stavbe úprav tokov, hrádzí, zavlažovacích kanálov a akvaduktov
68 |  | 11010101 |  | Základy, pásy z betónu prostého |  | m3 | 11.58
|  |  | 1101010106 | Základy, pásy z betónu prostého, tr. C 25/30 (B 30) |  | m3 | 11.58
zaisťovací pás opevnenia svahov pri opore č.1
|  |  |  | 0,50*0,80*14,47= | 5.788
zaisťovací pás opevnenia svahov pri opore č.5
|  |  |  | 0,50*0,80*14,48= | 5.792
11.58
69 |  | 11200101 |  | Podkladné konštrukcie, podkladné vrstvy, z betónu prostého |  | m3 | 64.02
|  |  | 1120010103 | Podkladné konštrukcie, podkladné vrstvy z betónu prostého, tr. C 12/15 (B 15) |  | m3 | 22.14
|  |  |  | podkladný betón opôr: 0,20*(36,19+36,22)= | 14.482
|  |  |  | podkladný betón prechodových dosiek: 0,10*(36,51+36,55)= | 7.306
|  |  |  | podkladný betón pod spádoviskové šachty pred oporami: 2*0,10*3,14*0,75*0,75= | 0.35325
22.1412
|  |  | 1120010107 | Podkladné konštrukcie, podkladné vrstvy z betónu prostého, tr. C 30/37 (B 35) |  | m3 | 41.88
podkladný betón pod spevnenia svahov pred oporami:
|  |  |  | 1,67*(14,47-1,05)+1,45*(14,48-1,05)= | 41.8849
70 |  | 11200102 |  | Podkladné konštrukcie, podkladné vrstvy, z betónu železového |  | m3 | 5.21
|  |  | 1120010207 | Podkladné konštrukcie, podkladné vrstvy z betónu železového, tr. C 30/37 (B 35) |  | m3 | 5.21
podkladný betón pod schodiskové stupne:
|  |  |  | 2,63*1,05+2,33*1,05= | 5.208
71 |  | 11200111 |  | Podkladné konštrukcie, podkladné vrstvy, debnenie tradičné |  | m2 | 5
|  |  | 1120011101 | Podkladné konštrukcie, podkladné vrstvy, debnenie tradičné drevené |  | m2 | 5
|  |  |  | debnenie: 0,75*0,18*(21+16)=5,00m2 | 4.995
72 |  | 11200121 |  | Podkladné konštrukcie, podkladné vrstvy, výstuž z betonárskej ocele |  | t | 0.12
|  |  | 1120012107 | Podkladné konštrukcie, podkladné vrstvy, výstuž zo zváraných sietí |  | t | 0.12
vystuženie podkladu pod schodiskové stupne kari sieťou ∅8-100/100 1000x3000 mm:
|  |  |  | 5*1,00*3,00*7,99/1000= | 0.11985
73 |  | 31210203 |  | Spevnené plochy, rovnaniny z lomového kameňa |  | m3 | 0.45
|  |  | 3121020301 | Spevnené plochy, rovnaniny z lomového kameňa do 80 kg |  | m3 | 0.45
vsakovacia nádrž - opevnenie svahu kam. nahádzkou:
|  |  |  | 2*1,50*0,15= | 0.45
74 |  | 31210303 |  | Spevnené plochy, dlažby z lomového kameňa |  | m2 | 237.78
|  |  | 3121030302 | Spevnené plochy, dlažby z lomového kameňa na cementovú maltu |  | m2 | 237.78
spevnenie svahov pri opore č.1
|  |  |  | 44,87+1,02*71,74= | 118.0448
spevnenie svahov pri opore č.5
|  |  |  | 54,53+1,02*63,93= | 119.7386
237.7834
| 45.26.14 |  |  | Izolačné práce proti vode
75 |  | 61010101 |  | Izolácie proti vode a zemnej vlhkosti, bežných konštrukcií náterivami a tmelmi |  | m2 | 422.81
|  |  | 6101010101 | Izolácie proti vode a zemnej vlhkosti, bežných konštrukcií náterivami a tmelmi na ploche vodorovnej |  | m2 | 158.02
1xpenetračný náter+2x asfaltový náter za studena - vykázaná jedna plocha náteru
|  |  |  | horná plocha základovej dosky pilierov č.2-4: 3*29,77= | 89.31
|  |  |  | horná plocha prechodových dosiek: (37,63-0,35*9,41)+(37,67-0,35*9,42)= | 68.7095
158.0195
|  |  | 6101010102 | Izolácie proti vode a zemnej vlhkosti, bežných konštrukcií náterivami a tmelmi na ploche zvislej |  | m2 | 264.79
1xpenetračný náter+2x asfaltový náter za studena - vykázaná jedna plocha náteru
opora č.1:
|  |  |  | 33,19+2*1,25+6,04= | 41.73
|  |  |  | bočné plochy prechodovej dosky pri opore 1: 0,30*2*(9,41+4,00)= | 8.046
bočné plochy základových dosiek podpier č.2-9
|  |  |  | 3*(2*5,99+2*16,20)= | 133.14
obsypané časti pilierov
|  |  |  | 2*3,14*0,8*(0,73+0,58+1,43+1,29+1,24+1,10)= | 32.0029
opora č.5:
|  |  |  | 33,27+2*1,25+6,05= | 41.82
|  |  |  | bočné plochy prechodovej dosky pri opore 5: 0,30*2*(9,42+4,00)= | 8.052
264.7909
76 |  | 61010102 |  | Izolácie proti vode a zemnej vlhkosti, bežných konštrukcií pásmi |  | m2 | 24.14
|  |  | 6101010202 | Izolácie proti vode a zemnej vlhkosti, bežných konštrukcií pásmi na ploche zvislej |  | m2 | 24.14
|  |  |  | tesnenie pracovných škár na oporách - NAIP š. 500mm: (12,08+12,09)*0,50= | 12.085
|  |  |  | tesnenie pracovných škár medzi základmi a driekmi medziľahlých podpier - NAIP š. 400mm: 6*(2*3,14*0,80)*0,40= | 12.0576
24.1426
77 |  | 61010105 |  | Izolácie proti vode a zemnej vlhkosti, bežných konštrukcií ochrannými a podkladnými textíliami |  | m2 | 120.55
|  |  | 6101010502 | Izolácie proti vode a zemnej vlhkosti, bežných konštrukcií termoplastmi na ploche zvislej |  | m2 | 120.55
|  |  |  | ochrana izolácie na rube opôr - geotextília s ochrannou a drenážnou fukciou: 54,00+54,49= | 108.49
|  |  |  | ochrana izolácie medziľahlých podpier - geotextília s ochrannou a drenážnou fukciou: 6*(2*3,14*0,80)*0,40= | 12.0576
120.5476
78 |  | 61010502 |  | Izolácie proti vode a zemnej vlhkosti, mostoviek pásmi |  | m2 | 1683.2
|  |  | 6101050201 | Izolácie proti vode a zemnej vlhkosti, mostoviek pásmi na ploche vodorovnej |  | m2 | 1683.2
natavovacia asfaltová izolácia mostovky:
|  |  |  | 12,07*112,40= | 1356.668
ochrana izolácie pod rímsami:
|  |  |  | 2*1,285*112,40= | 288.868
presah izolácie mostovky na prechodové dosky+ochrana z AIP:
|  |  |  | 2*1,00*(9,41+9,42)= | 37.66
1683.196
vrátane 25 ks tvaroviek pre odvodnenie povrchu izolácie s napojením na zberné potrubie resp. s voľným vyústením pod NK
| 45.26.22 |  |  | Základové práce a vŕtanie vodných studní
79 |  | 02010221 |  | Zlepšovanie základovej pôdy, lôžko pre trativody a vankúše pod základy, z betónu prostého |  | m3 | 356.4
zlepšenie podložia medziľahlých podpier betónom C12/15:
|  |  |  | 6,60*14,40*(0,95+1,55+1,25)= | 356.4
80 |  | 02012402 |  | Zlepšovanie základovej pôdy, výplň vrtov betónom |  | m3 | 416.36
|  |  |  | zaliatie predvŕtaných štetovnicových stien betónom: 3,14*0,25*0,25*(742,56+1379,04) | 416.364
81 |  | 02020671 |  | Vrty pre pilóty, tr.horniny I |  | m | 781.06
|  |  | 0202067103 | Vrty pre pilóty, tr.horniny I, D nad 450 do 550 mm |  | m | 742.56
|  |  |  | “predvrty“ pre baranenie štetovníc D500mm (v prípade potreby vyplývajúcej z inžinierskogeologického prieskumu): (2*(6,90+14,70)/0,50*7,00+2*(6,90+13,50)/0,50*8,00+2*(6,90+14,70)/0,50*10,00)*35%= | 742.56
|  |  | 0202067107 | Vrty pre pilóty, tr.horniny I, D nad 1050 do 1250 mm |  | m | 38.5
|  |  |  | 2*5*11,00*35%= | 38.5
82 |  | 02020672 |  | Vrty pre pilóty, tr.horniny II |  | m | 1450.54
|  |  | 0202067203 | Vrty pre pilóty, tr.horniny II, D nad 450 do 550 mm |  | m | 1379.04
|  |  |  | “predvrty“ pre baranenie štetovníc D500mm (v prípade potreby vyplývajúcej z inžinierskogeologického prieskumu): (2*(6,90+14,70)/0,50*7,00+2*(6,90+13,50)/0,50*8,00+2*(6,90+14,70)/0,50*10,00)*65%= | 1379.04
|  |  | 0202067207 | Vrty pre pilóty, tr.horniny II, D nad 1050 do 1250 mm |  | m | 71.5
|  |  |  | 2*5*11,00*65%= | 71.5
83 |  | 02040222 |  | Pilóty betónované na mieste s vytiahnutím pažnice, beton železový |  | m3 | 124.34
|  |  | 0204022203 | Pilóty betónované na mieste s vytiahnutím pažnice, beton železový C 30/37 |  | m3 | 124.34
pilóty na opore č.1
|  |  |  | 5*11,00*3,14*0,60*0,60= | 62.172
pilóty na opore č.5
|  |  |  | 5*11,00*3,14*0,60*0,60= | 62.172
124.344
vrátane vykonania skúšky integrity na všetkých pilótach !
vrátane zaťažovacích skúšok pilót - systémové pilóty (1ks/opora) - 2 ks
84 |  | 02040223 |  | Pilóty betónované na mieste s vytiahnutím pažnice, betonárska výstuž |  | t | 17.01
|  |  | 0204022304 | Pilóty betónované na mieste s vytiahnutím pažnice, betonárska výstuž 10 505 |  | t | 17.01
oceľ B500B
pilóty na opore č.1
|  |  |  | 5*1700,97/1000= | 8.5049
pilóty na opore č.5
|  |  |  | 5*1700,97/1000= | 8.5049
17.0097
85 |  | 02050133 |  | Steny štetovnicové baranené do vrtu, z kovových dielcov |  | m2 | 1060.8
|  |  | 0205013301 | Steny štetovnicové baranené do vrtu, z kovových dielcov, hĺ. do 10 m |  | m2 | 1060.8
trvalé štetovnice
|  |  |  | 2*(6,90+14,70)*7,00+2*(6,90+13,50)*8,00+2*(6,90+14,70)*10,00= | 1060.8
86 |  | 02050232 |  | Steny nasadené z kovových dielcov |  | t | 11.5
|  |  | 0205023202 | Steny nasadené z kovových dielcov, pomocná konštrukcia |  | t | 11.5
|  |  |  | rozperné rámy - stuženie štetovnicových stien - trvalé: 3,89+3,72+3,89 | 11.5
| 45.31.61 |  |  | Inštalovanie vonkajších osvetľovacích zariadení a osvetlenia ciest
87 |  | 91220301 |  | Uzemňovacie a bleskozvodné vedenia - vodiče nadzemné, na povrchu FeZn |  | m | 381.8
|  |  | 9122030101 | Uzemňovacie a bleskozvodné vedenia - vodiče nadzemné, na povrchu FeZn drôtové |  | m | 381.8
FeZn D10 mm:
|  |  |  | na oporách: 2*17,50= | 35
|  |  |  | na podperách: 3*22,80= | 68.4
|  |  |  | v poli medzi podperami: 4*12,30= | 49.2
|  |  |  | vodorovne po dĺžke mosta: 2*114,60= | 229.2
381.8
88 |  | 91220601 |  | Uzemňovacie a bleskozvodné vedenia - iskriská nadzemné |  | ks | 5
|  |  | 9122060101 | Uzemňovacie a bleskozvodné vedenia - iskriská nadzemné pre prostr. vonkajšie |  | ks | 5
|  |  |  | iskrisko | 5
89 |  | 91220701 |  | Uzemňovacie a bleskozvodné vedenia - svorky pre vedenia nadzemné |  | ks | 108
|  |  | 9122070101 | Uzemňovacie a bleskozvodné vedenia - svorky pre vedenia nadzemné FeZn |  | ks | 108
|  |  |  | svorka spojovacia SR02: 8*(5+4)= | 72
|  |  |  | svorka pripojovacia SP: 4*(5+4)= | 36
108
| 45.44.20 |  |  | Nanášanie ochranných vrstiev - maliarske a natieračské práce
90 |  | 84010807 |  | Náter omietok a betónových povrchov, farba epoxidová |  | m2 | 1356.67
|  |  | 8401080703 | Náter omietok a betónových povrchov, farba epoxidová, mostoviek |  | m2 | 1356.67
zapečaťujúca vrstva mostovky (kotevno-impregnačný náter a zapečaťujúci náter)
|  |  |  | 12,07*112,40= | 1356.668

## 247
ČASŤ STAVBY : |  |  |  | 247 Estakáda na D3 v km 18,100 pozdĺž Kysuce - mostná konštrukcia
KS: |  |  |  | 2141
POLOŽKA |  |  |  | VÝKAZ VÝMER |  | M.J. | MNOŽ.
Č. | KÓD CPV | KÓD SP | KÓD SPP
| 45.00.00 |  |  | Všeobecné položky v procese obstarávania stavieb
1 |  | 00010403 |  | Zmluvné požiadavky poplatky za skládky zeminy |  | m3 | 12357.64
|  |  |  | nevhodná zemina z vrtov pre mikropilóty a štetovnice | 11202.3689
|  |  |  | nevhodná zemina - 5% navážky | 1155.27
12357.6389
2 |  | 00020812 |  | Monitoring cestného mosta SO247 |  | KPL | 1
|  |  |  | popis monitorovania mosta je v TS | 1
| 45.11.12 |  |  | Úprava staveniska a vyčisťovacie práce
3 |  | 01010503 |  | Pripravné práce, úprava zemín drvením |  | m3 | 21950.13
|  |  | 0101050308 | Pripravné práce, úprava zemín drvením, tr. horniny 5-7 |  | m3 | 21950.13
|  |  |  | predrvenie 95% navážky - vhodný materiál pre spätné použitie | 21950.13
| 45.11.24 |  |  | Výkopové práce
4 |  | 01010301 |  | Pripravné práce, čerpanie vody gravitačnými studňami |  | hod | 23184
|  |  | 0101030101 | Pripravné práce, čerpanie vody gravitačnými studňami do 500 l/min |  | hod | 23184
odhad čerpania vody v základových jamách medziľahlých podpier - 21 dní á 24 hod pre každú studňu (2 studne pre stavebnú jamu)
|  |  |  | 21*24*2*23 | 23184
5 |  | 01010401 |  | Pripravné práce, odvedenie vody potrubím alebo žľabmi na povrchu |  | m | 100
|  |  | 0101040101 | Pripravné práce, odvedenie vody potrubím alebo žľabmi na povrchu do 100 mm |  | m | 100
|  |  |  | odvedenie vody potrubím do vhodného priestoru | 100
6 |  | 01020200 |  | Odkopávky a prekopávky nezapažené |  | m3 | 23105.4
|  |  | 0102020008 | Odkopávky a prekopávky nezapažené, tr.horniny 5-7 |  | m3 | 23105.4
odstránenie antropogénnych materiálov (navážky) pred začiatkom výstavby
|  |  |  | plocha z výkresu x šírka: 794*29,1 | 23105.4
7 |  | 01030101 |  | Hĺbené vykopávky jám zapažených |  | m3 | 41544.65
|  |  | 0103010107 | Hĺbené vykopávky jám zapažených, tr. horniny 1-4 |  | m3 | 41544.65
DC1
|  |  |  | 432,08*5,15+434,3*5,025+432,15*5,18+432*6,2+409*5,33 | 11504.4765
DC2
|  |  |  | 284,14*3,75+283,73*3,41+283,27*3,61+284,14*3,5+282,52*3,7+282,29*3,4+282,27*5,38+213,16*7,6+140,16*3,6+213,16*4,64 | 10687.516
DC3
|  |  |  | 140,16*3,47+282,27*3,45+282,27*3,5+282,27*3,52+282,25*3,4+282,05*4,5+355,82*6,42+213,16*5,84 | 9199.8159
31391.8084
DC1
|  |  |  | odkopanie zasypania časti stavebných jám : 1,5m*14,6m*14,6m*10 | 3197.4
DC2
|  |  |  | odkopanie zasypania časti stavebných jám : 1,5m*9,6m*14,6m*15+1,5m*14,6m*14,6m*2 | 3793.08
DC3
|  |  |  | odkopanie zasypania časti stavebných jám : 1,5m*9,6m*14,6m*12+1,5m*14,6m*14,6m*2 | 3162.36
10152.84
|  |  |  | spolu | 41544.6484
8 |  | 01030401 |  | Hĺbené vykopávky studní spúšťaných |  | m3 | 23.17
|  |  | 0103040107 | Hĺbené vykopávky studní spúšťaných, tr. horniny 1-4 |  | m3 | 23.17
studne v základových jamách
2 studne pre každú stavebnú jamu medziľahlej podpery, priemer 0,60 m, hĺbka 1,00 m
|  |  |  | 2*41*3,14*0,30*0,30*1,00= | 23.1732
počet studní sa spresní v čase výstavby podľa aktuálnej hladiny podzemnej vody a aktuálneho prítoku vody do stavebných jám
9 |  | 01040401 |  | Konštrukcie z hornín - zásypy bez zhutnenia |  | m3 | 10152.84
|  |  | 0104040107 | Konštrukcie z hornín - zásypy bez zhutnenia, tr. horniny 1-4 |  | m3 | 10152.84
DC1
|  |  |  | zasypanie časti stavebných jám : 1,5m*14,6m*14,6m*10 | 3197.4
DC2
|  |  |  | zasypanie časti stavebných jám : 1,5m*9,6m*14,6m*15+1,5m*14,6m*14,6m*2 | 3793.08
DC3
|  |  |  | zasypanie časti stavebných jám : 1,5m*9,6m*14,6m*12+1,5m*14,6m*14,6m*2 | 3162.36
10152.84
10 |  | 01040402 |  | Konštrukcie z hornín - zásypy so zhutnením |  | m3 | 3175.08
|  |  | 0104040207 | Konštrukcie z hornín - zásypy so zhutnením, tr. horniny 1-4 |  | m3 | 3175.08
zásyp stavebných jám do úrovne terénu z vykopanej zeminy
DC1
|  |  |  | (432,08-(2*169))*2,65+(434,3-(2*169))*2,65+(432,15-(2*169))*2,65+(432-(2*169))*2,65+(409-(2*169))*2,65 | 1191.2545
DC2
|  |  |  | (284,14-(2*104))*1,9+(283,73-(2*104))*1,9+(283,27-(2*104))*1,9+(284,14-(2*104))*1,9+(282,52-(2*104))*1,9+(282,29-(2*104))*1,9+(282,27-(2*104))*1,9+(213,16-169)*2,65+(140,16-104)*1,9+(213,16-169)*2,65 | 1302.836
DC3
|  |  |  | (140,16-104)*1,9+(282,27-(2*104))*1,9+(282,27-(2*104))*1,9+(282,27-(2*104))*1,9+(282,25-(2*104))*1,9+(282,05-(2*104)*1,9+(355,82-104-169))*2,28+(213,16-169)*2,65 | 680.9896
3175.0801
| 45.11.25 |  |  | Presun zemín
11 |  | 01040100 |  | Konštrukcie z hornín - skládky |  | m3 | 62547.67
|  |  | 0104010007 | Konštrukcie z hornín - skládky tr.horniny 1-4 |  | m3 | 39442.27
uloženie nevhodnej zeminy na spoplatnenej skádke
|  |  |  | nevhodná zemina z vrtov pre mikropilóty a štetovnice: 3,14*0,11*0,11*73735,2+3,14*0,25*0,25*42807,0 | 11202.3689
|  |  |  | uloženie prebytku vykopanej zeminy na medziskládke pre ďalšie použitie v inom objekte stavby | 28239.9015
|  |  |  | spolu | 39442.2704
|  |  | 0104010008 | Konštrukcie z hornín - skládky tr horniny 5-7 |  | m3 | 23105.4
uloženie nevhodnej zeminy na spoplatnenej skádke
|  |  |  | nevhodná zemina 5% z navážky | 1155.27
|  |  |  | uloženie prebytku na medziskládke pre predrvenie 95% navážky - vhodný materiál pre spätné použitie | 21950.13
|  |  |  | spolu | 23105.4
12 |  | 01060203 |  | Premiestnenie vodorovné do 3 000 m |  | m3 | 76845.87
|  |  | 0106020301 | Premiestnenie výkopku resp. rúbaniny vodorovné do 3 000 m, tr. horniny 1-4 |  | m3 | 54895.74
|  |  |  | spätný zásyp z vykopanej zeminy (tam a späť) | 26655.8402
odvoz prebytku vykopanej zeminy na medziskládku
|  |  |  | výkop | 41567.8216
|  |  |  | zásyp | -13327.9201
28239.9015
|  |  |  | spolu | 54895.7417
|  |  | 0106020302 | Premiestnenie výkopku resp. rúbaniny, vodorovné do 3 000 m, tr. horniny 5-7 |  | m3 | 21950.13
|  |  |  | odvoz prebytku na predrvenie 95% navážky - vhodný materiál pre spätné použitie | 21950.13
13 |  | 01060204 |  | Premiestnenie vodorovné nad 3 000 m |  | m3 | 12357.64
|  |  | 0106020401 | Premiestnenie výkopku resp. rúbaniny, vodorovné nad 3 000 m, tr. horniny 1-4 |  | m3 | 11202.37
|  |  |  | odvoz nevhodnej zeminy na spoplatnenú skládku | 11202.3689
|  |  | 0106020402 | Premiestnenie výkopku resp. rúbaniny, vodorovné nad 3 000 m, tr. horniny 5-7 |  | m3 | 1155.27
|  |  |  | odvoz nevhodnej zeminy na spoplatnenú skládku - 5% navážky | 1155.27
14 |  | 01060700 |  | Premiestnenie - nakladanie, prekladanie, vykladanie |  | m3 | 13327.92
|  |  | 0106070007 | Premiestnenie výkopku resp. rúbaniny - nakladanie, prekladanie, vykladanie, tr. horniny 1-4 |  | m3 | 13327.92
|  |  |  | naloženie vykopanej zeminy pre spätný zásyp z medziskládky | 13327.9201
| 45.22.11 |  |  | Stavebné práce na mostoch
15 |  | 11010302 |  | Základy, dosky z betónu železového |  | m3 | 18070.89
|  |  | 1101030207 | Základy, dosky z betónu železového, tr. C 30/37 (B 35) |  | m3 | 8377.44
podkladný betón C12/15 pod základové dosky
DC2 - podkladný betón pod základové dosky č.13-27
|  |  |  | 140,16*0,7*4+140,16*0,5*9+140,16*1,0*2 - plocha x hrúbka x počet | 1303.488
DC3 - podkladný betón pod základové dosky č.30-42
|  |  |  | 140,16*0,7*1+140,16*0,5*8+140,16*1,5*3 - plocha x hrúbka x počet | 1289.472
2592.96
DC2 - základová doska pre piliere č.13-27
|  |  |  | 16,48*13*15 - plocha x dĺžka x počet | 3213.6
DC3 - podkladný betón pod základové dosky č.30-42
|  |  |  | 16,48*13*12 - plocha x dĺžka x počet | 2570.88
5784.48
|  |  |  | spolu | 8377.44
|  |  | 1101030208 | Základy, dosky z betónu železového, tr. C 35/45 (B 45) |  | m3 | 9693.45
podkladný betón C12/15 pod základové dosky
DC1 - podkladný betón pod základové dosky č.3-12
|  |  |  | 213,16*0,8*4+213,16*1*5+190,44*1*1 - plocha x hrúbka x počet | 1938.352
DC2 - podkladný betón pod základové dosky č.28,29
|  |  |  | 213,16*0,5*2 - plocha x hrúbka x počet | 213.16
DC3 - podkladný betón pod základové dosky č.41,42
|  |  |  | 213,16*2,0*1+213,16*1,5*1 - plocha x hrúbka x počet | 746.06
2897.572
DC1 - základová doska pre piliere č.3-12
|  |  |  | 37,34*13*10 - plocha x dĺžka x počet | 4854.2
DC2 - základová doska pre piliere č.28,29
|  |  |  | 37,34*13*2 - plocha x dĺžka x počet | 970.84
DC3 - podkladný betón pod základové dosky č.41,42
|  |  |  | 37,34*13*2 - plocha x dĺžka x počet | 970.84
6795.88
|  |  |  | spolu | 9693.452
16 |  | 11010312 |  | Základy, dosky, debnenie z dielcov |  | m2 | 3427.85
|  |  | 1101031201 | Základy, dosky, debnenie z dielcov drevených |  | m2 | 3427.85
DC1 - základová doska pre piliere č.3-12
|  |  |  | (37,34*2+2,645*13)*10 | 1090.65
DC2 - základová doska pre piliere č.13-29
|  |  |  | (16,48*2+1,92*13)*15+(37,34*2+2,645*13)*2 | 1086.93
DC3 - základová doska pre piliere č.30-44
|  |  |  | (16,48*2+1,92*13)*12+(37,34*2+2,645*13)*2 | 913.17
3090.75
podkladný betón pod základové dosky
DC1 - podkladný betón pod základové dosky č.3-12
|  |  |  | 14,6*0,8*4+14,6*1*6 | 134.32
DC2 - podkladný betón pod základové dosky č.13-29
|  |  |  | 9,6*0,5*8+9,6*0,7*4+9,6*1,0*2 | 84.48
DC3 - podkladný betón pod základové dosky č.30-44
|  |  |  | 9,6*0,5*8+9,6*1,5*2+14,6*2+14,6*1,5 | 118.3
337.1
|  |  |  | spolu | 3427.85
17 |  | 11010321 |  | Základy, dosky, výstuž z betonárskej ocele |  | t | 2368.5
|  |  | 1101032106 | Základy, dosky, výstuž z betonárskej ocele 10505 |  | t | 2368.5
výstuž B500B
DC1 - základová doska pre piliere č.3-12
|  |  |  | 86,57*8+90,12*2 | 872.8
DC2 - základová doska pre piliere č.13-29
|  |  |  | 42,045*15+90,12*2 | 810.915
DC3 - základová doska pre piliere č.30-44
|  |  |  | 42,045*12+90,12*2 | 684.78
2368.495
18 |  | 11050102 |  | Zvislé konštrukcie inžinierskych stavieb, piliere z betónu železového |  | m3 | 3703.41
|  |  | 1105010208 | Zvislé konštrukcie inžinierskych stavieb, piliere z betónu železového, tr. C 35/45 (B 45) |  | m3 | 3703.41
DC1 - driek pilierov č.1-10,11L,12L
|  |  |  | 3,14*9*2+3,14*8,5*2+7,07*6,0*2*4+7,07*7,0*2*1+7,07*8,0*2*3+3,14*12*4 | 1038.32
DC2 - driek pilierov č.11P,12P,13-27,28L,29L
|  |  |  | 3,14*(12+12,5+12+12+13+13+13,5+14,5+11,5+11,5+12+13+12+13+13,5+13,5+13,5+14,5+14)*2 | 1535.46
DC3 - driek pilierov č.28P,29P,30-44
|  |  |  | 3,14*(11,5+11,5+11+10+9,5+9,5+11+14+12+12+11,5+11+10,5+10,5+11+10)*2 | 1108.42
3682.2
bloky pod ložiská
DC1 - driek pilierov č.1-10,11L,12L
|  |  |  | 1,327*0,17*2*12 | 5.4142
DC2 - driek pilierov č.11P,12P,13-27,28L,29L
|  |  |  | 1,327*0,17*2*19 | 8.5724
DC3 - driek pilierov č.28P,29P,30-44
|  |  |  | 1,327*0,17*2*16 | 7.2189
21.2055
|  |  |  | spolu | 3703.4055
vrátane utesnenia pracovných škár v zmysle PD
vrátane osadenia meracích značiek "C" (pre meranie sadania a zvislosti podpier)= 24+40+28=92ks
19 |  | 11050111 |  | Zvislé konštrukcie inžinierskych stavieb, piliere, debnenie tradičné |  | m2 | 6910.4
|  |  | 1105011101 | Zvislé konštrukcie inžinierskych stavieb, piliere, debnenie tradičné drevené |  | m2 | 6910.4
DC1 - driek pilierov č.1-10,11L,12L
|  |  |  | 6,28*9*2+6,28*8,5*2+9,42*6,0*2*4+9,42*7,0*2*1+9,42*8,0*2*3+6,28*12*4 | 1557.44
DC2 - driek pilierov č.11P,12P,13-27,28L,29L
|  |  |  | 6,28*(12+12,5+12+12+13+13+13,5+14,5+11,5+11,5+12+13+12+13+13,5+13,5+13,5+14,5+14)*2 | 3070.92
DC3 - driek pilierov č.28P,29P,30-44
|  |  |  | 6,28*(11,5+11,5+11+10+9,5+9,5+11+14+12+12+11,5+11+10,5+10,5+11+10)*2 | 2216.84
6845.2
bloky pod ložiská
DC1 - driek pilierov č.1-10,11L,12L
|  |  |  | 4,08*0,17*2*12 | 16.6464
DC2 - driek pilierov č.11P,12P,13-27,28L,29L
|  |  |  | 4,08*0,17*2*19 | 26.3568
DC3 - driek pilierov č.28P,29P,30-44
|  |  |  | 4,08*0,17*2*16 | 22.1952
65.1984
|  |  |  | spolu | 6910.3984
20 |  | 11050121 |  | Zvislé konštrukcie inžinierskych stavieb, piliere, výstuž z betonárskej ocele |  | t | 751.03
|  |  | 1105012106 | Zvislé konštrukcie inžinierskych stavieb, piliere, výstuž z betonárskej ocele 10505 |  | t | 751.03
oceľ B500B
DC1 - driek pilierov č.1-10,11L,12L
|  |  |  | 8,1+10,2+10,2+12,76+11,51+11,24+7,71+10,2+10,2+11,48+11,51+11,24 | 126.35
DC2 - driek pilierov č.11P,12P,13-27,28L,29L
|  |  |  | 11,24+21,55+20,82+20,82+22,28+22,82+23,011+24,47+20,88+10,82+11,24+22,28+20,82+22,28+23,01+23,01+23,01+24,47+12,93 | 381.761
DC3 - driek pilierov č.28P,29P,30-44
|  |  |  | 10,82+18,96+18,35+17,06+16,41+16,41+10,39+12,93+19,61+19,65+19+18,36+17,71+17,71+9,55 | 242.92
751.031
21 |  | 11050602 |  | Zvislé konštrukcie inžinierskych stavieb, rímsy z betónu železového |  | m3 | 2457.3
|  |  | 1105060208 | Zvislé konštrukcie inžinierskych stavieb, rímsy z betónu železového, tr. C 35/45 (B 45) |  | m3 | 2457.3
DC1
|  |  |  | ľavý most | 400
|  |  |  | pravý most | 395.3
795.3
DC2
|  |  |  | ľavý most | 478
|  |  |  | pravý most | 428
906
DC3
|  |  |  | ľavý most | 316
|  |  |  | pravý most | 440
756
|  |  |  | spolu | 2457.3
vrátane povrchovej úpravy - metličkový betón
vrátane utesnenia pracovných škár v zmysle PD
vrátane osadenia meracích klincových značiek "K" pre meranie priehybov NK = 84+124+100 = 308 ks
vrátane kotvenia ríms - 3114+3729+2996=9839 ks
vrátane vrtov pre kotvenie a všetkých súčastí (injektážna malta, tesniaci tanier a pod.)
jedná sa o orientačný počet kotiev, ktorý sa upresní podľa konkrétneho použitého typu záchytného zariadenia a konkrétneho kotevného systému
22 |  | 11050611 |  | Zvislé konštrukcie inžinierskych stavieb, rímsy, debnenie tradičné |  | m2 | 8471.78
|  |  | 1105061101 | Zvislé konštrukcie inžinierskych stavieb, rímsy, debnenie tradičné drevené |  | m2 | 8471.78
DC1
|  |  |  | ľavý most 1,95*416,88+1,36*413,14+0,67*2+0,31*2 | 1376.7464
|  |  |  | pravý most 1,43*416,905+1,92*413,08+0,32*2+0,65*2 | 1391.2278
2767.9742
DC2
|  |  |  | ľavý most 1,95*498,39+1,36*502,51+0,67*2+0,31*2 | 1657.2341
|  |  |  | pravý most 1,43*439,083+1,92*444,22+0,32*2+0,65*2 | 1482.7311
3139.9652
DC3
|  |  |  | ľavý most 1,95*325,868+1,36*326,206+0,67*2+0,31*2 | 1081.0428
|  |  |  | pravý most 1,43*441,681+1,92*442,322+0,32*2+0,65*2 | 1482.8021
2563.8448
|  |  |  | spolu | 8471.7842
vrátane závesného lešenia: 5080,30 m
23 |  | 11050621 |  | Zvislé konštrukcie inžinierskych stavieb, rímsy, výstuž z betonárskej ocele |  | t | 362.88
|  |  | 1105062106 | Zvislé konštrukcie inžinierskych stavieb, rímsy, výstuž z betonárskej ocele 10505 |  | t | 362.88
oceľ B500B
|  |  |  | DC1 | 118.556
|  |  |  | DC2 | 134.643
|  |  |  | DC3 | 109.68
362.879
24 |  | 11080503 |  | Vodorovné nosné konštrukcie inžinierskych stavieb, mostné komorové z betónu predpätého |  | m3 | 27897.8
|  |  | 1108050309 | Vodorovné nosné konštrukcie inžinierskych stavieb, mostné komorové z betónu predpätého, tr. C 40/50 (B 50) |  | m3 | 27897.8
DC1 LM
|  |  |  | váhadlá (237+(96,3+87,5+79,4+71,8+64,8+57,8+51,2+46,9)*2)*4+ 18,3*3 | 5448.5
|  |  |  | krajné polia 231,5+231,5 | 463
DC1 PM
|  |  |  | váhadlá (238+(97+88,3+80,2+72,6+65,5+58,6+52+47,7)*2)*4+ 18,3*3 | 5502.1
|  |  |  | krajné polia 234,1+234,1 | 468.2
11881.8
DC2 LM
|  |  |  | váhadlá (124+(52+49+47+45)*2)*8+18*7 | 4206
|  |  |  | krajné polia 229+229 | 458
DC2 PM
|  |  |  | váhadlá (124+(52+49+47+45)*2)*7+18*6 | 3678
|  |  |  | krajné polia 229+229 | 458
8800
DC3 LM
|  |  |  | váhadlá (124+(52+49+47+45)*2)*5+18*4 | 2622
|  |  |  | krajné polia 229+229 | 458
DC3 PM
|  |  |  | váhadlá (124+(52+49+47+45)*2)*7+18*6 | 3678
|  |  |  | krajné polia 229+229 | 458
7216
|  |  |  | spolu | 27897.8
vrátane osadenia všetkých chráničiek pre ISD (DN110-297,60m) a pod.
vrátane povrchovej úpravy obrokovaním
vrátane dočasného zábradlia na okrajoch nosnej konštrukcie: 2544 m
25 |  | 11080512 |  | Vodorovné nosné konštrukcie inžinierskych stavieb, mostné komorové, debnenie z dielcov |  | m2 | 85881.01
|  |  | 1108051201 | Vodorovné nosné konštrukcie inžinierskych stavieb, mostné komorové, debnenie z dielcov drevených |  | m2 | 85881.01
DC1
|  |  |  | priečniky ((19+5,4)*3+16+26+11)*4 | 504.8
|  |  |  | krajné polia (33,67*15,5)*4 | 2087.54
|  |  |  | lamely 1-8 ((19,77+15,44)*80)*8 | 22534.4
|  |  |  | lamely S 33,67*2*6 | 404.04
|  |  |  | zárodok VV (34*2+(22,15+13,84)*10+12,84)*8 | 3525.92
|  |  |  | spolu DC1 | 29056.7
DC2
|  |  |  | priečniky ((19+5,4)*3+16+26+11)*4 | 504.8
|  |  |  | krajné polia (33,67*16,0)*4 | 2154.88
|  |  |  | lamely 1-4 ((17,65+15,54)*40)*15 | 19914
|  |  |  | lamely S 33,67*2*13 | 875.42
|  |  |  | zárodky MV ((26,1*2+27,52*1,1+30,53*13,5)+28)*15 | 7839.405
|  |  |  | spolu DC2 | 31288.505
DC3
|  |  |  | priečniky ((19+5,4)*3+16+26+11)*4 | 504.8
|  |  |  | krajné polia (33,67*16,0)*4 | 2154.88
|  |  |  | lamely 1-4 ((17,65+15,54)*40)*12 | 15931.2
|  |  |  | lamely S 33,67*2*10 | 673.4
|  |  |  | zárodky MV ((26,1*2+27,52*1,1+30,53*13,5)+28)*12 | 6271.524
|  |  |  | spolu DC3 | 25535.804
|  |  |  | spolu | 85881.009
26 |  | 11080521 |  | Vodorovné nosné konštrukcie inžinierskych stavieb, mostné komorové, výstuž z betonárskej ocele |  | t | 6515.34
|  |  | 1108052106 | Vodorovné nosné konštrukcie inžinierskych stavieb, mostné komorové, výstuž z betonárskej ocele 10505 |  | t | 6515.34
oceľ B500B
DC1 LM
|  |  |  | 15,78+35,04+92,094*3+16,66*6+16,22*6+14,56*6+13,92*6+12,68*6+12,54*6+10,93*6+10,76*6+4,04*3+34,36+15,81+1,465+4,594+4,51+1,432+2,07 | 1051.013
DC1 PM
|  |  |  | 15,80+34,34+92,23*3+16,67*6+16,23*6+14,58*6+13,87*6+12,73*6+12,59*6+10,97*6+10,8*6+4,06*3+35+15,72+1,465+4,59+4,51+2+1,5 | 1054.435
DC2 LM
|  |  |  | 15,52+35,23+52,43*8+11,85*16+11,81*16+11,15*16+10,94*16+4,14*7+35,43+15,58+0,961+3,07+4,195 | 1290.406
DC2 PM
|  |  |  | 15,51+35,79+50,85*7+12*14+12,04*14+11,34*14+11,21*14+4,3*6+36,13+15,12+0,961+3,07+3,146 | 1143.737
DC3 LM
|  |  |  | 15,12+35,54+50,23*5+11,87*10+11,88*10+11,15*10+11*10+4,14*4+35,58+15,12+0,961+2,04+2,09 | 833.161
DC3 PM
|  |  |  | 15,12+36,25+50,8*7+12,03*14+12,06*14+11,34*14+11,12*14+4,22*6+36,3+15,12+0,961+3,07+3,146 | 1142.587
6515.339
vrátane povrchovej úpravy betonárskej výstuže podľa PD
27 |  | 11080522 |  | Vodorovné nosné konštrukcie inžinierskych stavieb, mostné komorové, výstuž z predpínacej ocele |  | t | 1389.44
|  |  | 1108052202 | Vodorovné nosné konštrukcie inžinierskych stavieb, mostné komorové, výstuž z predpínacej ocele, lán |  | t | 1389.44
DC1 LM
|  |  |  | predpínacie káble súdržné z 12lán Ls 15,7/1860 | 250.62
|  |  |  | predpínacie káble súdržné z 15lán Ls 15,7/1860 | 28.654
279.274
DC1 PM
|  |  |  | predpínacie káble súdržné z 12lán Ls 15,7/1860 | 250.62
|  |  |  | predpínacie káble súdržné z 15lán Ls 15,7/1860 | 28.654
279.274
DC2 LM
|  |  |  | predpínacie káble súdržné z 12lán Ls 15,7/1860 | 107.48
|  |  |  | predpínacie káble súdržné z 15lán Ls 15,7/1860 | 137.44
244.92
DC2 PM
|  |  |  | predpínacie káble súdržné z 12lán Ls 15,7/1860 | 94.05
|  |  |  | predpínacie káble súdržné z 15lán Ls 15,7/1860 | 121.23
215.28
DC3 LM
|  |  |  | predpínacie káble súdržné z 12lán Ls 15,7/1860 | 67.18
|  |  |  | predpínacie káble súdržné z 15lán Ls 15,7/1860 | 88.23
155.41
DC3 PM
|  |  |  | predpínacie káble súdržné z 12lán Ls 15,7/1860 | 94.05
|  |  |  | predpínacie káble súdržné z 15lán Ls 15,7/1860 | 121.23
215.28
|  |  |  | spolu | 1389.438
vrátane dodávky kotiev 12 - lanových (1232ks+840ks+672ks), 15 - lanových (144ks+528ks+432ks), krytov kotiev a spojok (2744ks+1104ks) certifikovaných v rámci daného predpínacieho systému
vrátane káblových kanálikov a ich zainjektovania, injektovacích a ozdvušňovacích rúrok
28 |  | 21080408 |  | Vodorovné nosné konštrukcie, kĺby a ložiská hrncové |  | ks | 94
|  |  | 2108040804 | Vodorovné nosné konštrukcie, kĺby a ložiská hrncové, zvislé zaťaženie nad 5 MN |  | ks | 94
DC1 LM
|  |  |  | všesmerné ložiská | 5
|  |  |  | jednosmerné ložiská | 6
|  |  |  | pevné ložiská | 1
12
DC1 PM
|  |  |  | všesmerné ložiská | 5
|  |  |  | jednosmerné ložiská | 6
|  |  |  | pevné ložiská | 1
12
DC2 LM
|  |  |  | všesmerné ložiská | 9
|  |  |  | jednosmerné ložiská | 10
|  |  |  | pevné ložiská | 1
20
DC2 PM
|  |  |  | všesmerné ložiská | 8
|  |  |  | jednosmerné ložiská | 9
|  |  |  | pevné ložiská | 1
18
DC3 LM
|  |  |  | všesmerné ložiská | 6
|  |  |  | jednosmerné ložiská | 7
|  |  |  | pevné ložiská | 1
14
DC3 PM
|  |  |  | všesmerné ložiská | 8
|  |  |  | jednosmerné ložiská | 9
|  |  |  | pevné ložiská | 1
18
|  |  |  | spolu | 94
súčasťou dodávky ložísk bude polymérna malta na podliatie ložísk. Vlastnosti malty musia byť v súlade s platnými TP a TKP
29 |  | 21250106 |  | Doplňujúce konštrukcie, zvodidlá oceľové |  | m | 5080.09
|  |  | 2125010601 | Doplňujúce konštrukcie, zvodidlá oceľové jednoduché |  | m | 2539.92
DC1
|  |  |  | schválené mostné zvodidlo na pravostrannej rímse ľavého mosta pre úroveň zachytenia H2 a min. výšky 1,10m: | 413.14
|  |  |  | schválené mostné zvodidlo na ľavostrannej rímse pravého mosta pre úroveň zachytenia H2 a min. výšky 1,10m | 416.905
830.045
DC2
|  |  |  | schválené mostné zvodidlo na pravostrannej rímse ľavého mosta pre úroveň zachytenia H2 a min. výšky 1,10m: | 502.205
|  |  |  | schválené mostné zvodidlo na ľavostrannej rímse pravého mosta pre úroveň zachytenia H2 a min. výšky 1,10m | 439.805
942.01
DC3
|  |  |  | schválené mostné zvodidlo na pravostrannej rímse ľavého mosta pre úroveň zachytenia H2 a min. výšky 1,10m: | 326.18
|  |  |  | schválené mostné zvodidlo na ľavostrannej rímse pravého mosta pre úroveň zachytenia H2 a min. výšky 1,10m | 441.68
767.86
|  |  |  | spolu | 2539.915
vrátane protikoróznej ochrany podľa platného TP, zvodidlových nadstavcov, kotevného a spojovacieho materiálu, vrátane vrtov a podliatia plastmaltou
kotevné skrutky z nerezovej ocele triedy min. A4
|  |  | 2125010602 | Doplňujúce konštrukcie, zvodidlá oceľové zábradeľné |  | m | 2540.17
DC1
|  |  |  | schválené mostné zvodidlo na ľavostrannej rímse ľavého mosta pre úroveň zachytenia H3: | 416.36
|  |  |  | schválené mostné zvodidlo na pravostrannej rímse pravého mosta pre úroveň zachytenia H3: | 413.61
829.97
DC2
|  |  |  | schválené mostné zvodidlo na ľavostrannej rímse ľavého mosta pre úroveň zachytenia H3: | 498.39
|  |  |  | schválené mostné zvodidlo na pravostrannej rímse pravého mosta pre úroveň zachytenia H3: | 443.61
942
DC3
|  |  |  | schválené mostné zvodidlo na ľavostrannej rímse ľavého mosta pre úroveň zachytenia H3: | 325.87
|  |  |  | schválené mostné zvodidlo na pravostrannej rímse pravého mosta pre úroveň zachytenia H3: | 442.325
768.195
|  |  |  | spolu | 2540.165
vrátane protikoróznej ochrany podľa platného TP, výplne, zvodidlových nadstavcov, kotevného a spojovacieho materiálu, vrátane vrtov a podliatia plastmaltou
kotevné skrutky z nerezovej ocele triedy min. A4
30 |  | 21250320 |  | Doplňujúce konštrukcie, odvodnenie mostov, odvodňovače |  | ks | 371
DC1
|  |  |  | mostné odvodňovače 500x300 49+49 | 98
DC2
|  |  |  | mostné odvodňovače 500x300 68+57 | 125
DC3
|  |  |  | mostné odvodňovače 500x300 63+85 | 148
|  |  |  | spolu | 371
vrátane odvodňovacích tvaroviek - 87+61+2=150ks
vrátane napojenia na zberné potrubie
31 |  | 21250321 |  | Doplňujúce konštrukcie, odvodnenie mostov, odvodňovacie potrubie |  | m | 3145
DC1
|  |  |  | zberné potrubie DN200 90+100 | 190
|  |  |  | zberné potrubie DN250 75+60 | 135
|  |  |  | zberné potrubie DN300 105+110 | 215
|  |  |  | zberné potrubie DN350 28+29+415 | 472
|  |  |  | zberné potrubie DN400 415 | 415
1427
DC2
|  |  |  | zberné potrubie DN200 60+60+60+60 | 240
|  |  |  | zberné potrubie DN250 50+50+50+50 | 200
|  |  |  | zberné potrubie DN300 70+70+70+70 | 280
|  |  |  | zberné potrubie DN350 50+82+50+24 | 206
926
DC3
|  |  |  | zberné potrubie DN400 132+90 | 222
|  |  |  | zberné potrubie DN450 145+145 | 290
|  |  |  | zberné potrubie DN500 49+107 | 280
792
|  |  |  | spolu | 3145
vrátane kompenzátorov, čistiacich kusov, kotevného systému
32 |  | 21250422 |  | Doplňujúce konštrukcie, dilatačné zariadenia, výplň dilatačných škár |  | m2 | 68.25
|  |  | 2125042204 | Doplňujúce konštrukcie, dilatačné zariadenia, výplň dilatačných škár z polystyrénu |  | m2 | 68.25
DC1
|  |  |  | výplň dilatačných škár ríms polystyrénom hr. 20mm 8*(0,67+0,31+0,32+0,65) | 15.6
DC2
|  |  |  | výplň dilatačných škár ríms polystyrénom hr. 20mm 15*(0,67+0,31+0,32+0,65) | 29.25
DC2
|  |  |  | výplň dilatačných škár ríms polystyrénom hr. 20mm 12*(0,67+0,31+0,32+0,65) | 23.4
68.25
33 |  | 21250533 |  | Doplňujúce konštrukcie, mostné zábrany a ochrany, kompozitné dosky na prekrytie zrkadla na moste |  | m2 | 58
kompozitná doska na prekrytie zrkadla
|  |  |  | 0,5*(78+30+8) | 58
vrátanie kotvenia nerezovými skrutkami triedy min. A4
34 |  | 21250833 |  | Doplňujúce konštrukcie, zaťažovacie skúšky statické |  | ks | 41
|  |  | 2125083303 | Doplňujúce konštrukcie, zaťažovacie skúšky statické, 1.pole do 800 m2 |  | ks | 2
|  |  |  | plocha poľa č.1-3 64*11,25=720m2 | 1
|  |  |  | plocha poľa č.2-4 64*11,25=720m2 | 1
2
|  |  | 2125083308 | Doplňujúce konštrukcie, zaťažovacie skúšky statické, 2. a ďalšie pole nad 800 m2 |  | ks | 6
|  |  |  | plocha poľa č.3-5 95*11,25=1070m2 | 1
|  |  |  | plocha poľa č.5-7 95*11,25=1070m2 | 1
|  |  |  | plocha poľa č.7-9 95*11,25=1070m2 | 1
|  |  |  | plocha poľa č.4-6 95*11,25=1070m2 | 1
|  |  |  | plocha poľa č.6-8 95*11,25=1070m2 | 1
|  |  |  | plocha poľa č.8-10 95*11,25=1070m2 | 1
6
|  |  | 2125083307 | Doplňujúce konštrukcie, zaťažovacie skúšky statické, 2. a ďalšie pole do 800 m2 |  | ks | 33
|  |  |  | plocha poľa č.9-11,10-12 64*11,25=720m2 | 2
|  |  |  | plocha poľa č.11-13,27-29,29-31,39-41 46*11,25=518m2 | 4
|  |  |  | plocha poľa č.12-14,26-28,28-30,42-44 46*11,25=518m2 | 4
|  |  |  | plocha poľa č.13-15,15-17,17-19,19-21,21-23,23-25, 25-27,31-33,33-35,35-37,37-39 58*11,25=653m2 | 11
|  |  |  | plocha poľa č.14-16,16-18,18-20,20-22,22-24,24-26, 30-32,32-34,34-36,36-38,38-40,40-42 58*11,25=653m2 | 12
33
35 |  | 21250834 |  | Doplňujúce konštrukcie, zaťažovacie skúšky dynamické |  | ks | 41
|  |  | 2125083403 | Doplňujúce konštrukcie, zaťažovacie skúšky dynamické, 1.pole do 800 m2 |  | ks | 2
|  |  |  | plocha poľa č.1-3 64*11,25=720m2 | 1
|  |  |  | plocha poľa č.2-4 64*11,25=720m2 | 1
2
|  |  | 2125083408 | Doplňujúce konštrukcie, zaťažovacie skúšky dynamické, 2. a ďalšie pole nad 800 m2 |  | ks | 6
|  |  |  | plocha poľa č.3-5 95*11,25=1070m2 | 1
|  |  |  | plocha poľa č.5-7 95*11,25=1070m2 | 1
|  |  |  | plocha poľa č.7-9 95*11,25=1070m2 | 1
|  |  |  | plocha poľa č.4-6 95*11,25=1070m2 | 1
|  |  |  | plocha poľa č.6-8 95*11,25=1070m2 | 1
|  |  |  | plocha poľa č.8-10 95*11,25=1070m2 | 1
6
|  |  | 2125083407 | Doplňujúce konštrukcie, zaťažovacie skúšky dynamické, 2. a ďalšie pole do 800 m2 |  | ks | 33
|  |  |  | plocha poľa č.9-11,10-12 64*11,25=720m2 | 2
|  |  |  | plocha poľa č.11-13,27-29,29-31,39-41 46*11,25=518m2 | 4
|  |  |  | plocha poľa č.12-14,26-28,28-30,42-44 46*11,25=518m2 | 4
|  |  |  | plocha poľa č.13-15,15-17,17-19,19-21,21-23,23-25, 25-27,31-33,33-35,35-37,37-39 58*11,25=653m2 | 11
|  |  |  | plocha poľa č.14-16,16-18,18-20,20-22,22-24,24-26, 30-32,32-34,34-36,36-38,38-40,40-42 58*11,25=653m2 | 12
33
36 |  | 21250906 |  | Doplňujúce konštrukcie, drobné zariadenia oceľové |  | kg | 13349.2
|  |  |  | Oceľové dvere - 12ks 12*44,8 | 537.6
|  |  |  | Oceľový prechod - 6ks 6*344,6 | 2067.6
|  |  |  | Oceľová rampa vo vnútri komory - 16ks 16*654,4 | 10470.4
|  |  |  | Oceľový poklop v spodnej doske komory mosta - 4ks 4*68,4 | 273.6
13349.2
37 |  | 21251001 |  | Doplňujúce konštrukcie, podperné konštrukcie mostov z dreva |  | m3 | 56311
|  |  |  | z autocadu | 56311
38 |  | 21251006 |  | Doplňujúce konštrukcie, podperné konštrukcie mostov oceľové |  | m3 | 99122.7
|  |  | 2125100602 | Doplňujúce konštrukcie, podperné konštrukcie mostov oceľové ťažké |  | m3 | 99122.7
DC1
|  |  |  | krajné polia (174+167)*27,3 | 9309.3
|  |  |  | zárodky (78*27,3)*4 | 8517.6
17826.9
DC2
|  |  |  | krajné polia (218*13,7*2+183*13,7*2) | 10987.4
|  |  |  | zárodky (166*13,7)*15 | 34113
45100.4
DC3
|  |  |  | krajné polia 192*13,7*2+169*13,7*2 | 9891.4
|  |  |  | zárodky (160*13,7)*12 | 26304
36195.4
|  |  |  | spolu | 99122.7
39 |  | 21251037 |  | Doplňujúce konštrukcie, podperné konštrukcie mostov, vozíky pre letmú betonáž |  | ks | 24
|  |  | 2125103701 | Doplňujúce konštrukcie, podperné konštrukcie mostov, vozíky pre letmú betonáž priamopásové |  | ks | 16
|  |  | 2125103702 | Doplňujúce konštrukcie, podperné konštrukcie mostov, vozíky pre letmú betonáž klenbové |  | ks | 8
| 45.23.32 |  |  | Práce na vrchnej stavbe diaľníc, ciest, ulíc, chodníkov a nekrytých parkovísk
40 |  | 22030330 |  | Podkladné a krycie vrstvy z asfaltových zmesí, bitúmenové postreky, nátery, posypy spojovací postrek |  | m2 | 57150
|  |  | 2203033004 | Podkladné a krycie vrstvy z asfaltových zmesí, bitúmenové postreky, nátery, posypy spojovací postrek z modifikovanej emulzie |  | m2 | 57150
DC1
|  |  |  | spojovací náter na spojenie izolácie a ochrannej vrstvy izolácie 2*11,25*415 | 9337.5
|  |  |  | spojovací náter na spojenie ochrannej vrstvy izolácie s obrusnou vrstvou 2*11,25*415 | 9337.5
DC2
|  |  |  | spojovací náter na spojenie izolácie a ochrannej vrstvy izolácie 11,25*500+11,25*442 | 10597.5
|  |  |  | spojovací náter na spojenie ochrannej vrstvy izolácie s obrusnou vrstvou 11,25*500+11,25*442 | 10597.5
DC3
|  |  |  | spojovací náter na spojenie izolácie a ochrannej vrstvy izolácie 11,25*326+11,25*442 | 8640
|  |  |  | spojovací náter na spojenie ochrannej vrstvy izolácie s obrusnou vrstvou 11,25*326+11,25*442 | 8640
57150
41 |  | 22030334 |  | Podkladné a krycie vrstvy z asfaltových zmesí, bitúmenové postreky, nátery, posypy posyp podkladu alebo krytu |  | m2 | 28575
|  |  | 2203033402 | Podkladné a krycie vrstvy z asfaltových zmesí, bitúmenové postreky, nátery, posypy posyp podkladu alebo krytu predobalenou drvou |  | m2 | 28575
zaklinenie medzi liatym asfaltom a krytom vozovky
|  |  |  | DC1 2*11,25*415 | 9337.5
|  |  |  | DC2 11,25*500+11,25*442 | 10597.5
|  |  |  | DC3 11,25*326+11,25*442 | 8640
28575
42 |  | 22030641 |  | Podkladné a krycie vrstvy z asfaltových zmesí, bitúmenové vrstvy, asfaltový koberec mastixový |  | m3 | 1143
|  |  | 2203064101 | Podkladné a krycie vrstvy z asfaltových zmesí, bitúmenové vrstvy, asfaltový koberec mastixový triedy I |  | m3 | 1143
obrusná vrstva vozovky SMA 11 PMB
|  |  |  | DC1 (2*11,25*415)*0,04 | 373.5
|  |  |  | DC2 (11,25*500+11,25*442)*0,04 | 423.9
|  |  |  | DC3 (11,25*326+11,25*442)*0,04 | 345.6
1143
43 |  | 22030643 |  | Podkladné a krycie vrstvy z asfaltových zmesí, bitúmenové vrstvy, asfaltový koberec drenážny |  | m2 | 373.49
|  |  | 2203064302 | Podkladné a krycie vrstvy z asfaltových zmesí, bitúmenové vrstvy, asfaltový koberec drenážny z plastbetónu |  | m2 | 373.49
DC1
|  |  |  | drenážny kanálik v osi odvodnenia (0,1*(415-49*0,6-45*0,4))+(0,1*(415-49*0,6-42*0,4)) | 73.64
|  |  |  | drenážny kanálik pri MZ 0,1*10,75*2 | 2.15
|  |  |  | drenáž pri odvodňovačoch (0,6*0,75*49-49*0,3*0,5)*2 | 29.4
|  |  |  | drenáž pri tvarovkách pre odvod. Izol. 0,5*0,4*45+0,5*0,4*42 | 17.4
122.59
DC2
|  |  |  | drenážny kanálik v osi odvodnenia (0,1*(500-68*0,6-29*0,4))+(0,1*(442-57*0,6-32*0,4)) | 84.26
|  |  |  | drenážny kanálik pri MZ 0,1*10,75*2 | 2.15
|  |  |  | drenáž pri odvodňovačoch (0,6*0,75*68-68*0,3*0,5)+(0,6*0,75*57-57*0,3*0,5) | 37.5
|  |  |  | drenáž pri tvarovkách pre odvod. Izol. 0,5*0,4*29+0,5*0,4*32 | 12.2
136.11
DC3
|  |  |  | drenážny kanálik v osi odvodnenia (0,1*(326-63*0,6-1*0,4))+(0,1*(442-85*0,6-1*0,4)) | 67.84
|  |  |  | drenážny kanálik pri MZ 0,1*10,75*2 | 2.15
|  |  |  | drenáž pri odvodňovačoch (0,6*0,75*63-63*0,3*0,5)+(0,6*0,75*85-85*0,3*0,5) | 44.4
|  |  |  | drenáž pri tvarovkách pre odvod. Izol. 0,5*0,4*1+0,5*0,4*1 | 0.4
114.79
|  |  |  | spolu | 373.49
44 |  | 22030744 |  | Podkladné a krycie vrstvy z asfaltových zmesí, liaty asfalt, cestný |  | m3 | 1285.88
|  |  | 2203074405 | Podkladné a krycie vrstvy z asfaltových zmesí, liaty asfalt cestný strednozrnný modifikovaný |  | m3 | 1285.88
ochranná vrstva izolácie
|  |  |  | DC1 (2*11,25*415)*0,045 | 420.1875
|  |  |  | DC2 (11,25*500+11,25*442)*0,045 | 476.8875
|  |  |  | DC3 (11,25*326+11,25*442)*0,045 | 388.8
1285.875
45 |  | 22040852 |  | Kryty dláždené,chodníkov komunikácií,rigolov - úprava škár pri opravách a vyplnenie škár elastickou zálievkou |  | m | 5623.38
|  |  | 2204085201 | Kryty dláždené,chodníkov komunikácií,rigolov - úprava škár pri opravách a vyplnenie škár elastickou zálievkou s predtesnením |  | m | 5623.38
DC1
|  |  |  | styk rímsy a vozovky 416,88+413,138+416,905+413,080 | 1660.003
|  |  |  | styk vozovky a mostných záverov 4*11,25 | 45
|  |  |  | škára okolo odvodňovačov 98*(0,3+0,3+0,5) | 107.8
1812.803
DC2
|  |  |  | styk rímsy a vozovky 498,39+502,51+439,083+444,22 | 1884.203
|  |  |  | styk vozovky a mostných záverov 4*11,25 | 45
|  |  |  | škára okolo odvodňovačov 125*(0,3+0,3+0,5) | 137.5
2066.703
DC3
|  |  |  | styk rímsy a vozovky 325,868+326,206+441,681+442,322 | 1536.077
|  |  |  | styk vozovky a mostných záverov 4*11,25 | 45
|  |  |  | škára okolo odvodňovačov 148*(0,3+0,3+0,5) | 162.8
1743.877
|  |  |  | spolu | 5623.383
46 |  | 22250570 |  | Doplňujúce konštrukcie, značky staničenia a geodetické body, meračské značky |  | ks | 16
|  |  |  | meračská značka výškového bodového poľa ( STN 730416 ) zabudovaná v zemi , pre vzťažný bod | 10
|  |  |  | meračská značka pozorovacieho bodu ( STN 730416 ) hĺbkovo stabilizovaná pre geodetické dlhodobé meranie | 6
16
47 |  | 22250671 |  | Doplňujúce konštrukcie, zvislé dopravné značky, normálny alebo zväčšený rozmer |  | ks | 6
|  |  | 2225067101 | Doplňujúce konštrukcie, zvislé dopravné značky, normálny alebo zväčšený rozmer oceľové |  | ks | 6
|  |  |  | identifikačné číslo mosta - osadené na moste | 2
|  |  |  | evidenčné číslo mosta - osadené na moste | 2
|  |  |  | evidenčné číslo podcestia | 2
6
| 45.23.33 |  |  | Práce na spodnej stavby diaľnic, ciest, ulíc a chodníkov a nekrytých parkovísk
48 |  | 22010104 |  | Podkladné a krycie vrstvy bez spojiva nestmelené, štrkodrva |  | m3 | 2974.5
|  |  |  | zhutnená štrkodrvina pod mostom fr. 32-63 a hrúbky 150mm: 4940*0,15+8760*0,15+6130*0,15 | 2974.5
| 45.24.70 |  |  | Práce na hrubej stavbe úprav tokov, hrádzí, zavlažovacích kanálov a akvaduktov
49 |  | 31210103 |  | Spevnené plochy, zahádzky z lomového kameňa |  | m3 | 13380
|  |  | 3121010301 | Spevnené plochy, zahádzky z lomového kameňa do 200 kg |  | m3 | 13380
|  |  |  | opevnenie okolo základov podpier: 4310+6270+2800 | 13380
| 45.26.14 |  |  | Izolačné práce proti vode
50 |  | 61010101 |  | Izolácie proti vode a zemnej vlhkosti, bežných konštrukcií náterivami a tmelmi |  | m2 | 10664.8
|  |  | 6101010101 | Izolácie proti vode a zemnej vlhkosti, bežných konštrukcií náterivami a tmelmi na ploche vodorovnej |  | m2 | 4836
1xpenetračný náter+2x asfaltový náter za studena - plocha vykázaná pre jeden náter izolácie
DC1
|  |  |  | horná plocha základovej dosky pilierov č.3-12 156*8+157*2 | 1562
DC2
|  |  |  | horná plocha základovej dosky pilierov č.13-29 98*15+157*2 | 1784
DC3
|  |  |  | horná plocha základovej dosky pilierov č.31-44 98*12+157*2 | 1490
4836
|  |  | 6101010102 | Izolácie proti vode a zemnej vlhkosti, bežných konštrukcií náterivami a tmelmi na ploche zvislej |  | m2 | 5828.8
1xpenetračný náter+2x asfaltový náter za studena - plocha vykázaná pre jeden náter izolácie
DC1
|  |  |  | bočné plochy základových dosiek podpier č.3-12 144*10 | 1440
|  |  |  | obsypané časti pilierov 1-12L 6,3*1,25*8+9,43*1,25*16 | 251.6
1691.6
DC2
|  |  |  | bočné plochy základových dosiek podpier č.13-29 144*2+83*15 | 1533
|  |  |  | obsypané časti pilierov 11P-29L 9,43*2*38 | 716.68
2249.68
DC3
|  |  |  | bočné plochy základových dosiek podpier č.31-44 144*2+83*12 | 1284
|  |  |  | obsypané časti pilierov 28L-44 9,43*2*32 | 603.52
1887.52
|  |  |  | spolu | 5828.8
51 |  | 61010102 |  | Izolácie proti vode a zemnej vlhkosti, bežných konštrukcií pásmi |  | m2 | 292.07
|  |  | 6101010202 | Izolácie proti vode a zemnej vlhkosti, bežných konštrukcií pásmi na ploche zvislej |  | m2 | 292.07
DC1
|  |  |  | tesnenie pracovných škár podpier - NAIP pásy: 6,28*0,5*8+9,43*0,5*10 | 72.27
DC2
|  |  |  | tesnenie pracovných škár podpier - NAIP pásy: 6,28*0,5*38 | 119.32
DC3
|  |  |  | tesnenie pracovných škár podpier - NAIP pásy: 6,28*0,5*32 | 100.48
292.07
52 |  | 61010502 |  | Izolácie proti vode a zemnej vlhkosti, mostoviek pásmi |  | m2 | 30722.18
|  |  | 6101050201 | Izolácie proti vode a zemnej vlhkosti, mostoviek pásmi na ploche vodorovnej |  | m2 | 30722.18
|  |  |  | natavovacia asfaltová izolácia mostovky (položka 6101050101) | 5828.8
DC1
|  |  |  | ochrana izolácie pod rímsami (1,6*2+0,85*2)*(416,88+413,138+416,905+413,08) | 8134.0147
DC2
|  |  |  | ochrana izolácie pod rímsami (1,6*2+0,85*2)*(498,39+502,51+439,083+444,22) | 9232.5947
DC3
|  |  |  | ochrana izolácie pod rímsami (1,6*2+0,85*2)*(325,868+326,206+441,68+442,322) | 7526.7724
30722.1818
vrátane 150 ks tvaroviek pre odvodnenie povrchu izolácie s napojením na zberné potrubie resp. s voľným vyústením pod NK
| 45.26.22 |  |  | Základové práce a vŕtanie vodných studní
53 |  | 02010553 |  | Zlepšovanie základovej pôdy, drenážne vrstvy z geosyntetického materiálu |  | m2 | 19830
|  |  | 0201055301 | Zlepšovanie základovej pôdy, drenážne vrstvy z geosyntetického materiálu - geotextílií |  | m2 | 19830
|  |  |  | separačná geotextília pod zhutnenú štrkodrvinu min. 300g/m2: 4940+8760+6130 | 19830
54 |  | 02012401 |  | Zlepšovanie základovej pôdy, výplň vrtov štrkom |  | m3 | 8400.87
|  |  |  | výplň vrtov štrkom pre štetovnice: 3,14*0,25*0,25*42807 | 8400.8738
55 |  | 02020171 |  | Vrty pre kotvenie, injektáž, mikropilóty a monitoring na povrchu, tr.horniny I, |  | m | 1398.6
|  |  | 0202017107 | Vrty pre kotvenie, injektáž, mikropilóty a monitoring na povrchu, tr.horniny I, D nad 195 do 245 mm |  | m | 1398.6
DC3
|  |  |  | vrt mikropilóty Ø220mm 126*11,1 | 1398.6
56 |  | 02020172 |  | Vrty pre kotvenie, injektáž, mikropilóty a monitoring na povrchu, tr.horniny II, |  | m | 36168.3
|  |  | 0202017207 | Vrty pre kotvenie, injektáž, mikropilóty a monitoring na povrchu, tr.horniny II, D nad 195 do 245 mm |  | m | 36168.3
DC1
|  |  |  | vrt mikropilóty Ø220mm 225*11,1*10*0,5 | 12487.5
DC2
|  |  |  | vrt mikropilóty Ø220mm (126*11,1*13*0,5)+(126*13,1*2*0,5)+(225*11,1*2*0,5) | 13239
DC3
|  |  |  | vrt mikropilóty Ø220mm (126*11,1*9*0,5)+(126*13,1*2*0,5)+(225*11,1*2*0,5) | 10441.8
36168.3
57 |  | 02020173 |  | Vrty pre kotvenie, injektáž, mikropilóty a monitoring na povrchu, tr.horniny III, |  | m | 36168.3
|  |  | 0202017307 | Vrty pre kotvenie, injektáž, mikropilóty a monitoring na povrchu, tr.horniny III, D nad 195 do 245 mm |  | m | 36168.3
DC1
|  |  |  | vrt mikropilóty Ø220mm 225*11,1*10*0,5 | 12487.5
DC2
|  |  |  | vrt mikropilóty Ø220mm (126*11,1*13*0,5)+(126*13,1*2*0,5)+(225*11,1*2*0,5) | 13239
DC3
|  |  |  | vrt mikropilóty Ø220mm (126*11,1*9*0,5)+(126*13,1*2*0,5)+(225*11,1*2*0,5) | 10441.8
36168.3
58 |  | 02020671 |  | Vrty pre pilóty, tr.horniny I |  | m | 8561
|  |  | 0202067103 | Vrty pre pilóty, tr.horniny I, D nad 450 do 550 mm |  | m | 8561
predvŕtanie pred baranením štetovnicových stien: Ø500 mm
|  |  |  | 2392+3537+2632 | 8561
59 |  | 02020672 |  | Vrty pre pilóty, tr.horniny II |  | m | 17123
|  |  | 0202067203 | Vrty pre pilóty, tr.horniny II, D nad 450 do 550 mm |  | m | 17123
predvŕtanie pred baranením štetovnicových stien: Ø500 mm
|  |  |  | 4784+7075+5264 | 17123
60 |  | 02020673 |  | Vrty pre pilóty, tr.horniny III |  | m | 17123
|  |  | 0202067303 | Vrty pre pilóty, tr.horniny III, D nad 450 do 550 mm |  | m | 17123
predvŕtanie pred baranením štetovnicových stien: Ø500 mm
|  |  |  | 4784+7075+5264 | 17123
61 |  | 02040561 |  | Pilóty - mikropilóty na povrchu, ťahové a tlakové |  | m | 73080
|  |  | 0204056102 | Pilóty - mikropilóty na povrchu, ťahové a tlakové, D do 150 mm |  | m | 73080
DC1
|  |  |  | podpera 3,5,7,9,11,4,6,8,10,12 : 11,0m*225ks*10 | 24750
DC2
|  |  |  | podpera 13 až 29, 14 až 28 : 11,0m*126ks*13+13,0m*126ks*2+11m*225*2ks | 26244
DC3
|  |  |  | podpera 31 až 41, 30 až 44 : 11,0m*126ks*10+13,0m*126ks*2+11m*225*2ks | 22086
73080
vrátane zaťažovacích skúšok mikropilót - systémové mikropilóty 1ks/podpera (opora) - 41ks
62 |  | 02050133 |  | Steny štetovnicové baranené do vrtu, z kovových dielcov |  | m2 | 18914.04
|  |  | 0205013301 | Steny štetovnicové baranené do vrtu, z kovových dielcov, hĺ. do 10 m |  | m2 | 7271.47
podpery 13-24
|  |  |  | 78,65*9+80,54*8+41,43*8+41,43*9+42,55*9+42,55*8+86,77*8+87,66*8+48,4*9+58,4*10 | 5194.87
podpery 41,42,44
|  |  |  | 94,1*14+58,4*13 | 2076.6
|  |  |  | spolu | 7271.47
|  |  | 0205013302 | Steny štetovnicové baranené do vrtu, z kovových dielcov, hĺ. nad 10 m |  | m2 | 11642.57
podpery 3-12
|  |  |  | 46,7*12+45,83*14+88,6*12+89,65*12+89,65*14+87,52*14 | 5821.4
podpery 25,26,28
|  |  |  | 87,87*12+58,4*14 | 1872.04
podpery 30-40
|  |  |  | 48,4*8+87,85*8+87,85*8+43,93*9+43,93*8+87,94*8+ 88,25*8 | 3949.13
|  |  |  | spolu | 11642.57
1/2 štetovnicovej steny pri podpere 12 je ako trvalá štetovnica
63 |  | 02050232 |  | Steny nasadené z kovových dielcov |  | t | 199.76
|  |  | 0205023202 | Steny nasadené z kovových dielcov, pomocná konštrukcia |  | t | 199.76
|  |  |  | rozperné rámy | 199.76
64 |  | 02050432 |  | Steny - odstránenie štetovníc z kovových dielcov |  | m2 | 18527.64
|  |  | 0205043201 | Steny - odstránenie štetovníc z kovových dielcov vytiahnutím |  | m2 | 18527.64
|  |  |  | (7271,47+11642,57) - ((13,8+13,8)*14)) | 18527.64
65 |  | 02050532 |  | Steny - odstránenie nasadených a tabuľových stien z kovových dielcov |  | t | 199.76
|  |  | 0205053202 | Steny - odstránenie nasadených a tabuľových stien z kovových dielcov, odrezaním |  | t | 199.76
|  |  |  | odstránenie rozperného rámu | 199.76
66 |  | 02060418 |  | Spevňovanie hornín a konštrukcií, injektovanie nízkotlakové na povrchu, kamenivom ťaženým, spojivom cementovým, ílovým, chemickým, bitúmenovým, plynnoemulzným |  | m3 | 2126.35
|  |  |  | injektovanie mikropilót: (73735*3,14*0,11m*0,11m)-(73735*3,14*0,054m*0,054m) | 2126.3522
67 |  | 02060618 |  | Spevňovanie hornín a konštrukcií, injektovanie vysokotlakové na povrchu, kamenivom ťaženým, spojivom cementovým, ílovým, chemickým, bitúmenovým, plynnoemulzným |  | m3 | 1164.26
|  |  |  | injektovanie mikropilót: položky (0202017107+0202017207+0202017307) x 0,1m2 | 1164.257
| 45.31.61 |  |  | Inštalovanie vonkajších osvetľovacích zariadení a osvetlenia ciest
68 |  | 91220301 |  | Uzemňovacie a bleskozvodné vedenia - vodiče nadzemné, na povrchu FeZn |  | m | 7774.47
|  |  | 9122030101 | Uzemňovacie a bleskozvodné vedenia - vodiče nadzemné, na povrchu FeZn drôtové |  | m | 7774.47
FeZn D10 mm:
|  |  |  | na podperách: 8*20,6+39*17,2+12*8,01+19*12,9+16*11,1+47*0,2+39*1,15+8*2,1 | 1425.47
|  |  |  | v poli medzi podperami: 94*13,5 | 1269
|  |  |  | vodorovne po dĺžke mosta: 2*(415+415+500+442+326+442) | 5080
7774.47
69 |  | 91220601 |  | Uzemňovacie a bleskozvodné vedenia - iskriská nadzemné |  | ks | 94
|  |  | 9122060101 | Uzemňovacie a bleskozvodné vedenia - iskriská nadzemné pre prostr. vonkajšie |  | ks | 94
|  |  |  | iskrisko | 94
70 |  | 91220701 |  | Uzemňovacie a bleskozvodné vedenia - svorky pre vedenia nadzemné |  | ks | 1269
|  |  | 9122070101 | Uzemňovacie a bleskozvodné vedenia - svorky pre vedenia nadzemné FeZn |  | ks | 1269
|  |  |  | svorka spojovacia SR02: 6*47+6*6*4+6*35*2 | 846
|  |  |  | svorka pripojovacia SP: 3*47+3*6*4+3*35*2 | 423
1269
| 45.44.20 |  |  | Nanášanie ochranných vrstiev - maliarske a natieračské práce
71 |  | 84010807 |  | Náter omietok a betónových povrchov, farba epoxidová |  | m2 | 33782
|  |  | 8401080703 | Náter omietok a betónových povrchov, farba epoxidová, mostoviek |  | m2 | 33782
zapečaťujúca vrstva mostovky (kotevno-impregnačný náter a zapečaťujúci náter)
|  |  |  | DC1 - 13,3*415+13,3*415 | 11039
|  |  |  | DC2 - 13,3*500+13,3*442 | 12528.6
|  |  |  | DC3 - 13,3*326+13,3*442 | 10214.4
33782

## 247-01
ČASŤ STAVBY : |  |  |  | 247-01 Estakáda na D3 v km 18,100 pozdĺž Kysuce - mostný záver
KS: |  |  |  | 2141
POLOŽKA |  |  |  | VÝKAZ VÝMER |  | M.J. | MNOŽ.
Č. | KÓD CPV | KÓD SP | KÓD SPP
| 45.22.11 |  |  | Stavebné práce na mostoch
1 |  | 21250426 |  | Doplňujúce konštrukcie, dilatačné zariadenia, mostné závery povrchové posun |  | m | 79.8
|  |  | 2125042605 | Doplňujúce konštrukcie, dilatačné zariadenia, mostné závery povrchové posun do 400 mm |  | m | 39.9
|  |  |  | nad podperou č.41 13,3 | 13.3
|  |  |  | nad podperou č.44 13,3 | 13.3
|  |  |  | nad podperou č.28 13,3 | 13.3
39.9
|  |  | 2125042606 | Doplňujúce konštrukcie, dilatačné zariadenia, mostné závery povrchové posun do 560 mm |  | m | 39.9
|  |  |  | nad podperou č.11 13,3 | 13.3
|  |  |  | nad podperou č.12 13,3 | 13.3
|  |  |  | nad podperou č.29 13,3 | 13.3
39.9
vrátane oplechovania ríms

## 248
ČASŤ STAVBY : |  |  |  | 248 Ekodukt nad preložkou cesty I/11 a ŽSR v km 13,300 D3
KS: |  |  |  | 2141
POLOŽKA |  |  |  | VÝKAZ VÝMER |  | M.J. | MNOŽ.
Č. | KÓD CPV | KÓD SP | KÓD SPP
| 45.00.00 |  |  | Všeobecné položky v procese obstarávania stavieb
1 |  | 00010402 |  | Zmluvné požiadavky poplatky za zemník |  | m3 | 44912.26
|  |  |  | násypy pod oporami: | 44912.2568
2 |  | 00010403 |  | Zmluvné požiadavky poplatky za skládky zeminy |  | m3 | 54.66
54.6611
3 |  | 00010404 |  | Zmluvné požiadavky poplatky za skládky travín, krovia, mačiny,lesnej hrabanky |  | m3 | 4549.1
4549.1
| 45.11.12 |  |  | Úprava staveniska a vyčisťovacie práce
4 |  | 01010103 |  | Pripravné práce, odstránenie porastov krovín |  | m2 | 9098.2
|  |  | 0101010301 | Pripravné práce, odstránenie porastov krovín na suchu |  | m2 | 9098.2
|  |  |  | odstránenie náletovej vegetácie - kríky na svahoch v blízkosti mosta: 8432+2331*1,2-2131 | 9098.2
5 |  | 01060204 |  | Premiestnenie vodorovné nad 3 000 m |  | m3 | 4549.1
|  |  | 0106020404 | Premiestnenie vodorovné nad 3 000 m, vyklčovaných krovín |  | m3 | 4549.1
|  |  |  | likvidácia ; odvoz do kompostárne: =12980m2*0,5 | 4549.1
| 45.11.23 |  |  | Vyplňovanie a rekultivačné práce
6 |  | 01060203 |  | Premiestnenie vodorovné do 3 000 m |  | m3 | 9250.5
|  |  | 0106020301 | Premiestnenie výkopku resp. rúbaniny, vodorovné do 3 000 m, tr. horniny 1-4 |  | m3 | 9250.5
|  |  |  | dovoz podornice hr. 500 mm z medziskládky na zahumusovanie: 0,50*12334 | 6167
|  |  |  | dovoz ornice hr. 250 mm z medziskládky na zahumusovanie: 0,25*12334 | 3083.5
9250.5
7 |  | 01060700 |  | Premiestnenie - nakladanie, prekladanie, vykladanie |  | m3 | 9250.5
|  |  | 0106070007 | Premiestnenie výkopku resp. rúbaniny - nakladanie, prekladanie, vykladanie, tr. horniny 1-4 |  | m3 | 9250.5
|  |  |  | nakladanie podornice a ornice na medziskládke pre zahumusovanie | 9250.5
8 |  | 01080501 |  | Povrchové úpravy terénu, úpravy povrchov rozprestretím ornice |  | m2 | 12333.62
|  |  | 0108050101 | Povrchové úpravy terénu, úpravy povrchov rozprestretím ornice na rovine |  | m2 | 11582.1
|  |  |  | rozprestretie ornice v rovine | 11582.1
|  |  | 0108050102 | Povrchové úpravy terénu, úpravy povrchov rozprestretím ornice na svahu |  | m2 | 751.52
|  |  |  | rozprestretie ornice na svahu | 751.52
9 |  | 01080503 |  | Povrchové úpravy terénu, úpravy povrchov založením trávnika hydroosevom |  | m2 | 12333.62
|  |  | 0108050301 | Povrchové úpravy terénu, úpravy povrchov založením trávnika hydroosevom na ornicu |  | m2 | 12333.62
zatrávnenie rampy a svahových kužeľov
12333.62
10 |  | 01080811 |  | Povrchové úpravy terénu, sadenie, presádzanie, ošetrovanie, ochrana trávnika |  | m2 | 12333.62
|  |  | 0108081102 | Povrchové úpravy terénu, sadenie, presádzanie, ošetrovanie, ochrana trávnika na svahu |  | m2 | 12333.62
|  |  |  | ošetrenie trávnika | 12333.62
| 45.11.24 |  |  | Výkopové práce
11 |  | 01020300 |  | Odkopávky a prekopávky v zemníkoch |  | m3 | 44912.26
|  |  | 0102030007 | Odkopávky a prekopávky v zemníkoch, tr.horniny 1-4 |  | m3 | 44912.26
|  |  |  | ťažba s naložením vhodného materiálu pre násypy | 44912.2568
12 |  | 01030101 |  | Hĺbené vykopávky jám zapažených |  | m3 | 3019.7
|  |  | 0103010107 | Hĺbené vykopávky jám zapažených, tr. horniny 1-4 |  | m3 | 3019.7
|  |  |  | jama pre základ podpery č.1: (16,1+12,7+9,0)/3*88,5 | 1115.1
|  |  |  | jama pre základ podpery č.2: (17,7+23+23,5)/3*89 | 1904.6
3019.7
13 |  | 01030102 |  | Hĺbené vykopávky jám nezapažených |  | m3 | 3034.9
|  |  | 0103010207 | Hĺbené vykopávky jám nezapažených, tr. horniny 1-4 |  | m3 | 3034.9
|  |  |  | jama pre základ podpery č.3: (17,4+71,5+13,4)/3*89 | 3034.9
14 |  | 01030201 |  | Hĺbené vykopávky rýh š. do 600 mm |  | m3 | 82.8
|  |  | 0103020107 | Hĺbené vykopávky rýh š. do 600 mm, tr. horniny 1-4 |  | m3 | 82.8
|  |  |  | výkop pre zaisťovací pás dlažby pod mostom (0,5*0,8*(26+20)) | 18.4
|  |  |  | výkop pre drenážne rebro 79,5*0,6*1,35 | 64.395
82.795
15 |  | 01030401 |  | Hĺbené vykopávky studní spúšťaných |  | m3 | 1.57
|  |  | 0103040107 | Hĺbené vykopávky studní spúšťaných, tr. horniny 1-4 |  | m3 | 1.57
|  |  |  | výkop pre vsakovaciu jamu: 3,14*0,5*0,5*2,0*1 | 1.57
16 |  | 01040202 |  | Konštrukcie z hornín - násypy so zhutnením |  | m3 | 44912.26
|  |  | 0104020202 | Konštrukcie z hornín - násypy so zhutnením zo zemín nesúdržných |  | m3 | 44912.26
vhodný materiál zo zemníka
násyp za oporu č.1 + teleso násypu zemnej rampy +svahové kužele
|  |  |  | (163,5+145,9)/2*92,2+(45,0+55,4)/2*81+8,5*16,5*2*40/2+3,8*17/2*402+1/4*1/3*3,14*18*11,2+1/4*1/3*3,14*13,5*10,2 | 37012.9235
násyp za oporu č.3 + teleso násypu zemnej rampy +svahové kužele
|  |  |  | (91+63+135)/3*82 | 7899.3333
44912.2568
17 |  | 01040402 |  | Konštrukcie z hornín - zásypy so zhutnením |  | m3 | 8430.48
|  |  | 0104040203 | Konštrukcie z hornín - zásypy so zhutnením, tr.horniny 4 |  | m3 | 6982.75
|  |  |  | výplň vsakovacích šácht - štrk fr. 32/63: 1*3,14*0,50*0,50*0,80= | 0.628
|  |  |  | ochranný drenýžny zásyp NK hr.100mm 3578*0,1 | 357.8
zásyp výstužných rebríkov a základov opôr (kamenivo fr.8/32)
opora č.1
|  |  |  | horný rad rebrikov 10,0*1,0*85 | 850
|  |  |  | dolný rad rebrikov 10,0*2,8*85 | 2380
|  |  |  | priestor pred oporou 2,8*85 | 238
opora č.3
|  |  |  | horný rad rebrikov 10,0*1,0*85 | 850
|  |  |  | priestor pred oporou 0,6*0,9*85 | 45.9
4363.9
VHK steny - ŠD tr. G3/G-F
|  |  |  | mur č.1: 64,5*3+44,3*3+30*3 | 416.4
|  |  |  | mur č.2: 64,5*6+56,8*3+41,5*3+24,6*3+14,5*3 | 799.2
|  |  |  | mur č.3: 64,5*6+34,1*3+21,0*3 | 552.3
|  |  |  | mur č.4: 64,5*3+48,9*3+33,85*4,5 | 492.525
2260.425
|  |  |  | spolu | 6982.753
|  |  | 0104040207 | Konštrukcie z hornín - zásypy so zhutnením, tr. horniny 1-4 |  | m3 | 1447.73
zásyp stavebných jám do úrovne terénu z vykopanej zeminy
|  |  |  | podpera č.2 (15,9+11,3+16,6)/3*89 | 1299.4
|  |  |  | opora č.3 (1,2+1,5+2,3)/3*89 | 148.3333
1447.7333
18 |  | 01080402 |  | Povrchové úpravy terénu, svahovanie v násypoch |  | m2 | 1734.7
|  |  | 0108040201 | Povrchové úpravy terénu, svahovanie v násypoch, tr.horniny 1-4 |  | m2 | 1734.7
úprava svahu rampy a svahových kužeľov
svah násypu zemneho telesa a kužele
|  |  |  | 342*1,15+602*1,1+196*1,2+130*1,2+120*1,2+120*1,2 | 1734.7
| 45.11.25 |  |  | Presun zemín
19 |  | 01040100 |  | Konštrukcie z hornín - skládky |  | m3 | 4745.89
|  |  | 0104010007 | Konštrukcie z hornín - skládky tr.horniny 1-4 |  | m3 | 4745.89
|  |  |  | uloženie prebytoku vykopanej zeminy na medziskládke pre ďalšie použitie v inom objekte stavby | 4691.2317
|  |  |  | uloženie nevhodnej zeminy z mikropilót na spoplatnenej skládke | 54.6611
|  |  |  | spolu | 4745.8928
20 |  | 01060203 |  | Premiestnenie vodorovné do 3 000 m |  | m3 | 7586.7
|  |  | 0106020301 | Premiestnenie výkopku resp. rúbaniny vodorovné do 3 000 m, tr. horniny 1-4 |  | m3 | 7586.7
|  |  |  | spätný zásyp z vykopanej zeminy (tam a späť) | 2895.4667
odvoz prebytoku vykopanej zeminy na medziskládku
|  |  |  | výkop | 6138.965
|  |  |  | zásyp | -1447.7333
4691.2317
|  |  |  | spolu | 7586.6983
21 |  | 01060204 |  | Premiestnenie vodorovné nad 3 000 m |  | m3 | 44966.92
|  |  | 0106020401 | Premiestnenie výkopku resp. rúbaniny, vodorovné nad 3 000 m, tr. horniny 1-4 |  | m3 | 44966.92
|  |  |  | odvoz nevhodnej zeminy z mikropilót na spoplatnenú skládku: 3,14*0,08*0,08*2720 | 54.6611
|  |  |  | dovoz vhodného materiálu pre násyp zo zemníka | 44912.2568
|  |  |  | spolu | 44966.918
22 |  | 01060700 |  | Premiestnenie - nakladanie, prekladanie, vykladanie |  | m3 | 1447.73
|  |  | 0106070007 | Premiestnenie výkopku resp. rúbaniny - nakladanie, prekladanie, vykladanie, tr. horniny 1-4 |  | m3 | 1447.73
|  |  |  | naloženie vykopanej zeminy pre spätný zásyp z medziskládky | 1447.7333
| 45.22.11 |  |  | Stavebné práce na mostoch
23 |  | 11010302 |  | Základy, dosky z betónu železového |  | m3 | 2082.22
|  |  | 1101030207 | Základy, dosky z betónu železového, tr. C 30/37 (B 35) |  | m3 | 2082.22
základová doska pre podpery č.1,2,3
|  |  |  | 7,77*85,58+7,08*85,58+6,04*85 | 1784.263
podkladný betón C12/15 pod základové dosky pre podpery č.1,2,3
|  |  |  | 3,9*0,2*85,4+3,5*0,5*86+4,7*0,2*86 | 297.952
2082.215
24 |  | 11010312 |  | Základy, dosky, debnenie z dielcov |  | m2 | 1323.24
|  |  | 1101031201 | Základy, dosky, debnenie z dielcov drevených |  | m2 | 1323.24
základová doska pre podpery č.1,2,3
|  |  |  | 7*7,77+(1,8+2,8)*85,58+3*6,4+(1,8+3,6)*85+7*7,08+(1,8+1,0)*85,58 | 1215.442
podkladný betón C12/15 pod základové dosky pre podpery č.1,2,3
|  |  |  | 0,2*(2*4,7+2*86)+0,2*(2*3,9+2*85,4)+0,2*(2*3,5+2*86) | 107.8
1323.242
vrátane dilatačných škár škár na základoch v zmysle PD polystyrén hr.20mm 5*(7,77+6,405+7,08) =106,3m2
25 |  | 11010321 |  | Základy, dosky, výstuž z betonárskej ocele |  | t | 190
|  |  | 1101032106 | Základy, dosky, výstuž z betonárskej ocele 10505 |  | t | 190
oceľ B500B
základová doska pre podpery č.1,2,3
|  |  |  | 73,3+5,1+30+7,5+74,1 | 190
26 |  | 11050102 |  | Zvislé konštrukcie inžinierskych stavieb, piliere z betónu železového |  | m3 | 330.41
|  |  | 1105010208 | Zvislé konštrukcie inžinierskych stavieb, piliere z betónu železového, tr. C 35/45 (B 45) |  | m3 | 330.41
|  |  |  | driek podpery č.2- 3,14*0,6*0,6*6,2+2,4*85 | 323.1442
|  |  |  | bloky pod ložiská- 0,267*0,4*0,5*136 | 7.2624
330.4066
vrátane utesnenia pracovných škár v zmysle PD
vrátane osadenia meracích značiek "čapové značky" = 6*2=12ks
27 |  | 11050111 |  | Zvislé konštrukcie inžinierskych stavieb, piliere, debnenie tradičné |  | m2 | 902.91
|  |  | 1105011101 | Zvislé konštrukcie inžinierskych stavieb, piliere, debnenie tradičné drevené |  | m2 | 902.91
|  |  |  | driek popdery č.2 - 17*3,14*1,2*6,2+4,3*85+2,4*7 | 779.4472
|  |  |  | bloky pod ložiská 0,267*(2+0,4+2*0,5)*136 | 123.4608
902.908
vrátane dilatačných škár škár na úložných prahoch v zmysle PD polystyrén hr.20mm 5*2,4=12m2
28 |  | 11050121 |  | Zvislé konštrukcie inžinierskych stavieb, piliere, výstuž z betonárskej ocele |  | t | 52.8
|  |  | 1105012106 | Zvislé konštrukcie inžinierskych stavieb, piliere, výstuž z betonárskej ocele 10505 |  | t | 52.8
oceľ B500B
|  |  |  | driek piliera č.2 | 52.8
29 |  | 11050202 |  | Zvislé konštrukcie inžinierskych stavieb, opory z betónu železového |  | m3 | 1482.12
|  |  | 1105020207 | Zvislé konštrukcie inžinierskych stavieb, opory z betónu železového, tr. C 30/37 (B 35) |  | m3 | 1482.12
opora č.1
|  |  |  | úložný prah 1,615*85,58 | 138.2117
|  |  |  | krídla 2*(21,11*0,6+5,5*0,3) | 28.632
|  |  |  | stena 0,8*7,0*85,58 | 479.248
|  |  |  | rebra 5,605*0,8*17 | 76.228
|  |  |  | bloky pod ložiská - 0,267*0,4*0,5*68 | 3.6312
|  |  |  | podkladný betón C12/15 - 4,7*0,2*86 | 80.84
806.7909
opora č.3
|  |  |  | úložný prah 1,615*85,58 | 138.2117
|  |  |  | krídla 2*(17,28*0,6+5,5*0,3) | 24.036
|  |  |  | stena 0,8*4,72*85,58 | 323.1501
|  |  |  | rebra 5,0*0,8*17 | 68
|  |  |  | bloky pod ložiská - 0,267*(2+0,4+2*0,5)*68 | 61.7304
|  |  |  | podkladný betón C12/15 - 3,5*0,2*86 | 60.2
675.3282
|  |  |  | spolu | 1482.1191
vrátane utesnenia pracovných škár v zmysle PD
vrátane vyhotovenia letopočtu dokončenia stavby odtlačkom v zmysle PD
vrátane osadenia meracích značiek "čapové značky"= 2*6*2=24ks
vrátane osadenia všetkých chráničiek pre prechod drenáže, odvodnenia, ISRC,...
vyvedenie drenáže opatriť tesnením a izoláciou v zmysle PD
30 |  | 11050211 |  | Zvislé konštrukcie inžinierskych stavieb, opory, debnenie tradičné |  | m2 | 3856.75
|  |  | 1105021101 | Zvislé konštrukcie inžinierskych stavieb, opory, debnenie tradičné drevené |  | m2 | 3856.75
opora č.1
|  |  |  | úložný prah 7*1,615+85,58*5,06 | 444.3398
|  |  |  | krídla 2*(21,11+9,6*0,6+2*5,5+1,74*0,3) | 76.784
|  |  |  | stena 2*7*85,58+7*7*0,8 | 1237.32
|  |  |  | rebra (2*5,605+7,04*0,8)*17 | 286.314
|  |  |  | bloky pod ložiská - 0,267*0,4*0,5*68 | 3.6312
2048.389
opora č.3
|  |  |  | úložný prah 7*1,615+85,58*5,06 | 444.3398
|  |  |  | krídla 2*(17,28+7,6*0,6+2*5,5+1,74*0,3) | 66.724
|  |  |  | stena 2*5,9*85,58+7*5,9*0,8 | 1042.884
|  |  |  | rebra (2*5,0+5,94*0,8)*17 | 250.784
|  |  |  | bloky pod ložiská - 0,267*0,4*0,5*68 | 3.6312
1808.363
|  |  |  | spolu | 3856.752
vrátane dilatačných škár škár na driekoch v zmysle PD polystyrén hr.20mm 5*(7,215+6,33) =67,7m2
31 |  | 11050221 |  | Zvislé konštrukcie inžinierskych stavieb, opory, výstuž z betonárskej ocele |  | t | 175.92
|  |  | 1105022106 | Zvislé konštrukcie inžinierskych stavieb, opory, výstuž z betonárskej ocele 10505 |  | t | 175.92
oceľ B500B
|  |  |  | opora č.1 - 16,98+61,89+12,75 | 91.62
|  |  |  | opora č.2 - 15,54+57,01+11,75 | 84.3
175.92
32 |  | 11080202 |  | Vodorovné nosné konštrukcie inžinierskych stavieb, mostné dosky z betónu železového |  | m3 | 952.35
|  |  | 1108020208 | Vodorovné nosné konštrukcie inžinierskych stavieb, mostné dosky z betónu železového, tr. C 35/45 (B 45) |  | m3 | 952.35
|  |  |  | spriahujúca doska 3484,26*0,2+2*0,238*84,98 | 737.3025
|  |  |  | priečniky 2*1,0*0,8*84,98+2*1,0*0,8*85,127 -0,35*0,6*272 | 215.0512
952.3537
vrátane povrchovej úpravy obrokovaním
vrátane dočasného zábradlia na okrajoch nosnej konštrukcie: 73+67=140 m
33 |  | 11080211 |  | Vodorovné nosné konštrukcie inžinierskych stavieb, mostné dosky, debnenie tradičné |  | m2 | 876.66
|  |  | 1108021101 | Vodorovné nosné konštrukcie inžinierskych stavieb, mostné dosky, debnenie tradičné drevené |  | m2 | 876.66
spriahujúca doska
|  |  |  | 0,2*2(18+18,88+19,84+20,64+21,54+22,84+23)+1,6*2*85+14*0,24+0,6*2(18+23) | 382.456
|  |  |  | priečniky 3*1,0*85+4*59,8 | 494.2
876.656
34 |  | 11080213 |  | Vodorovné nosné konštrukcie inžinierskych stavieb, mostné dosky, klenby, debnenie zabudované |  | m2 | 2782.18
|  |  | 1108021301 | Vodorovné nosné konštrukcie inžinierskych stavieb, mostné dosky, klenby, debnenie zabudované drevené |  | m2 | 2782.18
|  |  |  | debnenie medzi nosníkmi: 2*1,1*67*(16,45+21,3)/2 | 2782.175
35 |  | 11080221 |  | Vodorovné nosné konštrukcie inžinierskych stavieb, mostné dosky, výstuž z betonárskej ocele |  | t | 211.46
|  |  | 1108022106 | Vodorovné nosné konštrukcie inžinierskych stavieb, mostné dosky, výstuž z betonárskej ocele 10505 |  | t | 211.46
|  |  |  | oceľ B500B 33,55+34,07+34,97+35,67+36,6+36,6 | 211.46
vrátane povrchovej úpravy betonárskej výstuže podľa PD
36 |  | 15020402 |  | Múry, rímsy z dielcov železobetónových |  | m3 | 3.56
rímsový prefabríkát pre VHK steny
betón C35/45
|  |  |  | prefabrikované lícované dosky 600/120 - 49,50 m: 0,12*0,60*49,56 | 3.564
37 |  | 15080208 |  | Vodorovné nosné konštrukcie pre mostné stavby, nosníky z dielcov žel. betónových predpätých |  | m3 | 3412
|  |  |  | obostavaný priestor nosnej konštrukcie z prefabrikovaných nosníkov dĺžky 21,0m - 2*1,0*1706,0 | 3412
38 |  | 21080407 |  | Vodorovné nosné konštrukcie, kĺby a ložiská elastomerové a gumené |  | ks | 272
|  |  | 2108040701 | Vodorovné nosné konštrukcie, kĺby a ložiská elastomerové a gumené, zvislé zaťaženie do 1 MN |  | ks | 272
|  |  |  | súčasťou dodávky ložísk bude polymérna malta na podliatie ložísk. Vlastnosti malty musia byť v súlade s platnými TP a TKP | 272
39 |  | 21250422 |  | Doplňujúce konštrukcie, dilatačné zariadenia, výplň dilatačných škár |  | m2 | 492.42
|  |  | 2125042204 | Doplňujúce konštrukcie, dilatačné zariadenia, výplň dilatačných škár z polystyrénu |  | m2 | 492.42
|  |  |  | výplň škáry (hr.20mm) medzi základmi opôr a podpery 5*(7,77+6,405+7,08) | 106.275
|  |  |  | výplň škáry (hr.20mm) v ul. prahu podpery 5*2,4 | 12
|  |  |  | výplň škáry (hr.20mm) medzi driekmi opôr 5*(7,215+6,33) | 67.725
|  |  |  | výplň škáry (hr.30mm) dilat. celkou nk 5*0,2*2*(19,6+23,1)/2 | 42.7
|  |  |  | výplň škáry (hr.30mm) ozub mostovky pri opore 2*0,7*85 | 119
|  |  |  | separačná vložka (hr.30mm) na priečniku P2 - 0,7*85,13 | 59.591
|  |  |  | výplň škáry (hr.50mm) na priečniku P2 1,0*85,13 | 85.13
492.421
40 |  | 21250423 |  | Doplňujúce konštrukcie, dilatačné zariadenia, vložka dilatačných škár |  | m | 426.8
|  |  | 2125042303 | Doplňujúce konštrukcie, dilatačné zariadenia, vložka dilatačných škár z gum. pásov š. do 200 mm |  | m | 213.4
|  |  |  | dilatačné celky nk -pružné profilové tesnenie- dolný povrch mostovky 2*(19,6+20,5+21,3+22,2+23,1) | 213.4
|  |  | 2125042304 | Doplňujúce konštrukcie, dilatačné zariadenia, vložka dilatačných škár z gum. pásov š. do 400 mm |  | m | 213.4
|  |  |  | dilatačné celky nk -pružné profilové tesnenie- horný povrch mostovky 2*(19,6+20,5+21,3+22,2+23,1) | 213.4
41 |  | 21250424 |  | Doplňujúce konštrukcie, dilatačné zariadenia, tesnenie dilatačných škár |  | m | 130
|  |  | 2125042405 | Doplňujúce konštrukcie, dilatačné zariadenia, tesnenie dilatačných škár gumovým pásikom |  | m | 65
|  |  |  | trvalo pružná zálievka - škára medzi dilat celkami driek O1 (10,0)*5 | 20
|  |  |  | trvalo pružná zálievka - škára medzi dilat celkami driek O3 (9,0)*5 | 45
65
|  |  | 2125042406 | Doplňujúce konštrukcie, dilatačné zariadenia, tesnenie dilatačných škár silikónovým tmelom |  | m | 65
|  |  |  | trvalo pružná zálievka - škára medzi dilat celkami driek O1 (10,0)*5 | 20
|  |  |  | trvalo pružná zálievka - škára medzi dilat celkami driek O3 (9,0)*5 | 45
65
42 |  | 21250528 |  | Doplňujúce konštrukcie, mostné zábrany a ochrany, protidotykové zábrany |  | m2 | 43.2
|  |  | 2125052802 | Doplňujúce konštrukcie, mostné zábrany a ochrany, protidotykové zábrany, sieť |  | m2 | 43.2
|  |  |  | protidotyková zábrana kompozitná 2*1,8*12 | 43.2
(kompozitný materiál 600kg, oceľové prvky 100kg)
43 |  | 21250906 |  | Doplňujúce konštrukcie, drobné zariadenia oceľové |  | kg | 23480
|  |  |  | OCEĽOVÉ VÝSTUŽNÉ REBRÍKY (OCEĽ fyk=600MPa) | 23480
44 |  | 21250984 |  | Doplňujúce konštrukcie, drobné zariadenia plastové |  | ks | 12
revízna lávka na mostných oporách z kompozitu
|  |  |  | opora 1, dĺ. 85,00m: | 1
|  |  |  | podpera 2, dĺ. 85,00m: | 1
|  |  |  | podpera 2, dĺ. 85,00m: | 1
|  |  |  | opora 3, dĺ. 85,00m: | 1
rebrík z kompozitu integrovaný do podpery z uzamykateľným ochranným košom
|  |  |  | opora 1, h. 5,02m a ochranným košom 2,70 m: | 2
|  |  |  | podpera 2, h 6,89m a ochranným košom 3,64 m: | 1
|  |  |  | podpera 2, h 4,72m a ochranným košom 1,84 m: | 1
|  |  |  | podpera 2, h 5,02m a ochranným košom 2,74 m: | 2
|  |  |  | opora 3, h 4,42m a ochranným košom 1,84 m: | 2
|  |  |  | spolu | 12
vrátane oceľových komponentov, kotviacich prvkov, povrchovej úpravy, ... atď podľa PD
| 45.23.13 |  |  | Práce na stavbe miestnych potrubných vedení vody a kanalizácie
45 |  | 27030421 |  | Kanalizácie, rúry plastové, PE, PP |  | m | 30
|  |  | 2703042104 | Kanalizácie, rúry plastové, PE, PP DN 200 |  | m | 30
|  |  |  | vyústenie dvorných vpustov do cestnej priekopy | 30
46 |  | 27031172 |  | Kanalizácie, ostatné konštrukcie, vpusty kanalizačné |  | ks | 2
|  |  | 2703117201 | Kanalizácie, ostatné konštrukcie, vpusty kanalizačné z betónových dielcov |  | ks | 2
|  |  |  | dvorné vpusty | 2
47 |  | 27031176 |  | Kanalizácie, ostatné konštrukcie, doplnky |  | ks | 2
|  |  | 2703117602 | Kanalizácie, ostatné konštrukcie, doplnky - mreže |  | ks | 2
|  |  |  | mreža s rámom pre dvorné vpusty | 2
| 45.23.32 |  |  | Práce na vrchnej stavbe diaľníc, ciest, ulíc, chodníkov a nekrytých parkovísk
48 |  | 22040852 |  | Kryty dláždené,chodníkov komunikácií,rigolov - úprava škár pri opravách a vyplnenie škár elastickou zálievkou |  | m | 158.3
|  |  | 2204085201 | Kryty dláždené,chodníkov komunikácií,rigolov - úprava škár pri opravách a vyplnenie škár elastickou zálievkou s predtesnením |  | m | 134.3
|  |  |  | trvalo pružná zálievka medzi žľabom a rímsou NK 2*(23,7+18,7) | 84.8
|  |  |  | trvalo pružná zálievka medzi žľabom a rímsou VHK (9+18+12,0+10,5) | 49.5
134.3
|  |  | 2204085202 | Kryty dláždené,chodníkov komunikácií,rigolov - úprava škár pri opravách a vyplnenie škár elastickou zálievkou bez predtesnenia |  | m | 24
|  |  |  | trvalo pružná zálievka - pod protidotykovou zábranou 2*12,0 | 24
49 |  | 22250184 |  | Doplňujúce konštrukcie, zábradlie , plastové |  | m | 117
|  |  | 2225018401 | Doplňujúce konštrukcie, zábradlie plastové, mostov a múrov |  | m | 117
zábradlie z kompozitu
|  |  |  | zábradlie pozdĺž nosnej konštrukcie a pref. krídel | 117
vrátane výplne, kotevného a spojovacieho materiálu, vrátane podliatia plastmaltou
50 |  | 22250570 |  | Doplňujúce konštrukcie, značky staničenia a geodetické body, meračské značky |  | ks | 4
|  |  |  | meračská značka výškového bodového poľa ( STN 730416 ) zabudovaná v zemi , pre vzťažný bod | 2
|  |  |  | meračská značka pozorovacieho bodu ( STN 730416 ) hĺbkovo stabilizovaná pre geodetické dlhodobé meranie | 2
4
51 |  | 22250671 |  | Doplňujúce konštrukcie, zvislé dopravné značky, normálny alebo zväčšený rozmer |  | ks | 6
|  |  | 2225067101 | Doplňujúce konštrukcie, zvislé dopravné značky, normálny alebo zväčšený rozmer oceľové |  | ks | 6
|  |  |  | evidenčné číslo mosta - osadené na moste | 2
|  |  |  | identifikačné číslo mosta - osadené na moste | 2
|  |  |  | číslo podcestia - osadené na ceste | 2
6
52 |  | 22251161 |  | Doplňujúce konštrukcie, otvorené žľaby z betónových tvárnic |  | m | 185.4
|  |  | 2225116102 | Doplňujúce konštrukcie, otvorené žľaby z betónových tvárnic š. nad 500 mm |  | m | 185.4
odvodňovací žľab okolo mosta
|  |  |  | 1,2*(18+16,5)+75+69 | 185.4
vrátane vyškárovania cementovou maltou a lôžka z betónu 18,08 m3 s debnením (37,08 m2)
| 45.24.70 |  |  | Práce na hrubej stavbe úprav tokov, hrádzí, zavlažovacích kanálov a akvaduktov
53 |  | 11010101 |  | Základy, pásy z betónu prostého |  | m3 | 18.4
|  |  | 1101010106 | Základy, pásy z betónu prostého, tr. C 25/30 (B 30) |  | m3 | 18.4
|  |  |  | zaisťovací pás opevnenia svahov pri opore č.1 (0,5*0,8*(26+20)) | 18.4
54 |  | 11200101 |  | Podkladné konštrukcie, podkladné vrstvy, z betónu prostého |  | m3 | 127.8
|  |  | 1120010105 | Podkladné konštrukcie, podkladné vrstvy z betónu prostého, tr. C 20/25 (B 25) |  | m3 | 127.8
|  |  |  | podkladný betón pod dlažbu svahov 1,2*0,1*(130+120+96+197+120+402) | 127.8
55 |  | 31210303 |  | Spevnené plochy, dlažby z lomového kameňa |  | m2 | 1278
|  |  | 3121030302 | Spevnené plochy, dlažby z lomového kameňa na cementovú maltu |  | m2 | 1278
|  |  |  | dlažba z lomového kameňa v okolí mosta hr. 150mm: 1,2*(130+120+96+197+120+402) | 1278
| 45.26.14 |  |  | Izolačné práce proti vode
56 |  | 61010101 |  | Izolácie proti vode a zemnej vlhkosti, bežných konštrukcií náterivami a tmelmi |  | m2 | 3901.11
|  |  | 6101010101 | Izolácie proti vode a zemnej vlhkosti, bežných konštrukcií náterivami a tmelmi na ploche vodorovnej |  | m2 | 869.14
1xpenetračný náter+2x asfaltový náter za studena - vykázaná jedna plocha náteru
|  |  |  | horná plocha základovej dosky O1 (86*3,6-17*0,8*1,2) | 293.28
|  |  |  | horná plocha základovej dosky P2 (85*2,2+82*1,4-17*3,14*0,6*0,6) | 282.5832
|  |  |  | horná plocha základovej dosky O3 (86*3,6-17*0,8*1,2) | 293.28
869.1432
|  |  | 6101010102 | Izolácie proti vode a zemnej vlhkosti, bežných konštrukcií náterivami a tmelmi na ploche zvislej |  | m2 | 3031.97
1xpenetračný náter+2x asfaltový náter za studena - vykázaná jedna plocha náteru
opora č.1
|  |  |  | zaklad 86*(0,9+1,4+0,9+1,5) | 404.2
|  |  |  | rub opory 86*9,1-17*7*0,8 | 687.4
|  |  |  | rebrá 17*(5,6*2+7*0,8) | 285.6
|  |  |  | krídlo 2*11,2+2*26 | 74.4
1451.6
podpera č.2
|  |  |  | zaklad 2*6,4+1,8*85+3,6*82 | 461
|  |  |  | zasypaná časť stĺpov 17*3,14*0,6*0,6*0,3 | 5.765
466.765
opora č.3
|  |  |  | zaklad 86*(0,9+0,8+0,5) | 189.2
|  |  |  | rub opory 86*8,0-17*5,9*0,8 | 607.76
|  |  |  | rebrá 17*(5,0*2+5,9*0,8) | 250.24
|  |  |  | krídlo 2*11,2+2*22 | 66.4
1113.6
|  |  |  | spolu | 3031.965
57 |  | 61010103 |  | Izolácie proti vode a zemnej vlhkosti, bežných konštrukcií fóliami |  | m2 | 731
|  |  | 6101010301 | Izolácie proti vode a zemnej vlhkosti, bežných konštrukcií fóliami na ploche vodorovnej |  | m2 | 731
|  |  |  | izolačná fólia v prechodovej oblasti vyspádovaná v sklone min.3% k drenážnej rúrke za rubom opôr-opora č.1,3 (5+3,5)*86 | 731
58 |  | 61010105 |  | Izolácie proti vode a zemnej vlhkosti, bežných konštrukcií ochrannými a podkladnými textíliami |  | m2 | 5175.6
|  |  | 6101010501 | Izolácie proti vode a zemnej vlhkosti, bežných konštrukcií ochrannými a podkladnými textíliami na ploche vodorovnej |  | m2 | 3603
|  |  |  | separačná geotextília na drenážnom ochrannom zásype nosnej konštrukcie | 3603
|  |  | 6101010502 | Izolácie proti vode a zemnej vlhkosti, bežných konštrukcií termoplastmi na ploche zvislej |  | m2 | 1572.6
|  |  |  | plošná drenáž na rube opôr č.1,3 a zvislej časti NK 86*(9,1+8)+2*0,6*85 | 1572.6
59 |  | 61010502 |  | Izolácie proti vode a zemnej vlhkosti, mostoviek pásmi |  | m2 | 3997.52
|  |  | 6101050201 | Izolácie proti vode a zemnej vlhkosti, mostoviek pásmi na ploche vodorovnej |  | m2 | 3773.72
natavovacia asfaltová izolácia mostovky vrátane dilatačných škár
|  |  |  | 3603+(0,5+0,3)*2*(19,6+20,5+21,3+22,2+23,1) | 3773.72
|  |  | 6101050202 | Izolácie proti vode a zemnej vlhkosti, mostoviek pásmi na ploche zvislej |  | m2 | 223.8
natavovacia asfaltová izolácia mostovky
|  |  |  | mostovka - 2*0,6*85+5*0,6*(0,5+0,3) | 104.4
|  |  |  | diltacia opôr (ruby) - (0,5+0,3)*(9,1+8,0)*5 | 68.4
|  |  |  | styk záverného múrika z úložným prahom 2*85*0,3 | 51
223.8
| 45.26.22 |  |  | Základové práce a vŕtanie vodných studní
60 |  | 02010101 |  | Zlepšovanie základovej pôdy, výplň odvodňovacích rebier alebo trativodov kamenivom, štrkopieskom |  | m3 | 954.08
|  |  | 0201010101 | Zlepšovanie základovej pôdy, výplň odvodňovacích rebier alebo trativodov kamenivom, štrkopieskom triedeným |  | m3 | 954.08
|  |  |  | drenáž za oporou č.1 6,8*85 | 578
|  |  |  | drenáž za oporou č.3 4,2*85 | 357
|  |  |  | výplň drenážneho rebra 0,6*0,4*79,5 | 19.08
954.08
61 |  | 02010103 |  | Zlepšovanie základovej pôdy, výplň odvodňovacích rebier alebo trativodov kamenivom drveným |  | m3 | 45.32
|  |  | 0201010302 | Zlepšovanie základovej pôdy, výplň odvodňovacích rebier alebo trativodov kamenivom drveným fr. 16-125 mm |  | m3 | 45.32
|  |  |  | výplň drenážneho rebra fr.32-63 0,6*0,95*79,5 | 45.315
62 |  | 02010203 |  | Zlepšovanie základovej pôdy, lôžko pre trativody a vankúše pod základy, z kameniva drveného |  | m3 | 291.6
|  |  | 0201020302 | Zlepšovanie základovej pôdy, lôžko pre trativody a vankúše pod základy, z kameniva drveného fr. 16-125 mm |  | m3 | 291.6
VHK steny
|  |  |  | mur č.1: 6,3*6+5,4*3 | 54
|  |  |  | mur č.2: 6,3*9+5,4*9 | 105.3
|  |  |  | mur č.3: 6,3*6+5,4*6 | 70.2
|  |  |  | mur č.4: 6,3*6+5,4*4,5 | 62.1
291.6
63 |  | 02010221 |  | Zlepšovanie základovej pôdy, lôžko pre trativody a vankúše pod základy, z betónu prosteho |  | m3 | 19.13
|  |  |  | podkladný pás z betónu C12/15 pod drenážnou rúrkou za oporou č.3 0,3*0,75*85 | 19.125
vrátane debnenia 63,75 m2
64 |  | 02010309 |  | Zlepšovanie základovej pôdy, trativody kompletné z potrubia plastického |  | m | 254
|  |  | 0201030906 | Zlepšovanie základovej pôdy, trativody kompletné z potrubia plastického DN 160 mm |  | m | 254
|  |  |  | drenáž za oporou č.3 | 85
|  |  |  | drenážna rura v drenážnom rebre | 169
254
65 |  | 02010553 |  | Zlepšovanie základovej pôdy, drenážne vrstvy z geosyntetického materiálu |  | m2 | 605.25
|  |  | 0201055301 | Zlepšovanie základovej pôdy, drenážne vrstvy z geosyntetického materiálu - geotextílií |  | m2 | 605.25
VHK steny:
|  |  |  | netkaná filtračno-separačná 100% PP geotextília: 12*(9,5+6,5+6,5+6,5)+ 10,5*(9,5+5+6,5+3,5) | 605.25
66 |  | 02020172 |  | Vrty pre kotvenie, injektáž, mikropilóty a monitoring na povrchu, tr.horniny II, |  | m | 2720
|  |  | 0202017206 | Vrty pre kotvenie, injektáž, mikropilóty a monitoring na povrchu, tr.horniny II, D nad 156 do 195 mm |  | m | 2720
|  |  |  | vrt pre kotvu mikropilóty f 159 - opora č.1: 8,0*340 | 2720
67 |  | 02040561 |  | Pilóty - mikropilóty na povrchu, ťahové a tlakové |  | m | 2720
|  |  | 0204056101 | Pilóty - mikropilóty na povrchu, ťahové a tlakové, D do 100 mm |  | m | 2720
|  |  |  | mikropilóty - opora č.1 8*340 | 2720
68 |  | 02050132 |  | Steny štetovnicové baranené, z kovových dielcov |  | m2 | 1076
|  |  | 0205013201 | Steny štetovnicové baranené, z kovových dielcov, hĺ. do 10 m |  | m2 | 1076
|  |  |  | opora č.1 89,5 | 716
|  |  |  | podpera č.2 45 | 360
1076
69 |  | 02050432 |  | Steny - odstránenie štetovníc z kovových dielcov |  | m2 | 360
|  |  | 0205043201 | Steny - odstránenie štetovníc z kovových dielcov vytiahnutím |  | m2 | 360
|  |  |  | podpera č.2 45 | 360
70 |  | 02060418 |  | Spevňovanie hornín a konštrukcií, injektovanie nízkotlakové na povrchu, kamenivom ťaženým, spojivom cementovým, ílovým, chemickým, bitúmenovým, plynnoemulzným |  | m3 | 53.98
|  |  |  | injektovanie mikropilót: 3,14*0,159*0,159/4*8*340 | 53.98
71 |  | 02060905 |  | Spevňovanie hornín a konštrukcií, opláštenie, spevnenie geotextíliou a geomrežovinou |  | m2 | 3028.5
|  |  | 0206090501 | Spevňovanie hornín a konštrukcií, opláštenie, spevnenie geotextíliou a geomrežovinou, sklon do 1:5 |  | m2 | 3028.5
VHK steny:
tuhá jednoosová HDPE geomreža:
|  |  |  | mur č.1: 3*86+3*56+3*37,5 | 538.5
|  |  |  | mur č.2: 6*86+3*76+3*56+3*37,5+3*20,5 | 1086
|  |  |  | mur č.3: 6*86+3*46+3*29 | 741
|  |  |  | mur č.4: 3*86+3*66+4,5*46 | 663
3028.5
72 |  | 02060953 |  | Spevňovanie hornín a konštrukcií opláštenie, spevnenie prefabrikovanými výstužnými blokmi |  | m2 | 304.9
pohľadové vertikálne panely z bet. C30/37 hr. 140 mm
|  |  |  | VHK stena OP 1 ľavá - múr č.1: 57,20m2 | 57.2
|  |  |  | VHK stena OP 3 ľavá - múr č.2: 108,90m2 | 108.9
|  |  |  | VHK stena OP 3 pravá - múr č.3: 78,00m2 | 78
|  |  |  | VHK stena OP 1 pravá - múr č.4: 60,80m2 | 60.8
304.9
vrátane geosyntetickej výstuže, montážnych a definitívnych spojov, podložiek, napínacích a fixovacích prípravkov, ochrán škár (geotextília) a ostatného materiálu
vrátane základov C25/30 (0,3*(9+18+12,0+10,5)=14,85m3)
vrátane debnenia základov C25/30 (0,9*(3,3*3+6,6+3,3*4+6,3+3,3*2+3,3*2+4,8)=48,6m2)
73 |  | 25020112 |  | Studne, betónové skruže dielcové |  | ks | 2
|  |  | 2502011201 | Studne, betónové skruže dielcové od D 1,00 m do D 2,00 m |  | ks | 2
|  |  |  | vsakovacie (rozptylové) šachty z bet. skruží DN1000 - 1,0m, hĺ. 2m - 2x1m skruž: 1,00*2,00*1= | 2
vrátane šachtových poklopov s mrežou: 1ks
vrátane separačnej geotextílie: 1*3,14*0,50*0,50=0,785m2
| 45.26.23 |  |  | Betonárske práce
74 |  | 11010101 |  | Základy, pásy z betónu prostého |  | m3 | 229.89
|  |  | 1101010106 | Základy, pásy z betónu prostého, tr. C 25/30 (B 30) |  | m3 | 229.89
|  |  |  | základový pás pre navádzacie oplotenie pre zver: 0,8*0,8*359,2 | 229.888
75 |  | 11010111 |  | Základy, pásy, debnenie tradičné |  | m2 | 574.72
|  |  | 1101011101 | Základy, pásy, debnenie tradičné drevené |  | m2 | 574.72
|  |  |  | debnenie pre základový pás pre navádzacie oplotenie pre zver: 2*0,8*359,2 | 574.72
76 |  | 11020402 |  | Múry, rímsy, z betónu železového |  | m3 | 5.45
|  |  | 1102040206 | Múry, rímsy z betónu železového, tr. C 25/30 (B 30) |  | m3 | 5.45
monolitická rímsa na VHS stene
|  |  |  | 0,11*49,50 | 5.445
77 |  | 11020411 |  | Múry, rímsy, debnenie tradičné |  | m2 | 51.04
|  |  | 1102041101 | Múry, rímsy, debnenie tradičné drevené |  | m2 | 51.04
|  |  |  | debnenie monolitickej rímsy pre VHK steny: (0,28+0,145+0,6)*49,50+0,15*2 | 51.0375
78 |  | 11020421 |  | Múry, rímsy, výstuž z betonárskej ocele |  | t | 0.3
|  |  | 1102042106 | Múry, rímsy, výstuž z betonárskej ocele 10505 |  | t | 0.3
B 500B
|  |  |  | výstuž monolitickej rímsy pre VHK stenu | 0.3
79 |  | 11200101 |  | Podkladné konštrukcie, podkladné vrstvy, z betónu prostého |  | m3 | 322.02
|  |  | 1120010106 | Podkladné konštrukcie, podkladné vrstvy z betónu prostého, tr. C 25/30 (B 30) |  | m3 | 322.02
|  |  |  | ochrana izolácie mazanina C25/30 - hr.90mm - 3578*0,09 | 322.02
80 |  | 11190401 |  | Kompletné konštrukcie, kanály inžinierskych sietí, nádržky z betónu prostého |  | m3 | 2.92
|  |  | 1119040103 | Kompletné konštrukcie, kanály inžinierskych sietí, nádržky z betónu prostého, tr. C 12/15 (B 15) |  | m3 | 2.92
|  |  |  | betón pre vývariská - 2 ks: 2*(0,65*1,9+0,45*0,25*2) | 2.92
vrátane kamennej dlažby
| 45.34.20 |  |  | Montáž oplotenia
81 |  | 67110415 |  | Oplotenie z kombinovaného materiálu |  | m2 | 716.2
|  |  |  | navádzacie oplotenie pre zver | 716.2
materiál:
betónové soklové panely (C25/30-XF3) - 28,30 m3
výstuž do soklových betónových panelov - 2,10 t
oceľové prvky (kotevné platne + HEA 160) - 13,35 t
drevená guľatina (ømin.100, max120mm) - 28,30 m3
poistná spínacia tyč (oceľ S235) oceľová tyč ø12mm-1,2m-360ks
plastmalta hr.10mm - 0,35 m3
kotva do betónu ø10mm-dl 150mm - 1452 ks
vrátane povrchovej úpravy, spojovacieho materiálu, atď.
| 45.44.20 |  |  | Nanášanie ochranných vrstiev - maliarske a natieračské práce
82 |  | 84010807 |  | Náter omietok a betónových povrchov, farba epoxidová |  | m2 | 3705
|  |  | 8401080703 | Náter omietok a betónových povrchov, farba epoxidová, mostoviek |  | m2 | 3705
|  |  |  | zapečaťujúca vrstva mostovky (kotevno-impregnačný náter a zapečaťujúci náter): 3603+2*0,6*85 | 3705

## 248.1
ČASŤ STAVBY : |  |  |  | 248.1 Ekodukt nad preložkou poľnej cesty v km 13,300 D3
KS: |  |  |  | 2141
POLOŽKA |  |  |  | VÝKAZ VÝMER |  | M.J. | MNOŽ.
Č. | KÓD CPV | KÓD SP | KÓD SPP
| 45.00.00 |  |  | Všeobecné položky v procese obstarávania stavieb
1 |  | 00010402 |  | Zmluvné požiadavky poplatky za zemník |  | m3 | 6543.67
6543.67
2 |  | 00010404 |  | Zmluvné požiadavky poplatky za skládky travín, krovia, mačiny,lesnej hrabanky |  | m3 | 1065.29
1065.29
| 45.11.12 |  |  | Úprava staveniska a vyčisťovacie práce
3 |  | 01010103 |  | Pripravné práce, odstránenie porastov krovín |  | m2 | 2130.58
|  |  | 0101010301 | Pripravné práce, odstránenie porastov krovín na suchu |  | m2 | 2130.58
|  |  |  | odstránenie náletovej vegetácie - kríky na svahoch v blízkosti mosta: 17,35*122,8 | 2130.58
4 |  | 01010502 |  | Pripravné práce, úprava zemín vápnom |  | m3 | 874.9
|  |  | 0101050207 | Pripravné práce, úprava zemín vápnom, tr. horniny 1-4 |  | m3 | 874.9
|  |  |  | úprava hydraulickým pojivom 30% z vykopanej zeminy | 874.899
5 |  | 01060204 |  | Premiestnenie vodorovné nad 3 000 m |  | m3 | 1065.29
|  |  | 0106020404 | Premiestnenie vodorovné nad 3 000 m, vyklčovaných krovín |  | m3 | 1065.29
|  |  |  | likvidácia ; odvoz do kompostárne: =12980m2*0,5 | 1065.29
| 45.11.24 |  |  | Výkopové práce
6 |  | 01020300 |  | Odkopávky a prekopávky v zemníkoch |  | m3 | 6543.67
|  |  | 0102030007 | Odkopávky a prekopávky v zemníkoch, tr.horniny 1-4 |  | m3 | 6543.67
ťažba s naložením vhodného materiálu pre násypy
|  |  |  | násyp nad NK: 86*110 | 9460
|  |  |  | násyp z vykopanej zenimy | -2916.33
6543.67
7 |  | 01030102 |  | Hĺbené vykopávky jám nezapažených |  | m3 | 2910.05
|  |  | 0103010207 | Hĺbené vykopávky jám nezapažených, tr. horniny 1-4 |  | m3 | 2910.05
|  |  |  | jama pre podperu č.1,2 (24,05*121,0) | 2910.05
8 |  | 01030401 |  | Hĺbené vykopávky studní spúšťaných |  | m3 | 6.28
|  |  | 0103040107 | Hĺbené vykopávky studní spúšťaných, tr. horniny 1-4 |  | m3 | 6.28
4 studne z bet. skruží , DN 1,0m, hĺbka 2,0m
|  |  |  | výkop pre vsakovacie jamy: 3,14*0,5*0,5*2,0*4 | 6.28
9 |  | 01040202 |  | Konštrukcie z hornín - násypy so zhutnením |  | m3 | 9460
|  |  | 0104020201 | Konštrukcie z hornín - násypy so zhutnením zo zemín súdržných |  | m3 | 2916.33
|  |  |  | násyp z vykopanej zeminy - 30% sa upravuje hydraulickým pojivom | 2916.33
|  |  | 0104020202 | Konštrukcie z hornín - násypy so zhutnením zo zemín nesúdržných |  | m3 | 6543.67
vhodný materiál zo zemníka
|  |  |  | násyp zo zeminy zo zemníka | 6543.67
10 |  | 01080402 |  | Povrchové úpravy terénu, svahovanie v násypoch |  | m2 | 235.2
|  |  | 0108040201 | Povrchové úpravy terénu, svahovanie v násypoch, tr.horniny 1-4 |  | m2 | 235.2
úprava svahu rampy a svahových kužeľov
svah pri portáloch nosnej konštrukcie
|  |  |  | 2*98*1,2 | 235.2
| 45.11.25 |  |  | Presun zemín
11 |  | 01060203 |  | Premiestnenie vodorovné do 3 000 m |  | m3 | 5832.66
|  |  | 0106020301 | Premiestnenie výkopku resp. rúbaniny vodorovné do 3 000 m, tr. horniny 1-4 |  | m3 | 5832.66
|  |  |  | spätný násyp z vykopanej zeminy (tam a späť) | 5832.66
12 |  | 01060204 |  | Premiestnenie vodorovné nad 3 000 m |  | m3 | 6543.67
|  |  | 0106020401 | Premiestnenie výkopku resp. rúbaniny, vodorovné nad 3 000 m, tr. horniny 1-4 |  | m3 | 6543.67
|  |  |  | dovoz vhodného materiálu pre násyp zo zemníka | 6543.67
13 |  | 01060700 |  | Premiestnenie - nakladanie, prekladanie, vykladanie |  | m3 | 2916.33
|  |  | 0106070007 | Premiestnenie výkopku resp. rúbaniny - nakladanie, prekladanie, vykladanie, tr. horniny 1-4 |  | m3 | 2916.33
|  |  |  | naloženie vykopanej zeminy pre spätný násyp z medziskládky | 2916.33
| 45.22.11 |  |  | Stavebné práce na mostoch
14 |  | 11010301 |  | Základy, dosky z betónu prostého |  | m3 | 231.08
|  |  | 1101030103 | Základy, dosky z betónu prostého, tr. C 12/15 (B 15) |  | m3 | 231.08
podkladný betón
|  |  |  | 2*462,15*0,25 | 231.075
15 |  | 11010302 |  | Základy, dosky z betónu železového |  | m3 | 158.85
|  |  | 1101030207 | Základy, dosky z betónu železového, tr. C 30/37 (B 35) |  | m3 | 158.85
|  |  |  | monolitická dobetonávka základov 2*0,676*117,49 | 158.8465
16 |  | 11010311 |  | Základy, dosky, debnenie tradičné |  | m2 | 97.58
|  |  | 1101031101 | Základy, dosky, debnenie tradičné drevené |  | m2 | 97.58
podkladný betón C12/15 pod základové dosky opôr
|  |  |  | 2*0,25*(3,9*2+18,5*2) | 22.4
|  |  |  | monolitická dobetonávka základov: 2*(3*0,78+0,3*117,5) | 75.18
|  |  |  | spolu | 97.58
17 |  | 11010321 |  | Základy, dosky, výstuž z betonárskej ocele |  | t | 15.88
|  |  | 1101032106 | Základy, dosky, výstuž z betonárskej ocele 10505 |  | t | 15.88
oceľ B500B
|  |  |  | monolitická dobetonávka základov (100kg/m3) 158,8*0,1 | 15.88
18 |  | 15080402 |  | Vodorovné nosné konštrukcie pre mostné stavby, klenbové z dielcov železobetónových |  | m3 | 321.17
|  |  |  | pref. konštrukcia (pref stenové prvky-94ks) 82*2,786+12*(2,0) | 252.452
|  |  |  | pref. konštrukcia (pref.klenba-41ks) 41*1,676 | 68.716
321.168
dodávka komplet prefabrikovaných kusov s výstužou
| 45.23.32 |  |  | Práce na vrchnej stavbe diaľníc, ciest, ulíc, chodníkov a nekrytých parkovísk
19 |  | 22250184 |  | Doplňujúce konštrukcie, zábradlie , plastové |  | m | 47.2
|  |  | 2225018401 | Doplňujúce konštrukcie, zábradlie plastové, mostov a múrov |  | m | 47.2
zábradlie z kompozitu
zábradlie pozdĺž portálov nosnej konštrukcie
|  |  |  | spolu 2*(2*9,0+5,6) | 47.2
vrátane výplne, kotevného a spojovacieho materiálu, vrátane podliatia plastmaltou
20 |  | 22251161 |  | Doplňujúce konštrukcie, otvorené žľaby z betónových tvárnic |  | m | 58.16
|  |  | 2225116102 | Doplňujúce konštrukcie, otvorené žľaby z betónových tvárnic š. nad 500 mm |  | m | 58.16
odvodňovací žľab pri portáloch
|  |  |  | vrátane vyškárovania 2*(7+2*9,2*1,2) | 58.16
vrátane vyškárovania cementovou maltou a lôžka z betónu 5,70 m3
| 45.24.70 |  |  | Práce na hrubej stavbe úprav tokov, hrádzí, zavlažovacích kanálov a akvaduktov
21 |  | 11010101 |  | Základy, pásy z betónu prostého |  | m3 | 5.8
|  |  | 1101010106 | Základy, pásy z betónu prostého, tr. C 25/30 (B 30) |  | m3 | 5.8
|  |  |  | zaisťovací pás opevnenia svahov pri portáloch (4,5+3,2+5,5+1,3)*0,8*0,5 | 5.8
22 |  | 11200101 |  | Podkladné konštrukcie, podkladné vrstvy, z betónu prostého |  | m3 | 37.09
|  |  | 1120010105 | Podkladné konštrukcie, podkladné vrstvy z betónu prostého, tr. C 20/25 (B 25) |  | m3 | 37.09
|  |  |  | podkladný betón pod dlažbu svahov pri portáloch 1,2*(143,5+165,6)*0,1 | 37.092
23 |  | 31210303 |  | Spevnené plochy, dlažby z lomového kameňa |  | m2 | 370.92
|  |  | 3121030302 | Spevnené plochy, dlažby z lomového kameňa na cementovú maltu |  | m2 | 370.92
|  |  |  | dlažba z lomového kameňa v okolí mosta hr. 150mm: 1,2*(143,5+165,6) | 370.92
| 45.26.14 |  |  | Izolačné práce proti vode
24 |  | 61010101 |  | Izolácie proti vode a zemnej vlhkosti, bežných konštrukcií náterivami a tmelmi |  | m2 | 341.35
|  |  | 6101010101 | Izolácie proti vode a zemnej vlhkosti, bežných konštrukcií náterivami a tmelmi na ploche vodorovnej |  | m2 | 267.9
1xpenetračný náter+2x asfaltový náter za studena - vykázaná jedna plocha náteru
|  |  |  | horná plocha základovej dosky 2*(1,14*117,5) | 267.9
|  |  | 6101010102 | Izolácie proti vode a zemnej vlhkosti, bežných konštrukcií náterivami a tmelmi na ploche zvislej |  | m2 | 73.45
1xpenetračný náter+2x asfaltový náter za studena - vykázaná jedna plocha náteru
|  |  |  | zvislé plochy základovej dosky (0,5*117,5+2*7,35) | 73.45
25 |  | 61010102 |  | Izolácie proti vode a zemnej vlhkosti, bežných konštrukcií pásmi |  | m2 | 2574.77
|  |  | 6101010201 | Izolácie proti vode a zemnej vlhkosti, bežných konštrukcií pásmi na ploche vodorovnej |  | m2 | 1077.47
|  |  |  | horný povrch klenby (102,9*5,85) | 601.965
|  |  |  | horný povrch základu (2*1,55*117,5) | 364.25
|  |  |  | zdvojenie izolácie nad kĺbom (2*0,25*102,5) | 51.25
|  |  |  | zdvojenie izolácie medzi segmentami klenby (0,25*6,0*40) | 60
1077.465
|  |  | 6101010202 | Izolácie proti vode a zemnej vlhkosti, bežných konštrukcií pásmi na ploche zvislej |  | m2 | 1497.3
|  |  |  | rub opôr (2*5,94*102,5+4*0,5*5,94*7,5) | 1306.8
|  |  |  | základ (2*0,3*117,5) | 70.5
|  |  |  | zdvojenie izolácie medzi segmentami opôr (2*0,25*6,0*40) | 120
1497.3
26 |  | 61010105 |  | Izolácie proti vode a zemnej vlhkosti, bežných konštrukcií ochrannými a podkladnými textíliami |  | m2 | 5107.19
|  |  | 6101010501 | Izolácie proti vode a zemnej vlhkosti, bežných konštrukcií ochrannými a podkladnými textíliami na ploche vodorovnej |  | m2 | 2504.09
|  |  |  | drenážna geotextília horný povrch klenby (700g/m2)-(102,9*6) | 617.4
|  |  |  | filtračná geotextília horný povrch klenby (500g/m2)-(102,9*7) | 720.3
|  |  |  | drenážna geotextília horný povrch základu (700g/m2)-(2*117,5*1,85) | 434.75
|  |  |  | filtračná geotextília horný povrch základu (500g/m2) - (2*117,5*3,1) | 728.5
|  |  |  | filtračná geotextília vsakovaci šachty (500g/m2) - (4*3,14*0,5*0,5) | 3.14
2504.09
|  |  | 6101010502 | Izolácie proti vode a zemnej vlhkosti, bežných konštrukcií ochrannými a podkladnými textíliami na ploche zvislej |  | m2 | 2603.1
|  |  |  | drenážna nad rubom opôr (700g/m2)- (2*5,94*102,5+4*0,5*6*7,5) | 1307.7
|  |  |  | filtračná nad rubom opôr (500g/m2) - (2*5,88*102,5+4*0,5*6*7,5) | 1295.4
2603.1
27 |  | 61010601 |  | Izolácie proti vode a zemnej vlhkosti, zhotovenie detailov náterivami a tmelmi |  | m | 12
|  |  | 6101060101 | Izolácie proti vode a zemnej vlhkosti, zhotovenie detailov náterivami a tmelmi škár, dilatačných škár |  | m | 12
|  |  |  | škára medzi žĺabom a rímsou klenby 2*6,0 | 12
28 |  | 61010605 |  | Izolácie proti vode a zemnej vlhkosti, zhotovenie detailov ochrannými a podkladnými textíliami |  | m | 205
|  |  | 6101060601 | Izolácie proti vode a zemnej vlhkosti, zhotovenie detailov impregnovanými povrazcami škár, dilatačných škár (2*102,5) |  | m | 205
|  |  |  | kĺbový spoj medzi klenbami a oporami (2*102,5) | 205
| 45.26.22 |  |  | Základové práce a vŕtanie vodných studní
29 |  | 02010101 |  | Zlepšovanie základovej pôdy, výplň odvodňovacích rebier alebo trativodov kamenivom, štrkopieskom |  | m3 | 1610.4
|  |  | 0201010101 | Zlepšovanie základovej pôdy, výplň odvodňovacích rebier alebo trativodov kamenivom, štrkopieskom triedeným |  | m3 | 1610.4
|  |  |  | ochranný drenážny zásyp klenby (0,6*24,4*110) | 1610.4
30 |  | 02010201 |  | Zlepšovanie základovej pôdy, lôžko pre trativody a vankúše pod základy, z kameniva štrkopiesku |  | m3 | 650.7
|  |  | 0201020101 | Zlepšovanie základovej pôdy, lôžko pre trativody a vankúše pod základy, z kameniva, štrkopiesku triedeného |  | m3 | 650.7
|  |  |  | výmena zeminy pod základmi - štrkový vankúš: (2*2,7*120,5) | 650.7
31 |  | 25020112 |  | Studne, betónové skruže dielcové |  | ks | 8
|  |  | 2502011201 | Studne, betónové skruže dielcové od D 1,00 m do D 2,00 m |  | ks | 8
|  |  |  | vsakovacie (rozptylové) šachty z bet. skruží DN1000 - v=1,0m, hĺ. 2m - 2x1m skruž: 1,00*2,00*4= | 8
vrátane šachtových poklopov s mrežou: 4ks
vrátane separačnej geotextílie: 4*3,14*0,50*0,50=3,14m2

## 249
ČASŤ STAVBY : |  |  |  | 249 Lávka na chodníku pre peších v Brodne
KS: |  |  |  | 2141
POLOŽKA |  |  |  | VÝKAZ VÝMER |  | M.J. | MNOŽ.
Č. | KÓD CPV | KÓD SP | KÓD SPP
| 45.00.00 |  |  | Všeobecné položky v procese obstarávania stavieb
1 |  | 00010401 |  | Zmluvné požiadavky poplatky za skládky vybúraných hmôt a sutí |  | t | 2.61
2.6132
| 45.11.11 |  |  | Demolačné práce
2 |  | 05010204 |  | Búranie konštrukcií muriva, priečok, pilierov,prekladov betónových, sklobetónových |  | m3 | 1.69
|  |  |  | odstránenie kamenného obkladu zaliateho betónom potoka: 7,20m2*0,20m | 1.44
|  |  |  | odstránenie kamenného obkladu zaliateho betónom oporného múru: 2,86m*0,44m*0,20m | 0.25168
1.6917
3 |  | 05010405 |  | Búranie konštrukcií trámov, nosníkov, prievlakov, konzolových prvkov železobetónových |  | m3 | 0.61
|  |  |  | odstránenie ríms: 2,86m*0,068m2 | 0.19448
|  |  |  | odstránenie časti oporného múru: 2,86m*0,44m*0,33m | 0.41527
0.60975
4 |  | 05030261 |  | Odstránenie spevnených plôch vozoviek a doplňujúcich konštrukcií podkladov z betónu prostého |  | m2 | 8.54
|  |  | 0503026104 | Odstránenie spevnených plôch vozoviek a doplňujúcich konštrukcií podkladov z betónu prostého hr. nad 300 mm |  | m2 | 8.54
|  |  |  | odstránenie homogenizačnej vrstvy hr. 400mm - vedľa oporného múru: 6,10m*1,40m | 8.54
5 |  | 05080200 |  | Doprava vybúraných hmôt vodorovná |  | t | 15.31
|  |  | 0508020003 | Doprava vybúraných hmôt vodorovná, nad 1 km |  | t | 15.31
odvoz na medziskládku na recykláciu
|  |  |  | odstránenie kamenného obkladu zaliateho betónom potoka: 1,44 m3*2,20 t/m3 | 3.168
|  |  |  | odstránenie kamenného obkladu zaliateho betónom oporného múru: 0,25 m3*2,20 t/m3 | 0.5537
|  |  |  | odstránenie ríms: 0,19 m3*2,40 t/m3 | 0.46675
|  |  |  | odstránenie časti oporného múru: 0,42 m3*2,40 t/m3 | 0.99665
|  |  |  | odstránenie homogenizačnej vrstvy hr. 400mm - vedľa oporného múru: 8,54 m2*0,88 t/m2 | 7.5152
12.7003
odvoz na spoplatnenú skládku
|  |  |  | frézovanie vrstvy SMA 11 hr. 40mm - vedľa oporného múru: 8,54 m2*0,102 t/m2 | 0.87108
|  |  |  | frézovanie vrstvy ACL 16-I hr. 40mm - vedľa oporného múru: 8,54 m2*0,102 t/m2 | 0.87108
|  |  |  | frézovanie vrstvy ACP 22-I hr. 40mm - vedľa oporného múru: 8,54 m2*0,102 t/m2 | 0.87108
2.6132
|  |  |  | spolu | 15.3135
6 |  | 05090104 |  | Doplňujúce práce, recyklácia betónových konštrukcií |  | t | 11.24
|  |  |  | odstránenie kamenného obkladu zaliateho betónom potoka: 1,44 m3*2,20 t/m3 | 3.168
|  |  |  | odstránenie kamenného obkladu zaliateho betónom oporného múru: 0,25 m3*2,20 t/m3 | 0.5537
|  |  |  | odstránenie homogenizačnej vrstvy hr. 400mm - vedľa oporného múru (3,42 m3): 8,54 m2*0,88 t/m2 | 7.5152
11.2369
7 |  | 05090105 |  | Doplňujúce práce, recyklácia železobetónových konštrukcií |  | t | 1.46
|  |  |  | odstránenie ríms: 0,19 m3*2,40 t/m3 | 0.46675
|  |  |  | odstránenie časti oporného múru: 0,42 m3*2,40 t/m3 | 0.99665
1.4634
8 |  | 05090362 |  | Doplňujúce práce, frézovanie bitúmenového krytu, podkladu |  | m2 | 25.62
|  |  | 0509036203 | Doplňujúce práce, frézovanie bitúmenového krytu, podkladu hr. 40 mm |  | m2 | 25.62
|  |  |  | frézovanie vrstvy SMA 11 hr. 40mm - vedľa oporného múru: 6,10m*1,40m | 8.54
|  |  |  | frézovanie vrstvy ACL 16-I hr. 40mm - vedľa oporného múru: 6,10m*1,40m | 8.54
|  |  |  | frézovanie vrstvy ACP 22-I hr. 40mm - vedľa oporného múru: 6,10m*1,40m | 8.54
25.62
9 |  | 05090462 |  | Doplňujúce práce, diamantové rezanie bitúmenového krytu, podkladu |  | m | 8.9
|  |  | 0509046201 | Doplňujúce práce, diamantové rezanie bitúmenového krytu, podkladu hr. do 50 mm |  | m | 8.9
|  |  |  | diamantové rezanie - pozdĺžna a priečna škára obrusnej vrstvy, očistenie a úprava škáry: 1,30m+6,10m+1,50m | 8.9
| 45.11.23 |  |  | Vyplňovanie a rekultivačné práce
10 |  | 01080503 |  | Povrchové úpravy terénu, úpravy povrchov založením trávnika hydroosevom |  | m2 | 10.03
|  |  | 0108050302 | Povrchové úpravy terénu, úpravy povrchov založením trávnika hydroosevom na hlušinu |  | m2 | 10.03
|  |  |  | zatrávnenie svahových kužeľov: 7,02m2+3,01m2 | 10.03
11 |  | 01080811 |  | Povrchové úpravy terénu, sadenie, presádzanie, ošetrovanie, ochrana trávnika |  | m2 | 10.03
|  |  | 0108081102 | Povrchové úpravy terénu, sadenie, presádzanie, ošetrovanie, ochrana trávnika na svahu |  | m2 | 10.03
|  |  |  | ošetrenie trávnika | 10.03
| 45.11.24 |  |  | Výkopové práce
12 |  | 01030101 |  | Hĺbené vykopávky jám zapažených |  | m3 | 14.43
|  |  | 0103010107 | Hĺbené vykopávky jám zapažených, tr. horniny 1-4 |  | m3 | 14.43
|  |  |  | jama pre oporu č.1: 0,5*(10,01m2+17,42m2)*0,82m | 11.2463
|  |  |  | jama pre oporu č.2: 0,5*(4,30m2+6,30m2)*0,60m | 3.18
14.4263
13 |  | 01040202 |  | Konštrukcie z hornín - násypy so zhutnením |  | m3 | 8.28
|  |  | 0104020202 | Konštrukcie z hornín - násypy so zhutnením zo zemín nesúdržných |  | m3 | 8.28
z recyklovaného materiálu z medziskládky
násyp za oporu č.1 + svahové kužele v skladbe podľa vzorového priečneho rezu prevádzanej komunikácie:
|  |  |  | 1,75m*2,5m*0,9m+1/3*7,02m2*0,9m+1/3*3,01m2*0,9m | 6.9465
násyp za oporu č.2 v skladbe cesty:
|  |  |  | 4,45m2*0,30m | 1.335
8.2815
14 |  | 01040402 |  | Konštrukcie z hornín - zásypy so zhutnením |  | m3 | 10.84
|  |  | 0104040207 | Konštrukcie z hornín - zásypy so zhutnením, tr. horniny 1-4 |  | m3 | 10.84
zásyp stavebných jám do úrovne terénu z vykopanej zeminy
|  |  |  | opora č.1: 11,25m3-3,17m*1,40m*0,10m-2,97m*1,20m*0,40m-2,57m*0,80m*0,30m | 8.7601
zásyp za oporu č.2:
|  |  |  | 2,69m2*0,10m+3,62m2*0,5m | 2.079
10.8391
15 |  | 01080402 |  | Povrchové úpravy terénu, svahovanie v násypoch |  | m2 | 11.21
|  |  | 0108040201 | Povrchové úpravy terénu, svahovanie v násypoch, tr.horniny 1-4 |  | m2 | 11.21
úprava svahu a svahových kužeľov
svah+svahové kužele pri opore č.1
|  |  |  | 1,118*(7,02m2+3,01m2) | 11.2135
| 45.11.25 |  |  | Presun zemín
16 |  | 01040100 |  | Konštrukcie z hornín - skládky |  | m3 | 3.59
|  |  | 0104010007 | Konštrukcie z hornín - skládky tr.horniny 1-4 |  | m3 | 3.59
|  |  |  | uloženie prebytoku vykopanej zeminy na medziskládke pre ďalšie použitie v inom objekte stavby | 3.5872
17 |  | 01060203 |  | Premiestnenie vodorovné do 3 000 m |  | m3 | 33.55
|  |  | 0106020301 | Premiestnenie výkopku resp. rúbaniny vodorovné do 3 000 m, tr. horniny 1-4 |  | m3 | 33.55
|  |  |  | násyp z vybúraného materiálu dovezený z medziskládky po recyklácii | 8.2815
|  |  |  | spätný zásyp z vykopanej zeminy (tam a späť) | 21.6782
prebytok vykopanej zeminy na medziskládku
|  |  |  | výkop | 14.4263
|  |  |  | zásyp | -10.8391
3.5872
|  |  |  | spolu | 33.5469
18 |  | 01060700 |  | Premiestnenie - nakladanie, prekladanie, vykladanie |  | m3 | 19.12
|  |  | 0106070007 | Premiestnenie výkopku resp. rúbaniny - nakladanie, prekladanie, vykladanie, tr. horniny 1-4 |  | m3 | 19.12
|  |  |  | naloženie vybúraného materiálu po recyklácii z medziskládky pre násyp | 8.2815
|  |  |  | naloženie vykopanej zeminy pre spätný zásyp z medziskládky | 10.8391
19.1206
| 45.22.11 |  |  | Stavebné práce na mostoch
19 |  | 11010302 |  | Základy, dosky z betónu železového |  | m3 | 1.87
|  |  | 1101030206 | Základy, dosky z betónu železového, tr. C 25/30 (B 30) |  | m3 | 1.87
základová doska pre oporu č.1
|  |  |  | 2,97m*1,20m*0,40m | 1.4256
podkladný betón C12/15 pod základ opory č.1
|  |  |  | 3,17m*1,40m*0,10m | 0.4438
1.8694
20 |  | 11010312 |  | Základy, dosky, debnenie z dielcov |  | m2 | 4.67
|  |  | 1101031201 | Základy, dosky, debnenie z dielcov drevených |  | m2 | 4.67
základová doska pre oporu č.1
|  |  |  | 2*(2,97m+1,20m)*0,40m | 3.336
podkladný betón C12/15 pod základ opory č.1 a pod oporu č. 2
|  |  |  | 2*(3,17m+1,40m)*0,10m+(0,50m+3,07m+0,62m)*0,10m | 1.333
4.669
21 |  | 11010321 |  | Základy, dosky, výstuž z betonárskej ocele |  | t | 0.19
|  |  | 1101032106 | Základy, dosky, výstuž z betonárskej ocele 10505 |  | t | 0.19
oceľ B500B
základová doska pre oporu č.1
|  |  |  | 193,82kg | 0.19382
22 |  | 11050202 |  | Zvislé konštrukcie inžinierskych stavieb, opory z betónu železového |  | m3 | 4.23
|  |  | 1105020208 | Zvislé konštrukcie inžinierskych stavieb, opory z betónu železového, tr. C 35/45 (B 45) |  | m3 | 4.23
opora č.1
|  |  |  | úložný prah: 0,78m2*2,07m | 1.6146
|  |  |  | krídla: 2*1,68m2*0,25m | 0.84
|  |  |  | bloky pod ložiská: 4*0,03m2*0,20m | 0.024
2.4786
opora č.2
|  |  |  | úložný prah: 0,52m2*2,57m | 1.3364
|  |  |  | krídla: 0,79m2*0,15m+0,66m2*0,15m | 0.2175
|  |  |  | bloky pod ložiská: 4*0,03m2*0,20m | 0.024
|  |  |  | podkladný betón C12/15: 3,07m*0,56m*0,10m | 0.17192
1.7498
|  |  |  | Spolu | 4.2284
vrátane vyhotovenia vlysu letopočtu a utesnenia pracovných škár podľa PD
23 |  | 11050211 |  | Zvislé konštrukcie inžinierskych stavieb, opory, debnenie tradičné |  | m2 | 18.67
|  |  | 1105021101 | Zvislé konštrukcie inžinierskych stavieb, opory, debnenie tradičné drevené |  | m2 | 18.67
opora č.1
|  |  |  | úložný prah: 2,57m*1,155m+2,07m*1,145m+2*0,78m2 | 6.8985
|  |  |  | krídla: 2*2*0,90m2+2*1,57m*0,25m | 4.385
|  |  |  | bloky pod ložiská: 4*0,07m*(2*0,46m+0,20m) | 0.3136
11.5971
opora č.2
|  |  |  | úložný prah: 2,94m2+0,50m*2,87m+0,57m2+0,47m2 | 5.415
|  |  |  | krídla: 2*0,23m2+2*0,19m2+2*0,29m*0,15m | 0.927
|  |  |  | bloky pod ložiská: 4*0,07m*(2*0,46m+0,20m) | 0.3136
|  |  |  | podkladný betón C12/15: 0,1m*(0,56m+0,50m+3,07m) | 0.413
7.0686
|  |  |  | Spolu | 18.6657
24 |  | 11050221 |  | Zvislé konštrukcie inžinierskych stavieb, opory, výstuž z betonárskej ocele |  | t | 0.43
|  |  | 1105022106 | Zvislé konštrukcie inžinierskych stavieb, opory, výstuž z betonárskej ocele 10505 |  | t | 0.43
oceľ B500B
|  |  |  | opora č.1: 204,62kg | 0.20462
|  |  |  | opora č.2: 223,32kg | 0.22332
0.42794
vrátane povrchovej úpravy tŕňov vrubového kĺbu pre prechodovú dosku podľa PD
25 |  | 11050602 |  | Zvislé konštrukcie inžinierskych stavieb, rímsy z betónu železového |  | m3 | 0.01
|  |  | 1105060208 | Zvislé konštrukcie inžinierskych stavieb, rímsy z betónu železového, tr. C 35/45 (B 45) |  | m3 | 0.01
|  |  |  | rímsa na pôvodnom opornom múre: 2*0,04m2*0,15m | 0.012
povrchová úprava - metličkový betón
vrátane utesnenia pracovných škár v zmysle PD
26 |  | 11050611 |  | Zvislé konštrukcie inžinierskych stavieb, rímsy, debnenie tradičné |  | m2 | 0.13
|  |  | 1105061101 | Zvislé konštrukcie inžinierskych stavieb, rímsy, debnenie tradičné drevené |  | m2 | 0.13
|  |  |  | rímsa na pôvodnom opornom múre: 2*0,08m*(2*0,15m+0,50m) | 0.128
27 |  | 15080208 |  | Vodorovné nosné konštrukcie pre mostné stavby, nosníky z dielcov žel. betónových predpätých |  | m3 | 16.92
|  |  |  | obostavaný priestor nosnej konštrukcie z prefabrikovaného nosníka z UPHC (C110/130) dĺžky 6,70m: 6,70m*2,525m*1,0m | 16.9175
28 |  | 21080407 |  | Vodorovné nosné konštrukcie, kĺby a ložiská elastomerové a gumené |  | ks | 8
|  |  | 2108040701 | Vodorovné nosné konštrukcie, kĺby a ložiská elastomerové a gumené, zvislé zaťaženie do 1 MN |  | ks | 8
|  |  |  | možnosť nahradenia elastomerných ložísk asfaltovým pásom hr. 10mm a s rozmermi 0,15mx0,15m: 2*4ks | 8
29 |  | 21250206 |  | Doplňujúce konštrukcie, zábradlia oceľové |  | m | 14.42
|  |  |  | oceľové zábradlie na lávke: 7,26m+7,16m | 14.42
vrátane výplne, kotevného a spojovacieho materiálu, vrátane podliatia plastmaltou a povrchovej úpravy
30 |  | 21250422 |  | Doplňujúce konštrukcie, dilatačné zariadenia, výplň dilatačných škár |  | m2 | 1.16
|  |  | 2125042204 | Doplňujúce konštrukcie, dilatačné zariadenia, výplň dilatačných škár z polystyrénu |  | m2 | 1.16
výplň škáry medzi oporou a nosnou konštrukciou
|  |  |  | opora č.1: 0,175m*2,525m | 0.44187
|  |  |  | oporač.2: 0,175m*(0,73m+2,525m+0,84m) | 0.71662
1.1585
31 |  | 21250424 |  | Doplňujúce konštrukcie, dilatačné zariadenia, tesnenie dilatačných škár |  | m | 8.82
|  |  | 2125042401 | Doplňujúce konštrukcie, dilatačné zariadenia, tesnenie dilatačných škár asfaltovou zálievkou |  | m | 8.82
trvalo pružná zálievka s predtesnením - tesnenie medzi vozovkou a nosnou konštrukciou
|  |  |  | opora č.1: 2*1,10m+2,525m | 4.725
|  |  |  | oporač.2: 0,73m+2,525m+0,84m | 4.095
8.82
| 45.23.32 |  |  | Práce na vrchnej stavbe diaľníc, ciest, ulíc, chodníkov a nekrytých parkovísk
32 |  | 22030330 |  | Podkladné a krycie vrstvy z asfaltových zmesí, bitúmenové postreky, nátery, posypy spojovací postrek |  | m2 | 8.54
|  |  | 2203033004 | Podkladné a krycie vrstvy z asfaltových zmesí, bitúmenové postreky, nátery, posypy spojovací postrek z modifikovanej emulzie |  | m2 | 8.54
|  |  |  | spojovací postrek na spojenie podkladnej vrstvy s obrusnou vrstvou vozovky cesty na Brodnianskej ulici: 1,40m*6,10m | 8.54
33 |  | 22030640 |  | Podkladné a krycie vrstvy z asfaltových zmesí, bitúmenové vrstvy, asfaltový betón |  | m3 | 0.36
|  |  | 2203064001 | Podkladné a krycie vrstvy z asfaltových zmesí, bitúmenové vrstvy, asfaltový betón triedy I |  | m3 | 0.36
|  |  |  | obrusná vrstva vozovky AC 11 0,50/70, I 40mm: 0,04m*(1,40m*6,10m+0,20m*2,865m) | 0.36452
34 |  | 22250162 |  | Doplňujúce konštrukcie, zábradlie kovové |  | m | 9.94
|  |  | 2225016201 | Doplňujúce konštrukcie, zábradlie kovové, mostov a múrov |  | m | 9.94
|  |  |  | oceľové zábradlie na opornom múre: 2*4,97m | 9.94
vrátane výplne, kotevného a spojovacieho materiálu, vrátane podliatia plastmaltou a povrchovej úpravy
| 45.23.33 |  |  | Práce na spodnej stavby diaľnic, ciest, ulíc a chodníkov a nekrytých parkovísk
35 |  | 22030329 |  | Podkladné a krycie vrstvy z asfaltových zmesí, bitúmenové postreky, nátery, posypy infiltračný postrek |  | m2 | 8.54
|  |  | 2203032901 | Podkladné a krycie vrstvy z asfaltových zmesí, bitúmenové postreky, nátery, posypy infiltračný postrek z asfaltu |  | m2 | 8.54
|  |  |  | infiltračný postrek na spojenie štrkodrvy a podkladnej vrstvy vozovky cesty na Brodnianskej ulici: 1,40m*6,10m | 8.54
36 |  | 22030539 |  | Podkladné a krycie vrstvy z asfaltových zmesí s bitúmenovým spojivom, kamenivo obaľované asfaltom |  | m3 | 0.43
|  |  | 2203053901 | Podkladné a krycie vrstvy z asfaltových zmesí s bitúmenovým spojivom, kamenivo obaľované asfaltom triedy I |  | m3 | 0.43
|  |  |  | podkladná vrstva vozovky AC 16 P, 0,50/70, I 50mm: 0,05m*1,40m*6,10m | 0.427
| 45.24.70 |  |  | Práce na hrubej stavbe úprav tokov, hrádzí, zavlažovacích kanálov a akvaduktov
37 |  | 11200101 |  | Podkladné konštrukcie, podkladné vrstvy, z betónu prostého |  | m3 | 1.22
|  |  | 1120010105 | Podkladné konštrukcie, podkladné vrstvy z betónu prostého, tr. C 20/25 (B 25) |  | m3 | 1.22
|  |  |  | podkladný betón pod dlažbu pred oporou č.1 hr. 150 mm: 0,35m*2,60m*0,15m | 0.1365
|  |  |  | podkladný betón pod výbúranú dlažbu spevnenia koryta potoka hr. 150 mm: 7,20m2*0,15m | 1.08
1.2165
38 |  | 31210303 |  | Spevnené plochy, dlažby z lomového kameňa |  | m2 | 8.11
|  |  | 3121030302 | Spevnené plochy, dlažby z lomového kameňa na cementovú maltu |  | m2 | 8.11
|  |  |  | dlažba z lomového kameňa pred oporou č.1 hr. 200mm: 0,35m*2,60m | 0.91
|  |  |  | dlažba z lomového kameňa hr. 200mm - vybúrané opevnenie koryta potoka: 7,20m2 | 7.2
8.11
| 45.26.14 |  |  | Izolačné práce proti vode
39 |  | 61010101 |  | Izolácie proti vode a zemnej vlhkosti, bežných konštrukcií náterivami a tmelmi |  | m2 | 16.9
|  |  | 6101010101 | Izolácie proti vode a zemnej vlhkosti, bežných konštrukcií náterivami a tmelmi na ploche vodorovnej |  | m2 | 1.51
1xpenetračný náter+2x asfaltový náter za studena - vykázaná jedna plocha
|  |  |  | horná plocha základovej dosky opory č.1: 0,20m*(2*2,97m+2*0,80m) | 1.508
|  |  | 6101010102 | Izolácie proti vode a zemnej vlhkosti, bežných konštrukcií náterivami a tmelmi na ploche zvislej |  | m2 | 15.39
1xpenetračný náter+2x asfaltový náter za studena
|  |  |  | zvislé plochy základu opory č.1: 0,40m*(2*2,97m+2*1,20m) | 3.336
|  |  |  | opora č.1: 0,34m*2,57m+2*0,55m*0,80m+1,145m*2,07m | 4.1239
|  |  |  | krídla pri opore č.1: 2*(0,72m2+0,90m2)+2*1,57m*0,25m | 4.025
|  |  |  | opora č.10: 2,94m2+0,55m2+0,42m2 | 3.91
15.395
40 |  | 61010102 |  | Izolácie proti vode a zemnej vlhkosti, bežných konštrukcií pásmi |  | m2 | 9.98
|  |  | 6101010202 | Izolácie proti vode a zemnej vlhkosti, bežných konštrukcií pásmi na ploche zvislej |  | m2 | 9.98
tesnenie pracovných škár asfaltovými pásmi šírky 300mm
|  |  |  | styk základu a opory č.1: 0,30m*(2*2,57m+2*1,00m+2*0,20m) | 2.262
|  |  |  | rub záverného múrika opory č.1: 0,30m*2,07m | 0.621
|  |  |  | rub záverného múrika opory č.2: 0,30m*2,865m | 0.8595
3.7425
ochrana tesnenia prac. škár asfaltovými pásmi šírky 500mm
|  |  |  | styk základu a opory č.1: 0,50m*(2*2,57m+2*1,00m+2*0,20m) | 3.77
|  |  |  | rub záverného múrika opory č.1: 0,50m*2,07m | 1.035
|  |  |  | rub záverného múrika opory č.2: 0,50m*2,865m | 1.4325
6.2375
|  |  |  | spolu | 9.98
41 |  | 61010501 |  | Izolácie proti vode a zemnej vlhkosti, mostoviek náterivami a tmelmi |  | m2 | 16.92
|  |  | 6101050101 | Izolácie proti vode a zemnej vlhkosti, mostoviek náterivami a tmelmi na ploche vodorovnej |  | m2 | 16.92
|  |  |  | pochôdzna izolácia mostovky hr. 10mm: 2,525m*6,70m | 16.9175
| 45.26.22 |  |  | Základové práce a vŕtanie vodných studní
42 |  | 02050132 |  | Steny štetovnicové baranené, z kovových dielcov |  | m2 | 33.8
|  |  | 0205013201 | Steny štetovnicové baranené, z kovových dielcov, hĺ. do 10 m |  | m2 | 33.8
|  |  |  | opora č.1: 2,50m*6,80m | 17
|  |  |  | opora č.2: 3,00m*5,60m | 16.8
33.8
43 |  | 02050432 |  | Steny - odstránenie štetovníc z kovových dielcov |  | m2 | 33.8
|  |  | 0205043201 | Steny - odstránenie štetovníc z kovových dielcov vytiahnutím |  | m2 | 33.8
|  |  |  | z pol. č. 02050132 | 33.8

## 264
ČASŤ STAVBY : |  |  |  | 264 Oporný múr v km 12,620-13,095 vľavo
KS: |  |  |  | 2111
POLOŽKA |  |  |  | VÝKAZ VÝMER |  | M.J. | MNOŽ.
Č. | KÓD CPV | KÓD SP | KÓD SPP
| 45.00.00 |  |  | Všeobecné položky v procese obstarávania stavieb
1 |  | 00010402 |  | Zmluvné požiadavky poplatky za zemník |  | m3 | 2324.41
|  |  |  | materiál zo zemníka pre násyp a zásyp: 151,89+2172,52= | 2324.41
2 |  | 00010403 |  | Zmluvné požiadavky poplatky za skládky zeminy |  | m3 | 7316.32
|  |  |  | nevhodný materiál z výkopu na skládku: | 6495.22
|  |  |  | vývrt z pilót na skládku: | 821.1
7316.32
| 45.11.11 |  |  | Demolačné práce
3 |  | 05010204 |  | Búranie konštrukcií muriva, priečok, pilierov,prekladov betónových, sklobetónových |  | m3 | 431.04
|  |  |  | odstránenie existujúceho múra vo výške cca 1,0 m: | 431.04
4 |  | 05010205 |  | Búranie konštrukcií muriva, priečok, pilierov,prekladov železobetónových |  | m3 | 461.2
|  |  |  | odstránenie exist. obkladových panelov+osekanie pôvodného múra na hrúbku min. 150mm: | 461.2
5 |  | 05010604 |  | Búranie konštrukcií, prisekanie a osekávanie muriva,vysekávanie výklenkov rýh a kapies v murive betónovom |  | m3 | 1.86
|  |  |  | vysekanie drážok pre vyústenie drenáže: | 1.86
6 |  | 05080200 |  | Doprava vybúraných hmôt vodorovná |  | t | 2059.26
|  |  | 0508020003 | Doprava vybúraných hmôt vodorovná, nad 1 km |  | t | 2059.26
|  |  |  | odstránený exist. múr: 431,04m3*2,20t/m3= | 948.288
|  |  |  | odstránené pôvodné obkladové panely a osekané časti exist. múra: 461,20m3*2,40t/m3= | 1106.88
|  |  |  | materiál zo sekania drážok pre vyústenie drenáže: 1,86m3*2,20m3/t= | 4.092
2059.26
7 |  | 05090104 |  | Doplňujúce práce, recyklácia betónových konštrukcií |  | t | 952.38
|  |  |  | odstránený exist. múr: 431,04m3*2,20t/m3= | 948.288
|  |  |  | materiál zo sekania drážok pre vyústenie drenáže: 1,86m3*2,20m3/t= | 4.092
952.38
8 |  | 05090105 |  | Doplňujúce práce, recyklácia železobetónových konštrukcií |  | t | 1106.88
|  |  |  | odstránené pôvodné obkladové panely a osekané časti exist. múra: 461,20m3*2,40t/m3= | 1106.88
9 |  | 05090502 |  | Doplňujúce práce, vŕtanie do betónu |  | cm | 60000
|  |  | 0509050201 | Doplňujúce práce, vŕtanie do betónu stien |  | cm | 60000
|  |  |  | vrty pre vlepenie výstuže do pôvodného múru dĺ. 20 cm: 3000ks*20cm= | 60000
| 45.11.24 |  |  | Výkopové práce
10 |  | 01020300 |  | Odkopávky a prekopávky v zemníkoch |  | m3 | 2324.41
|  |  | 0102030007 | Odkopávky a prekopávky v zemníkoch, tr.horniny 1-4 |  | m3 | 2324.41
|  |  |  | zemina zo zemníka | 2324.41
11 |  | 01030102 |  | Hĺbené vykopávky jám nezapažených |  | m3 | 6495.22
|  |  | 0103010207 | Hĺbené vykopávky jám nezapažených, tr. horniny 1-4 |  | m3 | 6495.22
|  |  |  | výkop pre sanačnú vrstvu pod pracovanú plošinu, nevhodná zemina (bude upresnené podľa skutočného stavu): | 751.74
|  |  |  | výkop pre založenie múra, nevhodná zemina: | 5743.48
6495.22
12 |  | 01040202 |  | Konštrukcie z hornín - násypy so zhutnením |  | m3 | 151.89
|  |  | 0104020202 | Konštrukcie z hornín - násypy so zhutnením zo zemín nesúdržných |  | m3 | 151.89
|  |  |  | násyp pracovnej plošiny materiálom zo zemníka: | 151.89
13 |  | 01040402 |  | Konštrukcie z hornín - zásypy so zhutnením |  | m3 | 2247.81
|  |  | 0104040207 | Konštrukcie z hornín - zásypy so zhutnením, tr. horniny 1-4 |  | m3 | 2172.52
|  |  |  | zásyp materiálom zo zemníka: | 2172.52
|  |  | 0104040203 | Konštrukcie z hornín - zásypy so zhutnením, tr.horniny 4 |  | m3 | 75.29
|  |  |  | zásyp medzi rímsom a múrom I. a II. stupňa, štrk fr. 8-16 mm: | 75.29
| 45.11.25 |  |  | Presun zemín
14 |  | 01040100 |  | Konštrukcie z hornín - skládky |  | m3 | 7316.32
|  |  | 0104010007 | Konštrukcie z hornín - skládky tr.horniny 1-4 |  | m3 | 7316.32
|  |  |  | nevhodný materiál z výkopu na skládku: | 6495.22
|  |  |  | vývrt z pilót na skládku: | 821.1
7316.32
15 |  | 01060204 |  | Premiestnenie vodorovné nad 3 000 m |  | m3 | 9640.73
|  |  | 0106020401 | Premiestnenie výkopku resp. rúbaniny, vodorovné nad 3 000 m, tr. horniny 1-4 |  | m3 | 9640.73
|  |  |  | nevhodný materiál z výkopu na skládku: | 6495.22
|  |  |  | vývrt z pilót na skládku: | 821.1
7316.32
|  |  |  | materiál zo zemníka pre násyp a zásyp: 151,89+2172,52= | 2324.41
|  |  |  | spolu: | 9640.73
| 45.22.11 |  |  | Stavebné práce na mostoch
16 |  | 15020402 |  | Múry, rímsy z dielcov železobetónových |  | m3 | 52.37
rímsový prefabríkát, rímsa (I. stupeň):
|  |  |  | prefabrikát dĺ. 1,99m: 246ks*1,99m*0,042m2= | 20.5607
|  |  |  | prefabrikát dĺ. 2,09m: 1ks*2,09m*0,042m2= | 0.08778
|  |  |  | prefabrikát dĺ. 1,19m: 1ks*1,19m*0,042m2= | 0.04998
|  |  |  | prefabrikát dĺ. 0,99m: 1ks*0,99m*0,042m2= | 0.04158
20.74
rímsový prefabríkát, rímsa (II. stupeň):
|  |  |  | prefabrikát dĺ. 1,99m: 250ks*1,15m*0,11m2= | 31.625
|  |  |  | spolu: | 52.365
17 |  | 21250106 |  | Doplňujúce konštrukcie, zvodidlá oceľové |  | m | 501.16
|  |  | 2125010602 | Doplňujúce konštrukcie, zvodidlá oceľové zábradeľné |  | m | 501.16
|  |  |  | zábradľové zvodidlo, ú.z. H2: | 501.16
- kotevné platne osadené do vrstvy plastmalty
- s povrchovou úpravou podľa PD
18 |  | 21250422 |  | Doplňujúce konštrukcie, dilatačné zariadenia, výplň dilatačných škár |  | m2 | 165.56
|  |  | 2125042204 | Doplňujúce konštrukcie, dilatačné zariadenia, výplň dilatačných škár z polystyrénu |  | m2 | 165.56
polystyrén hr. 20 mm
|  |  |  | dilatačné škáry - ŽB múr: | 83.1
|  |  |  | dilatačné škáry - rímsa, múr: | 44
|  |  |  | dilatačné škáry - rímsa: | 38.46
165.56
19 |  | 21250424 |  | Doplňujúce konštrukcie, dilatačné zariadenia, tesnenie dilatačných škár |  | m | 925.66
|  |  | 2125042403 | Doplňujúce konštrukcie, dilatačné zariadenia, tesnenie dilatačných škár polyuretánovým tmelom |  | m | 562.83
tesniaci tmel šedý
|  |  |  | dilatačné škáry - ŽB múr: | 106
|  |  |  | dilatačné škáry - rímsa, múr: | 200
|  |  |  | dilatačné škáry - rímsa: | 256.83
562.83
|  |  | 2125042405 | Doplňujúce konštrukcie, dilatačné zariadenia, tesnenie dilatačných škár gumovým pásikom |  | m | 362.83
separácia
|  |  |  | dilatačné škáry - ŽB múr: | 106
|  |  |  | dilatačné škáry - rímsa: | 256.83
362.83
| 45.22.38 |  |  | Kompletovanie a montáž prefabrikovaných konštrukcií
20 |  | 15020302 |  | Múry obkladové, z dielcov železobetónových |  | m3 | 208.39
|  |  |  | obkladové prefabrikáty (I. stupeň): | 208.39
- povrchová úprava - pohľadový betón, 1488,48m2
- vrátane otvorov pre vyústenie drenáže
| 45.23.13 |  |  | Práce na stavbe miestnych potrubných vedení vody a kanalizácie
21 |  | 27030422 |  | Kanalizácie, rúry plastové, PVC |  | m | 91
|  |  | 2703042201 | Kanalizácie, rúry plastové, PVC DN 100 |  | m | 91
|  |  |  | priečne vyústenie pozdĺžnej drenáže odolnej voči UV žiareniu: 3,50m*26ks= | 91
22 |  | 27031174 |  | Kanalizácie, ostatné konštrukcie, armatúry |  | ks | 26
|  |  | 2703117403 | Kanalizácie, ostatné konštrukcie, armatúry - koncové klapky |  | ks | 26
|  |  |  | koncová klapka DN 100 na priečnom vyústení pozdĺžnej drenáže odolná voči UV žiareniu: | 26
| 45.23.32 |  |  | Práce na vrchnej stavbe diaľníc, ciest, ulíc, chodníkov a nekrytých parkovísk
23 |  | 11020902 |  | Múry oporné a zárubné z betónu železového |  | m3 | 835.78
|  |  | 1102090207 | Múry oporné a zárubné z betónu železového, tr. C 30/37 (B 35) |  | m3 | 835.78
železobetónový múr - TYP 1 (II. stupeň)
|  |  |  | blok 1, 2, 16-36, typ 1a dĺ. 10,00m: 23ks*11,33m3/ks= | 260.59
|  |  |  | blok 37-39, typ 1b dĺ. 10,00m: 3ks*13,18m3/ks= | 39.54
|  |  |  | blok 40-42, typ 1c dĺ. 10,00m: 3ks*15,97m3/ks= | 47.91
|  |  |  | blok 50, typ 1d dĺ. 11,16m: 1ks*28,16m3/ks= | 28.16
376.2
železobetónový múr - TYP 2 (II. stupeň)
|  |  |  | blok 3, typ 2a dĺ. 10,00m: 1ks*20,50m3/ks= | 20.5
|  |  |  | blok 4-15, typ 2a dĺ. 10,00m: 12ks*20,50m3/ks= | 246
|  |  |  | blok 43, typ 2b dĺ. 10,00m: 1ks*23,28m3/ks= | 23.28
|  |  |  | blok 44, 45, typ 2c dĺ. 10,00m: 2ks*25,60m3/ks= | 51.2
|  |  |  | blok 46, 47, typ 2d dĺ. 10,00m: 2ks*27,91m3/ks= | 55.82
|  |  |  | blok 48, typ 2e dĺ. 10,00m: 1ks*30,23m3/ks= | 30.23
|  |  |  | blok 49, typ 2f dĺ. 10,00m: 1ks*32,55m3/ks= | 32.55
459.58
|  |  |  | spolu: | 835.78
24 |  | 11020911 |  | Múry oporné a zárubné, debnenie tradičné |  | m2 | 1430.2
|  |  | 1102091101 | Múry oporné a zárubné, debnenie tradičné drevené |  | m2 | 1430.2
|  |  |  | železobetónový múr - TYP 1 (II. stupeň): | 773.8
|  |  |  | železobetónový múr - TYP 2 (II. stupeň): | 656.4
1430.2
25 |  | 11020921 |  | Múry oporné a zárubné, výstuž z betonárskej ocele |  | t | 59.97
|  |  | 1102092106 | Múry oporné a zárubné, výstuž z betonárskej ocele 10505 |  | t | 59.97
|  |  |  | železobetónový múr - TYP 1 (II. stupeň): 27138,90kg*0,001= | 27.1389
|  |  |  | železobetónový múr - TYP 2 (II. stupeň): 32831,60kg*0,001= | 32.8316
59.9705
26 |  | 22040852 |  | Kryty dláždené,chodníkov komunikácií,rigolov - úprava škár pri opravách a vyplnenie škár elastickou zálievkou |  | m | 997.46
|  |  | 2204085202 | Kryty dláždené,chodníkov komunikácií,rigolov - úprava škár pri opravách a vyplnenie škár elastickou zálievkou bez predtesnenia |  | m | 997.46
|  |  |  | styk rímsového prefabríkátu s rímsou, trvalo pružná zálievka 15x15mm: 496,30+501,16= | 997.46
27 |  | 22250162 |  | Doplňujúce konštrukcie, zábradlie kovové |  | m | 22
|  |  | 2225016201 | Doplňujúce konštrukcie, zábradlie kovové, mostov a múrov |  | m | 22
oceľové dvojmadlové zábradlie - I. stupeň
|  |  |  | blok z1-z11 dĺ. 2,00m: 11ks*2,00m/ks= | 22
- kotevné platne osadené do vrstvy plastmalty
- s povrchovou úpravou podľa PD
| 45.24.70 |  |  | Práce na hrubej stavbe úprav tokov, hrádzí, zavlažovacích kanálov a akvaduktov
28 |  | 31050409 |  | Potrubie, filtračný obal z geotextílie |  | m2 | 157.31
|  |  |  | pozdĺžna drenáž PVC DN 100 mm: 501,00m*3,14*0,10m= | 157.314
29 |  | 31210103 |  | Spevnené plochy, zahádzky z lomového kameňa |  | m3 | 269.53
|  |  | 3121010302 | Spevnené plochy, zahádzky z lomového kameňa nad 200 kg |  | m3 | 269.53
|  |  |  | kamenné brehové opevnenie s balvanov hmotnosti min. 250kg: | 269.53
| 45.26.14 |  |  | Izolačné práce proti vode
30 |  | 61010101 |  | Izolácie proti vode a zemnej vlhkosti, bežných konštrukcií náterivami a tmelmi |  | m2 | 3604.9
|  |  | 6101010102 | Izolácie proti vode a zemnej vlhkosti, bežných konštrukcií náterivami a tmelmi na ploche zvislej |  | m2 | 3604.9
(1xpenetračný náter+2x asfaltový náter - jednou plochou)
|  |  |  | železobetónový múr: | 3001.04
|  |  |  | rímsa: | 603.86
3604.9
31 |  | 61010102 |  | Izolácie proti vode a zemnej vlhkosti, bežných konštrukcií pásmi |  | m2 | 480.48
|  |  | 6101010202 | Izolácie proti vode a zemnej vlhkosti, bežných konštrukcií pásmi na ploche zvislej |  | m2 | 480.48
tesnenie dilatačnej škáry na rube rímsy
|  |  |  | izolačná vstva š. 330mm: 10,39m*0,33m= | 3.4287
|  |  |  | ochrana izolačnej vrstvy š. 500mm: 10,39m*0,50m= | 5.7145
9.1432
tesnenie dilatačnej škáry na rube ŽB múra:
|  |  |  | izolačná vstva š. 330mm: 66,71m*0,33m= | 22.0143
|  |  |  | ochrana izolačnej vrstvy š. 500mm: 66,71m*0,50m= | 33.355
55.3693
tesnenie rohového styku
|  |  |  | izolačná vstva š. 330mm: 501,16m*0,33m= | 165.3828
|  |  |  | ochrana izolačnej vrstvy š. 500mm: 501,16m*0,50m= | 250.58
415.9628
|  |  |  | spolu: | 480.4753
32 |  | 61010103 |  | Izolácie proti vode a zemnej vlhkosti, bežných konštrukcií fóliami |  | m2 | 1590.22
|  |  | 6101010301 | Izolácie proti vode a zemnej vlhkosti, bežných konštrukcií fóliami na ploche vodorovnej |  | m2 | 1503.48
|  |  |  | tesniaca fólia HDPE hr. min. 1,5 mm na dĺžke 3,0m: | 1503.48
|  |  | 6101010302 | Izolácie proti vode a zemnej vlhkosti, bežných konštrukcií fóliami na ploche zvislej |  | m2 | 86.74
|  |  |  | tesnenie dilatačnej škáry na rube rímsy, separačná vrstva š. 150 mm: 10,39m*0,15m= | 1.5585
|  |  |  | tesnenie dilatačnej škáry na rube ŽB múra, separačná vrstva š. 150 mm: 66,71m*0,15m= | 10.0065
|  |  |  | tesnenie rohoveho styku, separačná vrstva š. 150 mm: 501,16m*0,15m= | 75.174
86.739
33 |  | 61010105 |  | Izolácie proti vode a zemnej vlhkosti, bežných konštrukcií ochrannými a podkladnými textíliami |  | m2 | 3610.82
|  |  | 6101010501 | Izolácie proti vode a zemnej vlhkosti, bežných konštrukcií ochrannými a podkladnými textíliami na ploche vodorovnej |  | m2 | 3006.96
|  |  |  | ochrana tesniacej fólie HDPE netkanou geotextíiou: 1503,48m2*2= | 3006.96
|  |  | 6101010502 | Izolácie proti vode a zemnej vlhkosti, bežných konštrukcií ochrannými a podkladnými textíliami na ploche zvislej |  | m2 | 603.86
|  |  |  | ochrana hydroizolácie rímsy netkanou geotextíliou: | 603.86
| 45.26.22 |  |  | Základové práce a vŕtanie vodných studní
34 |  | 02010309 |  | Zlepšovanie základovej pôdy, trativody kompletné z potrubia plastického |  | m | 501
|  |  | 0201030904 | Zlepšovanie základovej pôdy, trativody kompletné z potrubia plastického DN 100 mm |  | m | 501
|  |  |  | pozdĺžna drenáž PVC DN 100 mm: | 501
- vrátane T-kusov DN 100
35 |  | 02010553 |  | Zlepšovanie základovej pôdy, drenážne vrstvy z geosyntetického materiálu |  | m2 | 6504.36
|  |  | 0201055301 | Zlepšovanie základovej pôdy, drenážne vrstvy z geosyntetického materiálu - geotextílií |  | m2 | 5352.39
|  |  |  | separačno - filtračná geotextília v mieste sanačnej vrstvy pod pracovanú plošinu (bude upresnené podľa skutočného stavu): | 1503.48
|  |  |  | separačno - filtračná geotextília v mieste rastlého terénu: | 3848.91
5352.39
|  |  | 0201055304 | Zlepšovanie základovej pôdy, drenážne vrstvy z geosyntetického materiálu - geokompozit |  | m2 | 1151.97
|  |  |  | jednostranný drenážny geokompozit na rube kotevného železobetónového múra: | 1151.97
36 |  | 02010603 |  | Zlepšovanie základovej pôdy, sanačné vrstvy z kameniva drveného |  | m3 | 751.74
|  |  |  | sanačná vrstva pod pracovanú plošinu, ŠD fr. 0-93 (bude upresnené podľa skutočného stavu): | 751.74
37 |  | 02020172 |  | Vrty pre kotvenie, injektáž, mikropilóty a monitoring na povrchu, tr.horniny II, |  | m | 1540.2
|  |  | 0202017205 | Vrty pre kotvenie, injektáž, mikropilóty a monitoring na povrchu, tr.horniny II, D nad 93 do 156 mm |  | m | 1540.2
|  |  |  | šikmé ťahové mikropilóty ø 156mm: 151ks*(3,20+7,00)m/ks= | 1540.2
38 |  | 02020672 |  | Vrty pre pilóty, tr.horniny II |  | m | 2545.41
|  |  | 0202067204 | Vrty pre pilóty, tr.horniny II, D nad 550 do 650 mm |  | m | 2545.41
pilóty Ø 600mm, 93% vrtu
|  |  |  | pilóty dĺ. 8,5m: (78+24)ks*8,50m/ks= | 867
|  |  |  | pilóty dĺ. 9,0m: 50ks*9,00m/ks= | 450
|  |  |  | pilóty dĺ. 9,5m: (56+24)ks*9,50m/ks= | 760
|  |  |  | pilóty dĺ. 10,0m: (48+18)ks*10,00m/ks= | 660
2737
|  |  |  | 93% vrtu: | 2545.41
39 |  | 02020673 |  | Vrty pre pilóty, tr.horniny III |  | m | 191.59
|  |  | 0202067304 | Vrty pre pilóty, tr.horniny III, D nad 550 do 650 mm |  | m | 191.59
pilóty Ø 600mm, 7% vrtu
|  |  |  | pilóty dĺ. 8,5m: (78+24)ks*8,50m/ks= | 867
|  |  |  | pilóty dĺ. 9,0m: 50ks*9,00m/ks= | 450
|  |  |  | pilóty dĺ. 9,5m: (56+24)ks*9,50m/ks= | 760
|  |  |  | pilóty dĺ. 10,0m: (48+18)ks*10,00m/ks= | 660
2737
|  |  |  | 7% vrtu: | 191.59
40 |  | 02040222 |  | Pilóty betónované na mieste s vytiahnutím pažnice, beton železový |  | m3 | 821.1
|  |  | 0204022202 | Pilóty betónované na mieste s vytiahnutím pažnice, beton železový C 25/30 |  | m3 | 821.1
pilóty Ø 600mm
|  |  |  | pilóty dĺ. 8,5m: (78+24)ks*2,55m3/ks= | 260.1
|  |  |  | pilóty dĺ. 9,0m: 50ks*2,70m3/ks= | 135
|  |  |  | pilóty dĺ. 9,5m: (56+24)ks*2,85m3/ks= | 228
|  |  |  | pilóty dĺ. 10,0m: (48+18)ks*3,00m3/ks= | 198
821.1
- vrátane skúšok poklepovou metódou (PIT TEST) - 298 ks
- vrátane skúšok ultrazvukovou metódou CHA - 17 ks
41 |  | 02040223 |  | Pilóty betónované na mieste s vytiahnutím pažnice, betonárska výstuž |  | t | 109.76
|  |  | 0204022304 | Pilóty betónované na mieste s vytiahnutím pažnice, betonárska výstuž 10 505 |  | t | 109.76
|  |  |  | pilóty Ø 600mm dĺ. 8,5-10,0m: 109763,88kg*0,001= | 109.7639
42 |  | 02040561 |  | Pilóty - mikropilóty na povrchu, ťahové a tlakové |  | m | 1661
|  |  | 0204056101 | Pilóty - mikropilóty na povrchu, ťahové a tlakové, D do 100 mm |  | m | 1661
|  |  |  | šikmé ťahové mikropilóty - závitová tyč ø 50mm, oceľ S 500/550 dĺ. 11,0/7,0m: 151ks*11,0m/ks= | 1661
- vrátane hláv mirkopílot z platne 190x190x45mm
- vrátane systémových zaťažovacích skúšok(ťahové skúšky) a projektu zaťažovacej skúšky - 4ks
43 |  | 02060418 |  | Spevňovanie hornín a konštrukcií, injektovanie nízkotlakové na povrchu, kamenivom ťaženým, spojivom cementovým, ílovým, chemickým, bitúmenovým, plynnoemulzným |  | m3 | 49.83
|  |  |  | šikmé ťahové mikropilóty - do 0,6 MPa, spotreba zmesi 30l/m: 49830,00l*0,001= | 49.83
44 |  | 02060618 |  | Spevňovanie hornín a konštrukcií, injektovanie vysokotlakové na povrchu, kamenivom ťaženým, spojivom cementovým, ílovým, chemickým, bitúmenovým, plynnoemulzným |  | m3 | 84.56
|  |  |  | šikmé ťahové mikropilóty - do 4,5 MPa, spotreba zmesi 80l/m koreňa: 84560,00l*0,001= | 84.56
| 45.26.23 |  |  | Betonárske práce
45 |  | 11020202 |  | Múry výplňové,obkladné z betónu železového |  | m3 | 243.19
|  |  | 1102020207 | Múry výplňové,obkladné z betónu železového, tr. C 30/37 (B 35) |  | m3 | 243.19
|  |  |  | zálievkový betón za panelmi hr. min. 150mm: | 243.19
46 |  | 11020221 |  | Múry výplňové,obkladné, výstuž z betonárskej ocele |  | t | 12.92
|  |  | 1102022106 | Múry výplňové,obkladné, výstuž z betonárskej ocele 10505 |  | t | 2.46
|  |  |  | zálievkový betón za panelmi, ukotvenie obkladových prefabrikátov: 2464,093kg*0,001= | 2.4641
- vrátane privarenia výstuže o platne panelov
- vrátane vlepenia výstuže do pôvodného múru
|  |  | 1102022107 | Múry výplňové,obkladné, výstuž z betonárskej ocele zo zváraných sietí |  | t | 10.46
|  |  |  | zálievkový betón za panelmi, KARI sieť 150/150/8: 10461,67kg*0,001= | 10.4617
47 |  | 11020402 |  | Múry, rímsy, z betónu železového |  | m3 | 423.58
|  |  | 1102040207 | Múry, rímsy z betónu železového, tr. C 30/37 (B 35) |  | m3 | 150
rímsa (I. stupeň)
|  |  |  | blok 1-50: | 150
- pracovné škáry opatrené izoláciou v zmysle PD, 496,30m
- vrátane kotevných prvkov rímsy, 249ks
|  |  | 1102040208 | Múry, rímsy z betónu železového, tr. C 35/45 (B 45) |  | m3 | 273.58
rímsa (II. stupeň)
|  |  |  | blok 1-49 dĺ. 10,00m: 49ks*5,459m3/ks= | 267.491
|  |  |  | blok 50 dĺ. 11,16m: 1ks*6,09m3/ks= | 6.09
273.581
- pracovné škáry opatrené izoláciou v zmysle PD, 501,16m
- vrátane osadenia meracích značiek
48 |  | 11020411 |  | Múry, rímsy, debnenie tradičné |  | m2 | 315.17
|  |  | 1102041101 | Múry, rímsy, debnenie tradičné drevené |  | m2 | 315.17
|  |  |  | rímsa (I. stupeň): | 136.88
|  |  |  | rímsa (II. stupeň): | 178.29
315.17
49 |  | 11020413 |  | Múry, rímsy, debnenie zabudované |  | m2 | 299.24
|  |  | 1102041301 | Múry, rímsy, debnenie zabudované drevené |  | m2 | 299.24
|  |  |  | rímsa (I. stupeň), stratené debenie: | 148.89
|  |  |  | rímsa (II. stupeň), stratené debenie: | 150.35
299.24
50 |  | 11020421 |  | Múry, rímsy, výstuž z betonárskej ocele |  | t | 37.32
|  |  | 1102042106 | Múry, rímsy, výstuž z betonárskej ocele 10505 |  | t | 28.69
|  |  |  | rímsa (I. stupeň): 602,11kg*0,001= | 0.60211
|  |  |  | rímsa (II. stupeň): 28086,73kg*0,001= | 28.0867
28.6888
|  |  | 1102042107 | Múry, rímsy, výstuž z betonárskej ocele zo zváraných sietí |  | t | 8.63
|  |  |  | rímsa (I. stupeň), kari siete 100/100/6/6: 8631,40kg*0,001= | 8.6314
51 |  | 11200101 |  | Podkladné konštrukcie, podkladné vrstvy, z betónu prostého |  | m3 | 61.13
|  |  | 1120010103 | Podkladné konštrukcie, podkladné vrstvy z betónu prostého, tr. C 12/15 (B 15) |  | m3 | 61.13
|  |  |  | podkladný betón hr. 100 mm pod ŽB múr - TYP 1 (II. stupeň): | 33.13
|  |  |  | podkladný betón hr. 100 mm pod ŽB múr - TYP 2 (II. stupeň): | 28
61.13
52 |  | 11200111 |  | Podkladné konštrukcie, podkladné vrstvy, debnenie tradičné |  | m2 | 134.17
|  |  | 1120011101 | Podkladné konštrukcie, podkladné vrstvy, debnenie tradičné drevené |  | m2 | 134.17
|  |  |  | podkladný betón hr. 100 mm pod ŽB múr - TYP 1 (II. stupeň): | 68.53
|  |  |  | podkladný betón hr. 100 mm pod ŽB múr - TYP 2 (II. stupeň): | 65.64
134.17
53 |  | 11200401 |  | Podkladné konštrukcie vyrovnávacie, z betónu prostého |  | m3 | 10.53
|  |  | 1120040107 | Podkladné konštrukcie, vyrovnávacie konštrukcie z betónu prostého, tr. C 30/37 (B 35) |  | m3 | 10.53
|  |  |  | dobetonávka: | 10.53

## 265
ČASŤ STAVBY : |  |  |  | 265 Oporný múr v km 13,095-13,355 vľavo
KS: |  |  |  | 2111
POLOŽKA |  |  |  | VÝKAZ VÝMER |  | M.J. | MNOŽ.
Č. | KÓD CPV | KÓD SP | KÓD SPP
| 45.00.00 |  |  | Všeobecné položky v procese obstarávania stavieb
1 |  | 00010402 |  | Zmluvné požiadavky poplatky za zemník |  | m3 | 253.15
|  |  |  | materiál zo zemníka pre násyp pracovnej plošiny: | 253.15
2 |  | 00010403 |  | Zmluvné požiadavky poplatky za skládky zeminy |  | m3 | 2117.43
|  |  |  | nevhodný materiál z výkopu na skládku: | 1777.83
|  |  |  | vývrt z pilót na skládku: | 339.6
2117.43
| 45.11.24 |  |  | Výkopové práce
3 |  | 01020200 |  | Odkopávky a prekopávky nezapažené |  | m3 | 253.15
|  |  | 0102020007 | Odkopávky a prekopávky nezapažené, tr.horniny 1-4 |  | m3 | 253.15
|  |  |  | odťaženie pracovnej plošiny: | 253.15
4 |  | 01020300 |  | Odkopávky a prekopávky v zemníkoch |  | m3 | 253.15
|  |  | 0102030007 | Odkopávky a prekopávky v zemníkoch, tr.horniny 1-4 |  | m3 | 253.15
|  |  |  | zemina zo zemníka | 253.15
5 |  | 01030102 |  | Hĺbené vykopávky jám nezapažených |  | m3 | 1777.83
|  |  | 0103010207 | Hĺbené vykopávky jám nezapažených, tr. horniny 1-4 |  | m3 | 1777.83
|  |  |  | výkop pre sanačnú vrstvu pod pracovanú plošinu, nevhodná zemina (bude upresnené podľa skutočného stavu): | 245.15
|  |  |  | výkop pre založenie múra, nevhodná zemina: | 1532.68
1777.83
6 |  | 01040202 |  | Konštrukcie z hornín - násypy so zhutnením |  | m3 | 253.15
|  |  | 0104020202 | Konštrukcie z hornín - násypy so zhutnením zo zemín nesúdržných |  | m3 | 253.15
|  |  |  | násyp pracovnej plošiny materiálom zo zemníka: | 253.15
7 |  | 01040402 |  | Konštrukcie z hornín - zásypy so zhutnením |  | m3 | 74.48
|  |  | 0104040207 | Konštrukcie z hornín - zásypy so zhutnením, tr. horniny 1-4 |  | m3 | 66.3
|  |  |  | zásyp materiálom z odkopu pracovnej plošiny: | 66.3
|  |  | 0104040203 | Konštrukcie z hornín - zásypy so zhutnením, tr.horniny 4 |  | m3 | 8.18
|  |  |  | zásyp medzi kotevným vencom a vertikálnymi pohľadovými panelmi, štrkodrva fr. 8-16 mm: | 8.18
8 |  | 01040302 |  | Konštrukcie z hornín - prechodové vrstvy so zhutnením |  | m3 | 3888.89
|  |  | 0104030205 | Konštrukcie z hornín - prechodové vrstvy so zhutnením zo sypanín kamenistých a balvanitých |  | m3 | 3888.89
|  |  |  | piepustný zásypový štrkovitý materiál fr. 0-63 pre zásyp výstuženej opornej konštrukcie: | 3888.89
| 45.11.25 |  |  | Presun zemín
9 |  | 01040100 |  | Konštrukcie z hornín - skládky |  | m3 | 2304.28
|  |  | 0104010007 | Konštrukcie z hornín - skládky tr.horniny 1-4 |  | m3 | 2304.28
|  |  |  | nevhodný materiál z výkopu na skládku: | 1777.83
|  |  |  | vývrt z pilót na skládku: | 339.6
2117.43
|  |  |  | prebytočný materiál z odkopu pracovnej plošiny na medziskládku pre ďaľšie použitie v SO 103: 253,15-66,30= | 186.85
|  |  |  | spolu: | 2304.28
10 |  | 01060203 |  | Premiestnenie vodorovné do 3 000 m |  | m3 | 319.45
|  |  | 0106020301 | Premiestnenie výkopku resp. rúbaniny vodorovné do 3 000 m, tr. horniny 1-4 |  | m3 | 319.45
|  |  |  | materiál z odkopu pracovnej plošiny pre spätný zásyp na miesto dočasného uloženia a späť: 66,30*2= | 132.6
|  |  |  | prebytočný materiál z odkopu pracovnej plošiny na medziskládku pre ďaľšie použitie v SO 103: 253,15-66,30= | 186.85
|  |  |  | spolu: | 319.45
11 |  | 01060204 |  | Premiestnenie vodorovné nad 3 000 m |  | m3 | 2370.58
|  |  | 0106020401 | Premiestnenie výkopku resp. rúbaniny, vodorovné nad 3 000 m, tr. horniny 1-4 |  | m3 | 2370.58
|  |  |  | nevhodný materiál z výkopu na skládku: | 1777.83
|  |  |  | vývrt z pilót na skládku: | 339.6
2117.43
|  |  |  | materiál zo zemníka pre násyp pracovnej plošiny: | 253.15
|  |  |  | spolu: | 2370.58
12 |  | 01060700 |  | Premiestnenie - nakladanie, prekladanie, vykladanie |  | m3 | 66.3
|  |  | 0106070007 | Premiestnenie výkopku resp. rúbaniny - nakladanie, prekladanie, vykladanie, tr. horniny 1-4 |  | m3 | 66.3
|  |  |  | materiál z miesta dočasného uloženia pre zásyp: | 66.3
| 45.22.11 |  |  | Stavebné práce na mostoch
13 |  | 15020402 |  | Múry, rímsy z dielcov železobetónových |  | m3 | 17.86
rímsový prefabríkát
|  |  |  | prefabrikát dĺ. 1,49m: 108ks*1,49m*0,11m2= | 17.7012
|  |  |  | prefabrikát dĺ. 1,42m: 1ks*1,42m*0,11m2= | 0.1562
17.8574
14 |  | 21200116 |  | Podkladné a vedľajšie konštrukcie, výplň za oporami a protimrazové kliny zo štrkopiesku |  | m3 | 342.25
|  |  |  | vertikálna drenáž, štrk fr. 8-16 mm hr. 500mm: | 342.25
15 |  | 21250106 |  | Doplňujúce konštrukcie, zvodidlá oceľové |  | m | 163.43
|  |  | 2125010602 | Doplňujúce konštrukcie, zvodidlá oceľové zábradeľné |  | m | 163.43
|  |  |  | zábradľové zvodidlo, ú.z. H2: | 163.43
- kotevné platne osadené do vrstvy plastmalty
- s povrchovou úpravou podľa PD
16 |  | 21250422 |  | Doplňujúce konštrukcie, dilatačné zariadenia, výplň dilatačných škár |  | m2 | 74.31
|  |  | 2125042204 | Doplňujúce konštrukcie, dilatačné zariadenia, výplň dilatačných škár z polystyrénu |  | m2 | 74.31
polystyrén hr. 20 mm
|  |  |  | dilatačné škáry - kotevný veniec: | 23.4
|  |  |  | dilatačné škáry - rímsa: | 26.39
|  |  |  | dilatácia medzi kotev. vencom a zákl. pásom: | 24.52
74.31
17 |  | 21250424 |  | Doplňujúce konštrukcie, dilatačné zariadenia, tesnenie dilatačných škár |  | m | 119.6
|  |  | 2125042403 | Doplňujúce konštrukcie, dilatačné zariadenia, tesnenie dilatačných škár polyuretánovým tmelom |  | m | 59.8
tesniaci tmel šedý
|  |  |  | dilatačné škáry - kotevný veniec: | 33.8
|  |  |  | dilatačné škáry - rímsa: | 26
59.8
|  |  | 2125042405 | Doplňujúce konštrukcie, dilatačné zariadenia, tesnenie dilatačných škár gumovým pásikom |  | m | 59.8
separácia
|  |  |  | dilatačné škáry - kotevný veniec: | 33.8
|  |  |  | dilatačné škáry - rímsa: | 26
59.8
| 45.23.13 |  |  | Práce na stavbe miestnych potrubných vedení vody a kanalizácie
18 |  | 27030422 |  | Kanalizácie, rúry plastové, PVC |  | m | 10.5
|  |  | 2703042201 | Kanalizácie, rúry plastové, PVC DN 100 |  | m | 10.5
|  |  |  | priečne vyústenie pozdĺžnej drenáže odolnej voči UV žiareniu: 1,05m*10ks= | 10.5
19 |  | 27031174 |  | Kanalizácie, ostatné konštrukcie, armatúry |  | ks | 10
|  |  | 2703117403 | Kanalizácie, ostatné konštrukcie, armatúry - koncové klapky |  | ks | 10
|  |  |  | koncová klapka DN 100 na priečnom vyústení pozdĺžnej drenáže odolná voči UV žiareniu: | 10
| 45.23.32 |  |  | Práce na vrchnej stavbe diaľníc, ciest, ulíc, chodníkov a nekrytých parkovísk
20 |  | 22040852 |  | Kryty dláždené,chodníkov komunikácií,rigolov - úprava škár pri opravách a vyplnenie škár elastickou zálievkou |  | m | 163.43
|  |  | 2204085202 | Kryty dláždené,chodníkov komunikácií,rigolov - úprava škár pri opravách a vyplnenie škár elastickou zálievkou bez predtesnenia |  | m | 163.43
|  |  |  | styk rímsového prefabríkátu s rímsou, trvalo pružná zálievka 15x15mm: | 163.43
21 |  | 22250162 |  | Doplňujúce konštrukcie, zábradlie kovové |  | m | 153.91
|  |  | 2225016201 | Doplňujúce konštrukcie, zábradlie kovové, mostov a múrov |  | m | 153.91
oceľové dvojmadlové zábradlie
|  |  |  | blok z2-z74, typ A dĺ. 2,00m: 73ks*2,00m/ks= | 146
|  |  |  | blok z1, typ B dĺ. 1,42m: 1ks*1,42m/ks= | 1.42
|  |  |  | blok z75, typ C dĺ. 2,17m: 1ks*2,17m/ks= | 2.17
|  |  |  | blok z76, typ D dĺ. 1,80m: 1ks*1,80m/ks= | 1.8
|  |  |  | blok z77, typ E dĺ. 2,52m: 1ks*2,52m/ks= | 2.52
153.91
- kotevné platne osadené do vrstvy plastmalty
- s povrchovou úpravou podľa PD
| 45.24.70 |  |  | Práce na hrubej stavbe úprav tokov, hrádzí, zavlažovacích kanálov a akvaduktov
22 |  | 31050409 |  | Potrubie, filtračný obal z geotextílie |  | m2 | 51.32
|  |  |  | pozdĺžna drenáž PVC DN 100 mm: 163,45m*3,14*0,10m= | 51.3233
23 |  | 31210103 |  | Spevnené plochy, zahádzky z lomového kameňa |  | m3 | 416.49
|  |  | 3121010302 | Spevnené plochy, zahádzky z lomového kameňa nad 200 kg |  | m3 | 416.49
|  |  |  | kamenné brehové opevnenie s balvanov hmotnosti min. 250kg: | 416.49
| 45.26.14 |  |  | Izolačné práce proti vode
24 |  | 61010101 |  | Izolácie proti vode a zemnej vlhkosti, bežných konštrukcií náterivami a tmelmi |  | m2 | 604.74
|  |  | 6101010102 | Izolácie proti vode a zemnej vlhkosti, bežných konštrukcií náterivami a tmelmi na ploche zvislej |  | m2 | 604.74
(1xpenetračný náter+2x asfaltový náter - jednou plochou)
|  |  |  | kotevný veniec: | 375.94
|  |  |  | rímsa: | 228.8
604.74
25 |  | 61010102 |  | Izolácie proti vode a zemnej vlhkosti, bežných konštrukcií pásmi |  | m2 | 175.59
|  |  | 6101010202 | Izolácie proti vode a zemnej vlhkosti, bežných konštrukcií pásmi na ploche zvislej |  | m2 | 175.59
tesnenie dilatačnej škáry na rube rímsy
|  |  |  | izolačná vstva š. 330mm: 18,20m*0,33m= | 6.006
|  |  |  | ochrana izolačnej vrstvy š. 500mm: 18,20m*0,50m= | 9.1
15.106
tesnenie dilatačnej škáry na rube kotevného venca
|  |  |  | izolačná vstva š. 330mm: 29,90m*0,33m= | 9.867
|  |  |  | ochrana izolačnej vrstvy š. 500mm: 29,90m*0,50m= | 14.95
24.817
tesnenie rohového styku
|  |  |  | izolačná vstva š. 330mm: 163,45m*0,33m= | 53.9385
|  |  |  | ochrana izolačnej vrstvy š. 500mm: 163,45m*0,50m= | 81.725
135.6635
|  |  |  | spolu: | 175.5865
26 |  | 61010103 |  | Izolácie proti vode a zemnej vlhkosti, bežných konštrukcií fóliami |  | m2 | 473.05
|  |  | 6101010301 | Izolácie proti vode a zemnej vlhkosti, bežných konštrukcií fóliami na ploche vodorovnej |  | m2 | 441.32
|  |  |  | tesniaca fólia HDPE hr. min. 1,5mm na dĺžke 3,0m: | 441.32
|  |  | 6101010302 | Izolácie proti vode a zemnej vlhkosti, bežných konštrukcií fóliami na ploche zvislej |  | m2 | 31.73
|  |  |  | tesnenie dilatačnej škáry na rube rímsy, separačná vrstva š. 150 mm: 18,20m*0,15m= | 2.73
|  |  |  | tesnenie dilatačnej škáry na rube kotevného venca, separačná vrstva š. 150 mm: 29,90m*0,15m= | 4.485
|  |  |  | tesnenie rohoveho styku, separačná vrstva š. 150 mm: 163,45m*0,15m= | 24.5175
31.7325
27 |  | 61010105 |  | Izolácie proti vode a zemnej vlhkosti, bežných konštrukcií ochrannými a podkladnými textíliami |  | m2 | 1487.38
|  |  | 6101010501 | Izolácie proti vode a zemnej vlhkosti, bežných konštrukcií ochrannými a podkladnými textíliami na ploche vodorovnej |  | m2 | 882.64
|  |  |  | ochrana tesniacej fólie HDPE netkanou geotextíiou: 441,32m2*2= | 882.64
|  |  | 6101010502 | Izolácie proti vode a zemnej vlhkosti, bežných konštrukcií ochrannými a podkladnými textíliami na ploche zvislej |  | m2 | 604.74
|  |  |  | ochrana hydroizolácie kotevného venca netkanou geotextíliou: | 375.94
|  |  |  | ochrana hydroizolácie rímsy netkanou geotextíliou: | 228.8
604.74
| 45.26.22 |  |  | Základové práce a vŕtanie vodných studní
28 |  | 02010309 |  | Zlepšovanie základovej pôdy, trativody kompletné z potrubia plastického |  | m | 163.45
|  |  | 0201030904 | Zlepšovanie základovej pôdy, trativody kompletné z potrubia plastického DN 100 mm |  | m | 163.45
|  |  |  | pozdĺžna drenáž PVC DN 100 mm: | 163.45
- vrátane T-kusov DN 100
29 |  | 02010553 |  | Zlepšovanie základovej pôdy, drenážne vrstvy z geosyntetického materiálu |  | m2 | 2344.81
|  |  | 0201055301 | Zlepšovanie základovej pôdy, drenážne vrstvy z geosyntetického materiálu - geotextílií |  | m2 | 2083.29
|  |  |  | separačno - filtračná geotextília v mieste sanačnej vrstvy pod pracovanú plošinu (bude upresnené podľa skutočného stavu): | 490.29
|  |  |  | separačno - filtračná geotextília v mieste rastlého terénu: | 1593
2083.29
|  |  | 0201055304 | Zlepšovanie základovej pôdy, drenážne vrstvy z geosyntetického materiálu - geokompozit |  | m2 | 261.52
|  |  |  | jednostranný drenážny geokompozit na rube kotevného venca: | 261.52
30 |  | 02010603 |  | Zlepšovanie základovej pôdy, sanačné vrstvy z kameniva drveného |  | m3 | 245.15
|  |  |  | sanačná vrstva pod pracovanú plošinu, ŠD fr. 0-93 (bude upresnené podľa skutočného stavu): | 245.15
31 |  | 02020172 |  | Vrty pre kotvenie, injektáž, mikropilóty a monitoring na povrchu, tr.horniny II, |  | m | 754.8
|  |  | 0202017205 | Vrty pre kotvenie, injektáž, mikropilóty a monitoring na povrchu, tr.horniny II, D nad 93 do 156 mm |  | m | 754.8
|  |  |  | šikmé ťahové mikropilóty ø 156mm: 74ks*(3,20+7,00)m/ks= | 754.8
32 |  | 02020672 |  | Vrty pre pilóty, tr.horniny II |  | m | 1052.76
|  |  | 0202067204 | Vrty pre pilóty, tr.horniny II, D nad 550 do 650 mm |  | m | 1052.76
pilóty Ø 600mm, 93% vrtu
|  |  |  | pilóty dĺ. 7,0m: 31ks*7,00m/ks= | 217
|  |  |  | pilóty dĺ. 7,5m: 68ks*7,50m/ks= | 510
|  |  |  | pilóty dĺ. 8,0m: 40ks*8,00m/ks= | 320
|  |  |  | pilóty dĺ. 8,5m: 10ks*8,50m/ks= | 85
1132
|  |  |  | 93% vrtu: | 1052.76
33 |  | 02020673 |  | Vrty pre pilóty, tr.horniny III |  | m | 79.24
|  |  | 0202067304 | Vrty pre pilóty, tr.horniny III, D nad 550 do 650 mm |  | m | 79.24
pilóty Ø 600mm, 7% vrtu
|  |  |  | pilóty dĺ. 7,0m: 31ks*7,00m/ks= | 217
|  |  |  | pilóty dĺ. 7,5m: 68ks*7,50m/ks= | 510
|  |  |  | pilóty dĺ. 8,0m: 40ks*8,00m/ks= | 320
|  |  |  | pilóty dĺ. 8,5m: 10ks*8,50m/ks= | 85
1132
|  |  |  | 7% vrtu: | 79.24
34 |  | 02040222 |  | Pilóty betónované na mieste s vytiahnutím pažnice, beton železový |  | m3 | 339.6
|  |  | 0204022202 | Pilóty betónované na mieste s vytiahnutím pažnice, beton železový C 25/30 |  | m3 | 339.6
pilóty Ø 600mm
|  |  |  | pilóty dĺ. 7,0m: 31ks*2,10m3/ks= | 65.1
|  |  |  | pilóty dĺ. 7,5m: 68ks*2,25m3/ks= | 153
|  |  |  | pilóty dĺ. 8,0m: 40ks*2,40m3/ks= | 96
|  |  |  | pilóty dĺ. 8,5m: 10ks*2,55m3/ks= | 25.5
339.6
- vrátane skúšok poklepovou metódou (PIT TEST) - 149ks
- vrátane skúšok ultrazvukovou metódou CHA - 7ks
35 |  | 02040223 |  | Pilóty betónované na mieste s vytiahnutím pažnice, betonárska výstuž |  | t | 38.31
|  |  | 0204022304 | Pilóty betónované na mieste s vytiahnutím pažnice, betonárska výstuž 10 505 |  | t | 38.31
|  |  |  | pilóty dĺ. 7,0-8,5m: 38308,04kg*0,001= | 38.308
36 |  | 02040561 |  | Pilóty - mikropilóty na povrchu, ťahové a tlakové |  | m | 814
|  |  | 0204056101 | Pilóty - mikropilóty na povrchu, ťahové a tlakové, D do 100 mm |  | m | 814
|  |  |  | šikmé ťahové mikropilóty - závitová tyč ø 50mm, oceľ S 500/550 dĺ. 11,0/7,0m: 74ks*11,0m/ks= | 814
- vrátane hláv mirkopílot z platne 190x190x45mm
- vrátane systémových zaťažovacích skúšok(ťahové skúšky) a projektu zaťažovacej skúšky - 3ks
37 |  | 02060418 |  | Spevňovanie hornín a konštrukcií, injektovanie nízkotlakové na povrchu, kamenivom ťaženým, spojivom cementovým, ílovým, chemickým, bitúmenovým, plynnoemulzným |  | m3 | 24.42
|  |  |  | šikmé ťahové mikropilóty - do 0,6 MPa, spotreba zmesi 30l/m: 24420,0l*0,001= | 24.42
38 |  | 02060618 |  | Spevňovanie hornín a konštrukcií, injektovanie vysokotlakové na povrchu, kamenivom ťaženým, spojivom cementovým, ílovým, chemickým, bitúmenovým, plynnoemulzným |  | m3 | 41.44
|  |  |  | šikmé ťahové mikropilóty - do 4,5 MPa, spotreba zmesi 80l/m koreňa: 41440,0l*0,001= | 41.44
39 |  | 02060905 |  | Spevňovanie hornín a konštrukcií, opláštenie, spevnenie geotextíliou a geomrežovinou |  | m2 | 735.44
|  |  | 0206090501 | Spevňovanie hornín a konštrukcií, opláštenie, spevnenie geotextíliou a geomrežovinou, sklon do 1:5 |  | m2 | 735.44
|  |  |  | tuhá dvojosá geomreža dĺ. 4,0m+kotvenie dĺ. 0,5m: | 735.44
40 |  | 02060953 |  | Spevňovanie hornín a konštrukcií opláštenie, spevnenie prefabrikovanými výstužnými blokmi |  | m2 | 716.26
|  |  |  | pohľadové vertikálne panely z bet. C30/37 hr. 140 mm: | 716.26
- vrátane bet. základu z bet. C25/30 vystuženého KARI sieťou, 8,66m3
- vrátane geotextilných pásikov šírky 0,40 m na spojoch vertikálnych panelov
- vrátane geopásov:
typ 1 dĺ. 6,0m, 5,0 m, 4,0m: 482,70m
typ 2 dĺ. 6,0m, 5,0 m, 4,0m: 288,00m
| 45.26.23 |  |  | Betonárske práce
41 |  | 11010402 |  | Základy, múry z betónu železového |  | m3 | 303
|  |  | 1101040207 | Základy, múry z betónu železového, tr. C 30/37 (B 35) |  | m3 | 303
kotevný veniec
|  |  |  | blok 1 dĺ. 7,43m: 1ks*13,78m3/ks= | 13.78
|  |  |  | blok 2-14 dĺ. 12,00m: 13ks*22,248m3/ks= | 289.224
303.004
- vrátane chráničiek priečneho vyústenia PVC DN 125, 1,05m*10ks=10,50m
- vrátane osadenia meracích značiek
42 |  | 11010411 |  | Základy, múry, debnenie tradičné |  | m2 | 704.2
|  |  | 1101041101 | Základy, múry, debnenie tradičné drevené |  | m2 | 704.2
|  |  |  | kotevný veniec - blok 1-14: | 704.2
43 |  | 11010421 |  | Základy, múry, výstuž z betonárskej ocele |  | t | 14.77
|  |  | 1101042106 | Základy, múry, výstuž z betonárskej ocele 10505 |  | t | 14.77
|  |  |  | kotevný veniec - blok 1-14: 14774,45kg*0,001= | 14.7745
44 |  | 11020402 |  | Múry, rímsy, z betónu železového |  | m3 | 339.29
|  |  | 1102040207 | Múry, rímsy z betónu železového, tr. C 30/37 (B 35) |  | m3 | 250.07
spodná časť rímsy
|  |  |  | blok 1 dĺ. 7,431m: 1ks*11,24m3/ks= | 11.24
|  |  |  | blok 2, 3, 5, 6 dĺ. 12,00m: 4ks*18,33m3/ks= | 73.332
|  |  |  | blok 4, 7-13 dĺ. 12,00m: 8ks*18,40m3/ks= | 147.176
|  |  |  | blok 14 dĺ. 12,00m: 1ks*18,32m3/ks= | 18.32
250.068
- pracovné škáry opatrené izoláciou v zmysle PD
|  |  | 1102040208 | Múry, rímsy z betónu železového, tr. C 35/45 (B 45) |  | m3 | 89.22
vrchná časť rímsy
|  |  |  | blok 1 dĺ. 7,43m: 1ks*4,06m3/ks= | 4.06
|  |  |  | blok 2-14 dĺ. 12,00m: 13ks*6,55m3/ks= | 85.163
89.223
- pracovné škáry opatrené izoláciou v zmysle PD, 326,86m
- vrátane osadenia meracích značiek
45 |  | 11020411 |  | Múry, rímsy, debnenie tradičné |  | m2 | 313.43
|  |  | 1102041101 | Múry, rímsy, debnenie tradičné drevené |  | m2 | 313.43
|  |  |  | spodná a vrchná časť rímsy: | 313.43
46 |  | 11020413 |  | Múry, rímsy, debnenie zabudované |  | m2 | 132.38
|  |  | 1102041301 | Múry, rímsy, debnenie zabudované drevené |  | m2 | 132.38
|  |  |  | spodná a vrchná časť rímsy, stratené debenie hr. 10mm: | 132.38
47 |  | 11020421 |  | Múry, rímsy, výstuž z betonárskej ocele |  | t | 26.37
|  |  | 1102042106 | Múry, rímsy, výstuž z betonárskej ocele 10505 |  | t | 26.37
|  |  |  | spodná a vrchná časť rímsy: (17218,01+9147,29)*0,001= | 26.3653
48 |  | 11200101 |  | Podkladné konštrukcie, podkladné vrstvy, z betónu prostého |  | m3 | 53.28 | ;
|  |  | 1120010103 | Podkladné konštrukcie, podkladné vrstvy z betónu prostého, tr. C 12/15 (B 15) |  | m3 | 53.28
|  |  |  | podkladný betón hr. 100 mm pod kotevný veniec: | 17.98
|  |  |  | podkladný betón hr. 100 mm pod rímsu: | 35.3
53.28
49 |  | 11200111 |  | Podkladné konštrukcie, podkladné vrstvy, debnenie tradičné |  | m2 | 57.85
|  |  | 1120011101 | Podkladné konštrukcie, podkladné vrstvy, debnenie tradičné drevené |  | m2 | 57.85
|  |  |  | podkladný betón hr. 100 mm pod kotevný veniec: | 35.78
|  |  |  | podkladný betón hr. 100 mm pod rímsu: | 22.07
57.85

## 266
ČASŤ STAVBY : |  |  |  | 266 Oporný múr v km 13,685-14,180 v strede
KS: |  |  |  | 2111
POLOŽKA |  |  |  | VÝKAZ VÝMER |  | M.J. | MNOŽ.
Č. | KÓD CPV | KÓD SP | KÓD SPP
| 45.00.00 |  |  | Všeobecné položky v procese obstarávania stavieb
1 |  | 00010402 |  | Zmluvné požiadavky poplatky za zemník |  | m3 | 5368.05
|  |  |  | materiál zo zemníka pre násyp pracovnej plošiny a zásyp: 1605,15+3762,90= | 5368.05
2 |  | 00010403 |  | Zmluvné požiadavky poplatky za skládky zeminy |  | m3 | 5785.42
|  |  |  | nevhodný materiál z výkopu na skládku: 5,22+4100,06= | 4850.86
|  |  |  | vývrt z pilót na skládku: | 934.555
5785.415
| 45.11.24 |  |  | Výkopové práce
3 |  | 01020200 |  | Odkopávky a prekopávky nezapažené |  | m3 | 73.26
|  |  | 0102020007 | Odkopávky a prekopávky nezapažené, tr.horniny 1-4 |  | m3 | 73.26
|  |  |  | odťaženie pracovnej plošiny: | 68.04
|  |  |  | výkop pre odláždenie, nevhodná zemina: | 5.22
73.26
4 |  | 01020300 |  | Odkopávky a prekopávky v zemníkoch |  | m3 | 5368.05
|  |  | 0102030007 | Odkopávky a prekopávky v zemníkoch, tr.horniny 1-4 |  | m3 | 5368.05
|  |  |  | zemina zo zemníka | 5368.05
5 |  | 01030102 |  | Hĺbené vykopávky jám nezapažených |  | m3 | 4845.64
|  |  | 0103010207 | Hĺbené vykopávky jám nezapažených, tr. horniny 1-4 |  | m3 | 4845.64
|  |  |  | výkop pre sanačnú vrstvu pod pracovanú plošinu, nevhodná zemina (bude upresnené podľa skutočného stavu): | 745.58
|  |  |  | výkop pre založenie múra, nevhodná zemina: | 4100.06
4845.64
6 |  | 01040202 |  | Konštrukcie z hornín - násypy so zhutnením |  | m3 | 1605.15
|  |  | 0104020202 | Konštrukcie z hornín - násypy so zhutnením zo zemín nesúdržných |  | m3 | 1605.15
|  |  |  | násyp pracovnej plošiny materiálom zo zemníka: | 1605.15
7 |  | 01040402 |  | Konštrukcie z hornín - zásypy so zhutnením |  | m3 | 3917.05
|  |  | 0104040207 | Konštrukcie z hornín - zásypy so zhutnením, tr. horniny 1-4 |  | m3 | 3830.94
|  |  |  | zásyp materiálom z odkopu pracovnej plošiny: | 68.04
|  |  |  | zásyp materiálom zo zemníka: (3818,44+12,50)-68,04= | 3762.9
3830.94
|  |  | 0104040203 | Konštrukcie z hornín - zásypy so zhutnením, tr.horniny 4 |  | m3 | 86.11
|  |  |  | zásyp medzi kotevným vencom a vertikálnymi pohľadovými panelmi, štrkodrva fr. 8-16 mm: | 16.53
|  |  |  | zásyp medzi rímsou/múrom a vertikálnymi pohľadovými panelmi, štrkodrva fr. 16-32 mm: | 69.58
86.11
8 |  | 01040302 |  | Konštrukcie z hornín - prechodové vrstvy so zhutnením |  | m3 | 19775.6
|  |  | 0104030205 | Konštrukcie z hornín - prechodové vrstvy so zhutnením zo sypanín kamenistých a balvanitých |  | m3 | 19775.6
|  |  |  | piepustný zásypový štrkovitý materiál fr. 0-63 pre zásyp výstuženej opornej konštrukcie: | 19775.6
9 |  | 01080402 |  | Povrchové úpravy terénu, svahovanie v násypoch |  | m2 | 1683.05
|  |  | 0108040201 | Povrchové úpravy terénu, svahovanie v násypoch, tr.horniny 1-4 |  | m2 | 1683.05
|  |  |  | úprava svahu do požadovaného sklonu pod ŚD fr. 32-63mm: | 1683.05
| 45.11.25 |  |  | Presun zemín
10 |  | 01040100 |  | Konštrukcie z hornín - skládky |  | m3 | 5785.42
|  |  | 0104010007 | Konštrukcie z hornín - skládky tr.horniny 1-4 |  | m3 | 5785.42
|  |  |  | nevhodný materiál z výkopu na skládku: 5,22+4100,06= | 4850.86
|  |  |  | vývrt z pilót na skládku: | 934.555
5785.415
11 |  | 01060203 |  | Premiestnenie vodorovné do 3 000 m |  | m3 | 136.08
|  |  | 0106020301 | Premiestnenie výkopku resp. rúbaniny vodorovné do 3 000 m, tr. horniny 1-4 |  | m3 | 136.08
|  |  |  | materiál z odkopu pracovnej plošiny pre spätný zásyp na miesto dočasného uloženia a späť: 68,04*2= | 136.08
12 |  | 01060204 |  | Premiestnenie vodorovné nad 3 000 m |  | m3 | 11153.47
|  |  | 0106020401 | Premiestnenie výkopku resp. rúbaniny, vodorovné nad 3 000 m, tr. horniny 1-4 |  | m3 | 11153.47
|  |  |  | nevhodný materiál z výkopu na skládku: 5,22+4100,06= | 4850.86
|  |  |  | vývrt z pilót na skládku: | 934.555
5785.415
|  |  |  | materiál zo zemníka pre násyp pracovnej plošiny a zásyp: 1605,15+3762,90= | 5368.05
|  |  |  | spolu: | 11153.465
13 |  | 01060700 |  | Premiestnenie - nakladanie, prekladanie, vykladanie |  | m3 | 68.04
|  |  | 0106070007 | Premiestnenie výkopku resp. rúbaniny - nakladanie, prekladanie, vykladanie, tr. horniny 1-4 |  | m3 | 68.04
|  |  |  | materiál z miesta dočasného uloženia pre zásyp: | 68.04
| 45.22.11 |  |  | Stavebné práce na mostoch
14 |  | 15020402 |  | Múry, rímsy z dielcov železobetónových |  | m3 | 57.37
rímsový prefabríkát, rímsa - II. stupeň (horný) - I. etáž
|  |  |  | prefabrikát dĺ. 1,49m: 40ks*1,49m*0,05m2= | 2.98
rímsový prefabríkát, rímsa II. (horný)
|  |  |  | prefabrikát dĺ. 1,49m: 330ks*1,49m*0,11m2= | 54.087
|  |  |  | prefabrikát dĺ. 1,29m: 1ks*1,42m*0,11m2= | 0.1419
|  |  |  | prefabrikát dĺ. 0,74m: 1ks*1,42m*0,11m2= | 0.1562
54.3851
|  |  |  | spolu: | 57.3651
15 |  | 21200116 |  | Podkladné a vedľajšie konštrukcie, výplň za oporami a protimrazové kliny zo štrkopiesku |  | m3 | 1580.47
|  |  |  | vertikálna drenáž, štrk fr. 8-16 mm hr. 500mm: 98,85+1481,62= | 1580.47
16 |  | 21250106 |  | Doplňujúce konštrukcie, zvodidlá oceľové |  | m | 497.05
|  |  | 2125010602 | Doplňujúce konštrukcie, zvodidlá oceľové zábradeľné |  | m | 497.05
|  |  |  | zábradľové zvodidlo, ú.z. H2: | 497.05
- kotevné platne osadené do vrstvy plastmalty
- s povrchovou úpravou podľa PD
17 |  | 21250422 |  | Doplňujúce konštrukcie, dilatačné zariadenia, výplň dilatačných škár |  | m2 | 158.72
|  |  | 2125042204 | Doplňujúce konštrukcie, dilatačné zariadenia, výplň dilatačných škár z polystyrénu |  | m2 | 158.72
polystyrén hr. 20 mm
|  |  |  | dilatačné škáry - kotevný veniec: | 36.39
|  |  |  | dilatačné škáry - ŽB múr: | 48
|  |  |  | dilatačné škáry - rímsa: 3,19m2+2,88m2+44,28m2= | 50.35
|  |  |  | dilatácia medzi kotev. vencom a zákl. pásom: | 9
|  |  |  | medzi rímsou a betónovým panelom: | 14.98
158.72
18 |  | 21250424 |  | Doplňujúce konštrukcie, dilatačné zariadenia, tesnenie dilatačných škár |  | m | 382.2
|  |  | 2125042403 | Doplňujúce konštrukcie, dilatačné zariadenia, tesnenie dilatačných škár polyuretánovým tmelom |  | m | 191.1
tesniaci tmel šedý
|  |  |  | dilatačné škáry - kotevný veniec: | 55.1
|  |  |  | dilatačné škáry - ŽB múr: | 48
|  |  |  | dilatačné škáry - rímsa: 24,07m+17,60m+46,33m= | 88
191.1
|  |  | 2125042405 | Doplňujúce konštrukcie, dilatačné zariadenia, tesnenie dilatačných škár gumovým pásikom |  | m | 191.1
separácia
|  |  |  | dilatačné škáry - kotevný veniec: | 55.1
|  |  |  | dilatačné škáry - ŽB múr: | 48
|  |  |  | dilatačné škáry - rímsa: 24,07m+17,60m+46,33m= | 88
191.1
| 45.23.13 |  |  | Práce na stavbe miestnych potrubných vedení vody a kanalizácie
19 |  | 27030422 |  | Kanalizácie, rúry plastové, PVC |  | m | 62
|  |  | 2703042201 | Kanalizácie, rúry plastové, PVC DN 100 |  | m | 62
|  |  |  | priečne vyústenie pozdĺžnej drenáže odolnej voči UV žiareniu: 1,20m*29ks+1,60m*17ks= | 62
20 |  | 27031174 |  | Kanalizácie, ostatné konštrukcie, armatúry |  | ks | 46
|  |  | 2703117403 | Kanalizácie, ostatné konštrukcie, armatúry - koncové klapky |  | ks | 46
|  |  |  | koncová klapka DN 100 na priečnom vyústení pozdĺžnej drenáže odolná voči UV žiareniu: 17ks+29ks= | 46
| 45.23.32 |  |  | Práce na vrchnej stavbe diaľníc, ciest, ulíc, chodníkov a nekrytých parkovísk
21 |  | 11020902 |  | Múry oporné a zárubné z betónu železového |  | m3 | 500.08
|  |  | 1102090207 | Múry oporné a zárubné z betónu železového, tr. C 30/37 (B 35) |  | m3 | 500.08
železobetónový múr
|  |  |  | DCM 30, 33 dĺ. 6,00m: 2ks*15,25m3/ks= | 30.5
|  |  |  | DCM 31, 32 dĺ. 12,00m: 2ks*30,505m3/ks= | 61.01
|  |  |  | DCM 34 dĺ. 6,00m: 1ks*17,11m3/ks= | 17.11
|  |  |  | DCM 35 dĺ. 12,00m: 1ks*37,92m3/ks= | 37.92
|  |  |  | DCM 31-38, 45 dĺ. 12,00m: 4ks*36,068m3/ks= | 144.272
|  |  |  | DCM 39-41 dĺ. 12,00m: 3ks*34,213m3/ks= | 102.639
|  |  |  | DCM 42 dĺ. 10,260m: 1ks*29,25m3/ks= | 29.25
|  |  |  | DCM 43 dĺ. 1,94m: 1ks*2,77m3/ks= | 2.77
|  |  |  | DCM 44 dĺ. 11,800m: 1ks*33,64m3/ks= | 33.64
|  |  |  | DCM 46 dĺ. 13,63m: 1ks*40,97m3/ks= | 40.97
500.081
- vrátane chráničiek priečneho vyústenia PVC DN 125, 1,60m*17ks=27,20m
22 |  | 11020911 |  | Múry oporné a zárubné, debnenie tradičné |  | m2 | 1156.8
|  |  | 1102091101 | Múry oporné a zárubné, debnenie tradičné drevené |  | m2 | 1156.8
|  |  |  | železobetónový múr: | 1156.8
23 |  | 11020921 |  | Múry oporné a zárubné, výstuž z betonárskej ocele |  | t | 29.04
|  |  | 1102092106 | Múry oporné a zárubné, výstuž z betonárskej ocele 10505 |  | t | 29.04
|  |  |  | železobetónový múr: 29035,62kg*0,001= | 29.0356
24 |  | 22040317 |  | Kryty dláždené,chodníkov komunikácií,rigolov z dlaždíc betónových |  | m2 | 29
|  |  |  | rozptylová plocha z betónovej dlažby 1,0x1,0m pod vyústenia drenáže: | 29
- vrátane podkladného z betónu C12/15 hr. 100 mm
25 |  | 22040852 |  | Kryty dláždené,chodníkov komunikácií,rigolov - úprava škár pri opravách a vyplnenie škár elastickou zálievkou |  | m | 557.05
|  |  | 2204085202 | Kryty dláždené,chodníkov komunikácií,rigolov - úprava škár pri opravách a vyplnenie škár elastickou zálievkou bez predtesnenia |  | m | 557.05
|  |  |  | styk rímsového prefabríkátu s rímsou, trvalo pružná zálievka 15x15mm: | 557.05
26 |  | 22250162 |  | Doplňujúce konštrukcie, zábradlie kovové |  | m | 232.82
|  |  | 2225016201 | Doplňujúce konštrukcie, zábradlie kovové, mostov a múrov |  | m | 232.82
oceľové dvojmadlové zábradlie - I. stupeň (dolný)
|  |  |  | blok z30-z116, typ A dĺ. 2,00m: 87ks*2,00m/ks= | 174
|  |  |  | blok z117, typ C dĺ. 1,62m: 1ks*1,62m/ks= | 1.62
175.62
oceľové dvojmadlové zábradlie - II. stupeň (horný) - I. etáž
|  |  |  | blok z2-z29, typ A dĺ. 2,00m: 28ks*2,00m/ks= | 56
|  |  |  | blok z1, typ B dĺ. 1,20m: 1ks*1,20m/ks= | 1.2
57.2
|  |  |  | spolu: | 232.82
- kotevné platne osadené do vrstvy plastmalty
- s povrchovou úpravou podľa PD
| 45.24.11 |  |  | Výstavba prístavov a vodných diel
27 |  | 32211003 |  | Spevnené plochy, spevnenie dna z kameniva drveného, štrkodrvy |  | m3 | 393.08
|  |  | 3221100302 | Spevnené plochy, spevnenie dna z kameniva drveného, štrkodrvy so zhutnením |  | m3 | 393.08
|  |  |  | ŠD fr. 32-63 na svahu pred múrom: | 393.08
| 45.24.70 |  |  | Práce na hrubej stavbe úprav tokov, hrádzí, zavlažovacích kanálov a akvaduktov
28 |  | 31050409 |  | Potrubie, filtračný obal z geotextílie |  | m2 | 157
|  |  |  | pozdĺžna drenáž PVC DN 100 mm: 500,00m*3,14*0,10m= | 157
29 |  | 31200109 |  | Podkladné konštrukcie pod dlažbu, geotextília |  | m2 | 1683.05
|  |  | 3120010902 | Podkladné konštrukcie pod dlažbu, geotextília vo svahu |  | m2 | 1683.05
|  |  |  | sepračno-filtračná geotextília pod ŠD fr. 32-63mm na svahu pred múrom: | 1683.05
30 |  | 31210103 |  | Spevnené plochy, zahádzky z lomového kameňa |  | m3 | 494.56
|  |  | 3121010302 | Spevnené plochy, zahádzky z lomového kameňa nad 200 kg |  | m3 | 494.56
|  |  |  | kamenné brehové opevnenie s balvanov hmotnosti min. 250kg: | 494.56
| 45.26.14 |  |  | Izolačné práce proti vode
31 |  | 61010101 |  | Izolácie proti vode a zemnej vlhkosti, bežných konštrukcií náterivami a tmelmi |  | m2 | 2401.9
|  |  | 6101010102 | Izolácie proti vode a zemnej vlhkosti, bežných konštrukcií náterivami a tmelmi na ploche zvislej |  | m2 | 2401.9
(1xpenetračný náter+2x asfaltový náter - jednou plochou)
|  |  |  | kotevný veniec: | 257.14
|  |  |  | železobetónový múr s rímsou: | 902.13
|  |  |  | rímsa: | 1242.63
2401.9
32 |  | 61010102 |  | Izolácie proti vode a zemnej vlhkosti, bežných konštrukcií pásmi |  | m2 | 739.16
|  |  | 6101010202 | Izolácie proti vode a zemnej vlhkosti, bežných konštrukcií pásmi na ploche zvislej |  | m2 | 739.16
tesnenie dilatačnej škáry na rube rímsy
|  |  |  | izolačná vstva š. 330mm: 122,85m*0,33m= | 40.5405
|  |  |  | ochrana izolačnej vrstvy š. 500mm: 122,85m*0,50m= | 61.425
101.9655
tesnenie dilatačnej škáry na rube kotevného venca a ŽB múra
|  |  |  | izolačná vstva š. 330mm: 94,06m*0,33m= | 31.0398
|  |  |  | ochrana izolačnej vrstvy š. 500mm: 94,06m*0,50m= | 47.03
78.0698
tesnenie rohového styku
|  |  |  | izolačná vstva š. 330mm: 673,65m*0,33m= | 222.3045
|  |  |  | ochrana izolačnej vrstvy š. 500mm: 673,65m*0,50m= | 336.825
559.1295
|  |  |  | spolu: | 739.1648
33 |  | 61010103 |  | Izolácie proti vode a zemnej vlhkosti, bežných konštrukcií fóliami |  | m2 | 1627.73
|  |  | 6101010301 | Izolácie proti vode a zemnej vlhkosti, bežných konštrukcií fóliami na ploche vodorovnej |  | m2 | 1494.15
|  |  |  | tesniaca fólia HDPE hr. min. 1,5 mm na dĺžke 3,0m: | 1494.15
|  |  | 6101010302 | Izolácie proti vode a zemnej vlhkosti, bežných konštrukcií fóliami na ploche zvislej |  | m2 | 133.58
|  |  |  | tesnenie dilatačnej škáry na rube rímsy, separačná vrstva š. 150 mm: 122,85m*0,15m= | 18.4275
|  |  |  | tesnenie dilatačnej škáry na rube kotevného venca a ŽB múra, separačná vrstva š. 150 mm: 94,06m*0,15m= | 14.109
|  |  |  | tesnenie rohoveho styku, separačná vrstva š. 150 mm: 673,65m*0,15m= | 101.0475
133.584
34 |  | 61010105 |  | Izolácie proti vode a zemnej vlhkosti, bežných konštrukcií ochrannými a podkladnými textíliami |  | m2 | 4488.07
|  |  | 6101010501 | Izolácie proti vode a zemnej vlhkosti, bežných konštrukcií ochrannými a podkladnými textíliami na ploche vodorovnej |  | m2 | 2988.3
|  |  |  | ochrana tesniacej fólie HDPE netkanou geotextíiou: 1494,15m2*2= | 2988.3
|  |  | 6101010502 | Izolácie proti vode a zemnej vlhkosti, bežných konštrukcií ochrannými a podkladnými textíliami na ploche zvislej |  | m2 | 1499.77
|  |  |  | ochrana hydroizolácie kotevného venca netkanou geotextíliou: | 257.14
|  |  |  | ochrana hydroizolácie rímsy netkanou geotextíliou: | 1242.63
1499.77
| 45.26.22 |  |  | Základové práce a vŕtanie vodných studní
35 |  | 02010309 |  | Zlepšovanie základovej pôdy, trativody kompletné z potrubia plastického |  | m | 500
|  |  | 0201030904 | Zlepšovanie základovej pôdy, trativody kompletné z potrubia plastického DN 100 mm |  | m | 500
|  |  |  | pozdĺžna drenáž PVC DN 100 mm: | 500
- vrátane T-kusov DN 100
36 |  | 02010553 |  | Zlepšovanie základovej pôdy, drenážne vrstvy z geosyntetického materiálu |  | m2 | 7239.13
|  |  | 0201055301 | Zlepšovanie základovej pôdy, drenážne vrstvy z geosyntetického materiálu - geotextílií |  | m2 | 6677.11
|  |  |  | separačno - filtračná geotextília v mieste sanačnej vrstvy pod pracovanú plošinu (bude upresnené podľa skutočného stavu): | 1491.15
|  |  |  | separačno - filtračná geotextília v mieste rastlého terénu: | 5185.96
6677.11
|  |  | 0201055304 | Zlepšovanie základovej pôdy, drenážne vrstvy z geosyntetického materiálu - geokompozit |  | m2 | 562.02
|  |  |  | jednostranný drenážny geokompozit na rube kotevného venca a železobetónového múra: | 562.02
37 |  | 02010603 |  | Zlepšovanie základovej pôdy, sanačné vrstvy z kameniva drveného |  | m3 | 745.58
|  |  |  | sanačná vrstva pod pracovanú plošinu, ŠD fr. 0-93 (bude upresnené podľa skutočného stavu): | 745.58
38 |  | 02020172 |  | Vrty pre kotvenie, injektáž, mikropilóty a monitoring na povrchu, tr.horniny II, |  | m | 1886.98
|  |  | 0202017205 | Vrty pre kotvenie, injektáž, mikropilóty a monitoring na povrchu, tr.horniny II, D nad 93 do 156 mm |  | m | 1886.98
72% vrtu
|  |  |  | šikmé ťahové mikropilóty ø 156mm: 234ks*(3,20+8,00)m/ks= | 2620.8
|  |  |  | 72% vrtu: | 1886.976
39 |  | 02020173 |  | Vrty pre kotvenie, injektáž, mikropilóty a monitoring na povrchu, tr.horniny III, |  | m | 733.82
|  |  | 0202017305 | Vrty pre kotvenie, injektáž, mikropilóty a monitoring na povrchu, tr.horniny III, D nad 93 do 156 mm |  | m | 733.82
28% vrtu
|  |  |  | šikmé ťahové mikropilóty ø 156mm: 234ks*(3,20+8,00)m/ks= | 2620.8
|  |  |  | 28% vrtu: | 733.824
40 |  | 02020672 |  | Vrty pre pilóty, tr.horniny II |  | m | 1688.31
|  |  | 0202067204 | Vrty pre pilóty, tr.horniny II, D nad 550 do 650 mm |  | m | 1193.62
pilóty Ø 600mm, 74% vrtu
|  |  |  | pilóty dĺ. 5,0m: 10ks*5,00m/ks= | 50
|  |  |  | pilóty dĺ. 5,5m: 24ks*5,50m/ks= | 132
|  |  |  | pilóty dĺ. 6,0m: 123ks*6,00m/ks= | 738
|  |  |  | pilóty dĺ. 7,0m: 99ks*7,00m/ks= | 693
1613
|  |  |  | 74% vrtu: | 1193.62
|  |  | 0202067206 | Vrty pre pilóty, tr.horniny II, D nad 850 do 1050 mm |  | m | 494.69
pilóty Ø 900mm, 74% vrtu
|  |  |  | pilóty dĺ. 5,0m: 51ks*5,00m/ks= | 255
|  |  |  | pilóty dĺ. 5,5m: 25ks*5,50m/ks= | 137.5
|  |  |  | pilóty dĺ. 6,0m: 46ks*6,00m/ks= | 276
668.5
|  |  |  | 74% vrtu: | 494.69
41 |  | 02020673 |  | Vrty pre pilóty, tr.horniny III |  | m | 593.19
|  |  | 0202067304 | Vrty pre pilóty, tr.horniny III, D nad 550 do 650 mm |  | m | 419.38
pilóty Ø 600mm, 26% vrtu
|  |  |  | pilóty dĺ. 5,0m: 10ks*5,00m/ks= | 50
|  |  |  | pilóty dĺ. 5,5m: 24ks*5,50m/ks= | 132
|  |  |  | pilóty dĺ. 6,0m: 123ks*6,00m/ks= | 738
|  |  |  | pilóty dĺ. 7,0m: 99ks*7,00m/ks= | 693
1613
|  |  |  | 26% vrtu: | 419.38
|  |  | 0202067306 | Vrty pre pilóty, tr.horniny III, D nad 850 do 1050 mm |  | m | 173.81
pilóty Ø 900mm, 26% vrtu
|  |  |  | pilóty dĺ. 5,0m: 51ks*5,00m/ks= | 255
|  |  |  | pilóty dĺ. 5,5m: 25ks*5,50m/ks= | 137.5
|  |  |  | pilóty dĺ. 6,0m: 46ks*6,00m/ks= | 276
668.5
|  |  |  | 26% vrtu: | 173.81
42 |  | 02040222 |  | Pilóty betónované na mieste s vytiahnutím pažnice, beton železový |  | m3 | 934.56
|  |  | 0204022202 | Pilóty betónované na mieste s vytiahnutím pažnice, beton železový C 25/30 |  | m3 | 934.56
pilóty Ø 600mm
|  |  |  | pilóty dĺ. 5,0m: 10ks*1,55m3/ks= | 15.5
|  |  |  | pilóty dĺ. 5,5m: 24ks*1,705m3/ks= | 40.92
|  |  |  | pilóty dĺ. 6,0m: 123ks*1,86m3/ks= | 228.78
|  |  |  | pilóty dĺ. 7,0m: 99ks*2,17m3/ks= | 214.83
500.03
- vrátane skúšok poklepovou metódou (PIT TEST) - 256 ks
- vrátane skúšok ultrazvukovou metódou CHA - 13 ks
pilóty Ø 900mm
|  |  |  | pilóty dĺ. 5,0m: 51ks*3,25m3/ks= | 165.75
|  |  |  | pilóty dĺ. 5,5m: 25ks*3,575m3/ks= | 89.375
|  |  |  | pilóty dĺ. 6,0m: 46ks*3,90m3/ks= | 179.4
434.525
- vrátane skúšok poklepovou metódou (PIT TEST) - 122 ks
- vrátane skúšok ultrazvukovou metódou CHA - 8 ks
|  |  |  | spolu: | 934.555
43 |  | 02040223 |  | Pilóty betónované na mieste s vytiahnutím pažnice, betonárska výstuž |  | t | 97.1
|  |  | 0204022304 | Pilóty betónované na mieste s vytiahnutím pažnice, betonárska výstuž 10 505 |  | t | 97.1
|  |  |  | pilóty Ø 600mm dĺ. 5,0-7,0m: 66567,83*0,001= | 66.5678
|  |  |  | pilóty Ø 900mm dĺ. 5,0-6,0m: 30536,49*0,001= | 30.5365
97.1043
44 |  | 02040561 |  | Pilóty - mikropilóty na povrchu, ťahové a tlakové |  | m | 2808
|  |  | 0204056101 | Pilóty - mikropilóty na povrchu, ťahové a tlakové, D do 100 mm |  | m | 2808
|  |  |  | šikmé ťahové mikropilóty - závitová tyč ø 50mm, oceľ S 500/550 dĺ. 12,0/8,0m: 234ks*12,0m/ks= | 2808
- vrátane hláv mirkopílot z platne 190x190x45mm
- vrátane systémových zaťažovacích skúšok(ťahové skúšky) a projektu zaťažovacej skúšky - 6ks
45 |  | 02060418 |  | Spevňovanie hornín a konštrukcií, injektovanie nízkotlakové na povrchu, kamenivom ťaženým, spojivom cementovým, ílovým, chemickým, bitúmenovým, plynnoemulzným |  | m3 | 78.62
|  |  |  | šikmé ťahové mikropilóty - do 0,6 MPa, spotreba zmesi 30l/m: 78624,00l*0,001= | 78.624
46 |  | 02060618 |  | Spevňovanie hornín a konštrukcií, injektovanie vysokotlakové na povrchu, kamenivom ťaženým, spojivom cementovým, ílovým, chemickým, bitúmenovým, plynnoemulzným |  | m3 | 149.76
|  |  |  | šikmé ťahové mikropilóty - do 4,5 MPa, spotreba zmesi 80l/m koreňa: 149760,00l*0,001= | 149.76
47 |  | 02060905 |  | Spevňovanie hornín a konštrukcií, opláštenie, spevnenie geotextíliou a geomrežovinou |  | m2 | 2236.73
|  |  | 0206090501 | Spevňovanie hornín a konštrukcií, opláštenie, spevnenie geotextíliou a geomrežovinou, sklon do 1:5 |  | m2 | 2236.73
|  |  |  | tuhá dvojosá geomreža dĺ. 4,0m+kotvenie dĺ. 0,5m: | 2236.73
48 |  | 02060953 |  | Spevňovanie hornín a konštrukcií opláštenie, spevnenie prefabrikovanými výstužnými blokmi |  | m2 | 2895.4
|  |  |  | pohľadové vertikálne panely z bet. C30/37 hr. 140 mm: 153,45+2741,95= | 2895.4
- vrátane bet. základu z bet. C25/30 vystuženého KARI sieťou, 42,38m3
- vrátane geotextilných pásikov šírky 0,40 m na spojoch vertikálnych panelov
- vrátane geopásov:
typ 1 dĺ. 4,0m, 5,0m, 6,0m, 7,0 m: 24100,00m
typ 2 dĺ. 4,0m, 5,0m, 6,0m, 7,0 m: 32000,00m
| 45.26.23 |  |  | Betonárske práce
49 |  | 11010402 |  | Základy, múry z betónu železového |  | m3 | 297.55
|  |  | 1101040207 | Základy, múry z betónu železového, tr. C 30/37 (B 35) |  | m3 | 297.55
kotevný veniec
|  |  |  | DCM 1 dĺ. 11,80m: 1ks*11,05m3/ks= | 11.05
|  |  |  | DCM 2, 3, 6, 73 29 dĺ. 6,00m: 5ks*5,618m3/ks= | 28.09
|  |  |  | DCM 4, 5, 8-28 dĺ. 12,00m: 23ks*11,235m3/ks= | 258.405
297.545
- vrátane chráničiek priečneho vyústenia PVC DN 125, 1,20m*29ks=34,80m
50 |  | 11010411 |  | Základy, múry, debnenie tradičné |  | m2 | 365.06
|  |  | 1101041101 | Základy, múry, debnenie tradičné drevené |  | m2 | 365.06
|  |  |  | kotevný veniec - DCM 1-28: | 365.06
51 |  | 11010421 |  | Základy, múry, výstuž z betonárskej ocele |  | t | 17.98
|  |  | 1101042106 | Základy, múry, výstuž z betonárskej ocele 10505 |  | t | 17.98
|  |  |  | kotevný veniec - DCM 1-28: 17981,43kg*0,001= | 17.9814
52 |  | 11020402 |  | Múry, rímsy, z betónu železového |  | m3 | 587.55
|  |  | 1102040207 | Múry, rímsy z betónu železového, tr. C 30/37 (B 35) |  | m3 | 488.88
rímsa na železobetónovom múre
|  |  |  | DCS 6, 9, 10 dĺ. 6,00m: 3ks*1,123m3/ks= | 3.369
|  |  |  | DCS 7, 8, 11-17, 21 dĺ. 12,00m: 10ks*2,248m3/ks= | 22.48
|  |  |  | DCS 18 dĺ. 10,26m: 1ks*1,92m3/ks= | 1.92
|  |  |  | DCS 19 dĺ. 1,94m: 1ks*0,36m3/ks= | 0.36
|  |  |  | DCS 20 dĺ. 11,80m: 1ks*2,21m3/ks= | 2.21
|  |  |  | DCS 22 dĺ. 13,63m: 1ks*2,55m3/ks= | 2.55
32.889
rímsa - II. stupeň (horný) - I. etáž
|  |  |  | DCS 1 dĺ. 11,80m: 1ks*1,28m3/ks= | 1.28
|  |  |  | DCS 2-5 dĺ. 12,00m: 4ks*1,30m3/ks= | 5.2
6.48
spodná časť Z rímsy - II. stupeň (horný)
|  |  |  | DCR 1 dĺ. 11,80m: 1ks*12,85m3/ks= | 12.85
|  |  |  | DCR 2-24 dĺ. 12,00m: 23ks*10,889m3/ks= | 250.447
|  |  |  | DCR 25-40 dĺ. 12,00m: 16ks*10,686m3/ks= | 170.976
|  |  |  | DCR 41 dĺ. 9,00m: 1ks*7,96m3/ks= | 7.96
|  |  |  | DCR 42 dĺ. 8,25m: 1ks*7,28m3/ks= | 7.28
449.513
|  |  |  | spolu: | 488.882
- vrátane osadenia meracích značiek
|  |  | 1102040208 | Múry, rímsy z betónu železového, tr. C 35/45 (B 45) |  | m3 | 98.67
vrchná časť Z rímsy - II. stupeň (horný)
|  |  |  | DCR 1 dĺ. 11,80m: 1ks*2,34m3/ks= | 2.34
|  |  |  | DCR 2-40 dĺ. 12,00m: 39ks*2,382m3/ks= | 92.898
|  |  |  | DCR 41 dĺ. 9,00m: 1ks*1,79m3/ks= | 1.79
|  |  |  | DCR 42 dĺ. 8,25m: 1ks*1,64m3/ks= | 1.64
98.668
- pracovné škáry opatrené izoláciou v zmysle PD, 672,65m
- vrátane osadenia meracích značiek
53 |  | 11020411 |  | Múry, rímsy, debnenie tradičné |  | m2 | 1494.72
|  |  | 1102041101 | Múry, rímsy, debnenie tradičné drevené |  | m2 | 1494.72
|  |  |  | rímsa na železobetónovom múre: | 117.65
|  |  |  | rímsa - II. stupeň (horný) - I. etáž: | 60.9
|  |  |  | spodná a horná časť Z rímsy - II. stupeň (horný): | 1316.17
1494.72
54 |  | 11020413 |  | Múry, rímsy, debnenie zabudované |  | m2 | 832.13
|  |  | 1102041301 | Múry, rímsy, debnenie zabudované drevené |  | m2 | 832.13
|  |  |  | spodná a horná časť Z rímsy - II. stupeň (horný), stratené debenie hr. 10mm: | 832.13
55 |  | 11020421 |  | Múry, rímsy, výstuž z betonárskej ocele |  | t | 39.78
|  |  | 1102042106 | Múry, rímsy, výstuž z betonárskej ocele 10505 |  | t | 39.78
|  |  |  | rímsa na železobetónovom múre: 3269,70kg*0,001= | 3.2697
|  |  |  | rímsa - II. stupeň (horný) - I. etáž: 257,70*0,001= | 0.2577
|  |  |  | spodná časť Z rímsy - II. stupeň (horný): 27548,10*0,001= | 27.5481
|  |  |  | vrchná časť Z rímsy - II. stupeň (horný): 8702,20*0,001= | 8.7022
39.7777
56 |  | 11200101 |  | Podkladné konštrukcie, podkladné vrstvy, z betónu prostého |  | m3 | 185.04
|  |  | 1120010103 | Podkladné konštrukcie, podkladné vrstvy z betónu prostého, tr. C 12/15 (B 15) |  | m3 | 185.04
|  |  |  | podkladný betón hr. 100 mm pod kotevný veniec: | 35
|  |  |  | podkladný betón hr. 150 mm pod ŽB múr: | 45.66
|  |  |  | podkladný betón hr. 100 mm pod rímsami: | 104.38
185.04
57 |  | 11200111 |  | Podkladné konštrukcie, podkladné vrstvy, debnenie tradičné |  | m2 | 176.87
|  |  | 1120011101 | Podkladné konštrukcie, podkladné vrstvy, debnenie tradičné drevené |  | m2 | 176.87
|  |  |  | podkladný betón hr. 100 mm pod kotevný veniec: | 71.78
|  |  |  | podkladný betón hr. 150 mm pod ŽB múr: | 38.12
|  |  |  | podkladný betón hr. 100 mm pod rímsu: | 66.97
176.87

## 268
ČASŤ STAVBY : |  |  |  | 268 Oporný múr v km 14,491-14,814 v strede
KS: |  |  |  | 2111
POLOŽKA |  |  |  | VÝKAZ VÝMER |  | M.J. | MNOŽ.
Č. | KÓD CPV | KÓD SP | KÓD SPP
| 45.00.00 |  |  | Všeobecné položky v procese obstarávania stavieb
1 |  | 00010402 |  | Zmluvné požiadavky poplatky za zemník |  | m3 | 5483.15
|  |  |  | materiál zo zemníka pre násyp pracovnej plošiny a zásyp: 68,14+5415,01= | 5483.15
2 |  | 00010403 |  | Zmluvné požiadavky poplatky za skládky zeminy |  | m3 | 2308.91
|  |  |  | nevhodný materiál z výkopu na skládku: | 1286.46
|  |  |  | vývrt z pilót na skládku: | 1022.45
2308.91
| 45.11.24 |  |  | Výkopové práce
3 |  | 01020200 |  | Odkopávky a prekopávky nezapažené |  | m3 | 59.35
|  |  | 0102020007 | Odkopávky a prekopávky nezapažené, tr.horniny 1-4 |  | m3 | 59.35
|  |  |  | odťaženie pracovnej plošiny: | 59.35
4 |  | 01020300 |  | Odkopávky a prekopávky v zemníkoch |  | m3 | 5483.15
|  |  | 0102030007 | Odkopávky a prekopávky v zemníkoch, tr.horniny 1-4 |  | m3 | 5483.15
|  |  |  | zemina zo zemníka | 5483.15
5 |  | 01030102 |  | Hĺbené vykopávky jám nezapažených |  | m3 | 1286.46
|  |  | 0103010207 | Hĺbené vykopávky jám nezapažených, tr. horniny 1-4 |  | m3 | 1286.46
|  |  |  | výkop pre sanačnú vrstvu pod pracovanú plošinu, nevhodná zemina (bude upresnené podľa skutočného stavu): | 512.64
|  |  |  | výkop pre založenie múra, nevhodná zemina: | 773.82
1286.46
6 |  | 01040202 |  | Konštrukcie z hornín - násypy so zhutnením |  | m3 | 68.14
|  |  | 0104020202 | Konštrukcie z hornín - násypy so zhutnením zo zemín nesúdržných |  | m3 | 68.14
|  |  |  | násyp pracovnej plošiny materiálom zo zemníka: | 68.14
7 |  | 01040402 |  | Konštrukcie z hornín - zásypy so zhutnením |  | m3 | 5540.66
|  |  | 0104040207 | Konštrukcie z hornín - zásypy so zhutnením, tr. horniny 1-4 |  | m3 | 5474.36
|  |  |  | zásyp materiálom z odkopu plošiny: | 59.35
|  |  |  | zásyp materiálom zo zemníka: 5474,36-59,35= | 5415.01
5474.36
|  |  | 0104040203 | Konštrukcie z hornín - zásypy so zhutnením, tr.horniny 4 |  | m3 | 66.3
|  |  |  | zásyp medzi rímsou/múrom a vertikálnymi pohľadovými panelmi, štrkodrva fr. 16-32 mm: | 66.3
8 |  | 01040302 |  | Konštrukcie z hornín - prechodové vrstvy so zhutnením |  | m3 | 10830.66
|  |  | 0104030205 | Konštrukcie z hornín - prechodové vrstvy so zhutnením zo sypanín kamenistých a balvanitých |  | m3 | 10830.66
|  |  |  | piepustný zásypový štrkovitý materiál fr. 0-63 pre zásyp výstuženej opornej konštrukcie: | 10830.66
| 45.11.25 |  |  | Presun zemín
9 |  | 01040100 |  | Konštrukcie z hornín - skládky |  | m3 | 2308.91
|  |  | 0104010007 | Konštrukcie z hornín - skládky tr.horniny 1-4 |  | m3 | 2308.91
|  |  |  | nevhodný materiál z výkopu na skládku: | 1286.46
|  |  |  | vývrt z pilót na skládku: | 1022.45
2308.91
10 |  | 01060203 |  | Premiestnenie vodorovné do 3 000 m |  | m3 | 118.7
|  |  | 0106020301 | Premiestnenie výkopku resp. rúbaniny vodorovné do 3 000 m, tr. horniny 1-4 |  | m3 | 118.7
|  |  |  | materiál z odkopu pracovnej plošiny pre spätný zásyp na miesto dočasného uloženia a späť: 59,35*2= | 118.7
11 |  | 01060204 |  | Premiestnenie vodorovné nad 3 000 m |  | m3 | 7792.06
|  |  | 0106020401 | Premiestnenie výkopku resp. rúbaniny, vodorovné nad 3 000 m, tr. horniny 1-4 |  | m3 | 7792.06
|  |  |  | nevhodný materiál z výkopu na skládku: | 1286.46
|  |  |  | vývrt z pilót na skládku: | 1022.45
2308.91
|  |  |  | materiál zo zemníka pre násyp pracovnej plošiny a zásyp: 68,14+5415,01= | 5483.15
|  |  |  | spolu: | 7792.06
12 |  | 01060700 |  | Premiestnenie - nakladanie, prekladanie, vykladanie |  | m3 | 59.35
|  |  | 0106070007 | Premiestnenie výkopku resp. rúbaniny - nakladanie, prekladanie, vykladanie, tr. horniny 1-4 |  | m3 | 59.35
|  |  |  | materiál z miesta dočasného uloženia pre zásyp: | 59.35
| 45.22.11 |  |  | Stavebné práce na mostoch
13 |  | 15020402 |  | Múry, rímsy z dielcov železobetónových |  | m3 | 37.32
rímsový prefabríkát, rímsa II. (horný
|  |  |  | prefabrikát dĺ. 1,49m: 226ks*1,49m*0,11m2= | 37.0414
|  |  |  | prefabrikát dĺ. 1,29m: 1ks*1,29m*0,11m2= | 0.1419
|  |  |  | prefabrikát dĺ. 1,20m: 1ks*1,20m*0,11m2= | 0.132
37.3153
14 |  | 21200116 |  | Podkladné a vedľajšie konštrukcie, výplň za oporami a protimrazové kliny zo štrkopiesku |  | m3 | 905.15
|  |  |  | vertikálna drenáž, štrk fr. 8-16 mm hr. 500mm: | 905.15
15 |  | 21250106 |  | Doplňujúce konštrukcie, zvodidlá oceľové |  | m | 341.76
|  |  | 2125010602 | Doplňujúce konštrukcie, zvodidlá oceľové zábradeľné |  | m | 341.76
|  |  |  | zábradľové zvodidlo, ú.z. H2: | 341.76
- kotevné platne osadené do vrstvy plastmalty
- s povrchovou úpravou podľa PD
16 |  | 21250422 |  | Doplňujúce konštrukcie, dilatačné zariadenia, výplň dilatačných škár |  | m2 | 113.4
|  |  | 2125042204 | Doplňujúce konštrukcie, dilatačné zariadenia, výplň dilatačných škár z polystyrénu |  | m2 | 113.4
polystyrén hr. 20 mm
|  |  |  | dilatačné škáry - ŽB múr: | 81.2
|  |  |  | dilatačné škáry - rímsa: | 32.2
113.4
17 |  | 21250424 |  | Doplňujúce konštrukcie, dilatačné zariadenia, tesnenie dilatačných škár |  | m | 204.4
|  |  | 2125042403 | Doplňujúce konštrukcie, dilatačné zariadenia, tesnenie dilatačných škár polyuretánovým tmelom |  | m | 102.2
tesniaci tmel šedý
|  |  |  | dilatačné škáry - ŽB múr: | 77
|  |  |  | dilatačné škáry - rímsa: | 25.2
102.2
|  |  | 2125042405 | Doplňujúce konštrukcie, dilatačné zariadenia, tesnenie dilatačných škár gumovým pásikom |  | m | 102.2
separácia
|  |  |  | dilatačné škáry - ŽB múr: | 77
|  |  |  | dilatačné škáry - rímsa: | 25.2
102.2
| 45.23.13 |  |  | Práce na stavbe miestnych potrubných vedení vody a kanalizácie
18 |  | 27030422 |  | Kanalizácie, rúry plastové, PVC |  | m | 46.4
|  |  | 2703042201 | Kanalizácie, rúry plastové, PVC DN 100 |  | m | 46.4
|  |  |  | priečne vyústenie pozdĺžnej drenáže odolnej voči UV žiareniu: 1,60m*29ks= | 46.4
19 |  | 27031174 |  | Kanalizácie, ostatné konštrukcie, armatúry |  | ks | 29
|  |  | 2703117403 | Kanalizácie, ostatné konštrukcie, armatúry - koncové klapky |  | ks | 29
|  |  |  | koncová klapka DN 100 na priečnom vyústení pozdĺžnej drenáže odolná voči UV žiareniu: | 29
| 45.23.32 |  |  | Práce na vrchnej stavbe diaľníc, ciest, ulíc, chodníkov a nekrytých parkovísk
20 |  | 11020902 |  | Múry oporné a zárubné z betónu železového |  | m3 | 922.2
|  |  | 1102090207 | Múry oporné a zárubné z betónu železového, tr. C 30/37 (B 35) |  | m3 | 922.2
železobetónový múr
|  |  |  | DCM 1, 33 dĺ. 5,708m: 1ks*14,51m3/ks= | 14.51
|  |  |  | DCM 2, 33 dĺ. 9,00m: 1ks*22,88m3/ks= | 22.88
|  |  |  | DCM 3-12 dĺ. 12,00m: 10ks*30,504m3/ks= | 305.04
|  |  |  | DCM 13-17, 28, 29 dĺ. 12,00m: 7ks*30,504m3/ks= | 226.513
|  |  |  | DCM 18, 19, 26, 27 dĺ. 12,00m: 4ks*34,213m3/ks= | 136.852
|  |  |  | DCM 20-25 dĺ. 12,00m: 6ks*36,067m3/ks= | 216.402
922.197
- vrátane chráničiek priečneho vyústenia PVC DN 125, 1,60m*29ks=46,40m
- pracovné škáry opatrené izoláciou v zmysle PD, 341,76m
21 |  | 11020911 |  | Múry oporné a zárubné, debnenie tradičné |  | m2 | 2700.48
|  |  | 1102091101 | Múry oporné a zárubné, debnenie tradičné drevené |  | m2 | 2700.48
|  |  |  | železobetónový múr: | 2700.48
22 |  | 11020921 |  | Múry oporné a zárubné, výstuž z betonárskej ocele |  | t | 54.48
|  |  | 1102092106 | Múry oporné a zárubné, výstuž z betonárskej ocele 10505 |  | t | 54.48
|  |  |  | železobetónový múr: 54841,70kg*0,001= | 54.4817
23 |  | 22040852 |  | Kryty dláždené,chodníkov komunikácií,rigolov - úprava škár pri opravách a vyplnenie škár elastickou zálievkou |  | m | 341.76
|  |  | 2204085202 | Kryty dláždené,chodníkov komunikácií,rigolov - úprava škár pri opravách a vyplnenie škár elastickou zálievkou bez predtesnenia |  | m | 341.76
|  |  |  | styk rímsového prefabríkátu s rímsou, trvalo pružná zálievka 15x15mm: | 341.76
24 |  | 22250162 |  | Doplňujúce konštrukcie, zábradlie kovové |  | m | 337.8
|  |  | 2225016201 | Doplňujúce konštrukcie, zábradlie kovové, mostov a múrov |  | m | 337.8
oceľové dvojmadlové zábradlie - I. stupeň (dolný)
|  |  |  | blok z1, z6-z169, typ A dĺ. 2,00m: 165ks*2,00m/ks= | 330
|  |  |  | blok z2, z3, z4, z5 typ C dĺ. 1,50m: 4ks*1,50m/ks= | 6
|  |  |  | blok z170, typ C dĺ. 1,80m: 1ks*1,80m/ks= | 1.8
337.8
- kotevné platne osadené do vrstvy plastmalty
- s povrchovou úpravou podľa PD
| 45.24.70 |  |  | Práce na hrubej stavbe úprav tokov, hrádzí, zavlažovacích kanálov a akvaduktov
25 |  | 31050409 |  | Potrubie, filtračný obal z geotextílie |  | m2 | 107.31
|  |  |  | pozdĺžna drenáž PVC DN 100 mm: 341,76m*3,14*0,10m= | 107.3126
26 |  | 31210103 |  | Spevnené plochy, zahádzky z lomového kameňa |  | m3 | 877.5
|  |  | 3121010302 | Spevnené plochy, zahádzky z lomového kameňa nad 200 kg |  | m3 | 877.5
|  |  |  | kamenné brehové opevnenie s balvanov hmotnosti min. 250kg: | 877.5
| 45.26.14 |  |  | Izolačné práce proti vode
27 |  | 61010101 |  | Izolácie proti vode a zemnej vlhkosti, bežných konštrukcií náterivami a tmelmi |  | m2 | 2280.96
|  |  | 6101010102 | Izolácie proti vode a zemnej vlhkosti, bežných konštrukcií náterivami a tmelmi na ploche zvislej |  | m2 | 2280.96
(1xpenetračný náter+2x asfaltový náter - jednou plochou)
|  |  |  | základ ŽB múra: | 241.2
|  |  |  | železobetónový múr s rímsou: | 1219.54
|  |  |  | rímsa: | 820.22
2280.96
28 |  | 61010102 |  | Izolácie proti vode a zemnej vlhkosti, bežných konštrukcií pásmi |  | m2 | 208.41
|  |  | 6101010202 | Izolácie proti vode a zemnej vlhkosti, bežných konštrukcií pásmi na ploche zvislej |  | m2 | 208.41
tesnenie dilatačnej škáry na rube rímsy
|  |  |  | izolačná vstva š. 330mm: 67,20m*0,33m= | 22.176
|  |  |  | ochrana izolačnej vrstvy š. 500mm: 67,20m*0,50m= | 33.6
55.776
tesnenie dilatačnej škáry na rube ŽB múra
|  |  |  | izolačná vstva š. 330mm: 134,40m*0,33m= | 44.352
|  |  |  | ochrana izolačnej vrstvy š. 500mm: 134,40m*0,50m= | 67.2
111.552
tesnenie rohového styku
|  |  |  | izolačná vstva š. 330mm: 49,50m*0,33m= | 16.335
|  |  |  | ochrana izolačnej vrstvy š. 500mm: 49,50*0,50m= | 24.75
41.085
|  |  |  | spolu: | 208.413
29 |  | 61010103 |  | Izolácie proti vode a zemnej vlhkosti, bežných konštrukcií fóliami |  | m2 | 1053.95
|  |  | 6101010301 | Izolácie proti vode a zemnej vlhkosti, bežných konštrukcií fóliami na ploche vodorovnej |  | m2 | 1016.28
|  |  |  | tesniaca fólia HDPE hr. min. 1,5 mm na dĺžke 3,0m: | 1016.28
|  |  | 6101010302 | Izolácie proti vode a zemnej vlhkosti, bežných konštrukcií fóliami na ploche zvislej |  | m2 | 37.67
|  |  |  | tesnenie dilatačnej škáry na rube rímsy, separačná vrstva š. 150 mm: 67,20m*0,15m= | 10.08
|  |  |  | tesnenie dilatačnej škáry na rube ŽB múra, separačná vrstva š. 150 mm: 134,40m*0,15m= | 20.16
|  |  |  | tesnenie rohoveho styku, separačná vrstva š. 150 mm: 49,50m*0,15m= | 7.425
37.665
30 |  | 61010105 |  | Izolácie proti vode a zemnej vlhkosti, bežných konštrukcií ochrannými a podkladnými textíliami |  | m2 | 3093.98
|  |  | 6101010501 | Izolácie proti vode a zemnej vlhkosti, bežných konštrukcií ochrannými a podkladnými textíliami na ploche vodorovnej |  | m2 | 2032.56
|  |  |  | ochrana tesniacej fólie HDPE netkanou geotextíiou: 1016,28m2*2= | 2032.56
|  |  | 6101010502 | Izolácie proti vode a zemnej vlhkosti, bežných konštrukcií ochrannými a podkladnými textíliami na ploche zvislej |  | m2 | 1061.42
|  |  |  | ochrana hydroizolácie základu múru netkanou geotextíliou: | 241.2
|  |  |  | ochrana hydroizolácie rímsy netkanou geotextíliou: | 820.22
1061.42
| 45.26.22 |  |  | Základové práce a vŕtanie vodných studní
31 |  | 02010309 |  | Zlepšovanie základovej pôdy, trativody kompletné z potrubia plastického |  | m | 341.76
|  |  | 0201030904 | Zlepšovanie základovej pôdy, trativody kompletné z potrubia plastického DN 100 mm |  | m | 341.76
|  |  |  | pozdĺžna drenáž PVC DN 100 mm: | 341.76
- vrátane T-kusov DN 100
32 |  | 02010553 |  | Zlepšovanie základovej pôdy, drenážne vrstvy z geosyntetického materiálu |  | m2 | 4863.91
|  |  | 0201055301 | Zlepšovanie základovej pôdy, drenážne vrstvy z geosyntetického materiálu - geotextílií |  | m2 | 3779.88
|  |  |  | separačno - filtračná geotextília v mieste sanačnej vrstvy pod pracovanú plošinu (bude upresnené podľa skutočného stavu): | 1025.28
|  |  |  | separačno - filtračná geotextília v mieste rastlého terénu: | 2754.6
3779.88
|  |  | 0201055304 | Zlepšovanie základovej pôdy, drenážne vrstvy z geosyntetického materiálu - geokompozit |  | m2 | 1084.03
|  |  |  | jednostranný drenážny geokompozit na rube železobetónového múra: | 1084.03
33 |  | 02010603 |  | Zlepšovanie základovej pôdy, sanačné vrstvy z kameniva drveného |  | m3 | 512.64
|  |  |  | sanačná vrstva pod pracovanú plošinu, ŠD fr. 0-93 (bude upresnené podľa skutočného stavu): | 512.64
34 |  | 02020172 |  | Vrty pre kotvenie, injektáž, mikropilóty a monitoring na povrchu, tr.horniny II, |  | m | 1845.76
|  |  | 0202017205 | Vrty pre kotvenie, injektáž, mikropilóty a monitoring na povrchu, tr.horniny II, D nad 93 do 156 mm |  | m | 1845.76
80% vrtu
|  |  |  | šikmé ťahové mikropilóty ø 156mm: 206ks*(3,20+8,00)m/ks= | 2307.2
|  |  |  | 80% vrtu: | 1845.76
35 |  | 02020173 |  | Vrty pre kotvenie, injektáž, mikropilóty a monitoring na povrchu, tr.horniny III, |  | m | 461.44
|  |  | 0202017305 | Vrty pre kotvenie, injektáž, mikropilóty a monitoring na povrchu, tr.horniny III, D nad 93 do 156 mm |  | m | 461.44
20% vrtu
|  |  |  | šikmé ťahové mikropilóty ø 156mm: 206ks*(3,20+8,00)m/ks= | 2307.2
|  |  |  | 20% vrtu: | 461.44
36 |  | 02020672 |  | Vrty pre pilóty, tr.horniny II |  | m | 1368.51
|  |  | 0202067206 | Vrty pre pilóty, tr.horniny II, D nad 850 do 1050 mm |  | m | 1368.51
pilóty Ø 900mm, 87% vrtu
|  |  |  | pilóty dĺ. 5,5m: 43ks*5,50m/ks= | 236.5
|  |  |  | pilóty dĺ. 6,0m: 42ks*6,00m/ks= | 252
|  |  |  | pilóty dĺ. 6,5m: 21ks*6,50m/ks= | 136.5
|  |  |  | pilóty dĺ. 7,0m: 58ks*7,00m/ks= | 406
|  |  |  | pilóty dĺ. 7,5m: 52ks*7,50m/ks= | 390
|  |  |  | pilóty dĺ. 8,0m: 19ks*8,00m/ks= | 152
1573
|  |  |  | 87% vrtu: | 1368.51
37 |  | 02020673 |  | Vrty pre pilóty, tr.horniny III |  | m | 204.49
|  |  | 0202067306 | Vrty pre pilóty, tr.horniny III, D nad 850 do 1050 mm |  | m | 204.49
pilóty Ø 900mm, 13% vrtu
|  |  |  | pilóty dĺ. 5,5m: 43ks*5,50m/ks= | 236.5
|  |  |  | pilóty dĺ. 6,0m: 42ks*6,00m/ks= | 252
|  |  |  | pilóty dĺ. 6,5m: 21ks*6,50m/ks= | 136.5
|  |  |  | pilóty dĺ. 7,0m: 58ks*7,00m/ks= | 406
|  |  |  | pilóty dĺ. 7,5m: 52ks*7,50m/ks= | 390
|  |  |  | pilóty dĺ. 8,0m: 19ks*8,00m/ks= | 152
1573
|  |  |  | 13% vrtu: | 204.49
38 |  | 02040222 |  | Pilóty betónované na mieste s vytiahnutím pažnice, beton železový |  | m3 | 1022.45
|  |  | 0204022202 | Pilóty betónované na mieste s vytiahnutím pažnice, beton železový C 25/30 |  | m3 | 1022.45
pilóty Ø 900mm
|  |  |  | pilóty dĺ. 5,5m: 43ks*3,575m3/ks= | 153.725
|  |  |  | pilóty dĺ. 6,0m: 42ks*3,90m3/ks= | 163.8
|  |  |  | pilóty dĺ. 6,5m: 21ks*4,225m3/ks= | 88.725
|  |  |  | pilóty dĺ. 7,0m: 58ks*4,55m3/ks= | 263.9
|  |  |  | pilóty dĺ. 7,5m: 52ks*4,875m3/ks= | 253.5
|  |  |  | pilóty dĺ. 8,0m: 19ks*5,20m3/ks= | 98.8
1022.45
- vrátane skúšok poklepovou metódou (PIT TEST) - 235 ks
- vrátane skúšok ultrazvukovou metódou CHA - 15 ks
39 |  | 02040223 |  | Pilóty betónované na mieste s vytiahnutím pažnice, betonárska výstuž |  | t | 70.29
|  |  | 0204022304 | Pilóty betónované na mieste s vytiahnutím pažnice, betonárska výstuž 10 505 |  | t | 70.29
|  |  |  | pilóty Ø 900mm dĺ. 5,5-8,0m: 70287,60*0,001= | 70.2876
40 |  | 02040561 |  | Pilóty - mikropilóty na povrchu, ťahové a tlakové |  | m | 2472
|  |  | 0204056101 | Pilóty - mikropilóty na povrchu, ťahové a tlakové, D do 100 mm |  | m | 2472
|  |  |  | šikmé ťahové mikropilóty - závitová tyč ø 50mm, oceľ S 500/550 dĺ. 12,0/8,0m: 206ks*12,0m/ks= | 2472
- vrátane hláv mirkopílot z platne 190x190x45mm
- vrátane systémových zaťažovacích skúšok(ťahové skúšky) a projektu zaťažovacej skúšky - 4ks
41 |  | 02060418 |  | Spevňovanie hornín a konštrukcií, injektovanie nízkotlakové na povrchu, kamenivom ťaženým, spojivom cementovým, ílovým, chemickým, bitúmenovým, plynnoemulzným |  | m3 | 69.22
|  |  |  | šikmé ťahové mikropilóty - do 0,6 MPa, spotreba zmesi 30l/m: 69216,00l*0,001= | 69.216
42 |  | 02060618 |  | Spevňovanie hornín a konštrukcií, injektovanie vysokotlakové na povrchu, kamenivom ťaženým, spojivom cementovým, ílovým, chemickým, bitúmenovým, plynnoemulzným |  | m3 | 131.84
|  |  |  | šikmé ťahové mikropilóty - do 4,5 MPa, spotreba zmesi 80l/m koreňa: 131840,00l*0,001= | 131.84
43 |  | 02060905 |  | Spevňovanie hornín a konštrukcií, opláštenie, spevnenie geotextíliou a geomrežovinou |  | m2 | 1672
|  |  | 0206090501 | Spevňovanie hornín a konštrukcií, opláštenie, spevnenie geotextíliou a geomrežovinou, sklon do 1:5 |  | m2 | 1672
|  |  |  | tuhá dvojosá geomreža dĺ. 4,0m+kotvenie dĺ. 0,5m: | 1537
|  |  |  | jednoosá výstužná geomreža dĺ. 9,0m: | 135
|  |  |  | spolu: | 1672
44 |  | 02060922 |  | Spevňovanie hornín a konštrukcií, opláštenie, spevnenie striekaným železobetónom |  | m3 | 21.9
|  |  | 0206092205 | Spevňovanie hornín a konštrukcií, opláštenie, spevnenie striekaným železobetónom tr. C20/25 (B 25) |  | m3 | 21.9
|  |  |  | zabezpečenie jamy striekaným betónom hr. 100 mm: 219,00m2*0,10m= | 21.9
45 |  | 02060924 |  | Spevňovanie hornín a konštrukcií, opláštenie, spevnenie výstužou |  | t | 1.17
|  |  | 0206092404 | Spevňovanie hornín a konštrukcií, opláštenie, spevnenie výstužou, zváranými sieťami |  | t | 1.17
|  |  |  | zabezpečenie jamy striekaným betónom, KARI sieť 100x100x6mm: | 1.17
|  |  | 0206092405 | Spevňovanie hornín a konštrukcií, opláštenie, spevnenie výstužou, kotvením |  | ks | 378
|  |  |  | zabezpečenie jamy striekaným betónom, vŕtané kotvičky pre uchytenie KARiI siete: | 378
46 |  | 02060953 |  | Spevňovanie hornín a konštrukcií opláštenie, spevnenie prefabrikovanými výstužnými blokmi |  | m2 | 1805.11
|  |  |  | pohľadové vertikálne panely z bet. C30/37 hr. 140 mm: | 1805.11
- vrátane bet. základu z bet. C25/30 vystuženého KARI sieťou, 17,77m3
- vrátane geotextilných pásikov šírky 0,40 m na spojoch vertikálnych panelov
- vrátane geopásov:
typ 1 dĺ. 4,0m, 5,0m, 6,0m: 15900,00m
typ 2 dĺ. 4,0m, 5,0m, 6,0m, 8,0m: 16700,00m
| 45.26.23 |  |  | Betonárske práce
47 |  | 11020402 |  | Múry, rímsy, z betónu železového |  | m3 | 443.24
|  |  | 1102040207 | Múry, rímsy z betónu železového, tr. C 30/37 (B 35) |  | m3 | 373.46
rímsa na železobetónovom múre
|  |  |  | DCM 1 dĺ. 5,708m: 1ks*1,07m3/ks= | 1.07
|  |  |  | DCM 2 dĺ. 9,00m: 1ks*1,69m3/ks= | 1.69
|  |  |  | DCS 3-29 dĺ. 12,00m: 27ks*2,248m3/ks= | 60.696
63.456
- pracovné škáry opatrené izoláciou v zmysle PD, 341,76m
- vrátane osadenia meracích značiek
spodná časť Z rímsy - II. stupeň (horný)
|  |  |  | DCR 1 dĺ. 8,71m: 1ks*7,70m3/ks= | 7.7
|  |  |  | DCR 2 dĺ. 9,00m: 1ks*7,96m3/ks= | 7.96
|  |  |  | DCR 3-10 dĺ. 12,00m: 8ks*10,686m3/ks= | 85.488
|  |  |  | DCR 11-28 dĺ. 12,00m: 18ks*10,889m3/ks= | 196.002
|  |  |  | DCR 29 dĺ. 12,85m: 1ks*12,85m3/ks= | 12.85
310
|  |  |  | spolu: | 373.456
|  |  | 1102040208 | Múry, rímsy z betónu železového, tr. C 35/45 (B 45) |  | m3 | 69.78
vrchná časť Z rímsy - II. stupeň (horný)
|  |  |  | DCR 1 dĺ. 8,71m: 1ks*1,78m3/ks= | 1.78
|  |  |  | DCR 2 dĺ. 9,00m: 1ks*1,84m3/ks= | 1.84
|  |  |  | DCR 3-28 dĺ. 12,00m: 26ks*2,452m3/ks= | 63.752
|  |  |  | DCR 29 dĺ. 12,85m: 1ks*2,41m3/ks= | 2.41
69.782
- pracovné škáry opatrené izoláciou v zmysle PD, 341,76m
- vrátane osadenia meracích značiek
48 |  | 11020411 |  | Múry, rímsy, debnenie tradičné |  | m2 | 1104.32
|  |  | 1102041101 | Múry, rímsy, debnenie tradičné drevené |  | m2 | 1104.32
|  |  |  | rímsa na železobetónovom múre: | 240.12
|  |  |  | spodná a horná časť Z rímsy - II. stupeň (horný): | 864.2
1104.32
49 |  | 11020413 |  | Múry, rímsy, debnenie zabudované |  | m2 | 478.46
|  |  | 1102041301 | Múry, rímsy, debnenie zabudované drevené |  | m2 | 478.46
|  |  |  | spodná a horná časť Z rímsy - II. stupeň (horný), stratené debenie hr. 10mm: | 478.46
50 |  | 11020421 |  | Múry, rímsy, výstuž z betonárskej ocele |  | t | 31.69
|  |  | 1102042106 | Múry, rímsy, výstuž z betonárskej ocele 10505 |  | t | 31.69
|  |  |  | rímsa na železobetónovom múre: 6297,10kg*0,001= | 6.2971
|  |  |  | spodná časť Z rímsy - II. stupeň (horný): 19039,40kg*0,001= | 19.0394
|  |  |  | vrchná časť Z rímsy - II. stupeň (horný): 6349,80kg*0,001= | 6.3498
31.6863
51 |  | 11200101 |  | Podkladné konštrukcie, podkladné vrstvy, z betónu prostého |  | m3 | 158.14
|  |  | 1120010103 | Podkladné konštrukcie, podkladné vrstvy z betónu prostého, tr. C 12/15 (B 15) |  | m3 | 158.14
|  |  |  | podkladný betón hr. 150 mm pod ŽB múr: | 86.37
|  |  |  | podkladný betón hr. 100 mm pod rímsu: | 71.77
158.14
52 |  | 11200111 |  | Podkladné konštrukcie, podkladné vrstvy, debnenie tradičné |  | m2 | 163.97
|  |  | 1120011101 | Podkladné konštrukcie, podkladné vrstvy, debnenie tradičné drevené |  | m2 | 163.97
|  |  |  | podkladný betón hr. 150 mm pod ŽB múr: | 117.61
|  |  |  | podkladný betón hr. 100 mm pod rímsu: | 46.36
163.97

## 272
ČASŤ STAVBY : |  |  |  | 272 Oporný múr na c. I/11 v km 1,643-1,743 a 1,667-1,743 vpravo
KS: |  |  |  | 2111
POLOŽKA |  |  |  | VÝKAZ VÝMER |  | M.J. | MNOŽ.
Č. | KÓD CPV | KÓD SP | KÓD SPP
| 45.00.00 |  |  | Všeobecné položky v procese obstarávania stavieb
1 |  | 00010402 |  | Zmluvné požiadavky poplatky za zemník |  | m3 | 1088.96
|  |  |  | materiál zo zemníka pre zásyp pred oporným múrom: | 1088.96
| 45.11.24 |  |  | Výkopové práce
2 |  | 01020300 |  | Odkopávky a prekopávky v zemníkoch |  | m3 | 1088.96
|  |  | 0102030007 | Odkopávky a prekopávky v zemníkoch, tr.horniny 1-4 |  | m3 | 1088.96
|  |  |  | zemina zo zemníka | 1088.96
3 |  | 01040402 |  | Konštrukcie z hornín - zásypy so zhutnením |  | m3 | 1088.96
|  |  | 0104040207 | Konštrukcie z hornín - zásypy so zhutnením, tr. horniny 1-4 |  | m3 | 1088.96
|  |  |  | zásyp materiálom zo zemníka pred oporným múrom: | 1088.96
4 |  | 01040302 |  | Konštrukcie z hornín - prechodové vrstvy so zhutnením |  | m3 | 22096.64
|  |  | 0104030205 | Konštrukcie z hornín - prechodové vrstvy so zhutnením zo sypanín kamenistých a balvanitých |  | m3 | 22096.64
|  |  |  | piepustný zásypový štrkovitý materiál fr. 0-63 pre zásyp výstuženej opornej konštrukcie: | 22652.007
|  |  |  | vodorovná drenážna vrstva, štrk fr. 8-16 mm: | 254.63
22906.637
| 45.11.25 |  |  | Presun zemín
5 |  | 01060204 |  | Premiestnenie vodorovné nad 3 000 m |  | m3 | 1088.96
|  |  | 0106020401 | Premiestnenie výkopku resp. rúbaniny, vodorovné nad 3 000 m, tr. horniny 1-4 |  | m3 | 1088.96
|  |  |  | materiál zo zemníka pre zásyp pred oporným múrom: | 1088.96
| 45.22.11 |  |  | Stavebné práce na mostoch
6 |  | 15020402 |  | Múry, rímsy z dielcov železobetónových |  | m3 | 15.65
|  |  |  | rímsový prefabríkát na spodnom múre z bet. C35/45 (149 ks): | 15.65
7 |  | 21200116 |  | Podkladné a vedľajšie konštrukcie, výplň za oporami a protimrazové kliny zo štrkopiesku |  | m3 | 762.72
|  |  |  | vertikálna drenáž, štrk fr. 8-16 mm hr. 500mm: | 762.72
8 |  | 21250422 |  | Doplňujúce konštrukcie, dilatačné zariadenia, výplň dilatačných škár |  | m2 | 69.1
|  |  | 2125042204 | Doplňujúce konštrukcie, dilatačné zariadenia, výplň dilatačných škár z polystyrénu |  | m2 | 69.1
dilatačné škáry
|  |  |  | polystyrén hr. 10 mm - rímsa dolná+horná: 3,50m2+41,98m2= | 45.48
|  |  |  | polystyrén hr. 20 mm - styk mosta a panelu: | 1.27
|  |  |  | polystyrén hr. 25 mm - styk rímsový pref. a panel: | 22.35
69.1
9 |  | 21250424 |  | Doplňujúce konštrukcie, dilatačné zariadenia, tesnenie dilatačných škár |  | m | 236.8
|  |  | 2125042405 | Doplňujúce konštrukcie, dilatačné zariadenia, tesnenie dilatačných škár gumovým pásikom |  | m | 118.4
separácia - mirenlonový pásik
|  |  |  | dilatačné škáry - rímsa dolná+horná: 15,50+93,80= | 109.3
|  |  |  | dilatačné škáry - na styku mosta a panelu: | 9.1
118.4
|  |  | 2125042406 | Doplňujúce konštrukcie, dilatačné zariadenia, tesnenie dilatačných škár silikónovým tmelom |  | m | 118.4
tesniaci tmel šedý
|  |  |  | dilatačné škáry - rímsa dolná+horná: 15,50+93,80= | 109.3
|  |  |  | dilatačné škáry - na styku mosta a panelu: | 9.1
118.4
| 45.23.32 |  |  | Práce na vrchnej stavbe diaľníc, ciest, ulíc, chodníkov a nekrytých parkovísk
10 |  | 22040852 |  | Kryty dláždené,chodníkov komunikácií,rigolov - úprava škár pri opravách a vyplnenie škár elastickou zálievkou |  | m | 223.5
|  |  | 2204085202 | Kryty dláždené,chodníkov komunikácií,rigolov - úprava škár pri opravách a vyplnenie škár elastickou zálievkou bez predtesnenia |  | m | 223.5
|  |  |  | styk rímsového prefabríkátu s rímsou, trvalo pružná zálievka 15x15mm: | 223.5
11 |  | 22250184 |  | Doplňujúce konštrukcie, zábradlie , plastové |  | m | 223.5
|  |  | 2225018401 | Doplňujúce konštrukcie, zábradlie plastové, mostov a múrov |  | m | 223.5
|  |  |  | kompozitné zábradlie na rímsach: 70,50+0,676+5,328+5,318+6,682+60,00+75,00= | 223.504
- kotevné platne osadené do vrstvy plastmalty
- s povrchovou úpravou podľa PD
| 45.23.33 |  |  | Práce na spodnej stavby diaľnic, ciest, ulíc a chodníkov a nekrytých parkovísk
12 |  | 22010102 |  | Podkladné a krycie vrstvy bez spojiva nestmelené, štrkopiesok |  | m3 | 33.44
|  |  |  | štrkový materiál fr. 0-32mm v korune dolného stupňa: | 33.44
| 45.26.14 |  |  | Izolačné práce proti vode
13 |  | 61010101 |  | Izolácie proti vode a zemnej vlhkosti, bežných konštrukcií náterivami a tmelmi |  | m2 | 618.84
|  |  | 6101010101 | Izolácie proti vode a zemnej vlhkosti, bežných konštrukcií náterivami a tmelmi na ploche vodorovnej |  | m2 | 450.64
(1xpenetračný náter+2x asfaltový náter - jednou plochou)
|  |  |  | rímsy: | 450.64
|  |  | 6101010102 | Izolácie proti vode a zemnej vlhkosti, bežných konštrukcií náterivami a tmelmi na ploche zvislej |  | m2 | 168.2
(1xpenetračný náter+2x asfaltový náter - jednou plochou)
|  |  |  | rímsy: | 168.2
| 45.26.22 |  |  | Základové práce a vŕtanie vodných studní
14 |  | 02060953 |  | Spevňovanie hornín a konštrukcií opláštenie, spevnenie prefabrikovanými výstužnými blokmi |  | m2 | 1395.52
|  |  |  | pohľadové vertikálne panely z bet. C30/37 hr. 140 mm: | 1395.52
- vrátane bet. základu z bet. C25/30 vystuženého KARI sieťou, 36,20m3
- vrátane geotextilných pásikov šírky 0,40 m na spojoch vertikálnych panelov, 2242,80m
- vrátane geopásov, 34170,00m
| 45.26.23 |  |  | Betonárske práce
15 |  | 11020402 |  | Múry, rímsy, z betónu železového |  | m3 | 473.87
|  |  | 1102040208 | Múry, rímsy z betónu železového, tr. C 35/45 (B 45) |  | m3 | 473.87
spodná rímsa
|  |  |  | zmonolitnenie: | 25.81
horná rímsa
|  |  |  | spodná časť rímsy: | 371.51
|  |  |  | horná časť rímsy (vláknobetón): | 76.55
448.06
|  |  |  | spolu: | 473.87
- pracovné škáry opatrené izoláciou v zmysle PD, 244,00m
16 |  | 11020411 |  | Múry, rímsy, debnenie tradičné |  | m2 | 772.02
|  |  | 1102041101 | Múry, rímsy, debnenie tradičné drevené |  | m2 | 772.02
|  |  |  | spodná rímsa: | 149.94
|  |  |  | horná rímsa: | 622.08
772.02
17 |  | 11020421 |  | Múry, rímsy, výstuž z betonárskej ocele |  | t | 47.37
|  |  | 1102042106 | Múry, rímsy, výstuž z betonárskej ocele 10505 |  | t | 47.37
|  |  |  | spodná rímsa: | 1.27
|  |  |  | horná rímsa: | 46.1
47.37
18 |  | 11200101 |  | Podkladné konštrukcie, podkladné vrstvy, z betónu prostého |  | m3 | 56.12
|  |  | 1120010104 | Podkladné konštrukcie, podkladné vrstvy z betónu prostého, tr. C 16/20 (B 20) |  | m3 | 56.12
|  |  |  | podkladný betón hr. 100 mm pod hornú rímsu: | 56.12
19 |  | 11200111 |  | Podkladné konštrukcie, podkladné vrstvy, debnenie tradičné |  | m2 | 25.08
|  |  | 1120011101 | Podkladné konštrukcie, podkladné vrstvy, debnenie tradičné drevené |  | m2 | 25.08
|  |  |  | podkladný betón hr. 100 mm pod hornú rímsu: | 25.08

## 273
ČASŤ STAVBY : |  |  |  | 273 Oporný múr na c. I/11 km 1,845-1,957 obojstranne
KS: |  |  |  | 2111
POLOŽKA |  |  |  | VÝKAZ VÝMER |  | M.J. | MNOŽ.
Č. | KÓD CPV | KÓD SP | KÓD SPP
| 45.00.00 |  |  | Všeobecné položky v procese obstarávania stavieb
1 |  | 00010403 |  | Zmluvné požiadavky poplatky za skládky zeminy |  | m3 | 91.91
|  |  |  | prebytok výkopu na skládku: 461,41-369,50= | 91.91
| 45.11.11 |  |  | Demolačné práce
2 |  | 05090502 |  | Doplňujúce práce, vŕtanie do betónu |  | cm | 80
|  |  | 0509050201 | Doplňujúce práce, vŕtanie do betónu stien |  | cm | 80
|  |  |  | vrty pre vlepenie výstuže do rámu priepustu dĺ. 10 cm: 8ks*10cm= | 80
| 45.11.24 |  |  | Výkopové práce
3 |  | 01030102 |  | Hĺbené vykopávky jám nezapažených |  | m3 | 461.41
|  |  | 0103010207 | Hĺbené vykopávky jám nezapažených, tr. horniny 1-4 |  | m3 | 461.41
|  |  |  | výkop pre priepust: | 461.41
4 |  | 01040302 |  | Konštrukcie z hornín - prechodové vrstvy so zhutnením |  | m3 | 8204.76
|  |  | 0104030205 | Konštrukcie z hornín - prechodové vrstvy so zhutnením zo sypanín kamenistých a balvanitých |  | m3 | 8204.76
|  |  |  | piepustný zásypový štrkovitý materiál fr. 0-63 pre zásyp výstuženej opornej konštrukcie: | 7446.76
|  |  |  | vodorovná drenážna vrstva, štrk fr. 8-16 mm: | 758
8204.76
5 |  | 01040402 |  | Konštrukcie z hornín - zásypy so zhutnením |  | m3 | 404.18
|  |  | 0104040203 | Konštrukcie z hornín - zásypy so zhutnením, tr.horniny 4 |  | m3 | 34.68
|  |  |  | zásyp štrkodrvou fr. 0-63 - priepust: | 34.68
|  |  | 0104040207 | Konštrukcie z hornín - zásypy so zhutnením, tr. horniny 1-4 |  | m3 | 369.5
|  |  |  | zásyp materiálom z výkopu objektu pred oporným múrom: | 369.5
6 |  | 01040502 |  | Konštrukcie z hornín - obsypy so zhutnením |  | m3 | 171.11
|  |  | 0104050203 | Konštrukcie z hornín - obsypy so zhutnením, tr.horniny 4 |  | m3 | 171.11
|  |  |  | ochranný obsyp priepustu hr. 600-700 mm štrkopieskom: | 171.11
| 45.11.25 |  |  | Presun zemín
7 |  | 01040100 |  | Konštrukcie z hornín - skládky |  | m3 | 91.91
|  |  | 0104010007 | Konštrukcie z hornín - skládky tr.horniny 1-4 |  | m3 | 91.91
|  |  |  | prebytok výkopu na skládku: 461,41-369,50= | 91.91
8 |  | 01060203 |  | Premiestnenie vodorovné do 3 000 m |  | m3 | 739
|  |  | 0106020301 | Premiestnenie výkopku resp. rúbaniny vodorovné do 3 000 m, tr. horniny 1-4 |  | m3 | 739
|  |  |  | materiál z výkopu pre zásyp pred oporným múrom na miesto dočasného uloženia a späť: 369,50*2= | 739
9 |  | 01060204 |  | Premiestnenie vodorovné nad 3 000 m |  | m3 | 91.91
|  |  | 0106020401 | Premiestnenie výkopku resp. rúbaniny, vodorovné nad 3 000 m, tr. horniny 1-4 |  | m3 | 91.91
|  |  |  | prebytok výkopu na skládku: 461,41-369,50= | 91.91
10 |  | 01060700 |  | Premiestnenie - nakladanie, prekladanie, vykladanie |  | m3 | 369.5
|  |  | 0106070007 | Premiestnenie výkopku resp. rúbaniny - nakladanie, prekladanie, vykladanie, tr. horniny 1-4 |  | m3 | 369.5
|  |  |  | materiál z miesta dočasného uloženia pre zásyp pred oporným múrom: | 369.5
| 45.22.11 |  |  | Stavebné práce na mostoch
11 |  | 15020402 |  | Múry, rímsy z dielcov železobetónových |  | m3 | 12.18
|  |  |  | rímsový prefabríkát na spodnom múre z bet. C35/45 (116ks): | 12.18
12 |  | 15190602 |  | Kompletné konštrukcie, rámy z dielcov železobetónových |  | m3 | 231.04
|  |  |  | rámový priepust, rámové prvky z bet. C35/45 (obostavaný priestor): (32,00m*1,90m*1,90m)*2= | 231.04
- vrátane vrstvy plastmalty hr. 10mm
13 |  | 21200116 |  | Podkladné a vedľajšie konštrukcie, výplň za oporami a protimrazové kliny zo štrkopiesku |  | m3 | 668.82
|  |  |  | vertikálna drenáž, štrk fr. 8-16 mm hr. 500mm: | 668.82
14 |  | 21250422 |  | Doplňujúce konštrukcie, dilatačné zariadenia, výplň dilatačných škár |  | m2 | 101.31
|  |  | 2125042204 | Doplňujúce konštrukcie, dilatačné zariadenia, výplň dilatačných škár z polystyrénu |  | m2 | 101.31
dilatačné škáry
|  |  |  | polystyrén hr. 10 mm - rímsa: 2,94+79,23= | 82.17
|  |  |  | polystyrén hr. 20 mm - styk mosta a panelu: | 1.34
|  |  |  | polystyrén hr. 25 mm - styk rímsový pref. a panel: | 17.8
101.31
15 |  | 21250424 |  | Doplňujúce konštrukcie, dilatačné zariadenia, tesnenie dilatačných škár |  | m | 398.56
|  |  | 2125042405 | Doplňujúce konštrukcie, dilatačné zariadenia, tesnenie dilatačných škár gumovým pásikom |  | m | 199.28
separácia - mirenlonový pásik
|  |  |  | dilatačné škáry - rímsa dolná+horná: 13,02+176,72= | 189.74
|  |  |  | dilatačné škáry - na styku mosta a panelu: | 9.54
199.28
|  |  | 2125042406 | Doplňujúce konštrukcie, dilatačné zariadenia, tesnenie dilatačných škár silikónovým tmelom |  | m | 199.28
tesniaci tmel šedý
|  |  |  | dilatačné škáry - rímsa dolná+horná: 13,02+176,72= | 189.74
|  |  |  | dilatačné škáry - na styku mosta a panelu: | 9.54
199.28
| 45.23.32 |  |  | Práce na vrchnej stavbe diaľníc, ciest, ulíc, chodníkov a nekrytých parkovísk
16 |  | 22040852 |  | Kryty dláždené,chodníkov komunikácií,rigolov - úprava škár pri opravách a vyplnenie škár elastickou zálievkou |  | m | 177.7
|  |  | 2204085202 | Kryty dláždené,chodníkov komunikácií,rigolov - úprava škár pri opravách a vyplnenie škár elastickou zálievkou bez predtesnenia |  | m | 177.7
|  |  |  | styk rímsového prefabríkátu s rímsou, trvalo pružná zálievka 15x15mm: | 177.7
17 |  | 22250184 |  | Doplňujúce konštrukcie, zábradlie , plastové |  | m | 188.89
|  |  | 2225018401 | Doplňujúce konštrukcie, zábradlie plastové, mostov a múrov |  | m | 188.89
|  |  |  | kompozitné zábradlie na rímsach: 85,500+0,437+3,993+4,347+3,993+0,437+73,500+1,695+3,390= | 177.292
|  |  |  | kompozitné zábradlie na vtoku a odtoku priepustu: | 11.6
188.892
- kotevné platne osadené do vrstvy plastmalty
- s povrchovou úpravou podľa PD
| 45.23.33 |  |  | Práce na spodnej stavby diaľnic, ciest, ulíc a chodníkov a nekrytých parkovísk
18 |  | 22010102 |  | Podkladné a krycie vrstvy bez spojiva nestmelené, štrkopiesok |  | m3 | 42.34
|  |  |  | štrkový materiál fr. 0-32mm v korune dolného stupňa: | 42.34
| 45.24.70 |  |  | Práce na hrubej stavbe úprav tokov, hrádzí, zavlažovacích kanálov a akvaduktov
19 |  | 11200101 |  | Podkladné konštrukcie, podkladné vrstvy, z betónu prostého |  | m3 | 1.33
|  |  | 1120010103 | Podkladné konštrukcie, podkladné vrstvy z betónu prostého, tr. C 12/15 (B 15) |  | m3 | 1.33
|  |  |  | pod dlažbu z lomového kameňa pred a za priepustom: | 1.33
20 |  | 11200201 |  | Podkladné konštrukcie, tesniace vrstvy, prahy, z betónu prostého |  | m3 | 0.9
|  |  | 1120020103 | Podkladné konštrukcie, tesniace vrstvy, prahy z betónu prostého, tr. C 12/15 (B 15) |  | m3 | 0.9
|  |  |  | prahy na koncoch dlažby z lomového kameňa: | 0.9
21 |  | 11200401 |  | Podkladné konštrukcie vyrovnávacie, z betónu prostého |  | m3 | 14.79
|  |  | 1120040103 | Podkladné konštrukcie, vyrovnávacie konštrukcie z betónu prostého, tr. C 12/15 (B 15) |  | m3 | 14.79
|  |  |  | vytvarovanie koryta pod dlažbu z lomového kameňa - priepust: | 14.79
22 |  | 31210303 |  | Spevnené plochy, dlažby z lomového kameňa |  | m2 | 159.1
|  |  | 3121030302 | Spevnené plochy, dlažby z lomového kameňa na cementovú maltu |  | m2 | 159.1
|  |  |  | dlažba z lomového kameňa hr. 200 v priepuste + pred a za priepustom: 31,82m3/0,20m= | 159.1
| 45.26.14 |  |  | Izolačné práce proti vode
23 |  | 61010101 |  | Izolácie proti vode a zemnej vlhkosti, bežných konštrukcií náterivami a tmelmi |  | m2 | 1399.47
|  |  | 6101010101 | Izolácie proti vode a zemnej vlhkosti, bežných konštrukcií náterivami a tmelmi na ploche vodorovnej |  | m2 | 937.84
(1xpenetračný náter+2x asfaltový náter - jednou plochou)
|  |  |  | rímsy: | 813.81
|  |  |  | priepust: | 124.03
937.84
|  |  | 6101010102 | Izolácie proti vode a zemnej vlhkosti, bežných konštrukcií náterivami a tmelmi na ploche zvislej |  | m2 | 461.63
(1xpenetračný náter+2x asfaltový náter - jednou plochou)
|  |  |  | rímsy: | 318.63
|  |  |  | priepust: | 143
461.63
24 |  | 61010103 |  | Izolácie proti vode a zemnej vlhkosti, bežných konštrukcií fóliami |  | m2 | 267.03
|  |  | 6101010301 | Izolácie proti vode a zemnej vlhkosti, bežných konštrukcií fóliami na ploche vodorovnej |  | m2 | 124.03
|  |  |  | izolačná geotextília PE resp. PVC - priepust: | 124.03
|  |  | 6101010302 | Izolácie proti vode a zemnej vlhkosti, bežných konštrukcií fóliami na ploche zvislej |  | m2 | 143
|  |  |  | netkaná geotextília PE resp. PVC - priepust: | 143
25 |  | 61010105 |  | Izolácie proti vode a zemnej vlhkosti, bežných konštrukcií ochrannými a podkladnými textíliami |  | m2 | 534.06
|  |  | 6101010501 | Izolácie proti vode a zemnej vlhkosti, bežných konštrukcií ochrannými a podkladnými textíliami na ploche vodorovnej |  | m2 | 248.06
|  |  |  | netkaná geotextília - priepust: | 248.06
|  |  | 6101010502 | Izolácie proti vode a zemnej vlhkosti, bežných konštrukcií ochrannými a podkladnými textíliami na ploche zvislej |  | m2 | 286
|  |  |  | netkaná geotextília - priepust: | 286
| 45.26.22 |  |  | Základové práce a vŕtanie vodných studní
26 |  | 02010201 |  | Zlepšovanie základovej pôdy, lôžko pre trativody a vankúše pod základy, z kameniva, štrkopiesku |  | m3 | 222.77
|  |  | 0201020101 | Zlepšovanie základovej pôdy, lôžko pre trativody a vankúše pod základy, z kameniva, štrkopiesku triedeného |  | m3 | 222.77
|  |  |  | štrkový vankúš hr. 1000mm - priepust: | 222.77
27 |  | 02010553 |  | Zlepšovanie základovej pôdy, drenážne vrstvy z geosyntetického materiálu |  | m2 | 471.24
|  |  | 0201055301 | Zlepšovanie základovej pôdy, drenážne vrstvy z geosyntetického materiálu - geotextílií |  | m2 | 471.24
|  |  |  | separačná geotextília - priepust: | 471.24
28 |  | 02060905 |  | Spevňovanie hornín a konštrukcií, opláštenie, spevnenie geotextíliou a geomrežovinou |  | m2 | 474.3
|  |  | 0206090501 | Spevňovanie hornín a konštrukcií, opláštenie, spevnenie geotextíliou a geomrežovinou, sklon do 1:5 |  | m2 | 474.3
|  |  |  | výstužná geomreža - priepust: | 474.3
29 |  | 02060953 |  | Spevňovanie hornín a konštrukcií opláštenie, spevnenie prefabrikovanými výstužnými blokmi |  | m2 | 1232.2
|  |  |  | pohľadové vertikálne panely z bet. C30/37 hr. 140 mm: | 1232.2
- vrátane bet. základu z bet. C25/30 vystuženého KARI sieťou, 40,68m3
- vrátane geotextilných pásikov šírky 0,40 m na spojoch vertikálnych panelov, 2046,45m
- vrátane geopásov. 31008,00,m
| 45.26.23 |  |  | Betonárske práce
30 |  | 11010301 |  | Základy, dosky z betónu prostého |  | m3 | 44.47
|  |  | 1101030103 | Základy, dosky z betónu prostého, tr. C 12/15 (B 15) |  | m3 | 44.47
|  |  |  | podkladný betón hr. 300 mm - priepust: | 44.47
31 |  | 11010311 |  | Základy, dosky, debnenie tradičné |  | m2 | 21.72
|  |  | 1101031101 | Základy, dosky, debnenie tradičné drevené |  | m2 | 21.72
|  |  |  | podkladný betón hr. 300 mm - priepust: | 21.72
32 |  | 11020402 |  | Múry, rímsy, z betónu železového |  | m3 | 788.59
|  |  | 1102040208 | Múry, rímsy z betónu železového, tr. C 35/45 (B 45) |  | m3 | 788.59
spodná rímsa
|  |  |  | zmonolitnenie: | 22
horná rímsa
|  |  |  | spodná časť rímsy: | 629.25
|  |  |  | horná časť rímsy (vláknobetón): | 137.34
766.59
|  |  |  | spolu: | 788.59
- pracovné škáry opatrené izoláciou v zmysle PD, 438,40m
33 |  | 11020411 |  | Múry, rímsy, debnenie tradičné |  | m2 | 1235.92
|  |  | 1102041101 | Múry, rímsy, debnenie tradičné drevené |  | m2 | 1235.92
|  |  |  | spodná rímsa: | 106.51
|  |  |  | horná rímsa: | 1129.41
1235.92
34 |  | 11020421 |  | Múry, rímsy, výstuž z betonárskej ocele |  | t | 84.08
|  |  | 1102042106 | Múry, rímsy, výstuž z betonárskej ocele 10505 |  | t | 84.08
|  |  |  | spodná rímsa: | 1.36
|  |  |  | horná rímsa: | 82.72
84.08
35 |  | 11040102 |  | Steny a priečky nosné, výplňové, deliace, z betónu železového |  | m3 | 1.9
|  |  | 1104010206 | Steny a priečky nosné, výplňové, deliace z betónu železového, tr. C 25/30 (B 30) |  | m3 | 1.9
|  |  |  | dobetonávka priepustu: | 1.9
36 |  | 11040111 |  | Steny a priečky nosné, výplňové, deliace, debnenie tradičné |  | m2 | 8.9
|  |  | 1104011101 | Steny a priečky nosné, výplňové, deliace, debnenie tradičné drevené |  | m2 | 8.9
|  |  |  | dobetonávka priepustu: | 8.9
37 |  | 11040121 |  | Steny a priečky nosné, výplňové, deliace, výstuž z betonárskej ocele |  | t | 0.18
|  |  | 1104012106 | Steny a priečky nosné, výplňové, deliace, výstuž z betonárskej ocele 10505 |  | t | 0.01
|  |  |  | dobetonávka priepustu, kotevná výstuž 8ks ø12mm dĺ. 200 mm: 1,42kg*0,001= | 0.01
- vrátane vlepenia výstuže dorámu priepustu
|  |  | 1104012107 | Steny a priečky nosné, výplňové, deliace, výstuž z betonárskej ocele zo zváraných sietí |  | t | 0.17
|  |  |  | dobetónávka priepustu, kari sieť 100x100x6mm: 2*19,60m2*4,44kg/m2*0,001= | 0.17405
38 |  | 11200101 |  | Podkladné konštrukcie, podkladné vrstvy, z betónu prostého |  | m3 | 103.87
|  |  | 1120010104 | Podkladné konštrukcie, podkladné vrstvy z betónu prostého, tr. C 16/20 (B 20) |  | m3 | 103.87
|  |  |  | podkladný betón hr. 100 mm pod hornú rímsu: | 103.87
39 |  | 11200111 |  | Podkladné konštrukcie, podkladné vrstvy, debnenie tradičné |  | m2 | 42.16
|  |  | 1120011101 | Podkladné konštrukcie, podkladné vrstvy, debnenie tradičné drevené |  | m2 | 42.16
|  |  |  | podkladný betón hr. 100 mm pod hornú rímsu: | 42.16
40 |  | 11200401 |  | Podkladné konštrukcie vyrovnávacie, z betónu prostého |  | m3 | 11.2
|  |  | 1120040103 | Podkladné konštrukcie, vyrovnávacie konštrukcie z betónu prostého, tr. C 12/15 (B 15) |  | m3 | 11.2
|  |  |  | ochranná bet. vrstva - priepust: | 11.2
41 |  | 11200411 |  | Podkladné konštrukcie vyrovnávacie, debnenie tradičné |  | m2 | 5.82
|  |  | 1120041101 | Podkladné konštrukcie vyrovnávacie, debnenie tradičné drevené |  | m2 | 5.82
|  |  |  | ochranná bet. vrstva - priepust: | 5.82

## 284
ČASŤ STAVBY : |  |  |  | 284 PHS na D3 v km 11,493-14,191 vľavo
KS: |  |  |  | 2111
POLOŽKA |  |  |  | VÝKAZ VÝMER |  | M.J. | MNOŽ.
Č. | KÓD CPV | KÓD SP | KÓD SPP
| 45.00.00 |  |  | Všeobecné položky v procese obstarávania stavieb
1 |  | 00010403 |  | Zmluvné požiadavky poplatky za skládky zeminy |  | m3 | 502.91
|  |  |  | prepytočný materiál z výkopu na skládku: 6,08+52,02+124,42-53,08= | 129.44
|  |  |  | vývrt z pilót na skládku: | 373.47
502.91
| 45.11.20 |  |  | Výkopové zemné práce a presun zemín
2 |  | 01030201 |  | Hĺbené vykopávky rýh š. do 600 mm |  | m3 | 606
|  |  | 0103020107 | Hĺbené vykopávky rýh š. do 600 mm, tr. horniny 1-4 |  | m3 | 606
uzemnenie
|  |  |  | výkop ryhy: 2800M | 606
3 |  | 01040402 |  | Konštrukcie z hornín - zásypy so zhutnením |  | m3 | 606
|  |  | 0104040207 | Konštrukcie z hornín - zásypy so zhutnením, tr. horniny 1-4 |  | m3 | 606
uzemnenie
|  |  |  | spätný zásyp: | 606
4 |  | 01060201 |  | Premiestnenie vodorovné do 100 m |  | m3 | 1212
|  |  | 0106020101 | Premiestnenie výkopku resp. rúbaniny, vodorovné do 100 m, tr. horniny 1-4 |  | m3 | 1212
uzemnenie
|  |  |  | spätný zásyp (tam a späť): 606,00*2= | 1212
5 |  | 01060700 |  | Premiestnenie nakladanie, prekladanie, vykladanie |  | m3 | 606
|  |  | 0106070007 | Premiestnenie výkopku resp. rúbaniny, nakladanie, prekladanie, vykladanie tr. horniny 1-4 |  | m3 | 606
uzemnenie
|  |  |  | spätný zásyp: | 606
| 45.11.24 |  |  | Výkopové práce
6 |  | 01020500 |  | Odkopávky a prekopávky zárezov so šikmými stenami |  | m3 | 6.08
|  |  | 0102050007 | Odkopávky a prekopávky zárezov so šikmými stenami, tr. horniny 1-4 |  | m3 | 6.08
výkop pre schody
|  |  |  | schody v km 11,790: | 1.48
|  |  |  | schody v km 12,003: | 1.9
|  |  |  | schody v km 12,291: | 2.7
6.08
7 |  | 01030102 |  | Hĺbené vykopávky jám nezapažených |  | m3 | 52.02
|  |  | 0103010207 | Hĺbené vykopávky jám nezapažených, tr. horniny 1-4 |  | m3 | 52.02
|  |  |  | výkop pre základ 2000x2000x4200mm pod SD, 1ks: (17,28m2+52,08m2)/2*1,50m*1ks= | 52.02
8 |  | 01030201 |  | Hĺbené vykopávky rýh š. do 600 mm |  | m3 | 124.42
|  |  | 0103020107 | Hĺbené vykopávky rýh š. do 600 mm, tr. horniny 1-4 |  | m3 | 124.42
|  |  |  | výkop pre prefabrikovaný železobetónový panel zasunutý medzi hlavice pilót: 25ks*(3,20*0,60*0,30)m+1ks*(3,00*0,60*0,30)m+1ks*(3,23*0,60*0,30)m+2ks*(2,69*0,60*0,30)m+1ks*(3,26*0,60*0,30)m= | 17.0766
|  |  |  | výkop ryhy v krajnici pre soklové panely: 178,91m2*0,60m= | 107.346
124.4226
9 |  | 01040402 |  | Konštrukcie z hornín - zásypy so zhutnením |  | m3 | 53.08
|  |  | 0104040207 | Konštrukcie z hornín - zásypy so zhutnením, tr. horniny 1-4 |  | m3 | 53.08
|  |  |  | zásyp pre základ 2000x2000x4200mm pod SD, 1ks: 52,02m3-(2,00*4,20*1,50)m*1ks= | 39.42
|  |  |  | zásyp pre prefabrikovaný železobetónový panel zasunutý medzi hlavice pilót: 17,08m3-(25ks*(3,20*0,12*0,30)m+1ks*(3,00*0,12*0,30)m+1ks*(3,23*0,12*0,30)m+2ks*(2,69*0,12*0,30)m+1ks*(3,26*0,12*0,30)m)= | 13.6647
53.0847
10 |  | 01040502 |  | Konštrukcie z hornín - obsypy so zhutnením |  | m3 | 85.88
|  |  | 0104050203 | Konštrukcie z hornín - obsypy so zhutnením, tr.horniny 4 |  | m3 | 85.88
|  |  |  | ryha v krajnici pre soklové panely, štrkodrva: 107,35m3-178,91m2*0,12m= | 85.8808
| 45.11.25 |  |  | Presun zemín
11 |  | 01040100 |  | Konštrukcie z hornín - skládky |  | m3 | 502.91
|  |  | 0104010007 | Konštrukcie z hornín - skládky tr.horniny 1-4 |  | m3 | 502.91
|  |  |  | prepytočný materiál z výkopu na skládku: 6,08+52,02+124,42-53,08= | 129.44
|  |  |  | vývrt z pilót na skládku: | 373.47
502.91
12 |  | 01060204 |  | Premiestnenie vodorovné nad 3 000 m |  | m3 | 502.91
|  |  | 0106020401 | Premiestnenie výkopku resp. rúbaniny, vodorovné nad 3 000 m, tr. horniny 1-4 |  | m3 | 502.91
|  |  |  | prepytočný materiál z výkopu na skládku: 6,08+52,02+124,42-53,08= | 129.44
|  |  |  | vývrt z pilót na skládku: | 373.47
502.91
13 |  | 01060700 |  | Premiestnenie - nakladanie, prekladanie, vykladanie |  | m3 | 129.44
|  |  | 0106070007 | Premiestnenie výkopku resp. rúbaniny - nakladanie, prekladanie, vykladanie, tr. horniny 1-4 |  | m3 | 129.44
|  |  |  | prepytočný materiál z výkopu na skládku: 6,08+52,02+124,42-53,08= | 129.44
| 45.22.11 |  |  | Stavebné práce na mostoch
14 |  | 21250935 |  | Doplňujúce konštrukcie, drobné zariadenia prefabrikované |  | ks | 60
prefabrikovaný železobetónový panel zasunutý medzi hlavice pilót
|  |  |  | ŽB1 3400x750x120mm, 0,31m3/ks: | 50
|  |  |  | ŽB2 3220x750x120mm, 0,29m3/ks: | 2
|  |  |  | ŽB3 3440x750x120mm, 0,31m3/ks: | 2
|  |  |  | ŽB4 2890x750x120mm, 0,26m3/ks: | 4
|  |  |  | ŽB4 3470x750x120mm, 0,31m3/ks: | 2
60
| 45.23.32 |  |  | Práce na vrchnej stavbe diaľníc, ciest, ulíc, chodníkov a nekrytých parkovísk
15 |  | 22250162 |  | Doplňujúce konštrukcie, zábradlie kovové |  | m | 12.97
|  |  | 2225016201 | Doplňujúce konštrukcie, zábradlie kovové, mostov a múrov |  | m | 12.97
pomocné oceľové zábradlie
|  |  |  | schody v km 11,790: 1,598+0,65= | 2.248
|  |  |  | schody v km 12,003: 1,424+1,570+0,65= | 3.644
|  |  |  | schody v km 12,291: 1,424+1,221+0,642+0,524+1,396+1,221+0,65= | 7.078
12.97
- vrátane povrchovej úpravy dľa PD
16 |  | 22250218 |  | Doplňujúce konštrukcie, protihlukové steny železobetónové |  | m2 | 741.19
|  |  | 2225021802 | Doplňujúce konštrukcie, protihlukové steny železobetónové cestné |  | m2 | 741.19
PHS na telese cesty medzi stĺpmi 1-264+medzi stĺpmi 274-294+medzi stĺpmi 1092-1097, soklové panely
|  |  |  | BP1 na teréne, 2ks: 1,958m2/ks*2ks= | 3.916
|  |  |  | BP2 na teréne, 1 ks: 2,425m2/ks*1ks= | 2.425
|  |  |  | BP3 na teréne, 23ks: 1,996m2/ks*23ks= | 45.908
|  |  |  | BP4 na teréne, 95ks: 2,746m2/ks*95ks= | 260.87
|  |  |  | BP5 na teréne, 10ks: 2,734m2/ks*10ks= | 27.34
|  |  |  | BP6 na teréne, 2ks: 2,037m2/ks*2ks= | 4.074
|  |  |  | BP7 na teréne, 136ks: 2,738m2/ks*136ks= | 372.368
|  |  |  | BP8 na teréne, 1ks: 2,600m2/ks*1ks= | 2.6
|  |  |  | BP9 na teréne, 1ks: 2,720m2/ks*1ks= | 2.72
|  |  |  | BP10 na teréne, 2ks: 2,364m2/ks*2ks= | 4.728
|  |  |  | BP11 na teréne, 2ks: 1,984m2/ks*2ks= | 3.968
|  |  |  | BP12 most-terén, 1ks: 2,796m2/ks*1ks= | 2.796
|  |  |  | BP13 terén-most, 1ks: 1,398m2/ks*1ks= | 1.398
|  |  |  | BP14 most-terén, 1ks: 1,398m2/ks*1ks= | 1.398
|  |  |  | BP15 terén-múr, 1ks: 1,474m2/ks*1ks= | 1.474
|  |  |  | BP16 na teréne, 1 ks: 1,774m2/ks*1ks= | 1.774
|  |  |  | BP17 na teréne, 1 ks: 1,437m2/ks*1ks= | 1.437
741.194
- vrátane systému prekrytia medzier medzi panelom a patničkou a hlavicou stĺpa, podloženia parapetných panelov hranolom
- vrátane povrchovej úpravy dľa PD a antigrafity náteru
17 |  | 22250262 |  | Doplňujúce konštrukcie, protihlukové steny kovové |  | m2 | 11038.84
|  |  | 2225026201 | Doplňujúce konštrukcie, protihlukové steny kovové, mostov a múrov |  | m2 | 4990.02
PHS na moste SO 227 medzi stĺpmi 264-274, hliníkové panely pohltivé
|  |  |  | HP3, 100ks: 0,98m2/ks*100ks= | 98
|  |  |  | HP3A, 10ks: 0,588m2/ks*10ks= | 5.88
103.88
PHS na múre SO 264 a SO265 medzi stĺpmi 294-626, hliníkové panely pohltivé
|  |  |  | HP3, 3274ks: 0,98m2/ks*3274ks= | 3208.52
|  |  |  | HP3A, 155ks: 0,588m2*155ks= | 91.14
|  |  |  | HP10, 10ks: 0,73m2/ks*10ks= | 7.3
|  |  |  | výplňový panel VP, 2ks: 0,98m2/ks*2ks= | 1.96
3308.92
PHS na moste SO 227 medzi stĺpmi 264-274+na múre SO 264 a SO265 medzi stĺpmi 294-626+na moste SO 228 medzi stĺpmi 626-1092, hliníkové parapetné panely odrazivé bez perforácie
|  |  |  | HPP1, 1596ks: 0,98m2/ks*1596ks= | 1564.08
|  |  |  | HPP3, 18ks: 0,73m2/ks*18ks= | 13.14
1577.22
|  |  |  | spolu: | 4990.02
- vrátane stĺpov 264-274+294-626 a ich povrchovej úpravy dľa PD, 109 201,92 kg
- vrátane pätiek stĺpov a ich povrchovej úpravy dľa PD, 49 056,82 kg
- vrátane krytiek stĺpov a ich povrchovej úpravy dľa PD, 526,42 kg
- vrátane povrchovej úpravy dľa PD a antigrafity náteru
- vrátane tesnení spojov a systému prekrytia medzier pri stĺpoch, podloženia parapetných panelov hranolom
|  |  | 2225026202 | Doplňujúce konštrukcie, protihlukové steny kovové, cestné |  | m2 | 6048.82
PHS na telese cesty medzi stĺpmi 1-264, hliníkové panely pohltivé
|  |  |  | HP1, 157ks: 1,48m2/ks*157ks= | 232.36
|  |  |  | HP1A, 6ks: 0,888m2/ks*6ks= | 5.328
|  |  |  | HP2, 2563ks: 1,98m2/ks*2563ks= | 5074.74
|  |  |  | HP2A, 85ks: 1,188m2/ks*85ks= | 100.98
|  |  |  | HP3, 38ks: 0,98m2/ks*38ks= | 37.24
|  |  |  | HP3A, 5ks: 0,588m2*5ks= | 2.94
|  |  |  | HP4, 22ks: 1,51m2/ks*22ks= | 33.22
|  |  |  | HP5, 11ks: 1,885m2/ks*11ks= | 20.735
|  |  |  | HP6, 11ks: 1,965m2/ks*11ks= | 21.615
|  |  |  | HP7, 22ks: 1,725m2/ks*22ks= | 37.95
|  |  |  | HP8, 11ks: 1,33m2/ks*11ks= | 14.63
|  |  |  | HP8A, 1ks: 0,798m2/ks*1ks= | 0.798
|  |  |  | HP11, 4ks: 1,86m2/ks*4ks= | 7.44
|  |  |  | výplňový panel VP, 8ks: 0,97m2/ks*8ks= | 7.76
5597.736
PHS na telese cesty medzi stĺpmi 274-294, hliníkové panely pohltivé
|  |  |  | HP1, 96ks: 1,48m2/ks*96ks= | 142.08
|  |  |  | HP2, 108ks: 1,98m2/ks*108ks= | 213.84
|  |  |  | HP3, 20ks: 0,98m2/ks*20ks= | 19.6
|  |  |  | HP3A, 2ks: 0,588m2/ks*2ks= | 1.176
|  |  |  | HP9, 11ks: 1,05m2/ks*11ks= | 11.55
|  |  |  | HP9A, 1ks: 0,87m2/ks*1ks= | 0.87
|  |  |  | výplňový panel VP, 2ks: 0,97m2/ks*2ks= | 1.94
391.056
PHS na telese cesty medzi stĺpmi 1092-1097, hliníkové panely odrazivé
|  |  |  | HPO1, 26ks: 1,48m2/ks*26ks= | 38.48
|  |  |  | HPO3, 4ks: 0,98m2*4ks= | 3.92
42.4
PHS na telese cesty medzi stĺpmi 1092-1097, hliníkové panely pohltivé
|  |  |  | HP3A, 1 ks: 0,588m2/ks*1ks= | 0.588
|  |  |  | výplňový panel VP, 2ks: 0,97m2/ks*2ks= | 1.94
2.528
PHS na na telese cesty medzi stĺpmi 274-294, hliníkové parapetné panely odrazivé bez perforácie
|  |  |  | HPP1, 2ks: 0,98m2/ks*2ks= | 1.96
|  |  |  | HPP3, 18ks: 0,73m2/ks*18ks= | 13.14
15.1
|  |  |  | spolu: | 6048.82
- vrátane stĺpov 1-263+275-293+1093-1097 a ich povrchovej úpravy dľa PD, 144 129,83 kg
- vrátane pätiek stĺpov a ich povrchovej úpravy dľa PD, 29 071,05 kg
- vrátane krytiek stĺpov a ich povrchovej úpravy dľa PD, 594,11 kg
- vrátane povrchovej úpravy dľa PD a antigrafity náteru
- vrátane tesnení spojov a systému prekrytia medzier pri stĺpoch, podloženia parapetných panelov hranolom
18 |  | 22250265 |  | Doplňujúce konštrukcie, protihlukové steny kovové so sklom, akrylátom |  | m2 | 2233.79
|  |  | 2225026501 | Doplňujúce konštrukcie, protihlukové steny oceľové so sklom, akrylátom mostov a múrov |  | m2 | 2233.79
PHS na moste SO 228 medzi stĺpmi 626-1092, transparentná výplň s vodorovnými zaliatymi pásikmi
|  |  |  | PMA1. 322ks: 1,96m*2,20m*322ks= | 1388.464
|  |  |  | PMA2, 4ks: 1,46m*2,20m*4ks= | 12.848
|  |  |  | PMA3, 40ks: 1,96m*2,70m*40ks= | 211.68
|  |  |  | PMA4, 96ks: 1,96m*3,20m*96ks= | 602.112
|  |  |  | PMA5, 4ks: 1,46m*3,20m*4ks= | 18.688
2233.792
- vrátane stĺpov 627-1092 a ich povrchovej úpravy dľa PD, 70 664,88 kg
- vrátane pätiek stĺpov a ich povrchovej úpravy dľa PD, 44 390,76 kg
- vrátane krytiek stĺpov a ich povrchovej úpravy dľa PD, 598,76 kg
- vrátane nerezového kotviaceho a spojovacieho materiálu
- vrátane povrchovej úpravy dľa PD a antigrafity náteru
- vrátane tesnení spojov
19 |  | 22250671 |  | Doplňujúce konštrukcie, zvislé dopravné značky, normálny alebo zväčšený rozmer |  | ks | 6
|  |  | 2225067101 | Doplňujúce konštrukcie, zvislé dopravné značky, normálny alebo zväčšený rozmer oceľové |  | ks | 6
|  |  |  | informačné tabule s označením únikového východu – obojstranná tabuľa osadená kolmo na stenu pri stĺpiku dverí: | 6
| 45.26.14 |  |  | Izolačné práce proti vode
20 |  | 61010101 |  | Izolácie proti vode a zemnej vlhkosti, bežných konštrukcií náterivami a tmelmi |  | m2 | 1209.01
|  |  | 6101010102 | Izolácie proti vode a zemnej vlhkosti, bežných konštrukcií náterivami a tmelmi na ploche zvislej |  | m2 | 1209.01
(1xpenetračný náter+2x asfaltový náter - jednou plochou)
prefabrikovaný železobetónový panel zasunutý medzi hlavice pilót - rub + čiastočne líc
|  |  |  | ŽB1 3400x750x120mm, 50ks: (3,40*0,75)*50ks+(3,40*0,30)*25ks= | 153
|  |  |  | ŽB2 3220x750x120mm, 2ks: (3,22*0,75)*2ks+(3,22*0,30)*1ks= | 5.796
|  |  |  | ŽB3 3440x750x120mm, 2ks: (3,44*0,75)*2ks+(3,44*0,30)*1ks= | 6.192
|  |  |  | ŽB4 2890x750x120mm, 4ks: (2,89*0,75)*4ks+(2,89*0,30)*2ks= | 10.404
|  |  |  | ŽB4 3470x750x120mm, 2ks: (3,47*0,75)*2ks+(3,47*0,30)*1ks= | 6.246
181.638
hlavice pilót
|  |  |  | hlavice 800x800x600, 254ks: ((0,80+0,80)m*2*0,60m)*254ks= | 487.68
|  |  |  | hlavice 800x800x1200, 27ks: ((0,80+0,80)m*2*1,20m+(0,39*1,20)m*2)*25ks+((0,80+0,80)m*2*1,20m+(0,39*1,20)m)*2ks= | 128.016
|  |  |  | hlavice 800x1000x1200, 4ks: ((0,80+1,00)m*2*1,20m+(0,39*1,20)m)*4ks= | 19.152
634.848
|  |  |  | základ 2000x2000x4200mm pod SD, 1ks: ((2,00+4,20)m*2*2,00m)*1ks= | 24.8
|  |  |  | nosník 450x350x1200mm, 5ks: ((0,35*1,20)*2)m2*5ks= | 4.2
|  |  |  | soklové panely: 178,91m2*2= | 357.82
schody
|  |  |  | v km 11,790: 0,43m2*2+1ks*0,25m*1,10m+0,32m*0,10m= | 1.134
|  |  |  | v km 12,003: 0,63m2*2+1ks*0,25m*1,10m+0,32m*0,10m= | 1.567
|  |  |  | v km 12,291: 1,35m2*2+1ks*0,25m*1,10m+0,32m*0,10m= | 3.007
5.708
|  |  |  | spolu: | 1209.014
| 45.26.22 |  |  | Základové práce a vŕtanie vodných studní
21 |  | 02020673 |  | Vrty pre pilóty, tr.horniny III |  | m | 1235.4
|  |  | 0202067304 | Vrty pre pilóty, tr.horniny III, D nad 550 do 650 mm |  | m | 1235.4
pilóty Ø 620mm
|  |  |  | pilóta dĺ. 4,40m, 254ks: 254*4,40= | 1117.6
|  |  |  | atypická pilóta 1 dĺ. 3,80m, 27ks: 27*3,80= | 102.6
|  |  |  | atypická pilóta 2 dĺ. 3,80m, 4 ks: 4*3,80= | 15.2
1235.4
22 |  | 02040222 |  | Pilóty betónované na mieste s vytiahnutím pažnice, beton železový |  | m3 | 373.47
|  |  | 0204022202 | Pilóty betónované na mieste s vytiahnutím pažnice, beton železový C 25/30 |  | m3 | 373.47
pilóty Ø 620mm, bet. C25/30-XC2,XA1
|  |  |  | pilóta dĺ. 4,40m, 254ks: 1,33m3/ks*254ks= | 337.82
|  |  |  | atypická pilóta 1 dĺ. 3,80m, 27ks: 1,15m3/ks*27ks= | 31.05
|  |  |  | atypická pilóta 2 dĺ. 3,80m, 4ks: 1,15m3/ks*4ks= | 4.6
373.47
23 |  | 02040223 |  | Pilóty betónované na mieste s vytiahnutím pažnice, betonárska výstuž |  | t | 31.11
|  |  | 0204022304 | Pilóty betónované na mieste s vytiahnutím pažnice, betonárska výstuž 10 505 |  | t | 31.11
pilóty Ø 620mm, oceľ B-500B
|  |  |  | pilóta dĺ. 4,40m, 254ks: 109,00kg/ks*254ks*0,001= | 27.686
|  |  |  | atypická pilóta 1 dĺ. 3,80m, 27ks: 110,55kg/ks*27ks*0,001= | 2.9848
|  |  |  | atypická pilóta 2 dĺ. 3,80m, 4ks: 110,55kg/ks*4ks*0,001= | 0.4422
31.1131
| 45.26.23 |  |  | Betonárske práce
24 |  | 11010102 |  | Základy, pásy z betónu železového |  | m3 | 17.75
|  |  | 1101010207 | Základy, pásy z betónu železového, tr. C 30/37 (B 35) |  | m3 | 16.8
|  |  |  | základ 2000x2000x4200mm pod SD, bet. C30/37-XC4,XF3, 1ks: 2,00*2,00*4,20*1= | 16.8
|  |  | 1101010208 | Základy, pásy z betónu železového, tr. C 35/45 (B 45) |  | m3 | 0.95
nosník 450x350x1200mm, bet. C35/45-XC4,XD3,XF4
|  |  |  | pod UD medzi stĺpmi 81 a 82: 0,45*0,35*1,20= | 0.189
|  |  |  | pod UD medzi stĺpmi 136 a 137: 0,45*0,35*1,20= | 0.189
|  |  |  | pod UD medzi stĺpmi 209 a 210: 0,45*0,35*1,20= | 0.189
|  |  |  | pod UD medzi stĺpmi 261 a 262: 0,45*0,35*1,20= | 0.189
|  |  |  | pod UD medzi stĺpmi 276 a 277: 0,45*0,35*1,20= | 0.189
0.945
25 |  | 11010111 |  | Základy, pásy, debnenie tradičné |  | m2 | 29
|  |  | 1101011101 | Základy, pásy, debnenie tradičné drevené |  | m2 | 29
|  |  |  | základ 2000x2000x4200mm pod SD, 1ks: ((2,00+4,20)m*2*2,00m)*1ks= | 24.8
|  |  |  | nosník 450x350x1200mm, 5ks: ((0,35*1,20)*2)m2*5ks= | 4.2
29
26 |  | 11010121 |  | Základy, pásy, výstuž z betonárskej ocele |  | t | 0.93
|  |  | 1101012106 | Základy, pásy, výstuž z betonárskej ocele 10505 |  | t | 0.93
|  |  |  | základ 2000x2000x4200mm pod SD, oceľ B-500B, 1ks: 820,24kg/ks*1ks*0,001= | 0.82024
|  |  |  | nosník 450x350x1200mm, oceľ B-500B, 5ks: 22,43kg/ks*5ks*0,001= | 0.11215
0.93239
27 |  | 11010202 |  | Základy, pätky z betónu železového |  | m3 | 122.37
|  |  | 1101020208 | Základy, pätky z betónu železového, tr. C 35/45 (B 45) |  | m3 | 122.37
hlavice pilót, bet. C35/45-XC4,XD3,XF4
|  |  |  | hlavice 800x800x600, 254ks: 0,385m3/ks*254ks= | 97.79
|  |  |  | hlavice 800x800x1200, 27ks: 0,768m3/ks*27ks= | 20.736
|  |  |  | hlavice 800x1000x1200, 4ks: 0,96m3/ks*4ks= | 3.84
122.366
28 |  | 11010211 |  | Základy, pätky, debnenie tradičné |  | m2 | 634.85
|  |  | 1101021101 | Základy, pätky, debnenie tradičné drevené |  | m2 | 634.85
hlavice pilót
|  |  |  | hlavice 800x800x600, 254ks: ((0,80+0,80)m*2*0,60m)*254ks= | 487.68
|  |  |  | hlavice 800x800x1200, 27ks: ((0,80+0,80)m*2*1,20m+(0,39*1,20)m*2)*25ks+((0,80+0,80)m*2*1,20m+(0,39*1,20)m)*2ks= | 128.016
|  |  |  | hlavice 800x1000x1200, 4ks: ((0,80+1,00)m*2*1,20m+(0,39*1,20)m)*4ks= | 19.152
634.848
29 |  | 11010213 |  | Základy, pätky, debnenie zabudované |  | m2 | 1.7
|  |  | 1101021302 | Základy, pätky, debnenie zabudované oceľové |  | m2 | 1.7
hlavice pilót - vložené UPE160
|  |  |  | hlavice 800x1000x1200, 4ks: (0,355m*1,20m)*4ks= | 1.704
30 |  | 11010221 |  | Základy, pätky, výstuž z betonárskej ocele |  | t | 20.51
|  |  | 1101022106 | Základy, pätky, výstuž z betonárskej ocele 10505 |  | t | 20.51
hlavice pilót, oceľ B-500B
|  |  |  | hlavice 800x800x600, 254ks: 66,73kg/ks*254ks*0,001= | 16.9494
|  |  |  | hlavice 800x800x1200, 27ks: (115,20kg/ks*2ks+114,00kg/ks*25ks)*0,001= | 3.0804
|  |  |  | hlavice 800x1000x1200, 4ks: (120,55kg/ks*2ks+120,15kg/ks*2ks)*0,001= | 0.4814
20.5112
31 |  | 11090202 |  | Schodiskové konštrukcie, stupne z betónu železového |  | m3 | 7.5
|  |  | 1109020206 | Schodiskové konštrukcie, stupne z betónu železového, tr. C 25/30 (B 30) |  | m3 | 7.5
schody vrátane základu, bet. C25/30-XC3,XF1
|  |  |  | schody v km 11,790: | 1.65
|  |  |  | schody v km 12,003: | 2.05
|  |  |  | schody v km 12,291: | 3.8
7.5
- vrátane protišmykovej povrchovej úpravy
32 |  | 11090211 |  | Schodiskové konštrukcie, stupne, debnenie tradičné |  | m2 | 13.19
|  |  | 1109021101 | Schodiskové konštrukcie, stupne, debnenie tradičné drevené |  | m2 | 13.19
|  |  |  | schody v km 11,790: 0,65m2*2+5ks*0,16m*1,10m+1ks*0,22m*1,10m+0,37m*0,10m= | 2.459
|  |  |  | schody v km 12,003: 1,00m2*2+9ks*0,16m*1,10m+1ks*0,22m*1,10m+0,37m*0,10m= | 3.863
|  |  |  | schody v km 12,291: 1,80m2*2+17ks*0,16*1,10m+1ks*0,22m*1,10m+0,37m*0,10m= | 6.871
13.193
33 |  | 11090221 |  | Schodiskové konštrukcie, stupne, výstuž z betonárskej ocele |  | t | 0.099
|  |  | 1109022106 | Schodiskové konštrukcie, stupne, výstuž z betonárskej ocele 10505 |  | t | 0.009
výstuž B 500B ku stĺpikom
|  |  |  | schody v km 11,790: 9,09kg*0,001= | 0.00909
|  |  |  | schody v km 12,003: 9,09kg*0,001= | 0.00909
|  |  |  | schody v km 12,291: 18,18kg*0,001= | 0.01818
0.03636
výstuž B 500B pre schodiskový zlom
|  |  |  | schody v km 11,790: 11,78kg*0,001= | 0.01178
|  |  |  | schody v km 12,003: 11,78kg*0,001= | 0.01178
|  |  |  | schody v km 12,291: 23,56kg*0,001= | 0.02356
0.04712
|  |  |  | spolu: | 0.09
|  |  | 1109022107 | Schodiskové konštrukcie, stupne, výstuž z betonárskej ocele zo zváraných sietí |  | t | 0.09
kari siete KY-02 (5,27kg/m2)
|  |  |  | schody v km 11,790: 3,76m2*5,27kg/m2*0,001= | 0.019815
|  |  |  | schody v km 12,003: 4,50m2*5,27kg/m2*0,001= | 0.023715
|  |  |  | schody v km 12,291: 8,60m2*5,27kg/m2*0,001= | 0.045322
0.088852
34 |  | 11200101 |  | Podkladné konštrukcie, podkladné vrstvy, z betónu prostého |  | m3 | 1.11
|  |  | 1120010103 | Podkladné konštrukcie, podkladné vrstvy z betónu prostého, tr. C 12/15 (B 15) |  | m3 | 1.11
podkl. bet. pod schody, bet. C12/15-XC0
|  |  |  | schody v km 11,790: | 0.14
|  |  |  | schody v km 12,003: | 0.3
|  |  |  | schody v km 12,291: | 0.67
1.11
| 45.31.61 |  |  | Inštalovanie vonkajších osvetľovacích zariadení a osvetlenia ciest
35 |  | 91220702 |  | Uzemňovacie a bleskozvodné vedenia - svorky pre vedenia v zemi |  | ks | 5376
|  |  | 9122070201 | Uzemňovacie a bleskozvodné vedenia - svorky pre vedenia v zemi FeZn |  | ks | 5376
|  |  |  | svorka FeZn, Šo01 | 182
|  |  |  | svorka FeZn, SP1a | 3270
|  |  |  | svorka FeZn, SP1 | 1378
|  |  |  | svorka FeZn, SZ | 182
|  |  |  | svorka FeZn, SR03 | 364
5376
36 |  | 91221001 |  | Uzemňovacie a bleskozvodné vedenia - vedenia v zemi FeZn |  | m | 3958
|  |  | 9122100103 | Uzemňovacie a bleskozvodné vedenia - vedenia v zemi FeZn pásové |  | m | 3958
|  |  |  | páska FeZn 30x4mm resp. FeZn 10mm | 3958
37 |  | 91221501 |  | Uzemňovacie a bleskozvodné vedenia - revízie bleskozvodu |  | ks | 182
|  |  | 9122150101 | Uzemňovacie a bleskozvodné vedenia - revízie bleskozvodu za jeden zvod |  | ks | 182
| 45.42.10 |  |  | Stolárske práce a zámočnícke práce
38 |  | 67040216 |  | Výplne otvorov, dvere otváravé |  | m2 | 13.23
|  |  | 6704021601 | Výplne otvorov, dvere otváravé, jednokrídlové |  | m2 | 13.23
jestnostranne pohltivé únikové dvere S/UD spríslušenstvom podľa STN EN 1794-2, š=900 mm, v=2100 mm
|  |  |  | medzi stĺpmi 81-82, 1,89m2: 1,89m2/ks*1ks= | 1.89
|  |  |  | medzi stĺpmi 136-137, 1,89m2: 1,89m2/ks*1ks= | 1.89
|  |  |  | medzi stĺpmi 209-210, 1,89m2: 1,89m2/ks*1ks= | 1.89
|  |  |  | medzi stĺpmi 261-262, 1,89m2: 1,98m2/ks*1ks= | 1.89
|  |  |  | medzi stĺpmi 276-277, 1,89m2: 1,89m2/ks*1ks= | 1.89
|  |  |  | medzi stĺpmi 625-626, 1,89m2: 1,89m2/ks*1ks= | 1.89
|  |  |  | medzi stĺpmi 1093-1094, 1,89m2: 1,89m2/ks*1ks= | 1.89
13.23
- vrátane rámu dverí a kotviacich pätiek dverí dľa PD, 632,45kg
- vrátane povrchovej úpravy dľa PD
39 |  | 67120900 |  | Doplnky, atypické konštrukcie |  | kg | 5673.97
vodiace plechy dilatácie
|  |  |  | V1 P12-900x3305, 8ks: 280,198kg/ks*8ks= | 2241.584
|  |  |  | P1 P12-250x6100, 4ks: 143,655kg/ks*4ks= | 574.62
|  |  |  | P2 P10-180x750, 4ks: 10,598kg/ks*4ks= | 42.392
|  |  |  | P3 P12-100x6400, 4ks: 60,288kg/ks*4ks= | 241.152
|  |  |  | PA1 P10-100x2600, 2 ks: 20,41kg/ks*2ks= | 40.82
3140.568
hliníkové tesniace plechy
|  |  |  | AL1 P1,5-250x1300, 2ks: 1,32kg/ks*2ks= | 2.64
|  |  |  | AL2 P1,5-250x1300, 2ks: 1,32kg/ks*2ks= | 2.64
|  |  |  | AL3 P1,5-250x1100, 4ks: 1,11kg/ks*4ks= | 4.44
|  |  |  | AL4 P1,5-250x1100, 4ks: 1,11kg/ks*4ks= | 4.44
|  |  |  | AL5 P1,5-250x1390, 680ks: 1,41kg/ks*680ks= | 958.8
|  |  |  | AL6 P1,5-250x890, 2ks: 0,90kg/ks*2ks= | 1.8
|  |  |  | AL7 P1,5-250x1450, 910ks: 1,50kg/ks*910ks= | 1365
|  |  |  | AL8 P1,5-250x950, 16ks: 0,97kg/ks*16ks= | 15.52
|  |  |  | AL9 P1,5-220x1390, 18ks: 1,23kg/ks*18ks= | 22.14
2377.42
hliníkové tesniace plechy - únikové dvere
|  |  |  | AL1 P1,5-140x260, 14ks: 0,147kg/ks*14ks= | 2.058
|  |  |  | uchytenie PDZ na stĺpe č. 488 PHS: | 153.92
|  |  |  | spolu: | 5673.966
- vrátane spojovacieho materiálu dľa PD
- vrátane povrchovej úpravy dľa PD

## 285
ČASŤ STAVBY : |  |  |  | 285 PHS na D3 v km 11,608-13,100 vpravo
KS: |  |  |  | 2111
POLOŽKA |  |  |  | VÝKAZ VÝMER |  | M.J. | MNOŽ.
Č. | KÓD CPV | KÓD SP | KÓD SPP
| 45.00.00 |  |  | Všeobecné položky v procese obstarávania stavieb
1 |  | 00010403 |  | Zmluvné požiadavky poplatky za skládky zeminy |  | m3 | 658.51
|  |  |  | prepytočný materiál z výkopu na skládku: 7,37+168,28+199,91-184,32= | 191.24
|  |  |  | vývrt z pilót na skládku: | 467.27
658.51
| 45.11.11 |  |  | Demolačné práce
2 |  | 05010205 |  | Búranie konštrukcií muriva, priečok, pilierov,prekladov železobetónových |  | m3 | 32.34
|  |  |  | odbúranie časti existujúcého múru a rímsy na dĺ. 77 m: | 32.34
3 |  | 05080200 |  | Doprava vybúraných hmôt vodorovná |  | t | 77.62
|  |  | 0508020003 | Doprava vybúraných hmôt vodorovná, nad 1 km |  | t | 77.62
|  |  |  | odbúraná časť existujúcého múru a rímsy na rmedziskládku na recykláciu: 32,34m3*2,40t/m3= | 77.616
4 |  | 05090105 |  | Doplňujúce práce, recyklácia železobetónových konštrukcií |  | t | 77.62
|  |  |  | odbúraná časť existujúcého múru a rímsy na rmedziskládku na recykláciu: 32,34m3*2,40t/m3= | 77.616
| 45.11.20 |  |  | Výkopové zemné práce a presun zemín
5 |  | 01030201 |  | Hĺbené vykopávky rýh š. do 600 mm |  | m3 | 326
|  |  | 0103020107 | Hĺbené vykopávky rýh š. do 600 mm, tr. horniny 1-4 |  | m3 | 326
uzemnenie
|  |  |  | výkop ryhy: 1504M | 326
6 |  | 01040402 |  | Konštrukcie z hornín - zásypy so zhutnením |  | m3 | 326
|  |  | 0104040207 | Konštrukcie z hornín - zásypy so zhutnením, tr. horniny 1-4 |  | m3 | 326
uzemnenie
|  |  |  | spätný zásyp: | 326
7 |  | 01060201 |  | Premiestnenie vodorovné do 100 m |  | m3 | 652
|  |  | 0106020101 | Premiestnenie výkopku resp. rúbaniny, vodorovné do 100 m, tr. horniny 1-4 |  | m3 | 652
uzemnenie
|  |  |  | spätný zásyp (tam a späť): 326,00*2= | 652
8 |  | 01060700 |  | Premiestnenie nakladanie, prekladanie, vykladanie |  | m3 | 326
|  |  | 0106070007 | Premiestnenie výkopku resp. rúbaniny, nakladanie, prekladanie, vykladanie tr. horniny 1-4 |  | m3 | 326
uzemnenie
|  |  |  | spätný zásyp: | 326
| 45.11.24 |  |  | Výkopové práce
9 |  | 01020500 |  | Odkopávky a prekopávky zárezov so šikmými stenami |  | m3 | 7.37
|  |  | 0102050007 | Odkopávky a prekopávky zárezov so šikmými stenami, tr. horniny 1-4 |  | m3 | 7.37
výkop pre schody
|  |  |  | schody v km 11,898: | 1.69
|  |  |  | schody v km 12,193: | 2.9
|  |  |  | schody v km 12,814: | 2.78
7.37
10 |  | 01030102 |  | Hĺbené vykopávky jám nezapažených |  | m3 | 168.28
|  |  | 0103010207 | Hĺbené vykopávky jám nezapažených, tr. horniny 1-4 |  | m3 | 168.28
|  |  |  | výkop pre základ 2200*2000*2000, 5ks: (10,88m2+37,20m2)/2*1,40m*5ks= | 168.28
11 |  | 01030201 |  | Hĺbené vykopávky rýh š. do 600 mm |  | m3 | 199.91
|  |  | 0103020107 | Hĺbené vykopávky rýh š. do 600 mm, tr. horniny 1-4 |  | m3 | 199.91
|  |  |  | výkop pre prefabrikovaný železobetónový panel zasunutý medzi hlavice pilót: 3ks*(2,40*0,60*0,30)m+91ks*(3,40*0,60*0,30)m+2ks*(2,15*0,60*0,30)m+1ks*(2,95*0,60*0,30)m+1ks*(1,40*0,60*0,30)m= | 58.545
|  |  |  | výkop ryhy v krajnici pre soklové panely: 235,60m2*0,60m= | 141.36
199.905
12 |  | 01040402 |  | Konštrukcie z hornín - zásypy so zhutnením |  | m3 | 184.32
|  |  | 0104040207 | Konštrukcie z hornín - zásypy so zhutnením, tr. horniny 1-4 |  | m3 | 184.32
|  |  |  | zásyp pre prefabrikovaný železobetónový panel zasunutý medzi hlavice pilót: 58,55m3-(3ks*(2,40*0,12*0,30)m+91ks*(3,40*0,12*0,30)m+2ks*(2,15*0,12*0,30)m+1ks*(2,95*0,12*0,30)m+1ks*(1,40*0,12*0,30)m)= | 46.841
|  |  |  | zásyp pre základ 2200*2000*2000, 5ks: 168,28m3-(2,20*2,00*1,40)m*5ks= | 137.48
184.321
13 |  | 01040502 |  | Konštrukcie z hornín - obsypy so zhutnením |  | m3 | 113.09
|  |  | 0104050203 | Konštrukcie z hornín - obsypy so zhutnením, tr.horniny 4 |  | m3 | 113.09
|  |  |  | ryha v krajnici pre soklové panely, štrkodrva: 141,36m3-235,60m2*0,12m= | 113.088
| 45.11.25 |  |  | Presun zemín
14 |  | 01040100 |  | Konštrukcie z hornín - skládky |  | m3 | 658.51
|  |  | 0104010007 | Konštrukcie z hornín - skládky tr.horniny 1-4 |  | m3 | 658.51
|  |  |  | prepytočný materiál z výkopu na skládku: 7,37+168,28+199,91-184,32= | 191.24
|  |  |  | vývrt z pilót na skládku: | 467.27
658.51
15 |  | 01060204 |  | Premiestnenie vodorovné nad 3 000 m |  | m3 | 658.51
|  |  | 0106020401 | Premiestnenie výkopku resp. rúbaniny, vodorovné nad 3 000 m, tr. horniny 1-4 |  | m3 | 658.51
|  |  |  | prepytočný materiál z výkopu na skládku: 7,37+168,28+199,91-184,32= | 191.24
|  |  |  | vývrt z pilót na skládku: | 467.27
658.51
16 |  | 01060700 |  | Premiestnenie - nakladanie, prekladanie, vykladanie |  | m3 | 191.24
|  |  | 0106070007 | Premiestnenie výkopku resp. rúbaniny - nakladanie, prekladanie, vykladanie, tr. horniny 1-4 |  | m3 | 191.24
|  |  |  | prepytočný materiál z výkopu na skládku: 7,37+168,28+199,91-184,32= | 191.24
| 45.22.11 |  |  | Stavebné práce na mostoch
17 |  | 21250935 |  | Doplňujúce konštrukcie, drobné zariadenia prefabrikované |  | ks | 196
prefabrikovaný železobetónový panel zasunutý medzi hlavice pilót
|  |  |  | ŽB1 2400x750x120mm, 0,22m3/ks: | 6
|  |  |  | ŽB2 3400x750x120mm, 0,31m3/ks: | 182
|  |  |  | ŽB3 2150x750x120mm, 0,19m3/ks: | 4
|  |  |  | ŽB4 2950x750x120mm, 0,27m3/ks: | 2
|  |  |  | ŽB5 1400x750x120mm, 0,13m3/ks: | 2
196
| 45.23.32 |  |  | Práce na vrchnej stavbe diaľníc, ciest, ulíc, chodníkov a nekrytých parkovísk
18 |  | 22250162 |  | Doplňujúce konštrukcie, zábradlie kovové |  | m | 14.43
|  |  | 2225016201 | Doplňujúce konštrukcie, zábradlie kovové, mostov a múrov |  | m | 14.43
pomocné oceľové zábradlie
|  |  |  | schody v km 11,898: 2,322+0,65= | 2.972
|  |  |  | schody v km 12,193: 4,389+0,65= | 5.039
|  |  |  | schody v km 12,814: 1,624+0,642+3,501+0,65= | 6.417
14.428
- vrátane povrchovej úpravy dľa PD
19 |  | 22250218 |  | Doplňujúce konštrukcie, protihlukové steny železobetónové |  | m2 | 968.7
|  |  | 2225021802 | Doplňujúce konštrukcie, protihlukové steny železobetónové cestné |  | m2 | 968.7
PHS na telese cesty medzi stĺpmi 1-232+medzi stĺpmi 242-381, soklové panely
|  |  |  | BP1 na teréne, 11ks: 1,992m2/ks*11ks= | 21.912
|  |  |  | BP2 na teréne, 156ks: 2,742m2/ks*165ks= | 452.43
|  |  |  | BP3 na teréne, 124ks: 2,738m2/ks*124ks= | 339.512
|  |  |  | BP4 na teréne, 18ks: 2,751m2/ks*18ks= | 49.518
|  |  |  | BP5 na teréne, 12ks: 2,725m2/ks*12ks= | 32.7
|  |  |  | BP6 na teréne,6ks: 1,975m2/ks*6ks= | 11.85
|  |  |  | BP7 na teréne, 1ks: 2,036m2/ks*1ks= | 2.036
|  |  |  | BP8 na teréne, 1ks: 2,678m2/ks*1ks= | 2.678
|  |  |  | BP9 na teréne, 2ks: 2,097m2/ks*2ks= | 4.194
|  |  |  | BP10 na teréne, 1ks: 2,587m2/ks*1ks= | 2.587
|  |  |  | BP11 na teréne, 1ks: 2,578m2/ks*1ks= | 2.578
|  |  |  | BP12 na teréne, 1ks: 1,805m2/ks*2ks= | 3.61
|  |  |  | BP13 na teréne, 1ks: 1,949m2/ks*1ks= | 1.949
|  |  |  | BP14 na teréne, 1ks: 1,979m2/ks*1ks= | 1.979
|  |  |  | BP15 na teréne, 1ks: 2,433m2/ks*1ks= | 2.433
|  |  |  | BP16 na teréne, 1ks: 2,354m2/ks*1ks= | 2.354
|  |  |  | BP17 na teréne, 1ks: 2,693m2/ks*1ks= | 2.693
|  |  |  | BP18 na teréne, 1ks: 2,683m2/ks*1ks= | 2.683
|  |  |  | BP19 na teréne, 2ks: 2,024m2/ks*2ks= | 4.048
|  |  |  | BP20 na teréne, 1ks: 2,396m2/ks*1ks= | 2.396
|  |  |  | BP21 na teréne, 1ks: 2,003m2/ks*1ks= | 2.003
|  |  |  | BP22 na teréne, 1ks: 2,553m2/ks*1ks= | 2.553
|  |  |  | BP23 na teréne, 4ks: 2,371m2/ks*4ks= | 9.484
|  |  |  | BP24 na teréne, 1ks: 2,560m2/ks*1ks= | 2.56
|  |  |  | BP25 terén-most, 1ks: 1,738m2/ks*1ks= | 1.738
|  |  |  | BP26 most-terén, 1ks: 1,727m2/ks*1ks= | 1.727
|  |  |  | BP27 na teréne, 2ks: 1,246m2/ks*2ks= | 2.492
968.697
- vrátane systému prekrytia medzier medzi panelom a patničkou a hlavicou stĺpa, podloženia parapetných panelov hranolom
- vrátane povrchovej úpravy dľa PD a antigrafity náteru
20 |  | 22250262 |  | Doplňujúce konštrukcie, protihlukové steny kovové |  | m2 | 8165.29
|  |  | 2225026201 | Doplňujúce konštrukcie, protihlukové steny kovové, mostov a múrov |  | m2 | 117.6
PHS na moste SO 227 medzi stĺpmi 232-242, hliníkové panely pohltivé
|  |  |  | HP3, 100ks: 0,98m2/ks*100ks= | 98
PHS na moste SO 227 medzi stĺpmi 232-242, hliníkové parapetné panely odrazivé bez perforácie
|  |  |  | HPP1, 20ks: 0,98m2/ks*20ks= | 19.6
|  |  |  | spolu: | 117.6
- vrátane stĺpov 232-242 a ich povrchovej úpravy dľa PD, 3 364,93 kg
- vrátane pätiek stĺpov a ich povrchovej úpravy dľa PD, 1 789,76 kg
- vrátane krytiek stĺpov a ich povrchovej úpravy dľa PD, 14,13 kg
- vrátane nerezového kotviaceho a spojovacieho materiálu
- vrátane povrchovej úpravy dľa PD a antigrafity náteru
- vrátane tesnení spojov a systému prekrytia medzier pri stĺpoch, podloženia parapetných panelov hranolom
|  |  | 2225026202 | Doplňujúce konštrukcie, protihlukové steny kovové, cestné |  | m2 | 8047.69
PHS na telese cesty medzi stĺpmi 1-232+medzi stĺpmi 242-381, hliníkové panely pohltivé
|  |  |  | HP1, 179ks: 1,48m2/ks*179ks= | 264.92
|  |  |  | HP1A, 5ks: 0,888m2/ks*5ks= | 4.44
|  |  |  | HP2, 3667ks: 1,98m2/ks*3667ks= | 7260.66
|  |  |  | HP2A, 122ks: 1,188m2/ks*122ks= | 144.936
|  |  |  | HP3, 50ks: 0,98m2/ks*50ks= | 49
|  |  |  | HP3A, 4ks: 0,588m2*4ks= | 2.352
|  |  |  | HP4, 11ks: 1,94m2/ks*11ks= | 21.34
|  |  |  | HP4A, 1ks: 1,164m2/ks*1ks= | 1.164
|  |  |  | HP5, 44ks: 1,51m2/ks*44ks= | 66.44
|  |  |  | HP5A, 4ks: 0,906m2/ks*4ks= | 3.624
|  |  |  | HP6, 24ks: 1,555m2/ks*24ks= | 37.32
|  |  |  | HP7, 24ks: 1,90m2/ks*24ks= | 45.6
|  |  |  | HP8, 22ks: 1,355m2/ks*22ks= | 29.81
|  |  |  | HP9, 11ks: 1,755m2/ks*11ks= | 19.305
|  |  |  | HP10, 11ks: 1,80m2/ks*11ks= | 19.8
|  |  |  | HP11, 11ks: 1,73m2/ks*11ks= | 19.03
|  |  |  | HP12, 11ks: 1,95m2/ks*11ks= | 21.45
|  |  |  | HP13, 10ks: 1,455m2/ks*10ks= | 14.55
|  |  |  | HP14, 10ks: 1,225m2/ks*10ks= | 12.25
|  |  |  | výplňový panel VP, 10ks: 0,97m2/ks*10ks= | 9.7
8047.691
- vrátane stĺpov 1-231+243-381 a ich povrchovej úpravy dľa PD, 187 794,42 kg
- vrátane pätiek stĺpov a ich povrchovej úpravy dľa PD, 36 342,56 kg
- vrátane krytiek stĺpov a ich povrchovej úpravy dľa PD, 897,14 kg
- vrátane nerezového kotviaceho a spojovacieho materiálu
- vrátane povrchovej úpravy dľa PD a antigrafity náteru
- vrátane tesnení spojov a systému prekrytia medzier pri stĺpoch, podloženia parapetných panelov hranolom
21 |  | 22250285 |  | Doplňujúce konštrukcie, protihlukové steny mobilné |  | m2 | 312.48
mobilná stena NBH 150XA/600-5 (dodávaná ako kompletná konštrukcia)
hliníkové panely pohltivé mobilnej PHS
|  |  |  | HP1MS, 98ks: 2,48m2/ks*98ks= | 243.04
betónové panely mobilnej PHS
|  |  |  | BP1, 14ks: 4,96m2/ks*14ks= | 69.44
|  |  |  | spolu: | 312.48
Vrátane:
- základový dielec bet. zvodidla NBH 150XA-5, 15ks
- prechodový dielec RB120AS - NH150XA-7,5, 2ks
- prechodový dielec na oceľové zvodidlo, 2 ks
22 |  | 22250671 |  | Doplňujúce konštrukcie, zvislé dopravné značky, normálny alebo zväčšený rozmer |  | ks | 5
|  |  | 2225067101 | Doplňujúce konštrukcie, zvislé dopravné značky, normálny alebo zväčšený rozmer oceľové |  | ks | 5
|  |  |  | informačné tabule s označením únikového východu – obojstranná tabuľa osadená kolmo na stenu pri stĺpiku dverí: | 5
| 45.26.14 |  |  | Izolačné práce proti vode
23 |  | 61010101 |  | Izolácie proti vode a zemnej vlhkosti, bežných konštrukcií náterivami a tmelmi |  | m2 | 2096.92
|  |  | 6101010102 | Izolácie proti vode a zemnej vlhkosti, bežných konštrukcií náterivami a tmelmi na ploche zvislej |  | m2 | 2096.92
(1xpenetračný náter+2x asfaltový náter - jednou plochou)
prefabrikovaný železobetónový panel zasunutý medzi hlavice pilót - rub + čiastočne líc
|  |  |  | ŽB1 2400x750x120mm, 6ks: (2,40*0,75)*6ks+(2,40*0,30)*3ks= | 12.96
|  |  |  | ŽB2 3400x750x120mm, 182ks: (3,40*0,75)*182ks+(3,40*0,30)*91ks= | 556.92
|  |  |  | ŽB3 2150x750x120mm, 4ks: (2,15*0,75)*4ks+(2,15*0,30)*2ks= | 7.74
|  |  |  | ŽB4 2950x750x120mm, 2ks: (2,95*0,75)*2ks+(2,95*0,30)*1ks= | 5.31
|  |  |  | ŽB5 1400x750x120mm, 2ks: (1,40*0,75)*2ks+(1,40*0,30)*1ks= | 2.52
585.45
hlavice pilót
|  |  |  | hlavice 800x800x600, 264ks: ((0,80+0,80)m*2*0,60m)*264ks= | 506.88
|  |  |  | hlavice 800x800x1200, 101ks: ((0,80+0,80)m*2*1,20m+(0,39*1,20)m*2)*6ks+((0,80+0,80)m*2*1,20m+(0,39*1,20)m)*95ks= | 437.916
944.796
|  |  |  | nosník 450x350x1200mm, 5ks: ((0,35*1,20)*2)m2*5ks= | 4.2
|  |  |  | základ 2200*2000*2000, 5ks: ((2,20+2,00)m*2*2,00m)*5ks= | 84
|  |  |  | soklové panely: 235,60m2*2= | 471.2
schody
|  |  |  | v km 11,898: 0,66m2*2+1ks*0,26m*1,10m+0,32m*0,10m= | 1.638
|  |  |  | v km 12,193: 0,99m2*2+1ks*0,28m*1,10m+0,32m*0,10m= | 2.32
|  |  |  | v km 12,814: 1,53m2*2+1ks*0,20m*1,10m+0,32m*0,10m= | 3.312
7.27
|  |  |  | spolu: | 2096.916
| 45.26.22 |  |  | Základové práce a vŕtanie vodných studní
24 |  | 02020673 |  | Vrty pre pilóty, tr.horniny III |  | m | 1545.4
|  |  | 0202067304 | Vrty pre pilóty, tr.horniny III, D nad 550 do 650 mm |  | m | 1545.4
pilóty Ø 620mm
|  |  |  | pilóta dĺ. 4,40m, 264ks: 264ks*4,40m= | 1161.6
|  |  |  | atypická pilóta dĺ. 3,80m, 101ks: 101ks*3,80m= | 383.8
1545.4
25 |  | 02040222 |  | Pilóty betónované na mieste s vytiahnutím pažnice, beton železový |  | m3 | 467.27
|  |  | 0204022202 | Pilóty betónované na mieste s vytiahnutím pažnice, beton železový C 25/30 |  | m3 | 467.27
pilóty Ø 620mm, bet. C25/30-XC2,XA1
|  |  |  | pilóta dĺ. 4,40m, 264ks: 1,33m3/ks*264ks= | 351.12
|  |  |  | atypická pilóta dĺ. 3,80m, 101ks: 1,15m3/ks*101ks= | 116.15
467.27
26 |  | 02040223 |  | Pilóty betónované na mieste s vytiahnutím pažnice, betonárska výstuž |  | t | 39.94
|  |  | 0204022304 | Pilóty betónované na mieste s vytiahnutím pažnice, betonárska výstuž 10 505 |  | t | 39.94
pilóty Ø 620mm, oceľ B-500B
|  |  |  | pilóta dĺ. 4,40m, 264ks: 109,00kg/ks*264ks*0,001= | 28.776
|  |  |  | atypická pilóta 1 dĺ. 3,80m, 101ks: 110,55kg/ks*101ks*0,001= | 11.1655
39.9415
| 45.26.23 |  |  | Betonárske práce
27 |  | 11010102 |  | Základy, pásy z betónu železového |  | m3 | 0.95
|  |  | 1101010208 | Základy, pásy z betónu železového, tr. C 35/45 (B 45) |  | m3 | 0.95
nosník 450x350x1200mm, bet. C35/45-XC4,XD3,XF4
|  |  |  | pod UD medzi stĺpmi 77 a 78: 0,45*0,35*1,20= | 0.189
|  |  |  | pod UD medzi stĺpmi 151 a 152: 0,45*0,35*1,20= | 0.189
|  |  |  | pod UD medzi stĺpmi 228 a 229: 0,45*0,35*1,20= | 0.189
|  |  |  | pod UD medzi stĺpmi 245 a 246: 0,45*0,35*1,20= | 0.189
|  |  |  | pod UD medzi stĺpmi 307 a 308: 0,45*0,35*1,20= | 0.189
0.945
28 |  | 11010111 |  | Základy, pásy, debnenie tradičné |  | m2 | 4.2
|  |  | 1101011101 | Základy, pásy, debnenie tradičné drevené |  | m2 | 4.2
|  |  |  | nosník 450x350x1200mm, 5ks: ((0,35*1,20)*2)m2*5ks= | 4.2
29 |  | 11010121 |  | Základy, pásy, výstuž z betonárskej ocele |  | t | 0.11
|  |  | 1101012106 | Základy, pásy, výstuž z betonárskej ocele 10505 |  | t | 0.11
|  |  |  | nosník 450x350x1200mm, oceľ B-500B, 5ks: 22,43kg/ks*5ks*0,001= | 0.11215
30 |  | 11010202 |  | Základy, pätky z betónu železového |  | m3 | 223.21
|  |  | 1101020207 | Základy, pätky z betónu železového, tr. C 30/37 (B 35) |  | m3 | 44
|  |  |  | základ 2200*2000*2000, bet. C30/37-XC4, XF3, 4ks: (2,20*2,00*2,00)m*5ks= | 44
|  |  | 1101020208 | Základy, pätky z betónu železového, tr. C 35/45 (B 45) |  | m3 | 179.21
hlavice pilót, bet. C35/45-XC4,XD3,XF4
|  |  |  | hlavice 800x800x600, 264ks: 0,385m3/ks*264ks= | 101.64
|  |  |  | hlavice 800x800x1200, 101ks: 0,768m3/ks*101ks= | 77.568
179.208
31 |  | 11010211 |  | Základy, pätky, debnenie tradičné |  | m2 | 1028
|  |  | 1101021101 | Základy, pätky, debnenie tradičné drevené |  | m2 | 1028
|  |  |  | hlavice 800x800x600, 264ks: ((0,80+0,80)m*2*0,60m)*264ks= | 506.88
|  |  |  | hlavice 800x800x1200, 101ks: ((0,80+0,80)m*2*1,20m+(0,39*1,20)m*2)*6ks+((0,80+0,80)m*2*1,20m+(0,39*1,20)m)*95ks= | 437.916
|  |  |  | základ 2200*2000*2000, 5ks: ((2,20+2,00)m*2*2,00m)*5ks= | 84
1028.796
32 |  | 11010221 |  | Základy, pätky, výstuž z betonárskej ocele |  | t | 31.72
|  |  | 1101022106 | Základy, pätky, výstuž z betonárskej ocele 10505 |  | t | 31.72
hlavice pilót a základ, oceľ B-500B
|  |  |  | hlavice 800x800x600, 264ks: 66,73kg/ks*264ks*0,001= | 17.6167
|  |  |  | hlavice 800x800x1200, 101ks: (115,20kg/ks*6ks+114,00kg/ks*95ks)*0,001= | 11.5212
|  |  |  | základ 2200*2000*2000, 5ks: 517,01kg/ks*5ks*0,001= | 2.5851
31.723
33 |  | 11020402 |  | Múry, rímsy, z betónu železového |  | m3 | 66.2
|  |  | 1102040208 | Múry, rímsy z betónu železového, tr. C 35/45 (B 45) |  | m3 | 66.2
|  |  |  | nadbetonávka oporného múra na dĺ. 77m: | 66.2
34 |  | 11020411 |  | Múry, rímsy, debnenie tradičné |  | m2 | 202.2
|  |  | 1102041101 | Múry, rímsy, debnenie tradičné drevené |  | m2 | 202.2
|  |  |  | nadbetonávka oporného múra na dĺ. 77m: | 202.2
35 |  | 11020421 |  | Múry, rímsy, výstuž z betonárskej ocele |  | t | 13.2
|  |  | 1102042106 | Múry, rímsy, výstuž z betonárskej ocele 10505 |  | t | 13.2
|  |  |  | nadbetonávka oporného múra na dĺ. 77m: | 13.2
36 |  | 11090202 |  | Schodiskové konštrukcie, stupne z betónu železového |  | m3 | 7.9
|  |  | 1109020206 | Schodiskové konštrukcie, stupne z betónu železového, tr. C 25/30 (B 30) |  | m3 | 7.9
schody vrátane základu, bet. C25/30-XC3,XF1
|  |  |  | schody v km 11,898: | 1.87
|  |  |  | schody v km 12,193: | 2.43
|  |  |  | schody v km 12,814: | 3.6
7.9
- vrátane protišmykovej povrchovej úpravy
37 |  | 11090211 |  | Schodiskové konštrukcie, stupne, debnenie tradičné |  | m2 | 15.88
|  |  | 1109021101 | Schodiskové konštrukcie, stupne, debnenie tradičné drevené |  | m2 | 15.88
|  |  |  | schody v km 11,898: 0,87m2*2+7ks*0,16m*1,10m+1ks*0,40m*1,10m+0,37m*0,10m= | 3.449
|  |  |  | schody v km 12,193: 1,43m2*2+13ks*0,16m*1,10m+1ks*0,40m*1,10m+0,37m*0,10m= | 5.625
|  |  |  | schody v km 12,814: 1,76m2*2+17ks*0,15*1,10m+1ks*0,40m*1,10m+0,37m*0,10m= | 6.802
15.876
38 |  | 11090221 |  | Schodiskové konštrukcie, stupne, výstuž z betonárskej ocele |  | t | 0.17
|  |  | 1109022106 | Schodiskové konštrukcie, stupne, výstuž z betonárskej ocele 10505 |  | t | 0.08
výstuž B 500B ku stĺpikom
|  |  |  | schody v km 11,898: 9,09kg*0,001= | 0.00909
|  |  |  | schody v km 12,193: 12,12kg*0,001= | 0.01212
|  |  |  | schody v km 12,814: 15,15kg*0,001= | 0.01515
0.03636
výstuž B 500B pre schodiskový zlom
|  |  |  | schody v km 11,898: 11,78kg*0,001= | 0.01178
|  |  |  | schody v km 12,193: 11,78kg*0,001= | 0.01178
|  |  |  | schody v km 12,814: 23,56kg*0,001= | 0.02356
0.04712
|  |  |  | spolu: | 0.08348
|  |  | 1109022107 | Schodiskové konštrukcie, stupne, výstuž z betonárskej ocele zo zváraných sietí |  | t | 0.09
kari siete KY-02 (5,27kg/m2)
|  |  |  | schody v km 11,790: 3,76m2*5,27kg/m2*0,001= | 0.019815
|  |  |  | schody v km 12,003: 6,50m2*5,27kg/m2*0,001= | 0.034255
|  |  |  | schody v km 12,291: 7,70m2*5,27kg/m2*0,001= | 0.040579
0.094649
39 |  | 11200101 |  | Podkladné konštrukcie, podkladné vrstvy, z betónu prostého |  | m3 | 1.27
|  |  | 1120010103 | Podkladné konštrukcie, podkladné vrstvy z betónu prostého, tr. C 12/15 (B 15) |  | m3 | 1.27
podkl. bet. pod schody, bet. C12/15-XC0
|  |  |  | schody v km 11,790: | 0.23
|  |  |  | schody v km 12,003: | 0.47
|  |  |  | schody v km 12,291: | 0.57
1.27
| 45.31.61 |  |  | Inštalovanie vonkajších osvetľovacích zariadení a osvetlenia ciest
40 |  | 91220702 |  | Uzemňovacie a bleskozvodné vedenia - svorky pre vedenia v zemi |  | ks | 2247
|  |  | 9122070201 | Uzemňovacie a bleskozvodné vedenia - svorky pre vedenia v zemi FeZn |  | ks | 2247
|  |  |  | svorka FeZn, Šo01 | 98
|  |  |  | svorka FeZn, SP1a | 1757
|  |  |  | svorka FeZn, SP1 | 98
|  |  |  | svorka FeZn, SZ | 98
|  |  |  | svorka FeZn, SR03 | 196
2247
41 |  | 91221001 |  | Uzemňovacie a bleskozvodné vedenia - vedenia v zemi FeZn |  | m | 2126
|  |  | 9122100103 | Uzemňovacie a bleskozvodné vedenia - vedenia v zemi FeZn pásové |  | m | 2126
|  |  |  | páska FeZn 30x4mm resp. FeZn 10mm | 2126
42 |  | 91221501 |  | Uzemňovacie a bleskozvodné vedenia - revízie bleskozvodu |  | ks | 98
|  |  | 9122150101 | Uzemňovacie a bleskozvodné vedenia - revízie bleskozvodu za jeden zvod |  | ks | 98
| 45.42.10 |  |  | Stolárske práce a zámočnícke práce
43 |  | 67040216 |  | Výplne otvorov, dvere otváravé |  | m2 | 9.45
|  |  | 6704021601 | Výplne otvorov, dvere otváravé, jednokrídlové |  | m2 | 9.45
jestnostranne pohltivé únikové dvere S/UD spríslušenstvom podľa STN EN 1794-2, š=900 mm, v=2100 mm
|  |  |  | medzi stĺpmi 77-78, 1,89m2: 1,89m2/ks*1ks= | 1.89
|  |  |  | medzi stĺpmi 151-152, 1,89m2: 1,89m2/ks*1ks= | 1.89
|  |  |  | medzi stĺpmi 228-229, 1,89m2: 1,89m2/ks*1ks= | 1.89
|  |  |  | medzi stĺpmi 245-246, 1,89m2: 1,89m2/ks*1ks= | 1.89
|  |  |  | medzi stĺpmi 307-308, 1,89m2: 1,89m2/ks*1ks= | 1.89
9.45
- vrátane rámu dverí a kotviacich pätiek dverí dľa PD, 451,75kg
- vrátane povrchovej úpravy dľa PD
44 |  | 67120900 |  | Doplnky, atypické konštrukcie |  | kg | 23.87
hliníkové tesniace plechy
|  |  |  | AL1 P1,5-200x1390, 20ks: 1,12kg/ks*20ks= | 22.4
hliníkové tesniace plechy - únikové dvere
|  |  |  | AL1 P1,5-140x260, 10ks: 0,147kg/ks*10ks= | 1.47
|  |  |  | spolu: | 23.87
- vrátane spojovacieho materiálu dľa PD
- vrátane povrchovej úpravy dľa PD

## 286
ČASŤ STAVBY : |  |  |  | 286 Protihluková stena v km 16,230 D3 - 0,023 vetvy C križovatky KNM vľavo
KS: |  |  |  | 2111
POLOŽKA |  |  |  | VÝKAZ VÝMER |  | M.J. | MNOŽ.
Č. | KÓD CPV | KÓD SP | KÓD SPP
| 45.00.00 |  |  | Všeobecné položky v procese obstarávania stavieb
1 |  | 00010403 |  | Zmluvné požiadavky poplatky za skládky zeminy |  | m3 | 95.41
95.4146
| 45.11.20 |  |  | Výkopové zemné práce a presun zemín
2 |  | 01030202 |  | Hĺbené vykopávky rýh š nad 600 mm |  | m3 | 76
|  |  | 0103020207 | Hĺbené vykopávky rýh š nad 600 mm, tr. horniny 1-4 |  | m3 | 76
|  |  |  | uzemnenie - výkop ryhy | 76
3 |  | 01040402 |  | Konštrukcie z hornín - zásypy so zhutnením |  | m3 | 76
|  |  | 0104040207 | Konštrukcie z hornín - zásypy so zhutnením, tr. horniny 1-4 |  | m3 | 76
|  |  |  | uzemnenie - spätný zásyp: | 76
4 |  | 01060201 |  | Premiestnenie, vodorovné do 100 m |  | m3 | 152
|  |  | 0106020101 | Premiestnenie výkopku resp. rúbaniny, vodorovné do 100 m, tr. horniny 1-4 |  | m3 | 152
|  |  |  | spätný zásyp (tam a späť): | 152
5 |  | 01060700 |  | Premiestnenie nakladanie, prekladanie, vykladanie |  | m3 | 76
|  |  | 0106070007 | Premiestnenie výkopku resp. rúbaniny, nakladanie, prekladanie, vykladanie tr. horniny 1-4 |  | m3 | 76
|  |  |  | spätný zásyp | 76
| 45.11.24 |  |  | Výkopové práce
6 |  | 01030202 |  | Hĺbené vykopávky rýh š nad 600 mm |  | m3 | 0.66
|  |  | 0103020207 | Hĺbené vykopávky rýh š nad 600 mm, tr. horniny 1-4 |  | m3 | 0.66
|  |  |  | pásy schodisko "0,5*0,6*1,1*2 | 0.66
7 |  | 01030102 |  | Hĺbené vykopávky jám nezapažených |  | m3 | 125.55
|  |  | 0103010207 | Hĺbené vykopávky jám nezapažených, tr. horniny 1-4 |  | m3 | 125.55
|  |  |  | pre pilot.hlavice"1,5*1,5*0,6*93 | 125.55
8 |  | 01040502 |  | Konštrukcie z hornín - obsypy so zhutnením |  | m3 | 150.67
|  |  | 0104050203 | Konštrukcie z hornín - obsypy so zhutnením, tr.horniny 4 |  | m3 | 52.8
obsyp soklových panelov na výšku min. 200 mm, šírky 750 mm
|  |  |  | 352*0,2*0,75 | 52.8
z materiálu nakupovaného / štrkodrva 0/32
|  |  | 0104050207 | Konštrukcie z hornín - obsypy so zhutnením, tr. horniny 1-4 |  | m3 | 97.87
|  |  |  | obsyp pilot.hlavíc"1,5*1,5*0,6*93-(0,8*0,62*0,6*93) | 97.8732
z materiálu vykopového
9 |  | 01080202 |  | Povrchové úpravy terénu, úprava pláne bez zhutnenia v násypoch |  | m2 | 20
|  |  |  | v mieste vyspravenia krajnice"5,0*2,0*2 | 20
| 45.11.25 |  |  | Presun zemín
10 |  | 01040100 |  | Konštrukcie z hornín - skládky |  | m3 | 123.75
|  |  | 0104010007 | Konštrukcie z hornín - skládky tr.horniny 1-4 |  | m3 | 123.75
|  |  |  | uloženie nevhodnej zeminy na spoplatnenú skládku | 95.4146
|  |  |  | uloženie prebytočnej vykopanej zemina na medziskládke pre ďalšie použitie v inom objekte stavby | 28.3368
|  |  |  | spolu | 123.7514
11 |  | 01060201 |  | Premiestnenie, vodorovné do 100 m |  | m3 | 195.75
|  |  | 0106020101 | Premiestnenie výkopku resp. rúbaniny, vodorovné do 100 m, tr. horniny 1-4 |  | m3 | 195.75
|  |  |  | spätný obsyp (tam a späť): | 195.7464
12 |  | 01060203 |  | Premiestnenie vodorovné do 3 000 m |  | m3 | 28.34
|  |  | 0106020301 | Premiestnenie výkopku resp. rúbaniny vodorovné do 3 000 m, tr. horniny 1-4 |  | m3 | 28.34
odvoz prebytočnej vykopanej zemina na medziskládku pre ďalšie použitie v inom objekte stavby
|  |  |  | výkopy | 126.21
|  |  |  | obsyp | -97.8732
28.3368
13 |  | 01060204 |  | Premiestnenie vodorovné nad 3 000 m |  | m3 | 95.41
|  |  | 0106020401 | Premiestnenie výkopku resp. rúbaniny, vodorovné nad 3 000 m, tr. horniny 1-4 |  | m3 | 95.41
odvoz nevhodnej zeminy na spoplatnenú skládku
|  |  |  | zemina z pilót pr.620 mm"3,14*0,31*0,31*3,4*93 | 95.4146
14 |  | 01060700 |  | Premiestnenie - nakladanie, prekladanie, vykladanie |  | m3 | 97.87
|  |  | 0106070007 | Premiestnenie výkopku resp. rúbaniny - nakladanie, prekladanie, vykladanie, tr. horniny 1-4 |  | m3 | 97.87
|  |  |  | spätný obsyp"97,87 | 97.8732
| 45.23.32 |  |  | Práce na vrchnej stavbe diaľníc, ciest, ulíc, chodníkov a nekrytých parkovísk
15 |  | 22020418 |  | Podkladné a krycie vrstvy s hydraulickým spojivom, cementobetónové jednovrstvové, beton železový |  | m3 | 0.26
|  |  | 2202041801 | Podkladné a krycie vrstvy s hydraulickým spojivom, cementobetónové jednovrstvové, beton železový tr. I C 8/10 (B 10) |  | m3 | 0.26
"betónová podesta schodiska , vr. protišmyk. úpravy
|  |  |  | 1,2*1,2*0,18 | 0.2592
pozn.charakteristika betónu, viď. PD
16 |  | 22250162 |  | Doplňujúce konštrukcie, zábradlie kovové |  | m | 5.55
|  |  | 2225016201 | Doplňujúce konštrukcie, zábradlie kovové, mostov a múrov |  | m | 5.55
|  |  |  | pre únikové schodisko / 93,47 kg "4,9+0,65 | 5.55
vr. povrchovej úpravy a kotvenia HILTI
17 |  | 22250218 |  | Doplňujúce konštrukcie, protihlukové steny železobetónové |  | m2 | 272.72
|  |  | 2225021802 | Doplňujúce konštrukcie, protihlukové steny železobetónové cestné |  | m2 | 272.72
prefabrikovaný soklový panel / výkres č.009
|  |  |  | BP1-BP16"0,9*(2,96*7+3,96*5+3,96*8+3,96*9+3,96*11+3,96*3+3,96*1+3,96*5+3,96*2)+0,8*(3,96*5+3,96*8+3,96*8+3,96*3+2,96*7+2,96*7)+0,85*3,96*2-0,3*0,43*(7+5+8+9+11+3+7+)-0,26*0,43*(1+5+5+8+2+2+8+3+7)-0,3*0,43*(7+5+8)-0,28*0,43*9-0,27*0,43*11-0,31*0,43*(3+1+5)-0,36*0,43*5+0,4*0,43*(8+8)-0,45*0,43*2-0,5*0,43*2-0,37*0,43*(3+7)-0,35*0,43*7 | 272.7223
pozn.charakteristika betónu a výstuž viď. PD
vr. výstuže,kotiev, krycích AL plechov a tesnení
18 |  | 22250262 |  | Doplňujúce konštrukcie, protihlukové steny kovové |  | m2 | 589.3
|  |  | 2225026202 | Doplňujúce konštrukcie, protihlukové steny kovové, cestné |  | m2 | 589.3
|  |  |  | hliníkový panel, odrazivý / výkres č.003 HPO1,HPO2,HPO3"57,72+526,68+4,9 | 589.3
pozn.typ podľa PD
vr. kotviaceho a pomocného materiálu
vr. povrch. úpravy
vr. oceľové stĺpy s kotviacimi pätkami a krytkami stĺpov - S1-S8/KP/KS"(3449,49+196,24+24523,07)/1000=28,17 t
vr.povrchovej úpravy, zálievkovej plastmalty, vrchných AL krytiek a kotvenia HILTI pre oceľové stĺpy s kotviacimi platňami
19 |  | 22250265 |  | Doplňujúce konštrukcie, protihlukové steny kovové so sklom, akrylátom |  | m2 | 692.72
|  |  | 2225026502 | Doplňujúce konštrukcie, protihlukové steny oceľové so sklom akrylátom cestné |  | m2 | 692.72
|  |  |  | polymetakrylátový panel, odrazivý / výkres č.003"692,72 | 692.72
pozn.typ podľa PD
vr. kotviaceho a pomocného materiálu
vr. povrch. úpravy
20 |  | 22250671 |  | Doplňujúce konštrukcie, zvislé dopravné značky, normálny alebo zväčšený rozmer |  | ks | 2
|  |  | 2225067104 | Doplňujúce konštrukcie, zvislé dopravné značky, normálny alebo zväčšený rozmer hliníkové |  | ks | 2
|  |  |  | informačná tabula s označením únikového východu"2 | 2
| 45.26.22 |  |  | Základové práce a vŕtanie vodných studní
21 |  | 02020673 |  | Vrty pre pilóty, tr.horniny III |  | m | 316.2
|  |  | 0202067304 | Vrty pre pilóty, tr.horniny III, D nad 550 do 650 mm |  | m | 316.2
|  |  |  | piloty pr.620 mm, dĺ.3,40 m, 93 ks"3,4*93 | 316.2
22 |  | 02040222 |  | Pilóty betónované na mieste s vytiahnutím pažnice, beton železový |  | m3 | 95.41
|  |  | 0204022202 | Pilóty betónované na mieste s vytiahnutím pažnice, beton železový C 25/30 |  | m3 | 95.41
|  |  |  | piloty / výkres č.14"3,14*0,31*0,31*3,4*93 | 95.4146
pozn.charakteristika betónu, viď. PD
23 |  | 02040223 |  | Pilóty betónované na mieste s vytiahnutím pažnice, betonárska výstuž |  | t | 7.92
|  |  | 0204022304 | Pilóty betónované na mieste s vytiahnutím pažnice, betonárska výstuž 10 505 |  | t | 7.92
|  |  |  | výkres č.14"85,14*93/1000 | 7.918
| 45.26.23 |  |  | Betonárske práce
24 |  | 11010101 |  | Základy, pásy z betónu prostého |  | m3 | 0.68
|  |  | 1101010107 | Základy, pásy z betónu prostého, tr. C 30/37 (B 35) |  | m3 | 0.68
zákl. pásy pod schod.ramená
|  |  |  | 0,5*0,62*1,1*2 | 0.682
25 |  | 11010102 |  | Základy, pásy z betónu železového |  | m3 | 0.19
|  |  | 1101010206 | Základy, pásy z betónu železového, tr. C 25/30 (B 30) |  | m3 | 0.19
|  |  |  | spojovací, zákl. nosník / výkres č.14"0,45*0,35*1,2 | 0.189
pozn.charakteristika betónu, viď. PD
26 |  | 11010112 |  | Základy, pásy, debnenie z dielcov |  | m2 | 0.84
|  |  | 1101011202 | Základy, pásy, debnenie z dielcov oceľových |  | m2 | 0.84
|  |  |  | spojovací, zákl. nosník / výkres č.14"1,2*0,35*2 | 0.84
27 |  | 11010121 |  | Základy, pásy, výstuž z betonárskej ocele |  | t | 0.02
|  |  | 1101012106 | Základy, pásy, výstuž z betonárskej ocele 10505 |  | t | 0.02
|  |  |  | výkres č.14"22,43/1000 | 0.02243
28 |  | 11010202 |  | Základy, pätky z betónu železového |  | m3 | 27.68
|  |  | 1101020208 | Základy, pätky z betónu železového, tr. C 35/45 (B 45) |  | m3 | 27.68
|  |  |  | hlavice / výkres č.14"0,8*0,62*0,6*93 | 27.6768
pozn.charakteristika betónu, viď. PD
29 |  | 11010212 |  | Základy, pätky, debnenie z dielcov |  | m2 | 158.47
|  |  | 1101021202 | Základy, pätky, debnenie z dielcov oceľových |  | m2 | 158.47
|  |  |  | hlavice / výkres č.14"0,6*(0,8*2+0,62*2)*93 | 158.472
30 |  | 11010221 |  | Základy, pätky, výstuž z betonárskej ocele |  | t | 2.84
|  |  | 1101022106 | Základy, pätky, výstuž z betonárskej ocele 10505 |  | t | 2.84
|  |  |  | výkres č.14"30,59/1000*93 | 2.8449
31 |  | 11090102 |  | Schodiskové konštrukcie kompletné, z betónu železového |  | m3 | 2.8
|  |  | 1109010207 | Schodiskové konštrukcie kompletné z betónu železového, tr. C 30/37 (B 35) |  | m3 | 2.8
|  |  |  | únikové schodisko"2,8 | 2.8
pozn. protišmyková úprava
32 |  | 11090111 |  | Schodiskové konštrukcie kompletné, debnenie tradičné |  | m2 | 9.18
|  |  | 1109011101 | Schodiskové konštrukcie kompletné, debnenie tradičné drevené |  | m2 | 9.18
|  |  |  | únikové schodisko"0,5*5,5*2+15*0,16*1,1+0,18*(1,1*2+0,5*5+1,1) | 9.184
33 |  | 11090121 |  | Schodiskové konštrukcie kompletné, výstuž z betonárskej ocele |  | t | 0.07
|  |  | 1109012106 | Schodiskové konštrukcie kompletné, výstuž z betonárskej ocele 10505 |  | t | 0.02
|  |  |  | (12+11,9)/1000 | 0.0239
|  |  | 1109012107 | Schodiskové konštrukcie kompletné, výstuž z betonárskej ocele zo zváraných sietí |  | t | 0.05
|  |  |  | 48,6/1000 | 0.0486
34 |  | 11200101 |  | Podkladné konštrukcie, podkladné vrstvy, z betónu prostého |  | m3 | 0.85
|  |  | 1120010102 | Podkladné konštrukcie, podkladné vrstvy z betónu prostého, tr. C 8/10 (B 10) |  | m3 | 0.85
|  |  |  | podkl. betón pod schodisko hr.100 mm"0,85 | 0.85
pozn.charakteristika betónu, viď. PD
| 45.31.56 |  |  | Inštalovanie nízkého napätia
35 |  | 91220702 |  | Uzemňovacie a bleskozvodné vedenia - svorky pre vedenia v zemi |  | ks | 519
|  |  | 9122070201 | Uzemňovacie a bleskozvodné vedenia - svorky pre vedenia v zemi FeZn |  | ks | 519
|  |  |  | svorka FeZn, Šo01 | 23
|  |  |  | svorka FeZn, SP1a | 405
|  |  |  | svorka FeZn, SP1 | 23
|  |  |  | svorka FeZn, SZ | 23
|  |  |  | svorka FeZn, SR03 | 45
519
36 |  | 91221001 |  | Uzemňovacie a bleskozvodné vedenia - vedenia v zemi FeZn |  | m | 491
|  |  | 9122100103 | Uzemňovacie a bleskozvodné vedenia - vedenia v zemi FeZn pásové |  | m | 491
|  |  |  | páska FeZn 30x4mm | 491
37 |  | 91221501 |  | Uzemňovacie a bleskozvodné vedenia - revízie |  | ks | 24
|  |  | 9122150101 | Uzemňovacie a bleskozvodné vedenia - revízie bleskozvodu za jeden zvod |  | ks | 24
24
| 45.42.10 |  |  | Stolárske práce a zámočnícke práce
38 |  | 67040216 |  | Výplne otvorov, dvere otváravé |  | m2 | 4.13
|  |  | 6704021601 | Výplne otvorov, dvere otváravé, jednokrídlové |  | m2 | 4.13
|  |  |  | DP+VP únikové dvere 900/2100, 1ks" | 4.13
39 |  | 67120900 |  | Doplnky, atypické konštrukcie |  | kg | 90.64
|  |  |  | OK pre rámy dverí , 1 ks"90,64 | 90.64
vr. kotviaceho, spojovaceho materiálu, tesnenia a akustickej peny
vr. povrch.úpravy

## 287
ČASŤ STAVBY : |  |  |  | 287 PHS na D3 v km 16,375-16,755 vľavo
KS: |  |  |  | 2111
POLOŽKA |  |  |  | VÝKAZ VÝMER |  | M.J. | MNOŽ.
Č. | KÓD CPV | KÓD SP | KÓD SPP
| 45.00.00 |  |  | Všeobecné položky v procese obstarávania stavieb
1 |  | 00010403 |  | Zmluvné požiadavky poplatky za skládky zeminy |  | m3 | 181.16
|  |  |  | prepytočný materiál z výkopu: 228,32+32,58-177,59= | 83.31
|  |  |  | vývrt z pilót na skládku: | 97.85
181.16
| 45.11.20 |  |  | Výkopové zemné práce a presun zemín
2 |  | 01030201 |  | Hĺbené vykopávky rýh š. do 600 mm |  | m3 | 83
|  |  | 0103020107 | Hĺbené vykopávky rýh š. do 600 mm, tr. horniny 1-4 |  | m3 | 83
uzemnenie
|  |  |  | výkop ryhy: 380M | 83
3 |  | 01040402 |  | Konštrukcie z hornín - zásypy so zhutnením |  | m3 | 83
|  |  | 0104040207 | Konštrukcie z hornín - zásypy so zhutnením, tr. horniny 1-4 |  | m3 | 83
uzemnenie
|  |  |  | spätný zásyp: | 83
4 |  | 01060201 |  | Premiestnenie vodorovné do 100 m |  | m3 | 166
|  |  | 0106020101 | Premiestnenie výkopku resp. rúbaniny, vodorovné do 100 m, tr. horniny 1-4 |  | m3 | 166
uzemnenie
|  |  |  | spätný zásyp (tam a späť): 83,00*2= | 166
5 |  | 01060700 |  | Premiestnenie nakladanie, prekladanie, vykladanie |  | m3 | 83
|  |  | 0106070007 | Premiestnenie výkopku resp. rúbaniny, nakladanie, prekladanie, vykladanie tr. horniny 1-4 |  | m3 | 83
uzemnenie
|  |  |  | spätný zásyp: | 83
| 45.11.24 |  |  | Výkopové práce
6 |  | 01030102 |  | Hĺbené vykopávky jám nezapažených |  | m3 | 228.32
|  |  | 0103010207 | Hĺbené vykopávky jám nezapažených, tr. horniny 1-4 |  | m3 | 228.32
|  |  |  | výkop pre základ 15800x1500x1700mm, 1ks: (45,90m2+124,45m2)/2*1,10m*1ks= | 93.6925
|  |  |  | výkop pre základ 2200*2000*2000, 4ks: (10,88m2+37,20m2)/2*1,40m*4ks= | 134.624
228.3165
7 |  | 01030201 |  | Hĺbené vykopávky rýh š. do 600 mm |  | m3 | 32.58
|  |  | 0103020107 | Hĺbené vykopávky rýh š. do 600 mm, tr. horniny 1-4 |  | m3 | 32.58
|  |  |  | výkop ryhy v krajnici pre parapetné panely: (30,95+23,35)m2*0,60m= | 32.58
8 |  | 01040402 |  | Konštrukcie z hornín - zásypy so zhutnením |  | m3 | 177.59
|  |  | 0104040207 | Konštrukcie z hornín - zásypy so zhutnením, tr. horniny 1-4 |  | m3 | 177.59
|  |  |  | zásyp pre základ 15800x1500x1700mm, 1ks: 93,68m3-(15,80*1,50*1,10)m*1ks= | 67.61
|  |  |  | zásyp pre základ 2200*2000*2000, 4ks: 134,62m3-(2,20*2,00*1,40)m*4ks= | 109.98
177.59
9 |  | 01040502 |  | Konštrukcie z hornín - obsypy so zhutnením |  | m3 | 26.06
|  |  | 0104050203 | Konštrukcie z hornín - obsypy so zhutnením, tr.horniny 4 |  | m3 | 26.06
|  |  |  | ryha v krajnici pre soklové panely: 32,58m3-(30,95+23,35)m2*0,12m= | 26.064
| 45.11.25 |  |  | Presun zemín
10 |  | 01040100 |  | Konštrukcie z hornín - skládky |  | m3 | 181.16
|  |  | 0104010007 | Konštrukcie z hornín - skládky tr.horniny 1-4 |  | m3 | 181.16
|  |  |  | prepytočný materiál z výkopu: 228,32+32,58-177,59= | 83.31
|  |  |  | vývrt z pilót na skládku: | 97.85
181.16
11 |  | 01060204 |  | Premiestnenie vodorovné nad 3 000 m |  | m3 | 181.16
|  |  | 0106020401 | Premiestnenie výkopku resp. rúbaniny, vodorovné nad 3 000 m, tr. horniny 1-4 |  | m3 | 181.16
|  |  |  | prepytočný materiál z výkopu: 228,32+32,58-177,59= | 83.31
|  |  |  | vývrt z pilót na skládku: | 97.85
181.16
12 |  | 01060700 |  | Premiestnenie - nakladanie, prekladanie, vykladanie |  | m3 | 83.31
|  |  | 0106070007 | Premiestnenie výkopku resp. rúbaniny - nakladanie, prekladanie, vykladanie, tr. horniny 1-4 |  | m3 | 83.31
|  |  |  | prepytočný materiál z výkopu: 228,32+32,58-177,59= | 83.31
| 45.23.32 |  |  | Práce na vrchnej stavbe diaľníc, ciest, ulíc, chodníkov a nekrytých parkovísk
13 |  | 22250218 |  | Doplňujúce konštrukcie, protihlukové steny železobetónové |  | m2 | 236.16
|  |  | 2225021802 | Doplňujúce konštrukcie, protihlukové steny železobetónové cestné |  | m2 | 236.16
soklové panely
|  |  |  | BP1 na teréne, 16ks: 2,001m2/ks*16ks= | 32.016
|  |  |  | BP2 na teréne, 33ks: 2,751m2/ks*33ks= | 90.783
|  |  |  | BP3 na teréne, 6ks: 2,009m2/ks*6ks= | 12.054
|  |  |  | BP4 na teréne, 9ks: 1,996m2/ks*9ks= | 17.964
|  |  |  | BP5 na teréne, 3ks: 1,984m2/ks*3ks= | 5.952
|  |  |  | BP6 na teréne, 5ks: 1,979m2/ks*5ks= | 9.895
|  |  |  | BP7 na teréne, 8ks: 2,729m2/ks*8ks= | 21.832
|  |  |  | BP8 na teréne, 11ks: 2,729m2/ks*11ks= | 30.019
|  |  |  | BP9 na teréne, 1ks: 1,855m2/ks*1ks= | 1.855
|  |  |  | BP10 na teréne, 1ks: 1,587m2/ks*1ks= | 1.587
|  |  |  | BP11 na teréne, 1ks: 2,512m2/ks*1ks= | 2.512
|  |  |  | BP12 na teréne, 5ks: 1,578m2/ks*5ks= | 7.89
|  |  |  | BP13 na teréne, 1ks: 1,804m2/ks*1ks= | 1.804
236.163
- vrátane tesnení spojov a systému prekrytia medzier pri stĺpoch, podloženia parapetných panelov hranolom
- vrátane povrchovej úpravy dľa PD a antigrafity náteru
14 |  | 22250262 |  | Doplňujúce konštrukcie, protihlukové steny kovové |  | m2 | 1388.16
|  |  | 2225026202 | Doplňujúce konštrukcie, protihlukové steny kovové, cestné |  | m2 | 1388.16
PHS na telese cesty, hliníkové panely pohltivé min A3, nepriezvučnosť B3
|  |  |  | HP1, 360ks: 1,48m2/ks*360ks= | 532.8
|  |  |  | HP2, 432ks: 1,98m2/ks*432ks= | 855.36
1388.16
- vrátane stĺpov a ich povrchovej úpravy dľa PD, 28308,34 kg
- vrátane pätiek stĺpov a ich povrchovej úpravy dľa PD, 4457,13 kg
- vrátane krytiek stĺpov a ich povrchovej úpravy dľa PD, 217,34 kg
- vrátane nerezového kotviaceho a spojovacieho materiálu
- vrátane povrchovej úpravy panelov dľa PD a antigrafity náteru
- vrátane tesnení spojov a systému prekrytia medzier pri stĺpoch, podloženia parapetných panelov hranolom
| 45.26.14 |  |  | Izolačné práce proti vode
15 |  | 61010101 |  | Izolácie proti vode a zemnej vlhkosti, bežných konštrukcií náterivami a tmelmi |  | m2 | 393.09
|  |  | 6101010102 | Izolácie proti vode a zemnej vlhkosti, bežných konštrukcií náterivami a tmelmi na ploche zvislej |  | m2 | 393.09
(1xpenetračný náter+2x asfaltový náter - jednou plochou)
|  |  |  | základ 15800x1500x1700mm, 1ks: ((15,80+1,50)m*2)*1,70m*1ks= | 58.82
|  |  |  | základ 2200*2000*2000, 4ks: ((2,20+2,00)m*2*2,00m)*4ks= | 67.2
|  |  |  | hlavice pilót 800x620x600, 93ks: ((0,80+0,62)m*2*0,60m)*93ks= | 158.472
|  |  |  | soklové panely: (30,95+23,35)m2*2= | 108.6
393.092
| 45.26.22 |  |  | Základové práce a vŕtanie vodných studní
16 |  | 02020673 |  | Vrty pre pilóty, tr.horniny III |  | m | 323
|  |  | 0202067304 | Vrty pre pilóty, tr.horniny III, D nad 550 do 650 mm |  | m | 323
pilóty Ø 620mm
|  |  |  | pilóta dĺ. 3,40m, 95ks: 95*3,40= | 323
17 |  | 02040222 |  | Pilóty betónované na mieste s vytiahnutím pažnice, beton železový |  | m3 | 97.85
|  |  | 0204022202 | Pilóty betónované na mieste s vytiahnutím pažnice, beton železový C 25/30 |  | m3 | 97.85
pilóty Ø 620mm, bet. C25/30-XC2,XA1
|  |  |  | pilóta dĺ. 4,40m, 95ks: 1,03m3/ks*95ks= | 97.85
18 |  | 02040223 |  | Pilóty betónované na mieste s vytiahnutím pažnice, betonárska výstuž |  | t | 8.09
|  |  | 0204022304 | Pilóty betónované na mieste s vytiahnutím pažnice, betonárska výstuž 10 505 |  | t | 8.09
pilóty Ø 620mm, oceľ B-500B
|  |  |  | pilóta dĺ. 3,40m, 95ks: 85,13kg/ks*95ks*0,001= | 8.0873
| 45.26.23 |  |  | Betonárske práce
19 |  | 11010102 |  | Základy, pásy z betónu železového |  | m3 | 40.29
|  |  | 1101010207 | Základy, pásy z betónu železového, tr. C 30/37 (B 35) |  | m3 | 40.29
|  |  |  | základ 15800x1500x1700mm, bet. C30/37-XC4,XF3, 1ks: 15,80*1,50*1,70*1= | 40.29
20 |  | 11010111 |  | Základy, pásy, debnenie tradičné |  | m2 | 58.82
|  |  | 1101011101 | Základy, pásy, debnenie tradičné drevené |  | m2 | 58.82
|  |  |  | základ 15800x1500x1700mm, 1ks: ((15,80+1,50)m*2)*1,70m*1ks= | 58.82
21 |  | 11010121 |  | Základy, pásy, výstuž z betonárskej ocele |  | t | 2.46
|  |  | 1101012106 | Základy, pásy, výstuž z betonárskej ocele 10505 |  | t | 2.46
|  |  |  | základ 15800x1500x1700mm, oceľ B-500B, 1ks: 2462,45kg/ks*1ks*0,001= | 2.4625
22 |  | 11010202 |  | Základy, pätky z betónu železového |  | m3 | 63.1
|  |  | 1101020207 | Základy, pätky z betónu železového, tr. C 30/37 (B 35) |  | m3 | 35.2
|  |  |  | základ 2200*2000*2000, bet. C30/37-XC4, XF3, 4ks: (2,20*2,00*2,00)m*4ks= | 35.2
|  |  | 1101020208 | Základy, pätky z betónu železového, tr. C 35/45 (B 45) |  | m3 | 27.9
hlavice pilót, bet. C35/45-XC4,XD3,XF4
|  |  |  | hlavice 800x620x600, 93ks: 0,30m3/ks*93ks= | 27.9
23 |  | 11010211 |  | Základy, pätky, debnenie tradičné |  | m2 | 225.67
|  |  | 1101021101 | Základy, pätky, debnenie tradičné drevené |  | m2 | 225.67
|  |  |  | hlavice pilót 800x620x600, 93ks: ((0,80+0,62)m*2*0,60m)*93ks= | 158.472
|  |  |  | základ 2200*2000*2000, 4ks: ((2,20+2,00)m*2*2,00m)*4ks= | 67.2
225.672
24 |  | 11010221 |  | Základy, pätky, výstuž z betonárskej ocele |  | t | 4.91
|  |  | 1101022106 | Základy, pätky, výstuž z betonárskej ocele 10505 |  | t | 4.91
hlavice pilót a základ, oceľ B-500B
|  |  |  | hlavice 800x620x600, 93ks: 30,59kg/ks*93ks*0,001= | 2.8449
|  |  |  | základ 2200*2000*2000, 4ks: 517,01kg/ks*4ks*0,001= | 2.068
4.9129
| 45.31.61 |  |  | Inštalovanie vonkajších osvetľovacích zariadení a osvetlenia ciest
25 |  | 91220702 |  | Uzemňovacie a bleskozvodné vedenia - svorky pre vedenia v zemi |  | ks | 569
|  |  | 9122070201 | Uzemňovacie a bleskozvodné vedenia - svorky pre vedenia v zemi FeZn |  | ks | 569
|  |  |  | svorka FeZn, Šo01 | 25
|  |  |  | svorka FeZn, SP1a | 444
|  |  |  | svorka FeZn, SP1 | 25
|  |  |  | svorka FeZn, SZ | 25
|  |  |  | svorka FeZn, SR03 | 50
569
26 |  | 91221001 |  | Uzemňovacie a bleskozvodné vedenia - vedenia v zemi FeZn |  | m | 538
|  |  | 9122100103 | Uzemňovacie a bleskozvodné vedenia - vedenia v zemi FeZn pásové |  | m | 538
|  |  |  | páska FeZn 30x4mm resp. FeZn 10mm | 538
27 |  | 91221501 |  | Uzemňovacie a bleskozvodné vedenia - revízie bleskozvodu |  | ks | 25
|  |  | 9122150101 | Uzemňovacie a bleskozvodné vedenia - revízie bleskozvodu za jeden zvod |  | ks | 25

## 288
ČASŤ STAVBY : |  |  |  | 288 PHS na D3 v km 14,475-15,800 vľavo
KS: |  |  |  | 2111
POLOŽKA |  |  |  | VÝKAZ VÝMER |  | M.J. | MNOŽ.
Č. | KÓD CPV | KÓD SP | KÓD SPP
| 45.00.00 |  |  | Všeobecné položky v procese obstarávania stavieb
1 |  | 00010403 |  | Zmluvné požiadavky poplatky za skládky zeminy |  | m3 | 285.37
|  |  |  | prepytočný materiál z výkopu na skládku: 2,15+201,94+72,19-164,98= | 111.3
|  |  |  | vývrt z pilót na skládku: | 174.07
285.37
| 45.11.20 |  |  | Výkopové zemné práce a presun zemín
2 |  | 01030201 |  | Hĺbené vykopávky rýh š. do 600 mm |  | m3 | 288
|  |  | 0103020107 | Hĺbené vykopávky rýh š. do 600 mm, tr. horniny 1-4 |  | m3 | 288
uzemnenie
|  |  |  | výkop ryhy: 1328M | 288
3 |  | 01040402 |  | Konštrukcie z hornín - zásypy so zhutnením |  | m3 | 288
|  |  | 0104040207 | Konštrukcie z hornín - zásypy so zhutnením, tr. horniny 1-4 |  | m3 | 288
uzemnenie
|  |  |  | spätný zásyp: | 288
4 |  | 01060201 |  | Premiestnenie vodorovné do 100 m |  | m3 | 576
|  |  | 0106020101 | Premiestnenie výkopku resp. rúbaniny, vodorovné do 100 m, tr. horniny 1-4 |  | m3 | 576
uzemnenie
|  |  |  | spätný zásyp (tam a späť): 288,00*2= | 576
5 |  | 01060700 |  | Premiestnenie nakladanie, prekladanie, vykladanie |  | m3 | 288
|  |  | 0106070007 | Premiestnenie výkopku resp. rúbaniny, nakladanie, prekladanie, vykladanie tr. horniny 1-4 |  | m3 | 288
uzemnenie
|  |  |  | spätný zásyp: | 288
| 45.11.24 |  |  | Výkopové práce
6 |  | 01020500 |  | Odkopávky a prekopávky zárezov so šikmými stenami |  | m3 | 2.15
|  |  | 0102050007 | Odkopávky a prekopávky zárezov so šikmými stenami, tr. horniny 1-4 |  | m3 | 2.15
výkop pre schody
|  |  |  | schody v km 15,387: | 2.15
7 |  | 01030102 |  | Hĺbené vykopávky jám nezapažených |  | m3 | 201.94
|  |  | 0103010207 | Hĺbené vykopávky jám nezapažených, tr. horniny 1-4 |  | m3 | 201.94
|  |  |  | výkop pre základ 2200*2000*2000, 6ks: (10,88m2+37,20m2)/2*1,40m*6ks= | 201.936
8 |  | 01030201 |  | Hĺbené vykopávky rýh š. do 600 mm |  | m3 | 72.19
|  |  | 0103020107 | Hĺbené vykopávky rýh š. do 600 mm, tr. horniny 1-4 |  | m3 | 72.19
|  |  |  | výkop pre základ chodníka v km 15,633: 0,20m2*26,80m= | 5.36
|  |  |  | výkop ryhy v krajnici pre soklové panely: 111,38m2*0,60m= | 66.828
72.188
9 |  | 01040402 |  | Konštrukcie z hornín - zásypy so zhutnením |  | m3 | 164.98
|  |  | 0104040207 | Konštrukcie z hornín - zásypy so zhutnením, tr. horniny 1-4 |  | m3 | 164.98
|  |  |  | zásyp pre základ 2200*2000*2000, 6ks: 201,94m3-(2,20*2,00*1,40)m*6ks= | 164.98
10 |  | 01040502 |  | Konštrukcie z hornín - obsypy so zhutnením |  | m3 | 53.46
|  |  | 0104050203 | Konštrukcie z hornín - obsypy so zhutnením, tr.horniny 4 |  | m3 | 53.46
|  |  |  | ryha v krajnici pre soklové panely: 66,83m3-111,38m2*0,12m= | 53.4644
| 45.11.25 |  |  | Presun zemín
11 |  | 01040100 |  | Konštrukcie z hornín - skládky |  | m3 | 285.37
|  |  | 0104010007 | Konštrukcie z hornín - skládky tr.horniny 1-4 |  | m3 | 285.37
|  |  |  | prepytočný materiál z výkopu na skládku: 2,15+201,94+72,19-164,98= | 111.3
|  |  |  | vývrt z pilót na skládku: | 174.07
285.37
12 |  | 01060204 |  | Premiestnenie vodorovné nad 3 000 m |  | m3 | 285.37
|  |  | 0106020401 | Premiestnenie výkopku resp. rúbaniny, vodorovné nad 3 000 m, tr. horniny 1-4 |  | m3 | 285.37
|  |  |  | prepytočný materiál z výkopu na skládku: 2,15+201,94+72,19-164,98= | 111.3
|  |  |  | vývrt z pilót na skládku: | 174.07
285.37
13 |  | 01060700 |  | Premiestnenie - nakladanie, prekladanie, vykladanie |  | m3 | 111.3
|  |  | 0106070007 | Premiestnenie výkopku resp. rúbaniny - nakladanie, prekladanie, vykladanie, tr. horniny 1-4 |  | m3 | 111.3
|  |  |  | prepytočný materiál z výkopu na skládku: 2,15+201,94+72,19-164,98= | 111.3
| 45.23.32 |  |  | Práce na vrchnej stavbe diaľníc, ciest, ulíc, chodníkov a nekrytých parkovísk
14 |  | 22020418 |  | Podkladné a krycie vrstvy s hydraulickým spojivom, cementobetónové jednovrstvové, beton železový |  | m3 | 5.7
|  |  | 2202041805 | Podkladné a krycie vrstvy s hydraulickým spojivom, cementobetónové jednovrstvové, beton železový tr. III C 25/30 (B 30) |  | m3 | 5.7
|  |  |  | chodník v km 15,633: | 5.7
- vrátane debnenia a protišmykovej povrchovej úpravy
15 |  | 22250162 |  | Doplňujúce konštrukcie, zábradlie kovové |  | m | 36.82
|  |  | 2225016201 | Doplňujúce konštrukcie, zábradlie kovové, mostov a múrov |  | m | 36.82
pomocné oceľové zábradlie
|  |  |  | schody v km 15,387: 0,833+4,853+0,66+1,256= | 7.602
|  |  |  | chodník v km 15,633: 26,916+(0,225+0,925)*2= | 29.216
36.818
- vrátane povrchovej úpravy dľa PD
16 |  | 22250218 |  | Doplňujúce konštrukcie, protihlukové steny železobetónové |  | m2 | 455.14
|  |  | 2225021802 | Doplňujúce konštrukcie, protihlukové steny železobetónové cestné |  | m2 | 455.14
PHS na telese cesty medzi stĺpmi 1-6+medzi stĺpmi 333-503, soklové panely
|  |  |  | BP1 na teréne, 17ks: 2,755m2/ks*17ks= | 46.835
|  |  |  | BP2 na teréne, 63ks: 2,742m2/ks*63ks= | 172.746
|  |  |  | BP3 na teréne, 62ks: 2,746m2/ks*62ks= | 170.252
|  |  |  | BP4 na teréne, 9ks: 2,734m2/ks*9ks= | 24.606
|  |  |  | BP5 na teréne, 8ks: 1,992m2/ks*8ks= | 15.936
|  |  |  | BP6 na teréne, 3ks: 1,609m2/ks*3ks= | 4.827
|  |  |  | BP7 na teréne, 1ks: 1,572m2/ks*1ks= | 1.572
|  |  |  | BP8 na teréne, 1ks: 1,534m2/ks*1ks= | 1.534
|  |  |  | BP9 na teréne, 1ks: 2,559m2/ks*1ks= | 2.559
|  |  |  | BP10 na teréne, 5ks: 2,349m2/ks*5ks= | 11.745
|  |  |  | BP11 na teréne, 1ks: 2,524m2/ks*1ks= | 2.524
455.136
- vrátane systému prekrytia medzier medzi panelom a patničkou a hlavicou stĺpa, podloženia parapetných panelov hranolom
- vrátane povrchovej úpravy dľa PD a antigrafity náteru
17 |  | 22250262 |  | Doplňujúce konštrukcie, protihlukové steny kovové |  | m2 | 5003.85
|  |  | 2225026201 | Doplňujúce konštrukcie, protihlukové steny kovové, mostov a múrov |  | m2 | 2499.78
PHS na moste SO 227 medzi stĺpmi 6-333, hliníkové panely pohltivé
|  |  |  | HP2, 1716ks: 0,98m2/ks*1716ks= | 1681.68
|  |  |  | HP2A, 261ks: 0,588m2/ks*261ks= | 153.468
|  |  |  | HP3, 14ks: 0,88m2/ks*14ks= | 12.32
|  |  |  | HP4, 5ks: 0,78m2/ks*5ks= | 3.9
|  |  |  | HP4A, 1ks: 0,468m2/ks*1ks= | 0.468
|  |  |  | HP5, 5ks: 0,82m2/ks*5ks= | 4.1
|  |  |  | HP5A, 1ks: 0,49m2/ks*1ks= | 0.49
|  |  |  | HP6, 5ks: 0,73m2/ks*5ks= | 3.65
|  |  |  | HP6A, 1ks: 0,44m2/ks*1ks= | 0.44
1860.516
PHS na moste SO 227 medzi stĺpmi 6-333, hliníkové parapetné panely odrazivé bez perforácie
|  |  |  | HPP2, 644ks: 0,98m2/ks*644ks= | 631.12
|  |  |  | HPP3, 4ks: 0,87m2/ks*4ks= | 3.48
|  |  |  | HPP4, 2ks: 0,78m2/ks*2ks= | 1.56
|  |  |  | HPP5, 2ks: 0,82m2/ks*2ks= | 1.64
|  |  |  | HPP6, 2ks: 0,73m2/ks*2ks= | 1.46
639.26
|  |  |  | spolu: | 2499.776
- vrátane stĺpov 6- 333 a ich povrchovej úpravy dľa PD, 56 048,82 kg
- vrátane pätiek stĺpov a ich povrchovej úpravy dľa PD, 34 766,82 kg
- vrátane krytiek stĺpov a ich povrchovej úpravy dľa PD, 435,90 kg
- vrátane nerezového kotviaceho a spojovacieho materiálu
- vrátane povrchovej úpravy dľa PD a antigrafity náteru
- vrátane tesnení spojov a systému prekrytia medzier pri stĺpoch, podloženia parapetných panelov hranolom
|  |  | 2225026202 | Doplňujúce konštrukcie, protihlukové steny kovové, cestné |  | m2 | 2504.07
PHS na telese cesty medzi stĺpmi 1-6+medzi stĺpmi 333-503, hliníkové panely pohltivé
|  |  |  | HP1, 17ks: 1,23m2/ks*17ks= | 20.91
|  |  |  | HP2, 30ks: 0,98m2/ks*30ks= | 29.4
|  |  |  | HP7, 1192ks: 1,98m2/ks*1192ks= | 2360.16
|  |  |  | HP8, 58ks: 1,48m2/ks*58ks= | 85.84
|  |  |  | výplňový panel VP, 8ks: 0,97m2/ks*8ks= | 7.76
2504.07
- vrátane stĺpov 1-5+334-503 a ich povrchovej úpravy dľa PD, 46 854,66 kg
- vrátane pätiek stĺpov a ich povrchovej úpravy dľa PD, 7 574,00 kg
- vrátane krytiek stĺpov a ich povrchovej úpravy dľa PD, 369,26 kg
- vrátane nerezového kotviaceho a spojovacieho materiálu
- vrátane povrchovej úpravy dľa PD a antigrafity náteru
- vrátane tesnení spojov a systému prekrytia medzier pri stĺpoch, podloženia parapetných panelov hranolom
18 |  | 22250671 |  | Doplňujúce konštrukcie, zvislé dopravné značky, normálny alebo zväčšený rozmer |  | ks | 4
|  |  | 2225067101 | Doplňujúce konštrukcie, zvislé dopravné značky, normálny alebo zväčšený rozmer oceľové |  | ks | 4
|  |  |  | informačné tabule s označením únikového východu – obojstranná tabuľa osadená kolmo na stenu pri stĺpiku dverí: | 4
19 |  | 22251083 |  | Doplňujúce konštrukcie, dilatačné škáry rezané |  | m | 4.95
|  |  | 2225108301 | Doplňujúce konštrukcie, dilatačné škáry rezané priečne |  | m | 4.95
|  |  |  | chodník v km 15,633: 1,238m*4= | 4.952
- vrátane zarezania a vyplnenia škáry
20 |  | 22251488 |  | Doplňujúce konštrukcie, pri stavbe krytov komunikácií, oceľová výstuž |  | m2 | 37
|  |  |  | chodník v km 15,633, kari sieť 100/100/8: | 37
37,00m2*5,27kg/m2=194,99kg
| 45.26.14 |  |  | Izolačné práce proti vode
21 |  | 61010101 |  | Izolácie proti vode a zemnej vlhkosti, bežných konštrukcií náterivami a tmelmi |  | m2 | 618.57
|  |  | 6101010102 | Izolácie proti vode a zemnej vlhkosti, bežných konštrukcií náterivami a tmelmi na ploche zvislej |  | m2 | 618.57
(1xpenetračný náter+2x asfaltový náter - jednou plochou)
hlavice pilót
|  |  |  | hlavice 800x620x600, 169ks: ((0,80+0,62)m*2*0,60m)*169ks= | 287.976
|  |  |  | základ 2200*2000*2000, 6ks: ((2,20+2,00)m*2*2,00m)*6ks= | 100.8
|  |  |  | nosník 450x350x1200mm, 4ks: ((0,35*1,20)*2)m2*4ks= | 3.36
|  |  |  | soklové panely: 111,38m2*2= | 222.76
|  |  |  | schody v km 15,387: 0,92m2*2+1ks*0,22m*1,10m+0,10m*0,30m= | 2.112
|  |  |  | schody v km 15,387, pilierky pre rošt: (0,30+0,30)m*2*0,65m)*2ks= | 1.56
|  |  |  | spolu: | 618.568
| 45.26.22 |  |  | Základové práce a vŕtanie vodných studní
22 |  | 02020673 |  | Vrty pre pilóty, tr.horniny III |  | m | 574.6
|  |  | 0202067304 | Vrty pre pilóty, tr.horniny III, D nad 550 do 650 mm |  | m | 574.6
pilóty Ø 620mm
|  |  |  | pilóta dĺ. 3,40m, 169ks: 169ks*3,40m= | 574.6
23 |  | 02040222 |  | Pilóty betónované na mieste s vytiahnutím pažnice, beton železový |  | m3 | 174.07
|  |  | 0204022202 | Pilóty betónované na mieste s vytiahnutím pažnice, beton železový C 25/30 |  | m3 | 174.07
pilóty Ø 620mm, bet. C25/30-XC2,XA1
|  |  |  | pilóta dĺ. 3,40m, 169ks: 1,03m3/ks*169ks= | 174.07
24 |  | 02040223 |  | Pilóty betónované na mieste s vytiahnutím pažnice, betonárska výstuž |  | t | 14.39
|  |  | 0204022304 | Pilóty betónované na mieste s vytiahnutím pažnice, betonárska výstuž 10 505 |  | t | 14.39
pilóty Ø 620mm, oceľ B-500B
|  |  |  | pilóta dĺ. 3,40m, 169ks: 85,13kg/ks*169ks*0,001= | 14.387
| 45.26.23 |  |  | Betonárske práce
25 |  | 11010101 |  | Základy, pásy z betónu prostého |  | m3 | 12.03
|  |  | 1101010106 | Základy, pásy z betónu prostého, tr. C 25/30 (B 30) |  | m3 | 12.03
|  |  |  | základ chodníka v km 15,633: 0,24m2*26,80m+0,19m2*26,80m*1,1= | 12.0332
26 |  | 11010102 |  | Základy, pásy z betónu železového |  | m3 | 0.76
|  |  | 1101010208 | Základy, pásy z betónu železového, tr. C 35/45 (B 45) |  | m3 | 0.76
nosník 450x350x1200mm, bet. C35/45-XC4,XD3,XF4
|  |  |  | pod UD medzi stĺpmi 4 a 5: 0,45*0,35*1,20= | 0.189
|  |  |  | pod UD medzi stĺpmi 334 a 335: 0,45*0,35*1,20= | 0.189
|  |  |  | pod UD medzi stĺpmi 397 a 398: 0,45*0,35*1,20= | 0.189
|  |  |  | pod UD medzi stĺpmi 459 a 460: 0,45*0,35*1,20= | 0.189
0.756
27 |  | 11010111 |  | Základy, pásy, debnenie tradičné |  | m2 | 30.1
|  |  | 1101011101 | Základy, pásy, debnenie tradičné drevené |  | m2 | 30.1
|  |  |  | nosník 450x350x1200mm, 4ks: ((0,35*1,20)*2)m2*4ks= | 3.36
|  |  |  | základ chodníka v km 15,633: 0,49m*26,80m*2+0,24m2*2= | 26.744
30.104
28 |  | 11010121 |  | Základy, pásy, výstuž z betonárskej ocele |  | t | 0.09
|  |  | 1101012106 | Základy, pásy, výstuž z betonárskej ocele 10505 |  | t | 0.09
|  |  |  | nosník 450x350x1200mm, oceľ B-500B, 4ks: 22,43kg/ks*4ks*0,001= | 0.08972
29 |  | 11010201 |  | Základy, pätky z betónu prostého |  | m3 | 0.2
|  |  | 1101020106 | Základy, pätky z betónu prostého, tr. C 25/30 (B 30) |  | m3 | 0.2
|  |  |  | schody v km 15,387, pilierky pre rošt: (0,30*0,30*1,10)m*2ks= | 0.198
30 |  | 11010202 |  | Základy, pätky z betónu železového |  | m3 | 103.5
|  |  | 1101020207 | Základy, pätky z betónu železového, tr. C 30/37 (B 35) |  | m3 | 52.8
|  |  |  | základ 2200*2000*2000, bet. C30/37-XC4, XF3, 6ks: (2,20*2,00*2,00)m*6ks= | 52.8
|  |  | 1101020208 | Základy, pätky z betónu železového, tr. C 35/45 (B 45) |  | m3 | 50.7
hlavice pilót, bet. C35/45-XC4,XD3,XF4
|  |  |  | hlavice 800x620x600, 169ks: 0,30m3/ks*169ks= | 50.7
31 |  | 11010211 |  | Základy, pätky, debnenie tradičné |  | m2 | 391.42
|  |  | 1101021101 | Základy, pätky, debnenie tradičné drevené |  | m2 | 391.42
|  |  |  | hlavice 800x620x600, 169ks: ((0,80+0,62)m*2*0,60m)*169ks= | 287.976
|  |  |  | základ 2200*2000*2000, 6ks: ((2,20+2,00)m*2*2,00m)*6ks= | 100.8
|  |  |  | schody v km 15,387, pilierky pre rošt: (0,30+0,30)m*2*1,10m)*2ks= | 2.64
391.416
32 |  | 11010221 |  | Základy, pätky, výstuž z betonárskej ocele |  | t | 8.27
|  |  | 1101022106 | Základy, pätky, výstuž z betonárskej ocele 10505 |  | t | 8.27
hlavice pilót a základ, oceľ B-500B
|  |  |  | hlavice 800x620x600, 169ks: 30,59kg/ks*169ks*0,001= | 5.1697
|  |  |  | základ 2200*2000*2000, 6ks: 517,01kg/ks*6ks*0,001= | 3.1021
8.2718
33 |  | 11090202 |  | Schodiskové konštrukcie, stupne z betónu železového |  | m3 | 2.75
|  |  | 1109020206 | Schodiskové konštrukcie, stupne z betónu železového, tr. C 25/30 (B 30) |  | m3 | 2.75
schody vrátane základu, bet. C25/30-XC3,XF1
|  |  |  | schody v km 15,387: | 2.75
- vrátane protišmykovej povrchovej úpravy
34 |  | 11090211 |  | Schodiskové konštrukcie, stupne, debnenie tradičné |  | m2 | 6.04
|  |  | 1109021101 | Schodiskové konštrukcie, stupne, debnenie tradičné drevené |  | m2 | 6.04
|  |  |  | schody v km 15,387: 1,56m2*2+13ks*0,155m*1,10m+1ks*0,195m*1,10m+1ks*0,400m*1,10m+0,10m*0,45m= | 6.036
35 |  | 11090221 |  | Schodiskové konštrukcie, stupne, výstuž z betonárskej ocele |  | t | 0.1
|  |  | 1109022106 | Schodiskové konštrukcie, stupne, výstuž z betonárskej ocele 10505 |  | t | 0.02
výstuž B 500B ku stĺpikom
|  |  |  | schody v km 15,387: 12,12kg*0,001= | 0.01212
výstuž B 500B pre schodiskový zlom
|  |  |  | schody v km 15,387: 11,78kg*0,001= | 0.01178
|  |  |  | spolu: | 0.0239
|  |  | 1109022107 | Schodiskové konštrukcie, stupne, výstuž z betonárskej ocele zo zváraných sietí |  | t | 0.08
kari siete KY-02 (5,27kg/m2)
|  |  |  | schody v km 15,387: 15,90m2*5,27kg/m2*0,001= | 0.083793
36 |  | 11200101 |  | Podkladné konštrukcie, podkladné vrstvy, z betónu prostého |  | m3 | 1.17
|  |  | 1120010103 | Podkladné konštrukcie, podkladné vrstvy z betónu prostého, tr. C 12/15 (B 15) |  | m3 | 1.17
podkl. bet. pod schody, bet. C12/15-XC0
|  |  |  | schody v km 15,387: | 0.26
|  |  |  | chodník v km 15,633: | 0.91
1.17
| 45.31.61 |  |  | Inštalovanie vonkajších osvetľovacích zariadení a osvetlenia ciest
37 |  | 91220702 |  | Uzemňovacie a bleskozvodné vedenia - svorky pre vedenia v zemi |  | ks | 1980
|  |  | 9122070201 | Uzemňovacie a bleskozvodné vedenia - svorky pre vedenia v zemi FeZn |  | ks | 1980
|  |  |  | svorka FeZn, Šo01 | 86
|  |  |  | svorka FeZn, SP1a | 1550
|  |  |  | svorka FeZn, SP1 | 86
|  |  |  | svorka FeZn, SZ | 86
|  |  |  | svorka FeZn, SR03 | 172
1980
38 |  | 91221001 |  | Uzemňovacie a bleskozvodné vedenia - vedenia v zemi FeZn |  | m | 1878
|  |  | 9122100103 | Uzemňovacie a bleskozvodné vedenia - vedenia v zemi FeZn pásové |  | m | 1878
|  |  |  | páska FeZn 30x4mm resp. FeZn 10mm | 1878
39 |  | 91221501 |  | Uzemňovacie a bleskozvodné vedenia - revízie bleskozvodu |  | ks | 86
|  |  | 9122150101 | Uzemňovacie a bleskozvodné vedenia - revízie bleskozvodu za jeden zvod |  | ks | 86
| 45.42.10 |  |  | Stolárske práce a zámočnícke práce
40 |  | 67100300 |  | Podlahy, rošty |  | m2 | 1.32
|  |  |  | schody v km 15,387, rošt 30x30/30x3 - 1100x1200mm: 1,10*1,20= | 1.32
- vrátane rámu a povrchovej úpravy dľa PD
- vrátane uchytiek roštu dľa PD
41 |  | 67040216 |  | Výplne otvorov, dvere otváravé |  | m2 | 7.56
|  |  | 6704021601 | Výplne otvorov, dvere otváravé, jednokrídlové |  | m2 | 7.56
jestnostranne pohltivé únikové dvere S/UD spríslušenstvom podľa STN EN 1794-2, š=900 mm, v=2100 mm
|  |  |  | medzi stĺpmi 4-5, 1,89m2: 1,89m2/ks*1ks= | 1.89
|  |  |  | medzi stĺpmi 334-335, 1,89m2: 1,89m2/ks*1ks= | 1.89
|  |  |  | medzi stĺpmi 397-398, 1,89m2: 1,89m2/ks*1ks= | 1.89
|  |  |  | medzi stĺpmi 459-460, 1,89m2: 1,89m2/ks*1ks= | 1.89
7.56
- vrátane rámu dverí a kotviacich pätiek dverí dľa PD, 361,39kg
- vrátane povrchovej úpravy dľa PD
42 |  | 67120900 |  | Doplnky, atypické konštrukcie |  | kg | 2065.23
vodiace plechy dilatácie
|  |  |  | S5 P10-350x4600, 2ks: 126,39kg/ks*2ks= | 252.78
|  |  |  | S6 P10-800x3900, 2ks: 244,92kg/ks*2ks= | 489.84
|  |  |  | S5 P10-650x3900, 2ks: 199,00kg/ks*2ks= | 398
1140.62
hliníkové tesniace plechy
|  |  |  | AL1 P1,5-200x1450, 644ks: 1,1745kg/ks*644ks= | 756.378
|  |  |  | AL2 P1,5-200x1250, 2ks: 1,01kg/ks*2ks= | 2.02
|  |  |  | AL3 P1,5-200x950, 2ks: 0,77kg/ks*2ks= | 1.54
|  |  |  | AL4 P1,5-200x1000, 2ks: 0,81kg/ks*2ks= | 1.62
|  |  |  | AL5 P1,5-200x1100, 2ks: 0,89kg/ks*2ks= | 1.78
|  |  |  | AL6 P1,5-200x855, 2ks: 0,70kg/ks*2ks= | 1.4
|  |  |  | AL7 P1,5-200x1000, 2ks: 0,81kg/ks*2ks= | 1.62
|  |  |  | AL8 P1,5-200x1000, 2ks: 0,81kg/ks*2ks= | 1.62
|  |  |  | AL9 P1,5-200x950, 2ks: 0,77kg/ks*2ks= | 1.54
769.518
hliníkové tesniace plechy - únikové dvere
|  |  |  | AL1 P1,5-140x260, 8ks: 0,147kg/ks*8ks= | 1.176
|  |  |  | uchytenie PDZ na stĺpe č. 376 PHS: | 153.92
|  |  |  | spolu: | 2065.234
- vrátane spojovacieho materiálu dľa PD
- vrátane povrchovej úpravy dľa PD

## 289
ČASŤ STAVBY : |  |  |  | 289 PHS na D3 v km 14,350-16,100 vpravo
KS: |  |  |  | 2141
POLOŽKA |  |  |  | VÝKAZ VÝMER |  | M.J. | MNOŽ.
Č. | KÓD CPV | KÓD SP | KÓD SPP
| 45.00.00 |  |  | Všeobecné položky v procese obstarávania stavieb
1 |  | 00010403 |  | Zmluvné požiadavky poplatky za skládky zeminy |  | m3 | 633.18
|  |  |  | prepytočný materiál z výkopu na skládku: 10,18+454,18+131,58-325,94= | 270.62
|  |  |  | vývrt z pilót na skládku: | 362.56
633.18
| 45.11.20 |  |  | Výkopové zemné práce a presun zemín
2 |  | 01030201 |  | Hĺbené vykopávky rýh š. do 600 mm |  | m3 | 379
|  |  | 0103020107 | Hĺbené vykopávky rýh š. do 600 mm, tr. horniny 1-4 |  | m3 | 379
uzemnenie
výkop ryhy: 1750M
3 |  | 01040402 |  | Konštrukcie z hornín - zásypy so zhutnením |  | m3 | 379
|  |  | 0104040207 | Konštrukcie z hornín - zásypy so zhutnením, tr. horniny 1-4 |  | m3 | 379
uzemnenie
spätný zásyp:
4 |  | 01060201 |  | Premiestnenie, vodorovné do 100 m |  | m3 | 758
|  |  | 0106020101 | Premiestnenie výkopku resp. rúbaniny, vodorovné do 100 m, tr. horniny 1-4 |  | m3 | 758
uzemnenie
|  |  |  | spätný zásyp (tam a späť): 379*2 | 758
5 |  | 01060700 |  | Premiestnenie nakladanie, prekladanie, vykladanie |  | m3 | 379
|  |  | 0106070007 | Premiestnenie výkopku resp. rúbaniny, nakladanie, prekladanie, vykladanie tr. horniny 1-4 |  | m3 | 379
uzemnenie
|  |  |  | na medziskládke | 379
| 45.11.24 |  |  | Výkopové práce
6 |  | 01020500 |  | Odkopávky a prekopávky zárezov so šikmými stenami |  | m3 | 10.18
|  |  | 0102050007 | Odkopávky a prekopávky zárezov so šikmými stenami, tr. horniny 1-4 |  | m3 | 10.18
výkop pre schody
|  |  |  | schody v km 14,619: | 2.75
|  |  |  | schody v km 15,445: | 2.93
|  |  |  | schody v km 15,725: | 2.25
|  |  |  | schody v km 15,996: | 2.25
10.18
7 |  | 01030102 |  | Hĺbené vykopávky jám nezapažených |  | m3 | 454.18
|  |  | 0103010207 | Hĺbené vykopávky jám nezapažených, tr. horniny 1-4 |  | m3 | 454.18
základový pás 1 (dĺ. 16,80m)
|  |  |  | výkop pre základ 16800x1500x1700mm, 2ks: (48,6m2+104,04m2)/2*1,1m*2ks= | 167.904
základové pätky...11ks
|  |  |  | výkop pre základ 2200*2000*2000, 5ks: (62,08m2+133,2m2)/2*1,4= | 136.696
|  |  |  | výkop pre základ 2200*2000*2000, 6ks: (68,48m2+145,2m2)/2*1,40m= | 149.576
454.176
8 |  | 01030201 |  | Hĺbené vykopávky rýh š. do 600 mm |  | m3 | 131.58
|  |  | 0103020107 | Hĺbené vykopávky rýh š. do 600 mm, tr. horniny 1-4 |  | m3 | 131.58
|  |  |  | výkop pre žb parapetné panely: =219,30m2*0,6m | 131.58
9 |  | 01040402 |  | Konštrukcie z hornín - zásypy so zhutnením |  | m3 | 325.94
|  |  | 0104040207 | Konštrukcie z hornín - zásypy so zhutnením, tr. horniny 1-4 |  | m3 | 325.94
základový pás 1 (dĺ. 16,80m)
|  |  |  | zásyp pre základ 16800x1500x1700mm, 2ks: 167,90m3-(16,80*1,50*1,20)m*2ks= | 107.42
základové pätky
|  |  |  | zásyp pre základ 2200*2000*2000,11ks: (136,70+149,58)m3-(2,20*2,00*1,40)m*11ks= | 218.52
325.94
10 |  | 01040502 |  | Konštrukcie z hornín - obsypy so zhutnením |  | m3 | 105.26
|  |  | 0104050203 | Konštrukcie z hornín - obsypy so zhutnením, tr.horniny 4 |  | m3 | 105.26
|  |  |  | obsyp ŠD pre parapetné panely: 131,58m3-(219,3m2*0,12m) | 105.264
| 45.11.25 |  |  | Presun zemín
11 |  | 01040100 |  | Konštrukcie z hornín - skládky |  | m3 | 633.18
|  |  | 0104010007 | Konštrukcie z hornín - skládky tr.horniny 1-4 |  | m3 | 633.18
|  |  |  | prepytočný materiál z výkopu na skládku: 10,18+454,18+131,58-325,94= | 270.62
|  |  |  | vývrt z pilót na skládku: | 362.56
633.18
12 |  | 01060204 |  | Premiestnenie vodorovné nad 3 000 m |  | m3 | 633.18
|  |  | 0106020401 | Premiestnenie výkopku resp. rúbaniny, vodorovné nad 3 000 m, tr. horniny 1-4 |  | m3 | 633.18
|  |  |  | prepytočný materiál z výkopu na skládku: 10,18+454,18+131,58-325,94= | 270.62
|  |  |  | vývrt z pilót na skládku: | 362.56
633.18
13 |  | 01060700 |  | Premiestnenie - nakladanie, prekladanie, vykladanie |  | m3 | 270.62
|  |  | 0106070007 | Premiestnenie výkopku resp. rúbaniny - nakladanie, prekladanie, vykladanie, tr. horniny 1-4 |  | m3 | 270.62
|  |  |  | prepytočný materiál z výkopu na skládku: 10,18+454,18+131,58-325,94= | 270.62
| 45.23.32 |  |  | Práce na vrchnej stavbe diaľníc, ciest, ulíc, chodníkov a nekrytých parkovísk
14 |  | 22250162 |  | Doplňujúce konštrukcie, zábradlie kovové |  | m | 26.4
|  |  | 2225016201 | Doplňujúce konštrukcie, zábradlie kovové, mostov a múrov |  | m | 26.4
pomocné oceľové zábradlie
|  |  |  | schody v km 14,619: | 9.3
|  |  |  | schody v km 15,445: | 7.5
|  |  |  | schody v km 15,725: | 4.8
|  |  |  | schody v km 15,996: | 4.8
26.4
- vrátane povrchovej úpravy dľa PD
15 |  | 22250218 |  | Doplňujúce konštrukcie, protihlukové steny železobetónové |  | m2 | 947.38
|  |  | 2225021802 | Doplňujúce konštrukcie, protihlukové steny železobetónové cestné |  | m2 | 947.38
PHS na telese cesty medzi stĺpmi 1-128 a medzi stĺpmi 293-538
|  |  |  | BP1 na teréne, 87ks: 2,746m2/ks*87ks= | 238.902
|  |  |  | BP2 na teréne, 110 ks: 2,742m2/ks*110ks= | 301.62
|  |  |  | BP3 na teréne, 72ks: 2,738m2/ks*72ks= | 197.136
|  |  |  | BP4 na teréne, 23ks: 2,751m2/ks*23ks= | 63.273
|  |  |  | BP5 na teréne, 17ks: 1,992m2/ks*17ks= | 33.864
|  |  |  | BP6 na teréne, 17ks: 2,001m2/ks*17ks= | 34.017
|  |  |  | BP7 na teréne, 2ks: 1,737m2/ks*2ks= | 3.474
|  |  |  | BP7* na teréne, 2ks: 1,737m2/ks*2ks= | 3.474
|  |  |  | BP8 na teréne, 1ks: 1,569m2/ks*1ks= | 1.569
|  |  |  | BP9 na teréne, 8ks: 2,119m2/ks*8ks= | 16.952
|  |  |  | BP10 na teréne, 1ks: 1,472m2/ks*1ks= | 1.472
|  |  |  | BP11 na teréne, 1ks: 2,462m2/ks*1ks= | 2.462
|  |  |  | BP12 na teréne, 2ks: 1,979m2/ks*2ks= | 3.958
|  |  |  | BP13 na teréne, 1ks: 2,031m2/ks*1ks= | 2.031
|  |  |  | BP14 na teréne, 1ks: 2,057m2/ks*1ks= | 2.057
|  |  |  | BP15 na teréne, 1ks: 2,053m2/ks*1ks= | 2.053
|  |  |  | BP16 na teréne, 1ks: 2,046m2/ks*1ks= | 2.046
|  |  |  | BP17 na teréne, 1ks: 2,383m2/ks*1ks= | 2.383
|  |  |  | BP18 na teréne, 1ks: 2,586m2/ks*1ks= | 2.586
|  |  |  | BP19 na teréne, 1ks: 2,580m2/ks*1ks= | 2.58
|  |  |  | BP20 na teréne, 1ks: 1,246m2/ks*1ks= | 1.246
|  |  |  | BP21 na teréne, 1ks: 2,344m2/ks*1ks= | 2.344
|  |  |  | BP22 na teréne, 4ks: 2,382m2/ks*4ks= | 9.528
|  |  |  | BP23 na teréne, 1ks:2,557m2/ks*1ks= | 2.557
|  |  |  | BP24 na teréne, 1ks:2,535m2/ks*1ks= | 2.535
|  |  |  | BP25 na teréne, 1ks:1,644m2/ks*1ks= | 1.644
|  |  |  | BP26 na teréne, 3ks: 2,360m2/ks*3s= | 7.08
|  |  |  | BP27 na teréne, 1ks:2,539m2/ks*1ks= | 2.539
947.382
- vrátane tesnení spojov a systému prekrytia medzier pri stĺpoch, podloženia parapetných panelov hranolom
- vrátane povrchovej úpravy panelov dľa PD a antigrafity náteru
16 |  | 22250262 |  | Doplňujúce konštrukcie, protihlukové steny kovové |  | m2 | 6726.71
|  |  | 2225026201 | Doplňujúce konštrukcie, protihlukové steny kovové, mostov a múrov |  | m2 | 1291.26
PHS na moste SO 230 medzi stĺpmi 128-293, hliníkové panely pohltivé min "A3", nepriezvučnosť "B3"
|  |  |  | HP3, 955ks: 1,96m*0,5m*955ks= | 935.9
|  |  |  | HP4, 12ks: 1,56m*0,5m*12ks= | 9.36
|  |  |  | HP5, 30ks: 1,66m*0,5m*30ks= | 24.9
970.16
PHS na moste SO 230 medzi stĺpmi 128-293, hliníkové parapetné panely odrazivé bez perforácie, kateg. B3
|  |  |  | HPP3, 316ks: 1,96m*0,5m*316ks= | 309.68
|  |  |  | HPP4, 4ks: 1,56m*0,5*4ks= | 3.12
|  |  |  | HPP5, 10ks: 1,66m*0,5m*10ks= | 8.3
321.1
|  |  |  | spolu: | 1291.26
- vrátane povrchovej úpravy panelov dľa PD a antigrafity náteru
- vrátane stĺpov a ich povrchovej úpravy dľa PD, 28993,56 kg
- vrátane pätiek stĺpov a ich povrchovej úpravy dľa PD, 11825,64 kg
- vrátane krytiek stĺpov a ich povrchovej úpravy dľa PD, 221,32 kg
- vrátane nerezového kotviaceho a spojovacieho materiálu
- vrátane tesnení spojov a systému prekrytia medzier pri stĺpoch, podloženia parapetných panelov hranolom
|  |  | 2225026202 | Doplňujúce konštrukcie, protihlukové steny kovové, cestné |  | m2 | 5435.45
PHS na telese cesty medzi stĺpmi 1-127 a 294-538, hliníkové panely pohltivé min A3, nepriezvučnosť B3
|  |  |  | HP1, 312ks: 2,96m*0,5m*312ks= | 461.76
|  |  |  | HP2, 2389ks: 3,96m*0,5m*2389ks= | 4730.22
|  |  |  | HP3, 39ks: 1,96m*0,5m*39ks= | 38.22
|  |  |  | HP6, 16ks: 3,82m*0,5m*16ks= | 30.56
|  |  |  | HP7, 16ks: 3,00m*0,5m*16ks= | 24
|  |  |  | HP8, 16ks: 3,10m*0,5m*16ks= | 24.8
|  |  |  | HP9, 8ks: 3,45m*0,5m*8ks= | 13.8
|  |  |  | HP10, 16ks: 3,81m*0,5m*16ks= | 30.48
5353.84
atypické panely pohltivé
|  |  |  | HP1A, 10ks: 2,96m*0,3m*10ks= | 8.88
|  |  |  | HP2A, 48ks: 3,96m*0,3m*48ks= | 57.024
|  |  |  | HP3A, 7ks: 1,96m*0,3m*7ks= | 4.116
70.02
|  |  |  | spolu | 5423.86
výplňový panel VP pri UD a SD
|  |  |  | 0,46m*2,1m*12ks | 11.592
|  |  |  | spolu | 5435.452
- vrátane povrchovej úpravy panelov dľa PD a antigrafity náteru
;
- vrátane stĺpov a ich povrchovej úpravy dľa PD, 102913,51 kg
- vrátane pätiek stĺpov a ich povrchovej úpravy dľa PD, 21902,92 kg
- vrátane krytiek stĺpov a ich povrchovej úpravy dľa PD, 787,18 kg
- vrátane nerezového kotviaceho a spojovacieho materiálu
- vrátane tesnení spojov a systému prekrytia medzier pri stĺpoch, podloženia parapetných panelov hranolom
17 |  | 22250671 |  | Doplňujúce konštrukcie, zvislé dopravné značky, normálny alebo zväčšený rozmer |  | ks | 6
|  |  | 2225067101 | Doplňujúce konštrukcie, zvislé dopravné značky, normálny alebo zväčšený rozmer oceľové |  | ks | 6
|  |  |  | informačné tabule s označením únikového východu – obojstranná tabuľa osadená kolmo na stenu pri stĺpiku dverí: | 6
| 45.26.14 |  |  | Izolačné práce proti vode
18 |  | 61010101 |  | Izolácie proti vode a zemnej vlhkosti, bežných konštrukcií náterivami a tmelmi |  | m2 | 1360.1
|  |  | 6101010102 | Izolácie proti vode a zemnej vlhkosti, bežných konštrukcií náterivami a tmelmi na ploche zvislej |  | m2 | 1360.1
(1xpenetračný náter+2x asfaltový náter - jednou plochou)
hlavice pilót
|  |  |  | hlavice 800x620x600, 348ks: ((0,80+0,620)m*2*0,60m)*348ks= | 592.992
|  |  |  | základ bloky 2200*2000*2000, 11ks: ((2,20+2,00)m*2*2,00m)*11ks= | 184.8
základový pás
|  |  |  | základ 16800x1500x1700mm, 2ks: ((16,80+1,50)m*2)*1,70m*2ks= | 124.44
|  |  |  | nosník 450x350x1200mm, 6ks: ((0,35*1,20)*2)m2*6ks= | 5.04
|  |  |  | prefa ŽB soplový panel : 219,3m2*2= | 438.6
schody bok (styk so zeminou)
|  |  |  | km 14,619: 1,42m2*2+1,57m*1,1m | 4.567
|  |  |  | km 14,619: 1,2m2*2+1,56m*1,1m | 4.116
|  |  |  | km 15,725: 1m2*2+0,7m*1,1m | 2.77
|  |  |  | km 15,996: 1m2*2+0,7m*1,1m | 2.77
|  |  |  | spolu: | 1360.095
| 45.26.22 |  |  | Základové práce a vŕtanie vodných studní
19 |  | 02020673 |  | Vrty pre pilóty, tr.horniny III |  | m | 1196
|  |  | 0202067304 | Vrty pre pilóty, tr.horniny III, D nad 550 do 650 mm |  | m | 1196
pilóty Ø 620mm
|  |  |  | pilóta dĺ. 3,40m, 352ks: 352ks*3,4= | 1196.8
20 |  | 02040222 |  | Pilóty betónované na mieste s vytiahnutím pažnice, beton železový |  | m3 | 362.56
|  |  | 0204022202 | Pilóty betónované na mieste s vytiahnutím pažnice, beton železový C 25/30 |  | m3 | 362.56
pilóty Ø 620mm, bet. C25/30-XC2,XA1
|  |  |  | pilóta dĺ. 3,4m, 352ks: 1,03m3/ks*352ks= | 362.56
21 |  | 02040223 |  | Pilóty betónované na mieste s vytiahnutím pažnice, betonárska výstuž |  | t | 29.97
|  |  | 0204022304 | Pilóty betónované na mieste s vytiahnutím pažnice, betonárska výstuž 10 505 |  | t | 29.97
pilóty Ø 620mm, oceľ B-500B
|  |  |  | pilóta dĺ. 3,4m, 352ks: 85,13kg/ks*352ks*0,001= | 29.9658
| 45.26.23 |  |  | Betonárske práce
22 |  | 11010102 |  | Základy, pásy z betónu železového |  | m3 | 86.81
|  |  | 1101010207 | Základy, pásy z betónu železového, tr. C 30/37 (B 35) |  | m3 | 85.68
základový pás (dĺ. 16,80m)....2ks
|  |  |  | základ 16800x1500x1700mm, bet. C30/37-XC4,XD3,XF4, 2ks: 16,80*1,50*1,70*1= | 85.68
|  |  | 1101010208 | Základy, pásy z betónu železového, tr. C 35/45 (B 45) |  | m3 | 1.13
nosník 450x350x1200mm, bet. C35/45-XC4,XD3,XF4
|  |  |  | pod UD a SD medzi stĺpmi 72 a 73: 0,45*0,35*1,20= | 0.189
|  |  |  | pod UD a SD medzi stĺpmi 126 a 127: 0,45*0,35*1,20= | 0.189
|  |  |  | pod UD medzi stĺpmi 294 a 295: 0,45*0,35*1,20= | 0.189
|  |  |  | pod UD medzi stĺpmi 366 a 367: 0,45*0,35*1,20= | 0.189
|  |  |  | pod UD medzi stĺpmi 439 a 440: 0,45*0,35*1,20= | 0.189
|  |  |  | pod UD medzi stĺpmi 509 a 510: 0,45*0,35*1,20= | 0.189
1.134
23 |  | 11010111 |  | Základy, pásy, debnenie tradičné |  | m2 | 129.48
|  |  | 1101011101 | Základy, pásy, debnenie tradičné drevené |  | m2 | 129.48
základový pás (dĺ. 16,80m)
|  |  |  | základ 16800x1500x1700mm, 2ks: ((16,80+1,50)m*2)*1,70m*2ks= | 124.44
nosník 450x350x1200mm, 6ks
|  |  |  | 6ks: ((0,35*1,20)*2)m2*6ks= | 5.04
129.48
24 |  | 11010121 |  | Základy, pásy, výstuž z betonárskej ocele |  | t | 5.39
|  |  | 1101012106 | Základy, pásy, výstuž z betonárskej ocele 10505 |  | t | 5.39
základový pás (dĺ. 16,80m)...2ks
|  |  |  | základ 16800x1500x1700mm, oceľ B-500B, 2ks: 2625,48kg/ks*2ks*0,001= | 5.251
nosník 450x350x1200mm, oceľ B-500B, 6ks
|  |  |  | 22,43kg/ks*6ks*0,001= | 0.13458
5.3855
25 |  | 11010202 |  | Základy, pätky z betónu železového |  | m3 | 201.2
|  |  | 1101020207 | Základy, pätky z betónu železového, tr. C 30/37 (B 35) |  |  | 96.8
|  |  |  | základ 2200*2000*2000, bet. C30/37-XC4, XF3, 11ks: (2,20*2,00*2,00)m*11ks= | 96.8
|  |  | 1101020208 | Základy, pätky z betónu železového, tr. C 35/45 (B 45) |  | m3 | 104.4
hlavice pilót, bet. C35/45-XC4,XD3,XF4
|  |  |  | hlavice 800x620x600, 348ks: 0,30m3/ks*348ks= | 104.4
26 |  | 11010211 |  | Základy, pätky, debnenie tradičné |  | m2 | 777.79
|  |  | 1101021101 | Základy, pätky, debnenie tradičné drevené |  | m2 | 777.79
hlavice pilót
|  |  |  | hlavice 800x620x600, 348ks: ((0,80+0,620)m*2*0,60m)*348ks= | 592.992
základ 2200*2000*2000...11ks
|  |  |  | ((2,20+2,00)m*2*2,00m)*11ks= | 184.8
777.792
27 |  | 11010221 |  | Základy, pätky, výstuž z betonárskej ocele |  | t | 16.33
|  |  | 1101022106 | Základy, pätky, výstuž z betonárskej ocele 10505 |  | t | 16.33
hlavice pilót, oceľ B-500B
|  |  |  | hlavice 800x620x600, 348ks: 30,59kg/ks*348ks*0,001= | 10.6453
základová pätka
|  |  |  | 2200*2000*2000, 11ks: 517,01kg/ks*11ks*0,001= | 5.6871
16.3324
28 |  | 11090202 |  | Schodiskové konštrukcie, stupne z betónu železového |  | m3 | 13.29
|  |  | 1109020206 | Schodiskové konštrukcie, stupne z betónu železového, tr. C 25/30 (B 30) |  | m3 | 13.29
schody vrátane základu, bet. C25/30-XC3,XF1
|  |  |  | schody v km 14,619: | 4.6
|  |  |  | schody v km 15,445: | 3.95
|  |  |  | schody v km 15,725: | 2.37
|  |  |  | schody v km 15,996: | 2.37
13.29
29 |  | 11090211 |  | Schodiskové konštrukcie, stupne, debnenie tradičné |  | m2 | 29.88
|  |  | 1109021101 | Schodiskové konštrukcie, stupne, debnenie tradičné drevené |  | m2 | 29.88
|  |  |  | schody v km 14,619: 3m2*2+0,16m*1,1m*22+0,8*1,1 | 10.752
|  |  |  | schody v km 15,445: 2,5m2*2+0,16m*1,1m*18+0,132*1,1 | 8.3132
|  |  |  | schody v km 15,725: 1,5m2*2+0,16m*1,1m*12+0,184*1,1 | 5.3144
|  |  |  | schody v km 15,996: 1,5m2*2+0,16m*1,1m*12+0,351*1,1 | 5.4981
29.8777
30 |  | 11090221 |  | Schodiskové konštrukcie, stupne, výstuž z betonárskej ocele |  | t | 0.29
|  |  | 1109022106 | Schodiskové konštrukcie, stupne, výstuž z betonárskej ocele 10505 |  | t | 0.14
výstuž B 500B ku stĺpikom
|  |  |  | schody v km 14,619: 27,27kg*0,001= | 0.02727
|  |  |  | schody v km 15,445: 18,18kg*0,001= | 0.01818
|  |  |  | schody v km 15,725: 12,12kg*0,001= | 0.01212
|  |  |  | schody v km 15,996: 12,12kg*0,001= | 0.01212
0.06969
výstuž B 500B pre schodiskový zlom
|  |  |  | schody v km 14,619: 23,56kg*0,001= | 0.02356
|  |  |  | schody v km 15,445: 23,56kg*0,001= | 0.02356
|  |  |  | schody v km 15,725: 11,78kg*0,001= | 0.01178
|  |  |  | schody v km 15,996: 11,78kg*0,001= | 0.01178
0.07068
|  |  |  | spolu | 0.14037
|  |  | 1109022107 | Schodiskové konštrukcie, stupne, výstuž z betonárskej ocele zo zváraných sietí |  | t | 0.15
kari siete KY-02 (5,27kg/m2)
|  |  |  | schody v km 14,619: 10,2m2*5,27kg/m2*0,001= | 0.053754
|  |  |  | schody v km 15,445: 8,10m2*5,27kg/m2*0,001= | 0.042687
|  |  |  | schody v km 15,725: 5,15m2*5,27kg/m2*0,001= | 0.027141
|  |  |  | schody v km 15,996: 5,15m2*5,27kg/m2*0,001= | 0.027141
0.15072
31 |  | 11200101 |  | Podkladné konštrukcie, podkladné vrstvy, z betónu prostého |  | m3 | 2.51
|  |  | 1120010103 | Podkladné konštrukcie, podkladné vrstvy z betónu prostého, tr. C 12/15 (B 15) |  | m3 | 2.51
podkl. bet. pod schody, bet. C12/15-XC0
|  |  |  | schody v km 14,619: | 0.86
|  |  |  | schody v km 15,445: | 0.71
|  |  |  | schody v km 15,725: | 0.47
|  |  |  | schody v km 15,996: | 0.47
2.51
| 45.42.10 |  |  | Stolárske práce a zámočnícke práce
32 |  | 67040216 |  | Výplne otvorov, dvere otváravé |  | m2 | 11.34
|  |  | 6704021601 | Výplne otvorov, dvere otváravé, jednokrídlové |  | m2 | 11.34
jestnostranne pohltivé únikové dvere S/UD spríslušenstvom podľa STN EN 1794-2, š=900 mm, v=2100 mm
|  |  |  | UD medzi stĺpmi 72-73, 1,89m2: 1,89m2/ks*1ks= | 1.89
|  |  |  | UD/SD medzi stĺpmi 126-127: 1,98m2: 1,89m2/ks*1ks= | 1.89
|  |  |  | UD/SD medzi stĺpmi 294 a 295:1,98m2: 1,89m2/ks*1ks= | 1.89
|  |  |  | UD medzi stĺpmi 366 a 367: 1,98m2: 1,89m2/ks*1ks= | 1.89
|  |  |  | UD medzi stĺpmi 439 a 440: 1,98m2: 1,89m2/ks*1ks= | 1.89
|  |  |  | UD medzi stĺpmi 509 a 510: 1,98m2: 1,89m2/ks*1ks= | 1.89
11.34
- vrátane rámu dverí a kotviacich pätiek dverí dľa PD
UPE1, UPE2 a KPD....531,29kg +10,80kg=542,09kg
- vrátane povrchovej úpravy dľa PD
33 |  | 67120900 |  | Doplnky, atypické konštrukcie |  | kg | 1001.75
vodiace plechy dilatácie
|  |  |  | V1, P1........ | 782.33
hliníkové tesniace plechy
|  |  |  | AL1 ....až AL5 | 217.65
hliníkové tesniace plechy - únikové dvere
|  |  |  | AL1 P1,5-140x260, 6ks: 6ks*0,150kg | 1.77
1001.75
- vrátane spojovacieho materiálu dľa PD
- vrátane povrchovej úpravy dľa PD
| 45.31.61 |  |  | Inštalovanie vonkajších osvetľovacích zariadení a osvetlenia ciest
34 |  | 91220702 |  | Uzemňovacie a bleskozvodné vedenia - svorky pre vedenia v zemi |  | ks | 2609
|  |  | 9122070201 | Uzemňovacie a bleskozvodné vedenia - svorky pre vedenia v zemi FeZn |  | ks | 2609
|  |  |  | svorka FeZn, Šo01 | 113
|  |  |  | svorka FeZn, SP1a | 2043
|  |  |  | svorka FeZn, SP1 | 113
|  |  |  | svorka FeZn, SZ | 113
|  |  |  | svorka FeZn, SR03 | 227
2609
35 |  | 91221001 |  | Uzemňovacie a bleskozvodné vedenia - vedenia v zemi FeZn |  | m | 2473
|  |  | 9122100103 | Uzemňovacie a bleskozvodné vedenia - vedenia v zemi FeZn pásové |  | m | 2473
páska FeZn 30x4mm resp.FeZn 10mm
36 |  | 91221501 |  | Uzemňovacie a bleskozvodné vedenia - revízie |  | ks | 113
|  |  | 9122150101 | Uzemňovacie a bleskozvodné vedenia - revízie za jeden zvod |  | ks | 113

## 295
ČASŤ STAVBY : |  |  |  | 295 PHS na preložke cesty I/11 v km 1,310 - 2,375 vpravo
KS: |  |  |  | 2141
POLOŽKA |  |  |  | VÝKAZ VÝMER |  | M.J. | MNOŽ.
Č. | KÓD CPV | KÓD SP | KÓD SPP
| 45.00.00 |  |  | Všeobecné položky v procese obstarávania stavieb
1 |  | 00010403 |  | Zmluvné požiadavky poplatky za skládky zeminy |  | m3 | 350.65
|  |  |  | prepytočný materiál z výkopu: 6,49+24,46+72,26= | 103.21
|  |  |  | vývrt z pilót na skládku: 3,14*0,31*0,31*4*205ks | 247.4383
350.6483
| 45.11.20 |  |  | Výkopové zemné práce a presun zemín
2 |  | 01030201 |  | Hĺbené vykopávky rýh š. do 600 mm |  | m3 | 255
|  |  | 0103020107 | Hĺbené vykopávky rýh š. do 600 mm, tr. horniny 1-4 |  | m3 | 255
výkop ryhy: 1178M
3 |  | 01040402 |  | Konštrukcie z hornín - zásypy so zhutnením |  | m3 | 255
|  |  | 0104040207 | Konštrukcie z hornín - zásypy so zhutnením, tr. horniny 1-4 |  | m3 | 255
spätný zásyp:
4 |  | 01060201 |  | Premiestnenie, vodorovné do 100 m |  | m3 | 510
|  |  | 0106020101 | Premiestnenie výkopku resp. rúbaniny, vodorovné do 100 m, tr. horniny 1-4 |  | m3 | 510
|  |  |  | spätný zásyp (tam a späť): 255*2 | 510
5 |  | 01060700 |  | Premiestnenie nakladanie, prekladanie, vykladanie |  | m3 | 255
|  |  | 0106070007 | Premiestnenie výkopku resp. rúbaniny, nakladanie, prekladanie, vykladanie tr. horniny 1-4 |  | m3 | 255
|  |  |  | na medziskládke | 255
| 45.11.24 |  |  | Výkopové práce
6 |  | 01020500 |  | Odkopávky a prekopávky zárezov so šikmými stenami |  | m3 | 6.49
|  |  | 0102050007 | Odkopávky a prekopávky zárezov so šikmými stenami, tr. horniny 1-4 |  | m3 | 6.49
výkop pre schody
|  |  |  | schody v km 1,56697: | 1.93
|  |  |  | schody v km 1,66102: | 2.86
|  |  |  | schody v km 2,20120: | 1.7
6.49
7 |  | 01030102 |  | Hĺbené vykopávky jám nezapažených |  | m3 | 24.33
|  |  | 0103010207 | Hĺbené vykopávky jám nezapažených, tr. horniny 1-4 |  | m3 | 24.33
|  |  |  | výkop pre hlavice.....61,01-37,12(odpočet pilóty pre výkop hlavice) | 23.89
|  |  |  | výkop pre prepojenie hlavíc...0,45*1,2*0,35*3 | 0.567
24.457
8 |  | 01030201 |  | Hĺbené vykopávky rýh š. do 600 mm |  | m3 | 72.26
|  |  | 0103020107 | Hĺbené vykopávky rýh š. do 600 mm, tr. horniny 1-4 |  | m3 | 72.26
|  |  |  | výkop ryhy v krajnici pre ŽB parapetné panely:((281,4m+320,8m)*0,2)m2*0,60m= | 72.264
9 |  | 01040502 |  | Konštrukcie z hornín - obsypy so zhutnením |  | m3 | 57.81
|  |  | 0104050203 | Konštrukcie z hornín - obsypy so zhutnením, tr.horniny 4 |  | m3 | 57.81
|  |  |  | obsyp ŠD... ryhy v krajnici pre parapetné panely: 72,26m3-((281,4+320,8)*0,2m2*0,12m)= | 57.8072
| 45.11.25 |  |  | Presun zemín
10 |  | 01040100 |  | Konštrukcie z hornín - skládky |  | m3 | 350.65
|  |  | 0104010007 | Konštrukcie z hornín - skládky tr.horniny 1-4 |  | m3 | 350.65
|  |  |  | prepytočný materiál z výkopu: 6,49+24,46+72,26= | 103.21
|  |  |  | vývrt z pilót na skládku: 3,14*0,31*0,31*4*205ks | 247.4383
350.6483
11 |  | 01060204 |  | Premiestnenie vodorovné nad 3 000 m |  | m3 | 350.65
|  |  | 0106020401 | Premiestnenie výkopku resp. rúbaniny, vodorovné nad 3 000 m, tr. horniny 1-4 |  | m3 | 350.65
|  |  |  | prepytočný materiál z výkopu: 6,49+24,46+72,26= | 103.21
|  |  |  | vývrt z pilót na skládku: 3,14*0,31*0,31*4*205ks | 247.4383
350.6483
12 |  | 01060700 |  | Premiestnenie - nakladanie, prekladanie, vykladanie |  | m3 | 103.21
|  |  | 0106070007 | Premiestnenie výkopku resp. rúbaniny - nakladanie, prekladanie, vykladanie, tr. horniny 1-4 |  | m3 | 103.21
|  |  |  | prepytočný materiál z výkopu: 6,49+24,46+72,26= | 103.21
| 45.23.13 |  |  | Práce na stavbe miestnych potrubných vedení vody a kanalizácie
13 |  | 27031176 |  | Kanalizácie, ostatné konštrukcie, doplnky |  | ks | 1
|  |  | 2703117602 | Kanalizácie, ostatné konštrukcie, doplnky - mreže |  | ks | 1
schody v km 1,56697:
|  |  |  | oceľový rošt 1560*1100 | 1
| 45.23.32 |  |  | Práce na vrchnej stavbe diaľníc, ciest, ulíc, chodníkov a nekrytých parkovísk
14 |  | 22250162 |  | Doplňujúce konštrukcie, zábradlie kovové |  | m | 15.26
|  |  | 2225016201 | Doplňujúce konštrukcie, zábradlie kovové, mostov a múrov |  | m | 15.26
oceľové zábradlie
|  |  |  | schody v km 1,56697: | 3.015
|  |  |  | schody v km 1,66102: | 9.225
|  |  |  | schody v km 2,20120: | 3.015
15.255
- vrátane povrchovej úpravy dľa PD
15 |  | 22250218 |  | Doplňujúce konštrukcie, protihlukové steny železobetónové |  | m2 | 545.5
|  |  | 2225021802 | Doplňujúce konštrukcie, protihlukové steny železobetónové cestné |  | m2 | 545.5
|  |  |  | BP1 na teréne, 58ks: 2,749m2/ks*58ks= | 159.442
|  |  |  | BP2 na teréne, 5ks: 2,00m2/ks*5ks= | 10
|  |  |  | BP3 na teréne, 2ks: 2,742m2/ks*2ks= | 5.484
|  |  |  | BP4 na teréne, 2ks: 2,734m2/ks*2ks= | 5.468
|  |  |  | BP5 na teréne, 1ks: 2,729m2/ks*1ks= | 2.729
|  |  |  | BP6 na teréne, 2ks: 2,719m2/ks*2ks= | 5.438
|  |  |  | BP7 na teréne, 1ks: 2,715m2/ks*1ks= | 2.715
|  |  |  | BP8 na teréne, 1ks: 2,711m2/ks*1ks= | 2.711
|  |  |  | BP9 na teréne 4ks: 2,592m2/ks*1ks= | 2.592
|  |  |  | BP10 na teréne, 1ks: 2,701m2/ks*1ks= | 2.701
|  |  |  | BP11 na teréne, 1ks: 2,696m2/ks*1ks= | 2.696
|  |  |  | BP12 na teréne, 1ks: 2,692m2/ks*1ks= | 2.692
|  |  |  | BP13 na teréne, 1ks: 2,688m2/ks*1ks= | 2.688
|  |  |  | BP14 na teréne, 1ks: 2,683m2/ks*1ks= | 2.683
|  |  |  | BP15 na teréne, 1ks: 2,678m2/ks*1ks= | 2.678
|  |  |  | BP16 na teréne, 1ks: 2,674m2/ks*1ks= | 2.674
|  |  |  | BP17 na teréne, 1ks: 2,669m2/ks*1ks= | 2.669
|  |  |  | BP18 na teréne, 1ks: 2,665m2/ks*1ks= | 2.665
|  |  |  | BP19 na teréne, 1ks: 2,660m2/ks*1ks= | 2.66
|  |  |  | BP20 na teréne, 1ks: 3,008m2/ks*1ks= | 3.008
|  |  |  | BP21 na teréne, 4ks: 2,669m2/ks*4ks= | 10.676
|  |  |  | BP22 na teréne, 2ks: 3,058m2/ks*2ks= | 6.116
|  |  |  | BP23 na teréne, 1ks: 3,026m2/ks*1ks= | 3.026
|  |  |  | BP24 na teréne, 1ks: 1,21m2/ks*1ks= | 1.21
|  |  |  | BP25 na teréne, 1ks: 1,26m2/ks*1ks= | 1.26
|  |  |  | BP26 na teréne, 2ks: 3,076m2/ks*2ks= | 6.152
|  |  |  | BP27 na teréne, 2ks: 3,085m2/ks*2ks= | 6.17
|  |  |  | BP28 na teréne, 4ks: 3,093m2/ks*4ks= | 12.372
|  |  |  | BP29 na teréne, 1ks: 2,032m2/ks*1ks= | 2.032
|  |  |  | BP30 na teréne, 1ks: 1,888m2/ks*1ks= | 1.888
|  |  |  | BP31 na teréne, 4ks: 3,434m2/ks*4ks= | 13.736
|  |  |  | BP32 na teréne, 1ks: 3,447m2/ks*1ks= | 3.447
|  |  |  | BP33 na teréne, 1ks: 2,985m2/ks*1ks= | 2.985
|  |  |  | BP34 na teréne, 21ks: 2,745m2/ks*21ks= | 57.645
|  |  |  | BP35 na teréne, 6ks: 2,734m2/ks*6ks= | 16.404
|  |  |  | BP36 na teréne, 43ks: 2,749m2/ks*43ks= | 118.207
|  |  |  | BP37 na teréne, 7ks: 2,737m2/ks*7ks= | 19.159
|  |  |  | BP38 na teréne, 9ks: 2,742m2/ks*9ks= | 24.678
|  |  |  | BP39 na teréne, 6ks: 1,991m2/ks*6ks= | 11.946
545.502
- vrátane povrchovej úpravy panelov dľa PD a antigrafity náteru
16 |  | 22250262 |  | Doplňujúce konštrukcie, protihlukové steny kovové |  | m2 | 3694.14
|  |  | 2225026201 | Doplňujúce konštrukcie, protihlukové steny kovové, mostov a múrov |  | m2 | 1048.85
hliníkové parapetné panely odrazivé bez perforácie, kateg. B3
|  |  |  | HPP3, 268ks: 1,96*0,5=0,98m2*268ks | 262.64
|  |  |  | HPP4, 18ks: 1,56*0,5=0,78m2*18ks | 14.04
|  |  |  | HPP5, 2ks: 1,81*0,5=0,91m2*2ks | 1.81
278.49
výplňové hliníkové panely pohltivé min.A3, nepriezvučnosť kateg."B3"
|  |  |  | HP3, 655ks: 1,96*0,5= 0,98m2/ks*655ks | 641.9
|  |  |  | HP3A, 35ks: 1,96*0,3= 0,59m2/ks*35ks | 20.58
|  |  |  | HP3B, 6ks: 1,96*0,4= 0,78m2/ks*6ks | 4.704
|  |  |  | HP3C, 108ks: 1,96*0,2= 0,39m2/ks*108ks | 42.336
|  |  |  | HP4, 43ks: 1,56*0,5= 0,78m2/ks*43ks | 33.54
|  |  |  | HP4A, 7ks: 1,56*0,2= 0,31m2/ks*7ks | 2.184
|  |  |  | HP4B, 4ks: 1,56*0,3= 0,47m2/ks*4ks | 1.872
|  |  |  | HP5, 5ks: 1,81*0,5= 0,91m2/ks*5ks | 4.525
|  |  |  | HP5A, 1ks: 1,81*0,2= 0,36m2/ks*1ks | 0.362
|  |  |  | HP6, 12ks: 2,7*0,5= 1,35m2/ks*12ks | 16.2
|  |  |  | HP6A, 2ks: 2,7*0,4= 1,08m2/ks*2ks | 2.16
770.363
|  |  |  | spolu: | 1048.853
- vrátane povrchovej úpravy panelov dľa PD a antigrafity náteru
- vrátane stĺpov HEB 160 a ich povrchovej úpravy dľa PD, 24149,94 kg
- vrátane pätiek stĺpov a ich povrchovej úpravy dľa PD, 10329,62 kg
- vrátane krytiek stĺpov a ich povrchovej úpravy dľa PD, 188,52 kg
- vrátane nerezového kotviaceho a spojovacieho materiálu (8x145=1160ks)
|  |  | 2225026202 | Doplňujúce konštrukcie, protihlukové steny kovové, cestné |  | m2 | 2645.29
hliníkové panely pohltivé min.A3, nepriezvučnosť kateg."B3"
|  |  |  | HP1, 1205ks: 3,96*0,5= 1,98m2/ks*1205ks | 2385.9
|  |  |  | HP1A, 35ks: 3,96*0,2= 0,79m2/ks*65ks | 51.48
|  |  |  | HP1B, 16ks: 3,96*0,3= 1,19m2/ks*16ks | 19.008
|  |  |  | HP1C, 41ks: 3,96*0,4= 1,58m2/ks*41ks | 64.944
|  |  |  | HP2, 65ks: 2,96*0,5= 1,48m2/ks*65ks | 96.2
|  |  |  | HP2A, 3ks: 2,96*0,2= 0,59m2/ks*3ks | 1.776
|  |  |  | HP3, 16ks: 1,96*0,5= 0,98m2/ks*16ks | 15.68
|  |  |  | HP3A, 5ks: 1,96*0,3= 0,59m2/ks*5ks | 2.94
|  |  |  | HP3B, 2ks: 1,96*0,4= 0,78m2/ks*2ks | 1.568
2639.496
výplňový hliníkový panel VP pri UD a SD 6ks
|  |  |  | 0,46m*2,1m*6ks | 5.796
|  |  |  | spolu: | 2645.292
- vrátane povrchovej úpravy panelov dľa PD a antigrafity náteru
- vrátane stĺpov HEB 200 a ich povrchovej úpravy dľa PD, 50570,91 kg
- vrátane pätiek stĺpov a ich povrchovej úpravy dľa PD, 6420,91 kg
=A2- vrátane krytiek stĺpov a ich povrchovej úpravy dľa PD, 432,57 kg
- vrátane nerezového kotviaceho a spojovacieho materiálu
(6*205=1230ks)
17 |  | 22250671 |  | Doplňujúce konštrukcie, zvislé dopravné značky, normálny alebo zväčšený rozmer |  | ks | 3
|  |  | 2225067101 | Doplňujúce konštrukcie, zvislé dopravné značky, normálny alebo zväčšený rozmer oceľové |  | ks | 3
|  |  |  | informačné tabule s označením únikového východu – obojstranná tabuľa osadená kolmo na stenu pri stĺpiku dverí: | 3
| 45.26.14 |  |  | Izolačné práce proti vode
18 |  | 61010101 |  | Izolácie proti vode a zemnej vlhkosti, bežných konštrukcií náterivami a tmelmi |  | m2 | 598.02
|  |  | 6101010102 | Izolácie proti vode a zemnej vlhkosti, bežných konštrukcií náterivami a tmelmi na ploche zvislej |  | m2 | 598.02
(1xpenetračný náter+2x asfaltový náter - jednou plochou)
|  |  |  | hlavice pilót 800x620x600, 103ks: ((0,80+0,62)m*2*0,60m)*205ks= | 349.32
|  |  |  | parapetné panely: ((281,4+320,8)*0,2)m2*2= | 240.88
|  |  |  | nosník 450x350x1200mm, 2ks: ((0,35*1,20)*2)m2*3ks= | 1.68
|  |  |  | schody v km 1,56697: 0,681*2+(0,4+0,2+0,12)*1,1 | 2.154
|  |  |  | schody v km 1,66102: 0,53*2+(0,4+0,1+0,2)*1,1 | 1.83
|  |  |  | schody v km 2,20120: 0,681*2+(0,4+0,2+0,12)*1,1 | 2.154
598.018
| 45.26.22 |  |  | Základové práce a vŕtanie vodných studní
19 |  | 02020673 |  | Vrty pre pilóty, tr.horniny III |  | m | 820
|  |  | 0202067304 | Vrty pre pilóty, tr.horniny III, D nad 550 do 650 mm |  | m | 820
pilóty Ø 620mm
|  |  |  | pilóta dĺ. 4,0m, 205ks: 205*4,0= | 820
20 |  | 02040222 |  | Pilóty betónované na mieste s vytiahnutím pažnice, beton železový |  | m3 | 211.15
|  |  | 0204022202 | Pilóty betónované na mieste s vytiahnutím pažnice, beton železový C 25/30 |  | m3 | 211.15
pilóty Ø 620mm, bet. C25/30-XC2,XA1
|  |  |  | pilóta dĺ. 3,40m, 205ks: 1,03m3/ks*205ks= | 211.15
21 |  | 02040223 |  | Pilóty betónované na mieste s vytiahnutím pažnice, betonárska výstuž |  | t | 20.4
|  |  | 0204022304 | Pilóty betónované na mieste s vytiahnutím pažnice, betonárska výstuž 10 505 |  | t | 20.4
pilóty Ø 620mm, oceľ B-500B
|  |  |  | pilóta dĺ. 3,40m, 103ks: 99,50kg/ks*205ks*0,001= | 20.3975
| 45.26.23 |  |  | Betonárske práce
22 |  | 11010102 |  | Základy, pásy z betónu železového |  | m3 | 0.57
|  |  | 1101010208 | Základy, pásy z betónu železového, tr. C 35/45 (B 45) |  | m3 | 0.57
nosník...prepojenie hlavíc 450x350x1200mm, bet. C35/45-XC4,XD3,XF4
|  |  |  | 0,35*1,2*0,45*3 | 0.567
23 |  | 11010111 |  | Základy, pásy, debnenie tradičné |  | m2 | 2.52
|  |  | 1101011101 | Základy, pásy, debnenie tradičné drevené |  | m2 | 2.52
|  |  |  | nosník 450x350x1200mm, 3ks: ((0,35*1,20)*2)m2*3ks= | 2.52
24 |  | 11010121 |  | Základy, pásy, výstuž z betonárskej ocele |  | t | 0.08
|  |  | 1101012106 | Základy, pásy, výstuž z betonárskej ocele 10505 |  | t | 0.08
|  |  |  | nosník 450x350x1200mm, oceľ B-500B, 3ks: 27,86kg/ks*3ks*0,001= | 0.08358
25 |  | 11010202 |  | Základy, pätky z betónu železového |  | m3 | 61.5
|  |  | 1101020208 | Základy, pätky z betónu železového, tr. C 35/45 (B 45) |  | m3 | 61.5
hlavice pilót, bet. C35/45-XC4,XD3,XF4
|  |  |  | hlavice 800x620x600, 205ks: 0,3m3/ks*205ks= | 61.5
26 |  | 11010211 |  | Základy, pätky, debnenie tradičné |  | m2 | 259.51
|  |  | 1101021101 | Základy, pätky, debnenie tradičné drevené |  | m2 | 259.51
|  |  |  | hlavice pilót 800x620x600, 205ks: ((0,80+0,62)m*2*0,60m)*205ks= | 349.32
27 |  | 11010221 |  | Základy, pätky, výstuž z betonárskej ocele |  | t | 5.18
|  |  | 1101022106 | Základy, pätky, výstuž z betonárskej ocele 10505 |  | t | 5.18
hlavice pilót a základ, oceľ B-500B
|  |  |  | hlavice 800x620x600, 205ks: 25,27kg/ks*205ks*0,001= | 5.1804
28 |  | 11090202 |  | Schodiskové konštrukcie, stupne z betónu železového |  | m3 | 9.89
|  |  | 1109020206 | Schodiskové konštrukcie, stupne z betónu železového, tr. C 25/30 (B 30) |  | m3 | 9.89
schody vrátane základu, bet. C25/30-XC3,XF1
|  |  |  | schody v km 1,56697: | 2.46
|  |  |  | schody v km 1,66102: | 5.2
|  |  |  | schody v km 2,20120: | 2.23
9.89
29 |  | 11090211 |  | Schodiskové konštrukcie, stupne, debnenie tradičné |  | m2 | 22
|  |  | 1109021101 | Schodiskové konštrukcie, stupne, debnenie tradičné drevené |  | m2 | 22
|  |  |  | schody v km 1,56697: 1,13*2+8*0,15*1,1+1,41 | 5.078
|  |  |  | schody v km 1,66102: 2,95*2+26*0,16*1,1+1,46 | 11.936
|  |  |  | schody v km 2,20120: 1,13*2+8*0,15*1,1+1,41 | 4.99
22.004
30 |  | 11090221 |  | Schodiskové konštrukcie, stupne, výstuž z betonárskej ocele |  | t | 0.16
|  |  | 1109022106 | Schodiskové konštrukcie, stupne, výstuž z betonárskej ocele 10505 |  | t | 0.04
|  |  |  | schody v km 1,56697: | 0.0084
|  |  |  | schody v km 1,66102: | 0.0217
|  |  |  | schody v km 2,20120: | 0.0084
0.0385
|  |  | 1109022107 | Schodiskové konštrukcie, stupne, výstuž z betonárskej ocele zo zváraných sietí |  | t | 0.12
kari siete ф8/ф8 150x150(5,4kg/m2)
|  |  |  | schody v km 1,56697: 5,07*5,4*0,001 | 0.027378
|  |  |  | schody v km 1,66102: 12,93*5,4*0,001 | 0.069822
|  |  |  | schody v km 2,20120: 5,07*5,4*0,001 | 0.027378
0.12458
31 |  | 11200101 |  | Podkladné konštrukcie, podkladné vrstvy, z betónu prostého |  | m3 | 1.4
|  |  | 1120010103 | Podkladné konštrukcie, podkladné vrstvy z betónu prostého, tr. C 12/15 (B 15) |  | m3 | 1.4
podkl. bet. pod schody, bet. C12/15-XC0
|  |  |  | schody v km 1,56697: | 0.25
|  |  |  | schody v km 1,66102: | 0.9
|  |  |  | schody v km 2,20120: | 0.25
1.4
| 45.42.10 |  |  | Stolárske práce a zámočnícke práce
32 |  | 67040216 |  | Výplne otvorov, dvere otváravé |  | m2 | 5.67
|  |  | 6704021601 | Výplne otvorov, dvere otváravé, jednokrídlové |  | m2 | 5.67
jestnostranne pohltivé únikové dvere S/UD spríslušenstvom podľa STN EN 1794-2, š=900 mm, v=2100 mm
|  |  |  | UD a SD medzi stĺpmi 56-57, 90-91, 304-305 1,89m2: 1,89m2/ks*3ks= | 5.67
- vrátane rámu dverí a kotviacich pätiek dverí dľa PD
UPE1, UPE2....265,62kg +2,70kg=268,32kg
- vrátane povrchovej úpravy dľa PD
33 |  | 67120900 |  | Doplnky, atypické konštrukcie |  | kg | 6887.28
vodiace plechy dilatácie a výstuhy
|  |  |  | V1...V5,P1...P2..... | 6466.45
hliníkové tesniace plechy
|  |  |  | AL1 ....až AL10 | 419.03
hliníkové tesniace plechy - únikové dvere
|  |  |  | AL1 P1,5-140x260, 12 ks: 12ks*0,15kg | 1.8
6887.28
- vrátane spojovacieho materiálu dľa PD
- vrátane povrchovej úpravy dľa PD
| 45.31.61 |  |  | Inštalovanie vonkajších osvetľovacích zariadení a osvetlenia ciest
34 |  | 91220702 |  | Uzemňovacie a bleskozvodné vedenia - svorky pre vedenia v zemi |  | ks | 2070
|  |  | 9122070201 | Uzemňovacie a bleskozvodné vedenia - svorky pre vedenia v zemi FeZn |  | ks | 2070
|  |  |  | svorka FeZn, Šo01 | 71
|  |  |  | svorka FeZn, SP1a | 1258
|  |  |  | svorka FeZn, SP1 | 531
|  |  |  | svorka FeZn, SZ | 72
|  |  |  | svorka FeZn, SR03 | 138
2070
35 |  | 91221001 |  | Uzemňovacie a bleskozvodné vedenia - vedenia v zemi FeZn |  | m | 1078
|  |  | 9122100103 | Uzemňovacie a bleskozvodné vedenia - vedenia v zemi FeZn pásové |  | m | 1078
páska FeZn 30x4mm
36 |  | 91221501 |  | Uzemňovacie a bleskozvodné vedenia - revízie |  | ks | 72
|  |  | 9122150101 | Uzemňovacie a bleskozvodné vedenia - revízie za jeden zvod |  | ks | 72

## 298
ČASŤ STAVBY : |  |  |  | 298 Clona proti osneniu na preložke cesty I/11 km 2,400-2,780 vľavo
KS: |  |  |  | 2111
POLOŽKA |  |  |  | VÝKAZ VÝMER |  | M.J. | MNOŽ.
Č. | KÓD CPV | KÓD SP | KÓD SPP
| 45.00.00 |  |  | Všeobecné položky v procese obstarávania stavieb
1 |  | 00010403 |  | Zmluvné požiadavky poplatky za skládky zeminy |  | m3 | 18.5
18.5032
| 45.11.20 |  |  | Výkopové zemné práce a presun zemín
2 |  | 01030201 |  | Hĺbené vykopávky rýh š. do 600 mm |  | m3 | 80
|  |  | 0103020107 | Hĺbené vykopávky rýh š. do 600 mm, tr. horniny 1-4 |  | m3 | 80
|  |  |  | uzemnenie - výkop ryhy | 80
3 |  | 01040402 |  | Konštrukcie z hornín - zásypy so zhutnením |  | m3 | 80
|  |  | 0104040207 | Konštrukcie z hornín - zásypy so zhutnením, tr. horniny 1-4 |  | m3 | 80
|  |  |  | uzemnenie - spätný zásyp: | 80
4 |  | 01060201 |  | Premiestnenie, vodorovné do 100 m |  | m3 | 160
|  |  | 0106020101 | Premiestnenie výkopku resp. rúbaniny, vodorovné do 100 m, tr. horniny 1-4 |  | m3 | 160
|  |  |  | spätný zásyp (tam a späť): | 160
5 |  | 01060700 |  | Premiestnenie nakladanie, prekladanie, vykladanie |  | m3 | 80
|  |  | 0106070007 | Premiestnenie výkopku resp. rúbaniny, nakladanie, prekladanie, vykladanie tr. horniny 1-4 |  | m3 | 80
|  |  |  | spätný zásyp | 80
| 45.11.24 |  |  | Výkopové práce
6 |  | 01030102 |  | Hĺbené vykopávky jám nezapažených |  | m3 | 125.71
|  |  | 0103010207 | Hĺbené vykopávky jám nezapažených, tr. horniny 1-4 |  | m3 | 125.71
|  |  |  | pre pilot.hlavice"1,2*1,2*0,9*97 | 125.712
7 |  | 01040502 |  | Konštrukcie z hornín - obsypy so zhutnením |  | m3 | 159.02
|  |  | 0104050203 | Konštrukcie z hornín - obsypy so zhutnením, tr.horniny 4 |  | m3 | 59.72
obsyp soklových panelov na výšku min. 200 mm, šírky 790 mm
|  |  |  | 378*0,2*0,79 | 59.724
z materiálu nakupovaného / štrkodrva 0/32
|  |  | 0104050207 | Konštrukcie z hornín - obsypy so zhutnením, tr. horniny 1-4 |  | m3 | 99.3
|  |  |  | obsyp pilot.hlavíc"1,2*1,2*0,9*97-(0,9*0,55*0,55*97) | 99.3037
z materiálu vykopového
| 45.11.25 |  |  | Presun zemín
8 |  | 01040100 |  | Konštrukcie z hornín - skládky |  | m3 | 44.91
|  |  | 0104010007 | Konštrukcie z hornín - skládky tr.horniny 1-4 |  | m3 | 44.91
|  |  |  | uloženie nevhodnej zeminy na spoplatnenú skládku | 18.5032
|  |  |  | uloženie prebytočnej vykopanej zemina na medziskládke pre ďalšie použitie v inom objekte stavby | 26.4083
|  |  |  | spolu | 44.9115
9 |  | 01060201 |  | Premiestnenie, vodorovné do 100 m |  | m3 | 198.61
|  |  | 0106020101 | Premiestnenie výkopku resp. rúbaniny, vodorovné do 100 m, tr. horniny 1-4 |  | m3 | 198.61
|  |  |  | spätný obsyp (tam a späť): | 198.6075
10 |  | 01060203 |  | Premiestnenie vodorovné do 3 000 m |  | m3 | 26.41
|  |  | 0106020301 | Premiestnenie výkopku resp. rúbaniny vodorovné do 3 000 m, tr. horniny 1-4 |  | m3 | 26.41
odvoz prebytočnej vykopanej zemina na medziskládku pre ďalšie použitie v inom objekte stavby
|  |  |  | výkopy | 125.712
|  |  |  | obsyp | -99.3037
26.4083
11 |  | 01060204 |  | Premiestnenie vodorovné nad 3 000 m |  | m3 | 18.5
|  |  | 0106020401 | Premiestnenie výkopku resp. rúbaniny, vodorovné nad 3 000 m, tr. horniny 1-4 |  | m3 | 18.5
odvoz nevhodnej zeminy na spoplatnenú skládku
|  |  |  | zemina z pilót pr.450 mm"3,14*0,225*0,225*1,2*97 | 18.5032
12 |  | 01060700 |  | Premiestnenie - nakladanie, prekladanie, vykladanie |  | m3 | 99.3
|  |  | 0106070007 | Premiestnenie výkopku resp. rúbaniny - nakladanie, prekladanie, vykladanie, tr. horniny 1-4 |  | m3 | 99.3
|  |  |  | spätný obsyp"99,30 | 99.3037
| 45.23.32 |  |  | Práce na vrchnej stavbe diaľníc, ciest, ulíc, chodníkov a nekrytých parkovísk
13 |  | 22250218 |  | Doplňujúce konštrukcie, protihlukové steny železobetónové |  | m2 | 191.93
|  |  | 2225021802 | Doplňujúce konštrukcie, protihlukové steny železobetónové cestné |  | m2 | 191.93
prefabrikovaný soklový panel / výkres č.008
|  |  |  | SP1-SP3"0,5*(3,96*34+3,96*45+3,96*1+3,96*3+3,96*5+3,96*5+2,96*1+1,46*1+1,46*1)+0,2*0,15*97+0,1*0,2*97 | 191.93
pozn.charakteristika betónu a výstuž viď. PD
vr. výstuže,kotiev, krytiek a tesnení
14 |  | 22250284 |  | Doplňujúce konštrukcie, protihlukové steny plastové |  | m2 | 1020.6
|  |  | 2225028402 | Doplňujúce konštrukcie, protihlukové steny plastové, cestné |  | m2 | 1020.6
|  |  |  | HDPE lamelový panel / výkres č.006"0,9*3*4,0*93+0,9*3*3,0*1+0,9*3*1,5*2 | 1020.6
pozn.typ podľa PD
vr. rámu, kotviaceho a pomocného materiálu
vr. povrch. úpravy
vr. oceľové stĺpy s kotviacimi pätkami a krytkami stĺpov - S1"123,8*97/1000=12,01 t
vr.povrchovej úpravy, zálievkovej plastmalty, vrchných AL krytiek a kotvenia HILTI pre oceľové stĺpy s kotviacimi platňami
| 45.26.22 |  |  | Základové práce a vŕtanie vodných studní
15 |  | 02020673 |  | Vrty pre pilóty, tr.horniny III |  | m | 116.4
|  |  | 0202067302 | Vrty pre pilóty, tr.horniny III, D nad 380 do 450 mm |  | m | 116.4
|  |  |  | piloty pr.450 mm, dĺ.1,20 m, 97 ks"1,2*97 | 116.4
16 |  | 02040222 |  | Pilóty betónované na mieste s vytiahnutím pažnice, beton železový |  | m3 | 18.5
|  |  | 0204022203 | Pilóty betónované na mieste s vytiahnutím pažnice, beton železový C 30/37 |  | m3 | 18.5
|  |  |  | piloty / výkres č.22"3,14*0,225*0,225*1,2*97 | 18.5032
pozn.charakteristika betónu, viď. PD
17 |  | 02040223 |  | Pilóty betónované na mieste s vytiahnutím pažnice, betonárska výstuž |  | t | 2.29
|  |  | 0204022304 | Pilóty betónované na mieste s vytiahnutím pažnice, betonárska výstuž 10 505 |  | t | 2.29
|  |  |  | výkres č.22"23,6*97/1000 | 2.2892
| 45.26.23 |  |  | Betonárske práce
18 |  | 11010202 |  | Základy, pätky z betónu železového |  | m3 | 22.51
|  |  | 1101020208 | Základy, pätky z betónu železového, tr. C 35/45 (B 45) |  | m3 | 22.51
|  |  |  | hlavice / výkres č.22"0,8*0,55*0,55*97 | 22.506
pozn.charakteristika betónu, viď. PD
19 |  | 11010212 |  | Základy, pätky, debnenie z dielcov |  | m2 | 170.72
|  |  | 1101021202 | Základy, pätky, debnenie z dielcov oceľových |  | m2 | 170.72
|  |  |  | hlavice / výkres č.22"0,8*0,55*4*97 | 170.72
20 |  | 11010221 |  | Základy, pätky, výstuž z betonárskej ocele |  | t | 5.31
|  |  | 1101022106 | Základy, pätky, výstuž z betonárskej ocele 10505 |  | t | 5.31
|  |  |  | výkres č.22"54,7/1000*97 | 5.3059
21 |  | 11200101 |  | Podkladné konštrukcie, podkladné vrstvy, z betónu prostého |  | m3 | 1.95
|  |  | 1120010102 | Podkladné konštrukcie, podkladné vrstvy z betónu prostého, tr. C 8/10 (B 10) |  | m3 | 1.95
|  |  |  | podkl. betón pod hlavice"0,6*0,6*0,1*97-3,14*0,225*0,225*0,1*97 | 1.9501
pozn.charakteristika betónu, viď. PD
| 45.31.56 |  |  | Inštalovanie nízkého napätia
22 |  | 91220702 |  | Uzemňovacie a bleskozvodné vedenia - svorky pre vedenia v zemi |  | ks | 552
|  |  | 9122070201 | Uzemňovacie a bleskozvodné vedenia - svorky pre vedenia v zemi FeZn |  | ks | 552
|  |  |  | svorka FeZn, Šo01 | 24
|  |  |  | svorka FeZn, SP1a | 432
|  |  |  | svorka FeZn, SP1 | 24
|  |  |  | svorka FeZn, SZ | 24
|  |  |  | svorka FeZn, SR03 | 48
552
23 |  | 91221001 |  | Uzemňovacie a bleskozvodné vedenia - vedenia v zemi FeZn |  | m | 523
|  |  | 9122100103 | Uzemňovacie a bleskozvodné vedenia - vedenia v zemi FeZn pásové |  | m | 523
|  |  |  | páska FeZn 30x4mm resp. FeZn 10mm | 523
24 |  | 91221501 |  | Uzemňovacie a bleskozvodné vedenia - revízie |  | ks | 25
|  |  | 9122150101 | Uzemňovacie a bleskozvodné vedenia - revízie bleskozvodu za jeden zvod |  | ks | 25
25

## 299
ČASŤ STAVBY : |  |  |  | 299 PHS na preložke cesty I/11 v km 0,665 - 2,100 vľavo
KS: |  |  |  | 2141
POLOŽKA |  |  |  | VÝKAZ VÝMER |  | M.J. | MNOŽ.
Č. | KÓD CPV | KÓD SP | KÓD SPP
| 45.00.00 |  |  | Všeobecné položky v procese obstarávania stavieb
1 |  | 00010403 |  | Zmluvné požiadavky poplatky za skládky zeminy |  | m3 | 375.25
|  |  |  | prepytočný materiál z výkopu: 3,38+26,05+68,81= | 98.24
|  |  |  | vývrt z pilót na skládku: 3,14*0,31*0,31*4*167ks+3,14*0,31*0,31*5*50ks | 277.0102
375.2502
| 45.11.20 |  |  | Výkopové zemné práce a presun zemín
2 |  | 01030201 |  | Hĺbené vykopávky rýh š. do 600 mm |  | m3 | 342
|  |  | 0103020107 | Hĺbené vykopávky rýh š. do 600 mm, tr. horniny 1-4 |  | m3 | 342
výkop ryhy: 1443M
3 |  | 01040402 |  | Konštrukcie z hornín - zásypy so zhutnením |  | m3 | 342
|  |  | 0104040207 | Konštrukcie z hornín - zásypy so zhutnením, tr. horniny 1-4 |  | m3 | 342
spätný zásyp:
4 |  | 01060201 |  | Premiestnenie, vodorovné do 100 m |  | m3 | 684
|  |  | 0106020101 | Premiestnenie výkopku resp. rúbaniny, vodorovné do 100 m, tr. horniny 1-4 |  | m3 | 684
|  |  |  | spätný zásyp (tam a späť): 342*2 | 684
5 |  | 01060700 |  | Premiestnenie nakladanie, prekladanie, vykladanie |  | m3 | 342
|  |  | 0106070007 | Premiestnenie výkopku resp. rúbaniny, nakladanie, prekladanie, vykladanie tr. horniny 1-4 |  | m3 | 342
|  |  |  | na medziskládke | 342
| 45.11.24 |  |  | Výkopové práce
6 |  | 01020500 |  | Odkopávky a prekopávky zárezov so šikmými stenami |  | m3 | 3.38
|  |  | 0102050007 | Odkopávky a prekopávky zárezov so šikmými stenami, tr. horniny 1-4 |  | m3 | 3.38
výkop pre schody
|  |  |  | schody v km 1,392570: | 1.7
|  |  |  | schody v km 1,594100: | 1.68
3.38
7 |  | 01030102 |  | Hĺbené vykopávky jám nezapažených |  | m3 | 26.05
|  |  | 0103010207 | Hĺbené vykopávky jám nezapažených, tr. horniny 1-4 |  | m3 | 26.05
|  |  |  | výkop pre hlavice.....64,58-(3,14*0,31*0,31*0,6*217)(odpočet pilóty pre výkop hlavice) | 25.2916
|  |  |  | výkop pre prepojenie hlavíc...0,45*1,2*0,35*4 | 0.756
26.0476
8 |  | 01030201 |  | Hĺbené vykopávky rýh š. do 600 mm |  | m3 | 68.81
|  |  | 0103020107 | Hĺbené vykopávky rýh š. do 600 mm, tr. horniny 1-4 |  | m3 | 68.81
|  |  |  | výkop ryhy v krajnici pre ŽB parapetné panely:((74,65+402,7+96,06)m)*0,2)m2*0,60m= | 68.8092
9 |  | 01040502 |  | Konštrukcie z hornín - obsypy so zhutnením |  | m3 | 13.76
|  |  | 0104050203 | Konštrukcie z hornín - obsypy so zhutnením, tr.horniny 4 |  | m3 | 13.76
|  |  |  | obsyp ŠD... ryhy v krajnici pre parapetné panely: 68,81m3-((74,65+402,7+96,06)*0,2m2*0,12m)= | 13.7618
| 45.11.25 |  |  | Presun zemín
10 |  | 01040100 |  | Konštrukcie z hornín - skládky |  | m3 | 375.25
|  |  | 0104010007 | Konštrukcie z hornín - skládky tr.horniny 1-4 |  | m3 | 375.25
|  |  |  | prepytočný materiál z výkopu: 3,38+26,05+68,81= | 98.24
|  |  |  | vývrt z pilót na skládku: 3,14*0,31*0,31*4*167ks+3,14*0,31*0,31*5*50ks | 277.0102
375.2502
11 |  | 01060204 |  | Premiestnenie vodorovné nad 3 000 m |  | m3 | 375.25
|  |  | 0106020401 | Premiestnenie výkopku resp. rúbaniny, vodorovné nad 3 000 m, tr. horniny 1-4 |  | m3 | 375.25
|  |  |  | prepytočný materiál z výkopu: 3,38+26,05+68,81= | 98.24
|  |  |  | vývrt z pilót na skládku: 3,14*0,31*0,31*4*167ks+3,14*0,31*0,31*5*50ks | 277.0102
375.2502
12 |  | 01060700 |  | Premiestnenie - nakladanie, prekladanie, vykladanie |  | m3 | 98.24
|  |  | 0106070007 | Premiestnenie výkopku resp. rúbaniny - nakladanie, prekladanie, vykladanie, tr. horniny 1-4 |  | m3 | 98.24
|  |  |  | prepytočný materiál z výkopu: 3,38+26,05+68,81= | 98.24
| 45.23.32 |  |  | Práce na vrchnej stavbe diaľníc, ciest, ulíc, chodníkov a nekrytých parkovísk
13 |  | 22250162 |  | Doplňujúce konštrukcie, zábradlie kovové |  | m | 6.35
|  |  | 2225016201 | Doplňujúce konštrukcie, zábradlie kovové, mostov a múrov |  | m | 6.35
oceľové zábradlie
|  |  |  | schody v km 1,392570: (0,036t) | 3.015
|  |  |  | schody v km 1,594100: (0,038t) | 3.325
6.34
- vrátane povrchovej úpravy dľa PD
14 |  | 22250218 |  | Doplňujúce konštrukcie, protihlukové steny železobetónové |  | m2 | 545.5
|  |  | 2225021802 | Doplňujúce konštrukcie, protihlukové steny železobetónové cestné |  | m2 | 545.5
|  |  |  | BP1 na teréne, 7ks: 2,450m2/ks*7ks= | 17.15
|  |  |  | BP2 na teréne, 1ks: 1,898m2/ks*1ks= | 1.898
|  |  |  | BP3 na teréne, 5ks: 3,429m2/ks*5ks= | 17.145
|  |  |  | BP4 na teréne, 8ks: 3,429m2/ks*8ks= | 27.432
|  |  |  | BP5 na teréne, 1ks: 2,679m2/ks*1ks= | 2.679
|  |  |  | BP6 na teréne, 3ks: 2,646m2/ks*3ks= | 7.938
|  |  |  | BP7 na teréne, 1ks: 2,608m2/ks*1ks= | 2.608
|  |  |  | BP8 na teréne, 1ks: 0,746m2/ks*1ks= | 0.746
|  |  |  | BP9 na teréne 1ks: 0,774m2/ks*1ks= | 0.774
|  |  |  | BP10 na teréne, 1ks: 1,732m2/ks*1ks= | 1.732
|  |  |  | BP11 na teréne, 2ks: 2,335m2/ks*2ks= | 4.67
|  |  |  | BP12 na teréne, 9ks: 3,652m2/ks*9ks= | 32.868
|  |  |  | BP13 na teréne, 5ks: 3,671m2/ks*5ks= | 18.355
|  |  |  | BP14 na teréne, 9ks: 3,656m2/ks*9ks= | 32.904
|  |  |  | BP15 na teréne, 3ks: 3,665m2/ks*3ks= | 10.995
|  |  |  | BP16 na teréne, 3ks: 2,675m2/ks*3ks= | 11.025
|  |  |  | BP17 na teréne, 4ks: 3,690m2/ks*4ks= | 14.76
|  |  |  | BP18 na teréne, 2ks: 2,709m2/ks*2ks= | 5.418
|  |  |  | BP19 na teréne, 3ks: 2,719m2/ks*3ks= | 8.157
|  |  |  | BP20 na teréne, 3ks: 2,729m2/ks*3ks= | 8.187
|  |  |  | BP21 na teréne, 3ks: 2,739m2/ks*3ks= | 8.217
|  |  |  | BP22 na teréne, 63ks: 2,745m2/ks*63ks= | 172.935
|  |  |  | BP23 na teréne, 2ks: 2,747m2/ks*2ks= | 5.494
|  |  |  | BP24 na teréne, 2ks: 2,909m2/ks*2ks= | 5.818
|  |  |  | BP25 na teréne, 3ks: 2,919m2/ks*3ks= | 8.757
|  |  |  | BP26 na teréne, 1ks: 2,915m2/ks*1ks= | 2.915
|  |  |  | BP27 na teréne, 1ks: 3,251m2/ks*1ks= | 3.251
|  |  |  | BP28 na teréne, 3ks: 3,280m2/ks*3ks= | 9.84
|  |  |  | BP29 na teréne, 3ks: 3,268m2/ks*3ks= | 9.804
|  |  |  | BP30 na teréne, 3ks: 3,256m2/ks*3ks= | 9.768
|  |  |  | BP31 na teréne, 2ks: 3,269m2/ks*2ks= | 6.538
|  |  |  | BP32 na teréne, 9ks: 3,652m2/ks*9ks= | 32.868
|  |  |  | BP33 na teréne, 1ks: 1,357m2/ks*1ks= | 1.357
|  |  |  | BP34 na teréne, 1ks: 1,199m2/ks*1ks= | 1.199
|  |  |  | BP35 na teréne, 2ks: 3,048m2/ks*2ks= | 6.096
|  |  |  | BP36 na teréne, 3ks: 3,029m2/ks*3ks= | 9.087
|  |  |  | BP37 na teréne, 1ks: 1,911m2/ks*1ks= | 1.911
|  |  |  | BP38 na teréne, 2ks: 3,473m2/ks*2ks= | 6.946
|  |  |  | BP39 na teréne, 1ks: 2,258m2/ks*1ks= | 2.258
|  |  |  | BP40 na teréne, 1ks: 2,258m2/ks*1ks= | 2.258
|  |  |  | BP41 na teréne, 3ks: 3,403m2/ks*3ks= | 10.209
|  |  |  | BP42 na teréne, 2ks: 3,436m2/ks*2ks= | 6.872
|  |  |  | BP43 na teréne, 1ks: 3,436m2/ks*1ks= | 3.436
|  |  |  | BP44 na teréne, 2ks: 2,698m2/ks*2ks= | 5.396
|  |  |  | BP45 na teréne, 2ks: 2,725m2/ks*2ks= | 5.45
|  |  |  | BP46 na teréne, 12ks: 2,746m2/ks*12ks= | 32.952
|  |  |  | BP47 na teréne, 7ks: 2,024m2/ks*7ks= | 14.168
613.241
- vrátane povrchovej úpravy panelov dľa PD a antigrafity náteru
15 |  | 22250262 |  | Doplňujúce konštrukcie, protihlukové steny kovové |  | m2 | 5387.45
|  |  | 2225026201 | Doplňujúce konštrukcie, protihlukové steny kovové, mostov a múrov |  | m2 | 2428.02
hliníkové parapetné panely odrazivé bez perforácie, kateg. B3
|  |  |  | HPP3, 610ks: 1,96*0,5=0,98m2*610ks | 597.8
|  |  |  | HPP4, 26ks: 1,61*0,5=0,81m2*26ks | 20.93
618.73
výplňové hliníkové panely pohltivé min.A3, nepriezvučnosť kateg."B3"
|  |  |  | HP3, 1493ks: 1,96*0,5= 0,98m2/ks*1493ks | 1463.14
|  |  |  | HP3A, 94ks: 1,96*0,3= 0,59m2/ks*94ks | 55.272
|  |  |  | HP3B, 259ks: 1,96*0,4= 0,78m2/ks*259ks | 203.056
|  |  |  | HP3C, 54ks: 1,96*0,2= 0,39m2/ks*54ks | 21.168
|  |  |  | HP4, 72ks: 1,61*0,5= 0,81m2/ks*72ks | 57.96
|  |  |  | HP4A, 1ks: 1,61*0,2= 0,32m2/ks*1ks | 0.322
|  |  |  | HP4C, 13ks: 1,61*0,4= 0,64m2/ks*13ks | 8.372
1809.29
|  |  |  | spolu: | 2428.02
- vrátane povrchovej úpravy panelov dľa PD a antigrafity náteru
- vrátane stĺpov HEB 160...54587,64kg , HEB 200...1599,93 kg a ich povrchovej úpravy dľa PD
- vrátane pätiek stĺpov a ich povrchovej úpravy dľa PD, 22628,142 kg
- vrátane krytiek stĺpov a ich povrchovej úpravy dľa PD, 411,49 kg
- vrátane nerezového kotviaceho a spojovacieho materiálu (8x315=2520ks)
|  |  | 2225026202 | Doplňujúce konštrukcie, protihlukové steny kovové, cestné |  | m2 | 2959.43
hliníkové panely pohltivé min.A3, nepriezvučnosť kateg."B3"
|  |  |  | HP1, 1160ks: 3,96*0,5= 1,98m2/ks*1160ks | 2296.8
|  |  |  | HP1A, 22ks: 3,96*0,2= 0,79m2/ks*22ks | 17.424
|  |  |  | HP1B, 129ks: 3,96*0,3= 1,19m2/ks*129ks | 153.252
|  |  |  | HP1C, 153ks: 3,96*0,4= 1,58m2/ks*153ks | 242.352
|  |  |  | HP2, 118ks: 2,96*0,5= 1,48m2/ks*118ks | 174.64
|  |  |  | HP2A, 5ks: 2,96*0,2= 0,59m2/ks*5ks | 2.96
|  |  |  | HP2B, 5ks: 2,96*0,3= 0,89m2/ks*5ks | 4.44
|  |  |  | HP3, 12ks: 1,96*0,5= 0,98m2/ks*12ks | 11.76
|  |  |  | HP3A, 4ks: 1,96*0,3= 0,59m2/ks*4ks | 2.352
|  |  |  | HP3B, 3ks: 1,96*0,4= 0,78m2/ks*3ks | 2.352
|  |  |  | HP5, 7ks: 2,41*0,5=1,21m2/ks*7ks | 8.47
|  |  |  | HP5A, 1ks 2,41*0,2= 0,48m2/ks*1ks | 0.482
|  |  |  | HP6, 6ks 1,66*0,5=0,83m2/ks*6ks | 4.98
|  |  |  | HP6B, 1ks 1,66*0,4=0,66m2/ks*1ks | 0.664
|  |  |  | HP7, 8ks 2,26*0,5=1,13m2/ks*8ks | 9.04
|  |  |  | HP8, 12ks 2,64*0,5=1,32m2/ks*12ks | 15.84
|  |  |  | HP8A, 3ks 2,64*0,4=1,06m2/ks*3ks | 3.168
|  |  |  | HP8B, 1ks 2,41*0,3=0,79m2/ks*1ks | 0.723
2951.699
výplňový hliníkový panel VP pri UD a SD 8ks
|  |  |  | 0,46m*2,1m*8ks | 7.728
|  |  |  | spolu: | 2959.427
- vrátane povrchovej úpravy panelov dľa PD a antigrafity náteru
- vrátane stĺpov HEB 200...43380,25 kg, HEB 220... 16466,5 kg a ich povrchovej úpravy dľa PD,
- vrátane pätiek stĺpov a ich povrchovej úpravy dľa PD, 6897,318 kg
vrátane krytiek stĺpov a ich povrchovej úpravy dľa PD, 471,47 kg
- vrátane nerezového kotviaceho a spojovacieho materiálu
(6*217=1302ks)
16 |  | 22250671 |  | Doplňujúce konštrukcie, zvislé dopravné značky, normálny alebo zväčšený rozmer |  | ks | 4
|  |  | 2225067101 | Doplňujúce konštrukcie, zvislé dopravné značky, normálny alebo zväčšený rozmer oceľové |  | ks | 4
|  |  |  | informačné tabule s označením únikového východu – obojstranná tabuľa osadená kolmo na stenu pri stĺpiku dverí: | 4
| 45.26.14 |  |  | Izolačné práce proti vode
17 |  | 61010101 |  | Izolácie proti vode a zemnej vlhkosti, bežných konštrukcií náterivami a tmelmi |  | m2 | 595.82
|  |  | 6101010102 | Izolácie proti vode a zemnej vlhkosti, bežných konštrukcií náterivami a tmelmi na ploche zvislej |  | m2 | 595.82
(1xpenetračný náter+2x asfaltový náter - jednou plochou)
|  |  |  | hlavice pilót 800x620x600, 103ks: ((0,80+0,62)m*2*0,60m)*205ks= | 349.32
|  |  |  | parapetné panely: ((281,4+320,8)*0,2)m2*2= | 240.88
|  |  |  | nosník 450x350x1200mm, 2ks: ((0,35*1,20)*2)m2*3ks= | 1.68
|  |  |  | schody bok......0,68m2*2+0,2m*1,1m*3 | 2.02
|  |  |  | 0,63m2*2+0,2m*1,1m*3 | 1.92
595.82
| 45.26.22 |  |  | Základové práce a vŕtanie vodných studní
18 |  | 02020673 |  | Vrty pre pilóty, tr.horniny III |  | m | 918
|  |  | 0202067304 | Vrty pre pilóty, tr.horniny III, D nad 550 do 650 mm |  | m | 918
pilóty Ø 620mm
|  |  |  | pilóta dĺ. 4,0m, 167ks: 167*4,0= | 668
|  |  |  | pilóta dĺ. 5,0m, 50ks: 50*5,0= | 250
918
19 |  | 02040222 |  | Pilóty betónované na mieste s vytiahnutím pažnice, beton železový |  | m3 | 237.74
|  |  | 0204022202 | Pilóty betónované na mieste s vytiahnutím pažnice, beton železový C 25/30 |  | m3 | 237.74
pilóty Ø 620mm, bet. C25/30-XC2,XA1
|  |  |  | pilóta dĺ. 3,40m, 167ks: 1,026m3/ks*167ks= | 171.342
|  |  |  | pilóta dĺ. 4,40m, 50ks: 1,328m3/ks*50ks= | 66.4
237.742
20 |  | 02040223 |  | Pilóty betónované na mieste s vytiahnutím pažnice, betonárska výstuž |  | t | 22.6
|  |  | 0204022304 | Pilóty betónované na mieste s vytiahnutím pažnice, betonárska výstuž 10 505 |  | t | 22.6
pilóty Ø 620mm, oceľ B-500B
|  |  |  | pilóta dĺ. 4,0m, 167ks: 99,50kg/ks*167ks*0,001= | 16.6165
|  |  |  | pilóta dĺ. 5,0m, 50ks: 119,57kg/ks*50ks*0,001= | 5.9785
22.595
| 45.26.23 |  |  | Betonárske práce
21 |  | 11010102 |  | Základy, pásy z betónu železového |  | m3 | 0.76
|  |  | 1101010208 | Základy, pásy z betónu železového, tr. C 35/45 (B 45) |  | m3 | 0.76
nosník...prepojenie hlavíc 450x350x1200mm, bet. C35/45-XC4,XD3,XF4
|  |  |  | 0,35*1,2*0,45*4 | 0.756
22 |  | 11010111 |  | Základy, pásy, debnenie tradičné |  | m2 | 3.36
|  |  | 1101011101 | Základy, pásy, debnenie tradičné drevené |  | m2 | 3.36
|  |  |  | nosník 450x350x1200mm, 4ks: ((0,35*1,20)*2)m2*4ks= | 3.36
23 |  | 11010121 |  | Základy, pásy, výstuž z betonárskej ocele |  | t | 0.11
|  |  | 1101012106 | Základy, pásy, výstuž z betonárskej ocele 10505 |  | t | 0.11
|  |  |  | nosník 450x350x1200mm, oceľ B-500B, 3ks: 27,86kg/ks*4ks*0,001= | 0.11144
24 |  | 11010202 |  | Základy, pätky z betónu železového |  | m3 | 65.1
|  |  | 1101020208 | Základy, pätky z betónu železového, tr. C 35/45 (B 45) |  | m3 | 65.1
hlavice pilót, bet. C35/45-XC4,XD3,XF4
|  |  |  | hlavice 800x620x600, 217ks: 0,3m3/ks*217ks= | 65.1
25 |  | 11010211 |  | Základy, pätky, debnenie tradičné |  | m2 | 369.77
|  |  | 1101021101 | Základy, pätky, debnenie tradičné drevené |  | m2 | 369.77
|  |  |  | hlavice pilót 800x620x600, 217ks: ((0,80+0,62)m*2*0,60m)*217ks= | 369.768
26 |  | 11010221 |  | Základy, pätky, výstuž z betonárskej ocele |  | t | 5.48
|  |  | 1101022106 | Základy, pätky, výstuž z betonárskej ocele 10505 |  | t | 5.48
hlavice pilót a základ, oceľ B-500B
|  |  |  | hlavice 800x620x600, 217ks: 25,27kg/ks*217ks*0,001= | 5.4836
27 |  | 11090202 |  | Schodiskové konštrukcie, stupne z betónu železového |  | m3 | 4.06
|  |  | 1109020206 | Schodiskové konštrukcie, stupne z betónu železového, tr. C 25/30 (B 30) |  | m3 | 4.06
schody vrátane základu, bet. C25/30-XC3,XF1
|  |  |  | schody v km 1,392570: | 1.98
|  |  |  | schody v km 1,594100: | 2.08
4.06
28 |  | 11090211 |  | Schodiskové konštrukcie, stupne, debnenie tradičné |  | m2 | 11.02
|  |  | 1109021101 | Schodiskové konštrukcie, stupne, debnenie tradičné drevené |  | m2 | 11.02
|  |  |  | schody v km 1,392570: 1,175*2+(0,16*9+0,4*2+0,18+0,13)*1,1 | 5.155
|  |  |  | schody v km 1,594100: 1,25*2+(0,4*3+0,26+0,16*10)*1,1 | 5.866
11.021
29 |  | 11090221 |  | Schodiskové konštrukcie, stupne, výstuž z betonárskej ocele |  | t | 0.08
|  |  | 1109022106 | Schodiskové konštrukcie, stupne, výstuž z betonárskej ocele 10505 |  | t | 0.02
|  |  |  | schody v km 1,392570: | 0.0084
|  |  |  | schody v km 1,594100: | 0.0084
0.0168
|  |  | 1109022107 | Schodiskové konštrukcie, stupne, výstuž z betonárskej ocele zo zváraných sietí |  | t | 0.06
kari siete ф8/ф8 150x150(5,4kg/m2)
|  |  |  | schody v km 1,392570: | 0.027378
|  |  |  | schody v km 1,594100: | 0.029376
0.056754
30 |  | 11200101 |  | Podkladné konštrukcie, podkladné vrstvy, z betónu prostého |  | m3 | 0.52
|  |  | 1120010103 | Podkladné konštrukcie, podkladné vrstvy z betónu prostého, tr. C 12/15 (B 15) |  | m3 | 0.52
podkl. bet. pod schody, bet. C12/15-XC0
|  |  |  | schody v km 1,392570: | 0.25
|  |  |  | schody v km 1,594100: | 0.27
0.52
| 45.42.10 |  |  | Stolárske práce a zámočnícke práce
31 |  | 67040216 |  | Výplne otvorov, dvere otváravé |  | m2 | 3.78
|  |  | 6704021601 | Výplne otvorov, dvere otváravé, jednokrídlové |  | m2 | 3.78
jestnostranne pohltivé únikové dvere S/UD spríslušenstvom podľa STN EN 1794-2, š=900 mm, v=2100 mm
|  |  |  | UD a SD medzi stĺpmi 56-57, 90-91, 304-305 1,89m2: 1,89m2/ks*4ks= | 7.56
- vrátane rámu dverí a kotviacich pätiek dverí dľa PD
UPE1, UPE2....354,16kg +3,6kg=357,76kg
- vrátane povrchovej úpravy dľa PD
32 |  | 67120900 |  | Doplnky, atypické konštrukcie |  | kg | 6887.28
vodiace plechy dilatácie a výstuhy
|  |  |  | V1...V5,P1...P2..... | 6466.45
hliníkové tesniace plechy
|  |  |  | AL1 ....až AL10 | 419.03
hliníkové tesniace plechy - únikové dvere
|  |  |  | AL1 P1,5-140x260, 16 ks: 16ks*0,15kg | 2.4
6887.88
- vrátane spojovacieho materiálu dľa PD
- vrátane povrchovej úpravy dľa PD
| 45.31.61 |  |  | Inštalovanie vonkajších osvetľovacích zariadení a osvetlenia ciest
33 |  | 91220702 |  | Uzemňovacie a bleskozvodné vedenia - svorky pre vedenia v zemi |  | ks | 2772
|  |  | 9122070201 | Uzemňovacie a bleskozvodné vedenia - svorky pre vedenia v zemi FeZn |  | ks | 2772
|  |  |  | svorka FeZn, Šo01 | 95
|  |  |  | svorka FeZn, SP1a | 1684
|  |  |  | svorka FeZn, SP1 | 711
|  |  |  | svorka FeZn, SZ | 97
|  |  |  | svorka FeZn, SR03 | 185
2772
34 |  | 91221001 |  | Uzemňovacie a bleskozvodné vedenia - vedenia v zemi FeZn |  | m | 1443
|  |  | 9122100103 | Uzemňovacie a bleskozvodné vedenia - vedenia v zemi FeZn pásové |  | m | 1443
páska FeZn 30x4mm
35 |  | 91221501 |  | Uzemňovacie a bleskozvodné vedenia - revízie |  | ks | 97
|  |  | 9122150101 | Uzemňovacie a bleskozvodné vedenia - revízie za jeden zvod |  | ks | 97

## 302
ČASŤ STAVBY : |  |  |  | 302 PHS na D3 v km 19,400-20,248 vpravo
KS: |  |  |  | 2111
POLOŽKA |  |  |  | VÝKAZ VÝMER |  | M.J. | MNOŽ.
Č. | KÓD CPV | KÓD SP | KÓD SPP
| 45.00.00 |  |  | Všeobecné položky v procese obstarávania stavieb
1 |  | 00010403 |  | Zmluvné požiadavky poplatky za skládky zeminy |  | m3 | 435.55
|  |  |  | prepytočný materiál z výkopu: 10,75+394,80+82,80-302,40= | 185.95
|  |  |  | vývrt z pilót na skládku: | 249.6
435.55
| 45.11.20 |  |  | Výkopové zemné práce a presun zemín
2 |  | 01030201 |  | Hĺbené vykopávky rýh š. do 600 mm |  | m3 | 185
|  |  | 0103020107 | Hĺbené vykopávky rýh š. do 600 mm, tr. horniny 1-4 |  | m3 | 185
uzemnenie
výkop ryhy: 853M
3 |  | 01040402 |  | Konštrukcie z hornín - zásypy so zhutnením |  | m3 | 185
|  |  | 0104040207 | Konštrukcie z hornín - zásypy so zhutnením, tr. horniny 1-4 |  | m3 | 185
uzemnenie
spätný zásyp:
4 |  | 01060201 |  | Premiestnenie, vodorovné do 100 m |  | m3 | 370
|  |  | 0106020101 | Premiestnenie výkopku resp. rúbaniny, vodorovné do 100 m, tr. horniny 1-4 |  | m3 | 370
uzemnenie
|  |  |  | spätný zásyp (tam a späť): 185*2 | 370
5 |  | 01060700 |  | Premiestnenie nakladanie, prekladanie, vykladanie |  | m3 | 185
|  |  | 0106070007 | Premiestnenie výkopku resp. rúbaniny, nakladanie, prekladanie, vykladanie tr. horniny 1-4 |  | m3 | 185
uzemnenie
|  |  |  | na medziskládke | 185
| 45.11.24 |  |  | Výkopové práce
6 |  | 01020500 |  | Odkopávky a prekopávky zárezov so šikmými stenami |  | m3 | 10.75
|  |  | 0102050007 | Odkopávky a prekopávky zárezov so šikmými stenami, tr. horniny 1-4 |  | m3 | 10.75
výkop pre schody
|  |  |  | schody v km 19,622: | 3
|  |  |  | schody v km 19,869: | 3.65
|  |  |  | schody v km 20,100: | 4.1
10.75
7 |  | 01030102 |  | Hĺbené vykopávky jám nezapažených |  | m3 | 394.8
|  |  | 0103010207 | Hĺbené vykopávky jám nezapažených, tr. horniny 1-4 |  | m3 | 394.8
základové pätky
|  |  |  | výkop pre základ 2200*2000*2000, 4+3+3+5ks=15ks: 113,5+85,20+72,3+123,8= | 394.8
8 |  | 01030201 |  | Hĺbené vykopávky rýh š. do 600 mm |  | m3 | 82.8
|  |  | 0103020107 | Hĺbené vykopávky rýh š. do 600 mm, tr. horniny 1-4 |  | m3 | 82.8
|  |  |  | výkop ryhy v krajnici pre ŽB parapetné panely: 138m2m2*0,60m= | 82.8
9 |  | 01040402 |  | Konštrukcie z hornín - zásypy so zhutnením |  | m3 | 368.64
|  |  | 0104040207 | Konštrukcie z hornín - zásypy so zhutnením, tr. horniny 1-4 |  | m3 | 368.64
základové pätky
|  |  |  | zásyp pre základ 2200*2000*2000, 4+3+3+5ks=15ks: 394,80m3-(2,20*2,00*1,40)m*15ks= | 302.4
10 |  | 01040502 |  | Konštrukcie z hornín - obsypy so zhutnením |  | m3 | 66.24
|  |  | 0104050203 | Konštrukcie z hornín - obsypy so zhutnením, tr.horniny 4 |  | m3 | 66.24
|  |  |  | obsyp ŠD pre parapetné panely: 82,80m3-(138m2*0,12m)= | 66.24
| 45.11.25 |  |  | Presun zemín
11 |  | 01040100 |  | Konštrukcie z hornín - skládky |  | m3 | 435.55
|  |  | 0104010007 | Konštrukcie z hornín - skládky tr.horniny 1-4 |  | m3 | 435.55
|  |  |  | prepytočný materiál z výkopu: 10,75+394,80+82,80-302,40= | 185.95
|  |  |  | vývrt z pilót na skládku: | 249.6
435.55
12 |  | 01060204 |  | Premiestnenie vodorovné nad 3 000 m |  | m3 | 435.55
|  |  | 0106020401 | Premiestnenie výkopku resp. rúbaniny, vodorovné nad 3 000 m, tr. horniny 1-4 |  | m3 | 435.55
|  |  |  | prepytočný materiál z výkopu: 10,75+394,80+82,80-302,40= | 185.95
|  |  |  | vývrt z pilót na skládku: | 249.6
435.55
13 |  | 01060700 |  | Premiestnenie - nakladanie, prekladanie, vykladanie |  | m3 | 185.95
|  |  | 0106070007 | Premiestnenie výkopku resp. rúbaniny - nakladanie, prekladanie, vykladanie, tr. horniny 1-4 |  | m3 | 185.95
|  |  |  | prepytočný materiál z výkopu: 10,75+394,80+82,80-302,40= | 185.95
| 45.23.32 |  |  | Práce na vrchnej stavbe diaľníc, ciest, ulíc, chodníkov a nekrytých parkovísk
14 |  | 22250162 |  | Doplňujúce konštrukcie, zábradlie kovové |  | m | 31.29
|  |  | 2225016201 | Doplňujúce konštrukcie, zábradlie kovové, mostov a múrov |  | m | 31.29
pomocné oceľové zábradlie
|  |  |  | schody v km 19,822 : 0,650+5,582+0,630+2,994= | 9.856
|  |  |  | schody v km 19,869 : 0,650+5,582+0,630+3,691= | 10.553
|  |  |  | schody v km 20,100 : 0,650+4,868+0,630+4,736= | 10.884
31.293
- vrátane povrchovej úpravy podľa PD
15 |  | 22250218 |  | Doplňujúce konštrukcie, protihlukové steny železobetónové |  | m2 | 561.12
|  |  | 2225021802 | Doplňujúce konštrukcie, protihlukové steny železobetónové cestné |  | m2 | 561.12
|  |  |  | BP1 na teréne, 12ks: 1,992m2/ks*12ks= | 23.904
|  |  |  | BP2 na teréne, 46ks: 2,738m2/ks*46ks= | 125.948
|  |  |  | BP3 na teréne, 84ks: 2,708m2/ks*84ks= | 227.472
|  |  |  | BP4 na teréne, 10ks: 2,738m2/ks*10ks= | 27.38
|  |  |  | BP5 na teréne, 5ks: 2,738m2/ks*5ks= | 13.69
|  |  |  | BP6 na teréne, 24ks: 2,738m2/ks*24ks= | 65.712
|  |  |  | BP7 na teréne, 1ks: 1,596m2/ks*1ks= | 1.596
|  |  |  | BP8 na teréne 11ks: 1,988m2/ks*11ks= | 21.868
|  |  |  | BP9 na teréne, 4ks: 1,785m2/ks*4ks= | 7.14
|  |  |  | BP10 na teréne, 7ks: 2,303m2/ks*7ks= | 16.121
|  |  |  | BP11 na teréne, 1ks: 2,505m2/ks*1ks= | 2.505
|  |  |  | BP12 na teréne, 2ks: 2,345m2/ks*2ks= | 4.69
|  |  |  | BP13 na teréne, 1ks: 2,283m2/ks*1ks= | 2.283
|  |  |  | BP14 na teréne, 3ks: 1,966m2/ks*3ks= | 5.898
|  |  |  | BP15 na teréne, 1ks: 2,483m2/ks*1ks= | 2.483
|  |  |  | BP16 na teréne, 2ks: 1,720m2/ks*2ks= | 3.44
|  |  |  | BP17 na teréne, 3ks: 1,792m2/ks*3ks= | 5.376
|  |  |  | BP18 na teréne, 2ks: 1,806m2/ks*2ks= | 3.612
561.118
- vrátane povrchovej úpravy panelov dľa PD a antigrafity náteru
16 |  | 22250262 |  | Doplňujúce konštrukcie, protihlukové steny kovové |  | m2 | 4181.36
|  |  | 2225026202 | Doplňujúce konštrukcie, protihlukové steny kovové, cestné |  | m2 | 4181.36
PHS na telese cesty , hliníkové výplňové panely, pohltivosť min. "A3", nepriezvučnosť B3"
|  |  |  | HP1, 206ks: 1,48m2/ks*206ks | 304.88
|  |  |  | HP2, 1890ks: 1,98m2/ks*1890ks | 3742.2
|  |  |  | HP3, 21ks: 0,98m2/ks*21ks | 20.58
|  |  |  | HP4, 30ks: 1,71m2/ks*30ks | 51.3
|  |  |  | HP5, 10ks: 1,81m2/ks*10ks | 18.1
|  |  |  | HP6, 20ks: 1,31m2/ks*20ks | 26.2
|  |  |  | HP7, 10ks: 1,23m2/ks*10ks | 12.3
4175.56
výplňový panel vedľa dverí VP
|  |  |  | 0,46m*2,1m*6ks | 5.796
|  |  |  | spolu | 4181.356
- vrátane povrchovej úpravy panelov dľa PD a antigrafity náteru
- vrátane stĺpov a ich povrchovej úpravy dľa PD, 90011,35 kg
- vrátane pätiek stĺpov a ich povrchovej úpravy dľa PD, 9674,63 kg
- vrátane krytiek stĺpov a ich povrchovej úpravy dľa PD, 542,51 kg
- vrátane nerezového kotviaceho a spojovacieho materiálu
- vrátane tesnení spojov a systému prekrytia medzier pri stĺpoch, podloženia parapetných panelov hranolom
17 |  | 22250671 |  | Doplňujúce konštrukcie, zvislé dopravné značky, normálny alebo zväčšený rozmer |  | ks | 3
|  |  | 2225067101 | Doplňujúce konštrukcie, zvislé dopravné značky, normálny alebo zväčšený rozmer oceľové |  | ks | 3
|  |  |  | informačné tabule s označením únikového východu – obojstranná tabuľa osadená kolmo na stenu pri stĺpiku dverí: | 3
| 45.26.14 |  |  | Izolačné práce proti vode
18 |  | 61010101 |  | Izolácie proti vode a zemnej vlhkosti, bežných konštrukcií náterivami a tmelmi |  | m2 | 890.33
|  |  | 6101010102 | Izolácie proti vode a zemnej vlhkosti, bežných konštrukcií náterivami a tmelmi na ploche zvislej |  | m2 | 890.33
(1xpenetračný náter+2x asfaltový náter - jednou plochou)
|  |  |  | základ 2200*2000*2000, 15ks: ((2,20+2,00)m*2*2,00m)*15ks= | 252
|  |  |  | hlavice pilót 800x620x600, 208ks: ((0,80+0,62)m*2*0,60m)*208ks= | 354.432
|  |  |  | parapetné panely: 138m2*2= | 276
|  |  |  | nosník 450x350x1200mm, 3ks: ((0,35*1,20)*2)m2*3ks= | 1.68
|  |  |  | schody (bok): 1,05m2*2+1,06m2*2+1m2*2 | 6.22
890.332
| 45.26.22 |  |  | Základové práce a vŕtanie vodných studní
19 |  | 02020673 |  | Vrty pre pilóty, tr.horniny III |  | m | 811.2
|  |  | 0202067304 | Vrty pre pilóty, tr.horniny III, D nad 550 do 650 mm |  | m | 811.2
pilóty Ø 620mm
|  |  |  | pilóta dĺ. 3,90m, 208ks: 208*3,90= | 811.2
20 |  | 02040222 |  | Pilóty betónované na mieste s vytiahnutím pažnice, beton železový |  | m3 | 249.6
|  |  | 0204022202 | Pilóty betónované na mieste s vytiahnutím pažnice, beton železový C 25/30 |  | m3 | 249.6
pilóty Ø 620mm, bet. C25/30-XC2,XA1
|  |  |  | pilóta dĺ. 3,90m, 208ks: 1,2m3/ks*208ks= | 249.6
21 |  | 02040223 |  | Pilóty betónované na mieste s vytiahnutím pažnice, betonárska výstuž |  | t | 20
|  |  | 0204022304 | Pilóty betónované na mieste s vytiahnutím pažnice, betonárska výstuž 10 505 |  | t | 20
pilóty Ø 620mm, oceľ B-500B
|  |  |  | pilóta dĺ. 3,90m, 208ks: 96,15kg/ks*208ks*0,001= | 19.9992
| 45.26.23 |  |  | Betonárske práce
22 |  | 11010102 |  | Základy, pásy z betónu železového |  | m3 | 0.57
|  |  | 1101010208 | Základy, pásy z betónu železového, tr. C 35/45 (B 45) |  | m3 | 0.57
nosník 450x350x1200mm, bet. C35/45-XC4,XD3,XF4
|  |  |  | pod UD medzi stĺpmi 58 a 59: 0,45*0,35*1,20= | 0.189
|  |  |  | pod UD medzi stĺpmi 125 a 126: 0,45*0,35*1,20= | 0.189
|  |  |  | pod UD medzi stĺpmi 184 a 185: 0,45*0,35*1,20= | 0.189
0.567
23 |  | 11010111 |  | Základy, pásy, debnenie tradičné |  | m2 | 2.52
|  |  | 1101011101 | Základy, pásy, debnenie tradičné drevené |  | m2 | 2.52
|  |  |  | nosník 450x350x1200mm, 3ks: ((0,35*1,20)*2)m2*3ks= | 2.52
24 |  | 11010121 |  | Základy, pásy, výstuž z betonárskej ocele |  | t | 0.07
|  |  | 1101012106 | Základy, pásy, výstuž z betonárskej ocele 10505 |  | t | 0.07
|  |  |  | nosník 450x350x1200mm, oceľ B-500B, 3ks: 22,43kg/ks*3ks*0,001= | 0.06729
25 |  | 11010202 |  | Základy, pätky z betónu železového |  | m3 | 194.4
|  |  | 1101020207 | Základy, pätky z betónu železového, tr. C 30/37 (B 35) |  | m3 | 132
|  |  |  | základ 2200*2000*2000, bet. C30/37-XC4, XF3, 15ks: (2,20*2,00*2,00)m*15ks= | 132
|  |  | 1101020208 | Základy, pätky z betónu železového, tr. C 35/45 (B 45) |  | m3 | 62.4
hlavice pilót, bet. C35/45-XC4,XD3,XF4
|  |  |  | hlavice 800x620x600, 208ks: 0,30m3/ks*208ks= | 62.4
26 |  | 11010211 |  | Základy, pätky, debnenie tradičné |  | m2 | 606.43
|  |  | 1101021101 | Základy, pätky, debnenie tradičné drevené |  | m2 | 606.43
|  |  |  | hlavice pilót 800x620x600, 208ks: ((0,80+0,62)m*2*0,60m)*208ks= | 354.432
|  |  |  | základ 2200*2000*2000, 15ks: ((2,20+2,00)m*2*2,00m)*15ks= | 252
606.432
27 |  | 11010221 |  | Základy, pätky, výstuž z betonárskej ocele |  | t | 14.12
|  |  | 1101022106 | Základy, pätky, výstuž z betonárskej ocele 10505 |  | t | 14.12
hlavice pilót a základ, oceľ B-500B
|  |  |  | hlavice 800x620x600, 208ks: 30,59kg/ks*208ks*0,001= | 6.3627
|  |  |  | základ 2200*2000*2000, 15ks: 517,01kg/ks*15ks*0,001= | 7.7551
14.1179
28 |  | 11090202 |  | Schodiskové konštrukcie, stupne z betónu železového |  | m3 | 16.16
|  |  | 1109020206 | Schodiskové konštrukcie, stupne z betónu železového, tr. C 25/30 (B 30) |  | m3 | 16.16
schody vrátane základu, bet. C25/30-XC3,XF1
|  |  |  | schody v km 19,622: | 4.7
|  |  |  | schody v km 19,869: | 4.9
|  |  |  | schody v km 20,100: | 6.56
16.16
29 |  | 11090211 |  | Schodiskové konštrukcie, stupne, debnenie tradičné |  | m2 | 41.79
|  |  | 1109021101 | Schodiskové konštrukcie, stupne, debnenie tradičné drevené |  | m2 | 41.79
|  |  |  | schody v km 19,622: 2,96m2*2+0,16m*1,1m*26+1,3m*1,1 | 12.784
|  |  |  | schody v km 19,869: 3,22m2*2+0,16m*1,1m*28+1,3m*1,1 | 13.722
|  |  |  | schody v km 20,100: 4,2m2*2+0,16m*1,1m*31+1,3m*1,1 | 15.286
41.792
30 |  | 11090221 |  | Schodiskové konštrukcie, stupne, výstuž z betonárskej ocele |  | t | 0.33
|  |  | 1109022106 | Schodiskové konštrukcie, stupne, výstuž z betonárskej ocele 10505 |  | t | 0.14
výstuž B 500B ku stĺpikom
|  |  |  | schody v km 19,622: 21,21kg*0,001= | 0.02121
|  |  |  | schody v km 19,869: 21,21kg*0,001= | 0.02121
|  |  |  | schody v km 20,100: 24,52kg*0,001= | 0.02552
0.06794
výstuž B 500B pre schodiskový zlom
|  |  |  | schody v km 19,622: 23,56kg*0,001= | 0.02356
|  |  |  | schody v km 19,869: 23,56kg*0,001= | 0.02356
|  |  |  | schody v km 20,100: 23,56kg*0,001= | 0.02356
0.07068
|  |  |  | spolu | 0.13862
|  |  | 1109022107 | Schodiskové konštrukcie, stupne, výstuž z betonárskej ocele zo zváraných sietí |  | t | 0.19
kari siete KY-02 (5,27kg/m2)
|  |  |  | schody v km 19,622: 11,60m2*5,27kg/m2*0,001= | 0.061132
|  |  |  | schody v km 19,869: 12,35m2*5,27kg/m2*0,001= | 0.065084
|  |  |  | schody v km 20,100: 12,85m2*5,27kg/m2*0,001= | 0.06772
0.19394
31 |  | 11200101 |  | Podkladné konštrukcie, podkladné vrstvy, z betónu prostého |  | m3 | 1.3
|  |  | 1120010103 | Podkladné konštrukcie, podkladné vrstvy z betónu prostého, tr. C 12/15 (B 15) |  | m3 | 1.3
podkl. bet. pod schody, bet. C12/15-XC0
|  |  |  | schody v km 19,622: | 0.95
|  |  |  | schody v km 19,869: | 1
|  |  |  | schody v km 20,100: | 1.9
3.85
| 45.42.10 |  |  | Stolárske práce a zámočnícke práce
32 |  | 67040216 |  | Výplne otvorov, dvere otváravé |  | m2 | 5.67
|  |  | 6704021601 | Výplne otvorov, dvere otváravé, jednokrídlové |  | m2 | 5.67
jestnostranne pohltivé únikové dvere S/UD spríslušenstvom podľa STN EN 1794-2, š=900 mm, v=2100 mm
|  |  |  | medzi stĺpmi 58-59, 1,89m2: 1,89m2/ks*1ks= | 1.89
|  |  |  | medzi stĺpmi 125-126, 1,89m2: 1,89m2/ks*1ks= | 1.89
|  |  |  | medzi stĺpmi 184-185, 1,89m2: 1,89m2/ks*1ks= | 1.89
5.67
- vrátane rámu dverí a kotviacich pätiek dverí dľa PD
UPE1, UPE2....265,64kg +5,4kg=271,04kg
- vrátane povrchovej úpravy dľa PD
33 |  | 67120900 |  | Doplnky, atypické konštrukcie |  | kg | 0.9
hliníkové tesniace plechy - únikové dvere
|  |  |  | AL1 P1,5-140x260, 6ks: 6ks*0,150kg | 0.9
- vrátane spojovacieho materiálu dľa PD
- vrátane povrchovej úpravy dľa PD
| 45.31.61 |  |  | Inštalovanie vonkajších osvetľovacích zariadení a osvetlenia ciest
34 |  | 91220702 |  | Uzemňovacie a bleskozvodné vedenia - svorky pre vedenia v zemi |  | ks | 1270
|  |  | 9122070201 | Uzemňovacie a bleskozvodné vedenia - svorky pre vedenia v zemi FeZn |  | ks | 1270
|  |  |  | svorka FeZn, Šo01 | 55
|  |  |  | svorka FeZn, SP1a | 995
|  |  |  | svorka FeZn, SP1 | 55
|  |  |  | svorka FeZn, SZ | 55
|  |  |  | svorka FeZn, SR03 | 110
1270
35 |  | 91221001 |  | Uzemňovacie a bleskozvodné vedenia - vedenia v zemi FeZn |  | m | 1205
|  |  | 9122100103 | Uzemňovacie a bleskozvodné vedenia - vedenia v zemi FeZn pásové |  | m | 1205
páska FeZn 30x4mm resp.FeZn 10mm
36 |  | 91221501 |  | Uzemňovacie a bleskozvodné vedenia - revízie |  | ks | 55
|  |  | 9122150101 | Uzemňovacie a bleskozvodné vedenia - revízie za jeden zvod |  | ks | 55

## 306
ČASŤ STAVBY : |  |  |  | 306 PHS na D3 v km 0,300 vetvy D križovatky KNM - 19,746 D3 vľavo
KS: |  |  |  | 2141
POLOŽKA |  |  |  | VÝKAZ VÝMER |  | M.J. | MNOŽ.
Č. | KÓD CPV | KÓD SP | KÓD SPP
| 45.00.00 |  |  | Všeobecné položky v procese obstarávania stavieb
1 |  | 00010403 |  | Zmluvné požiadavky poplatky za skládky zeminy |  | m3 | 407.6
|  |  |  | prepytočný materiál z výkopu na skládku: 3,6+461,80+79,20-363,80= | 180.8
|  |  |  | vývrt z pilót na skládku: | 226.8
407.6
| 45.11.20 |  |  | Výkopové zemné práce a presun zemín
2 |  | 01030201 |  | Hĺbené vykopávky rýh š. do 600 mm |  | m3 | 676
|  |  | 0103020107 | Hĺbené vykopávky rýh š. do 600 mm, tr. horniny 1-4 |  | m3 | 676
uzemnenie
výkop ryhy: 3125M
3 |  | 01040402 |  | Konštrukcie z hornín - zásypy so zhutnením |  | m3 | 676
|  |  | 0104040207 | Konštrukcie z hornín - zásypy so zhutnením, tr. horniny 1-4 |  | m3 | 676
uzemnenie
spätný zásyp:
4 |  | 01060201 |  | Premiestnenie, vodorovné do 100 m |  | m3 | 1352
|  |  | 0106020101 | Premiestnenie výkopku resp. rúbaniny, vodorovné do 100 m, tr. horniny 1-4 |  | m3 | 1352
uzemnenie
|  |  |  | spätný zásyp (tam a späť): 676*2 | 1352
5 |  | 01060700 |  | Premiestnenie nakladanie, prekladanie, vykladanie |  | m3 | 676
|  |  | 0106070007 | Premiestnenie výkopku resp. rúbaniny, nakladanie, prekladanie, vykladanie tr. horniny 1-4 |  | m3 | 676
uzemnenie
|  |  |  | na medziskládke | 676
| 45.11.24 |  |  | Výkopové práce
6 |  | 01020500 |  | Odkopávky a prekopávky zárezov so šikmými stenami |  | m3 | 3.6
|  |  | 0102050007 | Odkopávky a prekopávky zárezov so šikmými stenami, tr. horniny 1-4 |  | m3 | 3.6
výkop pre schody
|  |  |  | schody v km 19,502: | 3.6
7 |  | 01030102 |  | Hĺbené vykopávky jám nezapažených |  | m3 | 461.8
|  |  | 0103010207 | Hĺbené vykopávky jám nezapažených, tr. horniny 1-4 |  | m3 | 461.8
základový pás 1 (dĺ. 16,80m)
|  |  |  | výkop pre základ 16800x1500x1700mm, 1ks: (48,6m2+104,04m2)/2*1,2m*1ks= | 91.584
základové pätky
|  |  |  | výkop pre základ 2200*2000*2000, 11ks: (10,88m2+37,20m2)/2*1,40m*11ks= | 370.216
461.8
8 |  | 01030201 |  | Hĺbené vykopávky rýh š. do 600 mm |  | m3 | 79.2
|  |  | 0103020107 | Hĺbené vykopávky rýh š. do 600 mm, tr. horniny 1-4 |  | m3 | 79.2
|  |  |  | výkop pre parapetný žb panel: =132m2*0,6m | 79.2
9 |  | 01040402 |  | Konštrukcie z hornín - zásypy so zhutnením |  | m3 | 363.8
|  |  | 0104040207 | Konštrukcie z hornín - zásypy so zhutnením, tr. horniny 1-4 |  | m3 | 363.8
základový pás 1 (dĺ. 16,80m)
|  |  |  | zásyp pre základ 16800x1500x1700mm, 1ks: 91,58m3-(16,80*1,50*1,20)m*1ks= | 61.34
základové pätky
|  |  |  | zásyp pre základ 2200*2000*2000,11ks: 370,22m3-(2,20*2,00*1,40)m*11ks= | 302.46
363.8
10 |  | 01040502 |  | Konštrukcie z hornín - obsypy so zhutnením |  | m3 | 63.36
|  |  | 0104050203 | Konštrukcie z hornín - obsypy so zhutnením, tr.horniny 4 |  | m3 | 63.36
|  |  |  | obsyp ŠD parapet - prefabrikovaný žB panel: 79,20m3-(132m2*0,12m) | 63.36
| 45.11.25 |  |  | Presun zemín
11 |  | 01040100 |  | Konštrukcie z hornín - skládky |  | m3 | 407.6
|  |  | 0104010007 | Konštrukcie z hornín - skládky tr.horniny 1-4 |  | m3 | 407.6
|  |  |  | prepytočný materiál z výkopu na skládku: 3,6+461,80+79,20-363,80= | 180.8
|  |  |  | vývrt z pilót na skládku: | 226.8
407.6
12 |  | 01060204 |  | Premiestnenie vodorovné nad 3 000 m |  | m3 | 407.6
|  |  | 0106020401 | Premiestnenie výkopku resp. rúbaniny, vodorovné nad 3 000 m, tr. horniny 1-4 |  | m3 | 407.6
|  |  |  | prepytočný materiál z výkopu na skládku: 3,6+461,80+79,20-363,80= | 180.8
|  |  |  | vývrt z pilót na skládku: | 226.8
407.6
13 |  | 01060700 |  | Premiestnenie - nakladanie, prekladanie, vykladanie |  | m3 | 180.8
|  |  | 0106070007 | Premiestnenie výkopku resp. rúbaniny - nakladanie, prekladanie, vykladanie, tr. horniny 1-4 |  | m3 | 180.8
|  |  |  | prepytočný materiál z výkopu na skládku: 3,6+461,80+79,20-363,80= | 180.8
| 45.23.32 |  |  | Práce na vrchnej stavbe diaľníc, ciest, ulíc, chodníkov a nekrytých parkovísk
14 |  | 22250162 |  | Doplňujúce konštrukcie, zábradlie kovové |  | m | 10.21
|  |  | 2225016201 | Doplňujúce konštrukcie, zábradlie kovové, mostov a múrov |  | m | 10.21
pomocné oceľové zábradlie
|  |  |  | schody v km 19,502 : 3,343+0,630+5,582+0,65= | 10.205
- vrátane povrchovej úpravy podľa PD
15 |  | 22250218 |  | Doplňujúce konštrukcie, protihlukové steny železobetónové |  | m2 | 514.91
|  |  | 2225021802 | Doplňujúce konštrukcie, protihlukové steny železobetónové cestné |  | m2 | 514.91
PHS na telese cesty medzi stĺpmi 1-78 a medzi stĺpmi 1260-1384
|  |  |  | BP1 na teréne, 9ks: 2,001m2/ks*9ks= | 18.009
|  |  |  | BP2 na teréne, 1 ks: 1,988m2/ks*1ks= | 1.988
|  |  |  | BP3 na teréne, 6ks: 2,734m2/ks*6ks= | 16.404
|  |  |  | BP4 na teréne, 5ks: 2,729m2/ks*5ks= | 13.645
|  |  |  | BP5 na teréne, 4ks: 2,691m2/ks*4ks= | 10.764
|  |  |  | BP6 na teréne, 8ks: 2,708m2/ks*8ks= | 21.664
|  |  |  | BP7 na teréne, 2ks: 2,699m2/ks*2ks= | 5.398
|  |  |  | BP8 na teréne, 2ks: 2,691m2/ks*2ks= | 5.382
|  |  |  | BP9 na teréne, 4ks: 2,682m2/ks*4ks= | 10.728
|  |  |  | BP10 na teréne, 2ks: 2,740m2/ks*2ks= | 5.48
|  |  |  | BP11 na teréne, 4ks: 2,810m2/ks*4ks= | 11.24
|  |  |  | BP12 na teréne, 1ks: 1,991m2/ks*1ks= | 1.991
|  |  |  | BP13 na teréne, 2ks: 2,753m2/ks*2ks= | 5.506
|  |  |  | BP14 na teréne, 12ks: 2,746m2/ks*12ks= | 32.952
|  |  |  | BP15 na teréne, 2ks: 1,821m2/ks*2ks= | 3.642
|  |  |  | BP16 na teréne, 1ks: 1,798m2/ks*1ks= | 1.798
|  |  |  | BP17 na teréne, 1ks: 2,331m2/ks*1ks= | 2.331
|  |  |  | BP18 na teréne, 2ks: 1,962m2/ks*2ks= | 3.924
|  |  |  | BP19 na teréne, 1ks: 2,043m2/ks*1ks= | 2.043
|  |  |  | BP20 na teréne, 2ks: 2,078m2/ks*2ks= | 4.156
|  |  |  | BP21 na teréne, 4ks: 1,971m2/ks*4ks= | 7.884
|  |  |  | BP22 na teréne, 2ks: 1,945m2/ks*2ks= | 3.89
|  |  |  | BP23 na teréne, 1ks: 1918m2/ks*1ks= | 1.917
|  |  |  | BP24 na teréne, 1ks: 2,114m2/ks*1ks= | 2.114
|  |  |  | BP25 na teréne, 1ks: 2,341m2/ks*1ks= | 2.341
|  |  |  | BP26 terén - most, 1ks: 1,510m2/ks*1ks= | 1.51
|  |  |  | BP27 most - terén, 1ks: 1,62m2/ks*1ks= | 1.62
|  |  |  | BP28 na teréne, 1ks: 1,984m2/ks*1ks= | 1.984
|  |  |  | BP29 na teréne, 67ks: 2,729m2/ks*67ks= | 182.843
|  |  |  | BP30 na teréne, 31ks: 2,738m2/ks*31ks= | 84.878
|  |  |  | BP31 na teréne, 1ks: 2,226m2/ks*1ks= | 2.226
|  |  |  | BP32 na teréne, 1ks: 2,161m2/ks*1ks= | 2.161
|  |  |  | BP33 na teréne, 1ks: 2,524m2/ks*1ks= | 2.524
|  |  |  | BP34 na teréne, 2ks: 2,281m2/ks*2ks= | 4.562
|  |  |  | BP35 na teréne, 2ks: 2,303m2/ks*2ks= | 4.606
|  |  |  | BP36 na teréne, 1ks: 2,512m2/ks*1ks= | 2.512
|  |  |  | BP37 na teréne, 4ks: 2,269m2/ks*4ks= | 9.076
|  |  |  | BP38 na teréne, 1ks: 2,039m2/ks*1ks= | 2.039
|  |  |  | BP39 na teréne, 3ks: 2,382m2/ks*3ks= | 7.146
|  |  |  | BP40 na teréne, 1ks: 1,830m2/ks*1ks= | 1.83
|  |  |  | BP41 na teréne, 1ks: 1,655m2/ks*1ks= | 1.655
|  |  |  | BP42 na teréne, 1ks: 1,093m2/ks*1ks= | 1.093
|  |  |  | BP43 na teréne, 1ks: 1,268m2/ks*1ks= | 1.268
|  |  |  | BP44 na teréne, 1ks: 2,189m2/ks*1ks= | 2.189
514.913
- vrátane povrchovej úpravy panelov dľa PD a antigrafity náteru
16 |  | 22250262 |  | Doplňujúce konštrukcie, protihlukové steny kovové |  | m2 | 13167.45
|  |  | 2225026201 | Doplňujúce konštrukcie, protihlukové steny kovové, mostov a múrov |  | m2 | 10259.3
PHS na moste SO 233, SO 247, SO237 medzi stĺpmi 78-1260, hliníkové panely pohltivé min "A3", nepriezvučnosť "B3"
|  |  |  | HP1, 7548ks: 1,96m*0,5m*7548ks= | 7397.04
|  |  |  | HP2, 31ks: 1,46m*0,5m*31ks= | 22.63
|  |  |  | HP3, 40ks: 2,16m*0,5m*40ks= | 43.2
|  |  |  | HP4, 70ks: 1,66m*0,5m*70ks= | 58.1
|  |  |  | HP5, 28ks: 1,76m*0,5m*28ks= | 24.64
|  |  |  | HP6, 28ks: 1,86m*0,5m*28ks= | 26.04
7571.65
atypické panely pohltivé
|  |  |  | HP1A, 627ks: 1,96m*0,3m*627ks= | 368.676
|  |  |  | HP2A, 1ks: 1,46m*0,3m*1ks= | 0.438
|  |  |  | HP3A, 3ks: 2,16m*0,3m*3ks= | 1.944
|  |  |  | HP4A, 6ks: 1,66m*0,3m*6ks= | 2.988
|  |  |  | HP5A, 4ks: 1,76m*0,3m*4ks= | 2.112
|  |  |  | HP6A, 4ks: 1,86m*0,3m*4ks= | 2.232
378.39
|  |  |  | spolu | 7950.04
PHS na moste SO 233, SO 247, SO237 medzi stĺpmi 78-1260, hliníkové parapetné panely odrazivé bez perforácie, kateg. B3
|  |  |  | HPP1, 2304ks: 1,96m*0,5m*2304ks= | 2257.92
|  |  |  | HPP2, 10ks: 1,46m*0,5m*10ks= | 7.3
|  |  |  | HPP3, 12ks: 2,16m*0,5m*12ks= | 12.96
|  |  |  | HPP4, 20ks: 1,66m*0,5*20ks= | 16.6
|  |  |  | HPP5, 8ks: 1,76m*0,5m*8ks= | 7.04
|  |  |  | HPP6, 8ks: 1,86m*0,5m*8ks= | 7.44
|  |  |  | spolu | 2309.26
|  |  |  | spolu: | 10259.3
- vrátane povrchovej úpravy panelov dľa PD a antigrafity náteru
- vrátane stĺpov a ich povrchovej úpravy dľa PD, 228600,12 kg
- vrátane pätiek stĺpov a ich povrchovej úpravy dľa PD, 125529,14 kg
- vrátane krytiek stĺpov a ich povrchovej úpravy dľa PD, 1597,76 kg
- vrátane nerezového kotviaceho a spojovacieho materiálu
- vrátane tesnení spojov a systému prekrytia medzier pri stĺpoch, podloženia parapetných panelov hranolom
|  |  | 2225026202 | Doplňujúce konštrukcie, protihlukové steny kovové, cestné |  | m2 | 2908.15
PHS na telese cesty medzi stĺpmi 1260-1384, hliníkové panely pohltivé min A3, nepriezvučnosť B3
|  |  |  | HP1, 14ks: 1,96m*0,5m*14ks= | 13.72
|  |  |  | HP7, 78ks: 2,96m*0,5m*78ks= | 115.44
|  |  |  | HP8, 1100ks: 3,96m*0,5m*1100ks= | 2178
|  |  |  | HP9, 10ks: 3,26m*0,5m*10ks= | 16.3
|  |  |  | HP10, 10ks: 3,46m*0,5m*10ks= | 17.3
|  |  |  | HP11, 10ks: 2,21m*0,5m*10ks= | 11.05
2351.81
PHS na telese cesty medzi stĺpmi 1-78, hliníkové panely odrazivé kateg."B3"
|  |  |  | HPO1, 54ks: 2,96m*0,5m*54ks= | 79.92
|  |  |  | HPO2, 204ks: 3,96m*0,5m*204ks= | 403.92
|  |  |  | HPO3, 12ks: 2,76m*0,5m*12ks= | 16.56
|  |  |  | HPO4, 4ks: 3,1m*0,5m*4ks= | 6.2
|  |  |  | HPO5, 8ks: 3,08m*0,5m*8ks= | 12.32
|  |  |  | HPO6, 8ks: 3,22m*0,5m*8ks= | 12.88
|  |  |  | HPO7, 8ks: 3,46m*0,5m*8ks= | 13.84
|  |  |  | HPO8, 5ks: 1,96m*0,5m*5ks= | 4.9
550.54
|  |  |  | spolu: | 2902.35
výplňový hliníkový panel VP pri SD 4ks
|  |  |  | 0,46m*2,1m*6ks | 5.796
|  |  |  | spolu: | 2908.146
- vrátane povrchovej úpravy panelov dľa PD a antigrafity náteru
- vrátane stĺpov a ich povrchovej úpravy dľa PD, 73590,22 kg
- vrátane pätiek stĺpov a ich povrchovej úpravy dľa PD, 7782,98 kg
- vrátane krytiek stĺpov a ich povrchovej úpravy dľa PD, 470,18 kg
- vrátane nerezového kotviaceho a spojovacieho materiálu
17 |  | 22250265 |  | Doplňujúce konštrukcie, protihlukové steny kovové so sklom, akrylátom |  | m2 | 554.52
|  |  | 2225026502 | Doplňujúce konštrukcie, protihlukové steny oceľové so sklom akrylátom cestné |  | m2 | 554.52
PHS na ceste medzi stĺpmi 1-78, transparentný polymetakrylátový panel so zaliatymi čiernymi vláknami , kategória B3
|  |  |  | PMA1. 15ks: 2,96m*2,0m*15ks= | 88.8
|  |  |  | PMA2, 51ks: 3,96m*2,0m*51ks= | 403.92
|  |  |  | PMA3, 3ks: 2,76m*2,0m*3ks= | 16.56
|  |  |  | PMA4, 1ks: 3,10m*2,0m*1ks= | 6.2
|  |  |  | PMA5, 2ks: 3,08m*2,0m*2ks= | 12.32
|  |  |  | PMA6, 2ks: 3,22m*2,0m*2ks= | 12.88
|  |  |  | PMA7, 2ks: 3,46m*2,0m*2ks= | 13.84
554.52
stĺpy sú zahrnuté v pol.č.22250262(podpol.č.2225026202)
18 |  | 22250671 |  | Doplňujúce konštrukcie, zvislé dopravné značky, normálny alebo zväčšený rozmer |  | ks | 3
|  |  | 2225067101 | Doplňujúce konštrukcie, zvislé dopravné značky, normálny alebo zväčšený rozmer oceľové |  | ks | 3
|  |  |  | informačné tabule s označením únikového východu – obojstranná tabuľa osadená kolmo na stenu pri stĺpiku dverí: | 3
| 45.26.14 |  |  | Izolačné práce proti vode
19 |  | 61010101 |  | Izolácie proti vode a zemnej vlhkosti, bežných konštrukcií náterivami a tmelmi |  | m2 | 835.41
|  |  | 6101010102 | Izolácie proti vode a zemnej vlhkosti, bežných konštrukcií náterivami a tmelmi na ploche zvislej |  | m2 | 835.41
(1xpenetračný náter+2x asfaltový náter - jednou plochou)
hlavice pilót
|  |  |  | hlavice 800x620x600, 187ks: ((0,80+0,620)m*2*0,60m)*187ks= | 318.648
základový pás
|  |  |  | základ 16800x1500x1700mm, 1ks: ((16,80+1,50)m*2)*1,70m*1ks= | 62.22
|  |  |  | základ 2200*2000*2000, 11ks: ((2,20+2,00)m*2*2,00m)*11ks= | 184.8
|  |  |  | nosník 450x350x1200mm, 3ks: ((0,35*1,20)*2)m2*3ks= | 2.52
|  |  |  | parapetné panely: 132m2*2m2*2= | 264
|  |  |  | schody bok......1,5m2*2+0,2m*1,1m | 3.22
|  |  |  | spolu: | 835.408
| 45.26.22 |  |  | Základové práce a vŕtanie vodných studní
20 |  | 02020673 |  | Vrty pre pilóty, tr.horniny III |  | m | 737.1
|  |  | 0202067304 | Vrty pre pilóty, tr.horniny III, D nad 550 do 650 mm |  | m | 737.1
pilóty Ø 620mm
|  |  |  | pilóta dĺ. 3,90m, 189ks: 189ks*3,9= | 737.1
21 |  | 02040222 |  | Pilóty betónované na mieste s vytiahnutím pažnice, beton železový |  | m3 | 226.8
|  |  | 0204022202 | Pilóty betónované na mieste s vytiahnutím pažnice, beton železový C 25/30 |  | m3 | 226.8
pilóty Ø 620mm, bet. C25/30-XC2,XA1
|  |  |  | pilóta dĺ. 3,9m, 189ks: 1,20m3/ks*189ks= | 226.8
22 |  | 02040223 |  | Pilóty betónované na mieste s vytiahnutím pažnice, betonárska výstuž |  | t | 18.17
|  |  | 0204022304 | Pilóty betónované na mieste s vytiahnutím pažnice, betonárska výstuž 10 505 |  | t | 18.17
pilóty Ø 620mm, oceľ B-500B
|  |  |  | pilóta dĺ. 3,9m, 189ks: 96,15kg/ks*189ks*0,001= | 18.1724
| 45.26.23 |  |  | Betonárske práce
23 |  | 11010102 |  | Základy, pásy z betónu železového |  | m3 | 43.46
|  |  | 1101010207 | Základy, pásy z betónu železového, tr. C 30/37 (B 35) |  | m3 | 42.89
základový pás (dĺ. 16,80m)
|  |  |  | základ 16800x1500x1700mm, bet. C30/37-XC4,XD3,XF4, 1ks: 16,80*1,50*1,702*1= | 42.8904
|  |  | 1101010208 | Základy, pásy z betónu železového, tr. C 35/45 (B 45) |  | m3 | 0.57
nosník 450x350x1200mm, bet. C35/45-XC4,XD3,XF4
|  |  |  | pod UD a SD medzi stĺpmi 77 a 78: 0,45*0,35*1,20= | 0.189
|  |  |  | pod UD a SD medzi stĺpmi 1260 a 1261: 0,45*0,35*1,20= | 0.189
|  |  |  | pod UD medzi stĺpmi 1320 a 1321: 0,45*0,35*1,20= | 0.189
0.567
24 |  | 11010111 |  | Základy, pásy, debnenie tradičné |  | m2 | 64.81
|  |  | 1101011101 | Základy, pásy, debnenie tradičné drevené |  | m2 | 64.81
základový pás (dĺ. 16,80m)
|  |  |  | základ 16800x1500x1700mm, 1ks: ((16,80+1,50)m*2)*1,702m*1ks= | 62.2932
nosník 450x350x1200mm, 3ks
|  |  |  | 3ks: ((0,35*1,20)*2)m2*3ks= | 2.52
64.8132
25 |  | 11010121 |  | Základy, pásy, výstuž z betonárskej ocele |  | t | 2.69
|  |  | 1101012106 | Základy, pásy, výstuž z betonárskej ocele 10505 |  | t | 2.69
základový pás (dĺ. 16,80m)
|  |  |  | základ 16800x1500x1700mm, oceľ B-500B, 1ks: 2625,48kg/ks*1ks*0,001= | 2.6255
nosník 450x350x1200mm, oceľ B-500B, 3ks
|  |  |  | 22,43kg/ks*3ks*0,001= | 0.06729
2.6928
26 |  | 11010202 |  | Základy, pätky z betónu železového |  | m3 | 152.9
|  |  | 1101020207 | Základy, pätky z betónu železového, tr. C 30/37 (B 35) |  |  | 96.8
|  |  |  | základ 2200*2000*2000, bet. C30/37-XC4, XF3, 11ks: (2,20*2,00*2,00)m*11ks= | 96.8
|  |  | 1101020208 | Základy, pätky z betónu železového, tr. C 35/45 (B 45) |  | m3 | 56.1
hlavice pilót, bet. C35/45-XC4,XD3,XF4
|  |  |  | hlavice 800x620x600, 187ks: 0,30m3/ks*187ks= | 56.1
27 |  | 11010211 |  | Základy, pätky, debnenie tradičné |  | m2 | 503.45
|  |  | 1101021101 | Základy, pätky, debnenie tradičné drevené |  | m2 | 503.45
hlavice pilót
|  |  |  | hlavice 800x620x600, 187ks: ((0,80+0,620)m*2*0,60m)*187ks= | 318.648
základ 2200*2000*2000...11ks
|  |  |  | ((2,20+2,00)m*2*2,00m)*11ks= | 184.8
503.448
28 |  | 11010221 |  | Základy, pätky, výstuž z betonárskej ocele |  | t | 11.41
|  |  | 1101022106 | Základy, pätky, výstuž z betonárskej ocele 10505 |  | t | 11.41
hlavice pilót, oceľ B-500B
|  |  |  | hlavice 800x620x600, 187ks: 30,59kg/ks*187ks*0,001= | 5.7203
základová pätka
|  |  |  | 2200*2000*2000, 11ks: 517,01kg/ks*11ks*0,001= | 5.6871
11.4074
29 |  | 11090202 |  | Schodiskové konštrukcie, stupne z betónu železového |  | m3 | 4.75
|  |  | 1109020206 | Schodiskové konštrukcie, stupne z betónu železového, tr. C 25/30 (B 30) |  | m3 | 4.75
schody vrátane základu, bet. C25/30-XC3,XF1
|  |  |  | schody v km 19,502: | 4.75
30 |  | 11090211 |  | Schodiskové konštrukcie, stupne, debnenie tradičné |  | m2 | 11.15
|  |  | 1109021101 | Schodiskové konštrukcie, stupne, debnenie tradičné drevené |  | m2 | 11.15
|  |  |  | schody v km 19,502: 3,2m2*2+0,16m*1,1m*27 | 11.152
31 |  | 11090221 |  | Schodiskové konštrukcie, stupne, výstuž z betonárskej ocele |  | t | 0.1
|  |  | 1109022106 | Schodiskové konštrukcie, stupne, výstuž z betonárskej ocele 10505 |  | t | 0.04
výstuž B 500B ku stĺpikom
|  |  |  | schody v km 19,502: 21,21kg*0,001= | 0.02121
výstuž B 500B pre schodiskový zlom
|  |  |  | schody v km 19,502: 23,56kg*0,001= | 0.02356
0.04477
|  |  | 1109022107 | Schodiskové konštrukcie, stupne, výstuž z betonárskej ocele zo zváraných sietí |  | t | 0.06
kari siete KY-02 (5,27kg/m2)
|  |  |  | schody v km 19,502: 12m2*5,27kg/m2*0,001= | 0.06324
32 |  | 11200101 |  | Podkladné konštrukcie, podkladné vrstvy, z betónu prostého |  | m3 | 1
|  |  | 1120010103 | Podkladné konštrukcie, podkladné vrstvy z betónu prostého, tr. C 12/15 (B 15) |  | m3 | 1
podkl. bet. pod schody, bet. C12/15-XC0
|  |  |  | schody v km 19,502: | 1
| 45.42.10 |  |  | Stolárske práce a zámočnícke práce
33 |  | 67040216 |  | Výplne otvorov, dvere otváravé |  | m2 | 5.67
|  |  | 6704021601 | Výplne otvorov, dvere otváravé, jednokrídlové |  | m2 | 5.67
jestnostranne pohltivé únikové dvere S/UD spríslušenstvom podľa STN EN 1794-2, š=900 mm, v=2100 mm
únikové a servisné dvere
|  |  |  | medzi stĺpmi 77-78, 1,89m2: 1,89m2/ks*1ks= | 1.89
|  |  |  | medzi stĺpmi 1260-1261, 1,98m2: 1,89m2/ks*1ks= | 1.89
únikové dvere
|  |  |  | medzi stĺpmi 1320-1321, 1,98m2: 1,89m2/ks*1ks= | 1.89
5.67
- vrátane rámu dverí a kotviacich pätiek dverí dľa PD
UPE1, UPE2 a KPD....265,64kg +5,4kg=271,04kg
- vrátane povrchovej úpravy dľa PD
34 |  | 67120900 |  | Doplnky, atypické konštrukcie |  | kg | 9355.12
vodiace plechy dilatácie
|  |  |  | V1, V2, V3, P1........ | 7969.32
hliníkové tesniace plechy
|  |  |  | AL1 ....až AL9 | 1384.9
hliníkové tesniace plechy - únikové dvere
|  |  |  | AL1 P1,5-140x260, 6ks: 6ks*0,150kg | 0.9
9355.12
- vrátane spojovacieho materiálu dľa PD
- vrátane povrchovej úpravy dľa PD
| 45.31.61 |  |  | Inštalovanie vonkajších osvetľovacích zariadení a osvetlenia ciest
35 |  | 91220702 |  | Uzemňovacie a bleskozvodné vedenia - svorky pre vedenia v zemi |  | ks | 4659
|  |  | 9122070201 | Uzemňovacie a bleskozvodné vedenia - svorky pre vedenia v zemi FeZn |  | ks | 4659
|  |  |  | svorka FeZn, Šo01 | 202
|  |  |  | svorka FeZn, SP1a | 3648
|  |  |  | svorka FeZn, SP1 | 202
|  |  |  | svorka FeZn, SZ | 202
|  |  |  | svorka FeZn, SR03 | 405
4659
36 |  | 91221001 |  | Uzemňovacie a bleskozvodné vedenia - vedenia v zemi FeZn |  | m | 4417
|  |  | 9122100103 | Uzemňovacie a bleskozvodné vedenia - vedenia v zemi FeZn pásové |  | m | 4417
páska FeZn 30x4mm resp.FeZn 10mm
37 |  | 91221501 |  | Uzemňovacie a bleskozvodné vedenia - revízie |  | ks | 202
|  |  | 9122150101 | Uzemňovacie a bleskozvodné vedenia - revízie za jeden zvod |  | ks | 202

## 306.1
ČASŤ STAVBY : |  |  |  | 306.1 PHS na D3 v km 19,899-20,350 vľavo
KS: |  |  |  | 2111
POLOŽKA |  |  |  | VÝKAZ VÝMER |  | M.J. | MNOŽ.
Č. | KÓD CPV | KÓD SP | KÓD SPP
| 45.00.00 |  |  | Všeobecné položky v procese obstarávania stavieb
1 |  | 00010403 |  | Zmluvné požiadavky poplatky za skládky zeminy |  | m3 | 183.26
|  |  |  | prepytočný materiál z výkopu: 4,13+168,28+42,60-137,48= | 77.53
|  |  |  | vývrt z pilót na skládku: | 105.73
183.26
| 45.11.20 |  |  | Výkopové zemné práce a presun zemín
2 |  | 01030201 |  | Hĺbené vykopávky rýh š. do 600 mm |  | m3 | 98
|  |  | 0103020107 | Hĺbené vykopávky rýh š. do 600 mm, tr. horniny 1-4 |  | m3 | 98
výkop ryhy: 452M
3 |  | 01040402 |  | Konštrukcie z hornín - zásypy so zhutnením |  | m3 | 98
|  |  | 0104040207 | Konštrukcie z hornín - zásypy so zhutnením, tr. horniny 1-4 |  | m3 | 98
spätný zásyp:
4 |  | 01060201 |  | Premiestnenie, vodorovné do 100 m |  | m3 | 196
|  |  | 0106020101 | Premiestnenie výkopku resp. rúbaniny, vodorovné do 100 m, tr. horniny 1-4 |  | m3 | 196
|  |  |  | spätný zásyp (tam a späť): 98*2 | 196
5 |  | 01060700 |  | Premiestnenie nakladanie, prekladanie, vykladanie |  | m3 | 98
|  |  | 0106070007 | Premiestnenie výkopku resp. rúbaniny, nakladanie, prekladanie, vykladanie tr. horniny 1-4 |  | m3 | 98
|  |  |  | na medziskládke | 98
| 45.11.24 |  |  | Výkopové práce
6 |  | 01020500 |  | Odkopávky a prekopávky zárezov so šikmými stenami |  | m3 | 4.13
|  |  | 0102050007 | Odkopávky a prekopávky zárezov so šikmými stenami, tr. horniny 1-4 |  | m3 | 4.13
výkop pre schody
|  |  |  | schody v km 20,195: | 4.13
7 |  | 01030102 |  | Hĺbené vykopávky jám nezapažených |  | m3 | 168.28
|  |  | 0103010207 | Hĺbené vykopávky jám nezapažených, tr. horniny 1-4 |  | m3 | 168.28
základové pätky
|  |  |  | výkop pre základ 2200*2000*2000, 4ks: (10,88m2+37,20m2)/2*1,40m*5ks= | 168.28
8 |  | 01030201 |  | Hĺbené vykopávky rýh š. do 600 mm |  | m3 | 42.6
|  |  | 0103020107 | Hĺbené vykopávky rýh š. do 600 mm, tr. horniny 1-4 |  | m3 | 42.6
|  |  |  | výkop ryhy v krajnici pre ŽB parapetné panely: 71m2m2*0,60m= | 42.6
9 |  | 01040402 |  | Konštrukcie z hornín - zásypy so zhutnením |  | m3 | 137.48
|  |  | 0104040207 | Konštrukcie z hornín - zásypy so zhutnením, tr. horniny 1-4 |  | m3 | 137.48
základové pätky
|  |  |  | zásyp pre základ 2200*2000*2000, 5ks: 168,28m3-(2,20*2,00*1,40)m*5ks= | 137.48
10 |  | 01040502 |  | Konštrukcie z hornín - obsypy so zhutnením |  | m3 | 34.08
|  |  | 0104050203 | Konštrukcie z hornín - obsypy so zhutnením, tr.horniny 4 |  | m3 | 34.08
|  |  |  | obsyp ŠD... ryhy v krajnici pre parapetné panely: 42,60m3-(71m2*0,12m)= | 34.08
| 45.11.25 |  |  | Presun zemín
11 |  | 01040100 |  | Konštrukcie z hornín - skládky |  | m3 | 183.26
|  |  | 0104010007 | Konštrukcie z hornín - skládky tr.horniny 1-4 |  | m3 | 183.26
|  |  |  | prepytočný materiál z výkopu: 4,13+168,28+42,60-137,48= | 77.53
|  |  |  | vývrt z pilót na skládku: | 105.73
183.26
12 |  | 01060204 |  | Premiestnenie vodorovné nad 3 000 m |  | m3 | 183.26
|  |  | 0106020401 | Premiestnenie výkopku resp. rúbaniny, vodorovné nad 3 000 m, tr. horniny 1-4 |  | m3 | 183.26
|  |  |  | prepytočný materiál z výkopu: 4,13+168,28+42,60-137,48= | 77.53
|  |  |  | vývrt z pilót na skládku: | 105.73
183.26
13 |  | 01060700 |  | Premiestnenie - nakladanie, prekladanie, vykladanie |  | m3 | 77.53
|  |  | 0106070007 | Premiestnenie výkopku resp. rúbaniny - nakladanie, prekladanie, vykladanie, tr. horniny 1-4 |  | m3 | 77.53
|  |  |  | prepytočný materiál z výkopu: 4,13+168,28+42,60-137,48= | 77.53
| 45.23.32 |  |  | Práce na vrchnej stavbe diaľníc, ciest, ulíc, chodníkov a nekrytých parkovísk
14 |  | 22250162 |  | Doplňujúce konštrukcie, zábradlie kovové |  | m | 13.28
|  |  | 2225016201 | Doplňujúce konštrukcie, zábradlie kovové, mostov a múrov |  | m | 13.28
pomocné oceľové zábradlie
|  |  |  | schody v km 20,195 : 0,815+5,594+0,630+5,594+0,65= | 13.283
- vrátane povrchovej úpravy dľa PD
15 |  | 22250218 |  | Doplňujúce konštrukcie, protihlukové steny železobetónové |  | m2 | 276.05
|  |  | 2225021802 | Doplňujúce konštrukcie, protihlukové steny železobetónové cestné |  | m2 | 276.05
|  |  |  | BP1 na teréne, 7ks: 2,725m2/ks*7ks= | 19.075
|  |  |  | BP2 na teréne, 68ks: 2,721m2/ks*68ks= | 185.028
|  |  |  | BP3 na teréne, 7ks: 1,971m2/ks*7ks= | 13.797
|  |  |  | BP4 na teréne, 1ks: 1,784m2/ks*1ks= | 1.784
|  |  |  | BP4* na teréne, 1ks: 1,784m2/ks*1ks= | 1.784
|  |  |  | BP5 na teréne, 11ks: 2,755m2/ks*11ks= | 30.305
|  |  |  | BP6 na teréne, 5ks: 1,996m2/ks*5ks= | 9.98
|  |  |  | BP7 na teréne, 1ks: 2,504m2/ks*1ks= | 2.504
|  |  |  | BP8 na teréne 4ks: 2,315m2/ks*4ks= | 9.26
|  |  |  | BP9 na teréne, 1ks: 2,532m2/ks*1ks= | 2.532
276.049
- vrátane povrchovej úpravy panelov dľa PD a antigrafity náteru
16 |  | 22250262 |  | Doplňujúce konštrukcie, protihlukové steny kovové |  | m2 | 640.17
|  |  | 2225026201 | Doplňujúce konštrukcie, protihlukové steny kovové, mostov a múrov |  | m2 | 38.98
PHS na moste 240-00 medzi stĺpmi 90-110, hliníkové panely odrazivé kateg."B3"
|  |  |  | HPO5, 4ks: 0,925m2/ks*4ks | 3.7
|  |  |  | HPO6, 36ks: 0,98m2/ks*36ks | 35.28
38.98
- vrátane povrchovej úpravy panelov dľa PD a antigrafity náteru
- vrátane stĺpov a ich povrchovej úpravy dľa PD, 3623,13 kg
- vrátane pätiek stĺpov a ich povrchovej úpravy dľa PD, 2065,92 kg
- vrátane krytiek stĺpov a ich povrchovej úpravy dľa PD, 37,26 kg
- vrátane nerezového kotviaceho a spojovacieho materiálu
- vrátane tesnení spojov a systému prekrytia medzier pri stĺpoch, podloženia parapetných panelov hranolom
|  |  | 2225026202 | Doplňujúce konštrukcie, protihlukové steny kovové, cestné |  | m2 | 601.19
PHS na telese cesty medzi stĺpmi 1-90 a 110-129 , hliníkové panely odrazivé
|  |  |  | HPO1, 28ks: 1,48m2/ks*28ks | 41.44
|  |  |  | HPO2, 276ks: 1,98m2/ks*276ks | 546.48
|  |  |  | HPO3, 9ks: 0,98m2/ks*9ks | 8.82
|  |  |  | HPO4, 1ks: 0,588m2/ks*1ks | 0.588
597.328
výplňový hliníkový panel VP pri SD 4ks
|  |  |  | 0,46m*2,1m*4ks | 3.864
|  |  |  | spolu: | 601.192
- vrátane povrchovej úpravy panelov dľa PD a antigrafity náteru
- vrátane stĺpov a ich povrchovej úpravy dľa PD, 26591,94 kg
- vrátane pätiek stĺpov a ich povrchovej úpravy dľa PD, 3525,2 kg
- vrátane krytiek stĺpov a ich povrchovej úpravy dľa PD, 234,48 kg
- vrátane nerezového kotviaceho a spojovacieho materiálu
17 |  | 22250265 |  | Doplňujúce konštrukcie, protihlukové steny kovové so sklom, akrylátom |  | m2 | 926.42
|  |  | 2225026501 | Doplňujúce konštrukcie, protihlukové steny oceľové so sklom, akrylátom mostov a múrov |  | m2 | 116.94
PHS na moste SO 240 medzi stĺpmi 90-110, transparentná výplň so zaliatymi zvislými čiernymi vláknami kateg. "B3"odrazivé
|  |  |  | PMA3. 18ks: 5,88m2/ks*18ks= | 105.84
|  |  |  | PMA4, 2ks: 5,55m2/ks*2ks= | 11.1
116.94
stĺpy sú zahrnuté v pol.č.22250262(podpol.č.2225026201)
|  |  | 2225026502 | Doplňujúce konštrukcie, protihlukové steny oceľové so sklom akrylátom cestné |  | m2 | 809.48
PHS na ceste medzi stĺpmi 1-90,110-129, transparentná výplň so zaliatymi zvislými čiernymi vláknami kateg. "B3"odrazivé
|  |  |  | PMA1. 12ks: 5,92m2/ks*12ks= | 71.04
|  |  |  | PMA2, 92ks: 7,92m2/ks*92ks= | 728.64
|  |  |  | PMA5, 2ks: 4,9m2/ks*2ks= | 9.8
809.48
stĺpy sú zahrnuté v pol.č.22250262(podpol.č.2225026202)
18 |  | 22250671 |  | Doplňujúce konštrukcie, zvislé dopravné značky, normálny alebo zväčšený rozmer |  | ks | 1
|  |  | 2225067101 | Doplňujúce konštrukcie, zvislé dopravné značky, normálny alebo zväčšený rozmer oceľové |  | ks | 1
|  |  |  | informačné tabule s označením únikového východu – obojstranná tabuľa osadená kolmo na stenu pri stĺpiku dverí: | 1
| 45.26.14 |  |  | Izolačné práce proti vode
19 |  | 61010101 |  | Izolácie proti vode a zemnej vlhkosti, bežných konštrukcií náterivami a tmelmi |  | m2 | 406.41
|  |  | 6101010102 | Izolácie proti vode a zemnej vlhkosti, bežných konštrukcií náterivami a tmelmi na ploche zvislej |  | m2 | 406.41
(1xpenetračný náter+2x asfaltový náter - jednou plochou)
|  |  |  | základ 2200*2000*2000, 5ks: ((2,20+2,00)m*2*2,00m)*5ks= | 84
|  |  |  | hlavice pilót 800x620x600, 103ks: ((0,80+0,62)m*2*0,60m)*103ks= | 175.512
|  |  |  | parapetné panely: 71m2*2= | 142
|  |  |  | nosník 450x350x1200mm, 2ks: ((0,35*1,20)*2)m2*2ks= | 1.68
|  |  |  | schody bok......1,5m2*2+0,2m*1,1m | 3.22
406.412
| 45.26.22 |  |  | Základové práce a vŕtanie vodných studní
20 |  | 02020673 |  | Vrty pre pilóty, tr.horniny III |  | m | 350.2
|  |  | 0202067304 | Vrty pre pilóty, tr.horniny III, D nad 550 do 650 mm |  | m | 350.2
pilóty Ø 620mm
|  |  |  | pilóta dĺ. 3,40m, 103ks: 103*3,40= | 350.2
21 |  | 02040222 |  | Pilóty betónované na mieste s vytiahnutím pažnice, beton železový |  | m3 | 106.09
|  |  | 0204022202 | Pilóty betónované na mieste s vytiahnutím pažnice, beton železový C 25/30 |  | m3 | 106.09
pilóty Ø 620mm, bet. C25/30-XC2,XA1
|  |  |  | pilóta dĺ. 3,40m, 103ks: 1,03m3/ks*103ks= | 106.09
22 |  | 02040223 |  | Pilóty betónované na mieste s vytiahnutím pažnice, betonárska výstuž |  | t | 8.77
|  |  | 0204022304 | Pilóty betónované na mieste s vytiahnutím pažnice, betonárska výstuž 10 505 |  | t | 8.77
pilóty Ø 620mm, oceľ B-500B
|  |  |  | pilóta dĺ. 3,40m, 103ks: 85,13kg/ks*103ks*0,001= | 8.7684
| 45.26.23 |  |  | Betonárske práce
23 |  | 11010102 |  | Základy, pásy z betónu železového |  | m3 | 0.38
|  |  | 1101010208 | Základy, pásy z betónu železového, tr. C 35/45 (B 45) |  | m3 | 0.38
nosník 450x350x1200mm, bet. C35/45-XC4,XD3,XF4
|  |  |  | pod UD medzi stĺpmi 76 a 77: 0,45*0,35*1,20= | 0.189
|  |  |  | pod SD medzi stĺpmi 111 a 112: 0,45*0,35*1,20= | 0.189
0.378
24 |  | 11010111 |  | Základy, pásy, debnenie tradičné |  | m2 | 1.68
|  |  | 1101011101 | Základy, pásy, debnenie tradičné drevené |  | m2 | 1.68
|  |  |  | nosník 450x350x1200mm, 2ks: ((0,35*1,20)*2)m2*2ks= | 1.68
25 |  | 11010121 |  | Základy, pásy, výstuž z betonárskej ocele |  | t | 0.04
|  |  | 1101012106 | Základy, pásy, výstuž z betonárskej ocele 10505 |  | t | 0.04
|  |  |  | nosník 450x350x1200mm, oceľ B-500B, 5ks: 22,43kg/ks*2ks*0,001= | 0.04486
26 |  | 11010202 |  | Základy, pätky z betónu železového |  | m3 | 74.9
|  |  | 1101020207 | Základy, pätky z betónu železového, tr. C 30/37 (B 35) |  | m3 | 44
|  |  |  | základ 2200*2000*2000, bet. C30/37-XC4, XF3, 5ks: (2,20*2,00*2,00)m*5ks= | 44
|  |  | 1101020208 | Základy, pätky z betónu železového, tr. C 35/45 (B 45) |  | m3 | 30.9
hlavice pilót, bet. C35/45-XC4,XD3,XF4
|  |  |  | hlavice 800x620x600, 103ks: 0,30m3/ks*103ks= | 30.9
27 |  | 11010211 |  | Základy, pätky, debnenie tradičné |  | m2 | 259.51
|  |  | 1101021101 | Základy, pätky, debnenie tradičné drevené |  | m2 | 259.51
|  |  |  | hlavice pilót 800x620x600, 103ks: ((0,80+0,62)m*2*0,60m)*103ks= | 175.512
|  |  |  | základ 2200*2000*2000, 5ks: ((2,20+2,00)m*2*2,00m)*5ks= | 84
259.512
28 |  | 11010221 |  | Základy, pätky, výstuž z betonárskej ocele |  | t | 5.74
|  |  | 1101022106 | Základy, pätky, výstuž z betonárskej ocele 10505 |  | t | 5.74
hlavice pilót a základ, oceľ B-500B
|  |  |  | hlavice 800x620x600, 103ks: 30,59kg/ks*103ks*0,001= | 3.1508
|  |  |  | základ 2200*2000*2000, 5ks: 517,01kg/ks*5ks*0,001= | 2.5851
5.7358
29 |  | 11090202 |  | Schodiskové konštrukcie, stupne z betónu železového |  | m3 | 6.25
|  |  | 1109020206 | Schodiskové konštrukcie, stupne z betónu železového, tr. C 25/30 (B 30) |  | m3 | 6.25
schody vrátane základu, bet. C25/30-XC3,XF1
|  |  |  | schody v km 20,195: | 6.25
30 |  | 11090211 |  | Schodiskové konštrukcie, stupne, debnenie tradičné |  | m2 | 14.12
|  |  | 1109021101 | Schodiskové konštrukcie, stupne, debnenie tradičné drevené |  | m2 | 14.12
|  |  |  | schody v km 20,195: 3,25m2*2+0,16m*1,1m*32+0,85m*1,1*1 | 14.123
31 |  | 11090221 |  | Schodiskové konštrukcie, stupne, výstuž z betonárskej ocele |  | t | 0.14
|  |  | 1109022106 | Schodiskové konštrukcie, stupne, výstuž z betonárskej ocele 10505 |  | t | 0.06
výstuž B 500B ku stĺpikom
|  |  |  | schody v km 20,195: 21,21kg*0,001= | 0.02121
výstuž B 500B pre schodiskový zlom
|  |  |  | schody v km 20,195: 36,85kg*0,001= | 0.03685
0.05806
|  |  | 1109022107 | Schodiskové konštrukcie, stupne, výstuž z betonárskej ocele zo zváraných sietí |  | t | 0.08
kari siete KY-02 (5,27kg/m2)
|  |  |  | schody v km 20,195: 15,50m2*5,27kg/m2*0,001= | 0.081685
32 |  | 11200101 |  | Podkladné konštrukcie, podkladné vrstvy, z betónu prostého |  | m3 | 1.3
|  |  | 1120010103 | Podkladné konštrukcie, podkladné vrstvy z betónu prostého, tr. C 12/15 (B 15) |  | m3 | 1.3
podkl. bet. pod schody, bet. C12/15-XC0
|  |  |  | schody v km 20,195: | 1.3
| 45.42.10 |  |  | Stolárske práce a zámočnícke práce
33 |  | 67040216 |  | Výplne otvorov, dvere otváravé |  | m2 | 3.78
|  |  | 6704021601 | Výplne otvorov, dvere otváravé, jednokrídlové |  | m2 | 3.78
jestnostranne pohltivé únikové dvere S/UD spríslušenstvom podľa STN EN 1794-2, š=900 mm, v=2100 mm
|  |  |  | UD medzi stĺpmi 76-77, 1,89m2: 1,89m2/ks*1ks= | 1.89
|  |  |  | SD medzi stĺpmi 111-112, 1,89m2: 1,89m2/ks*1ks= | 1.89
3.78
- vrátane rámu dverí a kotviacich pätiek dverí dľa PD
UPE1, UPE2....177,10kg +4,19kg=181,29kg
- vrátane povrchovej úpravy dľa PD
34 |  | 67120900 |  | Doplnky, atypické konštrukcie |  | kg | 432.1
vodiace plechy dilatácie
|  |  |  | V1,P1........ | 383.49
hliníkové tesniace plechy
|  |  |  | AL1 ....až AL3 | 47.96
hliníkové tesniace plechy - únikové dvere
|  |  |  | AL1 P1,5-140x260, 4ks: 4ks*0,162kg | 0.648
432.098
- vrátane spojovacieho materiálu dľa PD
- vrátane povrchovej úpravy dľa PD
| 45.31.61 |  |  | Inštalovanie vonkajších osvetľovacích zariadení a osvetlenia ciest
35 |  | 91220702 |  | Uzemňovacie a bleskozvodné vedenia - svorky pre vedenia v zemi |  | ks | 672
|  |  | 9122070201 | Uzemňovacie a bleskozvodné vedenia - svorky pre vedenia v zemi FeZn |  | ks | 672
|  |  |  | svorka FeZn, Šo01 | 29
|  |  |  | svorka FeZn, SP1a | 527
|  |  |  | svorka FeZn, SP1 | 29
|  |  |  | svorka FeZn, SZ | 29
|  |  |  | svorka FeZn, SR03 | 58
672
36 |  | 91221001 |  | Uzemňovacie a bleskozvodné vedenia - vedenia v zemi FeZn |  | m | 639
|  |  | 9122100103 | Uzemňovacie a bleskozvodné vedenia - vedenia v zemi FeZn pásové |  | m | 639
páska FeZn 30x4mm resp.FeZn 10mm
37 |  | 91221501 |  | Uzemňovacie a bleskozvodné vedenia - revízie |  | ks | 29
|  |  | 9122150101 | Uzemňovacie a bleskozvodné vedenia - revízie za jeden zvod |  | ks | 29

## 306.2
ČASŤ STAVBY : |  |  |  | 306.2 Protihluková stena na D3 v km 20,600 - 21,000 vľavo
KS: |  |  |  | 2111
POLOŽKA |  |  |  | VÝKAZ VÝMER |  | M.J. | MNOŽ.
Č. | KÓD CPV | KÓD SP | KÓD SPP
| 45.00.00 |  |  | Všeobecné položky v procese obstarávania stavieb
1 |  | 00010403 |  | Zmluvné požiadavky poplatky za skládky zeminy |  | m3 | 107.73
107.7262
| 45.11.20 |  |  | Výkopové zemné práce a presun zemín
2 |  | 01030202 |  | Hĺbené vykopávky rýh š nad 600 mm |  | m3 | 100
|  |  | 0103020207 | Hĺbené vykopávky rýh š nad 600 mm, tr. horniny 1-4 |  | m3 | 100
|  |  |  | uzemnenie - výkop ryhy | 100
3 |  | 01040402 |  | Konštrukcie z hornín - zásypy so zhutnením |  | m3 | 100
|  |  | 0104040207 | Konštrukcie z hornín - zásypy so zhutnením, tr. horniny 1-4 |  | m3 | 100
|  |  |  | uzemnenie - spätný zásyp: | 100
4 |  | 01060201 |  | Premiestnenie, vodorovné do 100 m |  | m3 | 200
|  |  | 0106020101 | Premiestnenie výkopku resp. rúbaniny, vodorovné do 100 m, tr. horniny 1-4 |  | m3 | 200
|  |  |  | spätný zásyp (tam a späť): | 200
5 |  | 01060700 |  | Premiestnenie nakladanie, prekladanie, vykladanie |  | m3 | 100
|  |  | 0106070007 | Premiestnenie výkopku resp. rúbaniny, nakladanie, prekladanie, vykladanie tr. horniny 1-4 |  | m3 | 100
|  |  |  | spätný zásyp | 100
| 45.11.24 |  |  | Výkopové práce
6 |  | 01030202 |  | Hĺbené vykopávky rýh š nad 600 mm |  | m3 | 1.41
|  |  | 0103020207 | Hĺbené vykopávky rýh š nad 600 mm, tr. horniny 1-4 |  | m3 | 1.41
|  |  |  | pásy schodisko "0,6*0,62*1,1*2+0,9*0,6*1,1 | 1.4124
7 |  | 01030102 |  | Hĺbené vykopávky jám nezapažených |  | m3 | 141.75
|  |  | 0103010207 | Hĺbené vykopávky jám nezapažených, tr. horniny 1-4 |  | m3 | 141.75
|  |  |  | pre pilot.hlavice "1,5*1,5*0,6*105 | 141.75
8 |  | 01040502 |  | Konštrukcie z hornín - obsypy so zhutnením |  | m3 | 170.65
|  |  | 0104050203 | Konštrukcie z hornín - obsypy so zhutnením, tr.horniny 4 |  | m3 | 60.15
obsyp soklových panelov na výšku min. 200 mm, šírky 750 mm
|  |  |  | 401*0,2*0,75 | 60.15
z materiálu nakupovaného / štrkodrva 0/32
|  |  | 0104050207 | Konštrukcie z hornín - obsypy so zhutnením, tr. horniny 1-4 |  | m3 | 110.5
|  |  |  | obsyp pilot.hlavíc"1,5*1,5*0,6*105-(0,8*0,62*0,6*105) | 110.502
z materiálu vykopového
9 |  | 01080202 |  | Povrchové úpravy terénu, úprava pláne bez zhutnenia v násypoch |  | m2 | 25.2
|  |  |  | v mieste vyspravenia krajnice"6,3*2,0*2 | 25.2
| 45.11.25 |  |  | Presun zemín
10 |  | 01040100 |  | Konštrukcie z hornín - skládky |  | m3 | 107.73
|  |  | 0104010007 | Konštrukcie z hornín - skládky tr.horniny 1-4 |  | m3 | 107.73
|  |  |  | uloženie nevhodnej zeminy na spoplatnenú skládku | 107.7262
11 |  | 01060201 |  | Premiestnenie, vodorovné do 100 m |  | m3 | 221
|  |  | 0106020101 | Premiestnenie výkopku resp. rúbaniny, vodorovné do 100 m, tr. horniny 1-4 |  | m3 | 221
|  |  |  | spätný obsyp (tam a späť): | 221.004
12 |  | 01060203 |  | Premiestnenie vodorovné do 3 000 m |  | m3 | 32.66
|  |  | 0106020301 | Premiestnenie výkopku resp. rúbaniny vodorovné do 3 000 m, tr. horniny 1-4 |  | m3 | 32.66
dovoz nedostatku zeminy z medziskládky pre obsyp
|  |  |  | výkop | 143.1624
|  |  |  | obsyp | -110.502
32.6604
13 |  | 01060204 |  | Premiestnenie vodorovné nad 3 000 m |  | m3 | 107.73
|  |  | 0106020401 | Premiestnenie výkopku resp. rúbaniny, vodorovné nad 3 000 m, tr. horniny 1-4 |  | m3 | 107.73
odvoz nevhodnej zeminy na spoplatnenú skládku
|  |  |  | zemina z pilót pr.620 mm"3,14*0,31*0,31*3,4*105 | 107.7262
14 |  | 01060700 |  | Premiestnenie - nakladanie, prekladanie, vykladanie |  | m3 | 110.5
|  |  | 0106070007 | Premiestnenie výkopku resp. rúbaniny - nakladanie, prekladanie, vykladanie, tr. horniny 1-4 |  | m3 | 110.5
|  |  |  | spätný obsyp "110,5 | 110.502
| 45.23.32 |  |  | Práce na vrchnej stavbe diaľníc, ciest, ulíc, chodníkov a nekrytých parkovísk
15 |  | 22020418 |  | Podkladné a krycie vrstvy s hydraulickým spojivom, cementobetónové jednovrstvové, beton železový |  | m3 | 0.77
|  |  | 2202041801 | Podkladné a krycie vrstvy s hydraulickým spojivom, cementobetónové jednovrstvové, beton železový tr. I C 8/10 (B 10) |  | m3 | 0.77
"betónová podesta schodiska , vr. protišmyk. úpravy
|  |  |  | (1,2*1,9+0,9*1,1*2)*0,18 | 0.7668
pozn.charakteristika betónu, viď. PD
16 |  | 22250162 |  | Doplňujúce konštrukcie, zábradlie kovové |  | m | 6.8
|  |  | 2225016201 | Doplňujúce konštrukcie, zábradlie kovové, mostov a múrov |  | m | 6.8
|  |  |  | pre únikové schodisko / 128,7 kg "2,3+0,6+2,6+1,3 | 6.8
vr. povrchovej úpravy a kotvenia HILTI
17 |  | 22250218 |  | Doplňujúce konštrukcie, protihlukové steny železobetónové |  | m2 | 248.77
|  |  | 2225021802 | Doplňujúce konštrukcie, protihlukové steny železobetónové cestné |  | m2 | 248.77
prefabrikovaný soklový panel / výkres č.009
|  |  |  | BP1-BP12"0,7*(2,96*7+2,96*6+3,96*15+3,96*11+3,96*10+3,96*1+3,96*7+3,96*11+3,96*10+3,96*9+3,96*9+3,96*7)-0,28*0,27*7-0,3*0,35*6-0,28*0,26*15-0,28*0,27*11-0,28*0,28*10-0,28*0,25*1-0,28*0,29*7-0,28*0,3*11-0,28*0,31*10-0,28*0,32*9-0,28*0,33*9-0,28*0,34*7-0,43*0,43*(7+6+15+11+10+1+7+11+10+9+9+7) | 248.7697
pozn.charakteristika betónu a výstuž viď. PD
vr. výstuže,kotiev, krycích AL plechov a tesnení
18 |  | 22250262 |  | Doplňujúce konštrukcie, protihlukové steny kovové |  | m2 | 591.8
|  |  | 2225026202 | Doplňujúce konštrukcie, protihlukové steny kovové, cestné |  | m2 | 591.8
|  |  |  | hliníkový panel, odrazivý / výkres č.003 HPO1,HPO2,HPO3"53,28+534,6+3,92 | 591.8
pozn.typ podľa PD
vr. kotviaceho a pomocného materiálu
vr. povrch. úpravy
vr. oceľové stĺpy s kotviacimi pätkami a krytkami stĺpov - S1-S3/KP/KS"(3894,58+221,56+24734,55)/1000=28,85 t
vr.povrchovej úpravy, zálievkovej plastmalty, vrchných AL krytiek a kotvenia HILTI pre oceľové stĺpy s kotviacimi platňami
19 |  | 22250265 |  | Doplňujúce konštrukcie, protihlukové steny kovové so sklom, akrylátom |  | m2 | 789.76
|  |  | 2225026502 | Doplňujúce konštrukcie, protihlukové steny oceľové so sklom akrylátom cestné |  | m2 | 789.76
|  |  |  | polymetakrylátový panel, odrazivý / výkres č.003"789,76 | 789.76
pozn.typ podľa PD
vr. kotviaceho a pomocného materiálu
vr. povrch. úpravy
stĺpy sú zahrnuté v položke č. 22250262
20 |  | 22250671 |  | Doplňujúce konštrukcie, zvislé dopravné značky, normálny alebo zväčšený rozmer |  | ks | 2
|  |  | 2225067104 | Doplňujúce konštrukcie, zvislé dopravné značky, normálny alebo zväčšený rozmer hliníkové |  | ks | 2
|  |  |  | informačná tabula s označením únikového východu"2 | 2
| 45.26.22 |  |  | Základové práce a vŕtanie vodných studní
21 |  | 02020673 |  | Vrty pre pilóty, tr.horniny III |  | m | 357
|  |  | 0202067304 | Vrty pre pilóty, tr.horniny III, D nad 550 do 650 mm |  | m | 357
|  |  |  | piloty pr.620 mm, dĺ.3,40 m, 105 ks"3,4*105 | 357
22 |  | 02040222 |  | Pilóty betónované na mieste s vytiahnutím pažnice, beton železový |  | m3 | 107.73
|  |  | 0204022202 | Pilóty betónované na mieste s vytiahnutím pažnice, beton železový C 25/30 |  | m3 | 107.73
|  |  |  | piloty / výkres č.14"3,14*0,31*0,31*3,4*105 | 107.7262
pozn.charakteristika betónu, viď. PD
23 |  | 02040223 |  | Pilóty betónované na mieste s vytiahnutím pažnice, betonárska výstuž |  | t | 8.94
|  |  | 0204022304 | Pilóty betónované na mieste s vytiahnutím pažnice, betonárska výstuž 10 505 |  | t | 8.94
|  |  |  | výkres č.14"85,13*105/1000 | 8.9386
| 45.26.23 |  |  | Betonárske práce
24 |  | 11010101 |  | Základy, pásy z betónu prostého |  | m3 | 2.13
|  |  | 1101010107 | Základy, pásy z betónu prostého, tr. C 30/37 (B 35) |  | m3 | 2.13
zákl. pásy pod schod.ramená
|  |  |  | 0,6*0,62*1,1*2+0,9*0,6*1,1 | 2.1252
25 |  | 11010102 |  | Základy, pásy z betónu železového |  | m3 | 0.19
|  |  | 1101010206 | Základy, pásy z betónu železového, tr. C 25/30 (B 30) |  | m3 | 0.19
|  |  |  | spojovací, zákl. nosník / výkres č.14"0,45*0,35*1,2 | 0.189
pozn.charakteristika betónu, viď. PD
26 |  | 11010112 |  | Základy, pásy, debnenie z dielcov |  | m2 | 0.84
|  |  | 1101011202 | Základy, pásy, debnenie z dielcov oceľových |  | m2 | 0.84
|  |  |  | spojovací, zákl. nosník / výkres č.14"1,2*0,35*2 | 0.84
27 |  | 11010121 |  | Základy, pásy, výstuž z betonárskej ocele |  | t | 0.02
|  |  | 1101012106 | Základy, pásy, výstuž z betonárskej ocele 10505 |  | t | 0.02
|  |  |  | výkres č.14"22,43/1000 | 0.02243
28 |  | 11010202 |  | Základy, pätky z betónu železového |  | m3 | 31.25
|  |  | 1101020208 | Základy, pätky z betónu železového, tr. C 35/45 (B 45) |  | m3 | 31.25
|  |  |  | hlavice / výkres č.14"0,8*0,62*0,6*105 | 31.248
pozn.charakteristika betónu, viď. PD
29 |  | 11010212 |  | Základy, pätky, debnenie z dielcov |  | m2 | 178.92
|  |  | 1101021202 | Základy, pätky, debnenie z dielcov oceľových |  | m2 | 178.92
|  |  |  | hlavice / výkres č.14"0,6*(0,8*2+0,62*2)*105 | 178.92
30 |  | 11010221 |  | Základy, pätky, výstuž z betonárskej ocele |  | t | 3.21
|  |  | 1101022106 | Základy, pätky, výstuž z betonárskej ocele 10505 |  | t | 3.21
|  |  |  | výkres č.14"30,59/1000*105 | 3.2119
31 |  | 11090102 |  | Schodiskové konštrukcie kompletné, z betónu železového |  | m3 | 3.5
|  |  | 1109010207 | Schodiskové konštrukcie kompletné z betónu železového, tr. C 30/37 (B 35) |  | m3 | 3.5
|  |  |  | únikové schodisko"3,5 | 3.5
pozn. protišmyková úprava
32 |  | 11090111 |  | Schodiskové konštrukcie kompletné, debnenie tradičné |  | m2 | 11.88
|  |  | 1109011101 | Schodiskové konštrukcie kompletné, debnenie tradičné drevené |  | m2 | 11.88
|  |  |  | únikové schodisko"0,5*(1,95+0,9*2+2,25+1,7)*2+16*0,18*1,1+0,18*(1,1*2+0,6*2+1,1*2) | 11.876
33 |  | 11090121 |  | Schodiskové konštrukcie kompletné, výstuž z betonárskej ocele |  | t | 0.12
|  |  | 1109012106 | Schodiskové konštrukcie kompletné, výstuž z betonárskej ocele 10505 |  | t | 0.05
|  |  |  | (24+23,8)/1000 | 0.0478
|  |  | 1109012107 | Schodiskové konštrukcie kompletné, výstuž z betonárskej ocele zo zváraných sietí |  | t | 0.07
|  |  |  | 65,6/1000 | 0.0656
34 |  | 11200301 |  | Podkladné konštrukcie, dosky, bloky, sedlá, z betónu prostého |  | m3 | 0.58
|  |  | 1120030102 | Podkladné konštrukcie, dosky, bloky, sedlá z betónu prostého, tr. C 8/10 (B 10) |  | m3 | 0.58
|  |  |  | podkl. betón pod schodisko hr.100 mm"0,1*1,1*(1,95+2,25+1,05) | 0.5775
pozn.charakteristika betónu, viď. PD
| 45.31.56 |  |  | Inštalovanie nízkého napätia
35 |  | 91220702 |  | Uzemňovacie a bleskozvodné vedenia - svorky pre vedenia v zemi |  | ks | 595
|  |  | 9122070201 | Uzemňovacie a bleskozvodné vedenia - svorky pre vedenia v zemi FeZn |  | ks | 595
|  |  |  | svorka FeZn, Šo01 | 27
|  |  |  | svorka FeZn, SP1a | 462
|  |  |  | svorka FeZn, SP1 | 27
|  |  |  | svorka FeZn, SZ | 27
|  |  |  | svorka FeZn, SR03 | 52
595
36 |  | 91221001 |  | Uzemňovacie a bleskozvodné vedenia - vedenia v zemi FeZn |  | m | 560
|  |  | 9122100103 | Uzemňovacie a bleskozvodné vedenia - vedenia v zemi FeZn pásové |  | m | 560
|  |  |  | páska FeZn 30x4mm | 560
37 |  | 91221501 |  | Uzemňovacie a bleskozvodné vedenia - revízie |  | ks | 32
|  |  | 9122150101 | Uzemňovacie a bleskozvodné vedenia - revízie bleskozvodu za jeden zvod |  | ks | 32
32
| 45.42.10 |  |  | Stolárske práce a zámočnícke práce
38 |  | 67040216 |  | Výplne otvorov, dvere otváravé |  | m2 | 4.13
|  |  | 6704021601 | Výplne otvorov, dvere otváravé, jednokrídlové |  | m2 | 4.13
|  |  |  | DP+VP únikové dvere 900/2100, 1ks" | 4.13
39 |  | 67120900 |  | Doplnky, atypické konštrukcie |  | kg | 90.64
|  |  |  | OK pre rámy dverí , 1 ks"90,64 | 90.64
vr. kotviaceho, spojovaceho materiálu, tesnenia a akustickej peny
vr. povrch.úpravy

## 306.3
ČASŤ STAVBY : |  |  |  | 306.3 Protihluková stena na D3 v km 21,395 - 21,912 vľavo
KS: |  |  |  | 2111
POLOŽKA |  |  |  | VÝKAZ VÝMER |  | M.J. | MNOŽ.
Č. | KÓD CPV | KÓD SP | KÓD SPP
| 45.00.00 |  |  | Všeobecné položky v procese obstarávania stavieb
1 |  | 00010403 |  | Zmluvné požiadavky poplatky za skládky zeminy |  | m3 | 129.39
129.3921
| 45.11.20 |  |  | Výkopové zemné práce a presun zemín
2 |  | 01030202 |  | Hĺbené vykopávky rýh š nad 600 mm |  | m3 | 112
|  |  | 0103020207 | Hĺbené vykopávky rýh š nad 600 mm, tr. horniny 1-4 |  | m3 | 112
|  |  |  | uzemnenie - výkop ryhy | 112
3 |  | 01040402 |  | Konštrukcie z hornín - zásypy so zhutnením |  | m3 | 112
|  |  | 0104040207 | Konštrukcie z hornín - zásypy so zhutnením, tr. horniny 1-4 |  | m3 | 112
|  |  |  | uzemnenie - spätný zásyp: | 112
4 |  | 01060201 |  | Premiestnenie, vodorovné do 100 m |  | m3 | 224
|  |  | 0106020101 | Premiestnenie výkopku resp. rúbaniny, vodorovné do 100 m, tr. horniny 1-4 |  | m3 | 224
|  |  |  | spätný zásyp (tam a späť): | 224
5 |  | 01060700 |  | Premiestnenie nakladanie, prekladanie, vykladanie |  | m3 | 112
|  |  | 0106070007 | Premiestnenie výkopku resp. rúbaniny, nakladanie, prekladanie, vykladanie tr. horniny 1-4 |  | m3 | 112
|  |  |  | spätný zásyp | 112
| 45.11.24 |  |  | Výkopové práce
6 |  | 01030202 |  | Hĺbené vykopávky rýh š nad 600 mm |  | m3 | 3.48
|  |  | 0103020207 | Hĺbené vykopávky rýh š nad 600 mm, tr. horniny 1-4 |  | m3 | 3.48
|  |  |  | pásy schodisko "0,6*0,68*1,1+0,6*0,5*1,1*3+0,6*0,86*1,1*3+0,6*0,52*1,1 | 3.4848
7 |  | 01030102 |  | Hĺbené vykopávky jám nezapažených |  | m3 | 180.9
|  |  | 0103010207 | Hĺbené vykopávky jám nezapažených, tr. horniny 1-4 |  | m3 | 180.9
|  |  |  | pre pilot.hlavice"1,5*1,5*0,6*134 | 180.9
8 |  | 01040502 |  | Konštrukcie z hornín - obsypy so zhutnením |  | m3 | 218.27
|  |  | 0104050203 | Konštrukcie z hornín - obsypy so zhutnením, tr.horniny 4 |  | m3 | 77.25
obsyp soklových panelov na výšku min. 200 mm, šírky 750 mm
|  |  |  | 515*0,2*0,75 | 77.25
z materiálu nakupovaného / štrkodrva 0/32
|  |  | 0104050207 | Konštrukcie z hornín - obsypy so zhutnením, tr. horniny 1-4 |  | m3 | 141.02
|  |  |  | obsyp pilot.hlavíc"1,5*1,5*0,6*134-(0,8*0,62*0,6*134) | 141.0216
z materiálu vykopového
9 |  | 01080202 |  | Povrchové úpravy terénu, úprava pláne bez zhutnenia v násypoch |  | m2 | 82.8
|  |  |  | v mieste vyspravenia krajnice"20,7*2,0*2 | 82.8
| 45.11.25 |  |  | Presun zemín
10 |  | 01040100 |  | Konštrukcie z hornín - skládky |  | m3 | 172.76
|  |  | 0104010007 | Konštrukcie z hornín - skládky tr.horniny 1-4 |  | m3 | 172.76
|  |  |  | uloženie nevhodnej zeminy na spoplatnenú skládku | 129.3921
|  |  |  | uloženie prebytočnej vykopanej zemina na medziskládke pre ďalšie použitie v inom objekte stavby | 43.3632
|  |  |  | spolu | 172.7553
11 |  | 01060201 |  | Premiestnenie, vodorovné do 100 m |  | m3 | 282.04
|  |  | 0106020101 | Premiestnenie výkopku resp. rúbaniny, vodorovné do 100 m, tr. horniny 1-4 |  | m3 | 282.04
|  |  |  | spätný obsyp (tam a späť): | 282.0432
12 |  | 01060203 |  | Premiestnenie vodorovné do 3 000 m |  | m3 | 43.36
|  |  | 0106020301 | Premiestnenie výkopku resp. rúbaniny vodorovné do 3 000 m, tr. horniny 1-4 |  | m3 | 43.36
odvoz prebytočnej vykopanej zemina na medziskládku pre ďalšie použitie v inom objekte stavby
|  |  |  | výkopy | 184.3848
|  |  |  | obsyp | -141.0216
43.3632
13 |  | 01060204 |  | Premiestnenie vodorovné nad 3 000 m |  | m3 | 129.39
|  |  | 0106020401 | Premiestnenie výkopku resp. rúbaniny, vodorovné nad 3 000 m, tr. horniny 1-4 |  | m3 | 129.39
odvoz nevhodnej zeminy na spoplatnenú skládku
|  |  |  | zemina z pilót pr.620 mm"3,14*0,31*0,31*3,2*134 | 129.3921
14 |  | 01060700 |  | Premiestnenie - nakladanie, prekladanie, vykladanie |  | m3 | 141.02
|  |  | 0106070007 | Premiestnenie výkopku resp. rúbaniny - nakladanie, prekladanie, vykladanie, tr. horniny 1-4 |  | m3 | 141.02
|  |  |  | spätný obsyp"141,02 | 141.0216
| 45.23.32 |  |  | Práce na vrchnej stavbe diaľníc, ciest, ulíc, chodníkov a nekrytých parkovísk
15 |  | 22020418 |  | Podkladné a krycie vrstvy s hydraulickým spojivom, cementobetónové jednovrstvové, beton železový |  | m3 | 1.48
|  |  | 2202041801 | Podkladné a krycie vrstvy s hydraulickým spojivom, cementobetónové jednovrstvové, beton železový tr. I C 8/10 (B 10) |  | m3 | 1.48
"betónová podesta schodiska , vr. protišmyk. úpravy
|  |  |  | (1,2*1,9+1,5*1,1*3+0,9*1,1)*0,18 | 1.4796
pozn.charakteristika betónu, viď. PD
16 |  | 22250162 |  | Doplňujúce konštrukcie, zábradlie kovové |  | m | 21.8
|  |  | 2225016201 | Doplňujúce konštrukcie, zábradlie kovové, mostov a múrov |  | m | 21.8
|  |  |  | pre únikové schodisko / 424,13 kg "3,9+1,25+4,25+1,25+4,25+1,25+4,25+1,4 | 21.8
vr. povrchovej úpravy a kotvenia HILTI
17 |  | 22250218 |  | Doplňujúce konštrukcie, protihlukové steny železobetónové |  | m2 | 317.23
|  |  | 2225021802 | Doplňujúce konštrukcie, protihlukové steny železobetónové cestné |  | m2 | 317.23
prefabrikovaný soklový panel / výkres č.009
|  |  |  | BP1-BP2"0,7*(2,96*13+3,96*118)-0,3*0,32*13-0,3*0,32*118-0,43*0,43*(13+118) | 317.2341
pozn.charakteristika betónu a výstuž viď. PD
vr. výstuže,kotiev, krycích AL plechov a tesnení
18 |  | 22250262 |  | Doplňujúce konštrukcie, protihlukové steny kovové |  | m2 | 2010.27
|  |  | 2225026202 | Doplňujúce konštrukcie, protihlukové steny kovové, cestné |  | m2 | 2010.27
|  |  |  | hliníkový panel, pohltivý / výkres č.003 HPO1,HPO2,HPO3"134,68+1869,12+6,47 | 2010.27
pozn.typ podľa PD
vr. kotviaceho a pomocného materiálu
vr. povrch. úpravy
vr. oceľové stĺpy s kotviacimi pätkami a krytkami stĺpov - S1-S4/KP/KS"(4970,23+282,75+35590,78)/1000=40,84 t
vr.povrchovej úpravy, zálievkovej plastmalty, vrchných AL krytiek a kotvenia HILTI pre oceľové stĺpy s kotviacimi platňami
19 |  | 22250671 |  | Doplňujúce konštrukcie, zvislé dopravné značky, normálny alebo zväčšený rozmer |  | ks | 2
|  |  | 2225067104 | Doplňujúce konštrukcie, zvislé dopravné značky, normálny alebo zväčšený rozmer hliníkové |  | ks | 2
|  |  |  | informačná tabula s označením únikového východu"2 | 2
| 45.26.22 |  |  | Základové práce a vŕtanie vodných studní
20 |  | 02020673 |  | Vrty pre pilóty, tr.horniny III |  | m | 455.6
|  |  | 0202067304 | Vrty pre pilóty, tr.horniny III, D nad 550 do 650 mm |  | m | 455.6
|  |  |  | piloty pr.620 mm, dĺ.3,40 m, 134 ks"3,4*134 | 455.6
21 |  | 02040222 |  | Pilóty betónované na mieste s vytiahnutím pažnice, beton železový |  | m3 | 137.48
|  |  | 0204022202 | Pilóty betónované na mieste s vytiahnutím pažnice, beton železový C 25/30 |  | m3 | 137.48
|  |  |  | piloty / výkres č.14"3,14*0,31*0,31*3,4*134 | 137.4791
pozn.charakteristika betónu, viď. PD
22 |  | 02040223 |  | Pilóty betónované na mieste s vytiahnutím pažnice, betonárska výstuž |  | t | 11.41
|  |  | 0204022304 | Pilóty betónované na mieste s vytiahnutím pažnice, betonárska výstuž 10 505 |  | t | 11.41
|  |  |  | výkres č.14"85,13*134/1000 | 11.4074
| 45.26.23 |  |  | Betonárske práce
23 |  | 11010101 |  | Základy, pásy z betónu prostého |  | m3 | 3.48
|  |  | 1101010107 | Základy, pásy z betónu prostého, tr. C 30/37 (B 35) |  | m3 | 3.48
zákl. pásy pod schod.ramená
|  |  |  | 0,6*0,68*1,1+0,6*0,5*1,1*3+0,6*0,86*1,1*3+0,6*0,52*1,1 | 3.4848
24 |  | 11010102 |  | Základy, pásy z betónu železového |  | m3 | 0.19
|  |  | 1101010206 | Základy, pásy z betónu železového, tr. C 25/30 (B 30) |  | m3 | 0.19
|  |  |  | spojovací, zákl. nosník / výkres č.14"0,45*0,35*1,2 | 0.189
pozn.charakteristika betónu, viď. PD
25 |  | 11010112 |  | Základy, pásy, debnenie z dielcov |  | m2 | 0.84
|  |  | 1101011202 | Základy, pásy, debnenie z dielcov oceľových |  | m2 | 0.84
|  |  |  | spojovací, zákl. nosník / výkres č.14"1,2*0,35*2 | 0.84
26 |  | 11010121 |  | Základy, pásy, výstuž z betonárskej ocele |  | t | 0.02
|  |  | 1101012106 | Základy, pásy, výstuž z betonárskej ocele 10505 |  | t | 0.02
|  |  |  | výkres č.14"22,43/1000 | 0.02243
27 |  | 11010202 |  | Základy, pätky z betónu železového |  | m3 | 39.88
|  |  | 1101020208 | Základy, pätky z betónu železového, tr. C 35/45 (B 45) |  | m3 | 39.88
|  |  |  | hlavice / výkres č.14"0,8*0,62*0,6*134 | 39.8784
pozn.charakteristika betónu, viď. PD
28 |  | 11010212 |  | Základy, pätky, debnenie z dielcov |  | m2 | 228.34
|  |  | 1101021202 | Základy, pätky, debnenie z dielcov oceľových |  | m2 | 228.34
|  |  |  | hlavice / výkres č.14"0,6*(0,8*2+0,62*2)*134 | 228.336
29 |  | 11010221 |  | Základy, pätky, výstuž z betonárskej ocele |  | t | 4.1
|  |  | 1101022106 | Základy, pätky, výstuž z betonárskej ocele 10505 |  | t | 4.1
|  |  |  | výkres č.14"30,59/1000*134 | 4.0991
30 |  | 11090102 |  | Schodiskové konštrukcie kompletné, z betónu železového |  | m3 | 9.6
|  |  | 1109010207 | Schodiskové konštrukcie kompletné z betónu železového, tr. C 30/37 (B 35) |  | m3 | 9.6
|  |  |  | únikové schodisko"9,6 | 9.6
pozn. protišmyková úprava
31 |  | 11090111 |  | Schodiskové konštrukcie kompletné, debnenie tradičné |  | m2 | 28.7
|  |  | 1109011101 | Schodiskové konštrukcie kompletné, debnenie tradičné drevené |  | m2 | 28.7
|  |  |  | únikové schodisko"0,5*3,9*4*2+52*0,18*1,1+0,18*(1,1*2+0,6+1,5*2*3+1,9*2) | 28.704
32 |  | 11090121 |  | Schodiskové konštrukcie kompletné, výstuž z betonárskej ocele |  | t | 0.29
|  |  | 1109012106 | Schodiskové konštrukcie kompletné, výstuž z betonárskej ocele 10505 |  | t | 0.12
|  |  |  | (72+47,8)/1000 | 0.1198
|  |  | 1109012107 | Schodiskové konštrukcie kompletné, výstuž z betonárskej ocele zo zváraných sietí |  | t | 0.17
|  |  |  | 173,5/1000 | 0.1725
33 |  | 11200301 |  | Podkladné konštrukcie, dosky, bloky, sedlá, z betónu prostého |  | m3 | 1.95
|  |  | 1120030102 | Podkladné konštrukcie, dosky, bloky, sedlá z betónu prostého, tr. C 8/10 (B 10) |  | m3 | 1.95
|  |  |  | podkl. betón pod schodisko hr.100 mm"1,95 | 1.95
pozn.charakteristika betónu, viď. PD
| 45.31.56 |  |  | Inštalovanie nízkého napätia
34 |  | 91220702 |  | Uzemňovacie a bleskozvodné vedenia - svorky pre vedenia v zemi |  | ks | 761
|  |  | 9122070201 | Uzemňovacie a bleskozvodné vedenia - svorky pre vedenia v zemi FeZn |  | ks | 761
|  |  |  | svorka FeZn, Šo01 | 34
|  |  |  | svorka FeZn, SP1a | 593
|  |  |  | svorka FeZn, SP1 | 34
|  |  |  | svorka FeZn, SZ | 34
|  |  |  | svorka FeZn, SR03 | 66
761
35 |  | 91221001 |  | Uzemňovacie a bleskozvodné vedenia - vedenia v zemi FeZn |  | m | 719
|  |  | 9122100103 | Uzemňovacie a bleskozvodné vedenia - vedenia v zemi FeZn pásové |  | m | 719
|  |  |  | páska FeZn 30x4mm | 719
36 |  | 91221501 |  | Uzemňovacie a bleskozvodné vedenia - revízie |  | ks | 33
|  |  | 9122150101 | Uzemňovacie a bleskozvodné vedenia - revízie bleskozvodu za jeden zvod |  | ks | 33
33
| 45.42.10 |  |  | Stolárske práce a zámočnícke práce
37 |  | 67040216 |  | Výplne otvorov, dvere otváravé |  | m2 | 4.13
|  |  | 6704021601 | Výplne otvorov, dvere otváravé, jednokrídlové |  | m2 | 4.13
|  |  |  | DP+VP únikové dvere 900/2100, 1ks" | 4.13
38 |  | 67120900 |  | Doplnky, atypické konštrukcie |  | kg | 90.64
|  |  |  | OK pre rámy dverí , 1 ks"90,64 | 90.64
vr. kotviaceho, spojovaceho materiálu, tesnenia a akustickej peny
vr. povrch.úpravy

## 307
ČASŤ STAVBY : |  |  |  | 307 PHS na D3 v km 0,205 vetvy B križovatky KNM - 19,275 D3 vpravo
KS: |  |  |  | 2141
POLOŽKA |  |  |  | VÝKAZ VÝMER |  | M.J. | MNOŽ.
Č. | KÓD CPV | KÓD SP | KÓD SPP
| 45.00.00 |  |  | Všeobecné položky v procese obstarávania stavieb
1 |  | 00010403 |  | Zmluvné požiadavky poplatky za skládky zeminy |  | m3 | 53.22
|  |  |  | prepytočný materiál z výkopu na skládku: 12,42m3 | 12.42
|  |  |  | vývrt z pilót na skládku: | 40.8
53.22
| 45.11.20 |  |  | Výkopové zemné práce a presun zemín
2 |  | 01030201 |  | Hĺbené vykopávky rýh š. do 600 mm |  | m3 | 540
|  |  | 0103020107 | Hĺbené vykopávky rýh š. do 600 mm, tr. horniny 1-4 |  | m3 | 540
uzemnenie
výkop ryhy: 2492M
3 |  | 01040402 |  | Konštrukcie z hornín - zásypy so zhutnením |  | m3 | 540
|  |  | 0104040207 | Konštrukcie z hornín - zásypy so zhutnením, tr. horniny 1-4 |  | m3 | 540
uzemnenie
spätný zásyp:
4 |  | 01060201 |  | Premiestnenie, vodorovné do 100 m |  | m3 | 1080
|  |  | 0106020101 | Premiestnenie výkopku resp. rúbaniny, vodorovné do 100 m, tr. horniny 1-4 |  | m3 | 1080
uzemnenie
|  |  |  | spätný zásyp (tam a späť): 540*2= | 1080
5 |  | 01060700 |  | Premiestnenie nakladanie, prekladanie, vykladanie |  | m3 | 540
|  |  | 0106070007 | Premiestnenie výkopku resp. rúbaniny, nakladanie, prekladanie, vykladanie tr. horniny 1-4 |  | m3 | 540
uzemnenie
|  |  |  | na medziskládke | 540
| 45.11.24 |  |  | Výkopové práce
6 |  | 01030201 |  | Hĺbené vykopávky rýh š. do 600 mm |  | m3 | 12.42
|  |  | 0103020107 | Hĺbené vykopávky rýh š. do 600 mm, tr. horniny 1-4 |  | m3 | 12.42
|  |  |  | výkop pre parapetný žb panel =20,7m2*0,6m | 12.42
7 |  | 01040502 |  | Konštrukcie z hornín - obsypy so zhutnením |  | m3 | 9.94
|  |  | 0104050203 | Konštrukcie z hornín - obsypy so zhutnením, tr.horniny 4 |  | m3 | 9.94
|  |  |  | obsyp ŠD parapet - prefabrikovaný žB panel: 12,42m3-(20,7m2*0,12m) | 9.936
| 45.11.25 |  |  | Presun zemín
8 |  | 01040100 |  | Konštrukcie z hornín - skládky |  | m3 | 53.22
|  |  | 0104010007 | Konštrukcie z hornín - skládky tr.horniny 1-4 |  | m3 | 53.22
|  |  |  | prepytočný materiál z výkopu na skládku: 12,42m3 | 12.42
|  |  |  | vývrt z pilót na skládku: | 40.8
53.22
9 |  | 01060204 |  | Premiestnenie vodorovné nad 3 000 m |  | m3 | 53.22
|  |  | 0106020401 | Premiestnenie výkopku resp. rúbaniny, vodorovné nad 3 000 m, tr. horniny 1-4 |  | m3 | 53.22
|  |  |  | prepytočný materiál z výkopu na skládku: 12,42m3 | 12.42
|  |  |  | vývrt z pilót na skládku: | 40.8
53.22
10 |  | 01060700 |  | Premiestnenie - nakladanie, prekladanie, vykladanie |  | m3 | 12.42
|  |  | 0106070007 | Premiestnenie výkopku resp. rúbaniny - nakladanie, prekladanie, vykladanie, tr. horniny 1-4 |  | m3 | 12.42
|  |  |  | prepytočný materiál z výkopu na skládku: 12,42m3 | 12.42
| 45.23.32 |  |  | Práce na vrchnej stavbe diaľníc, ciest, ulíc, chodníkov a nekrytých parkovísk
11 |  | 22250218 |  | Doplňujúce konštrukcie, protihlukové steny železobetónové |  | m2 | 86.4
|  |  | 2225021802 | Doplňujúce konštrukcie, protihlukové steny železobetónové cestné |  | m2 | 86.4
PHS na telese cesty medzi stĺpmi 1-29 a medzi stĺpmi 1218-1222
|  |  |  | BP1 na teréne, 16ks: 3,1m2/ks*16ks= | 49.6
|  |  |  | BP2 na teréne, 5 ks: 3,11m2/ks*5ks= | 15.55
|  |  |  | BP3 na teréne, 6ks: 2,271m2/ks*6ks= | 13.626
|  |  |  | BP4 na teréne, 1ks: 1,604m2/ks*1ks= | 1.604
|  |  |  | BP5 na teréne, 1ks: 1,593m2/ks*1ks= | 1.593
|  |  |  | BP6 na teréne, 1ks: 1,545m2/ks*1ks= | 1.54
|  |  |  | BP7 na teréne, 2ks: 1,442m2/ks*2ks= | 2.884
86.397
- vrátane tesnení spojov a systému prekrytia medzier pri stĺpoch, podloženia parapetných panelov hranolom
- vrátane povrchovej úpravy panelov dľa PD a antigrafity náteru
12 |  | 22250262 |  | Doplňujúce konštrukcie, protihlukové steny kovové |  | m2 | 10525.53
|  |  | 2225026201 | Doplňujúce konštrukcie, protihlukové steny kovové, mostov a múrov |  | m2 | 10187.02
PHS na moste SO 233, SO 237, SO247 medzi stĺpmi 30-1217, hliníkové panely pohltivé min "A3", nepriezvučnosť "B3"
|  |  |  | HP1, 7796ks: 0,98m2/ks*7796ks= | 7640.08
|  |  |  | HP2, 42ks: 0,73m2/ks*42ks= | 30.66
|  |  |  | HP3, 41ks: 1,08m2/ks*41ks= | 44.28
|  |  |  | HP4, 12ks: 0,78m2/ks*12ks= | 9.36
|  |  |  | HP5, 14ks: 0,83m2/ks*14ks= | 11.62
7736
atypické panely
|  |  |  | HP1A, 212ks: 0,588m2/ks*212ks= | 124.656
|  |  |  | HP2A, 4ks: 0,438m2/ks*4ks= | 1.752
|  |  |  | HP3A, 2ks: 0,648m2/ks*2ks= | 1.296
127.704
|  |  |  | spolu | 7863.704
PHS na moste SO 233, SO 237, SO247 medzi stĺpmi 30-1217, hliníkové parapetné panely odrazivé bez perforácie, kateg. B3
|  |  |  | HPP1, 2342ks: 0,98m2/ks*2342ks= | 2295.16
|  |  |  | HPP2, 12ks: 0,73m2/ks*12ks= | 8.76
|  |  |  | HPP3, 12ks: 1,08m2/ks*12ks= | 12.96
|  |  |  | HPP4, 4ks: 0,78m2/ks*4ks= | 3.12
|  |  |  | HPP5, 4ks: 0,83m2/ks*4ks= | 3.32
|  |  |  | spolu | 2323.32
|  |  |  | spolu: | 10187.024
- vrátane povrchovej úpravy panelov dľa PD a antigrafity náteru
- vrátane stĺpov a ich povrchovej úpravy dľa PD, 222516,84 kg
- vrátane pätiek stĺpov a ich povrchovej úpravy dľa PD, 128017,99 kg
- vrátane krytiek stĺpov a ich povrchovej úpravy dľa PD, 1635,46 kg
- vrátane nerezového kotviaceho a spojovacieho materiálu
- vrátane tesnení spojov a systému prekrytia medzier pri stĺpoch, podloženia parapetných panelov hranolom
|  |  | 2225026202 | Doplňujúce konštrukcie, protihlukové steny kovové, cestné |  | m2 | 338.51
PHS na telese cesty medzi stĺpmi 28-30, hliníkové panely pohltivé min A3, nepriezvučnosť B3
|  |  |  | HP1, 15ks: 0,98m2/ks*15ks= | 14.7
PHS na telese cesty medzi stĺpmi1217-1222, hliníkové panely pohltivé min A3, nepriezvučnosť B3
|  |  |  | HP1, 23ks: 0,98m2/ks*23ks= | 22.54
|  |  |  | HP6, 8ks: 1,48m2/ks*8ks= | 11.84
34.38
atipické hliníkové panely pohltivé ( medzi st.29-30,1218-1220), pohltivosť min.A3, nepriezvučnosť B3
|  |  |  | HP1A, 2ks: 0,588m2/ks*2ks= | 1.176
|  |  |  | HP6A, 1ks: 0,89m2/ks*1ks= | 0.89
2.066
PHS na telese cesty medzi stĺpmi 1-28, hliníkové panely odrazivé kateg."B3"
|  |  |  | HPO1, 18ks: 1,48m2/ks*18ks= | 26.64
|  |  |  | HPO2, 126ks: 1,98m2/ks*126ks= | 249.48
|  |  |  | HPO3, 6ks: 1,23m2*6ks= | 7.38
283.5
|  |  |  | spolu: | 334.646
výplňový hliníkový panel VP pri SD 4ks
|  |  |  | 0,46m*2,1m*4ks | 3.864
|  |  |  | spolu: | 338.51
- vrátane povrchovej úpravy panelov dľa PD a antigrafity náteru
- vrátane stĺpov a ich povrchovej úpravy dľa PD, 13313,3 kg
- vrátane pätiek stĺpov a ich povrchovej úpravy dľa PD, 1471,29 kg
- vrátane krytiek stĺpov a ich povrchovej úpravy dľa PD, 82,44 kg
- vrátane nerezového kotviaceho a spojovacieho materiálu
- vrátane tesnení spojov a systému prekrytia medzier pri stĺpoch, podloženia parapetných panelov hranolom
upevnenie PDZ na stĺpe č.23 (km 16,87 na D3)
OK 153,51kg
13 |  | 22250265 |  | Doplňujúce konštrukcie, protihlukové steny kovové so sklom, akrylátom |  | m2 | 200.84
|  |  | 2225026502 | Doplňujúce konštrukcie, protihlukové steny oceľové so sklom akrylátom cestné |  | m2 | 200.84
PHS na ceste medzi stĺpmi 1-28, transparentná výplň so zaliatymi čiernymi vláknami, kategória B3
|  |  |  | PMA1. 5ks: 2,96m*2,0m*5ks= | 29.6
|  |  |  | PMA2, 21ks: 3,96m*2,0m*21ks= | 166.32
|  |  |  | PMA3, 1ks: 2,46m*2,0m*1ks= | 4.92
200.84
stĺpy sú zahrnuté v pol.č.22250262(podpol.č.2225026202)
| 45.26.14 |  |  | Izolačné práce proti vode
14 |  | 61010101 |  | Izolácie proti vode a zemnej vlhkosti, bežných konštrukcií náterivami a tmelmi |  | m2 | 101.02
|  |  | 6101010102 | Izolácie proti vode a zemnej vlhkosti, bežných konštrukcií náterivami a tmelmi na ploche zvislej |  | m2 | 101.02
(1xpenetračný náter+2x asfaltový náter - jednou plochou)
hlavice pilót
|  |  |  | hlavice 800x620x600, 34ks: ((0,80+0,620)m*2*0,60m)*34ks= | 57.936
|  |  |  | nosník 450x350x1200mm, 2ks: ((0,35*1,20)*2)m2*2ks= | 1.68
|  |  |  | parapetné panely: 20,7m2*2= | 41.4
|  |  |  | spolu: | 101.016
| 45.26.22 |  |  | Základové práce a vŕtanie vodných studní
15 |  | 02020673 |  | Vrty pre pilóty, tr.horniny III |  | m | 132.6
|  |  | 0202067304 | Vrty pre pilóty, tr.horniny III, D nad 550 do 650 mm |  | m | 132.6
pilóty Ø 620mm
|  |  |  | pilóta dĺ. 3,90m, 34ks: 34ks*3,9= | 132.6
16 |  | 02040222 |  | Pilóty betónované na mieste s vytiahnutím pažnice, beton železový |  | m3 | 40.8
|  |  | 0204022202 | Pilóty betónované na mieste s vytiahnutím pažnice, beton železový C 25/30 |  | m3 | 40.8
pilóty Ø 620mm, bet. C25/30-XC2,XA1
|  |  |  | pilóta dĺ. 3,9m, 34ks: 1,20m3/ks*34ks= | 40.8
17 |  | 02040223 |  | Pilóty betónované na mieste s vytiahnutím pažnice, betonárska výstuž |  | t | 3.27
|  |  | 0204022304 | Pilóty betónované na mieste s vytiahnutím pažnice, betonárska výstuž 10 505 |  | t | 3.27
pilóty Ø 620mm, oceľ B-500B
|  |  |  | pilóta dĺ. 3,9m, 34ks: 96,15kg/ks*34ks*0,001= | 3.2691
| 45.26.23 |  |  | Betonárske práce
18 |  | 11010102 |  | Základy, pásy z betónu železového |  | m3 | 0.38
|  |  | 1101010208 | Základy, pásy z betónu železového, tr. C 35/45 (B 45) |  | m3 | 0.38
nosník 450x350x1200mm, bet. C35/45-XC4,XD3,XF4
|  |  |  | pod SD medzi stĺpmi 28 a 29: 0,45*0,35*1,20= | 0.189
|  |  |  | pod SD medzi stĺpmi 1218 a 1219: 0,45*0,35*1,20= | 0.189
0.378
19 |  | 11010111 |  | Základy, pásy, debnenie tradičné |  | m2 | 1.68
|  |  | 1101011101 | Základy, pásy, debnenie tradičné drevené |  | m2 | 1.68
|  |  |  | nosník 450x350x1200mm, 2ks: ((0,35*1,20)*2)m2*2ks= | 1.68
20 |  | 11010121 |  | Základy, pásy, výstuž z betonárskej ocele |  | t | 0.04
|  |  | 1101012106 | Základy, pásy, výstuž z betonárskej ocele 10505 |  | t | 0.04
|  |  |  | nosník 450x350x1200mm, oceľ B-500B, 2ks: 22,43kg/ks*2ks*0,001= | 0.04486
21 |  | 11010202 |  | Základy, pätky z betónu železového |  | m3 | 10.2
|  |  | 1101020208 | Základy, pätky z betónu železového, tr. C 35/45 (B 45) |  | m3 | 10.2
hlavice pilót, bet. C35/45-XC4,XD3,XF4
|  |  |  | hlavice 800x620x600, 34ks: 0,30m3/ks*34ks= | 10.2
22 |  | 11010211 |  | Základy, pätky, debnenie tradičné |  | m2 | 57.94
|  |  | 1101021101 | Základy, pätky, debnenie tradičné drevené |  | m2 | 57.94
hlavice pilót
|  |  |  | hlavice 800x620x600, 34ks: ((0,80+0,620)m*2*0,60m)*34ks= | 57.936
23 |  | 11010221 |  | Základy, pätky, výstuž z betonárskej ocele |  | t | 1.04
|  |  | 1101022106 | Základy, pätky, výstuž z betonárskej ocele 10505 |  | t | 1.04
hlavice pilót, oceľ B-500B
|  |  |  | hlavice 800x620x600, 34ks: 30,59kg/ks*34ks*0,001= | 1.0401
| 45.42.10 |  |  | Stolárske práce a zámočnícke práce
24 |  | 67040216 |  | Výplne otvorov, dvere otváravé |  | m2 | 3.78
|  |  | 6704021601 | Výplne otvorov, dvere otváravé, jednokrídlové |  | m2 | 3.78
jestnostranne pohltivé servisné dvere SD s príslušenstvom podľa STN EN 1794-2, š=D900 mm, v=2100 mm
|  |  |  | medzi stĺpmi 28-29, 1,89m2: 1,89m2/ks*1ks= | 1.89
|  |  |  | medzi stĺpmi 1218-1219, 1,98m2: 1,89m2/ks*1ks= | 1.89
3.78
- vrátane rámu dverí a kotviacich pätiek dverí dľa PD
UPE1, UPE2....177,10kg +4,19kg=181,29kg
- vrátane povrchovej úpravy dľa PD
25 |  | 67120900 |  | Doplnky, atypické konštrukcie |  | kg | 10149.91
vodiace plechy dilatácie
|  |  |  | V1, V2, V3, P1........ | 8647.56
hliníkové tesniace plechy
|  |  |  | AL1 ....až AL10 | 1501.7
hliníkové tesniace plechy - únikové dvere
|  |  |  | AL1 P1,5-140x260, 4ks: 4ks*0,162kg | 0.648
10149.908
- vrátane spojovacieho materiálu dľa PD
- vrátane povrchovej úpravy dľa PD
| 45.31.61 |  |  | Inštalovanie vonkajších osvetľovacích zariadení a osvetlenia ciest
26 |  | 91220702 |  | Uzemňovacie a bleskozvodné vedenia - svorky pre vedenia v zemi |  | ks | 3715
|  |  | 9122070201 | Uzemňovacie a bleskozvodné vedenia - svorky pre vedenia v zemi FeZn |  | ks | 3715
|  |  |  | svorka FeZn, Šo01 | 161
|  |  |  | svorka FeZn, SP1a | 2909
|  |  |  | svorka FeZn, SP1 | 161
|  |  |  | svorka FeZn, SZ | 161
|  |  |  | svorka FeZn, SR03 | 323
3715
27 |  | 91221001 |  | Uzemňovacie a bleskozvodné vedenia - vedenia v zemi FeZn |  | m | 3530
|  |  | 9122100103 | Uzemňovacie a bleskozvodné vedenia - vedenia v zemi FeZn pásové |  | m | 3530
páska FeZn 30x4mm resp.FeZn 10mm
28 |  | 91221501 |  | Uzemňovacie a bleskozvodné vedenia - revízie |  | ks | 161
|  |  | 9122150101 | Uzemňovacie a bleskozvodné vedenia - revízie za jeden zvod |  | ks | 161

## 308
ČASŤ STAVBY : |  |  |  | 308 PHS na D3 v km 22,140-22,300 vpravo
KS: |  |  |  | 2111
POLOŽKA |  |  |  | VÝKAZ VÝMER |  | M.J. | MNOŽ.
Č. | KÓD CPV | KÓD SP | KÓD SPP
| 45.00.00 |  |  | Všeobecné položky v procese obstarávania stavieb
1 |  | 00010403 |  | Zmluvné požiadavky poplatky za skládky zeminy |  | m3 | 146.75
|  |  |  | prepytočný materiál z výkopu: 383,22+12,30-281,62= | 113.9
|  |  |  | vývrt z pilót na skládku: | 32.85
146.75
| 45.11.20 |  |  | Výkopové zemné práce a presun zemín
2 |  | 01030201 |  | Hĺbené vykopávky rýh š. do 600 mm |  | m3 | 35
|  |  | 0103020107 | Hĺbené vykopávky rýh š. do 600 mm, tr. horniny 1-4 |  | m3 | 35
uzemnenie
výkop ryhy: 160M
3 |  | 01040402 |  | Konštrukcie z hornín - zásypy so zhutnením |  | m3 | 35
|  |  | 0104040207 | Konštrukcie z hornín - zásypy so zhutnením, tr. horniny 1-4 |  | m3 | 35
uzemnenie
spätný zásyp:
4 |  | 01060201 |  | Premiestnenie, vodorovné do 100 m |  | m3 | 70
|  |  | 0106020101 | Premiestnenie výkopku resp. rúbaniny, vodorovné do 100 m, tr. horniny 1-4 |  | m3 | 70
uzemnenie
|  |  |  | spätný zásyp (tam a späť): 35*2= | 70
5 |  | 01060700 |  | Premiestnenie nakladanie, prekladanie, vykladanie |  | m3 | 35
|  |  | 0106070007 | Premiestnenie výkopku resp. rúbaniny, nakladanie, prekladanie, vykladanie tr. horniny 1-4 |  | m3 | 35
uzemnenie
|  |  |  | na medziskládke | 35
| 45.11.24 |  |  | Výkopové práce
6 |  | 01030102 |  | Hĺbené vykopávky jám nezapažených |  | m3 | 383.22
|  |  | 0103010207 | Hĺbené vykopávky jám nezapažených, tr. horniny 1-4 |  | m3 | 383.22
základový pás 1 (dĺ. 16,80m)
|  |  |  | výkop pre základ 16800x1500x1700mm, 1ks: (48,6m2+104,04m2)/2*1,2m*1ks= | 91.584
základový pás 2 (dĺ. 20,80m)
|  |  |  | výkop pre základ 20800x1500x1700mm, 1ks: (59,4m2+130,38m2)/2*1,3m*1ks= | 123.357
základové pätky
|  |  |  | výkop pre základ 2200*2000*2000, 5ks: (10,88m2+37,20m2)/2*1,40m*5ks= | 168.28
383.221
7 |  | 01030201 |  | Hĺbené vykopávky rýh š. do 600 mm |  | m3 | 12.3
|  |  | 0103020107 | Hĺbené vykopávky rýh š. do 600 mm, tr. horniny 1-4 |  | m3 | 12.3
|  |  |  | výkop ryhy v krajnici pre parapetné panely: 20,5m2*0,60m= | 12.3
8 |  | 01040402 |  | Konštrukcie z hornín - zásypy so zhutnením |  | m3 | 281.62
|  |  | 0104040207 | Konštrukcie z hornín - zásypy so zhutnením, tr. horniny 1-4 |  | m3 | 281.62
základový pás 1 (dĺ. 16,80m)
|  |  |  | zásyp pre základ 16800x1500x1700mm, 1ks: 91,58m3-(16,80*1,50*1,20)m*1ks= | 61.34
základový pás 2 (dĺ. 20,80m)
|  |  |  | zásyp pre základ 20800x1500x1700mm, 1ks: 123,36m3-(20,80*1,50*1,3)m*1ks= | 82.8
základové pätky
|  |  |  | zásyp pre základ 2200*2000*2000, 5ks: 168,28m3-(2,20*2,00*1,40)m*5ks= | 137.48
281.62
9 |  | 01040502 |  | Konštrukcie z hornín - obsypy so zhutnením |  | m3 | 9.84
|  |  | 0104050203 | Konštrukcie z hornín - obsypy so zhutnením, tr.horniny 4 |  | m3 | 9.84
obsyp v krajnici pre parapetné panely:
|  |  |  | 12,30m3-(20,5m2*0,12m)= | 9.84
| 45.11.25 |  |  | Presun zemín
10 |  | 01040100 |  | Konštrukcie z hornín - skládky |  | m3 | 146.75
|  |  | 0104010007 | Konštrukcie z hornín - skládky tr.horniny 1-4 |  | m3 | 146.75
|  |  |  | prepytočný materiál z výkopu: 383,22+12,30-281,62= | 113.9
|  |  |  | vývrt z pilót na skládku: | 32.85
146.75
11 |  | 01060204 |  | Premiestnenie vodorovné nad 3 000 m |  | m3 | 146.75
|  |  | 0106020401 | Premiestnenie výkopku resp. rúbaniny, vodorovné nad 3 000 m, tr. horniny 1-4 |  | m3 | 146.75
|  |  |  | prepytočný materiál z výkopu: 383,22+12,30-281,62= | 113.9
|  |  |  | vývrt z pilót na skládku: | 32.85
146.75
12 |  | 01060700 |  | Premiestnenie - nakladanie, prekladanie, vykladanie |  | m3 | 113.9
|  |  | 0106070007 | Premiestnenie výkopku resp. rúbaniny - nakladanie, prekladanie, vykladanie, tr. horniny 1-4 |  | m3 | 113.9
|  |  |  | prepytočný materiál z výkopu: 383,22+12,30-281,62= | 113.9
| 45.23.32 |  |  | Práce na vrchnej stavbe diaľníc, ciest, ulíc, chodníkov a nekrytých parkovísk
13 |  | 22250218 |  | Doplňujúce konštrukcie, protihlukové steny železobetónové |  | m2 | 104.35
|  |  | 2225021802 | Doplňujúce konštrukcie, protihlukové steny železobetónové cestné |  | m2 | 104.35
|  |  |  | BP1 na teréne, 7ks: 1,971m2/ks*7ks= | 13.797
|  |  |  | BP2 na teréne, 8ks: 2,712m2/ks*8ks= | 21.696
|  |  |  | BP3 na teréne, 4ks: 2,721m2/ks*4ks= | 10.884
|  |  |  | BP4 na teréne, 2ks: 2,729m2/ks*2ks= | 5.458
|  |  |  | BP5 na teréne, 3ks: 2,738m2/ks*3ks= | 8.214
|  |  |  | BP6 na teréne, 1ks: 2,371m2/ks*1ks= | 2.371
|  |  |  | BP7 na teréne, 4ks: 1,996m2/ks*4ks= | 7.984
|  |  |  | BP8 na bet. základe 4ks: 2,156m2/ks*4ks= | 8.624
|  |  |  | BP9 na bet. základe, 5ks: 2,156m2/ks*5ks= | 10.78
|  |  |  | BP10 na teréne, 1ks: 2,556m2/ks*1ks= | 2.556
|  |  |  | BP11 na teréne, 4ks: 2,360m2/ks*4ks= | 9.44
|  |  |  | BP12 na teréne, 5ks: 2,542m2/ks*1ks= | 2.542
104.346
- vrátane povrchovej úpravy panelov dľa PD a antigrafity náteru
14 |  | 22250262 |  | Doplňujúce konštrukcie, protihlukové steny kovové |  | m2 | 611.44
|  |  | 2225026202 | Doplňujúce konštrukcie, protihlukové steny kovové, cestné |  | m2 | 611.44
výplňový panel pohltivý, pohltivosť min. "A3", nepriezvučnosť "B3"
|  |  |  | HP1, 72ks: 1,48m2/ks*72ks= | 106.56
|  |  |  | HP2, 248ks: 1,98m2/ks*248ks= | 491.04
|  |  |  | HP2, 8ks: 1,73m2/ks*8ks= | 13.84
611.44
- vrátane stĺpov a ich povrchovej úpravy dľa PD, 11916,72 kg
- vrátane pätiek stĺpov a ich povrchovej úpravy dľa PD, 1904,02 kg
- vrátane krytiek stĺpov a ich povrchovej úpravy dľa PD, 92,84 kg
- vrátane nerezového kotviaceho a spojovacieho materiálu
- vrátane povrchovej úpravy panelov dľa PD a antigrafity náteru
| 45.26.14 |  |  | Izolačné práce proti vode
15 |  | 61010101 |  | Izolácie proti vode a zemnej vlhkosti, bežných konštrukcií náterivami a tmelmi |  | m2 | 310.75
|  |  | 6101010102 | Izolácie proti vode a zemnej vlhkosti, bežných konštrukcií náterivami a tmelmi na ploche zvislej |  | m2 | 310.75
(1xpenetračný náter+2x asfaltový náter - jednou plochou)
základový pás 1 (dĺ. 16,80m)
|  |  |  | základ 16800x1500x1700mm, 1ks: ((16,80+1,50)m*2)*1,70m*1ks= | 62.22
základový pás 2 (dĺ. 20,80m)
|  |  |  | základ 20800x1500x1700mm, 1ks: ((20,80+1,50)m*2)*1,70m*1ks= | 75.82
základ 2200*2000*2000, 5ks:
|  |  |  | ((2,20+2,00)m*2*2,00m)*5ks= | 84
|  |  |  | hlavice pilót 800x620x600, 28ks: ((0,80+0,62)m*2*0,60m)*28ks= | 47.712
|  |  |  | parapetné panely: 20,5m2*2= | 41
310.752
| 45.26.22 |  |  | Základové práce a vŕtanie vodných studní
16 |  | 02020673 |  | Vrty pre pilóty, tr.horniny III |  | m | 108.8
|  |  | 0202067304 | Vrty pre pilóty, tr.horniny III, D nad 550 do 650 mm |  | m | 108.8
pilóty Ø 620mm
|  |  |  | pilóta dĺ. 3,40m, 32ks: 32*3,40= | 108.8
17 |  | 02040222 |  | Pilóty betónované na mieste s vytiahnutím pažnice, beton železový |  | m3 | 32.96
|  |  | 0204022202 | Pilóty betónované na mieste s vytiahnutím pažnice, beton železový C 25/30 |  | m3 | 32.96
pilóty Ø 620mm, bet. C25/30-XC2,XA1
|  |  |  | pilóta dĺ. 3,40m, 32ks: 1,03m3/ks*32ks= | 32.96
18 |  | 02040223 |  | Pilóty betónované na mieste s vytiahnutím pažnice, betonárska výstuž |  | t | 2.72
|  |  | 0204022304 | Pilóty betónované na mieste s vytiahnutím pažnice, betonárska výstuž 10 505 |  | t | 2.72
pilóty Ø 620mm, oceľ B-500B
|  |  |  | pilóta dĺ. 3,40m, 32ks: 85,13kg/ks*32ks*0,001= | 2.7242
| 45.26.23 |  |  | Betonárske práce
19 |  | 11010102 |  | Základy, pásy z betónu železového |  | m3 | 95.88
|  |  | 1101010207 | Základy, pásy z betónu železového, tr. C 30/37 (B 35) |  | m3 | 95.88
základový pás 1 (dĺ. 16,80m)
|  |  |  | základ 16800x1500x1700mm, bet. C30/37-XC4,XD3,XF4, 1ks: 16,80*1,50*1,70*1= | 42.84
základový pás 2 (dĺ. 20,80m)
|  |  |  | základ 20800x1500x1700mm, bet. C30/37-XC4,XD3,XF4, 1ks: 20,80*1,50*1,70*1= | 53.04
95.88
20 |  | 11010111 |  | Základy, pásy, debnenie tradičné |  | m2 | 138.04
|  |  | 1101011101 | Základy, pásy, debnenie tradičné drevené |  | m2 | 138.04
základový pás 1 (dĺ. 16,80m)
|  |  |  | základ 16800x1500x1700mm, 1ks: ((16,80+1,50)m*2)*1,70m*1ks= | 62.22
základový pás 2 (dĺ. 20,80m)
|  |  |  | základ 20800x1500x1700mm, 1ks: ((20,80+1,50)m*2)*1,70m*1ks= | 75.82
138.04
21 |  | 11010121 |  | Základy, pásy, výstuž z betonárskej ocele |  | t | 5.85
|  |  | 1101012106 | Základy, pásy, výstuž z betonárskej ocele 10505 |  | t | 5.85
základový pás 1 (dĺ. 16,80m)
|  |  |  | základ 16800x1500x1700mm, oceľ B-500B, 1ks: 2625,48kg/ks*1ks*0,001= | 2.6255
základový pás 2 (dĺ. 20,80m)
|  |  |  | základ 20800x1500x1700mm, oceľ B-500B, 1ks: 3225,89kg/ks*1ks*0,001= | 3.2259
5.8514
22 |  | 11010202 |  | Základy, pätky z betónu železového |  | m3 | 52.4
|  |  | 1101020207 | Základy, pätky z betónu železového, tr. C 30/37 (B 35) |  | m3 | 44
|  |  |  | základ 2200*2000*2000, bet. C30/37-XC4, XF3, 5ks: (2,20*2,00*2,00)m*5ks= | 44
|  |  | 1101020208 | Základy, pätky z betónu železového, tr. C 35/45 (B 45) |  | m3 | 8.4
hlavice pilót, bet. C35/45-XC4,XD3,XF4
|  |  |  | hlavice 800x620x600, 28ks: 0,30m3/ks*28ks= | 8.4
23 |  | 11010211 |  | Základy, pätky, debnenie tradičné |  | m2 | 131.71
|  |  | 1101021101 | Základy, pätky, debnenie tradičné drevené |  | m2 | 131.71
|  |  |  | hlavice pilót 800x620x600, 28ks: ((0,80+0,62)m*2*0,60m)*28ks= | 47.712
|  |  |  | základ 2200*2000*2000, 5ks: ((2,20+2,00)m*2*2,00m)*5ks= | 84
131.712
24 |  | 11010221 |  | Základy, pätky, výstuž z betonárskej ocele |  | t | 3.44
|  |  | 1101022106 | Základy, pätky, výstuž z betonárskej ocele 10505 |  | t | 3.44
hlavice pilót a základ, oceľ B-500B
|  |  |  | hlavice 800x620x600, 28ks: 30,59kg/ks*28ks*0,001= | 0.85652
|  |  |  | základ 2200*2000*2000, 5ks: 517,01kg/ks*5ks*0,001= | 2.5851
3.4416
| 45.31.61 |  |  | Inštalovanie vonkajších osvetľovacích zariadení a osvetlenia ciest
25 |  | 91220702 |  | Uzemňovacie a bleskozvodné vedenia - svorky pre vedenia v zemi |  | ks | 236
|  |  | 9122070201 | Uzemňovacie a bleskozvodné vedenia - svorky pre vedenia v zemi FeZn |  | ks | 236
|  |  |  | svorka FeZn, Šo01 | 10
|  |  |  | svorka FeZn, SP1a | 186
|  |  |  | svorka FeZn, SP1 | 10
|  |  |  | svorka FeZn, SZ | 10
|  |  |  | svorka FeZn, SR03 | 20
236
26 |  | 91221001 |  | Uzemňovacie a bleskozvodné vedenia - vedenia v zemi FeZn |  | m | 227
|  |  | 9122100103 | Uzemňovacie a bleskozvodné vedenia - vedenia v zemi FeZn pásové |  | m | 227
páska FeZn 30x4mm resp.FeZn 10mm
27 |  | 91221501 |  | Uzemňovacie a bleskozvodné vedenia - revízie |  | ks | 10
|  |  | 9122150101 | Uzemňovacie a bleskozvodné vedenia - revízie za jeden zvod |  | ks | 10

## 311
ČASŤ STAVBY : |  |  |  | 311 Preložka skladu posypovej soli v Brodne
KS: |  |  |  | 2111
POLOŽKA |  |  |  | VÝKAZ VÝMER |  | M.J. | MNOŽ.
Č. | KÓD CPV | KÓD SP | KÓD SPP
| 45.11.11 |  |  | Demolačné práce
1 |  | 05010104 |  | Búranie konštrukcií základov, betónových |  | m3 | 9.64
|  |  |  | zákl. pätky oplotenia, predpoklad"0,5*0,5*0,8*41+0,9*0,5*0,8*4 | 9.64
2 |  | 05010105 |  | Búranie konštrukcií základov, železobetónových |  | m3 | 37
|  |  |  | základ sila"37 | 37
3 |  | 05020907 |  | Vybúranie konštrukcií a demontáže, rôznych predmetov kovových |  | ks | 3
|  |  |  | oplotenie/brána+závora"2+1 | 3
4 |  | 05030407 |  | Odstránenie spevnených plôch vozoviek a doplňujúcich konštrukcií zvodidiel, zábradlia, stien, oplotení kovových |  | m | 122.6
|  |  |  | oplotenie pletivové"122,6 | 122.6
vr. stĺpikov
5 |  | 05060307 |  | Demolácia objektov, síl kovových |  | t | 50
|  |  | 0506030703 | Demolácia objektov, síl kovových, postupným rozoberaním |  | t | 50
|  |  |  | demont sila na spätné použitie, odhad/komplet"50 | 50
6 |  | 05080200 |  | Doprava vybúraných hmôt vodorovná |  | t | 110.01
|  |  | 0508020003 | Doprava vybúraných hmôt vodorovná, nad 1 km |  | t | 110.01
|  |  |  | zákl. pätky oplotenia, predpoklad"(0,5*0,5*0,8*41+0,9*0,5*0,8*4)*2,2 | 21.208
|  |  |  | základ sila"37*2,4 | 88.8
110.008
7 |  | 05090104 |  | Doplňujúce práce, recyklácia betónových konštrukcií |  | t | 21.21
|  |  |  | zákl. pätky oplotenia, predpoklad"(0,5*0,5*0,8*41+0,9*0,5*0,8*4)*2,2 | 21.21
8 |  | 05090105 |  | Doplňujúce práce, recyklácia železobetónových konštrukcií |  | t | 88.8
|  |  |  | základ sila"37*2,4 | 88.8
| 45.11.20 |  |  | Výkopové zemné práce a presun zemín
9 |  | 01030102 |  | Hĺbené vykopávky jám nezapažených |  | m3 | 98.08
|  |  | 0103010207 | Hĺbené vykopávky jám nezapažených, tr. horniny 1-4 |  | m3 | 98.08
|  |  |  | výkop jamy pre skrin SR4: (0,6*0,6*1,0)*2 | 0.72
|  |  |  | závory, 2ks"2*(0,4*0,6*1,1+0,2*0,2*0,3) | 0.552
|  |  |  | zákl. pätky oplotenia"0,5*0,5*0,8*41+0,9*0,5*0,8*4 | 9.64
|  |  |  | základ sila -0,52/-1,22 m"0,7*(10,7*10,7+11,6*11,6)/2 | 87.1675
98.0795
10 |  | 01030202 |  | Hĺbené vykopávky rýh š nad 600 mm |  | m3 | 48
|  |  | 0103020207 | Hĺbené vykopávky rýh š nad 600 mm, tr. horniny 1-4 |  | m3 | 48
|  |  |  | výkop ryhy: 120M | 48
11 |  | 01040100 |  | Konštrukcie z hornín - skládky |  | m3 | 39.83
|  |  | 0104010007 | Konštrukcie z hornín - skládky tr.horniny 1-4 |  | m3 | 39.83
|  |  |  | uloženie prebytočnej zeminy na medziskládku pre ďalšie použitie v inom objekte stavby | 39.831
12 |  | 01040402 |  | Konštrukcie z hornín - zásypy so zhutnením |  | m3 | 82.64
|  |  | 0104040207 | Konštrukcie z hornín - zásypy so zhutnením, tr. horniny 1-4 |  | m3 | 82.64
|  |  |  | zásyp ryhy chráničky"36 | 36
|  |  |  | zákl. pätky oplotenia, predpoklad"0,5*0,5*0,8*41+0,9*0,5*0,8*4 | 9.64
|  |  |  | základ sila"37 | 37
82.64
13 |  | 01040501 |  | Konštrukcie z hornín - obsypy bez zhutnenia |  | m3 | 12
|  |  | 0104050102 | Konštrukcie z hornín -obsypy bez zhutnenia, tr.horniny 3 |  | m3 | 12
|  |  |  | káblové lôžko (piesok): (0,35*0,16*240) | 12
výstažná fólia: 240m
doska na zakrytie kábla: 260m
14 |  | 01040502 |  | Konštrukcie z hornín - obsypy so zhutnením |  | m3 | 23.61
|  |  | 0104050207 | Konštrukcie z hornín - obsypy so zhutnením, tr. horniny 1-4 |  | m3 | 23.61
|  |  |  | výkop -0,52/-1,22 m"0,7*(10,7*10,7+11,6*11,6)/2 | 87.1675
|  |  |  | základ+PB"-0,6*9,5*9,5-0,1*9,7*9,7 | -63.559
23.6085
z vhodného materiálu zo stavby
15 |  | 01060203 |  | Premiestnenie vodorovné do 3 000 m |  | m3 | 252.33
|  |  | 0106020301 | Premiestnenie výkopku resp. rúbaniny vodorovné do 3 000 m, tr. horniny 1-4 |  | m3 | 252.33
|  |  |  | spätný zásyp a obsyp (tam a späť) | 212.497
odvoz prebytočnej vykopanej zeminy na medziskládku pre ďalšie použitie v inom objekte stavby
|  |  |  | výkop | 146.0795
|  |  |  | zásyp | -82.64
|  |  |  | obsyp | -23.6085
39.831
|  |  |  | spolu | 252.328
16 |  | 01060700 |  | Premiestnenie nakladanie, prekladanie, vykladanie |  | m3 | 106.25
|  |  | 0106070007 | Premiestnenie výkopku resp. rúbaniny, nakladanie, prekladanie, vykladanie tr. horniny 1-4 |  | m3 | 106.25
|  |  |  | spätný zásyp a obsyp | 106.2485
| 45.23.33 |  |  | Práce na spodnej stavby diaľnic, ciest, ulíc a chodníkov a nekrytých parkovísk
17 |  | 22251284 |  | Doplňujúce konštrukcie, kábelovody z rúr alebo dielcov plastových |  | m | 90
|  |  | 2225128401 | Doplňujúce konštrukcie, kábelovody z rúr alebo dielcov plastových z polyetylénu |  | m | 90
|  |  |  | chránička HDPE DN40-50mm | 90
| 45.26.23 |  |  | Betonárske práce
18 |  | 11010101 |  | Základy, pásy z betónu prostého |  | m3 | 9
|  |  | 1101010105 | Základy, pásy z betónu prostého, tr. C 20/25 (B 25) |  | m3 | 9
|  |  |  | betón na chráničku: (0,5*0,2*90) | 9
19 |  | 11010201 |  | Základy, pätky z betónu prostého |  | m3 | 10.19
|  |  | 1101020106 | Základy, pätky z betónu prostého, tr. C 25/30 (B 30) |  | m3 | 10.19
|  |  |  | závory, 2ks"2*(0,4*0,6*1,1+0,2*0,2*0,3) | 0.552
|  |  |  | zákl. pätky oplotenia"0,5*0,5*0,8*41+0,9*0,5*0,8*4 | 9.64
|  |  |  | spolu | 10.192
20 |  | 11010301 |  | Základy, dosky z betónu prostého |  | m3 | 9.41
|  |  | 1101030103 | Základy, dosky z betónu prostého, tr. C 12/15 (B 15) |  | m3 | 9.41
|  |  |  | podkl. betón"0,1*9,7*9,7 | 9.409
21 |  | 11010302 |  | Základy, dosky z betónu železového |  | m3 | 54.15
|  |  | 1101030207 | Základy, dosky z betónu železového, tr. C 30/37 (B 35) |  | m3 | 54.15
|  |  |  | základ sila"0,6*9,5*9,5 | 54.15
22 |  | 11010312 |  | Základy, dosky, debnenie z dielcov |  | m2 | 22.8
|  |  | 1101031202 | Základy, dosky, debnenie z dielcov oceľových |  | m2 | 22.8
|  |  |  | základ sila"0,6*9,5*4 | 22.8
23 |  | 11010321 |  | Základy, dosky, výstuž z betonárskej ocele |  | t | 4.48
|  |  | 1101032106 | Základy, dosky, výstuž z betonárskej ocele 10505 |  | t | 4.48
|  |  |  | základ+stĺpy"4483,3/1000 | 4.4833
24 |  | 11010402 |  | Základy, múry z betónu železového |  | m3 | 6.55
|  |  | 1101040208 | Základy, múry z betónu železového, tr. C 35/45 (B 45) |  | m3 | 6.55
|  |  |  | stĺpy, 4ks"1,82*0,9*4 | 6.552
25 |  | 11010412 |  | Základy, múry, debnenie z dielcov |  | m2 | 28.96
|  |  | 1101041202 | Základy, múry, debnenie z dielcov oceľových |  | m2 | 28.96
|  |  |  | stĺpy, 4ks"(1,82*2+1,9*0,9+2,1*0,9)*4 | 28.96
| 45.31.56 |  |  | Inštalovanie nízkého napätia
26 |  | 91080101 |  | Káble Cu - NN káble silové |  | m | 195
|  |  | 9108010108 | Káble Cu - NN káble silové ulož. v chráničkách |  | m | 195
|  |  |  | kábel CYKY-J 5x6 | 15
|  |  |  | kábel CYKY-J 3x2,5 | 60
|  |  |  | kábel CYY-J 6 | 60
|  |  |  | kábel TCEPKPFLE 1x4x0,6 | 30
|  |  |  | kábel CYY-J 4 | 30
195
27 |  | 91090112 |  | Káble Al - NN zaťahovanie káblov |  | m | 90
|  |  | 9109011201 | Káble Al - NN zaťahovanie káblov do chráničiek |  | m | 90
|  |  |  | zaťahovanie káblov do 6 kg | 90
28 |  | 91100102 |  | Káblové súbory, ukončenie vodičov - NN káblové koncovky vonkajšie |  | ks | 20
|  |  | 9110010202 | Káblové súbory, ukončenie vodičov - NN káblové koncovky vonkajšie viacžilové |  | ks | 20
|  |  |  | koncovky do 4x6mm2 | 20
29 |  | 91190103 |  | Rozvádzače - NN rozpojovacie a istiace skrine |  | ks | 2
|  |  | 9119010301 | Rozvádzače - NN rozpojovacie a istiace skrine silové, prúd striedavý |  | ks | 2
|  |  |  | skriňa SR7 so zemným dielom, IP44/IP20 SR4 | 1
|  |  |  | rozvádzače - NN rozpojovacie a istiace skrine silové, prúd striedavý -R.ISD iba montáž, znovupripojenie a oživenie pôvodnej inštalácie - prenesenej | 1
2
30 |  | 91220305 |  | Uzemňovacie a bleskozvodné vedenia - vodiče nadzemné, na povrchu AlMgSi |  | m | 110
|  |  | 9122030501 | Uzemňovacie a bleskozvodné vedenia - vodiče nadzemné, na povrchu AlMgSi drôtové |  | m | 110
31 |  | 91220702 |  | Uzemňovacie a bleskozvodné vedenia - svorky pre vedenia v zemi |  | ks | 110
|  |  | 9122070201 | Uzemňovacie a bleskozvodné vedenia - svorky pre vedenia v zemi FeZn |  | ks | 110
|  |  |  | svorka FeZn, PV2 | 12
|  |  |  | svorka FeZn, PV1 | 40
|  |  |  | svorka FeZn, Šo01 | 4
|  |  |  | svorka FeZn, SR02 | 16
|  |  |  | svorka FeZn, DZT | 12
|  |  |  | svorka FeZn, SP1 | 14
|  |  |  | svorka FeZn, SZ | 4
|  |  |  | svorka FeZn, SR03 | 8
110
32 |  | 91221001 |  | Uzemňovacie a bleskozvodné vedenia - vedenia v zemi FeZn |  | m | 78
|  |  | 9122100103 | Uzemňovacie a bleskozvodné vedenia - vedenia v zemi FeZn pásové |  | m | 70
|  |  |  | páska FeZn 30x4mm | 60
|  |  |  | páska FeZn 10mm | 10
70
|  |  | 9122100105 | Uzemňovacie a bleskozvodné vedenia - vedenia v zemi FeZn rúrové |  | m | 8
|  |  |  | zemniaca tyč ZT2-D20/2m | 8
33 |  | 91221501 |  | Uzemňovacie a bleskozvodné vedenia - revízie |  | ks | 1
|  |  | 9122150101 | Uzemňovacie a bleskozvodné vedenia - revízie bleskozvodu za jeden zvod |  | ks | 1
| 45.34.20 |  |  | Montáž oplotenia
34 |  | 11030432 |  | Stĺpy, piliere, vzpery a rámové stojky (pozemné stavby) plotové oceľové |  | ks | 49
|  |  | 1103043201 | Stĺpy, piliere, vzpery a rámové stojky (pozemné stavby) plotové oceľové, zabetónovanie pätky |  | ks | 49
|  |  |  | pozink.stĺpiky, dl.2,6 m, pr.50 mm"34 | 34
|  |  |  | pozink.stĺpiky pre brány, dl.2,6 m, pr.100 mm"5 | 5
|  |  |  | pozink.vzpery, dl.2,5 m, pr.50 mm"10 | 10
|  |  |  | spolu | 49
35 |  | 62100611 |  | Doplnkové konštrukcie - oplotenie, zábrany z dielcov |  | m2 | 11
|  |  |  | podhrabové dosky, v.250 mm"44*0,25 | 11
36 |  | 67110108 |  | Oplotenie z drôteného pletiva pozinkovaného |  | m2 | 151.2
|  |  | 6711010802 | Oplotenie z drôteného pletiva pozinkovaného, na stĺpiky oceľové |  | m2 | 151.2
|  |  |  | pletivo, viď. PD"1,8*84,0 | 151.2
vr. napínacieho drôtu
37 |  | 67110500 |  | Oplotenie, vráta a vrátka oplotenia |  | m2 | 28.8
|  |  | 6711050002 | Oplotenie, vráta a vrátka oplotenia na stĺpiky oceľové |  | m2 | 28.8
|  |  |  | ocel. brána, viď. PD"1,8*1,0 | 1.8
|  |  |  | ocel. brána, viď. PD"1,8*7,0 | 12.6
|  |  |  | ocel. brána, viď. PD"1,8*8,0 | 14.4
|  |  |  | spolu | 28.8
komplet, vr. povrch. úpravy a výplne
38 |  | 67110601 |  | Oplotenie, závory mechanické kovové |  | ks | 2
|  |  | 6711060102 | Oplotenie, závory mechanické kovové, na stĺpiky kovové |  | ks | 2
|  |  |  | elektrická závora s fotobunkou"2 | 2
špec. viď. PD
| 45.35.00 |  |  | Mechanické a strojárske inštalácie
39 |  | 95060106 |  | Zásobníky, na sypké hmoty, ťažké hmoty priemer do 6930 mm |  | ks | 1
|  |  | 9506010603 | Zásobníky, na sypké hmoty, ťažké hmoty priemer do 6930 mm, objem do 300 m3 |  | ks | 1
|  |  |  | preložené silo"1 | 1
špec.viď. PD, komplet vr. príslušenstva

## 312
ČASŤ STAVBY : |  |  |  | 312 Protihlukové opatrenia na budovách
KS: |  |  |  | 2112
POLOŽKA |  |  |  | VÝKAZ VÝMER |  | M.J. | MNOŽ.
Č. | KÓD CPV | KÓD SP | KÓD SPP
| 45.00.00 |  |  | Všeobecné položky v procese obstarávania stavieb
1 |  | 00010401 |  | Zmluvné požiadavky poplatky za skládky vybúraných hmôt a sutí |  | t | 164.1
164.1
| 45.11.11 |  |  | Demolačné práce
2 |  | 05020706 |  | Vybúranie konštrukcií a demontáže, otvorových výplní z dreva |  | m2 | 285
|  |  |  | k.ú. Vranie - 1,0*1,5*6 | 9
|  |  |  | k.ú. Brodno - 1,0*1,5*10*2+1,0*1,5*8*3+1,0*1,5*7+1,0*1,5*5 | 84
|  |  |  | k.ú. Oškerda - 1,0*1,5*10*3+1,0*1,5*6+1,0*1,5*4*3 | 72
|  |  |  | k.ú. KNM - 1,0*1,5*4 | 6
|  |  |  | k.ú. Radoľa - 1,0*1,5*8+1,0*1,5*4+1,0*1,5*3*3+1,0*1,5*2*2 | 37.5
|  |  |  | k.ú. Budatínska Lehota - 1,0*1,5*9+1,0*1,5*4+1,0*1,5*6+1,0*1,5*5+1,0*1,5*2 | 39
|  |  |  | k.ú. Povina - 1,0*1,5*3+1,0*1,5*7+1,0*1,5*6+1,0*1,5*9 | 37.5
285
vrátane demontáže vonkajších a vnútorných parapetov
3 |  | 05020710 |  | Vybúranie konštrukcií a demontáže, otvorových výplní z plastov |  | m2 | 3028.5
kombinácia drevo/plast
|  |  |  | k.ú. Oškerda - 1,0*1,5*8 | 12
|  |  |  | k.ú. Budatínska Lehota - 1,0*1,5*13 | 19.5
31.5
čisto plast
|  |  |  | k.ú. Vranie - 1,0*1,5*4*2+1,0*1,5*6*2+1,0*1,5*8*2+1,0*1,5*15*1 | 76.5
|  |  |  | k.ú. Brodno - 1,0*1,5*7*11+1,0*1,5*6*25+1,0*1,5*9*10+1,0*1,5*8*9+1,0*1,5*5*10+1,0*1,5*10*4+1,0*1,5*11*2+1,0*1,5*15+1,0*1,5*2+1,0*1,5*4*9+1,0*1,5*12*4+1,0*1,5*3*1+1,0*1,5*22*1 | 940.5
|  |  |  | k.ú. Rudinka - 1,0*1,5*5+1,0*1,5*7+1,0*1,5*8+1,0*1,5*6 | 39
|  |  |  | k.ú. Oškerda - 1,0*1,5*7*2+1,0*1,5*6*15+1,0*1,5*8*16+1,0*1,5*5+1,0*1,5*10*4+1,0*1,5*11+1,0*1,5*4*5+1,0*1,5*12*2+1,0*1,5*20*1 | 528
|  |  |  | k.ú. KNM - 1,0*1,5*5*2+1,0*1,5*4*3+1,0*1,5*30+1,0*1,5*160+1,0*1,5*96 | 462
|  |  |  | k.ú. Radoľa - 1,0*1,5*6*3+1,0*1,5*8*6+1,0*1,5*10*2+1,0*1,5*11+1,0*1,5*2+1,0*1,5*12*2+1,0*1,5*3+1,0*1,5*22 | 222
|  |  |  | k.ú. Budatínska Lehota - 1,0*1,5*6*6+1,0*1,5*8*7+1,0*1,5*5*4+1,0*1,5*2+1,0*1,5*12+1,0*1,5*4*4+1,0*1,5*7 | 223.5
|  |  |  | k.ú. Povina - 1,0*1,5*6*3+1,0*1,5*8*6+1,0*1,5*5*3+1,0*1,5*2+1,0*1,5*12*3+1,0*1,5*4*4+1,0*1,5*7*3+1,0*1,5*13*2+1,0*1,5*10+1,0*1,5*9*3+1,0*1,5*3*4+1,0*1,5*18 | 373.5
|  |  |  | k.ú. Kys. Lieskovec - 1,0*1,5*6+1,0*1,5*8*9+1,0*1,5*10 | 132
2997
|  |  |  | spolu | 3028.5
vrátane demontáže vonkajších a vnútorných parapetov
4 |  | 05080200 |  | Doprava vybúraných hmôt vodorovná |  | t | 164.1
|  |  | 0508020003 | Doprava vybúraných hmôt vodorovná, nad 1 km |  | t | 164.1
odvoz na spoplatnenú skládku
|  |  |  | odhad hmotnosti vybúraného materiálu | 164.1
| 45.21.13 |  |  | Stavebné práce na domoch
5 |  | 66040201 |  | Okná zdvojené, drevené |  | ks | 46
|  |  |  | k.ú. Vranie - 9 m2 | 6
|  |  |  | k.ú. Brodno - 15+10,5+12=37 m2 | 25
|  |  |  | k.ú. Oškerda - 15 m2 | 10
|  |  |  | k.ú. Budatínska Lehota - 7,5 m2 | 5
46
vlastnosti skiel podľa PD
vr. vnútorného a vonkajšieho parapetu podľa PD
vr. v drevených stenách vyspravenia polyuretánovou penou a prekrytia drevenými profilmi
vr. mimo drevených stien vyspravenie polyuretánovou penou a omietnutie ostení
vr. ošetrenia akrylátovým tmelom v styku okna a omietky
6 |  | 66040202 |  | Okná zdvojené, plastové |  | ks | 2019
kombinácia drevo/plast
|  |  |  | k.ú. Oškerda - 12 m2 | 8
|  |  |  | k.ú. Budatínska Lehota - 19,50 m2 | 13
21
čisto plast
|  |  |  | k.ú. Vranie - 76,50 m2 | 51
|  |  |  | k.ú. Brodno - 940,50 m2 | 627
|  |  |  | k.ú. Rudinka - 39,00 m2 | 26
|  |  |  | k.ú. Oškerda - 528,00 m2 | 352
|  |  |  | k.ú. KNM - 462,00 m2 | 308
|  |  |  | k.ú. Radoľa - 222,00 m2 | 148
|  |  |  | k.ú. Budatínska Lehota - 223,50 m2 | 149
|  |  |  | k.ú. Povina - 373,50 m2 | 249
|  |  |  | k.ú. Kys. Lieskovec - 132,00 m2 | 88
1998
|  |  |  | spolu | 2019
vlastnosti skiel podľa PD
vr. vnútorného a vonkajšieho parapetu podľa PD
vr. v drevených stenách vyspravenia polyuretánovou penou a prekrytia drevenými profilmi
vr. mimo drevených stien vyspravenie polyuretánovou penou a omietnutie ostení
vr. ošetrenia akrylátovým tmelom v styku okna a omietky
7 |  | 66040301 |  | Okná dvojité, drevené |  | ks | 144
|  |  |  | k.ú. Vranie - 15 m2 | 10
|  |  |  | k.ú. Brodno - 12+7,5+12=31,50 m2 | 21
|  |  |  | k.ú. Oškerda - 15+9+6+6+15+6=57 m2 | 38
|  |  |  | k.ú. KNM - 6 m2 | 4
|  |  |  | k.ú. Radoľa - 12+6+4,5+4,5+4,5+3+3=37,50 m2 | 25
|  |  |  | k.ú. Budatínska Lehota - 13,5+6+9+3=31,50 m2 | 21
|  |  |  | k.ú. Povina - 4,5+10,5+9+13,5=37,50 m2 | 25
144
vlastnosti skiel podľa PD
vr. vnútorného a vonkajšieho parapetu podľa PD
vr. v drevených stenách vyspravenia polyuretánovou penou a prekrytia drevenými profilmi
vr. mimo drevených stien vyspravenie polyuretánovou penou a omietnutie ostení
vr. ošetrenia akrylátovým tmelom v styku okna a omietky

## 313
ČASŤ STAVBY : |  |  |  | 313 Prístrešok a mobiliár zastávok SAD a MHD v Brodne
KS: |  |  |  | 1274
POLOŽKA |  |  |  | VÝKAZ VÝMER |  | M.J. | MNOŽ.
Č. | KÓD CPV | KÓD SP | KÓD SPP
| 45.11.20 |  |  | Výkopové zemné práce a presun zemín
1 |  | 01030102 |  | Hĺbené vykopávky jám nezapažených |  | m3 | 52.32
|  |  | 0103010207 | Hĺbené vykopávky jám nezapažených, tr. horniny 1-4 |  | m3 | 52.32
výkop pre zákl. dosku pre zastávky
výkop od -0,20 po -0,90 m
|  |  |  | "ZP, 6x"0,7*(2,15*5,63-0,06*0,96)*6 | 50.597
|  |  |  | označník 6ks" 0,6*0,6*0,8*6 | 1.728
52.325
2 |  | 01040100 |  | Konštrukcie z hornín - skládky |  | m3 | 50.99
|  |  | 0104010007 | Konštrukcie z hornín - skládky tr.horniny 1-4 |  | m3 | 50.99
|  |  |  | výkop pol.č.'01030102 | 52.325
|  |  |  | spätný obsyp pol.č.01040502 | -28.4761
23.8488
3 |  | 01040302 |  | Konštrukcie z hornín - prechodové vrstvy so zhutnením |  | m3 | 3.16
|  |  | 0104030205 | Konštrukcie z hornín - prechodové vrstvy so zhutnením zo sypanín kamenistých a balvanitých |  | m3 | 3.16
štrkový násyp hr.100 mm pod zákl. dosky pre zastávky
|  |  |  | "ZP, 6x"0,1*(1,15*4,63-0,06*0,96)*6 | 3.1601
z materiálu nakupovaného, špecifikácia v PD
4 |  | 01040502 |  | Konštrukcie z hornín - obsypy so zhutnením |  | m3 | 28.48
|  |  | 0104050207 | Konštrukcie z hornín - obsypy so zhutnením, tr. horniny 1-4 |  | m3 | 28.48
spätný obsyp pre zákl. dosky pre zastávky
na výšku zákl. dosky hr. 600 mm, použiť vykopový materiál po dohode s investorom
|  |  |  | "výkop ZP, 6x"0,7*(2,15*5,63-0,06*0,96)*6 | 50.597
|  |  |  | "betón, 6x"0,6*(1,15*4,63-0,06*0,96)*6 | -18.9608
|  |  |  | "podsyp"3,16 | -3.16
28.4761
5 |  | 01060203 |  | Premiestnenie vodorovné do 3 000 m |  | m3 | 56.95
|  |  | 0106020301 | Premiestnenie výkopku resp. rúbaniny vodorovné do 3 000 m, tr. horniny 1-4 |  | m3 | 56.95
|  |  |  | spätný obsyp (tam a späť): 2*28,48 | 56.9523
6 |  | 01060204 |  | Premiestnenie vodorovné nad 3 000 m |  | m3 | 50.99
|  |  | 0106020401 | Premiestnenie výkopku resp. rúbaniny, vodorovné nad 3 000 m, tr. horniny 1-4 |  | m3 | 50.99
odvoz prebytočnej zeminy na medziskládku
|  |  |  | pol.č.1040100 | 23.8488
7 |  | 01060700 |  | Premiestnenie nakladanie, prekladanie, vykladanie |  | m3 | 28.48
|  |  | 0106070007 | Premiestnenie výkopku resp. rúbaniny, nakladanie, prekladanie, vykladanie tr. horniny 1-4 |  | m3 | 28.48
|  |  |  | spätný obsyp | 28.4761
| 45.22.38 |  |  | Kompletovanie a montáž prefabrikovaných konštrukcií
8 |  | 15200106 |  | Mestský mobiliár, lavičky, dielce kovové |  | ks | 6
|  |  |  | lavička, typ podľa PD"6 | 6
9 |  | 15200206 |  | Mestský mobiliár, nádoby na odpad, dielce kovové |  | ks | 6
|  |  |  | odpadkový kôš , typ podľa PD"6 | 6
10 |  | 15200506 |  | Mestský mobiliár, prístrešky MHD, dielce kovové |  | ks | 6
prístrešky ako hotový výrobok , komplet, typ podľa PD
|  |  |  | 1./MHD v km 0,40 | 2
|  |  |  | 2./SAD v km 2,00 | 2
|  |  |  | 3./SAD v km 2,95 | 2
6
11 |  | 15201008 |  | Mestský mobiliár, prístrešok informácií, z dielcov kovových |  | ks | 12
|  |  |  | informačná vitrína, typ podľa PD"6 | 6
|  |  |  | označník, typ podľa PD"6 | 6
12
| 45.26.23 |  |  | Betonárske práce
12 |  | 11010102 |  | Základy, pásy z betónu železového |  | m3 | 18.96
|  |  | 1101010205 | Základy, pásy z betónu železového, tr. C 20/25 (B 25) |  | m3 | 18.96
zákl. pás hr.600 mm pre zastávky
|  |  |  | 6x"0,6*(1,15*4,63-0,06*0,96)*6 | 18.9608
13 |  | 11010112 |  | Základy, pásy, debnenie z dielcov |  | m2 | 42.05
|  |  | 1101011202 | Základy, pásy, debnenie z dielcov oceľových |  | m2 | 42.05
zákl. pás hr.600 mm pre zastávky
|  |  |  | 6x"0,6*(1,15*2+4,63*2+0,06*2)*6 | 42.048
14 |  | 11010121 |  | Základy, pásy, výstuž z betonárskej ocele |  | t | 0.26
|  |  | 1101012106 | Základy, pásy, výstuž z betonárskej ocele 10505 |  | t | 0.26
|  |  |  | spotreba ocele | 0.255
15 |  | 11010201 |  | Základy, pätky z betónu prostého |  | m3 | 1.73
|  |  | 1101020106 | Základy, pätky z betónu prostého, tr. C 25/30 (B 30) |  | m3 | 1.73
|  |  |  | označník 6ks" 0,6*0,6*0,8*6 | 1.728

## 335
ČASŤ STAVBY : |  |  |  | 335 Oplotenie diaľnice
KS: |  |  |  | 2111
POLOŽKA |  |  |  | VÝKAZ VÝMER |  | M.J. | MNOŽ.
Č. | KÓD CPV | KÓD SP | KÓD SPP
| 45.00.00 |  |  | Všeobecné položky v procese obstarávania stavieb
1 |  | 00010401 |  | Zmluvné požiadavky poplatky za skládky vybúraných hmôt a sutí |  | t | 160.34
160.337
| 45.11.11 |  |  | Demolačné práce
2 |  | 05030407 |  | Odstránenie spevnených plôch vozoviek a doplňujúcich konštrukcií zvodidiel, zábradlia, stien, oplotení kovových |  | m | 719
|  |  |  | odstránenie existujúceho oplotenia vrátane betónových pätiek a potrebných zemných prác | 719
3 |  | 05080200 |  | Doprava vybúraných hmôt vodorovná |  | t | 160.34
|  |  | 0508020003 | Doprava vybúraných hmôt vodorovná, nad 1 km |  | t | 160.34
odvoz na spoplatnenú skládku - zhodnotené ako odpad na skládku, lebo ide o odpad vrátane bet. pätiek
|  |  |  | odstránenie existujúceho oplotenia vrátane betónových pätiek a potrebných zemných prác - odhad hmotnosti: 719,00 m*0,223 t/m | 160.337
| 45.11.24 |  |  | Výkopové práce
4 |  | 01030201 |  | Hĺbené vykopávky rýh š. do 600 mm |  | m3 | 2293.8
|  |  | 0103020107 | Hĺbené vykopávky rýh š. do 600 mm, tr. horniny 1-4 |  | m3 | 2293.8
|  |  |  | výkop ryhy pre zapustenie oplotenia 0.5x0.3mx15292m | 2293.8
5 |  | 01030302 |  | Hĺbené vykopávky šachiet nezapažených |  | m3 | 1979.6
|  |  | 0103030207 | Hĺbené vykopávky šachiet nezapažených, tr. horniny 1-4 |  | m3 | 1979.6
|  |  |  | výkop pre základové pätky - oplotenie: 0,5*0,5*0,8*5607+0,5*0,5*0,5*6728 | 1962.4
|  |  |  | výkop pre základové pätky - bránky: 0,5*0,5*0,8*43*2 | 17.2
1979.6
6 |  | 01040402 |  | Konštrukcie z hornín - zásypy so zhutnením |  | m3 | 2293.8
|  |  | 0104040207 | Konštrukcie z hornín - zásypy so zhutnením, tr. horniny 1-4 |  | m3 | 2293.8
|  |  |  | zásyp ryhy | 2293.8
| 45.11.25 |  |  | Presun zemín
7 |  | 01040100 |  | Konštrukcie z hornín - skládky |  | m3 | 1979.6
|  |  | 0104010007 | Konštrukcie z hornín - skládky tr.horniny 1-4 |  | m3 | 1979.6
|  |  |  | uloženie prebytočnej zeminy na medziskládku pre ďalšie použitie v inom objekte stavby | 1979.6
8 |  | 01060203 |  | Premiestnenie vodorovné do 3 000 m |  | m3 | 6567.2
|  |  | 0106020301 | Premiestnenie výkopku resp. rúbaniny vodorovné do 3 000 m, tr. horniny 1-4 |  | m3 | 6567.2
|  |  |  | spätný zásyp (tam a späť) na a z medziskládky | 4587.6
odvoz prebytočnej zeminy na medziskládku
|  |  |  | výkop | 4273.4
|  |  |  | zásyp | -2293.8
1979.6
|  |  |  | spolu | 6567.2
9 |  | 01060700 |  | Premiestnenie - nakladanie, prekladanie, vykladanie |  | m3 | 2293.8
|  |  | 0106070007 | Premiestnenie výkopku resp. rúbaniny - nakladanie, prekladanie, vykladanie, tr. horniny 1-4 |  | m3 | 2293.8
nakladanie na mediskládke
|  |  |  | spätný zásyp | 2293.8
| 45.22.38 |  |  | Kompletovanie a montáž prefabrikovaných konštrukcií
10 |  | 15040701 |  | Steny a priečky plotové, z dielcov betónových |  | m3 | 0.65
|  |  |  | betónová podhrabová doska rozmeru 1x0.3x0.05 m v mieste jednokrídlovej bránky proti drobnej zveri: 1m*0,3m*0,05m*43 ks | 0.645
| 45.26.23 |  |  | Betonárske práce
11 |  | 11010201 |  | Základy, pätky z betónu prostého |  | m3 | 1979.6
|  |  | 1101020106 | Základy, pätky z betónu prostého, tr. C 25/30 (B 30) |  | m3 | 1979.6
oplotenie
|  |  |  | základová pätka 500/500/800 mm betón C25/30-X0,XF2: 0,5*0,5*0,8*5607 | 1121.4
|  |  |  | základová pätka 500/500/500 mm betón C25/30-X0,XF2: 0,5*0,5*0,5*6728 | 841
1962.4
bránky
|  |  |  | základová pätka 500/500/800 mm betón C25/30-X0,XF2: 0,5*0,5*0,8*43*2 | 17.2
|  |  |  | spolu | 1979.6
| 45.34.20 |  |  | Montáž oplotenia
12 |  | 11030432 |  | Stĺpy, piliere, vzpery a rámové stojky (pozemné stavby) plotové oceľové |  | ks | 12421
|  |  | 1103043201 | Stĺpy, piliere, vzpery a rámové stojky (pozemné stavby) plotové oceľové, zabetónovanie pätky |  | ks | 12421
oplotenie
|  |  |  | stĺpik dĺžky 3.0 m, Ø48 mm | 5607
|  |  |  | vzperný stĺpik dĺžky 3.0 m, Ø48 mm | 6728
12335
bránky
|  |  |  | stĺpik bránky dĺžky 3.0 m, Ø60 mm | 86
|  |  |  | spolu | 12421
vrátane povrchovej úpravy podľa PD
vrátane nadstavcov so šikmým ramenom na plotový stĺpik Ø48 mm s manžetou podľa PD
13 |  | 67110108 |  | Oplotenie z drôteného pletiva pozinkovaného |  | m2 | 50463.6
|  |  | 6711010802 | Oplotenie z drôteného pletiva pozinkovaného, na stĺpiky oceľové |  | m2 | 50463.6
výšky 2,00 + 0,30m=2,30m
|  |  |  | oplotenie z uzlového pletiva nad terénom z drôtu Ø2 mm s okami 100x100mm.... 2,00m*15292m | 30584
|  |  |  | oplotenie z uzlového pletiva pod terénom z drôtu Ø2 mm s okami 100x100mm.... 0,30m*15292m | 4587.6
|  |  |  | oplotenie z uzlového pletiva nad terénom z drôtu Ø2 mm s okami 25x25mm....... 0,70m*15292m | 10704.4
|  |  |  | oplotenie z uzlového pletiva pod terénom z drôtu Ø2 mm s okami 25x25mm....... 0,30m*15292m | 4587.6
50463.6
komplet dodávka a montáž podľa PD s ostnatým drôtom, napínacím drôtom,.. atď.
14 |  | 67110500 |  | Oplotenie, vráta a vrátka oplotenia |  | m2 | 86
|  |  | 6711050002 | Oplotenie, vráta a vrátka oplotenia na stĺpiky oceľové |  | m2 | 86
jednokrídlové bránky s výplňou - pletivo Ø2.5mm, oko 50/50mm ......šírky 1000mm, výšky 2000mm.....43ks
|  |  |  | 1,00*2,00m*43ks = | 86
vrátane povrchovej úpravy podľa PD
komplet dodávka a montáž podľa PD s výstuhou Ø38 mm

## 336
ČASŤ STAVBY : |  |  |  | 336 Preložky existujúcich oplotení
KS: |  |  |  | 2111
POLOŽKA |  |  |  | VÝKAZ VÝMER |  | M.J. | MNOŽ.
Č. | KÓD CPV | KÓD SP | KÓD SPP
| 45.00.00 |  |  | Všeobecné položky v procese obstarávania stavieb
1 |  | 00010401 |  | Zmluvné požiadavky poplatky za skládky vybúraných hmôt a sutí |  | t | 32.56
32.558
| 45.11.11 |  |  | Demolačné práce
2 |  | 05030407 |  | Odstránenie spevnených plôch vozoviek a doplňujúcich konštrukcií zvodidiel, zábradlia, stien, oplotení kovových |  | m | 146
|  |  |  | odstránenie existujúceho oplotenia vrátane betónových pätiek a potrebných zemných prác | 146
3 |  | 05080200 |  | Doprava vybúraných hmôt vodorovná |  | t | 32.56
|  |  | 0508020003 | Doprava vybúraných hmôt vodorovná, nad 1 km |  | t | 32.56
odvoz na spoplatnenú skládku - zhodnotené ako odpad na skládku, lebo ide o odpad vrátane bet. pätiek
|  |  |  | odstránenie existujúceho oplotenia vrátane betónových pätiek a potrebných zemných prác - odhad hmotnosti: 146,00 m*0,223 t/m | 32.558
| 45.11.24 |  |  | Výkopové práce
4 |  | 01030201 |  | Hĺbené vykopávky rýh š. do 600 mm |  | m3 | 16.7
|  |  | 0103020107 | Hĺbené vykopávky rýh š. do 600 mm, tr. horniny 1-4 |  | m3 | 16.7
|  |  |  | výkop ryhy pre zapustenie oplotenia 0.5x0.3mx111,3m | 16.695
5 |  | 01030302 |  | Hĺbené vykopávky šachiet nezapažených |  | m3 | 10.8
|  |  | 0103030207 | Hĺbené vykopávky šachiet nezapažených, tr. horniny 1-4 |  | m3 | 10.8
|  |  |  | výkop pre základové pätky - oplotenie: 0,5*0,5*0,8*39+0,5*0,5*0,5*24 | 10.8
6 |  | 01040402 |  | Konštrukcie z hornín - zásypy so zhutnením |  | m3 | 16.7
|  |  | 0104040207 | Konštrukcie z hornín - zásypy so zhutnením, tr. horniny 1-4 |  | m3 | 16.7
|  |  |  | zásyp ryhy | 16.695
| 45.11.25 |  |  | Presun zemín
7 |  | 01040100 |  | Konštrukcie z hornín - skládky |  | m3 | 10.8
|  |  | 0104010007 | Konštrukcie z hornín - skládky tr.horniny 1-4 |  | m3 | 10.8
|  |  |  | uloženie prebytočnej zeminy na medziskládke pre ďalšie použitie v inom objekte stavby | 10.8
8 |  | 01060203 |  | Premiestnenie vodorovné do 3 000 m |  | m3 | 44.19
|  |  | 0106020301 | Premiestnenie výkopku resp. rúbaniny vodorovné do 3 000 m, tr. horniny 1-4 |  | m3 | 44.19
|  |  |  | spätný zásyp (tam a späť) na a z medziskládky | 33.39
odvoz prebytočnej zeminy na medziskládku
|  |  |  | výkop | 27.495
|  |  |  | zásyp | -16.695
10.8
|  |  |  | spolu | 44.19
9 |  | 01060700 |  | Premiestnenie - nakladanie, prekladanie, vykladanie |  | m3 | 16.7
|  |  | 0106070007 | Premiestnenie výkopku resp. rúbaniny - nakladanie, prekladanie, vykladanie, tr. horniny 1-4 |  | m3 | 16.7
nakladanie na mediskládke
|  |  |  | spätný zásyp | 16.695
| 45.26.23 |  |  | Betonárske práce
10 |  | 11010201 |  | Základy, pätky z betónu prostého |  | m3 | 10.8
|  |  | 1101020106 | Základy, pätky z betónu prostého, tr. C 25/30 (B 30) |  | m3 | 10.8
oplotenie
|  |  |  | základová pätka 500/500/800 mm betón C25/30-X0,XF2: 0,5*0,5*0,8*39 | 7.8
|  |  |  | základová pätka 500/500/500 mm betón C25/30-X0,XF2: 0,5*0,5*0,5*24 | 3
10.8
| 45.34.20 |  |  | Montáž oplotenia
11 |  | 11030432 |  | Stĺpy, piliere, vzpery a rámové stojky (pozemné stavby) plotové oceľové |  | ks | 63
|  |  | 1103043201 | Stĺpy, piliere, vzpery a rámové stojky (pozemné stavby) plotové oceľové, zabetónovanie pätky |  | ks | 63
oplotenie
|  |  |  | stĺpik dĺžky 3.0 m, Ø48 mm | 39
|  |  |  | vzperný stĺpik dĺžky 3.0 m, Ø48 mm | 24
63
vrátane povrchovej úpravy podľa PD
vrátane manžiet na stĺpiky podľa PD
12 |  | 67110108 |  | Oplotenie z drôteného pletiva pozinkovaného |  | m2 | 255.99
|  |  | 6711010802 | Oplotenie z drôteného pletiva pozinkovaného, na stĺpiky oceľové |  | m2 | 255.99
výšky 2,00 + 0,30m=2,30m
|  |  |  | oplotenie z uzlového pletiva nad terénom z drôtu Ø2 mm s okami 100x100mm.... 2,00m*111,3m | 222.6
|  |  |  | oplotenie z uzlového pletiva pod terénom z drôtu Ø2 mm s okami 100x100mm.... 0,30m*111,3m | 33.39
255.99
komplet dodávka a montáž podľa PD s napínacím drôtom, .. atď.

## 337
ČASŤ STAVBY : |  |  |  | 337 Oplotenie migračného priestoru
KS: |  |  |  | 2111
POLOŽKA |  |  |  | VÝKAZ VÝMER |  | M.J. | MNOŽ.
Č. | KÓD CPV | KÓD SP | KÓD SPP
| 45.11.24 |  |  | Výkopové práce
1 |  | 01030201 |  | Hĺbené vykopávky rýh š. do 600 mm |  | m3 | 10.2
|  |  | 0103020107 | Hĺbené vykopávky rýh š. do 600 mm, tr. horniny 1-4 |  | m3 | 10.2
|  |  |  | výkop ryhy pre zapustenie oplotenia 0.5mx0.3mx68m | 10.2
2 |  | 01030302 |  | Hĺbené vykopávky šachiet nezapažených |  | m3 | 49.98
|  |  | 0103030207 | Hĺbené vykopávky šachiet nezapažených, tr. horniny 1-4 |  | m3 | 49.98
|  |  |  | výkop pre základové pätky - oplotenie: 0,5*0,5*0,8*143+0,5*0,5*0,5*171 | 49.975
3 |  | 01040402 |  | Konštrukcie z hornín - zásypy so zhutnením |  | m3 | 10.2
|  |  | 0104040207 | Konštrukcie z hornín - zásypy so zhutnením, tr. horniny 1-4 |  | m3 | 10.2
|  |  |  | zásyp ryhy | 10.2
| 45.11.25 |  |  | Presun zemín
4 |  | 01040100 |  | Konštrukcie z hornín - skládky |  | m3 | 49.98
|  |  | 0104010007 | Konštrukcie z hornín - skládky tr.horniny 1-4 |  | m3 | 49.98
|  |  |  | uloženie prebytočnej zeminy na medziskládke pre ďalšie použitie v inom objekte stavby | 49.975
5 |  | 01060203 |  | Premiestnenie vodorovné do 3 000 m |  | m3 | 70.38
|  |  | 0106020301 | Premiestnenie výkopku resp. rúbaniny vodorovné do 3 000 m, tr. horniny 1-4 |  | m3 | 70.38
|  |  |  | spätný zásyp (tam a späť) na a z medziskládky | 20.4
odvoz prebytočnej zeminy na medziskládku
|  |  |  | výkop | 60.175
|  |  |  | zásyp | -10.2
49.975
|  |  |  | spolu | 70.375
6 |  | 01060700 |  | Premiestnenie - nakladanie, prekladanie, vykladanie |  | m3 | 10.2
|  |  | 0106070007 | Premiestnenie výkopku resp. rúbaniny - nakladanie, prekladanie, vykladanie, tr. horniny 1-4 |  | m3 | 10.2
nakladanie na mediskládke
|  |  |  | spätný zásyp | 10.2
| 45.26.23 |  |  | Betonárske práce
7 |  | 11010201 |  | Základy, pätky z betónu prostého |  | m3 | 49.98
|  |  | 1101020106 | Základy, pätky z betónu prostého, tr. C 25/30 (B 30) |  | m3 | 49.98
oplotenie
|  |  |  | základová pätka 500/500/800 mm betón C25/30-X0,XF2: 0,5*0,5*0,8*143 | 28.6
|  |  |  | základová pätka 500/500/500 mm betón C25/30-X0,XF2: 0,5*0,5*0,5*171 | 21.375
49.975
| 45.34.20 |  |  | Montáž oplotenia
8 |  | 11030432 |  | Stĺpy, piliere, vzpery a rámové stojky (pozemné stavby) plotové oceľové |  | ks | 314
|  |  | 1103043201 | Stĺpy, piliere, vzpery a rámové stojky (pozemné stavby) plotové oceľové, zabetónovanie pätky |  | ks | 314
oplotenie
|  |  |  | stĺpik dĺžky 3.0 m, Ø48 mm | 143
|  |  |  | vzperný stĺpik dĺžky 3.0 m, Ø48 mm | 171
314
vrátane povrchovej úpravy podľa PD
vrátane nadstavcov so šikmým ramenom na plotový stĺpik Ø48 mm s manžetou podľa PD
9 |  | 67110108 |  | Oplotenie z drôteného pletiva pozinkovaného |  | m2 | 1283.7
|  |  | 6711010802 | Oplotenie z drôteného pletiva pozinkovaného, na stĺpiky oceľové |  | m2 | 1283.7
výšky 2,00 + 0,30m=2,30m
|  |  |  | oplotenie z uzlového pletiva nad terénom z drôtu Ø2 mm s okami 100x100mm.... 2,00m*389m | 778
|  |  |  | oplotenie z uzlového pletiva pod terénom z drôtu Ø2 mm s okami 100x100mm.... 0,30m*389m | 116.7
|  |  |  | oplotenie z uzlového pletiva nad terénom z drôtu Ø2 mm s okami 25x25mm....... 0,70m*389m | 272.3
|  |  |  | oplotenie z uzlového pletiva pod terénom z drôtu Ø2 mm s okami 25x25mm....... 0,30m*389m | 116.7
1283.7
komplet dodávka a montáž podľa PD s ostnatým drôtom, napínacím drôtom,.. atď.

## 362
ČASŤ STAVBY : |  |  |  | 362 Úprava toku Kysuce č.1 - okres Žilina
KS: |  |  |  | 2152
POLOŽKA |  |  |  | VÝKAZ VÝMER |  | M.J. | MNOŽ.
Č. | KÓD CPV | KÓD SP | KÓD SPP
| 45.11.12 |  |  | Úprava staveniska a vyčisťovacie práce
1 |  | 01010503 |  | Pripravné práce, úprava zemín drvením |  | m3 | 2295.3
|  |  | 0101050308 | Pripravné práce, úprava zemín drvením, tr. horniny 5-7 |  | m3 | 2295.3
362-03
|  |  |  | úpravy vyťaženej horniny | 1540.7
362-07
|  |  |  | úpravy vyťaženej horniny | 754.6
|  |  |  | spolu | 2295.3
| 45.11.23 |  |  | Vyplňovanie a rekultivačné práce
2 |  | 01060203 |  | Premiestnenie vodorovné do 3 000 m |  | m3 | 2823.37
|  |  | 0106020301 | Premiestnenie výkopku resp. rúbaniny, vodorovné do 3 000 m, tr. horniny 1-4 |  | m3 | 2823.37
362-02
|  |  |  | dovoz ornice z medziskládky pre zahumusovanie (0.2*11160,05) | 2232.1
362-03
|  |  |  | dovoz ornice z medziskládky pre zahumusovanie (0.2*2172,86) | 434.572
362-07
|  |  |  | ornica pre rozprestretie: hr.0.2m zahumusovanie (0.2*783,50) | 156.7
|  |  |  | spolu | 2823.372
3 |  | 01060700 |  | Premiestnenie - nakladanie, prekladanie, vykladanie |  | m3 | 2823.37
|  |  | 0106070007 | Premiestnenie výkopku resp. rúbaniny - nakladanie, prekladanie, vykladanie, tr. horniny 1-4 |  | m3 | 2823.37
362-02
|  |  |  | naloženie ornice z medziskládky pre zahumusovanie | 2232.1
362-03
|  |  |  | naloženie ornice z medziskládky pre zahumusovanie | 434.572
362-07
|  |  |  | naloženie ornice z medziskládky pre zahumusovanie | 156.7
|  |  |  | spolu | 2823.372
4 |  | 01080501 |  | Povrchové úpravy terénu, úpravy povrchov rozprestretím ornice |  | m2 | 14116.86
|  |  | 0108050102 | Povrchové úpravy terénu, úpravy povrchov rozprestretím ornice na svahu |  | m2 | 14116.86
362-02
|  |  |  | uprava v okolí potoka + napojenie brehov v sklone | 11160.5
362-03
|  |  |  | uprava v okolí potoka + napojenie brehov v sklone | 2172.86
362-07
|  |  |  | uprava v okolí potoka + napojenie brehov v sklone | 783.5
|  |  |  | spolu | 14116.86
5 |  | 01080503 |  | Povrchové úpravy terénu, úpravy povrchov založením trávnika hydroosevom |  | m2 | 14116.86
|  |  | 0108050301 | Povrchové úpravy terénu, úpravy povrchov založením trávnika hydroosevom na ornicu |  | m2 | 14116.86
362-02
|  |  |  | hydroosev | 11160.5
362-03
|  |  |  | hydroosev | 2172.86
362-07
|  |  |  | hydroosev | 783.5
|  |  |  | spolu | 14116.86
6 |  | 01080811 |  | Povrchové úpravy terénu, sadenie, presádzanie, ošetrovanie, ochrana trávnika |  | m2 | 14116.86
|  |  | 0108081102 | Povrchové úpravy terénu, sadenie, presádzanie, ošetrovanie, ochrana trávnika na svahu |  | m2 | 14116.86
362-02
|  |  |  | ošetrenie trávnika | 11160.5
362-03
|  |  |  | ošetrenie trávnika | 2172.86
362-07
|  |  |  | ošetrenie trávnika | 783.5
|  |  |  | spolu | 14116.86
| 45.11.24 |  |  | Výkopové práce
7 |  | 01020101 |  | Odkopávky a prekopávky humóznej vrstvy ornice |  | m3 | 5535.22
|  |  | 0102010101 | Odkopávky a prekopávky humóznej vrstvy ornice tr. horniny 1-2 |  | m3 | 5535.22
362-02
|  |  |  | odhumusovanie hr.0.2m= 3984,13m3 | 3984.1327
362-03
|  |  |  | odhumusovanie hr.0.2m= 536,29m3 | 536.29
362-07
|  |  |  | odhumusovanie hr.0.2m : 1014,80 m3 | 1014.8
|  |  |  | spolu | 5535.2227
8 |  | 01020600 |  | Odkopávky a prekopávky korýt vodotokov |  | m3 | 50183.13
|  |  | 0102060007 | Odkopávky a prekopávky korýt vodotokov, tr. horniny 1-4 |  | m3 | 47887.87
362-02
|  |  |  | tok Kysuca - 34881,44m3 | 34881.44
362-03
|  |  |  | tok Kysuca - 8730,61m3 | 8730.61
362-07
|  |  |  | tok Kysuca - 4275,82 m3 | 4275.82
|  |  |  | spolu | 47887.87
|  |  | 0102060008 | Odkopávky a prekopávky korýt vodotokov, tr. horniny 5-7 |  | m3 | 2295.26
362-03
|  |  |  | tok Kysuca - 1540,70m3 | 1540.7
362-07
|  |  |  | tok Kysuca -754,56m3 | 754.56
|  |  |  | spolu | 2295.26
9 |  | 01040402 |  | Konštrukcie z hornín - zásypy so zhutnením |  | m3 | 13497.97
|  |  | 0104040207 | Konštrukcie z hornín - zásypy so zhutnením, tr. horniny 1-4 |  | m3 | 13497.97
362-02
|  |  |  | spätný zásyp + dosypanie terénu a zasypanie koryta | 10293
362-03
|  |  |  | spätný zásyp + dosypanie terénu a zasypanie koryta: 1,22*43,24+1,36*10+1,22*110,46+0,74*10+0,78*20 | 224.114
362-07
|  |  |  | spätný zásyp + dosypanie terénu a zasypanie koryta: 0,19*40,04+4,55*10+16,15*178,29+1,43*33,82 | 2980.8537
|  |  |  | spolu | 13497.9677
10 |  | 01080300 |  | Povrchové úpravy terénu, úprava podložia |  | m2 | 41369.43
|  |  | 0108030001 | Povrchové úpravy terénu, úprava podložia, tr.horniny 1-4 |  | m2 | 41369.43
362-02
|  |  |  | úprava podložia v koryte toku | 28576.8
362-03
|  |  |  | úprava podložia v koryte toku | 7680
362-07
|  |  |  | úprava podložia v koryte toku | 5112.63
|  |  |  | spolu | 41369.43
| 45.11.25 |  |  | Presun zemín
11 |  | 01040100 |  | Konštrukcie z hornín - skládky |  | m3 | 42220.38
|  |  | 0104010007 | Konštrukcie z hornín - skládky tr.horniny 1-4 |  | m3 | 39925.12
362-02
|  |  |  | ornica z hromád na medziskládku | 3984.1327
|  |  |  | uloženie prebytočnej zeminy na medziskládke pre ďalšie použitie v SO 103 | 24588.44
362-03
|  |  |  | ornica z hromád na medziskládku | 536.29
|  |  |  | uloženie prebytočnej zeminy na medziskládke pre ďalšie použitie v SO 103 | 8506.496
362-07
|  |  |  | ornica z hromád na medziskládku | 1014.8
|  |  |  | uloženie prebytočnej zeminy na medziskládke pre ďalšie použitie v SO 103 | 1294.9663
|  |  |  | spolu | 39925.125
|  |  | 0104010008 | Konštrukcie z hornín - skládky tr horniny 5-7 |  | m3 | 2295.26
362-03
|  |  |  | uloženie prebytočnej zeminy na medziskládke na predrvenie pre ďalšie použitie v SO 103 | 1540.7
362-07
|  |  |  | uloženie prebytočnej zeminy na medziskládke na predrvenie pre ďalšie použitie v SO 103 | 754.56
|  |  |  | spolu | 2295.26
12 |  | 01060203 |  | Premiestnenie vodorovné do 3 000 m |  | m3 | 69216.32
|  |  | 0106020301 | Premiestnenie výkopku resp. rúbaniny vodorovné do 3 000 m, tr. horniny 1-4 |  | m3 | 66921.06
362-02
|  |  |  | ornica odvoz na medziskládku | 3984.1327
|  |  |  | spätný zásyp (tam a späť) | 20586
|  |  |  | odvoz prebytočnej zeminy na medziskládku pre ďalšie použitie v SO 103 | 24588.44
362-03
|  |  |  | ornica odvoz na medziskládku | 536.29
|  |  |  | spätný zásyp (tam a späť) | 448.228
|  |  |  | odvoz prebytočnej zeminy na medziskládku pre ďalšie použitie v SO 103 | 8506.496
362-07
|  |  |  | ornica odvoz na medziskládku | 1014.8
|  |  |  | spätný zásyp (tam a späť) | 5961.7074
|  |  |  | odvoz prebytočnej zeminy na medziskládku pre ďalšie použitie v SO 103 | 1294.9663
|  |  |  | spolu | 66921.0603
|  |  | 0106020302 | Premiestnenie výkopku resp. rúbaniny, vodorovné do 3 000 m, tr. horniny 5-7 |  | m3 | 2295.26
362-03
|  |  |  | odvoz prebytočnej zeminy na medziskládku na predrvenie pre ďalšie použitie v SO 103 | 1540.7
362-07
|  |  |  | odvoz prebytočnej zeminy na medziskládku na predrvenie pre ďalšie použitie v SO 103 | 754.56
|  |  |  | spolu | 2295.26
13 |  | 01060700 |  | Premiestnenie - nakladanie, prekladanie, vykladanie |  | m3 | 19033.19
|  |  | 0106070007 | Premiestnenie výkopku resp. rúbaniny - nakladanie, prekladanie, vykladanie, tr. horniny 1-4 |  | m3 | 19033.19
362-02
|  |  |  | nakladanie zobratej ornice | 3984.1327
|  |  |  | spätný zásyp | 10293
362-03
|  |  |  | nakladanie zobratej ornice | 536.29
|  |  |  | spätný zásyp | 224.114
362-07
|  |  |  | nakladanie zobratej ornice | 1014.8
|  |  |  | spätný zásyp | 2980.8537
|  |  |  | spolu | 19033.1903
14 |  | 01060600 |  | Premiestnenie prehodením |  | m3 | 5535.22
|  |  | 0106060007 | Premiestnenie výkopku resp. rúbaniny prehodením, tr. horniny 1-4 |  | m3 | 5535.22
362-02
|  |  |  | ošetrenie ornice každý začatý polrok | 3984.1327
362-03
|  |  |  | ošetrenie ornice každý začatý polrok | 536.29
362-07
|  |  |  | ošetrenie ornice každý začatý polrok | 1014.8
|  |  |  | spolu | 5535.2227
| 45.24.70 |  |  | Práce na hrubej stavbe úprav tokov, hrádzí, zavlažovacích kanálov a akvaduktov
15 |  | 31200109 |  | Podkladné konštrukcie pod dlažbu, geotextília |  | m2 | 20897.47
|  |  | 3120010902 | Podkladné konštrukcie pod dlažbu, geotextília vo svahu |  | m2 | 20897.47
362-02
|  |  |  | stabilizácia koryta - Kysuca - 13415,4 m2 | 13415.4
362-03
|  |  |  | stabilizácia koryta - Kysuca -3104,45 m2 | 3104.45
362-07
|  |  |  | stabilizácia koryta - Kysuca - 4377,62 m2 | 4377.62
|  |  |  | spolu | 20897.47
16 |  | 31200303 |  | Podkladné konštrukcie, zaisťovací prah, pätka z lomového kameňa |  | m3 | 11941.62
|  |  | 3120030301 | Podkladné konštrukcie, zaisťovací prah, pätka z lomového kameňa na sucho |  | m3 | 11941.62
362-02
|  |  |  | Kysuca - brehová pätka - ťažký kamenný zához do 500kg - 8873,97m3 | 8873.97
362-03
|  |  |  | Kysuca - brehová pätka - ťažký kamenný zához do 500kg - 1204,87m3 | 1204.87
362-07
|  |  |  | Kysuca - brehová pätka - ťažký kamenný zához do 500kg - 1862,78m3 | 1862.78
|  |  |  | spolu | 11941.62
17 |  | 31210203 |  | Spevnené plochy, rovnaniny z lomového kameňa |  | m3 | 32739.88
|  |  | 3121020303 | Spevnené plochy, rovnaniny z lomového kameňa do 200 kg ukladaného na sucho s preštrkovaním |  | m3 | 16069.27
362-02
|  |  |  | Kysuca brehy + dopoj - (8426,55+187,47)m3 | 8614.02
362-03
|  |  |  | Kysuca brehy + dopoj - (1997,51+1271,07)m3 | 3268.58
362-07
|  |  |  | Kysuca brehy + dopoj - (1607,14+2579,53)m3 | 4186.67
|  |  |  | spolu | 16069.27
|  |  | 3121020304 | Spevnené plochy, rovnaniny z lomového kameňa do 500 kg |  | m3 | 16670.61
362-02
|  |  |  | Kysuca dno (rozprestierka) - 12975,51 m3 | 12975.51
362-03
|  |  |  | Kysuca dno (rozprestierka) - 2495,81 m3 | 2495.81
362-07
|  |  |  | Kysuca dno (rozprestierka) -1199,29 m3 | 1199.29
|  |  |  | spolu | 16670.61
| 45.26.22 |  |  | Základové práce a vŕtanie vodných studní
18 |  | 02050331 |  | Steny tabuľové zo železobetónových dielcov |  | m3 | 226.2
362-02
|  |  |  | dočasné presmerovanie toku - Kysuca - bet. prefabrikáty výšky 0,5-1,0m podľa stavu toku, na dĺžku 2*486 m: 2*486*0,15*1 | 145.8
362-03
|  |  |  | dočasné presmerovanie toku - Kysuca - bet. prefabrikáty výšky 0,5-1,0m podľa stavu toku, na dĺžku 244m: 244*0,15*1 | 36.6
362-07
|  |  |  | dočasné presmerovanie toku - Kysuca - bet. prefabrikáty výšky 0,5-1,0m podľa stavu toku, na dĺžku 292m: 292*0,15*1 | 43.8
|  |  |  | spolu | 226.2
19 |  | 02050531 |  | Steny - odstránenie nasadených a tabuľových stien zo železobetónových dielcov |  | m3 | 226.2
|  |  | 0205053101 | Steny - odstránenie nasadených a tabuľových stien zo železobetónových dielcov, vytiahnutím |  | m3 | 226.2
362-02
|  |  |  | odstránenie bet. prefabrikátov dočasného presmerovania toku, dĺžka 2*486m=972m | 145.8
362-03
|  |  |  | odstránenie bet. prefabrikátov dočasného presmerovania toku, dĺžka 244m | 36.6
362-07
|  |  |  | odstránenie bet. prefabrikátov dočasného presmerovania toku, dĺžka 292m | 43.8
|  |  |  | spolu | 226.2

## 363
ČASŤ STAVBY : |  |  |  | 363 Úprava Brodnianky
KS: |  |  |  | 2152
POLOŽKA |  |  |  | VÝKAZ VÝMER |  | M.J. | MNOŽ.
Č. | KÓD CPV | KÓD SP | KÓD SPP
| 45.00.00 |  |  | Všeobecné položky v procese obstarávania stavieb
1 |  | 00010401 |  | Zmluvné požiadavky poplatky za skládky vybúraných hmôt a sutí |  | t | 85.61
85.612
2 |  | 00010403 |  | Zmluvné požiadavky poplatky za skládky zeminy |  | m3 | 10
10
| 45.11.11 |  |  | Demolačné práce
|  | 05020342 |  | Vybúranie konštrukcií a demontáže, inštalačného vedenia a príslušenstva kanalizačného |  | m | 85
3 |  |  | 0502034204 | Vybúranie konštrukcií a demontáže, inštalačného vedenia a príslušenstva kanalizačného z plastových rúr |  | m | 85
|  |  |  | odstránenie dočasného obtoku z rúra plastovej DN800 - Brodnianka | 85
4 |  | 05030161 |  | Odstránenie spevnených plôch vozoviek a doplňujúcich konštrukcií krytov cementobetónových |  | m2 | 152.7
|  |  | 0503016102 | Odstránenie spevnených plôch vozoviek a doplňujúcich konštrukcií krytov cementobetónových hr. nad 100 do 200 mm |  | m2 | 152.7
|  |  |  | vybúranie svahov toku Brodnianka z bet. panelov hr. 200 mm: 152,70 | 152.7
5 |  | 05040202 |  | Odstránenie konštrukcií vodných korýt a vo vodných tokoch, schodov z lomového kameňa |  | m3 | 3.84
|  |  |  | vybúranie nefunkčného schodiska tok Kysuca (1.6*1.6*1.5) | 3.84
6 |  | 05080200 |  | Doprava vybúraných hmôt vodorovná |  | t | 85.61
|  |  | 0508020003 | Doprava vybúraných hmôt vodorovná, nad 1 km |  | t | 85.61
odvoz na spoplatnenú skládku
|  |  |  | odstránenie dočasného obtoku z rúra plastovej DN800 - Brodnianka: 85,00 m*0,088 t/m | 7.48
|  |  |  | vybúranie svahov toku Brodnianka z bet. panelov: 152,70 m2*0,44 t/m2 | 67.188
|  |  |  | vybúranie nefunkčného schodiska tok Kysuca: 3,84 m3*2,85 t/m3 | 10.944
85.612
| 45.11.23 |  |  | Vyplňovanie a rekultivačné práce
7 |  | 01060203 |  | Premiestnenie vodorovné do 3 000 m |  | m3 | 10
|  |  | 0106020301 | Premiestnenie výkopku resp. rúbaniny, vodorovné do 3 000 m, tr. horniny 1-4 |  | m3 | 10
|  |  |  | dovoz ornice z medziskládky pre zahumusovanie (0.2*50.0) | 10
8 |  | 01060700 |  | Premiestnenie - nakladanie, prekladanie, vykladanie |  | m3 | 10
|  |  | 0106070007 | Premiestnenie výkopku resp. rúbaniny - nakladanie, prekladanie, vykladanie, tr. horniny 1-4 |  | m3 | 10
|  |  |  | naloženie ornice z medziskládky pre zahumusovanie | 10
9 |  | 01080501 |  | Povrchové úpravy terénu, úpravy povrchov rozprestretím ornice |  | m2 | 50
|  |  | 0108050102 | Povrchové úpravy terénu, úpravy povrchov rozprestretím ornice na svahu |  | m2 | 50
|  |  |  | uprava v okolí potoka + napojenie brehov v sklone | 50
10 |  | 01080503 |  | Povrchové úpravy terénu, úpravy povrchov založením trávnika hydroosevom |  | m2 | 50
|  |  | 0108050301 | Povrchové úpravy terénu, úpravy povrchov založením trávnika hydroosevom na ornicu |  | m2 | 50
|  |  |  | hydroosev | 50
11 |  | 01080811 |  | Povrchové úpravy terénu, sadenie, presádzanie, ošetrovanie, ochrana trávnika |  | m2 | 50
|  |  | 0108081102 | Povrchové úpravy terénu, sadenie, presádzanie, ošetrovanie, ochrana trávnika na svahu |  | m2 | 50
|  |  |  | ošetrenie trávnika | 50
| 45.11.24 |  |  | Výkopové práce
12 |  | 01010401 |  | Pripravné práce, odvedenie vody potrubím alebo žľabmi na povrchu |  | m | 85
|  |  | 0101040104 | Pripravné práce, odvedenie vody potrubím alebo žľabmi na povrchu do 1 000 mm |  | m | 85
|  |  |  | dočasný obtok z rúry plastovej DN800 - Brodnianka | 85
13 |  | 01020101 |  | Odkopávky a prekopávky humóznej vrstvy ornice |  | m3 | 76.1
|  |  | 0102010101 | Odkopávky a prekopávky humóznej vrstvy ornice tr. horniny 1-2 |  | m3 | 76.1
|  |  |  | odhumusovanie hr.0.2m (380.5*0,2) | 76.1
14 |  | 01020200 |  | Odkopávky a prekopávky nezapažené |  | m3 | 10
|  |  | 0102020007 | Odkopávky a prekopávky nezapažené, tr.horniny 1-4 |  | m3 | 10
|  |  |  | odstránenie dočasnej hrádzky pre dočasný obtok z vykopanej zeminy | 10
15 |  | 01020600 |  | Odkopávky a prekopávky korýt vodotokov |  | m3 | 560.03
|  |  | 0102060007 | Odkopávky a prekopávky korýt vodotokov, tr. horniny 1-4 |  | m3 | 560.03
|  |  |  | tok Kysuca - (412.84*0.8) | 330.272
|  |  |  | tok Brodnianka - (10.72*5.97)+(8.58*5.97)+(7.81*5.97)+(5*0.9*14.51)+(13.06*0.2) | 229.7537
560.0257
16 |  | 01040402 |  | Konštrukcie z hornín - zásypy so zhutnením |  | m3 | 36.77
|  |  | 0104040207 | Konštrukcie z hornín - zásypy so zhutnením, tr. horniny 1-4 |  | m3 | 36.77
|  |  |  | spätný zásyp + dosypanie terénu a zasypanie koryta - prahy: (5*0.86*7.92) | 34.056
|  |  |  | spätný zásyp + dosypanie terénu a + zasypanie koryta - zvyšok toku: (10.72*0.1)+(8.58*0.1)+(7.81*0.1) | 2.711
36.767
17 |  | 01040702 |  | Konštrukcie z hornín - hrádze so zhutnením |  | m3 | 10
|  |  | 0104070207 | Konštrukcie z hornín - hrádze so zhutnením, tr.horniny 1-4 |  | m3 | 10
|  |  |  | zriadenie dočasnej hrádzky pre dočasný obtok z vykopanej zeminy | 10
18 |  | 01080300 |  | Povrchové úpravy terénu, úprava podložia |  | m2 | 973.2
|  |  | 0108030001 | Povrchové úpravy terénu, úprava podložia, tr.horniny 1-4 |  | m2 | 973.2
|  |  |  | úprava podložia v koryte toku | 973.2
| 45.11.25 |  |  | Presun zemín
19 |  | 01040100 |  | Konštrukcie z hornín - skládky |  | m3 | 599.36
|  |  | 0104010007 | Konštrukcie z hornín - skládky tr.horniny 1-4 |  | m3 | 599.36
|  |  |  | ornica z hromád na medziskládku | 76.1
|  |  |  | uloženie prebytočnej zeminy na medziskládku pre ďalšie použitie v SO 103 | 523.2587
|  |  |  | spolu | 599.3587
20 |  | 01060203 |  | Premiestnenie vodorovné do 3 000 m |  | m3 | 677.47
|  |  | 0106020301 | Premiestnenie výkopku resp. rúbaniny vodorovné do 3 000 m, tr. horniny 1-4 |  | m3 | 677.47
|  |  |  | ornica odvoz na medziskládku | 76.1
|  |  |  | spätný zásyp (tam a späť) | 68.112
|  |  |  | odvoz prebytočnej zeminy na medziskládku pre ďalšie použitie v SO 103 | 523.2587
|  |  |  | dovoz pri zriadení dočasnej hrádzky pre dočasný obtok z medziskládky | 10
|  |  |  | spolu | 677.4707
21 |  | 01060204 |  | Premiestnenie vodorovné nad 3 000 m |  | m3 | 10
|  |  | 0106020401 | Premiestnenie výkopku resp. rúbaniny, vodorovné nad 3 000 m, tr. horniny 1-4 |  | m3 | 10
|  |  |  | odvoz na spoplatnenú skládku pri odstránení dočasnej hrádzky pre dočasný obtok | 10
22 |  | 01060700 |  | Premiestnenie - nakladanie, prekladanie, vykladanie |  | m3 | 120.16
|  |  | 0106070007 | Premiestnenie výkopku resp. rúbaniny - nakladanie, prekladanie, vykladanie, tr. horniny 1-4 |  | m3 | 120.16
|  |  |  | nakladanie zobratej ornice | 76.1
|  |  |  | spätný zásyp | 34.056
|  |  |  | nakladanie zeminy pre dočasné hrádzky pri odstránení | 10
|  |  |  | spolu | 120.156
23 |  | 01060600 |  | Premiestnenie prehodením |  | m3 | 76.1
|  |  | 0106060007 | Premiestnenie výkopku resp. rúbaniny prehodením, tr. horniny 1-4 |  | m3 | 76.1
|  |  |  | ošetrenie ornice každý začatý polrok | 76.1
| 45.24.70 |  |  | Práce na hrubej stavbe úprav tokov, hrádzí, zavlažovacích kanálov a akvaduktov
24 |  | 11200101 |  | Podkladné konštrukcie, podkladné vrstvy, z betónu prostého |  | m3 | 35.87
|  |  | 1120010103 | Podkladné konštrukcie, podkladné vrstvy z betónu prostého, tr. C 12/15 (B 15) |  | m3 | 35.87
|  |  |  | podkladný betón pod dlažbu hr.0.15m: (30.92*1.16) | 35.8672
25 |  | 11200301 |  | Podkladné konštrukcie, dosky, bloky, sedlá, z betónu prostého |  | m3 | 2.8
|  |  | 1120030107 | Podkladné konštrukcie, dosky, bloky, sedlá z betónu prostého, tr. C 30/37 (B 35) |  | m3 | 2.8
|  |  |  | prepojenie s objektom cyklotrasy (C30/37-XF4): (40.0*0.07) | 2.8
26 |  | 11200311 |  | Podkladné konštrukcie, dosky, bloky, sedlá, debnenie tradičné |  | m2 | 12
|  |  | 1120031101 | Podkladné konštrukcie, dosky, bloky, sedlá, debnenie tradičné drevené |  | m2 | 12
|  |  |  | debnenie prepojenia s objektom cyklotrasy (C30/37-XF4): (40.0*0.3) | 12
27 |  | 31200101 |  | Podkladné konštrukcie pod dlažbu, štrkopiesok |  | m3 | 70.8
|  |  | 3120010101 | Podkladné konštrukcie pod dlažbu, štrkopiesok hr. do 200 mm |  | m3 | 70.8
|  |  |  | lôžko hr.0.15m pod dlažbu a hr. 0,20m pod prahy v koryte: (10.72*1.3)+(8.58*1.3)+(7.81*1.26)+(30.92*1.16) | 70.7978
28 |  | 31200109 |  | Podkladné konštrukcie pod dlažbu, geotextília |  | m2 | 793.01
|  |  | 3120010902 | Podkladné konštrukcie pod dlažbu, geotextília vo svahu |  | m2 | 793.01
|  |  |  | stabilizácia koryta - Kysuca | 368.3
|  |  |  | stabilizácia koryta - Brodnianka: (14.83*10.47)+(10.72*8.57)+(8.58*8.57)+(7.81*8.5)+(5*1.0*7.53) | 424.7061
793.0061
29 |  | 31210203 |  | Spevnené plochy, rovnaniny z lomového kameňa |  | m3 | 639.24
|  |  | 3121020303 | Spevnené plochy, rovnaniny z lomového kameňa do 200 kg ukladaného na sucho s preštrkovaním |  | m3 | 524.84
|  |  |  | Brodnianka - (14.83*8.4)+(10.72*2.52)+(8.58*2.52)+(7.81*2.4)+(13.06*0.2) | 194.564
|  |  |  | Kysuca - (412.84*0.8) | 330.272
524.836
|  |  | 3121020305 | Spevnené plochy, rovnaniny z lomového kameňa do 200 kg ukladaného na sucho s betónovou zálievkou |  | m3 | 114.4
|  |  |  | stabilizačné prahy: 5*1.1*20.8 (š.0.6m, hl.1.1m) | 114.4
30 |  | 31210303 |  | Spevnené plochy, dlažby z lomového kameňa |  | m2 | 70.19
|  |  | 3121030303 | Spevnené plochy, dlažby z lomového kameňa do betónu s betónovou zálievkou |  | m2 | 70.19
|  |  |  | úsek pod mostom, hrúbka 0,3m: 30,92*2,27 | 70.1884
31 |  | 31250203 |  | Doplňujúce konštrukcie, značky hraničné a staničenia kamenné |  | ks | 1
|  |  |  | hraničný kameň - tabuľka s označením zaústenia toku Brodnianka do toku Kysuca | 1

## 364
ČASŤ STAVBY : |  |  |  | 364 Úprava toku Kysuce č.2 - okres Kysucké Nové Mesto
KS: |  |  |  | 2152
POLOŽKA |  |  |  | VÝKAZ VÝMER |  | M.J. | MNOŽ.
Č. | KÓD CPV | KÓD SP | KÓD SPP
| 45.11.12 |  |  | Úprava staveniska a vyčisťovacie práce
1 |  | 01010503 |  | Pripravné práce, úprava zemín drvením |  | m3 | 21802.77
|  |  | 0101050308 | Pripravné práce, úprava zemín drvením, tr. horniny 5-7 |  | m3 | 21802.77
364-08
|  |  |  | úpravy vyťaženej horniny | 1725.43
364-09
|  |  |  | úpravy vyťaženej horniny | 3646.33
364-10
|  |  |  | úpravy vyťaženej horniny | 7946.7
364-11
|  |  |  | úpravy vyťaženej horniny | 1084.84
364-12
|  |  |  | úpravy vyťaženej horniny | 5943.68
364-13
|  |  |  | úpravy vyťaženej horniny | 1455.79
|  |  |  | spolu | 21802.77
| 45.11.23 |  |  | Vyplňovanie a rekultivačné práce
2 |  | 01060203 |  | Premiestnenie vodorovné do 3 000 m |  | m3 | 3660.02
|  |  | 0106020301 | Premiestnenie výkopku resp. rúbaniny, vodorovné do 3 000 m, tr. horniny 1-4 |  | m3 | 3660.02
364-08
|  |  |  | dovoz ornice z medziskládky pre zahumusovanie (0.2*2625,0) | 525
364-09
|  |  |  | dovoz ornice z medziskládky pre zahumusovanie (0.2*5460,81) | 1092.162
364-10
|  |  |  | ornica pre rozprestretie: hr.0.2m zahumusovanie (0.2*4057,31) | 811.462
364-11
|  |  |  | ornica pre rozprestretie: hr.0.2m zahumusovanie (0.2*747,98) | 149.596
364-12
|  |  |  | ornica pre rozprestretie: hr.0.2m zahumusovanie (0.2*3917,34) | 783.468
364-13
|  |  |  | ornica pre rozprestretie: hr.0.2m zahumusovanie (0.2*1491,65) | 298.33
|  |  |  | spolu | 3660.018
3 |  | 01060700 |  | Premiestnenie - nakladanie, prekladanie, vykladanie |  | m3 | 3660.02
|  |  | 0106070007 | Premiestnenie výkopku resp. rúbaniny - nakladanie, prekladanie, vykladanie, tr. horniny 1-4 |  | m3 | 3660.02
364-08
|  |  |  | naloženie ornice z medziskládky pre zahumusovanie | 525
364-09
|  |  |  | naloženie ornice z medziskládky pre zahumusovanie | 1092.162
364-10
|  |  |  | naloženie ornice z medziskládky pre zahumusovanie | 811.462
364-11
|  |  |  | naloženie ornice z medziskládky pre zahumusovanie | 149.596
364-12
|  |  |  | naloženie ornice z medziskládky pre zahumusovanie | 783.468
364-13
|  |  |  | naloženie ornice z medziskládky pre zahumusovanie | 298.33
|  |  |  | spolu | 3660.018
4 |  | 01080501 |  | Povrchové úpravy terénu, úpravy povrchov rozprestretím ornice |  | m2 | 18300.09
|  |  | 0108050102 | Povrchové úpravy terénu, úpravy povrchov rozprestretím ornice na svahu |  | m2 | 18300.09
364-08
|  |  |  | uprava v okolí potoka + napojenie brehov v sklone | 2625
364-09
|  |  |  | uprava v okolí potoka + napojenie brehov v sklone | 5460.81
364-10
|  |  |  | uprava v okolí potoka + napojenie brehov v sklone | 4057.31
364-11
|  |  |  | uprava v okolí potoka + napojenie brehov v sklone | 747.98
364-12
|  |  |  | uprava v okolí potoka + napojenie brehov v sklone | 3917.34
364-13
|  |  |  | uprava v okolí potoka + napojenie brehov v sklone | 1491.65
|  |  |  | spolu | 18300.09
5 |  | 01080503 |  | Povrchové úpravy terénu, úpravy povrchov založením trávnika hydroosevom |  | m2 | 18300.09
|  |  | 0108050301 | Povrchové úpravy terénu, úpravy povrchov založením trávnika hydroosevom na ornicu |  | m2 | 18300.09
364-08
|  |  |  | hydroosev | 2625
364-09
|  |  |  | hydroosev | 5460.81
364-10
|  |  |  | hydroosev | 4057.31
364-11
|  |  |  | hydroosev | 747.98
364-12
|  |  |  | hydroosev | 3917.34
364-13
|  |  |  | hydroosev | 1491.65
|  |  |  | spolu | 18300.09
6 |  | 01080811 |  | Povrchové úpravy terénu, sadenie, presádzanie, ošetrovanie, ochrana trávnika |  | m2 | 18300.09
|  |  | 0108081102 | Povrchové úpravy terénu, sadenie, presádzanie, ošetrovanie, ochrana trávnika na svahu |  | m2 | 18300.09
364-08
|  |  |  | ošetrenie trávnika | 2625
364-09
|  |  |  | ošetrenie trávnika | 5460.81
364-10
|  |  |  | ošetrenie trávnika | 4057.31
364-11
|  |  |  | ošetrenie trávnika | 747.98
364-12
|  |  |  | ošetrenie trávnika | 3917.34
364-13
|  |  |  | ošetrenie trávnika | 1491.65
|  |  |  | spolu | 18300.09
| 45.11.24 |  |  | Výkopové práce
7 |  | 01020101 |  | Odkopávky a prekopávky humóznej vrstvy ornice |  | m3 | 14014.19
|  |  | 0102010101 | Odkopávky a prekopávky humóznej vrstvy ornice tr. horniny 1-2 |  | m3 | 14014.19
364-08
|  |  |  | odhumusovanie hr.0.2m= 1879,61m3 | 1879.61
364-09
|  |  |  | odhumusovanie hr.0.2m= 4211,90m3 | 4211.9
364-10
|  |  |  | odhumusovanie hr.0.2m : 3930,10m3 | 3930.1
364-11
|  |  |  | odhumusovanie hr.0.2m : 343,11m3 | 343.11
364-12
|  |  |  | odhumusovanie hr.0.2m =2430,85m3 | 2430.85
364-13
|  |  |  | odhumusovanie hr.0.2m =1218,62m3 | 1218.62
|  |  |  | spolu | 14014.19
8 |  | 01020600 |  | Odkopávky a prekopávky korýt vodotokov |  | m3 | 145846.45
|  |  | 0102060007 | Odkopávky a prekopávky korýt vodotokov, tr. horniny 1-4 |  | m3 | 124043.71
364-08
|  |  |  | tok Kysuca - 9777,43m3 | 9777.43
|  |  |  | prítok Snežnica - 304,40m3 | 304.4
10081.83
364-09
|  |  |  | tok Kysuca - 20662,52m3 | 20662.52
364-10
|  |  |  | tok Kysuca - 45031,13m3 | 45031.13
|  |  |  | prítok a Mlynský náhon - 190,45m3 | 190.45
45221.58
364-11
|  |  |  | tok Kysuca - 6147,45m3 | 6147.45
364-12
|  |  |  | tok Kysuca -33680,84m3 | 33680.84
364-13
|  |  |  | tok Kysuca - 8249,49m3 | 8249.49
|  |  |  | spolu | 124043.71
|  |  | 0102060008 | Odkopávky a prekopávky korýt vodotokov, tr. horniny 5-7 |  | m3 | 21802.74
364-08
|  |  |  | tok Kysuca -1725,43m3 | 1725.43
364-09
|  |  |  | tok Kysuca -3646,33m3 | 3646.33
364-10
|  |  |  | tok Kysuca -7946,67m3 | 7946.67
364-11
|  |  |  | tok Kysuca -1084,84m3 | 1084.84
364-12
|  |  |  | tok Kysuca -5943,68m3 | 5943.68
364-13
|  |  |  | tok Kysuca -1455,79m3 | 1455.79
|  |  |  | spolu | 21802.74
9 |  | 01040402 |  | Konštrukcie z hornín - zásypy so zhutnením |  | m3 | 15469.8
|  |  | 0104040207 | Konštrukcie z hornín - zásypy so zhutnením, tr. horniny 1-4 |  | m3 | 15469.8
364-08
|  |  |  | spätný zásyp + dosypanie terénu a zasypanie koryta - Kysuca | 3499.77
|  |  |  | spätný zásyp + dosypanie terénu a zasypanie koryta - Snežnica | 40.04
3539.81
364-09
|  |  |  | spätný zásyp + dosypanie terénu a zasypanie koryta | 4557.27
364-10
|  |  |  | spätný zásyp + dosypanie terénu a zasypanie koryta - Kysuca | 1612.02
364-11
|  |  |  | spätný zásyp + dosypanie terénu a zasypanie koryta | 464.49
364-12
|  |  |  | spätný zásyp + dosypanie terénu a zasypanie koryta | 3233.75
364-13
|  |  |  | spätný zásyp + dosypanie terénu a zasypanie koryta | 2062.46
|  |  |  | spolu | 15469.8
10 |  | 01080300 |  | Povrchové úpravy terénu, úprava podložia |  | m2 | 99156.02
|  |  | 0108030001 | Povrchové úpravy terénu, úprava podložia, tr.horniny 1-4 |  | m2 | 99156.02
364-08
|  |  |  | úprava podložia v koryte toku Kysuca | 12281.53
|  |  |  | úprava podložia v prítoku Snežnica | 269.88
12551.41
364-09
|  |  |  | úprava podložia v koryte toku | 14398
364-10
|  |  |  | úprava podložia v koryte toku Kysuca | 28430
|  |  |  | úprava podložia v prítoku a Mlynského náhonu | 479
28909
364-11
|  |  |  | úprava podložia v koryte toku | 8428
364-12
|  |  |  | úprava podložia v koryte toku | 24467.61
364-13
|  |  |  | úprava podložia v koryte toku | 10402
|  |  |  | spolu | 99156.02
| 45.11.25 |  |  | Presun zemín
11 |  | 01040100 |  | Konštrukcie z hornín - skládky |  | m3 | 144390.84
|  |  | 0104010007 | Konštrukcie z hornín - skládky tr.horniny 1-4 |  | m3 | 122588.1
364-08
|  |  |  | ornica z hromád na medziskládku | 1879.61
|  |  |  | uloženie prebytočnej zeminy na medziskládku pre ďalšie použitie v SO 103 | 6542.02
364-09
|  |  |  | ornica z hromád na medziskládku | 4211.9
|  |  |  | uloženie prebytočnej zeminy na medziskládku pre ďalšie použitie v SO 103 | 16105.25
364-10
|  |  |  | ornica z hromád na medziskládku | 3930.1
|  |  |  | uloženie prebytočnej zeminy na medziskládku pre ďalšie použitie v SO 103 | 43609.56
364-11
|  |  |  | ornica z hromád na medziskládku | 343.11
|  |  |  | uloženie prebytočnej zeminy na medziskládku pre ďalšie použitie v SO 103 | 5682.96
364-12
|  |  |  | ornica z hromád na medziskládku | 2430.85
|  |  |  | uloženie prebytočnej zeminy na medziskládku pre ďalšie použitie v SO 103 | 30447.09
364-13
|  |  |  | ornica z hromád na medziskládku | 1218.62
|  |  |  | uloženie prebytočnej zeminy na medziskládku pre ďalšie použitie v SO 103 | 6187.03
|  |  |  | spolu | 122588.1
|  |  | 0104010008 | Konštrukcie z hornín - skládky tr horniny 5-7 |  | m3 | 21802.74
364-08
|  |  |  | uloženie prebytočnej zeminy na medziskládke na predrvenie pre ďalšie použitie v SO 103 | 1725.43
364-09
|  |  |  | uloženie prebytočnej zeminy na medziskládke na predrvenie pre ďalšie použitie v SO 103 | 3646.33
364-10
|  |  |  | uloženie prebytočnej zeminy na medziskládke na predrvenie pre ďalšie použitie v SO 103 | 7946.67
364-11
|  |  |  | uloženie prebytočnej zeminy na medziskládke na predrvenie pre ďalšie použitie v SO 103 | 1084.84
364-12
|  |  |  | uloženie prebytočnej zeminy na medziskládke na predrvenie pre ďalšie použitie v SO 103 | 5943.68
364-13
|  |  |  | uloženie prebytočnej zeminy na medziskládke na predrvenie pre ďalšie použitie v SO 103 | 1455.79
|  |  |  | spolu | 21802.74
12 |  | 01060203 |  | Premiestnenie vodorovné do 3 000 m |  | m3 | 175330.44
|  |  | 0106020301 | Premiestnenie výkopku resp. rúbaniny vodorovné do 3 000 m, tr. horniny 1-4 |  | m3 | 153527.7
364-08
|  |  |  | ornica odvoz na medziskládku | 1879.61
|  |  |  | spätný zásyp (tam a späť) | 7079.62
|  |  |  | odvoz prebytočnej zeminy na medziskládku pre ďalšie použitie v SO 103 | 6542.02
364-09
|  |  |  | ornica odvoz na medziskládku | 4211.9
|  |  |  | spätný zásyp (tam a späť) | 9114.54
|  |  |  | odvoz prebytočnej zeminy na medziskládku pre ďalšie použitie v SO 103 | 16105.25
364-10
|  |  |  | ornica odvoz na medziskládku | 3930.1
|  |  |  | spätný zásyp (tam a späť) | 3224.04
|  |  |  | odvoz prebytočnej zeminy na medziskládku pre ďalšie použitie v SO 103 | 43609.56
364-11
|  |  |  | ornica odvoz na medziskládku | 343.11
|  |  |  | spätný zásyp (tam a späť) | 928.98
|  |  |  | odvoz prebytočnej zeminy na medziskládku pre ďalšie použitie v SO 103 | 5682.96
364-12
|  |  |  | ornica odvoz na medziskládku | 2430.85
|  |  |  | spätný zásyp (tam a späť) | 6467.5
|  |  |  | odvoz prebytočnej zeminy na medziskládku pre ďalšie použitie v SO 103 | 30447.09
364-13
|  |  |  | ornica odvoz na medziskládku | 1218.62
|  |  |  | spätný zásyp (tam a späť) | 4124.92
|  |  |  | odvoz prebytočnej zeminy na medziskládku pre ďalšie použitie v SO 103 | 6187.03
|  |  |  | spolu | 153527.7
|  |  | 0106020302 | Premiestnenie výkopku resp. rúbaniny, vodorovné do 3 000 m, tr. horniny 5-7 |  | m3 | 21802.74
364-08
|  |  |  | odvoz prebytočnej zeminy na medziskládku na predrvenie pre ďalšie použitie v SO 103 | 1725.43
364-09
|  |  |  | odvoz prebytočnej zeminy na medziskládku na predrvenie pre ďalšie použitie v SO 103 | 3646.33
364-10
|  |  |  | odvoz prebytočnej zeminy na medziskládku na predrvenie pre ďalšie použitie v SO 103 | 7946.67
364-11
|  |  |  | odvoz prebytočnej zeminy na medziskládku na predrvenie pre ďalšie použitie v SO 103 | 1084.84
364-12
|  |  |  | odvoz prebytočnej zeminy na medziskládku na predrvenie pre ďalšie použitie v SO 103 | 5943.68
364-13
|  |  |  | odvoz prebytočnej zeminy na medziskládku na predrvenie pre ďalšie použitie v SO 103 | 1455.79
|  |  |  | spolu | 21802.74
13 |  | 01060700 |  | Premiestnenie - nakladanie, prekladanie, vykladanie |  | m3 | 29483.99
|  |  | 0106070007 | Premiestnenie výkopku resp. rúbaniny - nakladanie, prekladanie, vykladanie, tr. horniny 1-4 |  | m3 | 29483.99
364-08
|  |  |  | nakladanie zobratej ornice | 1879.61
|  |  |  | spätný zásyp | 3539.81
364-09
|  |  |  | nakladanie zobratej ornice | 4211.9
|  |  |  | spätný zásyp | 4557.27
364-10
|  |  |  | nakladanie zobratej ornice | 3930.1
|  |  |  | spätný zásyp | 1612.02
364-11
|  |  |  | nakladanie zobratej ornice | 343.11
|  |  |  | spätný zásyp | 464.49
364-12
|  |  |  | nakladanie zobratej ornice | 2430.85
|  |  |  | spätný zásyp | 3233.75
364-13
|  |  |  | nakladanie zobratej ornice | 1218.62
|  |  |  | spätný zásyp | 2062.46
|  |  |  | spolu | 29483.99
14 |  | 01060600 |  | Premiestnenie prehodením |  | m3 | 14014.19
|  |  | 0106060007 | Premiestnenie výkopku resp. rúbaniny prehodením, tr. horniny 1-4 |  | m3 | 14014.19
364-08
|  |  |  | ošetrenie ornice každý začatý polrok | 1879.61
364-09
|  |  |  | ošetrenie ornice každý začatý polrok | 4211.9
364-10
|  |  |  | ošetrenie ornice každý začatý polrok | 3930.1
364-11
|  |  |  | ošetrenie ornice každý začatý polrok | 343.11
364-12
|  |  |  | ošetrenie ornice každý začatý polrok | 2430.85
364-13
|  |  |  | ošetrenie ornice každý začatý polrok | 1218.62
|  |  |  | spolu | 14014.19
| 45.24.70 |  |  | Práce na hrubej stavbe úprav tokov, hrádzí, zavlažovacích kanálov a akvaduktov
15 |  | 31200109 |  | Podkladné konštrukcie pod dlažbu, geotextília |  | m2 | 45876.85
|  |  | 3120010902 | Podkladné konštrukcie pod dlažbu, geotextília vo svahu |  | m2 | 45876.85
364-08
|  |  |  | stabilizácia koryta - Kysuca - 6340,21 m2 | 6340.21
|  |  |  | stabilizácia koryta - Snežnica - 718,44 m2 | 718.44
7058.65
364-09
|  |  |  | stabilizácia koryta - Kysuca - 9703,66 m2 | 9703.66
364-10
|  |  |  | stabilizácia koryta - Kysuca - 13678,03 m2 | 13678.02
|  |  |  | stabilizácia koryta - prítok a Mlynský náhon - 413,60 m2 | 413.6
14091.62
364-11
|  |  |  | stabilizácia koryta - Kysuca - 1801,49 m2 | 1801.49
364-12
|  |  |  | stabilizácia koryta - Kysuca - 8341,33 m2 | 8341.33
364-13
|  |  |  | stabilizácia koryta - Kysuca - 4880,10 m2 | 4880.1
|  |  |  | spolu | 45876.85
16 |  | 31200202 |  | Podkladné konštrukcie pod potrubie, štrk drvený |  | m3 | 162.9
|  |  | 3120020201 | Podkladné konštrukcie pod potrubie, štrk drvený do 150 mm |  | m3 | 160.67
364-08
|  |  |  | stabilizácia koryta - prítok Snežnica - 99,60 m3 | 99.6
364-10
|  |  |  | stabilizácia koryta - prítok a Mlynský náhon - 61,07 m3 | 61.07
|  |  |  | spolu | 160.67
|  |  | 3120020202 | Podkladné konštrukcie pod potrubie, štrk drvený nad 150 do 200 mm |  | m3 | 2.23
364-08
|  |  |  | stabilizácia koryta - prítok Snežnica - 0,85 m3 | 0.85
364-10
|  |  |  | stabilizácia koryta - prítok a Mlynský náhon - 1,38 m3 | 1.38
|  |  |  | spolu | 2.23
17 |  | 31200303 |  | Podkladné konštrukcie, zaisťovací prah, pätka z lomového kameňa |  | m3 | 31777.77
|  |  | 3120030301 | Podkladné konštrukcie, zaisťovací prah, pätka z lomového kameňa na sucho |  | m3 | 31777.77
364-08
|  |  |  | Kysuca - brehová pätka - ťažký kamenný zához do 500kg - 3220,71m3 | 3220.71
364-09
|  |  |  | Kysuca - brehová pätka - ťažký kamenný zához do 500kg - 5572,02m3 | 5572.02
364-10
|  |  |  | Kysuca - brehová pätka - ťažký kamenný zához do 500kg - 11605,94m3 | 11605.94
364-11
|  |  |  | Kysuca - brehová pätka - ťažký kamenný zához do 500kg - 1139,25m3 | 1139.25
364-12
|  |  |  | Kysuca - brehová pätka - ťažký kamenný zához do 500kg - 7587,87m3 | 7587.87
364-13
|  |  |  | Kysuca - brehová pätka - ťažký kamenný zához do 500kg - 2651,98m3 | 2651.98
|  |  |  | spolu | 31777.77
18 |  | 31210203 |  | Spevnené plochy, rovnaniny z lomového kameňa |  | m3 | 91440.91
|  |  | 3121020303 | Spevnené plochy, rovnaniny z lomového kameňa do 200 kg ukladaného na sucho s preštrkovaním |  | m3 | 35193.76
364-08
|  |  |  | Kysuca brehy + dopoj - (898,04+4504,47)m3 | 5402.51
|  |  |  | Snežnica brehy + dosvah. - (351,04+12,22)m3 | 363.26
5765.77
364-09
|  |  |  | Kysuca brehy + dopoj - (3302,02+6422,36)m3 | 9724.38
364-10
|  |  |  | Kysuca brehy + dopoj - (3317,53+6630,51)m3 | 9948.04
|  |  |  | prítok a Mlynský náhon brehy - 128,37m3 | 128.37
10076.41
364-11
|  |  |  | Kysuca brehy + dopoj - (1094,14+515,26)m3 | 1609.4
364-12
|  |  |  | Kysuca brehy + dopoj - (3458,37+753,82)m3 | 4212.19
364-13
|  |  |  | Kysuca brehy + dopoj - (3284,72+520,89)m3 | 3805.61
|  |  |  | spolu | 35193.76
|  |  | 3121020304 | Spevnené plochy, rovnaniny z lomového kameňa do 500 kg |  | m3 | 56247.15
364-08
|  |  |  | Kysuca dno (rozprestierka) - 4932,64 m3 | 4932.64
364-09
|  |  |  | Kysuca dno (rozprestierka) - 10471,22 m3 | 10471.22
364-10
|  |  |  | Kysuca dno (rozprestierka) - 16401,49 m3 | 16401.49
364-11
|  |  |  | Kysuca dno (rozprestierka) - 3813,61 m3 | 3813.61
364-12
|  |  |  | Kysuca dno (rozprestierka) - 15719,78 m3 | 15719.78
364-13
|  |  |  | Kysuca dno (rozprestierka) - 4908,41 m3 | 4908.41
|  |  |  | spolu | 56247.15
| 45.26.22 |  |  | Základové práce a vŕtanie vodných studní
19 |  | 02050331 |  | Steny tabuľové zo železobetónových dielcov |  | m3 | 595.32
364-08
|  |  |  | dočasné presmerovanie toku - Kysuca - bet. prefabrikáty výšky 0,5-1,0m podľa stavu toku, na dĺžku 2*228m=456m: 2*228*0,15*1 | 68.4
364-09
|  |  |  | dočasné presmerovanie toku - Kysuca - bet. prefabrikáty výšky 0,5-1,0m podľa stavu toku, dlžka 305+461=766m: 766*0,15*1 | 114.9
364-10
|  |  |  | dočasné presmerovanie toku - Kysuca - bet. prefabrikáty výšky 0,5-1,0m podľa stavu toku, dĺžka 460,4*2=920,8m: 920,8*0,15*1 | 138.12
364-11
|  |  |  | dočasné presmerovanie toku - Kysuca - bet. prefabrikáty výšky 0,5-1,0m podľa stavu toku, na dĺžku 123*2=246m: 246*0,15*1 | 36.9
364-12
|  |  |  | dočasné presmerovanie toku - Kysuca - bet. prefabrikáty výšky 0,5-1,0m podľa stavu toku, na dĺžku 565*2=1130m: 1130*0,15*1 | 169.5
364-13
|  |  |  | dočasné presmerovanie toku - Kysuca - bet. prefabrikáty výšky 0,5-1,0m podľa stavu toku, na dĺžku 225*2=450m: 450*0,15*1 | 67.5
|  |  |  | spolu | 595.32
20 |  | 02050531 |  | Steny - odstránenie nasadených a tabuľových stien zo železobetónových dielcov |  | m3 | 595.32
|  |  | 0205053101 | Steny - odstránenie nasadených a tabuľových stien zo železobetónových dielcov, vytiahnutím |  | m3 | 595.32
364-08
|  |  |  | odstránenie bet. prefabrikátov dočasného presmerovania toku, dĺžka 2*228m | 68.4
364-09
|  |  |  | odstránenie bet. prefabrikátov dočasného presmerovania toku, dĺžka 766m | 114.9
364-10
|  |  |  | odstránenie bet. prefabrikátov dočasného presmerovania toku, dĺžka 920,8m | 138.12
364-11
|  |  |  | odstránenie bet. prefabrikátov dočasného presmerovania toku, dĺžka 246m | 36.9
364-12
|  |  |  | odstránenie bet. prefabrikátov dočasného presmerovania toku, dĺžka 1130m | 169.5
364-13
|  |  |  | odstránenie bet. prefabrikátov dočasného presmerovania toku, dĺžka 450m | 67.5
|  |  |  | spolu | 595.32

## 365
ČASŤ STAVBY : |  |  |  | 365 Úprava ľavostranného bezmenného prítoku v rkm 4,805 toku Kysuce
KS: |  |  |  | 2152
POLOŽKA |  |  |  | VÝKAZ VÝMER |  | M.J. | MNOŽ.
Č. | KÓD CPV | KÓD SP | KÓD SPP
| 45.00.00 |  |  | Všeobecné položky v procese obstarávania stavieb
1 |  | 00010401 |  | Zmluvné požiadavky poplatky za skládky vybúraných hmôt a sutí |  | t | 8.8
8.8
2 |  | 00010403 |  | Zmluvné požiadavky poplatky za skládky zeminy |  | m3 | 48
48
| 45.11.11 |  |  | Demolačné práce
|  | 05020342 |  | Vybúranie konštrukcií a demontáže, inštalačného vedenia a príslušenstva kanalizačného |  | m | 100
3 |  |  | 0502034204 | Vybúranie konštrukcií a demontáže, inštalačného vedenia a príslušenstva kanalizačného z plastových rúr |  | m | 100
365-04
|  |  |  | odstránenie dočasného obtoku z rúra plastovej DN800 - Kysuca | 10
365-05
|  |  |  | odstránenie dočasného obtoku z rúra plastovej DN800 - prítok | 60
365-06
|  |  |  | odstránenie dočasného obtoku z rúra plastovej DN800 | 30
|  |  |  | spolu | 100
4 |  | 05080200 |  | Doprava vybúraných hmôt vodorovná |  | t | 8.8
|  |  | 0508020003 | Doprava vybúraných hmôt vodorovná, nad 1 km |  | t | 8.8
365-04
odvoz na spoplatnenú skládku
|  |  |  | odstránenie dočasného obtoku z rúra plastovej DN800 - Kysuca: 10,00 m*0,088 t/m | 0.88
|  |  |  | odstránenie dočasného obtoku z rúra plastovej DN800 - prítok: 60,00 m*0,088 t/m | 5.28
|  |  |  | odstránenie dočasného obtoku z rúra plastovej DN800: 30,00 m*0,088 t/m | 2.64
8.8
| 45.11.23 |  |  | Vyplňovanie a rekultivačné práce
5 |  | 01060203 |  | Premiestnenie vodorovné do 3 000 m |  | m3 | 37.43
|  |  | 0106020301 | Premiestnenie výkopku resp. rúbaniny, vodorovné do 3 000 m, tr. horniny 1-4 |  | m3 | 37.43
365-05
|  |  |  | dovoz ornice z medziskládky pre zahumusovanie (0.2*187.15) | 37.43
6 |  | 01060700 |  | Premiestnenie - nakladanie, prekladanie, vykladanie |  | m3 | 37.43
|  |  | 0106070007 | Premiestnenie výkopku resp. rúbaniny - nakladanie, prekladanie, vykladanie, tr. horniny 1-4 |  | m3 | 37.43
365-05
|  |  |  | naloženie ornice z medziskládky pre zahumusovanie | 37.43
7 |  | 01080501 |  | Povrchové úpravy terénu, úpravy povrchov rozprestretím ornice |  | m2 | 187.15
|  |  | 0108050102 | Povrchové úpravy terénu, úpravy povrchov rozprestretím ornice na svahu |  | m2 | 187.15
365-05
|  |  |  | uprava v okolí potoka + napojenie brehov v sklone | 187.15
8 |  | 01080503 |  | Povrchové úpravy terénu, úpravy povrchov založením trávnika hydroosevom |  | m2 | 187.15
|  |  | 0108050301 | Povrchové úpravy terénu, úpravy povrchov založením trávnika hydroosevom na ornicu |  | m2 | 187.15
365-05
|  |  |  | hydroosev | 187.15
9 |  | 01080811 |  | Povrchové úpravy terénu, sadenie, presádzanie, ošetrovanie, ochrana trávnika |  | m2 | 187.15
|  |  | 0108081102 | Povrchové úpravy terénu, sadenie, presádzanie, ošetrovanie, ochrana trávnika na svahu |  | m2 | 187.15
365-05
|  |  |  | ošetrenie trávnika | 187.15
| 45.11.24 |  |  | Výkopové práce
10 |  | 01010401 |  | Pripravné práce, odvedenie vody potrubím alebo žľabmi na povrchu |  | m | 100
|  |  | 0101040104 | Pripravné práce, odvedenie vody potrubím alebo žľabmi na povrchu do 1 000 mm |  | m | 100
365-04
|  |  |  | dočasný obtok z rúry plastovej DN800 - Kysuca | 10
365-05
|  |  |  | dočasný obtok z rúry plastovej DN800 - prítok | 60
365-06
|  |  |  | dočasný obtok z rúry plastovej DN800 | 30
|  |  |  | spolu | 100
11 |  | 01020101 |  | Odkopávky a prekopávky humóznej vrstvy ornice |  | m3 | 431.27
|  |  | 0102010101 | Odkopávky a prekopávky humóznej vrstvy ornice tr. horniny 1-2 |  | m3 | 431.27
365-04
|  |  |  | odhumusovanie hr.0.2m= 171,98m3 | 171.98
365-05
|  |  |  | odhumusovanie hr.0.2m= 205,98m3 | 205.98
365-06
|  |  |  | odhumusovanie hr.0.2m : 53,31m3 | 53.31
|  |  |  | spolu | 431.27
12 |  | 01020200 |  | Odkopávky a prekopávky nezapažené |  | m3 | 48
|  |  | 0102020007 | Odkopávky a prekopávky nezapažené, tr.horniny 1-4 |  | m3 | 48
365-04
|  |  |  | odstránenie dočasnej hrádzky pre dočasný obtok z vykopanej zeminy | 12
365-05
|  |  |  | odstránenie dočasnej hrádzky pre dočasný obtok z vykopanej zeminy: 2*12 | 24
365-06
|  |  |  | odstránenie dočasnej hrádzky pre dočasný obtok z vykopanej zeminy | 12
|  |  |  | spolu | 48
13 |  | 01020600 |  | Odkopávky a prekopávky korýt vodotokov |  | m3 | 2175.78
|  |  | 0102060007 | Odkopávky a prekopávky korýt vodotokov, tr. horniny 1-4 |  | m3 | 2175.78
365-04
|  |  |  | celkový výkop: (9.04*11)+(26.06*6.98)+(6.8)+(9.63*7.06)+(20.38*0.7*2)+(3*2*5.5)+(12.79*0.7) | 426.6116
365-05
|  |  |  | tok Kysuca - ((42*4.46)+(0.2*(160+287.98))+(22*14.10)+223,99) | 811.106
|  |  |  | prítok - (12.34*9.43)+(23*4.2)+(2*1*14.84)+(32.48*6.95) | 468.3822
1279.4882
365-06
|  |  |  | (12.44*18.21)+(18.17*11.13)+(1*20.46*2) | 469.6845
|  |  |  | spolu | 2175.7843
14 |  | 01040402 |  | Konštrukcie z hornín - zásypy so zhutnením |  | m3 | 88.75
|  |  | 0104040207 | Konštrukcie z hornín - zásypy so zhutnením, tr. horniny 1-4 |  | m3 | 88.75
365-04
|  |  |  | spätný zásyp + dosypanie terénu a zasypanie koryta - prahy: ((1*0.61)+(0.3553*2*6.5))*5+(0.1*82.4)+(33.72*0.1) | 37.7565
365-05
|  |  |  | spätný zásyp + dosypanie terénu a zasypanie koryta: (12.34*0.59)+(23*0.06)+((1*0.61)+(0.3553*2*8.7))*2+(32.48*0.06) | 24.1938
365-06
|  |  |  | spätný zásyp + dosypanie terénu a zasypanie koryta: (12.44-0.14)+(18.17*0.01)+((1*0.48)+(0.3553*2*9.4))*2 | 26.801
|  |  |  | spolu | 88.7513
15 |  | 01040702 |  | Konštrukcie z hornín - hrádze so zhutnením |  | m3 | 48
|  |  | 0104070207 | Konštrukcie z hornín - hrádze so zhutnením, tr.horniny 1-4 |  | m3 | 48
365-04
|  |  |  | zriadenie dočasnej hrádzky pre dočasný obtok z vykopanej zeminy | 12
365-05
|  |  |  | zriadenie dočasnej hrádzky pre dočasný obtok z vykopanej zeminy: 2*12 | 24
365-06
|  |  |  | zriadenie dočasnej hrádzky pre dočasný obtok z vykopanej zeminy | 12
|  |  |  | spolu | 48
16 |  | 01080300 |  | Povrchové úpravy terénu, úprava podložia |  | m2 | 2828.31
|  |  | 0108030001 | Povrchové úpravy terénu, úprava podložia, tr.horniny 1-4 |  | m2 | 2828.31
365-04
|  |  |  | úprava podložia v koryte toku | 355.29
365-05
|  |  |  | úprava podložia v koryte toku | 1236.51
365-06
|  |  |  | úprava podložia v koryte toku | 1236.51
|  |  |  | spolu | 2828.31
| 45.11.25 |  |  | Presun zemín
17 |  | 01040100 |  | Konštrukcie z hornín - skládky |  | m3 | 2518.3
|  |  | 0104010007 | Konštrukcie z hornín - skládky tr.horniny 1-4 |  | m3 | 2518.3
365-04
|  |  |  | ornica z hromád na medziskládku | 171.98
|  |  |  | uloženie prebytočnej zeminy na medziskládke pre ďalšie použitie v SO 103 | 388.8551
365-05
|  |  |  | ornica z hromád na medziskládku | 205.98
|  |  |  | uloženie prebytočnej zeminy na medziskládke pre ďalšie použitie v SO 103 | 1255.2944
365-06
|  |  |  | ornica z hromád na medziskládku | 53.31
|  |  |  | uloženie prebytočnej zeminy na medziskládke pre ďalšie použitie v SO 103 | 442.8835
|  |  |  | spolu | 2518.303
18 |  | 01060203 |  | Premiestnenie vodorovné do 3 000 m |  | m3 | 2743.81
|  |  | 0106020301 | Premiestnenie výkopku resp. rúbaniny vodorovné do 3 000 m, tr. horniny 1-4 |  | m3 | 2743.81
365-04
|  |  |  | ornica odvoz na medziskládku | 171.98
|  |  |  | spätný zásyp (tam a späť) | 75.513
|  |  |  | odvoz prebytočnej zeminy na medziskládku pre ďalšie použitie v SO 103 | 388.8551
|  |  |  | dovoz pri zriadení dočasnej hrádzky pre dočasný obtok z medziskládky | 12
365-05
|  |  |  | ornica odvoz na medziskládku | 205.98
|  |  |  | spätný zásyp (tam a späť) | 48.3877
|  |  |  | odvoz prebytočnej zeminy na medziskládku pre ďalšie použitie v SO 103 | 1255.2944
|  |  |  | dovoz pri zriadení dočasnej hrádzky pre dočasný obtok z medziskládky | 24
365-06
|  |  |  | ornica odvoz na medziskládku | 53.31
|  |  |  | spätný zásyp (tam a späť) | 53.602
|  |  |  | odvoz prebytočnej zeminy na medziskládku pre ďalšie použitie v SO 103 | 442.8835
|  |  |  | dovoz pri zriadení dočasnej hrádzky pre dočasný obtok z medziskládky | 12
|  |  |  | spolu | 2743.8056
19 |  | 01060204 |  | Premiestnenie vodorovné nad 3 000 m |  | m3 | 48
|  |  | 0106020401 | Premiestnenie výkopku resp. rúbaniny, vodorovné nad 3 000 m, tr. horniny 1-4 |  | m3 | 48
365-04
|  |  |  | odvoz na spoplatnenú skládku pri odstránení dočasnej hrádzky pre dočasný obtok | 12
365-05
|  |  |  | odvoz na spoplatnenú skládku pri odstránení dočasnej hrádzky pre dočasný obtok | 24
365-06
|  |  |  | odvoz na spoplatnenú skládku pri odstránení dočasnej hrádzky pre dočasný obtok | 12
|  |  |  | spolu | 48
20 |  | 01060700 |  | Premiestnenie - nakladanie, prekladanie, vykladanie |  | m3 | 568.02
|  |  | 0106070007 | Premiestnenie výkopku resp. rúbaniny - nakladanie, prekladanie, vykladanie, tr. horniny 1-4 |  | m3 | 568.02
365-04
|  |  |  | nakladanie zobratej ornice | 171.98
|  |  |  | spätný zásyp | 37.7565
|  |  |  | nakladanie zeminy pre dočasné hrádzky pri odstránení | 12
365-05
|  |  |  | nakladanie zobratej ornice | 205.98
|  |  |  | spätný zásyp | 24.1938
|  |  |  | nakladanie zeminy pre dočasné hrádzky pri odstránení | 24
365-06
|  |  |  | nakladanie zobratej ornice | 53.31
|  |  |  | spätný zásyp | 26.801
|  |  |  | nakladanie zeminy pre dočasné hrádzky pri odstránení | 12
|  |  |  | spolu | 568.0213
21 |  | 01060600 |  | Premiestnenie prehodením |  | m3 | 431.27
|  |  | 0106060007 | Premiestnenie výkopku resp. rúbaniny prehodením, tr. horniny 1-4 |  | m3 | 431.27
365-04
|  |  |  | ošetrenie ornice každý začatý polrok | 171.98
365-05
|  |  |  | ošetrenie ornice každý začatý polrok | 205.98
365-06
|  |  |  | ošetrenie ornice každý začatý polrok | 53.31
|  |  |  | spolu | 431.27
| 45.24.70 |  |  | Práce na hrubej stavbe úprav tokov, hrádzí, zavlažovacích kanálov a akvaduktov
22 |  | 11200101 |  | Podkladné konštrukcie, podkladné vrstvy, z betónu prostého |  | m3 | 9.29
|  |  | 1120010103 | Podkladné konštrukcie, podkladné vrstvy z betónu prostého, tr. C 12/15 (B 15) |  | m3 | 9.29
365-04
|  |  |  | brod hr.0,15m: (61.94*0.15) | 9.291
23 |  | 11200201 |  | Podkladné konštrukcie, tesniace vrstvy, prahy, z betónu prostého |  | m3 | 6.05
|  |  | 1120020107 | Podkladné konštrukcie, tesniace vrstvy, prahy z betónu prostého, tr. C 30/37 (B 35) |  | m3 | 6.05
365-04
|  |  |  | stabilizačné prahy - brod: (5.5*0.5*1.1)*2 | 6.05
24 |  | 11200211 |  | Podkladné konštrukcie, tesniace vrstvy, prahy, debnenie tradičné |  | m2 | 13.96
|  |  | 1120021101 | Podkladné konštrukcie, tesniace vrstvy, prahy, debnenie tradičné drevené |  | m2 | 13.96
365-04
|  |  |  | debnenie pre stabilizačné prahy - brod: (3,5*2+1,2*0,3)+(3*2+1,2*0,5) | 13.96
25 |  | 11210201 |  | Spevnené plochy, pätky, opevnenie, z betónu prostého |  | m3 | 4
|  |  | 1121020107 | Spevnené plochy, pätky, opevnenie z betónu prostého, tr. C 30/37 (B 35) |  | m3 | 4
365-04
|  |  |  | stupeň (8.0*0.5) | 4
26 |  | 11210211 |  | Spevnené plochy, pätky, opevnenie, debnenie tradičné |  | m2 | 17.1
|  |  | 1121021101 | Spevnené plochy, pätky, opevnenie, debnenie tradičné drevené |  | m2 | 17.1
365-04
|  |  |  | debnenie pre stupeň: (8*2)+(1,1*0,5*2) | 17.1
27 |  | 31200101 |  | Podkladné konštrukcie pod dlažbu, štrkopiesok |  | m3 | 587.18
|  |  | 3120010101 | Podkladné konštrukcie pod dlažbu, štrkopiesok hr. do 200 mm |  | m3 | 189.09
365-04
|  |  |  | lôžko hr.0.15m pod dlažbu a hr. 0,20m pod prahy a stupne a v koryte: (9.04*1.33)+(26.06*1.06)+(79.22*0.15)+(9.63*0.87)+(1.42*2*0.7)+(5.5*2*0.7)+(1.44*0.7) | 70.6039
365-05
|  |  |  | lôžko hr.0.15m pod dlažbu a hr. 0,20m pod prahy v koryte: (12.34*1.18)+(23*0.85)+(((1.9+1.33)/2)*1*2)+(32.48*1.1) | 73.0692
365-06
|  |  |  | lôžko hr.0.15m pod dlažbu a hr. 0,20m pod prahy v koryte: (12.44*1.08)+(18.17*1.53)+(1*2.09*2) | 45.4153
|  |  |  | spolu | 189.0884
|  |  | 3120010102 | Podkladné konštrukcie pod dlažbu, štrkopiesok hr. nad 200 mm |  | m3 | 398.09
365-04
|  |  |  | stabilizácia koryta (9.04*8.85)+(26.06*7.03)+(79.22)+(9.63*5.78) | 398.0872
28 |  | 31200109 |  | Podkladné konštrukcie pod dlažbu, geotextília |  | m2 | 1121.12
|  |  | 3120010902 | Podkladné konštrukcie pod dlažbu, geotextília vo svahu |  | m2 | 1121.12
365-05
|  |  |  | stabilizácia koryta - prítok: (12.34*7.86)+(23*6.08)+(2*8.09*1)+(32.48*7.93) | 510.5788
|  |  |  | stabilizácia koryta - Kysuca - (22*11.6) | 255.2
765.7788
365-06
|  |  |  | stabilizácia koryta: (12.44*12.03)+(18.17*10.18)+(1*10.36*2) | 355.3438
|  |  |  | spolu | 1121.1226
29 |  | 31200303 |  | Podkladné konštrukcie, zaisťovací prah, pätka z lomového kameňa |  | m3 | 137.28
|  |  | 3120030301 | Podkladné konštrukcie, zaisťovací prah, pätka z lomového kameňa na sucho |  | m3 | 137.28
365-05
|  |  |  | Kysuca - brehová pätka - ťažký kamenný zához do 500kg - (22.00*6.24) | 137.28
30 |  | 31210203 |  | Spevnené plochy, rovnaniny z lomového kameňa |  | m3 | 1257.28
|  |  | 3121020303 | Spevnené plochy, rovnaniny z lomového kameňa do 200 kg ukladaného na sucho s preštrkovaním |  | m3 | 1228.57
365-04
|  |  |  | koryto (9.04*7.08)+(26.06*2.11)+(9.63*1.7) | 135.3608
|  |  |  | prísypy pod mostom hr.0.3m (395.11*0.3) hr.0.8m (95.34*0.8) | 194.805
330.1658
365-05
|  |  |  | prítok - (12.34*6.28)+(23*1.82)+(2*0.5*10.44)+(32.48*2.38) | 207.0976
|  |  |  | Kysuca brehy, dno + dopoj - ((0.8*(160+287.98))+(22.0*6.66)) | 504.904
712.0016
365-06
|  |  |  | (12.44*9.63)+(18.17*3.05)+(0.5*11.19*2) | 186.4057
|  |  |  | spolu | 1228.5731
|  |  | 3121020305 | Spevnené plochy, rovnaniny z lomového kameňa do 200 kg ukladaného na sucho s betónovou zálievkou |  | m3 | 28.71
365-04
|  |  |  | stabilizačné prahy: (7.8*0.5)+(6.36*0.5) | 7.08
365-05
|  |  |  | stabilizačné prahy: 2*0.5*10.44 (š.0.5m, hl.1.1m) | 10.44
365-06
|  |  |  | stabilizačné prahy: (11.19*0.5*2) (š.0.5m, hl.1.1m) | 11.19
|  |  |  | spolu | 28.71
31 |  | 31210303 |  | Spevnené plochy, dlažby z lomového kameňa |  | m2 | 61.94
|  |  | 3121030303 | Spevnené plochy, dlažby z lomového kameňa do betónu s betónovou zálievkou |  | m2 | 61.94
365-04
|  |  |  | brod hr.0,3m: (61.94) | 61.94
32 |  | 31250203 |  | Doplňujúce konštrukcie, značky hraničné a staničenia kamenné |  | ks | 3
365-04
|  |  |  | hraničný kameň - tabuľka s označením zaústenia prítoku do toku Kysuca | 1
365-05
|  |  |  | hraničný kameň - tabuľka s označením zaústenia toku Brodnianka do toku Kysuca | 1
365-06
|  |  |  | hraničný kameň - tabuľka s označením zaústenia toku Brodnianka do toku Kysuca | 1
|  |  |  | spolu | 3
| 45.26.22 |  |  | Základové práce a vŕtanie vodných studní
33 |  | 02050331 |  | Steny tabuľové zo železobetónových dielcov |  | m3 | 7.5
365-04
|  |  |  | dočasné presmerovanie toku - Kysuca - bet. prefabrikáty výšky 0,5-1,0m podľa stavu toku, na dĺžku 50m: 50*0,15*1 | 7.5
34 |  | 02050531 |  | Steny - odstránenie nasadených a tabuľových stien zo železobetónových dielcov |  | m3 | 7.5
|  |  | 0205053101 | Steny - odstránenie nasadených a tabuľových stien zo železobetónových dielcov, vytiahnutím |  | m3 | 7.5
365-04
|  |  |  | odstránenie bet. prefabrikátov dočasného presmerovania toku, dĺžka 50m | 7.5

## 501
ČASŤ STAVBY : |  |  |  | 501 Kanalizácia diaľnice D3 km 11,100-22,300
KS: |  |  |  | 2223
POLOŽKA |  |  |  | VÝKAZ VÝMER |  | M.J. | MNOŽ.
Č. | KÓD CPV | KÓD SP | KÓD SPP
| 45.11.20 |  |  | Výkopové zemné práce a presun zemín
1 |  | 01010301 |  | Pripravné práce, čerpanie vody gravitačnými studňami |  | hod | 2000
|  |  | 0101030101 | Pripravné práce, čerpanie vody gravitačnými studňami do 500 l/min |  | hod | 2000
|  |  |  | čerpanie vody stoka K | 200
|  |  |  | čerpanie vody stoka L | 200
|  |  |  | čerpanie vody stoka M | 200
|  |  |  | čerpanie vody stoka N | 200
|  |  |  | čerpanie vody stoka V | 300
|  |  |  | čerpanie vody stoka O | 100
|  |  |  | čerpanie vody stoka P | 100
|  |  |  | čerpanie vody stoka R | 200
|  |  |  | čerpanie vody stoka S | 200
|  |  |  | čerpanie vody stoka T | 200
|  |  |  | čerpanie vody stoka U | 100
2000
2 |  | 01010401 |  | Pripravné práce, odvedenie vody potrubím alebo žľabmi na povrchu |  | m | 1150
|  |  | 0101040101 | Pripravné práce, odvedenie vody potrubím alebo žľabmi na povrchu do 100 mm |  | m | 1150
|  |  |  | odverenie čerpanej vody: 100*10+150 | 1150
3 |  | 01020101 |  | Odkopávky a prekopávky humóznej vrstvy ornice |  | m3 | 193
|  |  | 0102010101 | Odkopávky a prekopávky humóznej vrstvy ornice tr. horniny 1-2 |  | m3 | 193
|  |  |  | odhumusovanie | 193
4 |  | 01030101 |  | Hĺbené vykopávky jám zapažených |  | m3 | 120.6
|  |  | 0103010107 | Hĺbené vykopávky jám zapažených, tr. horniny 1-4 |  | m3 | 120.6
|  |  |  | výkop štartovacej a cieľovej jamy - stoka K: 6*3*4,7+3*3*4 | 120.6
5 |  | 01030102 |  | Hĺbené vykopávky jám nezapažených |  | m3 | 19830.42
|  |  | 0103010207 | Hĺbené vykopávky jám nezapažených, tr. horniny 1-4 |  | m3 | 19830.42
|  |  |  | výkop jamy pre ORL+RN - stoka K: 1/3*2,7*(14,4*22,9+19,5*7,3+SQRT(14,4*22,9*19,5*7,3))+1/3*3,9*(21,1*18,5+16,5*9,3+SQRT(21,1*18,5*16,5*9,3)) | 1644.9986
|  |  |  | výkop pre VO - stoka K: 27,2*3,7+(15*14-13)*1 | 297.64
|  |  |  | výkop jamy pre ORL+RN - stoka L: 1/3*5,2*(28,5*14,5+6,5*23,4+SQRT(28,5*14,5*6,5*23,4))+1/3*6*(21,4*19,6+15*9,3+SQRT(21,4*19,6*15*9,3)) | 3016.168
|  |  |  | výkop pre VO - stoka L: 12,8*3,7+(15*14-13)*1 | 244.36
|  |  |  | výkop jamy pre ORL+RN - stoka M: 1/3* 4,2*(18,2*17,3+14,3*9,3+SQRT(18,2*17,3*14,3*9,3))+1/3*3,3*(29,1*13,1+26,1*6,5+SQRT(29,1*13,1*26,1*6,5)) | 1799.1555
|  |  |  | výkop pre VO - stoka M: 11,6*3,7 | 42.92
|  |  |  | výkop jamy pre ORL+RN - stoka N: 1/3*3,1*( 28,3*11,1+26,1*6,5+SQRT(28,3*11,1*26,1*6,5))+1/3*4*(23,1*15,3+20,1*9,3+SQRT(23,1*15,3*20,1*9,3)) | 1801.6445
|  |  |  | výkop pre VO - stoka N: 11,5*3,7+(15*13,5-1,5)*1 | 243.55
|  |  |  | výkop jamy pre ORL - stoka V: 1/3*2,35*(9,54*8,8+7,4*4,2+SQRT(9,54*8,8*7,4*4,2))+1/3*3,5*(23,7*14+21*7,3+SQRT(23,7*14*21*7,3)) | 959.1929
|  |  |  | výkop pre VO - stoka V: 7,54*3,7+128,8*1 | 156.698
|  |  |  | výkop jamy pre ORL - stoka O: 1/3*3,5*(32,3*15,5+25,5*8,8+SQRT(32,3*15,5*25,5*8,8)) | 1236.9354
|  |  |  | výkop pre VO - stoka O: 9,3*3,7+152,7*1 | 187.11
|  |  |  | výkop jamy pre ORL - stoka P: 1/3*4*(33,3*16,3+25,5*8,8+SQRT(33,3*16,3*25,5*8,8)) | 1488.2554
|  |  |  | výkop pre VO - stoka P: 10,4*3,7+173,1*1 | 211.58
|  |  |  | výkop jamy pre ORL+RN - stoka R: 1/3*3,4*( 23,3*13,8+20*7,3+SQRT(23,3*13,8*20*7,3))+1/3*4,4*(21,1*17,8+16,6*9,3+SQRT(21,1*17,8*16,6*9,3)) | 1905.8753
|  |  |  | výkop pre VO - stoka R: 129*1+9,66*3,7 | 164.742
|  |  |  | výkop jamy pre ORL+RN - stoka S: 1/3*3,4*( 25*13+21,5*6,5+SQRT(25*13*21,5*6,5))+1/3*4,4*(23*17,8+18,9*9,3+SQRT(23*17,8*18,9*9,3)) | 2019.9376
|  |  |  | výkop pre VO - stoka S: 7,22*3,7 | 26.714
|  |  |  | výkop jamy pre ORL+RN - stoka T: 1/3*2,9*( 23*11,5+20*5,6+SQRT(23*11,5*20*5,6))+1/3*4*(24*13,5+20*5,6+SQRT(24*13,5*20*5,6)) | 1365.6545
|  |  |  | výkop pre VO - stoka T: 116*1+11*3,7 | 156.7
|  |  |  | výkop jamy pre ORL+RN - stoka U: 1/3*2,7*(23*10+20,5*4,6+SQRT(23*10*20,5*4,6))+1/3*3,7*(13*13+8,3*5,6+SQRT(13*13*8,3*5,6)) | 799.4826
|  |  |  | výkop pre VO - stoka U: 116*1+11*3,7 | 61.11
19830.4242
6 |  | 01030202 |  | Hĺbené vykopávky rýh š nad 600 mm |  | m3 | 25302.12
|  |  | 0103020207 | Hĺbené vykopávky rýh š nad 600 mm, tr. horniny 1-4 |  | m3 | 25302.12
stoka K
|  |  |  | výkop ryhy v zeleni: 81,61*1,4*3,7+11,27*1,4*3,5 | 477.9628
|  |  |  | výkop ryhy v ceste: 37,65*1,4*3,6+128,47*1,4*1,35+351*1,3*1,35+232*1,2*1,25+108,19*1*1,25 | 1531.8068
|  |  |  | výkop ryhy pre prípojky DN200: 492,9*1*0,8 | 394.32
|  |  |  | rozšírenie pre kanalizačné šachty: 2,5*1,5*1,25*3+2,5*1,3*1,25*5+2,5*1,2*1,35*8+2,5*1,1*1,35*5+2,5*1,1*3,6*1+2,5*1,1*3,5*2 | 114.4875
|  |  |  | výkop ryhy v ceste - stoka K-1: 46*1*1,2 | 55.2
|  |  |  | rozšírenie pre kanalizačné šachty - stoka K-1: 2*1,5*1,2*1 | 3.6
|  |  |  | výkop ryhy pre prípojky DN200 - stoka K-1: 64,8*1*0,8 | 51.84
|  |  |  | výkop jamy pre UV: 1,5*1,5*1*67 | 150.75
2779.9671
stoka L
|  |  |  | výkop ryhy v zeleni: 8,74*1,4*2,4 | 29.3664
|  |  |  | výkop ryhy v ceste: 37,14*1,4*4,5+265,1*1,8*2,2+168*1,4*1,55+104*1,3*1,35+204,04*1,2*1,3 | 2149.1604
|  |  |  | výkop ryhy pre prípojky DN200: 466,7*1*0,8 | 373.36
|  |  |  | rozšírenie pre kanalizačné šachty: 2,5*1,1*1,3*5+2,5*1,2*1,35*3+2,5*1,2*1,55*4+2,5*0,7*2,2*8+2,5*1,1*2,4*1+2,5*1,1*4,5*1 | 98.4
|  |  |  | výkop jamy pre UV - stoka L: 1,5*1,5*1*(44+27) | 159.75
2810.0368
stoka M
|  |  |  | výkop ryhy v zeleni: 36,29*1,4*1,2 | 60.9672
|  |  |  | výkop ryhy v ceste: 445*1*1,15+57,7*1,2*1,35+94*1,3*1,6+66,4*1,4*1,9+12,57*1,4*2,9 | 1028.4022
|  |  |  | výkop ryhy pre prípojky DN200: 240,93*1*0,8 | 192.744
|  |  |  | rozšírenie pre kanalizačné šachty: 2,5*1,5*1,15*9+2,5*1,4*1,35*2+2,5*1,3*1,6*2+2,5*1,2*1,9*3+2,5*1,2*2,9*1+2,5*1,2*1,2*1 | 88.0625
|  |  |  | výkop ryhy v ceste - stoka M-1: 362,6*1*1,25+118,42*1,2*1,78+30,5*1,3*2,1 | 789.4601
|  |  |  | rozšírenie pre kanalizačné šachty - stoka M-1: 2,5*1,5*1,25*8+2,5*1,3*1,78*2+2,5*1,2*2,1*1 | 55.37
|  |  |  | výkop ryhy pre prípojky DN200 - stoka M-1: 135,1*1*0,8 | 108.08
|  |  |  | výkop ryhy v ceste - stoka M-1-1: 13,3*1*1,3 | 17.29
|  |  |  | rozšírenie pre kanalizačné šachty - stoka M-1-1: 2,5*1,5*1,3*1 | 4.875
|  |  |  | výkop ryhy v ceste - stoka M-1-2: 13,02*1,2*1,2 | 18.7488
|  |  |  | výkop jamy pre UV: 1,5*1,5*1*62 | 139.5
|  |  |  | rozšírenie pre kanalizačné šachty - stoka M-1-2: 2,5*1,5*1,2*1 | 4.5
2507.9998
stoka N
|  |  |  | výkop ryhy v zeleni: 197,38*1,4*3 | 828.996
|  |  |  | výkop ryhy v ceste: 116*1*1,35+100*1,2*1,37+100*1,2*1,35+250*1,3*1,35+115,65*1,4*1,5+9,56*1,4*2,92 | 1203.6963
|  |  |  | výkop ryhy pre prípojky DN200: 772,1*1*0,8 | 617.68
|  |  |  | rozšírenie pre kanalizačné šachty: 2,5*1,5*1,35*3+2,5*1,4*1,37*4+2,5*1,3*1,35*6+2,5*1,2*1,5*4+2,5*1,2*2,92*1+2,5*1,2*1,4*5 | 108.4525
|  |  |  | výkop ryhy v ceste - stoka N-1: 13,36*1,2*1,1+355*1,3*1,4 | 663.7352
|  |  |  | rozšírenie pre kanalizačné šachty - stoka N-1: 2,5*1,4*1,1*1+2,5*1,3*1,4*9 | 44.8
|  |  |  | výkop ryhy pre prípojky DN200 - stoka N-1: 228,7*1*0,8 | 182.96
|  |  |  | výkop jamy pre UV: 1,5*1,5*1*(61+30) | 204.75
3855.07
stoka V
|  |  |  | výkop ryhy v zeleni: 51,9*1,4*4,2+6,55*1,4*2,5 | 328.097
|  |  |  | výkop ryhy v ceste: 50*1,4*2,8+15,94*1,4*2,6+3*1,3*1,9+13*1,3*2+267,59*1,8*2+141*1*1,55 | 1477.1056
|  |  |  | výkop ryhy pre prípojky DN200: (181,8+44,2+166,4+107,1+81,8)*1*0,8 | 465.04
|  |  |  | rozšírenie pre kanalizačné šachty: 2,5*1,1*4,2*1+2,5*1,1*2,8*1+2,5*1,1*2,6*1+2,5*1,1*1,9*1+2,5*1,2*2*1+3*1*1,8*7+2,5*1,5*1,55*4 | 98.675
|  |  |  | výkop ryhy v ceste - stoka V-1: 65,76*1,2*1,1+182*1*0,85 | 241.5032
|  |  |  | rozšírenie pre kanalizačné šachty - stoka V-1: 2,5*1,4*1,1*2+2,5*1,5*0,85*4 | 20.45
|  |  |  | výkop ryhy pre prípojky DN200 - stoka V-1: (2,7+87,8)*1*0,8 | 72.4
|  |  |  | výkop ryhy v ceste - stoka V-2: 215,67*1*0,9 | 194.103
|  |  |  | rozšírenie pre kanalizačné šachty - stoka V-2: 2,5*1,5*0,9*5 | 16.875
|  |  |  | výkop ryhy pre prípojky DN200 - stoka V-2: (26,6)*1*0,8 | 21.28
|  |  |  | výkop ryhy v ceste - stoka V-3: 13*1,3*2+100*2*2,7+121,26*1*1,85 | 798.131
|  |  |  | rozšírenie pre kanalizačné šachty - stoka V-3: 3*1*2,7*3+2,5*1,5*1,85*3 | 45.1125
|  |  |  | výkop ryhy pre prípojky DN200 - stoka V-3: (93,5+76,8+35,7+30,8)*1*0,8 | 189.44
|  |  |  | výkop ryhy v ceste - stoka V-3-1: 186,16*1*1 | 186.16
|  |  |  | rozšírenie pre kanalizačné šachty - stoka V-3-1: 2,5*1,5*1*5 | 18.75
|  |  |  | výkop ryhy pre prípojky DN200 - stoka V-3-1: 90,5*1*0,8 | 72.4
|  |  |  | výkop ryhy v ceste - stoka V-3-2: 194,72*1*1 | 194.72
|  |  |  | rozšírenie pre kanalizačné šachty - stoka V-3-2: 2,5*1,5*1*6 | 22.5
|  |  |  | výkop ryhy pre prípojky DN200 - stoka V-3-2: 7*1*0,8 | 5.6
|  |  |  | výkop jamy pre UV: 1,5*1,5*1*95 | 213.75
4682.0923
stoka O
|  |  |  | výkop ryhy v zeleni: 19,13*1,4*2,4 | 64.2768
|  |  |  | výkop ryhy v ceste: 76,08*1,4*2,3+59,12*1,4*1,5+14,54*1,3*1,4 | 395.5924
|  |  |  | výkop ryhy pre prípojky DN200: 57,7*1*0,8 | 46.16
|  |  |  | rozšírenie pre kanalizačné šachty: 2,5*1,1*2,3*5+2,5*1,1*1,5*4+2,5*1,2*1,4*1 | 52.325
|  |  |  | výkop ryhy v ceste - stoka O-1: 3*1,3*1,4 | 5.46
|  |  |  | rozšírenie pre kanalizačné šachty - stoka O-1: 2,5*1,2*1,4*1 | 4.2
|  |  |  | výkop ryhy v ceste - stoka O-2: 14,63*1*1,3 | 19.019
|  |  |  | rozšírenie pre kanalizačné šachty - stoka O-2: 2,5*1,5*1,3*1 | 4.875
|  |  |  | výkop jamy pre UV: 1,5*1,5*1*5 | 11.25
603.1582
stoka P
|  |  |  | výkop ryhy v zeleni: 43,54*1,4*1,7 | 103.6252
|  |  |  | výkop ryhy v ceste: 13,15*1,3*1,25+102,64*1,4*1,7+18,77*1,4*2,8 | 339.2303
|  |  |  | výkop ryhy pre prípojky DN200: 80,3*1*0,8 | 64.24
|  |  |  | rozšírenie pre kanalizačné šachty: 2,5*1,1*1,7*2+2,5*1,1*2,8*2+2,5*1,1*1,7*4+2,5*1,2*1,25*1 | 47.2
|  |  |  | výkop jamy pre UV: 1,5*1,5*1*8 | 18
572.2956
stoka R
|  |  |  | výkop ryhy v zeleni: 94,12*1,4*1,3 | 171.2984
|  |  |  | výkop ryhy v ceste: 13,78*1,4*2,8+113,66*1,4*1,6+50*1,3*1,45+250*1,2*1,3+210*1*1,2 | 1044.866
|  |  |  | výkop ryhy pre prípojky DN200: 378,2*1*0,8 | 302.56
|  |  |  | rozšírenie pre kanalizačné šachty: 2,5*1,1*1,3*3+2,5*1,1*2,8*1+2,5*1,1*1,6*4+2,5*1,2*1,45*1+2,5*1,3*1,3*6+2,5*1,2*1,2*5 | 83.725
|  |  |  | výkop ryhy v ceste - stoka R-1: 100*1,2*1,5+150*1*1,2 | 360
|  |  |  | rozšírenie pre kanalizačné šachty - stoka R-1: 2,5*1,3*1,5*2+2,5*1,5*1,2*3 | 23.25
|  |  |  | výkop ryhy pre prípojky DN200 - stoka R-1: 151,1*1*0,8 | 120.88
|  |  |  | výkop jamy pre UV: 1,5*1,5*1*(74+2) | 171
2277.5794
stoka S
|  |  |  | výkop ryhy v zeleni: 62,23*1,3*1,7 | 137.5283
|  |  |  | výkop ryhy v ceste: 8,27*1,3*2,9+15,47*1,4*1,6+150*1,3*1,5+250*1,2*1,35+150*1*1,35 | 965.8307
|  |  |  | výkop ryhy pre prípojky DN200: 412,67*1*0,8 | 330.136
|  |  |  | rozšírenie pre kanalizačné šachty: 2,5*1,3*1,7*1+2,5*1,1*1,6*2+2,5*1,2*2,9*1+2,5*1,2*1,5*8+2,5*1,3*1,35*5+2,5*1,5*1,35*4 | 101.2125
|  |  |  | výkop ryhy v ceste - stoka S-1: 395*1,2*1,45+45*1*1,25 | 743.55
|  |  |  | rozšírenie pre kanalizačné šachty - stoka S-1: 2,5*1,3*1,45*8+2,5*1,5*1,25*1 | 42.3875
|  |  |  | výkop ryhy pre prípojky DN200 - stoka S-1: 255,6*1*0,8 | 204.48
|  |  |  | výkop jamy pre UV: 1,5*1,5*1*(81+3) | 189
2714.125
stoka T
|  |  |  | výkop ryhy v zeleni: 126,95*1,3*1,7 | 280.5595
|  |  |  | výkop ryhy v ceste: 22,01*1,3*3+1,83*1,3*1,8+165,83*1,3*1,6+250*1,2*1,4+111*1*1,3 | 999.3476
|  |  |  | výkop ryhy pre prípojky DN200: 477,7*1*0,8 | 382.16
|  |  |  | rozšírenie pre kanalizačné šachty: 2,5*1,2*1,7*4+2,5*1,2*3*2+2,5*1,2*1,8*1+2,5*1,2*1,6*5+2,5*1,3*1,4*5+2,5*1,5*1,3*4 | 110.05
|  |  |  | výkop ryhy v ceste - stoka T-1: 13,16*1*1,2 | 15.792
|  |  |  | rozšírenie pre kanalizačné šachty - stoka T-1: 2,5*1,5*1,2*1 | 4.5
|  |  |  | výkop jamy pre UV: 1,5*1,5*1*42 | 94.5
1886.9091
stoka U
|  |  |  | výkop ryhy v zeleni: 11*1,2*0,9 | 11.88
|  |  |  | výkop ryhy v ceste: 14*1,2*3+3*1,3*1,35+1,5*1,3*1,25+115,1*1,2*1,4+25,3*1*1,45 | 288.1555
|  |  |  | výkop ryhy pre prípojky DN200: 123,4*1*0,8 | 98.72
|  |  |  | rozšírenie pre kanalizačné šachty: 2,5*1,3*0,9*1+2,5*1,3*3*1+2,5*1,2*1,35*1+2,5*1,2*1,25*1+2,5*1,3*1,4*3+2,5*1,5*1,45*2 | 45
|  |  |  | výkop ryhy v ceste - stoka U-1: 15,58*1*1,2 | 18.696
|  |  |  | rozšírenie pre kanalizačné šachty - stoka U-1: 2,5*1,5*1,2*1 | 4.5
|  |  |  | výkop ryhy v ceste - stoka U-2: 45*1*1,2 | 54
|  |  |  | výkop ryhy pre prípojky DN200 - stoka U-2: 64,3*1*0,8 | 51.44
|  |  |  | rozšírenie pre kanalizačné šachty - stoka U-2: 2,5*1,5*1,2*1 | 4.5
|  |  |  | výkop jamy pre UV: 1,5*1,5*1*16 | 36
612.8915
|  |  |  | spolu | 25302.1248
7 |  | 01040100 |  | Konštrukcie z hornín - skládky |  | m3 | 43126.93
|  |  | 0104010007 | Konštrukcie z hornín - skládky tr.horniny 1-4 |  | m3 | 43126.93
|  |  |  | ornica z hromád na medziskládku | 193
|  |  |  | uloženie prebytočnej zeminy na medziskládku na ďalšie použitie v inom objekte stavby | 42933.9293
|  |  |  | spolu | 43126.9293
8 |  | 01040202 |  | Konštrukcie z hornín - násypy so zhutnením |  | m3 | 63.75
|  |  | 0104020201 | Konštrukcie z hornín - násypy so zhutnením zo zemín súdržných |  | m3 | 63.75
|  |  |  | násyp zeminou - stoka M: 30*1,5*0,5 | 22.5
|  |  |  | násyp zeminou - stoka R: 45*1,5*0,5 | 33.75
|  |  |  | násyp zeminou - stoka U: 10*0,5*1,5 | 7.5
63.75
9 |  | 01040402 |  | Konštrukcie z hornín - zásypy so zhutnením |  | m3 | 23448.78
|  |  | 0104040203 | Konštrukcie z hornín - zásypy so zhutnením, tr.horniny 4 |  | m3 | 21193.31
stoka K
zásyp ŠD ryhy v ceste
|  |  |  | výkop | 1531.8068
|  |  |  | pieskové lôžko | -161.3187
|  |  |  | obsyp | -681.5331
|  |  |  | objem potrubia: -3,14*0,6*0,6/4*(37,65+128,47)-3,14*0,5*0,5/4*351-3,14*0,4*0,4/4*232-3,14*0,3*0,3/4*108,19 | -152.6121
536.3429
zásyp ŠD ryhy pre prípojky DN200
|  |  |  | výkop | 394.32
|  |  |  | pieskové lôžko | -73.935
|  |  |  | obsyp | -230.9729
|  |  |  | objem potrubia: -3,14*0,2*0,2/4*492,9 | -15.4771
73.935
zásyp ŠD pre ORL+RN
|  |  |  | výkop | 1644.9986
|  |  |  | pieskové lôžko | -6.081
|  |  |  | podkladný betón | -60.81
|  |  |  | štrkový podsyp | -57.2
|  |  |  | objem ORL+RN: -(77,7*1,87+4,3*1,57+102,2*2,6) | -417.77
1103.1376
zásyp ŠD rozšírenia pre KŠ
|  |  |  | výkop | 114.4875
|  |  |  | objem šácht: -3,14*1,2*1,2/4*(1,25*3+1,25*5+1,35*8+1,35*5+3,6*1+3,5*2) | -43.1248
|  |  |  | podkladný betón | -5.9283
65.4345
stoka K-1
zásyp ŠD ryhy v ceste
|  |  |  | výkop | 55.2
|  |  |  | pieskové lôžko | -6.9
|  |  |  | obsyp | -24.3501
|  |  |  | objem potrubia: -3,14*0,3*0,3/4*46 | -3.2499
20.7
zásyp ŠD rozšírenia pre KŠ
|  |  |  | výkop | 3.6
|  |  |  | objem šácht: -3,14*1,2*1,2*1,2/4*1 | -1.3565
|  |  |  | podkladný betón | -0.22801
2.0155
zásyp ŠD ryhy pre prípojky DN200
|  |  |  | výkop | 51.84
|  |  |  | pieskové lôžko | -9.72
|  |  |  | obsyp | -30.3653
|  |  |  | objem potrubia: -3,14*0,2*0,2/4*64,8 | -2.0347
9.72
zásyp ŠD pre UV
|  |  |  | výkop | 150.75
|  |  |  | betónový podklad | -4.288
|  |  |  | objem UV: -0,7*0,7*1*67 | -32.83
113.632
stoka L
zásyp ŠD ryhy v ceste
|  |  |  | výkop | 2149.1604
|  |  |  | pieskové lôžko | -171.6636
|  |  |  | obsyp | -825.7305
|  |  |  | objem potrubia: -3,14*(0,8*0,8/4*265,1+0,6*0,6/4*205,14+0,5*0,5/4*104+0,4*0,4/4*204,05) | -237.1975
914.5688
zásyp ŠD ryhy pre prípojky DN200
|  |  |  | výkop | 373.36
|  |  |  | pieskové lôžko | -70.005
|  |  |  | obsyp | -218.6956
|  |  |  | objem potrubia: -3,14*0,2*0,2/4*466,7 | -14.6544
70.005
zásyp ŠD pre ORL+RN
|  |  |  | výkop | 3016.168
|  |  |  | pieskové lôžko | -6.213
|  |  |  | podkladný betón | -62.13
|  |  |  | štrkový podsyp | -58
|  |  |  | objem ORL+RN: -(90,9*2,15+4,32*1,55+92*2,6+3,14*1,2*1,2/4*2,5*14) | -480.895
2408.93
zásyp ŠD rozšírenia pre KŠ
|  |  |  | výkop | 98.4
|  |  |  | objem šácht: -3,14*1,2*1,2/4*(1,3*5+1,35*3+1,55*4+2,2*8+2,4*1+4,5*1) | -46.629
|  |  |  | podkladný betón | -5.0162
46.7548
zásyp ŠD pre UV
|  |  |  | výkop | 159.75
|  |  |  | betónový podklad | -4.544
|  |  |  | objem UV: -0,7*0,7*1*(44+27) | -34.79
120.416
stoka M
zásyp ŠD ryhy v ceste
|  |  |  | výkop | 1028.4022
|  |  |  | pieskové lôžko | -112.0497
|  |  |  | obsyp | -566.7794
|  |  |  | objem potrubia: -3,14/4*(445*0,3*0,3+57,7*0,4*0,4+94*0,5*0,5+66,4*0,6*0,6+12,57*0,6*0,6) | -79.4508
270.1223
zásyp ŠD ryhy pre prípojky DN200
|  |  |  | výkop | 192.744
|  |  |  | pieskové lôžko | -36.1395
|  |  |  | obsyp | -112.8998
|  |  |  | objem potrubia: -3,14*0,2*0,2/4*240,93 | -7.5652
36.1395
zásyp ŠD pre ORL+RN
|  |  |  | výkop | 1799.1555
|  |  |  | pieskové lôžko | -6.486
|  |  |  | podkladný betón | -64.86
|  |  |  | štrkový podsyp | -60.52
|  |  |  | objem ORL+RN: -(89,8*2,6+4,32*1,55+101,3*2,2) | -463.036
1204.2535
zásyp ŠD rozšírenia pre KŠ
|  |  |  | výkop | 88.0625
|  |  |  | objem šácht: -3,14*1,2*1,2/4*(1,15*9+1,35*2+1,6*2+1,9*3+2,9*1+1,2*1) | -29.4469
|  |  |  | podkladný betón | -4.1042
54.5114
stoka M-1
zásyp ŠD ryhy v ceste
|  |  |  | výkop | 789.4601
|  |  |  | pieskové lôžko | -81.6531
|  |  |  | obsyp | -302.2759
|  |  |  | objem potrubia: -3,14/4*(362,6*0,3*0,3+118,42*0,4*0,4+30,5*0,5*0,5) | -46.4769
359.0542
zásyp ŠD rozšírenia pre KŠ
|  |  |  | výkop | 55.37
|  |  |  | objem šácht: -3,14*1,2*1,2*1,2/4*(1,25*8+1,78*2+2,1*1) | -21.2425
|  |  |  | podkladný betón | -2.5081
31.6194
zásyp ŠD ryhy pre prípojky DN200
|  |  |  | výkop | 108.08
|  |  |  | pieskové lôžko | -20.265
|  |  |  | obsyp | -63.3079
|  |  |  | objem potrubia: -3,14*0,2*0,2/4*135,1 | -4.2421
20.265
stoka M-1-1
zásyp ŠD ryhy v ceste
|  |  |  | výkop | 17.29
|  |  |  | pieskové lôžko | -1.995
|  |  |  | obsyp | -7.0404
|  |  |  | objem potrubia: -3,14*0,3*0,3/4*13,3 | -0.93964
7.315
zásyp ŠD rozšírenia pre KŠ
|  |  |  | výkop | 4.875
|  |  |  | objem šácht: -3,14*1,2*1,2*1,3/4*1 | -1.4695
|  |  |  | podkladný betón | -0.22801
3.1775
stoka M-1-2
zásyp ŠD ryhy v ceste
|  |  |  | výkop | 18.7488
|  |  |  | pieskové lôžko | -1.953
|  |  |  | obsyp | -6.8921
|  |  |  | objem potrubia: -3,14*0,3*0,3/4*13,02 | -0.91986
8.9838
zásyp ŠD rozšírenia pre KŠ
|  |  |  | výkop | 4.5
|  |  |  | objem šácht: -3,14*1,2*1,2*1,2/4*1 | -1.3565
|  |  |  | podkladný betón | -0.22801
2.9155
zásyp ŠD pre UV
|  |  |  | výkop | 139.5
|  |  |  | betónový podklad | -3.968
|  |  |  | objem UV: -0,7*0,7*1*62 | -30.38
105.152
stoka N
zásyp ŠD ryhy v ceste
|  |  |  | výkop | 1203.6963
|  |  |  | pieskové lôžko | -128.4441
|  |  |  | obsyp | -537.6024
|  |  |  | objem potrubia: -3,14/4*(0,3*0,3*116+0,4*0,4*200+0,5*0,5*250+0,6*0,6*125,21) | -117.7622
419.8876
zásyp ŠD ryhy pre prípojky DN200
|  |  |  | výkop | 617.68
|  |  |  | pieskové lôžko | -115.815
|  |  |  | obsyp | -361.8061
|  |  |  | objem potrubia: -3,14*0,2*0,2/4*772,1 | -24.2439
115.815
zásyp ŠD pre ORL+RN
|  |  |  | výkop | 1801.6445
|  |  |  | pieskové lôžko | -7.821
|  |  |  | podkladný betón | -78.21
|  |  |  | štrkový podsyp | -71.4
|  |  |  | objem ORL+RN: -(101,2*2,2+4,32*1,55+132,1*2,6) | -572.796
1071.4175
zásyp ŠD rozšírenia pre KŠ
|  |  |  | výkop | 108.4525
|  |  |  | objem šácht: -3,14*1,2*1,2/4*(1,35*3+1,37*4+1,35*6+1,5*4+2,92*1+1,4*5) | -37.9249
|  |  |  | podkladný betón | -5.4722
65.0553
stoka N-1
zásyp ŠD ryhy v ceste
|  |  |  | výkop | 663.7352
|  |  |  | pieskové lôžko | -71.6298
|  |  |  | obsyp | -309.0756
|  |  |  | objem potrubia: -3,14/4*(0,4*0,4*13,36+0,5*0,5*355) | -71.3468
211.683
zásyp ŠD rozšírenia pre KŠ
|  |  |  | výkop | 44.8
|  |  |  | objem šácht: -3,14*1,2*1,2*1,2/4*(1,4*1+1,4*9) | -18.9907
|  |  |  | podkladný betón | -2.2801
23.5292
zásyp ŠD ryhy pre prípojky DN200
|  |  |  | výkop | 182.96
|  |  |  | pieskové lôžko | -34.305
|  |  |  | obsyp | -107.1688
|  |  |  | objem potrubia: -3,14*0,2*0,2/4*228,7 | -7.1812
34.305
zásyp ŠD pre UV
|  |  |  | výkop | 204.75
|  |  |  | betónový podklad | -5.824
|  |  |  | objem UV: -0,7*0,7*1*(61+30) | -44.59
154.336
stoka V
zásyp ŠD ryhy v ceste
|  |  |  | výkop | 1477.1056
|  |  |  | pieskové lôžko | -110.4117
|  |  |  | obsyp | -568.6906
|  |  |  | objem potrubia: -(3,14/4*(65,94*0,6*0,6+16*0,5*0,5+267,59*1*1+141*0,3*0,3)) | -241.7944
556.2089
zásyp ŠD ryhy pre prípojky DN200
|  |  |  | výkop | 465.04
|  |  |  | pieskové lôžko | -87.195
|  |  |  | obsyp | -272.3972
|  |  |  | objem potrubia: -3,14*(181,8+44,2+166,4+107,1+81,8)*0,2*0,2/4 | -18.2528
87.195
zásyp ŠD pre ORL
|  |  |  | výkop | 959.1929
|  |  |  | pieskové lôžko | -3.225
|  |  |  | podkladný betón | -32.25
|  |  |  | štrkový podsyp | -36.86
|  |  |  | objem ORL: -(9,7*2,2+77,7*1,87+4,3*1,57+3,14*1,2*1,2/4*1*10) | -184.694
702.1639
zásyp ŠD rozšírenia pre KŠ
|  |  |  | výkop | 98.675
|  |  |  | objem šácht: -(3,14*1,2*1,2/4*(4,2*1+2,8*1+2,6*1+1,9*1+2*1+1,55*4)+3,14*1,5*1,5/4*(2*7)) | -46.9964
|  |  |  | podkladný betón | -4.8521
46.8265
stoka V-1
zásyp ŠD ryhy v ceste
|  |  |  | výkop | 241.5032
|  |  |  | pieskové lôžko | -39.1368
|  |  |  | obsyp | -143.3206
|  |  |  | objem potrubia: -3,14/4*(65,76*0,4*0,4+182*0,3*0,3) | -21.1178
37.928
zásyp ŠD rozšírenia pre KŠ
|  |  |  | výkop | 20.45
|  |  |  | objem šácht: -3,14*1,2*1,2*1,2/4*(1,1*2+0,85*4) | -7.5963
|  |  |  | podkladný betón | -1.3681
11.4857
zásyp ŠD ryhy pre prípojky DN200
|  |  |  | výkop | 72.4
|  |  |  | pieskové lôžko | -13.575
|  |  |  | obsyp | -42.4083
|  |  |  | objem potrubia: -3,14*0,2*0,2/4*(2,7+87,8) | -2.8417
13.575
stoka V-2
zásyp ŠD ryhy v ceste
|  |  |  | výkop | 194.103
|  |  |  | pieskové lôžko | -32.3505
|  |  |  | obsyp | -114.1649
|  |  |  | objem potrubia: -3,14*215,67*0,3*0,3/4 | -15.2371
32.3505
zásyp ŠD rozšírenia pre KŠ
|  |  |  | výkop | 16.875
|  |  |  | objem šácht: -3,14*1,2*1,2*1,2/4*0,9*5 | -6.1042
|  |  |  | podkladný betón | -1.1401
9.6308
zásyp ŠD ryhy pre prípojky DN200
|  |  |  | výkop | 21.28
|  |  |  | pieskové lôžko | -3.99
|  |  |  | obsyp | -12.4648
|  |  |  | objem potrubia: -3,14*(26,6)*0,2*0,2/4 | -0.83524
3.99
stoka V-3
zásyp ŠD ryhy v ceste
|  |  |  | výkop | 798.131
|  |  |  | pieskové lôžko | -50.724
|  |  |  | obsyp | -263.3878
|  |  |  | objem potrubia: -3,14/4*(13*0,5*0,5+100*1*1+26*0,3*0,3) | -82.8882
401.131
zásyp ŠD rozšírenia pre KŠ
|  |  |  | výkop | 45.1125
|  |  |  | objem šácht: -(3,14*1,5*1,5*2,7/4*3+3,14*1,2*1,2/4*(1,85*3)) | -20.5803
|  |  |  | podkladný betón | -1.884
22.6481
zásyp ŠD ryhy pre prípojky DN200
|  |  |  | výkop | 189.44
|  |  |  | pieskové lôžko | -35.52
|  |  |  | obsyp | -110.9645
|  |  |  | objem potrubia: -3,14*0,2*0,2/4*(93,5+76,8+35,7+30,8) | -7.4355
35.52
stoka V-3-1
zásyp ŠD ryhy v ceste
|  |  |  | výkop | 186.16
|  |  |  | pieskové lôžko | -27.924
|  |  |  | obsyp | -98.5438
|  |  |  | objem potrubia: -3,14*186,16*0,3*0,3/4 | -13.1522
46.54
zásyp ŠD rozšírenia pre KŠ
|  |  |  | výkop | 18.75
|  |  |  | objem šácht: -(3,14*1,2*1,2*1,2/4*(1,5*1*5)) | -10.1736
|  |  |  | podkladný betón | -1.1401
7.4364
zásyp ŠD ryhy pre prípojky DN200
|  |  |  | výkop | 72.4
|  |  |  | pieskové lôžko | -13.575
|  |  |  | obsyp | -42.4083
|  |  |  | objem potrubia: -3,14*0,2*0,2/4*90,5 | -2.8417
13.575
stoka V-3-2
zásyp ŠD ryhy v ceste
|  |  |  | výkop | 194.72
|  |  |  | pieskové lôžko | -29.208
|  |  |  | obsyp | -103.075
|  |  |  | objem potrubia: -3,14*0,3*0,3/4*194,72 | -13.757
48.68
zásyp ŠD rozšírenia pre KŠ
|  |  |  | výkop | 22.5
|  |  |  | objem šácht: -(3,14*1,2*1,2*1,2/4*(1,5*1*6)) | -12.2083
|  |  |  | podkladný betón | -1.3681
8.9236
zásyp ŠD ryhy pre prípojky DN200
|  |  |  | výkop | 5.6
|  |  |  | pieskové lôžko | -1.05
|  |  |  | obsyp | -3.2802
|  |  |  | objem potrubia: -3,14*0,2*0,2/4*7 | -0.2198
1.05
zásyp ŠD pre UV
|  |  |  | výkop | 213.75
|  |  |  | betónový podklad | -6.08
|  |  |  | objem UV: -0,7*0,7*1*95 | -46.55
161.12
stoka O
zásyp ŠD ryhy v ceste
|  |  |  | výkop | 395.5924
|  |  |  | pieskové lôžko | -31.2273
|  |  |  | obsyp | -22.0507
|  |  |  | objem potrubia: -3,14/4*((76,08+59,12)*1,4+14,54*1,3) | -163.4229
178.8915
zásyp ŠD ryhy pre prípojky DN200
|  |  |  | výkop | 46.16
|  |  |  | pieskové lôžko | -8.655
|  |  |  | obsyp | -27.0382
|  |  |  | objem potrubia: -3,14*0,2*0,2/4*57,7 | -1.8118
8.655
zásyp ŠD pre ORL
|  |  |  | výkop | 1236.9354
|  |  |  | pieskové lôžko | -4.758
|  |  |  | podkladný betón | -47.58
|  |  |  | štrkový podsyp | -44.88
|  |  |  | objem ORL: -(146,4*2,15+3,14*1,2*1,2/4*0,7*14) | -325.8379
813.8795
zásyp ŠD rozšírenia pre KŠ
|  |  |  | výkop | 52.325
|  |  |  | objem šácht: -3,14*1,2*1,2/4*(1,7*2+2,8*2+1,7*4+1,25*1) | -21.3646
|  |  |  | podkladný betón | -2.2801
28.6803
stoka O-1
zásyp ŠD ryhy v ceste
|  |  |  | výkop | 5.46
|  |  |  | pieskové lôžko | -0.585
|  |  |  | obsyp | -2.5313
|  |  |  | objem potrubia: -3,14*0,5*0,5/4*3 | -0.58875
1.755
zásyp ŠD rozšírenia pre KŠ
|  |  |  | výkop | 4.2
|  |  |  | objem šácht: -3,14*1,2*1,2*1,2/4*(1,4*1) | -1.8991
|  |  |  | podkladný betón | -0.22801
2.0729
stoka O-2
zásyp ŠD ryhy v ceste
|  |  |  | výkop | 19.019
|  |  |  | pieskové lôžko | -2.1945
|  |  |  | obsyp | -7.7444
|  |  |  | objem potrubia: -3,14*0,3*0,3/4*14,63 | -1.0336
8.0465
zásyp ŠD rozšírenia pre KŠ
|  |  |  | výkop | 4.875
|  |  |  | objem šácht: -3,14*1,2*1,2*1,3/4*1 | -1.4695
|  |  |  | podkladný betón | -0.22801
3.1775
zásyp ŠD pre UV
|  |  |  | výkop | 11.25
|  |  |  | betónový podklad | -0.32
|  |  |  | objem UV: -0,7*0,7*1*5 | -2.45
8.48
stoka P
zásyp ŠD ryhy v ceste
|  |  |  | výkop | 339.2303
|  |  |  | pieskové lôžko | -28.0603
|  |  |  | obsyp | -20.396
|  |  |  | objem potrubia: -3,14/4*(((102,64+18,77)*1,4+43,54*1,3)) | -177.8622
112.9118
zásyp ŠD ryhy pre prípojky DN200
|  |  |  | výkop | 64.24
|  |  |  | pieskové lôžko | -12.045
|  |  |  | obsyp | -37.6286
|  |  |  | objem potrubia: -3,14*0,2*0,2/4*80,3 | -2.5214
12.045
zásyp ŠD pre ORL
|  |  |  | výkop | 1488.2554
|  |  |  | pieskové lôžko | -4.758
|  |  |  | podkladný betón | -47.58
|  |  |  | štrkový podsyp | -44.88
|  |  |  | objem ORL: -(146,4*2,15+3,14*1,2*1,2/4*1,2*14) | -333.7507
1057.2867
zásyp ŠD rozšírenia pre KŠ
|  |  |  | výkop | 47.2
|  |  |  | objem šácht: -3,14*1,2*1,2/4*(1,7*2+2,8*2+1,7*4+1,25*1) | -19.2733
|  |  |  | podkladný betón | -2.0521
25.8746
zásyp ŠD pre UV
|  |  |  | výkop | 18
|  |  |  | betónový podklad | -0.512
|  |  |  | objem UV: -0,7*0,7*1*8 | -3.92
13.568
stoka R
zásyp ŠD ryhy v ceste
|  |  |  | výkop | 1044.866
|  |  |  | pieskové lôžko | -113.0124
|  |  |  | obsyp | -456.5109
|  |  |  | objem potrubia: -3,14/4*((13,78+113,66)*0,6*0,6+50*0,5*0,5+250*0,4*0,4+210*0,3*0,3) | -92.0635
383.2792
zásyp ŠD ryhy pre prípojky DN200
|  |  |  | výkop | 302.56
|  |  |  | pieskové lôžko | -56.73
|  |  |  | obsyp | -177.2245
|  |  |  | objem potrubia: -3,14*0,2*0,2/4*378,2 | -11.8755
56.73
zásyp ŠD pre ORL+RN
|  |  |  | výkop | 1905.8753
|  |  |  | pieskové lôžko | -6.246
|  |  |  | podkladný betón | -62.46
|  |  |  | štrkový podsyp | -60.06
|  |  |  | objem ORL: -(146,4*2,15+3,14*1,2*1,2/4*1,2*14) | -428.95
1348.1593
zásyp ŠD rozšírenia pre KŠ
|  |  |  | výkop | 83.725
|  |  |  | objem šácht: -3,14*1,2*1,2/4*(1,3*3+2,8*1+1,6*4+1,45*1+1,3*6+1,2*5) | -32.0468
|  |  |  | podkladný betón | -4.3322
47.346
stoka R-1
zásyp ŠD ryhy v ceste
|  |  |  | výkop | 360
|  |  |  | pieskové lôžko | -40.5
|  |  |  | obsyp | -150.8425
|  |  |  | objem potrubia: -3,14/4*(100*0,4*0,4+150*0,3*0,3) | -23.1575
145.5
zásyp ŠD rozšírenia pre KŠ
|  |  |  | výkop | 23.25
|  |  |  | objem šácht: -(3,14*1,2*1,2*1,2/4*(1,5*2+1,2*3)) | -8.9528
|  |  |  | podkladný betón | -1.1401
13.1572
zásyp ŠD ryhy pre prípojky DN200
|  |  |  | výkop | 120.88
|  |  |  | pieskové lôžko | -22.665
|  |  |  | obsyp | -70.8055
|  |  |  | objem potrubia: -3,14*0,2*0,2/4*151,1 | -4.7445
22.665
zásyp ŠD pre UV
|  |  |  | výkop | 171
|  |  |  | betónový podklad | -4.864
|  |  |  | objem UV: -(0,7*0,7*1*(74+2)) | -37.24
128.896
stoka S
zásyp ŠD ryhy v ceste
|  |  |  | výkop | 965.8307
|  |  |  | pieskové lôžko | -101.6114
|  |  |  | obsyp | -406.6632
|  |  |  | objem potrubia: -3,14/4*((8,27+150)*0,5*0,5+15,47*0,6*0,6+250*0,4*0,4+150*0,3*0,3) | -77.4298
380.1263
zásyp ŠD ryhy pre prípojky DN200
|  |  |  | výkop | 330.136
|  |  |  | pieskové lôžko | -61.9005
|  |  |  | obsyp | -193.3772
|  |  |  | objem potrubia: -3,14*0,2*0,2/4*412,67 | -12.9578
61.9005
zásyp ŠD pre ORL+RN
|  |  |  | výkop | 2019.9376
|  |  |  | pieskové lôžko | -6.885
|  |  |  | podkladný betón | -68.85
|  |  |  | štrkový podsyp | -63.2
|  |  |  | objem ORL: -(81*2,15+4,3*1,55+123*2,6) | -500.615
1380.3876
zásyp ŠD rozšírenia pre KŠ
|  |  |  | výkop | 101.2125
|  |  |  | objem šácht: -3,14*1,2*1,2/4*(1,3*1,7*1+1,1*1,6*2+1,2*2,9*1+1,2*1,5*5+1,3*1,35*5+1,5*1,35*4) | -39.6601
|  |  |  | podkladný betón | -3.8762
57.6762
stoka S-1
zásyp ŠD ryhy v ceste
|  |  |  | výkop | 743.55
|  |  |  | pieskové lôžko | -77.85
|  |  |  | obsyp | -306.0087
|  |  |  | objem potrubia: -3,14/4*(395*0,4*0,4+45*0,3*0,3) | -52.7913
306.9
zásyp ŠD rozšírenia pre KŠ
|  |  |  | výkop | 42.3875
|  |  |  | objem šácht: -(3,14*1,2*1,2*1,2/4*(1,45*8+1,25*1)) | -17.4308
|  |  |  | podkladný betón | -2.0521
22.9046
zásyp ŠD ryhy pre prípojky DN200
|  |  |  | výkop | 204.48
|  |  |  | pieskové lôžko | -38.34
|  |  |  | obsyp | -119.7742
|  |  |  | objem potrubia: -3,14*0,2*0,2/4*255,6 | -8.0258
38.34
zásyp ŠD pre UV
|  |  |  | výkop | 189
|  |  |  | betónový podklad | -5.376
|  |  |  | objem UV: -(0,7*0,7*1*(81+3)) | -41.16
142.464
stoka T
zásyp ŠD ryhy v ceste
|  |  |  | výkop | 999.3476
|  |  |  | pieskové lôžko | -98.6356
|  |  |  | obsyp | -397.3919
|  |  |  | objem potrubia: -3,14/4*((22,01+1,83+165,83)*0,5*0,5+250*0,4*0,4+111*0,3*0,3) | -76.4649
426.8552
zásyp ŠD ryhy pre prípojky DN200
|  |  |  | výkop | 382.16
|  |  |  | pieskové lôžko | -71.655
|  |  |  | obsyp | -223.8502
|  |  |  | objem potrubia: -3,14*0,2*0,2/4*477,7 | -14.9998
71.655
zásyp ŠD pre ORL+RN
|  |  |  | výkop | 1365.6545
|  |  |  | pieskové lôžko | -4.215
|  |  |  | podkladný betón | -42.15
|  |  |  | štrkový podsyp | -45
|  |  |  | objem ORL: -(58*1,87+65*2,6+3,14*1,2*1,2/4*0,5*8) | -281.9816
992.3079
zásyp ŠD rozšírenia pre KŠ
|  |  |  | výkop | 110.05
|  |  |  | objem šácht: -3,14*1,2*1,2/4*(1,7*4+3*2+1,8*1+1,6*5+1,4*5+1,3*4) | -39.3379
|  |  |  | podkladný betón | -4.7882
65.9239
stoka T-1
zásyp ŠD ryhy v ceste
|  |  |  | výkop | 15.792
|  |  |  | pieskové lôžko | -1.974
|  |  |  | obsyp | -6.9684
|  |  |  | objem potrubia: -3,14*0,3*0,3/4*13,13 | -0.92763
5.922
zásyp ŠD rozšírenia pre KŠ
|  |  |  | výkop | 4.5
|  |  |  | objem šácht: -(3,14*1,2*1,2*1,2/4*(1,2*1)) | -1.6278
|  |  |  | podkladný betón | -0.22801
2.6442
zásyp ŠD pre UV
|  |  |  | výkop | 94.5
|  |  |  | betónový podklad | -2.688
|  |  |  | objem UV: -(0,7*0,7*1*42) | -20.58
71.232
stoka U
zásyp ŠD ryhy v ceste
|  |  |  | výkop | 288.1555
|  |  |  | pieskové lôžko | -27.9105
|  |  |  | obsyp | -109.4185
|  |  |  | objem potrubia: -3,14/4*((14+115,1)*0,4*0,4+(3+1,5)*0,5*0,5+25,3*0,3*0,3) | -18.8855
131.941
zásyp ŠD ryhy pre prípojky DN200
|  |  |  | výkop | 98.72
|  |  |  | pieskové lôžko | -18.51
|  |  |  | obsyp | -57.8252
|  |  |  | objem potrubia: -3,14*0,2*0,2/4*123,4 | -3.8748
18.51
zásyp ŠD pre ORL+RN
|  |  |  | výkop | 799.4826
|  |  |  | pieskové lôžko | -2.496
|  |  |  | podkladný betón | -24.96
|  |  |  | štrkový podsyp | -29
|  |  |  | objem ORL: -(47,8*1,87+22,7*2,6+3,14*1,2*1,2/4*0,5*7) | -152.3624
590.6642
zásyp ŠD rozšírenia pre KŠ
|  |  |  | výkop | 45
|  |  |  | objem šácht: -3,14*1,2*1,2/4*(0,9*1+3*1+1,35*1+1,25*1+1,4*3+1,45*2) | -15.3734
|  |  |  | podkladný betón | -2.0521
27.5745
stoka U-1
zásyp ŠD ryhy v ceste
|  |  |  | výkop | 18.696
|  |  |  | pieskové lôžko | -2.337
|  |  |  | obsyp | -15.1025
|  |  |  | objem potrubia: -3,14*0,3*0,3/4*15,58 | -1.1007
0.1558
zásyp ŠD rozšírenia pre KŠ
|  |  |  | výkop | 4.5
|  |  |  | objem šácht: -(3,14*1,2*1,2*1,2/4*(1,2*1)) | -1.3565
|  |  |  | podkladný betón | -0.22801
2.9155
stoka U-2
zásyp ŠD ryhy v ceste
|  |  |  | výkop | 54
|  |  |  | pieskové lôžko | -6.75
|  |  |  | obsyp | -43.6208
|  |  |  | objem potrubia: -3,14*0,3*0,3/4*45 | -3.1792
0.45
zásyp ŠD ryhy pre prípojky DN200
|  |  |  | výkop | 51.44
|  |  |  | pieskové lôžko | -9.645
|  |  |  | obsyp | -30.131
|  |  |  | objem potrubia: -3,14*0,2*0,2/4*64,3 | -2.019
9.645
zásyp ŠD rozšírenia pre KŠ
|  |  |  | výkop | 4.5
|  |  |  | objem šácht: -(3,14*1,2*1,2*1,2/4*1) | -1.3565
|  |  |  | podkladný betón | -0.22801
2.9155
zásyp ŠD pre UV
|  |  |  | výkop | 36
|  |  |  | betónový podklad | -1.024
|  |  |  | objem UV: -(0,7*0,7*1*16) | -7.84
27.136
|  |  |  | spolu | 21193.312
|  |  | 0104040207 | Konštrukcie z hornín - zásypy so zhutnením, tr. horniny 1-4 |  | m3 | 2255.47
stoka K
zásyp zeminou ryhy v zeleni
|  |  |  | výkop | 477.9628
|  |  |  | pieskové lôžko | -19.5048
|  |  |  | obsyp | -90.7809
|  |  |  | objem potrubia: -3,14*0,6*0,6/4*(81,61+11,27) | -26.2479
341.4292
|  |  |  | zásyp zeminou štartovacej a cieľovej jamy | 120.6
zásyp zeminou VO:
|  |  |  | výkop | 297.64
|  |  |  | objem VO | -33.67
|  |  |  | ŠP podklad | -0.255
|  |  |  | kamenná naházka | -133
130.715
stoka L
zásyp zeminou ryhy v zeleni
|  |  |  | výkop | 29.3664
|  |  |  | pieskové lôžko | -1.8354
|  |  |  | obsyp | -8.5425
|  |  |  | objem potrubia: -3,14*0,6*0,6/4*8,74 | -2.4699
16.5186
zásyp zeminou VO:
|  |  |  | výkop | 244.36
|  |  |  | ŠP podklad | -0.165
|  |  |  | objem VO | -22.2
|  |  |  | kamenná naházka | -133
88.995
stoka M
zásyp zeminou ryhy v zeleni
|  |  |  | výkop | 60.9672
|  |  |  | pieskové lôžko | -7.6209
|  |  |  | obsyp | -35.4698
|  |  |  | objem potrubia: -36,29*3,14*0,6*0,6/4 | -10.2556
7.6209
zásyp zeminou VO:
|  |  |  | výkop | 42.92
|  |  |  | ŠP podklad | -0.183
|  |  |  | objem VO | -20.72
22.017
stoka N
zásyp zeminou ryhy v zeleni
|  |  |  | výkop | 828.996
|  |  |  | pieskové lôžko | -41.4498
|  |  |  | obsyp | -192.9192
|  |  |  | objem potrubia: -3,14*0,6*0,6/4*197,38 | -55.7796
538.8474
zásyp zeminou VO:
|  |  |  | výkop | 243.55
|  |  |  | ŠP podklad | -0.2025
|  |  |  | objem VO | -20.35
|  |  |  | kamenná naházka | -151.8
222.9975
stoka V
zásyp zeminou ryhy v zeleni
|  |  |  | výkop | 328.097
|  |  |  | pieskové lôžko | -12.2745
|  |  |  | obsyp | -57.129
|  |  |  | objem potrubia: -3,14*0,6*0,6/4*(51,9+6,55) | -16.518
242.1755
zásyp zeminou VO:
|  |  |  | výkop | 156.698
|  |  |  | ŠP podklad | -0.15
|  |  |  | objem VO | -17.02
|  |  |  | kamenná naházka | -128.8
139.528
stoka O
zásyp zeminou ryhy v zeleni
|  |  |  | výkop | 64.2768
|  |  |  | pieskové lôžko | -4.0173
|  |  |  | obsyp | -18.6977
|  |  |  | objem potrubia: -3,14*0,6*0,6/4*19,13 | -5.4061
36.1557
zásyp zeminou VO:
|  |  |  | výkop | 187.11
|  |  |  | ŠP podklad | -0.165
|  |  |  | objem VO | -19.98
|  |  |  | kamenná naházka | -151.21
15.755
stoka P
zásyp zeminou ryhy v zeleni
|  |  |  | výkop | 103.6252
|  |  |  | pieskové lôžko | -9.1434
|  |  |  | obsyp | -42.556
|  |  |  | objem potrubia: -3,14*0,6*0,6/4*43,54 | -12.3044
39.6214
zásyp zeminou VO:
|  |  |  | výkop | 211.58
|  |  |  | ŠP podklad | -0.21
|  |  |  | objem VO | -23.31
|  |  |  | kamenná naházka | -171.45
16.61
stoka R
zásyp zeminou ryhy v zeleni
|  |  |  | výkop | 171.2984
|  |  |  | pieskové lôžko | -19.7652
|  |  |  | obsyp | -91.9929
|  |  |  | objem potrubia: -3,14*0,6*0,6/4*94,12 | -26.5983
32.942
zásyp zeminou VO:
|  |  |  | výkop | 164.742
|  |  |  | ŠP podklad | -0.165
|  |  |  | objem VO | -19.24
|  |  |  | kamenná naházka | -129
16.337
stoka S
zásyp zeminou ryhy v zeleni
|  |  |  | výkop | 137.5283
|  |  |  | pieskové lôžko | -12.1349
|  |  |  | obsyp | -52.5066
|  |  |  | objem potrubia: -3,14*0,5*0,5/4*62,23 | -12.2126
60.6743
zásyp zeminou VO:
|  |  |  | výkop | 26.714
|  |  |  | ŠP podklad | -0.09
|  |  |  | objem VO | -16.28
10.344
stoka T
zásyp zeminou ryhy v zeleni
|  |  |  | výkop | 280.5595
|  |  |  | pieskové lôžko | -24.7553
|  |  |  | obsyp | -107.1141
|  |  |  | objem potrubia: -3,14*0,5*0,5/4*126,95 | -24.9139
123.7763
zásyp zeminou VO:
|  |  |  | výkop | 156.7
|  |  |  | ŠP podklad | -0.18
|  |  |  | objem VO | -20.72
|  |  |  | kamenná naházka | -116
19.8
stoka U
zásyp zeminou ryhy v zeleni
|  |  |  | výkop | 11.88
|  |  |  | pieskové lôžko | -1.98
|  |  |  | obsyp | -7.8584
|  |  |  | objem potrubia: -3,14*0,4*0,4/4*11 | -1.3816
0.66
zásyp zeminou VO:
|  |  |  | výkop | 61.11
|  |  |  | ŠP podklad | -0.12
|  |  |  | objem VO | -8.14
|  |  |  | kamenná naházka | -41.5
11.35
|  |  |  | spolu | 2255.4697
10 |  | 01040502 |  | Konštrukcie z hornín - obsypy so zhutnením |  | m3 | 9750.07
|  |  | 0104050203 | Konštrukcie z hornín - obsypy so zhutnením, tr.horniny 4 |  | m3 | 9750.07
fr. do 22 mm - nakupovaný materiál
stoka K
|  |  |  | obsyp potrubia v zeleni: 81,61*1,4*0,9+11,27*1,4*0,9-3,14*0,6*0,6/4*(81,61+11,27) | 90.7809
|  |  |  | obsyp potrubia v ceste: 37,65*1,4*0,9+128,47*1,4*0,9+351*1,3*0,8+232*1,2*0,7+108,19*1*0,6-3,14*0,6*0,6/4*(37,65+128,47)-3,14*0,5*0,5/4*351-3,14*0,4*0,4/4*232-3,14*0,3*0,3/4*108,19 | 681.5331
|  |  |  | obsyp potrubia pre prípojky DN200: 492,9*1*0,5-3,14*0,2*0,2/4*492,9 | 230.9729
|  |  |  | obsyp potrubia v ceste - stoka K-1: 46*1*0,6-3,14*0,3*0,3/4*46 | 24.3501
|  |  |  | obsyp potrubia pre prípojky DN200 - stoka K-1: 64,8*1*0,5-3,14*0,2*0,2/4*64,8 | 30.3653
1058.0023
stoka L
|  |  |  | obsyp potrubia v zeleni: 8,74*1,4*0,9-3,14*0,6*0,6/4*8,74 | 8.5425
|  |  |  | obsyp potrubia v ceste: 37,14*1,4*0,9+265,1*1,8*1,1+168*1,4*0,9+104*1,3*0,8+204,04*1,2*0,7-3,14*(0,8*0,8/4*265,1+0,6*0,6/4*205,14+0,5*0,5/4*104+0,4*0,4/4*204,05) | 825.7305
|  |  |  | obsyp potrubia pre prípojky DN200: 466,7*1*0,5-3,14*0,2*0,2/4*466,7 | 218.6956
1052.9686
stoka M
|  |  |  | obsyp potrubia v zeleni: 36,29*1,4*0,9-36,29*3,14*0,6*0,6/4 | 35.4698
|  |  |  | obsyp potrubia v ceste: 445*1*0,9+57,7*1,2*0,7+94*1,3*0,8+66,4*1,4*0,9+12,57*1,4*0,9-3,14/4*(445*0,3*0,3+57,7*0,4*0,4+94*0,5*0,5+66,4*0,6*0,6+12,57*0,6*0,6) | 566.7794
|  |  |  | obsyp potrubia pre prípojky DN200: 240,93*1*0,5-3,14*0,2*0,2/4*240,93 | 112.8998
|  |  |  | obsyp potrubia v ceste - stoka M-1: 362,6*1*0,6+118,42*1,2*0,7+30,5*1,3*0,8-3,14/4*(362,6*0,3*0,3+118,42*0,4*0,4+30,5*0,5*0,5) | 302.2759
|  |  |  | obsyp potrubia pre prípojky DN200 - stoka M-1: 135,1*1*0,5-3,14*0,2*0,2/4*135,1 | 63.3079
|  |  |  | obsyp potrubia v ceste - stoka M-1-1: 13,3*1*0,6-3,14*0,3*0,3/4*13,3 | 7.0404
|  |  |  | obsyp potrubia v ceste - stoka M-1-2: 13,02*1,0*0,6-3,14*0,3*0,3/4*13,02 | 6.8921
1094.6653
stoka N
|  |  |  | obsyp potrubia v zeleni: 197,38*1,4*0,9-3,14*0,6*0,6/4*197,38 | 192.9192
|  |  |  | obsyp potrubia v ceste: 116*1*0,6+200*1,2*0,7+250*1,3*0,8+125,21*1,4*0,9-3,14/4*(0,3*0,3*116+0,4*0,4*200+0,5*0,5*250+0,6*0,6*125,21) | 537.6024
|  |  |  | obsyp potrubia pre prípojky DN200: 772,1*1*0,5-3,14*0,2*0,2/4*772,1 | 361.8061
|  |  |  | obsyp potrubia v ceste - stoka N-1: 13,36*1,2*0,7+355*1,3*0,8-3,14/4*(0,4*0,4*13,36+0,5*0,5*355) | 309.0756
|  |  |  | obsyp potrubia pre prípojky DN200 - stoka N-1: 228,7*1*0,5-3,14*0,2*0,2/4*228,7 | 107.1688
1508.5721
stoka V
|  |  |  | obsyp potrubia v zeleni: (51,9+6,55)*1,4*0,9-3,14*0,6*0,6/4*(51,9+6,55) | 57.129
|  |  |  | obsyp potrubia v ceste: (50+15,94)*1,4*0,9+(3+13)*1,3*0,8+267,59*1,8*1,3+141*1*0,6-(3,14/4*(65,94*0,6*0,6+16*0,5*0,5+267,59*1*1+141*0,3*0,3)) | 568.6906
|  |  |  | obsyp potrubia pre prípojky DN200: (181,8+44,2+166,4+107,1+81,8)*1*0,5-3,14*(181,8+44,2+166,4+107,1+81,8)*0,2*0,2/4 | 272.3972
|  |  |  | obsyp potrubia v ceste - stoka V-1: 65,76*1,2*0,7+182*1*0,6-3,14/4*(65,76*0,4*0,4+182*0,3*0,3) | 143.3206
|  |  |  | obsyp potrubia pre prípojky DN200 - stoka V-1: (2,7+87,8)*1*0,5-3,14*0,2*0,2/4*(2,7+87,8) | 42.4083
|  |  |  | obsyp potrubia v ceste - stoka V-2: 215,67*1*0,6-3,14*215,67*0,3*0,3/4 | 114.1649
|  |  |  | obsyp potrubia pre prípojky DN200 - stoka V-2: (26,6)*1*0,5-3,14*(26,6)*0,2*0,2/4 | 12.4648
|  |  |  | obsyp potrubia v ceste - stoka V-3: 13*1,3*0,8+100*2*1,3+121,26*1*0,6-3,14/4*(13*0,5*0,5+100*1*1+26*0,3*0,3) | 263.3878
|  |  |  | obsyp potrubia pre prípojky DN200 - stoka V-3: (93,5+76,8+35,7+30,8)*1*0,5-3,14*0,2*0,2/4*(93,5+76,8+35,7+30,8) | 110.9645
|  |  |  | obsyp potrubia v ceste - stoka V-3-1: 186,16*1*0,6-3,14*186,16*0,3*0,3/4 | 98.5438
|  |  |  | obsyp potrubia pre prípojky DN200 - stoka V-3-1: 90,5*1*0,5-3,14*0,2*0,2/4*90,5 | 42.4083
|  |  |  | obsyp potrubia v ceste - stoka V-3-2: 194,72*1*0,6-3,14*0,3*0,3/4*194,72 | 103.075
|  |  |  | obsyp potrubia pre prípojky DN200 - stoka V-3-2: 7*1*0,5-3,14*0,2*0,2/4*7 | 3.2802
1832.235
stoka O
|  |  |  | obsyp potrubia v zeleni: 19,13*1,4*0,9-3,14*0,6*0,6/4*19,13 | 18.6977
|  |  |  | obsyp potrubia v ceste: (76,08+59,12)*1,4*0,9+14,54*1,3*0,8-3,14/4*((76,08+59,12)*1,4+14,54*1,3) | 22.0507
|  |  |  | obsyp potrubia pre prípojky DN200: 57,7*1*0,5-3,14*0,2*0,2/4*57,7 | 27.0382
|  |  |  | obsyp potrubia v ceste - stoka O-1: 3*1,3*0,8-3,14*0,5*0,5/4*3 | 2.5313
|  |  |  | obsyp potrubia v ceste - stoka O-2: 14,63*1*0,6-3,14*0,3*0,3/4*14,63 | 7.7444
78.0623
stoka P
|  |  |  | obsyp potrubia v zeleni: 43,54*1,4*0,9-3,14*0,6*0,6/4*43,54 | 42.556
|  |  |  | obsyp potrubia v ceste: (102,64+18,77)*1,4*0,9+43,54*1,3*0,8-3,14/4*(((102,64+18,77)*1,4+43,54*1,3)) | 20.396
|  |  |  | obsyp potrubia pre prípojky DN200: 80,3*1*0,5-3,14*0,2*0,2/4*80,3 | 37.6286
100.5806
stoka R
|  |  |  | obsyp potrubia v zeleni: 94,12*1,4*0,9-3,14*0,6*0,6/4*94,12 | 91.9929
|  |  |  | obsyp potrubia v ceste: (13,78+113,66)*1,4*0,9+50*1,3*0,8+250*1,2*0,7+210*1*0,6-3,14/4*((13,78+113,66)*0,6*0,6+50*0,5*0,5+250*0,4*0,4+210*0,3*0,3) | 456.5109
|  |  |  | obsyp potrubia pre prípojky DN200: 378,2*1*0,5-3,14*0,2*0,2/4*378,2 | 177.2245
|  |  |  | obsyp potrubia v ceste - stoka R-1: 100*1,2*0,7+150*1*0,6-3,14/4*(100*0,4*0,4+150*0,3*0,3) | 150.8425
|  |  |  | obsyp potrubia pre prípojky DN200 - stoka R-1: 151,1*1*0,5-3,14*0,2*0,2/4*151,1 | 70.8055
947.3762
stoka S
|  |  |  | obsyp potrubia v zeleni: 62,23*1,3*0,8-3,14*0,5*0,5/4*62,23 | 52.5066
|  |  |  | obsyp potrubia v ceste: (8,27+150)*1,3*0,8+15,47*1,4*0,9+250*1,2*0,7+150*1*0,6-3,14/4*((8,27+150)*0,5*0,5+15,47*0,6*0,6+250*0,4*0,4+150*0,3*0,3) | 406.6632
|  |  |  | obsyp potrubia pre prípojky DN200: 412,67*1*0,5-3,14*0,2*0,2/4*412,67 | 193.3772
|  |  |  | obsyp potrubia v ceste - stoka S-1: 395*1,2*0,7+45*1*0,6-3,14/4*(395*0,4*0,4+45*0,3*0,3) | 306.0087
|  |  |  | obsyp potrubia pre prípojky DN200 - stoka S-1: 255,6*1*0,5-3,14*0,2*0,2/4*255,6 | 119.7742
1078.3298
stoka T
|  |  |  | obsyp potrubia v zeleni: 126,95*1,3*0,8-3,14*0,5*0,5/4*126,95 | 107.1141
|  |  |  | obsyp potrubia v ceste: (22,01+1,83+165,83)*1,3*0,8+250*1,2*0,7+111*1*0,6-3,14/4*((22,01+1,83+165,83)*0,5*0,5+250*0,4*0,4+111*0,3*0,3) | 397.3919
|  |  |  | obsyp potrubia pre prípojky DN200: 477,7*1*0,5-3,14*0,2*0,2/4*477,7 | 223.8502
|  |  |  | obsyp potrubia v ceste - stoka T-1: 13,16*1*0,6-3,14*0,3*0,3/4*13,13 | 6.9684
735.3246
stoka U
|  |  |  | obsyp potrubia v zeleni: 11*1,2*0,7-3,14*0,4*0,4/4*11 | 7.8584
|  |  |  | obsyp potrubia v ceste: (14+115,1)*1,2*0,7+(3+1,5)*1,3*0,8+25,3*1*0,6-3,14/4*((14+115,1)*0,4*0,4+(3+1,5)*0,5*0,5+25,3*0,3*0,3) | 109.4185
|  |  |  | obsyp potrubia pre prípojky DN200: 123,4*1*0,5-3,14*0,2*0,2/4*123,4 | 57.8252
|  |  |  | obsyp potrubia v ceste - stoka U-1: 15,58*1,3*0,8-3,14*0,3*0,3/4*15,58 | 15.1025
|  |  |  | obsyp potrubia v ceste - stoka U-2: 45*1,3*0,8-3,14*0,3*0,3/4*45 | 43.6208
|  |  |  | obsyp potrubia pre prípojky DN200 - stoka U-2: 64,3*1*0,5-3,14*0,2*0,2/4*64,3 | 30.131
263.9563
|  |  |  | spolu | 9750.0732
11 |  | 01060201 |  | Premiestnenie vodorovné do 100 m |  | m3 | 4638.44
|  |  | 0106020101 | Premiestnenie výkopku resp. rúbaniny, vodorovné do 100 m, tr. horniny 1-4 |  | m3 | 4638.44
|  |  |  | spätný zasyp a násyp (tam a späť) | 4638.4394
12 |  | 01060203 |  | Premiestnenie , vodorovné do 3 000 m |  | m3 | 43126.93
|  |  | 0106020301 | Premiestnenie výkopku resp. rúbaniny, vodorovné do 3 000 m, tr. horniny 1-4 |  | m3 | 43126.93
|  |  |  | ornica odvoz na medziskládku | 193
odvoz na medziskládku na ďalšie použitie
|  |  |  | výkop | 45253.149
|  |  |  | zásyp | -2255.4697
|  |  |  | násyp | -63.75
42933.9293
|  |  |  | spolu | 43126.9293
13 |  | 01060700 |  | Premiestnenie nakladanie, prekladanie, vykladanie |  | m3 | 2512.22
|  |  | 0106070007 | Premiestnenie výkopku resp. rúbaniny, nakladanie, prekladanie, vykladanie tr. horniny 1-4 |  | m3 | 2512.22
|  |  |  | nakladanie zobratej ornice | 193
|  |  |  | spätný zásyp a násyp | 2319.2197
|  |  |  | spolu | 2512.2197
14 |  | 01070101 |  | Paženie, resp.zaistenie výrubu v podzemí vykopávok príložné |  | m2 | 34573.18
|  |  | 0107010100 | Paženie, resp.zaistenie výrubu v podzemí vykopávok príložné, z dielcov bez ohľadu na materiál |  | m2 | 34573.18
zriadenie/ odstránenie paženia
|  |  |  | paženie ryhy príložné stoka K: 81,61*3,7*2+11,27*3,5*2+37,65*3,6*2+128,47*1,35*2+351*1,35*2 | 2248.453
|  |  |  | paženie jamy príložné - stoka K: 1,1*3,5*2*2+1,1*3,6*2*1+1,1*1,34*2*5+1,2*1,35*2*8+6*4,7*2+3*4,7*2+3*4*4 | 196.58
2445.033
|  |  |  | paženie ryhy príložné stoka L: 8,74*2,4*2+37,14*4,5*2+265,1*2,2*2+168*1,55*2+104*1,35*2+204,04*1,3*2 | 2874.756
|  |  |  | paženie jamy príložné - stoka L: 1,1*1,35*2*8+1,2*1,35*2*3+1,2*1,55*2*4+0,7*2,2*2*8+1,1*2,4*2*1+1,1*4,5*2*1 | 88.18
2962.936
|  |  |  | paženie ryhy príložné stoka M: 57,7*1,35*2+94*1,6*2+66,4*1,9*2+12,57*2,9*2+362,6*1,25*2+118,42*1,78*2+30,5*2,1*2+13,3*1,3*2 | 2272.5712
|  |  |  | paženie jamy príložné - stoka M: 1,4*1,35*2*2+1,3*1,6*2*2+1,2*1,9*2*3+1,2*2,9*2*1+1,2*1,2*2*1+1,5*1,25*2*8+1,3*1,78*2*2+1,2*2,1*2*1+1,5*1,3*2*1 | 87.596
2360.1672
|  |  |  | paženie ryhy príložné stoka N: 197,38*3*2+116*1,35*2+100*1,37*2+100*1,35*2+250*1,35*2+115,65*1,5*2+9,56*2,92*2+355*1,4*2 | 4113.2604
|  |  |  | paženie jamy príložné - stoka N: 1,5*1,35*2*3+1,4*1,37*2*4+1,3*1,35*2*6+1,2*1,5*2*4+1,2*2,92*2*1+1,2*1,4*2*5+1,3*1,4*2*9 | 119.522
4232.7824
|  |  |  | paženie ryhy príložné stoka V: 51,9*4,2*2+6,55*2,5*2+50*2,8*2+15,94*2,6*2+3*1,9*2+13*1,3*2+267,59*2*2+141*1,55*2+13*2*2+100*2,7*2+121,26*1,85*2 | 3424.92
|  |  |  | paženie jamy príložné - stoka V: 1,1*4,2*2*1+1,1*2,8*1*2+2,6*1*2+1,1*1,9*1*2+1,2*2*1*2+1*1,8*7*2+1,5*1,55*2*7+2,7*1*2*3+1,5*1,85*2*3 | 120.18
3545.1
|  |  |  | paženie ryhy príložné stoka O: 19,13*2,4*2+76,08*2,3*2+59,12*1,5*2+14,54*1,4*2+3*1,4*2+14,63*1,3*2 | 706.302
|  |  |  | paženie jamy príložné - stoka O: 1,1*2,3*2*5+1,1*1,5*2*4+1,2*1,4*2*1+1,2*1,4*2*1+1,5*1,3*2*1 | 49.12
755.422
|  |  |  | paženie ryhy príložné stoka P: 43,54*1,7*2+13,15*1,25*2+102,64*1,7*2+18,77*2,8*2 | 634.999
|  |  |  | paženie jamy príložné - stoka P: 1,1*1,7*2*2+1,1*2,8*2*2+1,1*1,7*2*4+1,2*1,25*2*1 | 37.76
672.759
|  |  |  | paženie ryhy príložné stoka R: 94,12*1,3*2+13,78*2,8*2+113,66*1,6*2+50*1,45*2+250*1,3*2+210*1,2*2+100*1,5*2+150*1,2*2 | 2644.592
|  |  |  | paženie jamy príložné - stoka R: 1,1*1,3*2*3+1,1*2,8*2*1+1,1*1,6*2*4+1,2*1,45*2*1+1,3*1,3*2*6+1,2*1,2*2*5+1,3*1,5*2*2+1,5*1,2*2*3 | 85.58
2730.172
|  |  |  | paženie ryhy príložné stoka S: 62,23*1,7*2+8,27*2,9*115,47*1,6*2+150*1,5*2+250*1,35*2+150*1,35*2+395*1,45*2+45*1,25*2 | 11861.3964
|  |  |  | paženie jamy príložné - stoka S: 1,3*1,7*2*1+1,1*1,6*2*2+1,2*2,9*2*1+1,2*1,5*2*8+1,3*1,35*2*5+1,5*1,35*2*4+1,3*1,45*2*8+1,5*1,25*2*1 | 114.88
11976.2764
|  |  |  | paženie ryhy príložné stoka T: 126,95*1,7*2+22*3*2+1,83*1,8*2+165,83*1,6*2+250*1,4*2+111*1,3*2+13,16*1,2*2 | 2121.058
|  |  |  | paženie jamy príložné - stoka T: 1,2*1,7*2*4+1,2*3*2*2+1,2*1,8*2*1+1,2*1,6*2*5+1,3*1,4*2*5+1,5*1,3*2*4+1,5*1,2*2*1 | 91.64
2212.698
|  |  |  | paženie ryhy príložné stoka U 126,95*14*3*2+3*1,35*2+1,5*1,25*2+115,1*1,4*2+25,3*1,45*2+15,58*1,2*2+45*1,2*2 | 636.892
|  |  |  | paženie jamy príložné - stoka U: 1,3*0,8*2*1+1,3*3*2*1+1,2*1,35*2*1+1,2*1,25*2*1+1,3*1,4*2*3+1,5*1,45*2*2+1,5*1,2*2*1+1,5*1,2*2*1 | 42.94
679.832
|  |  |  | spolu | 34573.178
15 |  | 01090301 |  | Pretláčanie potrubia z plastických hmôt, tr. hor. 1-4 |  | m | 29
|  |  | 0109030105 | Pretláčanie potrubia z plastických hmôt, tr. hor. 1-4, DN nad 800 do 1200 mm |  | m | 29
|  |  |  | pretláčanie OLS chráničky DN900 - stoka K | 29
| 45.11.23 |  |  | Vyplňovanie a rekultivačné práce
16 |  | 01060203 |  | Premiestnenie vodorovné do 3 000 m |  | m3 | 175
|  |  | 0106020301 | Premiestnenie výkopku resp. rúbaniny, vodorovné do 3 000 m, tr. horniny 1-4 |  | m3 | 175
|  |  |  | dovoz ornice z medziskládky na zahumusovanie: 0,20*875 | 175
17 |  | 01060700 |  | Premiestnenie - nakladanie, prekladanie, vykladanie |  | m3 | 175
|  |  | 0106070007 | Premiestnenie výkopku resp. rúbaniny - nakladanie, prekladanie, vykladanie, tr. horniny 1-4 |  | m3 | 175
|  |  |  | nakladanie ornice na medziskládke pre zahumusovanie | 175
18 |  | 01080501 |  | Povrchové úpravy terénu, úpravy povrchov rozprestretím ornice |  | m2 | 875
|  |  | 0108050101 | Povrchové úpravy terénu, úpravy povrchov rozprestretím ornice na rovine |  | m2 | 875
|  |  |  | rozprestretie ornice v rovine hr. 200 mm | 875
19 |  | 01080503 |  | Povrchové úpravy terénu, úpravy povrchov založením trávnika hydroosevom |  | m2 | 875
|  |  | 0108050301 | Povrchové úpravy terénu, úpravy povrchov založením trávnika hydroosevom na ornicu |  | m2 | 875
|  |  |  | hydroosev na ornici | 875
20 |  | 01080811 |  | Povrchové úpravy terénu, sadenie, presádzanie, ošetrovanie, ochrana trávnika |  | m2 | 875
|  |  | 0108081102 | Povrchové úpravy terénu, sadenie, presádzanie, ošetrovanie, ochrana trávnika na svahu |  | m2 | 875
|  |  |  | ošetrenie trávnika | 875
| 45.23.13 |  |  | Práce na stavbe miestnych potrubných vedení vody a kanalizácie
21 |  | 11200301 |  | Podkladné konštrukcie, dosky, bloky, sedlá, z betónu prostého |  | m3 | 100.95
|  |  | 1120030103 | Podkladné konštrukcie, dosky, bloky, sedlá z betónu prostého, tr. C 12/15 (B 15) |  | m3 | 100.95
|  |  |  | betónový podklad pod KŠ - stoka K: 1,51*1,51*0,1*26 | 5.9283
|  |  |  | betónový podklad pod KŠ - stoka K-1: 1,51*1,51*0,1*1 | 0.22801
|  |  |  | betónový podklad pod UV - stoka K: 0,8*0,8*0,1*67 | 4.288
10.4443
|  |  |  | betónový podklad pod KŠ - stoka L: 1,51*1,51*0,1*22 | 5.0162
|  |  |  | betónový podklad pod UV - stoka L: 0,8*0,8*0,1*71 | 4.544
9.5602
|  |  |  | betónový podklad pod KŠ - stoka M: 1,51*1,51*0,1*18 | 4.1042
|  |  |  | betónový podklad pod KŠ - stoka M-1: 1,51*1,51*0,1*11 | 2.5081
|  |  |  | betónový podklad pod KŠ - stoka M-1-1: 1,51*1,51*0,1*1 | 0.22801
|  |  |  | betónový podklad pod KŠ - stoka M-1-2: 1,51*1,51*0,1*1 | 0.22801
|  |  |  | betónový podklad pod UV - stoka M: 0,8*0,8*0,1*62 | 3.968
11.0363
|  |  |  | betónový podklad pod KŠ - stoka N: 1,51*1,51*0,1*24 | 5.4722
|  |  |  | betónový podklad pod KŠ - stoka N-1: 1,51*1,51*0,1*10 | 2.2801
|  |  |  | betónový podklad pod UV - stoka N: 0,8*0,8*0,1*91 | 5.824
13.5763
|  |  |  | betónový podklad pod KŠ - stoka V: 1,51*1,51*0,1*9+2,0*2,0*0,1*7 | 4.8521
|  |  |  | betónový podklad pod KŠ - stoka V-1: 1,51*1,51*0,1*6 | 1.3681
|  |  |  | betónový podklad pod KŠ - stoka V-2: 1,51*1,51*0,1*5 | 1.1401
|  |  |  | betónový podklad pod KŠ - stoka V-3: 1,51*1,51*0,1*3+2,0*2,0*0,1*3 | 1.884
|  |  |  | betónový podklad pod KŠ - stoka V-3-1: 1,51*1,51*0,1*5 | 1.1401
|  |  |  | betónový podklad pod KŠ - stoka V-3-2: 1,51*1,51*0,1*6 | 1.3681
|  |  |  | betónový podklad pod UV - stoka V: 0,8*0,8*0,1*95 | 6.08
17.8323
|  |  |  | betónový podklad pod KŠ - stoka O: 1,51*1,51*0,1*10 | 2.2801
|  |  |  | betónový podklad pod KŠ - stoka O-1: 1,51*1,51*0,1*1 | 0.22801
|  |  |  | betónový podklad pod KŠ - stoka O-2: 1,51*1,51*0,1*1 | 0.22801
|  |  |  | betónový podklad pod UV - stoka O: 0,8*0,8*0,1*5 | 0.32
3.0561
|  |  |  | betónový podklad pod KŠ - stoka P: 1,51*1,51*0,1*9 | 2.0521
|  |  |  | betónový podklad pod UV - stoka P: 0,8*0,8*0,1*8 | 0.512
2.5641
|  |  |  | betónový podklad pod KŠ - stoka R: 1,51*1,51*0,1*19 | 4.3322
|  |  |  | betónový podklad pod KŠ - stoka R-1: 1,51*1,51*0,1*5 | 1.1401
|  |  |  | betónový podklad pod UV - stoka R: 0,8*0,8*0,1*76 | 4.864
10.3362
|  |  |  | betónový podklad pod KŠ - stoka S: 1,51*1,51*0,1*17 | 3.8762
|  |  |  | betónový podklad pod KŠ - stoka S-1: 1,51*1,51*0,1*9 | 2.0521
|  |  |  | betónový podklad pod UV - stoka S: 0,8*0,8*0,1*84 | 5.376
11.3043
|  |  |  | betónový podklad pod KŠ - stoka T: 1,51*1,51*0,1*21 | 4.7882
|  |  |  | betónový podklad pod KŠ - stoka T-1: 1,51*1,51*0,1*1 | 0.22801
|  |  |  | betónový podklad pod UV - stoka T: 0,8*0,8*0,1*42 | 2.688
7.7042
|  |  |  | betónový podklad pod KŠ - stoka U: 1,51*1,51*0,1*9 | 2.0521
|  |  |  | betónový podklad pod KŠ - stoka U-1: 1,51*1,51*0,1*1 | 0.22801
|  |  |  | betónový podklad pod KŠ - stoka U-2: 1,51*1,51*0,1*1 | 0.22801
|  |  |  | betónový podklad pod UV - stoka U: 0,8*0,8*0,1*16 | 1.024
3.5321
|  |  |  | spolu | 100.9465
22 |  | 11200302 |  | Podkladné konštrukcie, dosky, bloky, sedlá, z betónu železového |  | m3 | 591.84
|  |  | 1120030206 | Podkladné konštrukcie, dosky, bloky, sedlá z betónu železového, tr. C 25/30 (B 30) |  | m3 | 591.84
|  |  |  | podkladný betón pod ORL+RN - stoka K: 86,5*0,3+6,2*0,3+110*0,3 | 60.81
|  |  |  | podkladný betón pod ORL+RN - stoka L: 100,9*0,3+6,2*0,3+100*0,3 | 62.13
|  |  |  | podkladný betón pod ORL+RN - stoka M: 0,3*(97,8+6,2+112,2) | 64.86
|  |  |  | podkladný betón pod ORL+RN - stoka N: 0,3*(112+6,2+142,5) | 78.21
|  |  |  | podkladný betón pod ORL - stoka V: 0,3*(14,8+86,5+6,2) | 32.25
|  |  |  | podkladný betón pod ORL - stoka O: 0,3*(158,6) | 47.58
|  |  |  | podkladný betón pod ORL - stoka P: 0,3*(158,6) | 47.58
|  |  |  | podkladný betón pod ORL+RN - stoka R: 0,3*(86,5+6,2+115,5) | 62.46
|  |  |  | podkladný betón pod ORL+RN - stoka S: 0,3*(90,1+6,2+133,2) | 68.85
|  |  |  | podkladný betón pod ORL+RN - stoka T: 0,3*(66,5+74) | 42.15
|  |  |  | podkladný betón pod ORL+RN - stoka U: 0,3*(56,4+26,8) | 24.96
591.84
23 |  | 11200311 |  | Podkladné konštrukcie, dosky, bloky, sedlá, debnenie tradičné |  | m2 | 652.74
|  |  | 1120031101 | Podkladné konštrukcie, dosky, bloky, sedlá, debnenie tradičné drevené |  | m2 | 652.74
stoka K:
|  |  |  | debnenie pre podkladný betón pod ORL+RN - stoka K: (5,7+4,0)*0,3+(5,4+0,85+11,4)*2*0,3+(2,0+3,1)*2*0,3+(14,4+7,7)*2*0,3 | 29.82
|  |  |  | debnenie pre betónový podklad pod KŠ - stoka K: (1,51+1,51)*2*0,1*26 | 15.704
|  |  |  | debnenie pre betónový podklad pod KŠ - stoka K-1: (1,51+1,51)*2*0,1*1 | 0.604
|  |  |  | debnenie pre betónový podklad pod UV - stoka K: (0,8+0,8)*2*0,1*67 | 21.44
67.568
|  |  |  | debnenie pre podkladný betón pod ORL+RN - stoka L: (20,6+4,9)*2*0,3+(2,0+3,1)*2*0,3+(13,0+7,7)*2*0,3 | 30.78
|  |  |  | debnenie pre betónový podklad pod KŠ - stoka L: (1,51+1,51)*2*0,1*22 | 13.288
|  |  |  | debnenie pre betónový podklad pod UV - stoka L: (0,8+0,8)*2*0,1*71 | 22.72
66.788
|  |  |  | debnenie pre podkladný betón pod ORL+RN - stoka M: (12,7+7,7)*2*0,3+(2,0+3,1)*2*0,3+(22,9+4,9)*2*0,3 | 31.98
|  |  |  | debnenie pre betónový podklad pod KŠ - stoka M: (1,51+1,51)*2*0,1*18 | 10.872
|  |  |  | debnenie pre betónový podklad pod KŠ - stoka M-1: (1,51+1,51)*2*0,1*11 | 6.644
|  |  |  | debnenie pre betónový podklad pod KŠ - stoka M-1-1: (1,51+1,51)*2*0,1*1 | 0.604
|  |  |  | debnenie pre betónový podklad pod KŠ - stoka M-1-2: (1,51+1,51)*2*0,1*1 | 0.604
|  |  |  | debnenie pre betónový podklad pod UV - stoka M: (0,8+0,8)*2*0,1*62 | 19.84
70.544
|  |  |  | debnenie pre podkladný betón pod ORL+RN - stoka N: (22,9+4,9)*2*0,3+(2,0+3,1)*2*0,3+(18,5+7,7)*2*0,3 | 35.46
|  |  |  | debnenie pre betónový podklad pod KŠ - stoka N: (1,51+1,51)*2*0,1*24 | 14.496
|  |  |  | debnenie pre betónový podklad pod KŠ - stoka N-1: (1,51+1,51)*2*0,1*10 | 6.04
|  |  |  | debnenie pre betónový podklad pod UV - stoka N: (0,8+0,8)*2*0,1*91 | 29.12
85.116
|  |  |  | debnenie pre podkladný betón pod ORL - stoka V: (4,8+2,6)*2*0,3+(2,0+3,1)*2*0,3+(4+5,7)*0,3+(5,4+0,85+11,4)*2*0,3 | 21
|  |  |  | debnenie pre betónový podklad pod KŠ - stoka V: (1,51+1,51)*2*0,1*9+(2,0+2,0)*2*0,1*7 | 11.036
|  |  |  | debnenie pre betónový podklad pod KŠ - stoka V-1: (1,51+1,51)*2*0,1*6 | 3.624
|  |  |  | debnenie pre betónový podklad pod KŠ - stoka V-2: (1,51+1,51)*2*0,1*5 | 3.02
|  |  |  | debnenie pre betónový podklad pod KŠ - stoka V-3: (1,51+1,51)*2*0,1*3+(2,0+2,0)*2*0,1*3 | 4.212
|  |  |  | debnenie pre betónový podklad pod KŠ - stoka V-3-1: (1,51+1,51)*2*0,1*5 | 3.02
|  |  |  | debnenie pre betónový podklad pod KŠ - stoka V-3-2: (1,51+1,51)*2*0,1*6 | 3.624
|  |  |  | debnenie pre betónový podklad pod UV - stoka V: (0,8+0,8)*2*0,1*95 | 30.4
79.936
|  |  |  | debnenie pre podkladný betón pod ORL - stoka O: 4,8*2*0,3+(2,8+1,2+1,2+18,3+2,8)*2*0,3 | 18.66
|  |  |  | debnenie pre betónový podklad pod KŠ - stoka O: (1,51+1,51)*2*0,1*10 | 6.04
|  |  |  | debnenie pre betónový podklad pod KŠ - stoka O-1: (1,51+1,51)*2*0,1*1 | 0.604
|  |  |  | debnenie pre betónový podklad pod KŠ - stoka O-2: (1,51+1,51)*2*0,1*1 | 0.604
|  |  |  | debnenie pre betónový podklad pod UV - stoka O: (0,8+0,8)*2*0,1*5 | 1.6
27.508
|  |  |  | debnenie pre podkladný betón pod ORL - stoka P: 4,8*2*0,3+(2,8+1,2+1,2+18,3+2,8)*2*0,3 | 18.66
|  |  |  | debnenie pre betónový podklad pod KŠ - stoka P: (1,51+1,51)*2*0,1*9 | 5.436
|  |  |  | debnenie pre betónový podklad pod UV - stoka P: (0,8+0,8)*2*0,1*8 | 2.56
26.656
|  |  |  | debnenie pre podkladný betón pod ORL+RN - stoka R: (4,0+5,7)*0,3+(5,4+0,85+11,4)*2*0,3+(2,0+3,1)*2*0,3+(7,7+15,0)*2*0,3 | 30.18
|  |  |  | debnenie pre betónový podklad pod KŠ - stoka R: (1,51+1,51)*2*0,1*19 | 11.476
|  |  |  | debnenie pre betónový podklad pod KŠ - stoka R-1: (1,51+1,51)*2*0,1*5 | 3.02
|  |  |  | debnenie pre betónový podklad pod UV - stoka R: (0,8+0,8)*2*0,1*76 | 24.32
68.996
|  |  |  | debnenie pre podkladný betón pod ORL+RN - stoka S: (4,9+18,4)*2*0,3+(2,0+3,1)*2*0,3+(7,7+17,3)*2*0,3 | 32.04
|  |  |  | debnenie pre betónový podklad pod KŠ - stoka S: (1,51+1,51)*2*0,1*17 | 10.268
|  |  |  | debnenie pre betónový podklad pod KŠ - stoka S-1: (1,51+1,51)*2*0,1*9 | 5.436
|  |  |  | debnenie pre betónový podklad pod UV - stoka S: (0,8+0,8)*2*0,1*84 | 26.88
74.624
|  |  |  | debnenie pre podkladný betón pod ORL+RN - stoka T: (4,0+3,0)*0,3+(11,1+0,5+7,4)*2*0,3+(4,0+18,52)*2*0,3 | 27.012
|  |  |  | debnenie pre betónový podklad pod KŠ - stoka T: (1,51+1,51)*2*0,1*21 | 12.684
|  |  |  | debnenie pre betónový podklad pod KŠ - stoka T-1: (1,51+1,51)*2*0,1*1 | 0.604
|  |  |  | debnenie pre betónový podklad pod UV - stoka T: (0,8+0,8)*2*0,1*42 | 13.44
53.74
|  |  |  | debnenie pre podkladný betón pod ORL+RN - stoka U: (3,0+18,8+4,0+6,7)*2*0,3 | 19.5
|  |  |  | debnenie pre betónový podklad pod KŠ - stoka U: (1,51+1,51)*2*0,1*9 | 5.436
|  |  |  | debnenie pre betónový podklad pod KŠ - stoka U-1: (1,51+1,51)*2*0,1*1 | 0.604
|  |  |  | debnenie pre betónový podklad pod KŠ - stoka U-2: (1,51+1,51)*2*0,1*1 | 0.604
|  |  |  | debnenie pre betónový podklad pod UV - stoka U: (0,8+0,8)*2*0,1*16 | 5.12
31.264
|  |  |  | spolu | 652.74
24 |  | 11200321 |  | Podkladné konštrukcie, dosky, bloky, sedlá, výstuž z betonárskej ocele |  | t | 27.14
|  |  | 1120032107 | Podkladné konštrukcie, dosky, bloky, sedlá, výstuž z betonárskej ocele zo zváraných sietí |  | t | 27.14
|  |  |  | ORL+RN s dvojitou vrstvou KARI sieťoviny Ø10, veľkosť oka 150x150 mm - 2x3 m - 77 ks - stoka K: 40,50 kg/ks*77 ks/1000 | 3.1185
|  |  |  | ORL+RN s dvojitou vrstvou KARI sieťoviny Ø10, veľkosť oka 150x150 mm - 2x3 m - 77 ks - stoka L: 40,50 kg/ks*77 ks/1000 | 3.1185
|  |  |  | ORL+RN s dvojitou vrstvou KARI sieťoviny Ø10, veľkosť oka 150x150 mm - 2x3 m - 80 ks - stoka M: 40,50 kg/ks*80 ks/1000 | 3.24
|  |  |  | ORL+RN s dvojitou vrstvou KARI sieťoviny Ø10, veľkosť oka 150x150 mm - 2x3 m - 73 ks - stoka N: 40,50 kg/ks*73 ks/1000 | 2.9565
|  |  |  | ORL s dvojitou vrstvou KARI sieťoviny Ø10, veľkosť oka 150x150 mm - 2x3 m - 40 ks - stoka V: 40,50 kg/ks*40 ks/1000 | 1.62
|  |  |  | ORL s dvojitou vrstvou KARI sieťoviny Ø10, veľkosť oka 150x150 mm - 2x3 m - 43 ks - stoka O: 40,50 kg/ks*43 ks/1000 | 1.7415
|  |  |  | ORL s dvojitou vrstvou KARI sieťoviny Ø10, veľkosť oka 150x150 mm - 2x3 m - 43 ks - stoka P: 40,50 kg/ks*43 ks/1000 | 1.7415
|  |  |  | ORL+RN s dvojitou vrstvou KARI sieťoviny Ø10, veľkosť oka 150x150 mm - 2x3 m - 76 ks - stoka R: 40,50 kg/ks*76 ks/1000 | 3.078
|  |  |  | ORL+RN s dvojitou vrstvou KARI sieťoviny Ø10, veľkosť oka 150x150 mm - 2x3 m - 81 ks - stoka S: 40,50 kg/ks*81 ks/1000 | 3.2805
|  |  |  | ORL+RN s dvojitou vrstvou KARI sieťoviny Ø10, veľkosť oka 150x150 mm - 2x3 m - 50 ks - stoka T: 40,50 kg/ks*50 ks/1000 | 2.025
|  |  |  | ORL+RN s dvojitou vrstvou KARI sieťoviny Ø10, veľkosť oka 150x150 mm - 2x3 m - 30 ks - stoka U: 40,50 kg/ks*30 ks/1000 | 1.215
27.135
25 |  | 27030421 |  | Kanalizácie, rúry plastové, PE, PP |  | m | 14359.53
|  |  | 2703042104 | Kanalizácie, rúry plastové, PE, PP DN 200 |  | m | 5434.9
|  |  |  | plast (PP, PVC) DN200 - stoka K | 557.7
|  |  |  | plast (PP, PVC) DN200 - stoka L | 466.7
|  |  |  | plast (PP, PVC) DN200 - stoka M | 376.03
|  |  |  | plast (PP, PVC) DN200 - stoka N | 1000.8
|  |  |  | plast (PP, PVC) DN200 - stoka V | 1032.7
|  |  |  | plast (PP, PVC) DN200 - stoka O | 57.7
|  |  |  | plast (PP, PVC) DN200 - stoka P | 80.3
|  |  |  | plast (PP, PVC) DN200 - stoka R | 529.3
|  |  |  | plast (PP, PVC) DN200 - stoka S | 668.27
|  |  |  | plast (PP, PVC) DN200 - stoka T | 477.7
|  |  |  | plast (PP, PVC) DN200 - stoka U | 187.7
5434.9
|  |  | 2703042106 | Kanalizácie, rúry plastové, PE, PP DN 300 |  | m | 2806.65
|  |  |  | plast (PP, PVC) DN300 - stoka K | 108.19
|  |  |  | plast (PP, PVC) DN300 - stoka M | 807.61
|  |  |  | plast (PP, PVC) DN300 - stoka N | 116
|  |  |  | plast (PP, PVC) DN300 - stoka V | 1009.77
|  |  |  | plast (PP, PVC) DN300 - stoka R | 360
|  |  |  | plast (PP, PVC) DN300 - stoka S | 195
|  |  |  | plast (PP, PVC) DN300 - stoka T | 124.16
|  |  |  | plast (PP, PVC) DN300 - stoka U | 85.92
2806.65
|  |  | 2703042107 | Kanalizácie, rúry plastové, PE, PP DN 400 |  | m | 2342.91
|  |  |  | plast (PP, PVC) DN400 - stoka K | 236
|  |  |  | plast (PP, PVC) DN400 - stoka L | 204.05
|  |  |  | plast (PP, PVC) DN400 - stoka M | 202.44
|  |  |  | plast (PP, PVC) DN400 - stoka N | 212.72
|  |  |  | plast (PP, PVC) DN400 - stoka V | 98.59
|  |  |  | plast (PP, PVC) DN400 - stoka R | 354
|  |  |  | plast (PP, PVC) DN400 - stoka S | 645
|  |  |  | plast (PP, PVC) DN400 - stoka T | 250
|  |  |  | plast (PP, PVC) DN400 - stoka U | 140.11
2342.91
|  |  | 2703042108 | Kanalizácie, rúry plastové, PE, PP DN 500 |  | m | 1864.57
|  |  |  | plast (PP, PVC) DN500 - stoka K | 361
|  |  |  | plast (PP, PVC) DN500 - stoka L | 109
|  |  |  | plast (PP, PVC) DN500 - stoka M | 128.5
|  |  |  | plast (PP, PVC) DN500 - stoka N | 609
|  |  |  | plast (PP, PVC) DN500 - stoka V | 29
|  |  |  | plast (PP, PVC) DN500 - stoka O | 32.17
|  |  |  | plast (PP, PVC) DN500 - stoka R | 50
|  |  |  | plast (PP, PVC) DN500 - stoka S | 224.6
|  |  |  | plast (PP, PVC) DN500 - stoka T | 316.8
|  |  |  | plast (PP, PVC) DN500 - stoka U | 4.5
1864.57
|  |  | 2703042109 | Kanalizácie, rúry plastové, PE, PP DN 600 |  | m | 1646.84
|  |  |  | plast (PP, PVC) DN600 - stoka K | 298.49
|  |  |  | plast (PP, PVC) DN600 - stoka L | 216.8
|  |  |  | plast (PP, PVC) DN600 - stoka M | 115.22
|  |  |  | plast (PP, PVC) DN600 - stoka N | 322.71
|  |  |  | plast (PP, PVC) DN600 - stoka V | 124.39
|  |  |  | plast (PP, PVC) DN600 - stoka O | 154.08
|  |  |  | plast (PP, PVC) DN600 - stoka P | 178.08
|  |  |  | plast (PP, PVC) DN600 - stoka R | 221.59
|  |  |  | plast (PP, PVC) DN600 - stoka S | 15.48
1646.84
|  |  | 2703042110 | Kanalizácie, rúry plastové, PE, PP DN 800 |  | m | 263.66
|  |  |  | plast (PP, PVC) DN800 - stoka L | 263.66
26 |  | 27030423 |  | Kanalizácie, rúry plastové, tvarovky z PE, PP |  | ks | 1161
|  |  | 2703042304 | Kanalizácie, rúry plastové, tvarovky z PE, PP DN 200 |  | ks | 617
|  |  |  | PP koleno D200/45° - stoka K | 67
|  |  |  | PP koleno D200/45° - stoka L | 71
|  |  |  | PP koleno D200/45° - stoka M | 62
|  |  |  | PP koleno D200/45° - stoka N | 91
|  |  |  | PP koleno D200/45° - stoka V | 95
|  |  |  | PP koleno D200/45° - stoka O | 5
|  |  |  | PP koleno D200/45° - stoka P | 8
|  |  |  | PP koleno D200/45° - stoka R | 76
|  |  |  | PP koleno D200/45° - stoka S | 84
|  |  |  | PP koleno D200/45° - stoka T | 42
|  |  |  | PP koleno D200/45° - stoka U | 16
617
|  |  | 2703042306 | Kanalizácie, rúry plastové, tvarovky z PE, PP DN 300 |  | ks | 160
|  |  |  | navŕtavacie sedlo/odbočná tvarovka DN300/200/45° - stoka K | 13
|  |  |  | navŕtavacie sedlo/odbočná tvarovka DN300/200/45° - stoka L | 31
|  |  |  | navŕtavacie sedlo/odbočná tvarovka DN300/200/45° - stoka N | 12
|  |  |  | navŕtavacie sedlo/odbočná tvarovka DN300/200/45° - stoka V | 42
|  |  |  | navŕtavacie sedlo/odbočná tvarovka DN300/200/45° - stoka R | 26
|  |  |  | navŕtavacie sedlo/odbočná tvarovka DN300/200/45° - stoka S | 17
|  |  |  | navŕtavacie sedlo/odbočná tvarovka DN300/200/45° - stoka T | 9
|  |  |  | navŕtavacie sedlo/odbočná tvarovka DN300/200/45° - stoka U | 10
160
|  |  | 2703042307 | Kanalizácie, rúry plastové, tvarovky z PE, PP DN 400 |  | ks | 158
|  |  |  | navŕtavacie sedlo/odbočná tvarovka DN400/200/45° - stoka K | 15
|  |  |  | navŕtavacie sedlo/odbočná tvarovka DN400/200/45° - stoka L | 12
|  |  |  | navŕtavacie sedlo/odbočná tvarovka DN400/200/45° - stoka M | 12
|  |  |  | navŕtavacie sedlo/odbočná tvarovka DN400/200/45° - stoka N | 17
|  |  |  | navŕtavacie sedlo/odbočná tvarovka DN400/200/45° - stoka V | 6
|  |  |  | navŕtavacie sedlo/odbočná tvarovka DN400/200/45° - stoka R | 30
|  |  |  | navŕtavacie sedlo/odbočná tvarovka DN400/200/45° - stoka S | 46
|  |  |  | navŕtavacie sedlo/odbočná tvarovka DN400/200/45° - stoka T | 16
|  |  |  | navŕtavacie sedlo/odbočná tvarovka DN400/200/45° - stoka U | 4
158
|  |  | 2703042308 | Kanalizácie, rúry plastové, tvarovky z PE, PP DN 500 |  | ks | 109
|  |  |  | navŕtavacie sedlo/odbočná tvarovka DN500/200/45° - stoka K | 25
|  |  |  | navŕtavacie sedlo/odbočná tvarovka DN500/200/45° - stoka L | 8
|  |  |  | navŕtavacie sedlo/odbočná tvarovka DN500/200/45° - stoka M | 9
|  |  |  | navŕtavacie sedlo/odbočná tvarovka DN500/200/45° - stoka N | 44
|  |  |  | navŕtavacie sedlo/odbočná tvarovka DN500/200/45° - stoka R | 4
|  |  |  | navŕtavacie sedlo/odbočná tvarovka DN500/200/45° - stoka S | 9
|  |  |  | navŕtavacie sedlo/odbočná tvarovka DN500/200/45° - stoka T | 10
109
|  |  | 2703042309 | Kanalizácie, rúry plastové, tvarovky z PE, PP DN 600 |  | ks | 60
|  |  |  | navŕtavacie sedlo/odbočná tvarovka DN600/200/45° - stoka K | 11
|  |  |  | navŕtavacie sedlo/odbočná tvarovka DN600/200/45° - stoka L | 13
|  |  |  | navŕtavacie sedlo/odbočná tvarovka DN600/200/45° - stoka M | 6
|  |  |  | navŕtavacie sedlo/odbočná tvarovka DN600/200/45° - stoka N | 11
|  |  |  | navŕtavacie sedlo/odbočná tvarovka DN600/200/45° - stoka O | 3
|  |  |  | navŕtavacie sedlo/odbočná tvarovka DN600/200/45° - stoka P | 5
|  |  |  | navŕtavacie sedlo/odbočná tvarovka DN600/200/45° - stoka R | 11
60
|  |  | 2703042310 | Kanalizácie, rúry plastové, tvarovky z PE, PP DN 800 |  | ks | 52
|  |  |  | navŕtavacie sedlo/odbočná tvarovka DN800/200/45° - stoka L | 28
|  |  |  | navŕtavacie sedlo/odbočná tvarovka DN800/200/45° - stoka V | 24
52
|  |  | 2703042311 | Kanalizácie, rúry plastové, tvarovky z PE, PP DN 1000 |  | ks | 5
|  |  |  | navŕtavacie sedlo/odbočná tvarovka DN1000/200/45° - stoka V | 5
27 |  | 27030425 |  | Kanalizácie, rúry plastové, sklolaminátové |  | m | 367.59
|  |  | 2703042510 | Kanalizácie, rúry plastové, sklolaminátové DN 800 |  | m | 267.59
|  |  |  | sklolaminát DN800 - stoka V | 267.59
|  |  | 2703042512 | Kanalizácie, rúry plastové, sklolaminátové DN 1000 |  | m | 100
|  |  |  | sklolaminát DN1000 - stoka V | 100
28 |  | 27031171 |  | Kanalizácie, ostatné konštrukcie, šachty a spádoviská kanalizačné |  | ks | 266
|  |  | 2703117101 | Kanalizácie, ostatné konštrukcie, šachty a spádoviská kanalizačné z betónových dielcov |  | ks | 266
|  |  |  | KŠ DN1000 podľa PD - stoka K | 28
|  |  |  | KŠ DN1000 podľa PD - stoka L | 14
|  |  |  | KŠ DN1200 podľa PD - stoka L | 8
|  |  |  | KŠ DN1000 podľa PD - stoka M | 32
|  |  |  | spádisková KŠ DN1000 podľa PD - stoka M | 1
|  |  |  | KŠ DN1000 podľa PD - stoka N | 34
|  |  |  | KŠ DN1000 podľa PD - stoka V | 34
|  |  |  | KŠ DN1500 podľa PD - stoka V | 10
|  |  |  | KŠ DN1000 podľa PD - stoka O | 13
|  |  |  | KŠ DN1000 podľa PD - stoka P | 7
|  |  |  | spádisková KŠ DN1000 podľa PD - stoka P | 2
|  |  |  | KŠ DN1000 podľa PD - stoka R | 24
|  |  |  | KŠ DN1000 podľa PD - stoka S | 26
|  |  |  | KŠ DN1000 podľa PD - stoka T | 20
|  |  |  | spádisková KŠ DN1000 podľa PD - stoka T | 2
|  |  |  | KŠ DN1000 podľa PD - stoka U | 11
266
29 |  | 27031172 |  | Kanalizácie, ostatné konštrukcie, vpusty kanalizačné |  | ks | 617
|  |  | 2703117201 | Kanalizácie, ostatné konštrukcie, vpusty kanalizačné z betónových dielcov |  | ks | 617
|  |  |  | UV+odtokové vpusty - stoka K: 64+3 | 67
|  |  |  | UV+odtokové vpusty - stoka L: 44+27 | 71
|  |  |  | UV - stoka M | 62
|  |  |  | UV - stoka N | 91
|  |  |  | UV - stoka V | 95
|  |  |  | UV - stoka O | 5
|  |  |  | UV+odtokové vpusty - stoka P: 6+2 | 8
|  |  |  | UV+odtokové vpusty - stoka R: 74+2 | 76
|  |  |  | UV+odtokové vpusty - stoka S: 81+3 | 84
|  |  |  | UV - stoka T | 42
|  |  |  | UV - stoka U | 16
617
30 |  | 27031173 |  | Kanalizácie, ostatné konštrukcie, odlučovače a nádrže |  | ks | 19
|  |  | 2703117301 | Kanalizácie, ostatné konštrukcie, odlučovače a nádrže z betónových dielcov |  | ks | 19
|  |  |  | ORL 350 l/s + RN 170 m3 komplet vyhotovenie aj so vstupnými komínmi - stoka K: 1+1 | 2
|  |  |  | ORL 500 l/s + RN 140 m3 komplet vyhotovenie aj so vstupnými komínmi - stoka L: 1+1 | 2
|  |  |  | ORL 550 l/s + RN 140 m3 komplet vyhotovenie aj so vstupnými komínmi - stoka M: 1+1 | 2
|  |  |  | ORL 550 l/s + RN 210 m3 komplet vyhotovenie aj so vstupnými komínmi - stoka N: 1+1 | 2
|  |  |  | ORL 350 l/s komplet vyhotovenie aj so vstupnými komínmi - stoka V: 1 | 1
|  |  |  | ORL 650 l/s komplet vyhotovenie aj so vstupnými komínmi - stoka O: 1 | 1
|  |  |  | ORL 650 l/s komplet vyhotovenie aj so vstupnými komínmi - stoka P: 1 | 1
|  |  |  | ORL 350 l/s + RN 176 m3 komplet vyhotovenie aj so vstupnými komínmi - stoka R: 1+1 | 2
|  |  |  | ORL 450 l/s + RN 194 m3 komplet vyhotovenie aj so vstupnými komínmi - stoka S: 1+1 | 2
|  |  |  | ORL 250 l/s + RN 104 m3 komplet vyhotovenie aj so vstupnými komínmi - stoka T: 1+1 | 2
|  |  |  | ORL 200 l/s + RN 35 l/s komplet vyhotovenie aj so vstupnými komínmi - stoka U: 1+1 | 2
19
31 |  | 27031174 |  | Kanalizácie, ostatné konštrukcie, armatúry |  | ks | 11
|  |  | 2703117403 | Kanalizácie, ostatné konštrukcie, armatúry - koncové klapky |  | ks | 11
|  |  |  | klapka DN600 - stoka K | 1
|  |  |  | klapka DN600 - stoka L | 1
|  |  |  | klapka DN600 - stoka M | 1
|  |  |  | klapka DN600 - stoka N | 1
|  |  |  | klapka DN600 - stoka V | 1
|  |  |  | klapka DN600 - stoka O | 1
|  |  |  | klapka DN600 - stoka P | 1
|  |  |  | klapka DN600 - stoka R | 1
|  |  |  | klapka DN500 - stoka S | 1
|  |  |  | klapka DN500 - stoka T | 1
|  |  |  | klapka DN400 - stoka U | 1
11
32 |  | 27031176 |  | Kanalizácie, ostatné konštrukcie, doplnky |  | ks | 1047
|  |  | 2703117601 | Kanalizácie, ostatné konštrukcie, doplnky - poklopy |  | ks | 403
|  |  |  | kompozitný poklop pre KŠ DN1000 podľa PD - stoka K | 28
|  |  |  | kompozitný poklop pre ORL+RN - stoka K | 13
|  |  |  | kompozitný poklop pre KŠ DN1000 podľa PD - stoka L | 14
|  |  |  | kompozitný poklop pre KŠ DN1200 podľa PD - stoka L | 8
|  |  |  | kompozitný poklop pre ORL+RN - stoka L | 14
|  |  |  | kompozitný poklop pre KŠ DN1000 podľa PD - stoka M | 32
|  |  |  | kompozitný poklop pre spádiskovú KŠ DN1000 podľa PD - stoka M | 1
|  |  |  | kompozitný poklop pre ORL+RN - stoka M | 15
|  |  |  | kompozitný poklop pre KŠ DN1000 podľa PD - stoka N | 34
|  |  |  | kompozitný poklop pre ORL+RN - stoka N | 15
|  |  |  | kompozitný poklop pre KŠ DN1000 podľa PD - stoka V | 34
|  |  |  | kompozitný poklop pre KŠ DN1500 podľa PD - stoka V | 11
|  |  |  | kompozitný poklop pre ORL - stoka V | 10
|  |  |  | kompozitný poklop pre KŠ DN1000 podľa PD - stoka O | 13
|  |  |  | kompozitný poklop pre ORL - stoka O | 14
|  |  |  | kompozitný poklop pre KŠ DN1000 podľa PD - stoka P | 7
|  |  |  | kompozitný poklop pre spádiskovú KŠ DN1000 podľa PD - stoka P | 2
|  |  |  | kompozitný poklop pre ORL - stoka P | 14
|  |  |  | kompozitný poklop pre KŠ DN1000 podľa PD - stoka P | 24
|  |  |  | kompozitný poklop pre ORL+RN - stoka R | 13
|  |  |  | kompozitný poklop pre KŠ DN1000 podľa PD - stoka S | 26
|  |  |  | kompozitný poklop pre ORL+RN - stoka S | 13
|  |  |  | kompozitný poklop pre KŠ DN1000 podľa PD - stoka T | 20
|  |  |  | kompozitný poklop pre spádiskovú KŠ DN1000 podľa PD - stoka T | 2
|  |  |  | kompozitný poklop pre ORL+RN - stoka T | 8
|  |  |  | kompozitný poklop pre KŠ DN1000 podľa PD - stoka U | 11
|  |  |  | kompozitný poklop pre ORL+RN - stoka U | 7
403
|  |  | 2703117602 | Kanalizácie, ostatné konštrukcie, doplnky - mreže |  | ks | 617
|  |  |  | mreža s rámom - stoka K | 67
|  |  |  | mreža s rámom - stoka L | 71
|  |  |  | mreža s rámom - stoka M | 62
|  |  |  | mreža s rámom - stoka N | 91
|  |  |  | mreža s rámom - stoka V | 95
|  |  |  | mreža s rámom - stoka O | 5
|  |  |  | mreža s rámom - stoka P | 8
|  |  |  | mreža s rámom - stoka R | 76
|  |  |  | mreža s rámom - stoka S | 84
|  |  |  | mreža s rámom - stoka T | 42
|  |  |  | mreža s rámom - stoka U | 16
617
|  |  | 2703117605 | Kanalizácie, ostatné konštrukcie, doplnky - orientačné stĺpiky |  | ks | 27
|  |  |  | orientačné stĺpiky - stoka K | 4
|  |  |  | orientačné stĺpiky - stoka L | 1
|  |  |  | orientačné stĺpiky - stoka M | 1
|  |  |  | orientačné stĺpiky - stoka N | 5
|  |  |  | orientačné stĺpiky - stoka V | 2
|  |  |  | orientačné stĺpiky - stoka O | 3
|  |  |  | orientačné stĺpiky - stoka P | 3
|  |  |  | orientačné stĺpiky - stoka S | 2
|  |  |  | orientačné stĺpiky - stoka T | 5
|  |  |  | orientačné stĺpiky - stoka U | 1
27
33 |  | 27031175 |  | Kanalizácie, ostatné konštrukcie, skúšky tesnosti |  | m | 14727.12
|  |  | 2703117501 | Kanalizácie, ostatné konštrukcie, skúšky tesnosti vodou |  | m | 14727.12
|  |  |  | stoka K | 1561.38
|  |  |  | stoka L | 1260.21
|  |  |  | stoka M | 1629.8
|  |  |  | stoka N | 2261.23
|  |  |  | stoka V | 2662.04
|  |  |  | stoka O | 243.95
|  |  |  | stoka P | 258.38
|  |  |  | stoka R | 1514.89
|  |  |  | stoka S | 1748.35
|  |  |  | stoka T | 1168.66
|  |  |  | stoka U | 418.23
14727.12
34 |  | 27201391 |  | Podkladné konštrukcie pod potrubie, šachty, stoky atď., štrkopieskom |  | m3 | 3159.91
stoka K
|  |  |  | pieskové lôžko v zeleni: 81,61*1,4*0,15+11,27*1,4*0,15 | 19.5048
|  |  |  | pieskové lôžko v ceste: 37,65*1,4*0,15+128,47*1,4*0,15+351*1,3*0,15+232*1,2*0,15+108,19*1*0,15 | 161.3187
|  |  |  | pieskové lôžko pre prípojky DN200: 492,9*1*0,15 | 73.935
|  |  |  | pieskové lôžkopre ORL+RN: 86,5*0,03+6,2*0,03+110*0,03 | 6.081
|  |  |  | pieskové lôžko v ceste - stoka K-1: 46*1*0,15 | 6.9
|  |  |  | pieskové lôžko pre prípojky DN200 - stoka K-1: 64,8*1*0,15 | 9.72
277.4595
stoka L
|  |  |  | pieskové lôžko v zeleni: 8,74*1,4*0,15 | 1.8354
|  |  |  | pieskové lôžko v ceste: 37,14*1,4*0,15+265,1*1,8*0,15+168*1,4*0,15+104*1,3*0,15+204,04*1,2*0,15 | 171.6636
|  |  |  | pieskové lôžko pre prípojky DN200: 466,7*1*0,15 | 70.005
|  |  |  | pieskové lôžkopre ORL+RN: 100,9*0,03+6,2*0,03+100*0,03 | 6.213
249.717
stoka M
|  |  |  | pieskové lôžko v zeleni: 36,29*1,4*0,15 | 7.6209
|  |  |  | pieskové lôžko v ceste: 445*1*0,15+57,7*1,2*0,15+94*1,3*0,15+66,4*1,4*0,15+12,57*1,4*0,15 | 112.0497
|  |  |  | pieskové lôžko pre prípojky DN200: 240,93*1*0,15 | 36.1395
|  |  |  | pieskové lôžkopre ORL+RN: 0,03*(97,8+6,2+112,2) | 6.486
|  |  |  | pieskové lôžko v ceste - stoka M-1: 362,6*1*0,15+118,42*1,2*0,15+30,5*1,3*0,15 | 81.6531
|  |  |  | pieskové lôžko pre prípojky DN200 - stoka M-1: 135,1*1*0,15 | 20.265
|  |  |  | pieskové lôžko v ceste - stoka M-1-1: 13,3*1*0,15 | 1.995
|  |  |  | pieskové lôžko v ceste - stoka M-1-2: 13,02*1,0*0,15 | 1.953
268.1622
stoka N
|  |  |  | pieskové lôžko v zeleni: 197,38*1,4*0,15 | 41.4498
|  |  |  | pieskové lôžko v ceste: 116*1*0,15+100*1,2*0,15+100*1,2*0,15+250*1,3*0,15+115,65*1,4*0,15+9,56*1,4*0,15 | 128.4441
|  |  |  | pieskové lôžko pre prípojky DN200: 772,1*1*0,15 | 115.815
|  |  |  | pieskové lôžkopre ORL+RN: 0,03*(112+6,2+142,5) | 7.821
|  |  |  | pieskové lôžko v ceste - stoka N-1: 13,36*1,2*0,15+355*1,3*0,15 | 71.6298
|  |  |  | pieskové lôžko pre prípojky DN200 - stoka N-1: 228,7*1*0,15 | 34.305
399.4647
stoka V
|  |  |  | pieskové lôžko v zeleni: 51,9*1,4*0,15+6,55*1,4*0,15 | 12.2745
|  |  |  | pieskové lôžko v ceste: 50*1,4*0,15+15,94*1,4*0,15+3*1,4*0,15+13*1,3*0,15+267,59*1,8*0,15+141*1*0,15 | 110.4117
|  |  |  | pieskové lôžko pre prípojky DN200: (181,8+44,2+166,4+107,1+81,8)*1*0,15 | 87.195
|  |  |  | pieskové lôžkopre ORL: 0,03*(14,8+86,5+6,2) | 3.225
|  |  |  | pieskové lôžko v ceste - stoka V-1: 65,76*1,2*0,15+182*1*0,15 | 39.1368
|  |  |  | pieskové lôžko pre prípojky DN200 - stoka V-1: (2,7+87,8)*1*0,15 | 13.575
|  |  |  | pieskové lôžko v ceste - stoka V-2: 215,67*1*0,15 | 32.3505
|  |  |  | pieskové lôžko pre prípojky DN200 - stoka V-2: (26,6)*1*0,15 | 3.99
|  |  |  | pieskové lôžko v ceste - stoka V-3: 13*1,3*0,15+100*2*0,15+121,26*1*0,15 | 50.724
|  |  |  | pieskové lôžko pre prípojky DN200 - stoka V-3: (93,5+76,8+35,7+30,8)*1*0,15 | 35.52
|  |  |  | pieskové lôžko v ceste - stoka V-3-1: 186,16*1*0,15 | 27.924
|  |  |  | pieskové lôžko pre prípojky DN200 - stoka V-3-1: 90,5*1*0,15 | 13.575
|  |  |  | pieskové lôžko v ceste - stoka V-3-2: 194,72*1*0,15 | 29.208
|  |  |  | pieskové lôžko pre prípojky DN200 - stoka V-3-2: 7*1*0,15 | 1.05
460.1595
stoka O
|  |  |  | pieskové lôžko v zeleni: 19,13*1,4*0,15 | 4.0173
|  |  |  | pieskové lôžko v ceste: (76,08+59,12)*1,4*0,15+14,54*1,3*0,15 | 31.2273
|  |  |  | pieskové lôžko pre prípojky DN200: 57,7*1*0,15 | 8.655
|  |  |  | pieskové lôžkopre ORL: 0,03*(158,6) | 4.758
|  |  |  | pieskové lôžko v ceste - stoka O-1: 3*1,3*0,15 | 0.585
|  |  |  | pieskové lôžko v ceste - stoka O-2: 14,63*1*0,15 | 2.1945
51.4371
stoka P
|  |  |  | pieskové lôžko v zeleni: 43,54*1,4*0,15 | 9.1434
|  |  |  | pieskové lôžko v ceste: (102,64+18,77)*1,4*0,15+13,15*1,3*0,15 | 28.0603
|  |  |  | pieskové lôžko pre prípojky DN200: 80,3*1*0,15 | 12.045
|  |  |  | pieskové lôžkopre ORL: 0,03*(158,6) | 4.758
54.0068
stoka R
|  |  |  | pieskové lôžko v zeleni: 94,12*1,4*0,15 | 19.7652
|  |  |  | pieskové lôžko v ceste: 13,78*1,4*0,15+113,66*1,4*0,15+50*1,3*0,15+250*1,2*0,15+210*1*0,15 | 113.0124
|  |  |  | pieskové lôžko pre prípojky DN200: 378,2*1*0,15 | 56.73
|  |  |  | pieskové lôžkopre ORL+RN: 0,03*(86,5+6,2+115,5) | 6.246
|  |  |  | pieskové lôžko v ceste - stoka R-1: 100*1,2*0,15+150*1*0,15 | 40.5
|  |  |  | pieskové lôžko pre prípojky DN200 - stoka R-1: 151,1*1*0,15 | 22.665
258.9186
stoka S
|  |  |  | pieskové lôžko v zeleni: 62,23*1,3*0,15 | 12.1349
|  |  |  | pieskové lôžko v ceste: 8,27*1,3*0,15+15,47*1,4*0,15+150*1,3*0,15+250*1,2*0,15+150*1*0,15 | 101.6114
|  |  |  | pieskové lôžko pre prípojky DN200: 412,67*1*0,15 | 61.9005
|  |  |  | pieskové lôžkopre ORL+RN: 0,03*(90,1+6,2+133,2) | 6.885
|  |  |  | pieskové lôžko v ceste - stoka S-1: 395*1,2*0,15+45*1*0,15 | 77.85
|  |  |  | pieskové lôžko pre prípojky DN200 - stoka S-1: 255,6*1*0,15 | 38.34
298.7217
stoka T
|  |  |  | pieskové lôžko v zeleni: 126,95*1,3*0,15 | 24.7553
|  |  |  | pieskové lôžko v ceste: 22,01*1,3*0,15+1,83*1,3*0,15+165,83*1,3*0,15+250*1,2*0,15+111*1*0,15 | 98.6356
|  |  |  | pieskové lôžko pre prípojky DN200: 477,7*1*0,15 | 71.655
|  |  |  | pieskové lôžkopre ORL+RN: 0,03*(66,5+74) | 4.215
|  |  |  | pieskové lôžko v ceste - stoka T-1: 13,16*1*0,15 | 1.974
201.2349
stoka U
|  |  |  | pieskové lôžko v zeleni: 11*1,2*0,15 | 1.98
|  |  |  | pieskové lôžko v ceste: 14*1,2*0,15+3*1,3*0,15+1,5*1,3*0,15+115,1*1,2*0,15+25,3*1*0,15 | 27.9105
|  |  |  | pieskové lôžko pre prípojky DN200: 123,4*1*0,15 | 18.51
|  |  |  | pieskové lôžkopre ORL+RN: 0,03*(56,4+26,8) | 2.496
|  |  |  | pieskové lôžko v ceste - stoka U-1: 15,58*1*0,15 | 2.337
|  |  |  | pieskové lôžko v ceste - stoka U-2: 45*1*0,15 | 6.75
|  |  |  | pieskové lôžko pre prípojky DN200 - stoka U-2: 64,3*1*0,15 | 9.645
69.6285
|  |  |  | štrkový podsyp pre ORL + RN - stoka K: 286*0,2 | 57.2
|  |  |  | štrkový podsyp pre ORL + RN - stoka L: 290*0,2 | 58
|  |  |  | štrkový podsyp pre ORL + RN - stoka M: 302,6*0,2 | 60.52
|  |  |  | štrkový podsyp pre ORL + RN - stoka N: 357*0,2 | 71.4
|  |  |  | štrkový podsyp pre ORL - stoka V: 184,3*0,2 | 36.86
|  |  |  | štrkový podsyp pre ORL - stoka O: 25,5*8,8*0,2 | 44.88
|  |  |  | štrkový podsyp pre ORL - stoka P: 25,5*8,8*0,2 | 44.88
|  |  |  | štrkový podsyp pre ORL+RN - stoka R: 300,3*0,2 | 60.06
|  |  |  | štrkový podsyp pre ORL+RN- stoka S: 316*0,2 | 63.2
|  |  |  | štrkový podsyp pre ORL+RN - stoka T: 225*0,2 | 45
|  |  |  | štrkový podsyp pre ORL+RN - stoka U: 145*0,2 | 29
571
|  |  |  | spolu | 3159.9104
| 45.24.70 |  |  | Práce na hrubej stavbe úprav tokov, hrádzí, zavlažovacích kanálov a akvaduktov
35 |  | 31200101 |  | Podkladné konštrukcie pod dlažbu, štrkopiesok |  | m3 | 1.89
|  |  | 3120010101 | Podkladné konštrukcie pod dlažbu, štrkopiesok hr. do 200 mm |  | m3 | 1.89
|  |  |  | VO - podkladný ŠP pod dlažbu hr. 150 mm - stoka K: 1,7*0,15 | 0.255
|  |  |  | VO - podkladný ŠP pod dlažbu hr. 150 mm - stoka L: 1,1*0,15 | 0.165
|  |  |  | VO - podkladný ŠP pod dlažbu hr. 150 mm - stoka M: 1,22*0,15 | 0.183
|  |  |  | VO - podkladný ŠP pod dlažbu hr. 150 mm - stoka N: 1,35*0,15 | 0.2025
|  |  |  | VO - podkladný ŠP pod dlažbu hr. 150 mm - stoka V: 1,00*0,15 | 0.15
|  |  |  | VO - podkladný ŠP pod dlažbu hr. 150 mm - stoka O: 1,10*0,15 | 0.165
|  |  |  | VO - podkladný ŠP pod dlažbu hr. 150 mm - stoka P: 1,40*0,15 | 0.21
|  |  |  | VO - podkladný ŠP pod dlažbu hr. 150 mm - stoka R: 1,10*0,15 | 0.165
|  |  |  | VO - podkladný ŠP pod dlažbu hr. 150 mm - stoka S: 0,60*0,15 | 0.09
|  |  |  | VO - podkladný ŠP pod dlažbu hr. 150 mm - stoka T: 1,2*0,15 | 0.18
|  |  |  | VO - podkladný ŠP pod dlažbu hr. 150 mm - stoka U: 0,8*0,15 | 0.12
1.8855
36 |  | 31210203 |  | Spevnené plochy, rovnaniny z lomového kameňa |  | m3 | 1155.76
|  |  | 3121020302 | Spevnené plochy, rovnaniny z lomového kameňa do 200 kg |  | m3 | 1155.76
|  |  |  | VO - KAMENNÁ NAHÁDZKA S VYKLINOVANÍM A UROVNENÍM LÍCA; FR. 500mm, HR. 1,0 m - stoka K | 133
|  |  |  | VO - KAMENNÁ NAHÁDZKA S VYKLINOVANÍM A UROVNENÍM LÍCA; FR. 500mm, HR. 1,0 m - stoka L | 133
|  |  |  | VO - KAMENNÁ NAHÁDZKA S VYKLINOVANÍM A UROVNENÍM LÍCA; FR. 500mm, HR. 1,0 m - stoka N | 151.8
|  |  |  | VO - KAMENNÁ NAHÁDZKA S VYKLINOVANÍM A UROVNENÍM LÍCA; FR. 500mm, HR. 1,0 m - stoka V | 128.8
|  |  |  | VO - KAMENNÁ NAHÁDZKA S VYKLINOVANÍM A UROVNENÍM LÍCA; FR. 500mm, HR. 1,0 m - stoka O | 151.21
|  |  |  | VO - KAMENNÁ NAHÁDZKA S VYKLINOVANÍM A UROVNENÍM LÍCA; FR. 500mm, HR. 1,0 m - stoka P | 171.45
|  |  |  | VO - KAMENNÁ NAHÁDZKA S VYKLINOVANÍM A UROVNENÍM LÍCA; FR. 500mm, HR. 1,0 m - stoka R | 129
|  |  |  | VO - KAMENNÁ NAHÁDZKA S VYKLINOVANÍM A UROVNENÍM LÍCA; FR. 500mm, HR. 1,0 m - stoka T | 116
|  |  |  | VO - KAMENNÁ NAHÁDZKA S VYKLINOVANÍM A UROVNENÍM LÍCA; FR. 500mm, HR. 1,0 m - stoka U | 41.5
1155.76
| 45.26.23 |  |  | Betonárske práce
37 |  | 11250601 |  | Doplňujúce konštrukcie, čelá priepustov a výuste, z betónu prostého |  | ks | 11
|  |  | 1125060107 | Doplňujúce konštrukcie, čelá priepustov a výuste, z betónu prostého tr. C 30/37 (B 35) |  | ks | 11
|  |  |  | VO - stoka K - 33,67 m3 | 1
|  |  |  | VO - stoka L - 22,20 m3 | 1
|  |  |  | VO - stoka M - 20,72 m3 | 1
|  |  |  | VO - stoka N - 20,35 m3 | 1
|  |  |  | VO - stoka V - 17,02 m3 | 1
|  |  |  | VO - stoka O - 19,98 m3 | 1
|  |  |  | VO - stoka P - 23,31 m3 | 1
|  |  |  | VO - stoka R - 19,24 m3 | 1
|  |  |  | VO - stoka S - 26,71 m3 | 1
|  |  |  | VO - stoka T - 20,72 m3 | 1
|  |  |  | VO - stoka U - 8,14 m3 | 1
11
38 |  | 11250611 |  | Doplňujúce konštrukcie, čelá priepustov a výuste, debnenie tradičné |  | m2 | 872.8
|  |  | 1125061101 | Doplňujúce konštrukcie, čelá priepustov a výuste, debnenie tradičné drevené |  | m2 | 872.8
|  |  |  | VO - stoka K - 3,7*4,7*2+3,7*1,45*2+9,3*3*4 | 157.11
|  |  |  | VO - stoka L - 3,7*3,7*2+3,7*1,45*2+4,8*2,5*4 | 86.11
|  |  |  | VO - stoka M - 3*3,7*2+5,8*2*4+3,7*1,45*2 | 79.33
|  |  |  | VO - stoka N - 3,7*3,7*2+3,7*1,45*2+5,9*2,5*4 | 97.11
|  |  |  | VO - stoka V - 3,7*3*2+3,7*1,45*2+3,9*2*4 | 64.13
|  |  |  | VO - stoka O - 3,7*3,4*2+3,7*1,45*2+4,6*2*4 | 72.69
|  |  |  | VO - stoka P - 3,7*2,1*2+3,7*1,45*2+6,8*2,5*4 | 94.27
|  |  |  | VO - stoka R - 3,7*2,9*2+3,7*1,45*2+3,6*2*4 | 60.99
|  |  |  | VO - stoka S - 3,7*2,7*2+3,7*1,45*2+3,7*1,5*4 | 52.91
|  |  |  | VO - stoka T - 3,7*3*2+3,7*1,45*2+5,7*2*4 | 78.53
|  |  |  | VO - stoka U - 2,2*2,1*2+2,2*0,95*2+2,7*1,5*4 | 29.62
872.8

## 502
ČASŤ STAVBY : |  |  |  | 502 Preložka výtlačnej kanalizácie DN100 v km 19,775 D3
KS: |  |  |  | 2223
POLOŽKA |  |  |  | VÝKAZ VÝMER |  | M.J. | MNOŽ.
Č. | KÓD CPV | KÓD SP | KÓD SPP
| 45.00.00 |  |  | Všeobecné položky v procese obstarávania stavieb
1 |  | 00010401 |  | Zmluvné požiadavky poplatky za skládky vybúraných hmôt a sutí |  | t | 0.33
0.3318
| 45.11.11 |  |  | Demolačné práce
2 |  | 05020342 |  | Vybúranie konštrukcií a demontáže, inštalačného vedenia a príslušenstva kanalizačného |  | m | 237
|  |  | 0502034204 | Vybúranie konštrukcií a demontáže, inštalačného vedenia a príslušenstva kanalizačného z plastových rúr |  | m | 237
|  |  |  | demontáž exist. plastového kanalizačného potrubia DN100 | 237
3 |  | 05080200 |  | Doprava vybúraných hmôt vodorovná |  | t | 0.33
|  |  | 0508020003 | Doprava vybúraných hmôt vodorovná, nad 1 km |  | t | 0.33
odvoz na spoplatnenú skládku
|  |  |  | demontáž exist. plastového kanalizačného potrubia DN100: 237,00 m*0,0014t/m | 0.3318
| 45.11.20 |  |  | Výkopové zemné práce a presun zemín
4 |  | 01010301 |  | Pripravné práce, čerpanie vody gravitačnými studňami |  | hod | 50
|  |  | 0101030101 | Pripravné práce, čerpanie vody gravitačnými studňami do 500 l/min |  | hod | 50
|  |  |  | čerpanie vody | 50
5 |  | 01010401 |  | Pripravné práce, odvedenie vody potrubím alebo žľabmi na povrchu |  | m | 50
|  |  | 0101040101 | Pripravné práce, odvedenie vody potrubím alebo žľabmi na povrchu do 100 mm |  | m | 50
|  |  |  | odverenie čerpanej vody | 50
6 |  | 01020101 |  | Odkopávky a prekopávky humóznej vrstvy ornice |  | m3 | 48
|  |  | 0102010101 | Odkopávky a prekopávky humóznej vrstvy ornice tr. horniny 1-2 |  | m3 | 48
|  |  |  | odhumusovanie hr. 250 mm: 0,25*192,00 | 48
7 |  | 01030101 |  | Hĺbené vykopávky jám zapažených |  | m3 | 16
|  |  | 0103010107 | Hĺbené vykopávky jám zapažených, tr. horniny 1-4 |  | m3 | 16
|  |  |  | výkop jamy pri napojení v zeleni: 2*2*2*2 | 16
8 |  | 01030202 |  | Hĺbené vykopávky rýh š nad 600 mm |  | m3 | 763.44
|  |  | 0103020207 | Hĺbené vykopávky rýh š nad 600 mm, tr. horniny 1-4 |  | m3 | 763.44
|  |  |  | výkop ryhy v zeleni: 26.74*1*1.55+157.32*1*1.9 | 340.355
|  |  |  | výkop ryhy v ceste: 42,24*1*1,6 | 67.584
|  |  |  | výkop ryhy pre demontáž potrubia: 237*1*1,5 | 355.5
763.439
9 |  | 01040100 |  | Konštrukcie z hornín - skládky |  | m3 | 207.59
|  |  | 0104010007 | Konštrukcie z hornín - skládky tr.horniny 1-4 |  | m3 | 207.59
|  |  |  | ornica z hromád na medziskládku | 48
|  |  |  | uloženie prebytočnej zeminy na medziskládke na ďalšie použitie v inom objekte stavby | 159.5942
|  |  |  | spolu | 207.5942
10 |  | 01040402 |  | Konštrukcie z hornín - zásypy so zhutnením |  | m3 | 656.59
|  |  | 0104040203 | Konštrukcie z hornín - zásypy so zhutnením, tr.horniny 4 |  | m3 | 36.75
zásyp ŠD v ceste
|  |  |  | výkop | 67.584
|  |  |  | pieskové lôžko | -6.336
|  |  |  | obsyp | -21.8996
|  |  |  | objem potrubia: -3,14*0,28*0,28/4*42,24 | -2.5996
36.7488
|  |  | 0104040207 | Konštrukcie z hornín - zásypy so zhutnením, tr. horniny 1-4 |  | m3 | 619.84
zásyp zeminou v zeleni
|  |  |  | výkop | 340.355
|  |  |  | pieskové lôžko | -27.609
|  |  |  | obsyp | -64.5133
|  |  |  | objem potrubia: -3,14*0,11*0,11*(26,74+157,32)/4 | -1.7483
246.4844
|  |  |  | zásyp zeminou jamy pri napojení | 16
zásyp zeminou v mieste demontáže potrubia
|  |  |  | výkop | 355.5
|  |  |  | objem potrubia: 237*3,14*0,1*0,1/4 | 1.8605
357.3605
|  |  |  | spolu | 619.8448
11 |  | 01040502 |  | Konštrukcie z hornín - obsypy so zhutnením |  | m3 | 86.41
|  |  | 0104050203 | Konštrukcie z hornín - obsypy so zhutnením, tr.horniny 4 |  | m3 | 86.41
fr. do 22 mm - nakupovaný materiál
|  |  |  | obsyp potrubia v zeleni: (26,74+157,32)*1*0,36-3,14*0,11*0,11*(26,74+157,32)/4 | 64.5133
|  |  |  | obsyp potrubia v ceste: 42,24*1*0,58-3,14*0,28*0,28/4*42,24 | 21.8996
86.4129
12 |  | 01060201 |  | Premiestnenie vodorovné do 100 m |  | m3 | 1239.69
|  |  | 0106020101 | Premiestnenie výkopku resp. rúbaniny, vodorovné do 100 m, tr. horniny 1-4 |  | m3 | 1239.69
|  |  |  | spätný zasyp (tam a späť) | 1239.6897
13 |  | 01060203 |  | Premiestnenie , vodorovné do 3 000 m |  | m3 | 207.59
|  |  | 0106020301 | Premiestnenie výkopku resp. rúbaniny, vodorovné do 3 000 m, tr. horniny 1-4 |  | m3 | 207.59
|  |  |  | ornica odvoz na medziskládku | 48
odvoz na medziskládku na ďalšie použitie
|  |  |  | výkop | 779.439
|  |  |  | zásyp | -619.8448
159.5942
|  |  |  | spolu | 207.5942
14 |  | 01060700 |  | Premiestnenie nakladanie, prekladanie, vykladanie |  | m3 | 667.84
|  |  | 0106070007 | Premiestnenie výkopku resp. rúbaniny, nakladanie, prekladanie, vykladanie tr. horniny 1-4 |  | m3 | 667.84
|  |  |  | nakladanie zobratej ornice | 48
|  |  |  | spätný zásyp | 619.8448
|  |  |  | spolu | 667.8448
15 |  | 01070101 |  | Paženie, resp.zaistenie výrubu v podzemí vykopávok príložné |  | m2 | 1407.71
|  |  | 0107010100 | Paženie, resp.zaistenie výrubu v podzemí vykopávok príložné, z dielcov bez ohľadu na materiál |  | m2 | 1407.71
zriadenie/ odstránenie paženia
|  |  |  | paženie ryhy príložné: 26,74*1,55*2+157,32*1,9*2+237*1,5*2 | 1391.71
|  |  |  | paženie jamy príložné: 2*2*2*2 | 16
1407.71
| 45.11.23 |  |  | Vyplňovanie a rekultivačné práce
16 |  | 01060203 |  | Premiestnenie vodorovné do 3 000 m |  | m3 | 48
|  |  | 0106020301 | Premiestnenie výkopku resp. rúbaniny, vodorovné do 3 000 m, tr. horniny 1-4 |  | m3 | 48
|  |  |  | dovoz ornice z medziskládky na zahumusovanie: 0,25*192,00 | 48
17 |  | 01060700 |  | Premiestnenie - nakladanie, prekladanie, vykladanie |  | m3 | 48
|  |  | 0106070007 | Premiestnenie výkopku resp. rúbaniny - nakladanie, prekladanie, vykladanie, tr. horniny 1-4 |  | m3 | 48
|  |  |  | nakladanie ornice na medziskládke pre zahumusovanie | 48
18 |  | 01080501 |  | Povrchové úpravy terénu, úpravy povrchov rozprestretím ornice |  | m2 | 192
|  |  | 0108050101 | Povrchové úpravy terénu, úpravy povrchov rozprestretím ornice na rovine |  | m2 | 192
|  |  |  | rozprestretie ornice v rovine hr. 250 mm | 192
19 |  | 01080503 |  | Povrchové úpravy terénu, úpravy povrchov založením trávnika hydroosevom |  | m2 | 192
|  |  | 0108050301 | Povrchové úpravy terénu, úpravy povrchov založením trávnika hydroosevom na ornicu |  | m2 | 192
|  |  |  | hydroosev na ornici | 192
20 |  | 01080811 |  | Povrchové úpravy terénu, sadenie, presádzanie, ošetrovanie, ochrana trávnika |  | m2 | 192
|  |  | 0108081102 | Povrchové úpravy terénu, sadenie, presádzanie, ošetrovanie, ochrana trávnika na svahu |  | m2 | 192
|  |  |  | ošetrenie trávnika | 192
| 45.23.13 |  |  | Práce na stavbe miestnych potrubných vedení vody a kanalizácie
21 |  | 11200301 |  | Podkladné konštrukcie, dosky, bloky, sedlá, z betónu prostého |  | m3 | 0.05
|  |  | 1120030103 | Podkladné konštrukcie, dosky, bloky, sedlá z betónu prostého, tr. C 12/15 (B 15) |  | m3 | 0.05
|  |  |  | betónové bloky: 0,3*0,3*0,3*2ks | 0.054
22 |  | 11200311 |  | Podkladné konštrukcie, dosky, bloky, sedlá, debnenie tradičné |  | m2 | 0.9
|  |  | 1120031101 | Podkladné konštrukcie, dosky, bloky, sedlá, debnenie tradičné drevené |  | m2 | 0.9
|  |  |  | debnenie: 0,3*0,3*5*2 | 0.9
23 |  | 27030421 |  | Kanalizácie, rúry plastové, PE, PP |  | m | 234.5
|  |  | 2703042101 | Kanalizácie, rúry plastové, PE, PP DN 100 |  | m | 234.5
|  |  |  | HDPE DN100 (D110) + vyhľadávací vodič | 234.5
24 |  | 27030423 |  | Kanalizácie, rúry plastové, tvarovky z PE, PP |  | ks | 10
|  |  | 2703042301 | Kanalizácie, rúry plastové, tvarovky z PE, PP DN 100 |  | ks | 10
|  |  |  | spojky PE D110 | 2
|  |  |  | koleno PE D110/45° | 4
|  |  |  | koleno PE D110/30° | 1
|  |  |  | koleno PE D110/22° | 2
|  |  |  | koleno PE D110/11° | 1
10
25 |  | 27031176 |  | Kanalizácie, ostatné konštrukcie, doplnky |  | ks | 4
|  |  | 2703117605 | Kanalizácie, ostatné konštrukcie, doplnky - orientačné stĺpiky |  | ks | 4
|  |  |  | orientačné stĺpiky | 4
26 |  | 27031175 |  | Kanalizácie, ostatné konštrukcie, skúšky tesnosti |  | m | 234.5
|  |  | 2703117501 | Kanalizácie, ostatné konštrukcie, skúšky tesnosti vodou |  | m | 234.5
234.5
27 |  | 27070401 |  | Chráničky, rúry plastové , nedelená |  | m | 45
|  |  | 2707040102 | Chráničky, rúry plastové, nedelená nad D 219 do D 820 mm |  | m | 45
|  |  |  | chráničky - rúr (HDPE), profilu DN250 (D280) mm | 45
vrátane objímok a manžiet - komplet dodávka a montáž
28 |  | 27201391 |  | Podkladné konštrukcie pod potrubie, šachty, stoky atď., štrkopieskom |  | m3 | 33.95
|  |  |  | pieskové lôžko v zeleni: (26,74+157,32)*1*0,15 | 27.609
|  |  |  | pieskové lôžko v ceste: 42,24*1*0,15 | 6.336
33.945

## 506.1
ČASŤ STAVBY : |  |  |  | 506.1 Úprava prívodných potrubí do ČOV v obci Kysucký Lieskovec - kanalizácia
KS: |  |  |  | 2223
POLOŽKA |  |  |  | VÝKAZ VÝMER |  | M.J. | MNOŽ.
Č. | KÓD CPV | KÓD SP | KÓD SPP
zemné - výkopové práce pre VO a opevnenie svahu je v rámci úpravy brehu rieky Kysuca SO364
| 45.00.00 |  |  | Všeobecné položky v procese obstarávania stavieb
1 |  | 00010401 |  | Zmluvné požiadavky poplatky za skládky vybúraných hmôt a sutí |  | t | 338.18
338.176
| 45.11.11 |  |  | Demolačné práce
2 |  | 05020342 |  | Vybúranie konštrukcií a demontáže, inštalačného vedenia a príslušenstva kanalizačného |  | m | 503
|  |  | 0502034206 | Vybúranie konštrukcií a demontáže, inštalačného vedenia a príslušenstva kanalizačného z betónových rúr |  | m | 503
|  |  |  | demontáž exist. betónového potrubia DN300 | 233
|  |  |  | demontáž exist. betónového potrubia DN1000 | 270
503
3 |  | 05020901 |  | Vybúranie konštrukcií a demontáže, rôznych predmetov z dielcov prefabrikovaných |  | ks | 11
|  |  |  | demontáž jestvujúcich kanalizačných šácht DN1000 | 6
|  |  |  | demontáž jestvujúcich kanalizačných šácht DN1500 | 5
11
4 |  | 05020907 |  | Vybúranie konštrukcií a demontáže, rôznych predmetov kovových |  | ks | 11
|  |  |  | liatinový poklop na jestvujúcich kanalizačných šachtách DN1000 | 6
|  |  |  | liatinový poklop na jestvujúcich kanalizačných šachtách DN1500 | 5
11
5 |  | 05080200 |  | Doprava vybúraných hmôt vodorovná |  | t | 338.18
|  |  | 0508020003 | Doprava vybúraných hmôt vodorovná, nad 1 km |  | t | 338.18
odvoz na spoplatnenú skládku
|  |  |  | demontáž exist. betónového potrubia DN300: 233,00 m*0,117 t/m | 27.261
|  |  |  | demontáž exist. betónového potrubia DN1000: 270 m*0,910 t/m | 245.7
|  |  |  | demontáž jestvujúcich kanalizačných šácht DN1000: 6 ks*4,40 t/ks | 26.4
|  |  |  | demontáž jestvujúcich kanalizačných šácht DN1500: 5 ks*7,40 t/ks | 37
|  |  |  | liatinový poklop na jestvujúcich kanalizačných šachtách DN1000: 6 ks*0,165 t/ks | 0.99
|  |  |  | liatinový poklop na jestvujúcich kanalizačných šachtách DN1500: 5 ks*0,165 t/ks | 0.825
338.176
| 45.11.20 |  |  | Výkopové zemné práce a presun zemín
6 |  | 01010301 |  | Pripravné práce, čerpanie vody gravitačnými studňami |  | hod | 50
|  |  | 0101030101 | Pripravné práce, čerpanie vody gravitačnými studňami do 500 l/min |  | hod | 50
|  |  |  | čerpanie vody | 50
7 |  | 01010401 |  | Pripravné práce, odvedenie vody potrubím alebo žľabmi na povrchu |  | m | 100
|  |  | 0101040101 | Pripravné práce, odvedenie vody potrubím alebo žľabmi na povrchu do 100 mm |  | m | 100
|  |  |  | odverenie čerpanej vody | 100
8 |  | 01020101 |  | Odkopávky a prekopávky humóznej vrstvy ornice |  | m3 | 60
|  |  | 0102010101 | Odkopávky a prekopávky humóznej vrstvy ornice tr. horniny 1-2 |  | m3 | 60
|  |  |  | odhumusovanie | 60
9 |  | 01030101 |  | Hĺbené vykopávky jám zapažených |  | m3 | 72.4
|  |  | 0103010107 | Hĺbené vykopávky jám zapažených, tr. horniny 1-4 |  | m3 | 72.4
|  |  |  | výkop jamy pri napojení: 2*2*3,5+2*2*6 | 38
|  |  |  | výkop jamy pri napojení: 2*2*2,6+2*2*6 | 34.4
72.4
10 |  | 01030202 |  | Hĺbené vykopávky rýh š nad 600 mm |  | m3 | 5129.98
|  |  | 0103020207 | Hĺbené vykopávky rýh š nad 600 mm, tr. horniny 1-4 |  | m3 | 5129.98
|  |  |  | výkop ryhy DN300 v zeleni: 133,42*1,1*4,3 | 631.0766
|  |  |  | výkop ryhy DN300 v ceste: 69,8*1,1*2,85 | 218.823
|  |  |  | rozšírenie pre KŠ: 2,5*1,4*(3,4+2,7+5,4+3+5,2+5,8) | 89.25
|  |  |  | demontáž kanalizácie + KŠ: 233*1,2*4 | 1118.4
|  |  |  | výkop ryhy DN1000 v zeleni: 35,7*1,8*3,5+104,4*1,8*4,2+60*1,8*3,2 | 1359.774
|  |  |  | výkop ryhy DN1000 v ceste: 64,8*1,8*2,7 | 314.928
|  |  |  | rozšírenie pre KŠ: 3*1,7*(2,6+3+4,4+3+4,5+5,4)+3*1,7*(3,6+3,8) | 154.53
|  |  |  | demontáž kanalizácie + KŠ: (215*1,2*4)+(55*1,2*3,2) | 1243.2
5129.9816
11 |  | 01040100 |  | Konštrukcie z hornín - skládky |  | m3 | 1180.05
|  |  | 0104010007 | Konštrukcie z hornín - skládky tr.horniny 1-4 |  | m3 | 1180.05
|  |  |  | ornica z hromád na medziskládku | 60
|  |  |  | uloženie prebytočnej zeminy na medziskládke na ďalšie použitie v inom objekte stavby | 1120.0512
|  |  |  | spolu | 1180.0512
12 |  | 01040402 |  | Konštrukcie z hornín - zásypy so zhutnením |  | m3 | 4543.79
|  |  | 0104040203 | Konštrukcie z hornín - zásypy so zhutnením, tr.horniny 4 |  | m3 | 461.46
zásyp ŠD ryhy pre potrubie DN300
|  |  |  | výkop | 218.823
|  |  |  | pieskové lôžko | -11.517
|  |  |  | obsyp potrubia | -41.1366
|  |  |  | objem potrubia: -3,14*0,3*0,3/4*69,8 | -4.9314
161.238
zásyp ŠD pre rozšírenie KŠ
|  |  |  | výkop | 89.25
|  |  |  | objem šácht: -3,14*1,25*1,25/4*(3,4+2,7+5,4+3+5,2+5,8) | -31.2773
|  |  |  | podkladný betón | -1.3681
56.6046
zásyp ŠD ryhy pre potrubie DN1000
|  |  |  | výkop | 314.928
|  |  |  | pieskové lôžko | -17.496
|  |  |  | obsyp potrubia | -100.764
|  |  |  | objem potrubia: -3,14*1*1/4*64,8 | -50.868
145.8
zásyp ŠD pre rozšírenie KŠ
|  |  |  | výkop | 154.53
|  |  |  | objem šácht: -3,14*1,5*1,5/4*(2,6+3+4,4+3+4,5+5,4+3,6+3,8) | -53.5174
|  |  |  | podkladný betón | -3.2
97.8126
|  |  |  | spolu | 461.4552
|  |  | 0104040207 | Konštrukcie z hornín - zásypy so zhutnením, tr. horniny 1-4 |  | m3 | 4082.33
zásyp zeminou ryhy pre DN300
|  |  |  | výkop | 631.0766
|  |  |  | pieskové lôžko | -22.0143
|  |  |  | obsyp | -78.6311
|  |  |  | objem potrubia: -3,14*0,3*0,3/4*133,42 | -9.4261
521.0051
|  |  |  | zásyp zeminou jámy pre napojenie | 38
zásyp zeminou po demontáži potrubia + KŠ
|  |  |  | výkop | 1118.4
|  |  |  | objem potrubia + KŠ: 3,14*0,3*0,3/4*233 + 3,14*1,2*1,2/4*4,3*4 | 35.9043
1154.3043
zásyp zeminou ryhy pre DN1000
|  |  |  | výkop | 1359.774
|  |  |  | pieskové lôžko | -53.487
|  |  |  | obsyp | -308.0455
|  |  |  | objem potrubia: -3,14*1*1/4*140,1-3,14*1*1/4*58 | -155.5085
842.733
|  |  |  | zásyp zeminou jámy pre napojenie | 34.4
zásyp zeminou po demontáži potrubia + KŠ
|  |  |  | výkop | 1243.2
|  |  |  | objem potrubia + KŠ: (3,14*1*1/4*215+ 3,14*1,5*1,5/4*4,3*4)+(3,14*1*1/4*55+3,14*1,5*1,5/4*3,6) | 248.688
1491.888
|  |  |  | spolu | 4082.3304
13 |  | 01040502 |  | Konštrukcie z hornín - obsypy so zhutnením |  | m3 | 528.58
|  |  | 0104050203 | Konštrukcie z hornín - obsypy so zhutnením, tr.horniny 4 |  | m3 | 528.58
fr. do 22 mm - nakupovaný materiál
|  |  |  | obsyp potrubia DN300 v zeleni: 133,42*1,1*0,6-3,14*0,3*0,3/4*133,42 | 78.6311
|  |  |  | obsyp potrubia DN300 v ceste: 69,8*1,1*0,6-3,14*0,3*0,3/4*69,8 | 41.1366
|  |  |  | obsyp potrubia DN1000 v zeleni: (140,1*1,8*1,3-3,14*1*1/4*140,1)+(58*1,8*1,3-3,14*1*1/4*58) | 308.0455
|  |  |  | obsyp potrubia DN1000 v ceste: 64,8*1,8*1,3-3,14*1*1/4*64,8 | 100.764
528.5772
14 |  | 01060201 |  | Premiestnenie vodorovné do 100 m |  | m3 | 8164.66
|  |  | 0106020101 | Premiestnenie výkopku resp. rúbaniny, vodorovné do 100 m, tr. horniny 1-4 |  | m3 | 8164.66
|  |  |  | spätný zasyp (tam a späť) | 8164.6609
15 |  | 01060203 |  | Premiestnenie , vodorovné do 3 000 m |  | m3 | 1180.05
|  |  | 0106020301 | Premiestnenie výkopku resp. rúbaniny, vodorovné do 3 000 m, tr. horniny 1-4 |  | m3 | 1180.05
|  |  |  | ornica odvoz na medziskládku | 60
odvoz na medziskládku na ďalšie použitie
|  |  |  | výkop | 5202.3816
|  |  |  | zásyp | -4082.3304
1120.0512
|  |  |  | spolu | 1180.0512
16 |  | 01060700 |  | Premiestnenie nakladanie, prekladanie, vykladanie |  | m3 | 4142.33
|  |  | 0106070007 | Premiestnenie výkopku resp. rúbaniny, nakladanie, prekladanie, vykladanie tr. horniny 1-4 |  | m3 | 4142.33
|  |  |  | nakladanie zobratej ornice | 60
|  |  |  | spätný zásyp | 4082.3304
|  |  |  | spolu | 4142.3304
17 |  | 01070101 |  | Paženie, resp.zaistenie výrubu v podzemí vykopávok príložné |  | m2 | 7386.03
|  |  | 0107010100 | Paženie, resp.zaistenie výrubu v podzemí vykopávok príložné, z dielcov bez ohľadu na materiál |  | m2 | 7386.03
zriadenie/ odstránenie paženia
|  |  |  | paženie ryhy príložné: 133,42*4,3*2+69,8*2,85*2+233*4*2+140,1*4,2*2+64,8*2,7*2+60*1,8*2+215*4*2+55*3,2*2-2*40*4,3 | 6880.032
|  |  |  | paženie jamy príložné: 2,5*3,5*2*6+1,4*3,5*2*6+2*3,5*4+2*6*4+3*3,5*2*6+1,7*3,5*2*6+2*2,6*4+2*6*4 | 506
7386.032
| 45.11.23 |  |  | Vyplňovanie a rekultivačné práce
18 |  | 01060203 |  | Premiestnenie vodorovné do 3 000 m |  | m3 | 60
|  |  | 0106020301 | Premiestnenie výkopku resp. rúbaniny, vodorovné do 3 000 m, tr. horniny 1-4 |  | m3 | 60
|  |  |  | dovoz ornice z medziskládky na zahumusovanie | 60
19 |  | 01060700 |  | Premiestnenie - nakladanie, prekladanie, vykladanie |  | m3 | 60
|  |  | 0106070007 | Premiestnenie výkopku resp. rúbaniny - nakladanie, prekladanie, vykladanie, tr. horniny 1-4 |  | m3 | 60
|  |  |  | nakladanie ornice na medziskládke pre zahumusovanie | 60
20 |  | 01080501 |  | Povrchové úpravy terénu, úpravy povrchov rozprestretím ornice |  | m2 | 200
|  |  | 0108050101 | Povrchové úpravy terénu, úpravy povrchov rozprestretím ornice na rovine |  | m2 | 200
|  |  |  | rozprestretie ornice v rovine hr. 300 mm | 200
21 |  | 01080503 |  | Povrchové úpravy terénu, úpravy povrchov založením trávnika hydroosevom |  | m2 | 200
|  |  | 0108050301 | Povrchové úpravy terénu, úpravy povrchov založením trávnika hydroosevom na ornicu |  | m2 | 200
|  |  |  | hydroosev na ornici | 200
22 |  | 01080811 |  | Povrchové úpravy terénu, sadenie, presádzanie, ošetrovanie, ochrana trávnika |  | m2 | 200
|  |  | 0108081102 | Povrchové úpravy terénu, sadenie, presádzanie, ošetrovanie, ochrana trávnika na svahu |  | m2 | 200
|  |  |  | ošetrenie trávnika | 200
| 45.23.13 |  |  | Práce na stavbe miestnych potrubných vedení vody a kanalizácie
23 |  | 11200301 |  | Podkladné konštrukcie, dosky, bloky, sedlá, z betónu prostého |  | m3 | 4.57
|  |  | 1120030103 | Podkladné konštrukcie, dosky, bloky, sedlá z betónu prostého, tr. C 12/15 (B 15) |  | m3 | 4.57
|  |  |  | betónový podklad pod KŠ: 1,51*1,51*0,1*6 | 1.3681
|  |  |  | betónový podklad pod KŠ: 2*2*0,1*8 | 3.2
4.5681
24 |  | 11200311 |  | Podkladné konštrukcie, dosky, bloky, sedlá, debnenie tradičné |  | m2 | 10.02
|  |  | 1120031101 | Podkladné konštrukcie, dosky, bloky, sedlá, debnenie tradičné drevené |  | m2 | 10.02
|  |  |  | debnenie pre betónový podklad pod KŠ: (1,51+1,51)*2*0,1*6 | 3.624
|  |  |  | debnenie pre betónový podklad pod KŠ: (2+2)*2*0,1*8 | 6.4
10.024
25 |  | 27030421 |  | Kanalizácie, rúry plastové, PE, PP |  | m | 466.5
|  |  | 2703042106 | Kanalizácie, rúry plastové, PE, PP DN 300 |  | m | 203.5
|  |  |  | rúra PP DN300 | 203.5
|  |  | 2703042111 | Kanalizácie, rúry plastové, PE, PP DN 1000 |  | m | 263
|  |  |  | rúra PP DN1000 | 263
26 |  | 27031171 |  | Kanalizácie, ostatné konštrukcie, šachty a spádoviská kanalizačné |  | ks | 14
|  |  | 2703117101 | Kanalizácie, ostatné konštrukcie, šachty a spádoviská kanalizačné z betónových dielcov |  | ks | 14
|  |  |  | KŠ DN1000 podľa PD | 6
|  |  |  | KŠ DN1500 podľa PD | 8
14
27 |  | 27031176 |  | Kanalizácie, ostatné konštrukcie, doplnky |  | ks | 26
|  |  | 2703117601 | Kanalizácie, ostatné konštrukcie, doplnky - poklopy |  | ks | 14
|  |  |  | kompozitný poklop pre KŠ DN1000 bez odvetrania podľa PD | 6
|  |  |  | kompozitný poklop pre KŠ DN1500 bez odvetrania podľa PD | 8
14
|  |  | 2703117605 | Kanalizácie, ostatné konštrukcie, doplnky - orientačné stĺpiky |  | ks | 12
|  |  |  | orientačné stĺpiky | 12
28 |  | 27031175 |  | Kanalizácie, ostatné konštrukcie, skúšky tesnosti |  | m | 466.5
|  |  | 2703117501 | Kanalizácie, ostatné konštrukcie, skúšky tesnosti vodou |  | m | 466.5
466.5
29 |  | 27201391 |  | Podkladné konštrukcie pod potrubie, šachty, stoky atď., štrkopieskom |  | m3 | 104.51
|  |  |  | pieskové lôžko pre potrubie DN300 v zeleni: 133,42*1,1*0,15 | 22.0143
|  |  |  | pieskové lôžko pre potrubie DN300 v ceste: 69,8*1,1*0,15 | 11.517
|  |  |  | pieskové lôžko pre potrubie DN1000 v zeleni: 140,1*1,8*0,15+58*1,8*0,15 | 53.487
|  |  |  | pieskové lôžko pre potrubie DN1000 v ceste: 64,8*1,8*0,15 | 17.496
104.5143
| 45.24.70 |  |  | Práce na hrubej stavbe úprav tokov, hrádzí, zavlažovacích kanálov a akvaduktov
30 |  | 11200101 |  | Podkladné konštrukcie, podkladné vrstvy, z betónu prostého |  | m3 | 1.2
|  |  | 1120010105 | Podkladné konštrukcie, podkladné vrstvy z betónu prostého, tr. C 20/25 (B 25) |  | m3 | 1.2
|  |  |  | VO - podkladný betón pod dlažbu tr. C20/25FX3 hr. 150 mm: 3,64*2,2*0,15 | 1.2012
31 |  | 31080608 |  | Objekty melioračné, drenážne vyústenie z betónových dielcov |  | ks | 1
|  |  |  | VO1 - prefabrikovaný z betón. dielcov rozmerov dĺ.=1170*š.=880*v=1280 mm s vyústením pre potrubie DN400 | 1
32 |  | 31200101 |  | Podkladné konštrukcie pod dlažbu, štrkopiesok |  | m3 | 0.8
|  |  | 3120010101 | Podkladné konštrukcie pod dlažbu, štrkopiesok hr. do 200 mm |  | m3 | 0.8
|  |  |  | VO - podkladný ŠP pod dlažbu hr. 100 mm: 3,64*2,2*0,10 | 0.8008
33 |  | 31210303 |  | Spevnené plochy, dlažby z lomového kameňa |  | m2 | 6.5
|  |  | 3121030302 | Spevnené plochy, dlažby z lomového kameňa na cementovú maltu |  | m2 | 6.5
|  |  |  | VO - dlažba z lomového kameňa hr. 250 mm | 6.5
| 45.26.22 |  |  | Základové práce a vŕtanie vodných studní
34 |  | 02050132 |  | Steny štetovnicové baranené, z kovových dielcov |  | m2 | 480
|  |  | 0205013202 | Steny štetovnicové baranené, z kovových dielcov, hĺ. nad 10 m |  | m2 | 480
|  |  |  | dočasné štetovnicové steny: 40*12 | 480
35 |  | 02050432 |  | Steny - odstránenie štetovníc z kovových dielcov |  | m2 | 480
|  |  | 0205043201 | Steny - odstránenie štetovníc z kovových dielcov vytiahnutím |  | m2 | 480
|  |  |  | vytiahnutie dočasných štetovnicových stien | 480
| 45.26.23 |  |  | Betonárske práce
36 |  | 11250601 |  | Doplňujúce konštrukcie, čelá priepustov a výuste, z betónu prostého |  | ks | 1
|  |  | 1125060107 | Doplňujúce konštrukcie, čelá priepustov a výuste, z betónu prostého tr. C 30/37 (B 35) |  | ks | 1
|  |  |  | VO2 - monolitický, pre potrubie DN1000 | 1
37 |  | 11250611 |  | Doplňujúce konštrukcie, čelá priepustov a výuste, debnenie tradičné |  | m2 | 44
|  |  | 1125061101 | Doplňujúce konštrukcie, čelá priepustov a výuste, debnenie tradičné drevené |  | m2 | 44
|  |  |  | debnenie VO: 4,3*1*2+3,7*1,5*4+3*2,2*2 | 44

## 506.2
ČASŤ STAVBY : |  |  |  | 506.2 Úprava prívodných potrubí do ČOV v obci Kysucký Lieskovec - vodovod
KS: |  |  |  | 2222
POLOŽKA |  |  |  | VÝKAZ VÝMER |  | M.J. | MNOŽ.
Č. | KÓD CPV | KÓD SP | KÓD SPP
| 45.11.11 |  |  | Demolačné práce
1 |  | 05020343 |  | Vybúranie konštrukcií a demontáže, inštalačného vedenia a príslušenstva vodovodného |  | m | 80
|  |  | 0502034301 | Vybúranie konštrukcií a demontáže, inštalačného vedenia a príslušenstva vodovodného z liatinových rúr |  | m | 80
|  |  |  | demontáž exist. liatinového vodovodného potrubia DN80 | 80
2 |  | 05080200 |  | Doprava vybúraných hmôt vodorovná |  | t | 1.09
|  |  | 0508020003 | Doprava vybúraných hmôt vodorovná, nad 1 km |  | t | 1.09
odvoz do zberného dvora
|  |  |  | demontáž exist. liatinového vodovodného potrubia DN80: 80,00 m*0,0136t/m | 1.088
| 45.11.20 |  |  | Výkopové zemné práce a presun zemín
3 |  | 01020101 |  | Odkopávky a prekopávky humóznej vrstvy ornice |  | m3 | 14
|  |  | 0102010101 | Odkopávky a prekopávky humóznej vrstvy ornice tr. horniny 1-2 |  | m3 | 14
|  |  |  | odhumusovanie | 14
4 |  | 01030101 |  | Hĺbené vykopávky jám zapažených |  | m3 | 16
|  |  | 0103010107 | Hĺbené vykopávky jám zapažených, tr. horniny 1-4 |  | m3 | 16
|  |  |  | výkop jamy pri napojení v zeleni: 2*2*2*2 | 16
5 |  | 01030202 |  | Hĺbené vykopávky rýh š nad 600 mm |  | m3 | 268.58
|  |  | 0103020207 | Hĺbené vykopávky rýh š nad 600 mm, tr. horniny 1-4 |  | m3 | 268.58
|  |  |  | výkop ryhy v zeleni: 45,6*1*1,3 | 59.28
|  |  |  | výkop ryhy v ceste: 56*1*1,3 | 72.8
|  |  |  | výkop ryhy pre demontáž potrubia: 91*1*1,5 | 136.5
268.58
6 |  | 01040100 |  | Konštrukcie z hornín - skládky |  | m3 | 109.53
|  |  | 0104010007 | Konštrukcie z hornín - skládky tr.horniny 1-4 |  | m3 | 109.53
|  |  |  | ornica z hromád na medziskládku | 14
|  |  |  | uloženie prebytočnej zeminy na medziskládke na ďalšie použitie v inom objekte stavby | 95.5269
|  |  |  | spolu | 109.5269
7 |  | 01040402 |  | Konštrukcie z hornín - zásypy so zhutnením |  | m3 | 231.61
|  |  | 0104040203 | Konštrukcie z hornín - zásypy so zhutnením, tr.horniny 4 |  | m3 | 42.56
zásyp ŠD v ceste
|  |  |  | výkop | 72.8
|  |  |  | pieskové lôžko | -8.4
|  |  |  | obsyp | -21.4839
|  |  |  | objem potrubia: -3,14*0,09*0,09/4*56 | -0.35608
42.56
|  |  | 0104040207 | Konštrukcie z hornín - zásypy so zhutnením, tr. horniny 1-4 |  | m3 | 189.05
zásyp zeminou v zeleni
|  |  |  | výkop | 59.28
|  |  |  | pieskové lôžko | -6.84
|  |  |  | obsyp | -15.9233
|  |  |  | objem potrubia: -3,14*0,032*0,032*45,6/4 | -0.036655
36.48
|  |  |  | zásyp zeminou jamy pri napojení | 16
zásyp zeminou v mieste demontáže potrubia
|  |  |  | výkop | 136.5
|  |  |  | objem potrubia: 91*3,14*0,032*0,032/4 | 0.073149
136.5731
|  |  |  | spolu | 189.0531
8 |  | 01040502 |  | Konštrukcie z hornín - obsypy so zhutnením |  | m3 | 37.41
|  |  | 0104050203 | Konštrukcie z hornín - obsypy so zhutnením, tr.horniny 4 |  | m3 | 37.41
fr. do 22 mm - nakupovaný materiál
|  |  |  | obsyp potrubia v zeleni: 45,6*1*0,35-3,14*0,032*0,032*45,6/4 | 15.9233
|  |  |  | obsyp potrubia v ceste: 56*1*0,39-3,14*0,09*0,09/4*56 | 21.4839
37.4073
9 |  | 01060201 |  | Premiestnenie vodorovné do 100 m |  | m3 | 378.11
|  |  | 0106020101 | Premiestnenie výkopku resp. rúbaniny, vodorovné do 100 m, tr. horniny 1-4 |  | m3 | 378.11
|  |  |  | spätný zasyp (tam a späť) | 378.1063
10 |  | 01060203 |  | Premiestnenie , vodorovné do 3 000 m |  | m3 | 109.53
|  |  | 0106020301 | Premiestnenie výkopku resp. rúbaniny, vodorovné do 3 000 m, tr. horniny 1-4 |  | m3 | 109.53
|  |  |  | ornica odvoz na medziskládku | 14
odvoz na medziskládku na ďalšie použitie
|  |  |  | výkop | 284.58
|  |  |  | zásyp | -189.0531
95.5269
|  |  |  | spolu | 109.5269
11 |  | 01060700 |  | Premiestnenie nakladanie, prekladanie, vykladanie |  | m3 | 203.05
|  |  | 0106070007 | Premiestnenie výkopku resp. rúbaniny, nakladanie, prekladanie, vykladanie tr. horniny 1-4 |  | m3 | 203.05
|  |  |  | nakladanie zobratej ornice | 14
|  |  |  | spätný zásyp | 189.0531
|  |  |  | spolu | 203.0531
12 |  | 01070101 |  | Paženie, resp.zaistenie výrubu v podzemí vykopávok príložné |  | m2 | 553.16
|  |  | 0107010100 | Paženie, resp.zaistenie výrubu v podzemí vykopávok príložné, z dielcov bez ohľadu na materiál |  | m2 | 553.16
zriadenie/ odstránenie paženia
|  |  |  | paženie ryhy príložné: 45,6*1,3*2+56*1,3*2+91*1,5*2 | 537.16
|  |  |  | paženie jamy príložné: 2*2*2*2 | 16
553.16
| 45.11.23 |  |  | Vyplňovanie a rekultivačné práce
13 |  | 01060203 |  | Premiestnenie vodorovné do 3 000 m |  | m3 | 14
|  |  | 0106020301 | Premiestnenie výkopku resp. rúbaniny, vodorovné do 3 000 m, tr. horniny 1-4 |  | m3 | 14
|  |  |  | dovoz ornice z medziskládky na zahumusovanie: 0,25*56,00 | 14
14 |  | 01060700 |  | Premiestnenie - nakladanie, prekladanie, vykladanie |  | m3 | 14
|  |  | 0106070007 | Premiestnenie výkopku resp. rúbaniny - nakladanie, prekladanie, vykladanie, tr. horniny 1-4 |  | m3 | 14
|  |  |  | nakladanie ornice na medziskládke pre zahumusovanie | 14
15 |  | 01080501 |  | Povrchové úpravy terénu, úpravy povrchov rozprestretím ornice |  | m2 | 56
|  |  | 0108050101 | Povrchové úpravy terénu, úpravy povrchov rozprestretím ornice na rovine |  | m2 | 56
|  |  |  | rozprestretie ornice v rovine hr. 250 mm | 56
16 |  | 01080503 |  | Povrchové úpravy terénu, úpravy povrchov založením trávnika hydroosevom |  | m2 | 56
|  |  | 0108050301 | Povrchové úpravy terénu, úpravy povrchov založením trávnika hydroosevom na ornicu |  | m2 | 56
|  |  |  | hydroosev na ornici | 56
17 |  | 01080811 |  | Povrchové úpravy terénu, sadenie, presádzanie, ošetrovanie, ochrana trávnika |  | m2 | 56
|  |  | 0108081102 | Povrchové úpravy terénu, sadenie, presádzanie, ošetrovanie, ochrana trávnika na svahu |  | m2 | 56
|  |  |  | ošetrenie trávnika | 56
| 45.23.13 |  |  | Práce na stavbe miestnych potrubných vedení vody a kanalizácie
18 |  | 11200301 |  | Podkladné konštrukcie, dosky, bloky, sedlá, z betónu prostého |  | m3 | 0.05
|  |  | 1120030103 | Podkladné konštrukcie, dosky, bloky, sedlá z betónu prostého, tr. C 12/15 (B 15) |  | m3 | 0.05
|  |  |  | betónové bloky: 0,3*0,3*0,3*2ks | 0.054
19 |  | 11200311 |  | Podkladné konštrukcie, dosky, bloky, sedlá, debnenie tradičné |  | m2 | 0.9
|  |  | 1120031101 | Podkladné konštrukcie, dosky, bloky, sedlá, debnenie tradičné drevené |  | m2 | 0.9
|  |  |  | debnenie: 0,3*0,3*5*2 | 0.9
20 |  | 27020421 |  | Vodovody, rúry plastové PE, PP |  | m | 101.55
|  |  | 2702042102 | Vodovody, rúry plastové PE, PP nad D 10 do D 50 mm |  | m | 101.55
|  |  |  | z tlakových polyetylénových rúr (PE), v dimenzii DN32 (D40) vrátane vyhľadávací vodič CYKY 2x4 m2 + výstražná fólia | 101.55
21 |  | 27020423 |  | Vodovody, rúry plastové, rúrové diely PE, PP |  | ks | 7
|  |  | 2702042302 | Vodovody, rúry plastové, rúrové diely PE, PP nad D 10 do D 50 mm |  | ks | 7
|  |  |  | spojky PE D40 | 2
|  |  |  | koleno PE D40/90° | 1
|  |  |  | koleno PE D40/30° | 4
7
22 |  | 27021176 |  | Vodovody, ostatné konštrukcie, doplnky |  | ks | 2
|  |  | 2702117605 | Vodovody, ostatné konštrukcie, doplnky, orientačné stĺpiky |  | ks | 2
|  |  |  | orientačné stĺpiky | 2
23 |  | 27021285 |  | Vodovody, ostatné montážne práce - tlakové skúšky tesnosti potrubia |  | m | 203.1
|  |  | 2702128501 | Vodovody, ostatné montážne práce - tlakové skúšky tesnosti potrubia vodou |  | m | 101.55
101.55
|  |  | 2702128503 | Vodovody, ostatné montážne práce - tlakové skúšky tesnosti potrubia, čistenie |  | m | 101.55
101.55
24 |  | 27070401 |  | Chráničky, rúry plastové , nedelená |  | m | 56
|  |  | 2707040101 | Chráničky, rúry plastové, nedelená do D 219 mm |  | m | 56
|  |  |  | chráničky - rúr (HDPE), profilu DN80 (D90) mm | 56
vrátane objímok a manžiet - komplet dodávka a montáž
25 |  | 27201391 |  | Podkladné konštrukcie pod potrubie, šachty, stoky atď., štrkopieskom |  | m3 | 15.24
|  |  |  | pieskové lôžko v zeleni: 45,6*1*0,15 | 6.84
|  |  |  | pieskové lôžko v ceste: 56*1*0,15 | 8.4
15.24

## 515
ČASŤ STAVBY : |  |  |  | 515 Úprava kanalizácie v km 16,710 D3
KS: |  |  |  | 2223
POLOŽKA |  |  |  | VÝKAZ VÝMER |  | M.J. | MNOŽ.
Č. | KÓD CPV | KÓD SP | KÓD SPP
| 45.00.00 |  |  | Všeobecné položky v procese obstarávania stavieb
1 |  | 00010401 |  | Zmluvné požiadavky poplatky za skládky vybúraných hmôt a sutí |  | t | 50.16
50.16
| 45.11.11 |  |  | Demolačné práce
2 |  | 05020342 |  | Vybúranie konštrukcií a demontáže, inštalačného vedenia a príslušenstva kanalizačného |  | m | 125
|  |  | 0502034206 | Vybúranie konštrukcií a demontáže, inštalačného vedenia a príslušenstva kanalizačného z betónových rúr |  | m | 125
|  |  |  | demontáž exist. betónového kanalizačného potrubia DN400 | 125
3 |  | 05020901 |  | Vybúranie konštrukcií a demontáže, rôznych predmetov z dielcov prefabrikovaných |  | ks | 4
|  |  |  | demontáž jestvujúcich kanalizačných šácht | 4
4 |  | 05020907 |  | Vybúranie konštrukcií a demontáže, rôznych predmetov kovových |  | ks | 4
|  |  |  | liatinový poklop na jestvujúcich kanalizačných šachtách | 4
5 |  | 05080200 |  | Doprava vybúraných hmôt vodorovná |  | t | 50.16
|  |  | 0508020003 | Doprava vybúraných hmôt vodorovná, nad 1 km |  | t | 50.16
odvoz na spoplatnenú skládku
|  |  |  | demontáž exist. betónového kanalizačného potrubia DN400: 125,00 m*0,308 t/m | 38.5
|  |  |  | demontáž jestvujúcich kanalizačných šácht - odhad hmotnosti: 4 ks*2,75 t/ks | 11
|  |  |  | liatinový poklop na jestvujúcich kanalizačných šachtách: 4 ks*0,165 t/ks | 0.66
50.16
| 45.11.20 |  |  | Výkopové zemné práce a presun zemín
6 |  | 01030101 |  | Hĺbené vykopávky jám zapažených |  | m3 | 24
|  |  | 0103010107 | Hĺbené vykopávky jám zapažených, tr. horniny 1-4 |  | m3 | 24
|  |  |  | výkop jamy pri napojení v zeleni: 2*2*3.5+2*2*2.5 | 24
7 |  | 01030202 |  | Hĺbené vykopávky rýh š nad 600 mm |  | m3 | 548.8
|  |  | 0103020207 | Hĺbené vykopávky rýh š nad 600 mm, tr. horniny 1-4 |  | m3 | 548.8
|  |  |  | výkop ryhy: 127*1,2*1,7 | 259.08
|  |  |  | rozšírenie pre kanalizačné šachty: 2,54*1,34*1,7*6 | 34.7167
|  |  |  | výkop ryhy pre demontáž potrubia a šácht: 125*1,2*1,7 | 255
548.7967
8 |  | 01040100 |  | Konštrukcie z hornín - skládky |  | m3 | 270.41
|  |  | 0104010007 | Konštrukcie z hornín - skládky tr.horniny 1-4 |  | m3 | 270.41
|  |  |  | uloženie prebytočnej zeminy na medziskládke na ďalšie použitie v inom objekte stavby | 270.41
9 |  | 01040402 |  | Konštrukcie z hornín - zásypy so zhutnením |  | m3 | 423.09
|  |  | 0104040203 | Konštrukcie z hornín - zásypy so zhutnením, tr.horniny 4 |  | m3 | 120.7
zásyp ryhy ŠD
|  |  |  | výkop | 259.08
|  |  |  | podkladný betón | -15.24
|  |  |  | obetónovanie potrubia | -71.12
|  |  |  | betónový podval | -0.192
|  |  |  | objem rúr: -127*3,14*0,4*0,4/4 | -15.9512
|  |  |  | obsyp | -54.61
101.9668
zásyp ŠD rozšírenia pre KŠ
|  |  |  | výkop | 34.7167
|  |  |  | objem šácht: -3,14*1,25*1,25/4*1,7*6 | -12.5109
|  |  |  | betónový podklad | -1.734
|  |  |  | ŠP podklad | -1.734
18.7378
|  |  |  | spolu | 120.7046
|  |  | 0104040207 | Konštrukcie z hornín - zásypy so zhutnením, tr. horniny 1-4 |  | m3 | 302.39
|  |  |  | zásyp zeminou jamy pri napojení | 24
zásyp zeminou v mieste demontáže potrubia a šácht
|  |  |  | výkop | 255
|  |  |  | objem potrubia a šácht: 3,14*0,4*0,4/4*125 + 3,14*1,2*1,2/4*1,7*4 | 23.3867
278.3867
|  |  |  | spolu | 302.3867
10 |  | 01040502 |  | Konštrukcie z hornín - obsypy so zhutnením |  | m3 | 54.61
|  |  | 0104050203 | Konštrukcie z hornín - obsypy so zhutnením, tr.horniny 4 |  | m3 | 54.61
fr. do 22 mm - nakupovaný materiál
|  |  |  | obsyp potrubia: 0,43*127 | 54.61
11 |  | 01060201 |  | Premiestnenie vodorovné do 100 m |  | m3 | 604.77
|  |  | 0106020101 | Premiestnenie výkopku resp. rúbaniny, vodorovné do 100 m, tr. horniny 1-4 |  | m3 | 604.77
|  |  |  | spätný zasyp (tam a späť) | 604.7734
12 |  | 01060203 |  | Premiestnenie , vodorovné do 3 000 m |  | m3 | 270.41
|  |  | 0106020301 | Premiestnenie výkopku resp. rúbaniny, vodorovné do 3 000 m, tr. horniny 1-4 |  | m3 | 270.41
odvoz na medziskládku na ďalšie použitie
|  |  |  | výkop | 572.7967
|  |  |  | zásyp | -302.3867
270.41
13 |  | 01060700 |  | Premiestnenie nakladanie, prekladanie, vykladanie |  | m3 | 302.39
|  |  | 0106070007 | Premiestnenie výkopku resp. rúbaniny, nakladanie, prekladanie, vykladanie tr. horniny 1-4 |  | m3 | 302.39
|  |  |  | spätný zásyp | 302.3867
14 |  | 01070101 |  | Paženie, resp.zaistenie výrubu v podzemí vykopávok príložné |  | m2 | 558.95
|  |  | 0107010100 | Paženie, resp.zaistenie výrubu v podzemí vykopávok príložné, z dielcov bez ohľadu na materiál |  | m2 | 558.95
zriadenie/ odstránenie paženia
|  |  |  | paženie ryhy príložné: 127*1,7*2 | 431.8
|  |  |  | paženie jamy príložné: 2,54*1,7*2*6+1,34*1,7*2*6+2*3,5*4+2*2,5*4 | 127.152
558.952
| 45.23.13 |  |  | Práce na stavbe miestnych potrubných vedení vody a kanalizácie
15 |  | 11200301 |  | Podkladné konštrukcie, dosky, bloky, sedlá, z betónu prostého |  | m3 | 17.17
|  |  | 1120030103 | Podkladné konštrukcie, dosky, bloky, sedlá z betónu prostého, tr. C 12/15 (B 15) |  | m3 | 17.17
|  |  |  | podkladný betón pod potrubie: 127*1,2*0,1 | 15.24
|  |  |  | betónový podklad pod KŠ: 1,7*1,7*0,1*6 | 1.734
|  |  |  | betónové podval: 0,4*0,15*0,1*32 | 0.192
17.166
16 |  | 11200311 |  | Podkladné konštrukcie, dosky, bloky, sedlá, debnenie tradičné |  | m2 | 12.84
|  |  | 1120031101 | Podkladné konštrukcie, dosky, bloky, sedlá, debnenie tradičné drevené |  | m2 | 12.84
|  |  |  | debnenie pre betónový podklad pod KŠ: (1,7+1,7)*2+0,1*6 | 7.4
|  |  |  | debnenie: (0,4*0,15+0,1*0,15*2+0,1*0,4*2)*32 | 5.44
12.84
17 |  | 11250901 |  | Doplňujúce konštrukcie, obetónovanie potrubia, z betónu prostého |  | m3 | 71.12
|  |  | 1125090105 | Doplňujúce konštrukcie, obetónovanie potrubia, z betónu prostého tr. C 20/25 (B 25) |  | m3 | 71.12
|  |  |  | OBETÓNOVANIE POTRUBIA- BETÓN C 20/25-XC2,XA1(SK)-CL0,4-Dmax16-S2 STN EN 206-1, priesak max.50mm STN EN12390-8 | 71.12
18 |  | 27030425 |  | Kanalizácie, rúry plastové, sklolaminátové |  | m | 127
|  |  | 2703042506 | Kanalizácie, rúry plastové, sklolaminátové DN 400 |  | m | 127
|  |  |  | sklolaminát DN400 | 127
19 |  | 27031171 |  | Kanalizácie, ostatné konštrukcie, šachty a spádoviská kanalizačné |  | ks | 4
|  |  | 2703117101 | Kanalizácie, ostatné konštrukcie, šachty a spádoviská kanalizačné z betónových dielcov |  | ks | 4
|  |  |  | KŠ - prechod na OSL potrubie - komplet podľa PD aj s obetónovaním sklolaminatového dna, stúpadlami, atď. | 4
20 |  | 27031176 |  | Kanalizácie, ostatné konštrukcie, doplnky |  | ks | 8
|  |  | 2703117601 | Kanalizácie, ostatné konštrukcie, doplnky - poklopy |  | ks | 4
|  |  |  | liatinový poklop D400 bez odvetrania podľa PD | 4
|  |  | 2703117605 | Kanalizácie, ostatné konštrukcie, doplnky - orientačné stĺpiky |  | ks | 4
|  |  |  | orientačné stĺpiky | 4
21 |  | 27031175 |  | Kanalizácie, ostatné konštrukcie, skúšky tesnosti |  | m | 127
|  |  | 2703117501 | Kanalizácie, ostatné konštrukcie, skúšky tesnosti vodou |  | m | 127
127
22 |  | 27201391 |  | Podkladné konštrukcie pod potrubie, šachty, stoky atď., štrkopieskom |  | m3 | 1.73
|  |  |  | ŠP podklad zhutnený pod KŠ: 1,7*1,7*0,1*6 | 1.734

## 520
ČASŤ STAVBY : |  |  |  | 520 Úprava splaškovej kanalizácie obce Radoľa
KS: |  |  |  | 2223
POLOŽKA |  |  |  | VÝKAZ VÝMER |  | M.J. | MNOŽ.
Č. | KÓD CPV | KÓD SP | KÓD SPP
| 45.00.00 |  |  | Všeobecné položky v procese obstarávania stavieb
1 |  | 00010401 |  | Zmluvné požiadavky poplatky za skládky vybúraných hmôt a sutí |  | t | 28.7
28.6973
| 45.11.11 |  |  | Demolačné práce
2 |  | 05020342 |  | Vybúranie konštrukcií a demontáže, inštalačného vedenia a príslušenstva kanalizačného |  | m | 169
|  |  | 0502034204 | Vybúranie konštrukcií a demontáže, inštalačného vedenia a príslušenstva kanalizačného z plastových rúr |  | m | 169
|  |  |  | demontáž exist. plastového výtalku DN100 | 72
|  |  |  | demontáž exist. plastového kanalizácie DN200 | 45
|  |  |  | demontáž exist. plastového kanalizácie DN200 | 52
169
3 |  | 05020901 |  | Vybúranie konštrukcií a demontáže, rôznych predmetov z dielcov prefabrikovaných |  | ks | 2
|  |  |  | demontáž jestvujúcich kanalizačných šácht | 2
4 |  | 05020904 |  | Vybúranie konštrukcií a demontáže, rôznych predmetov betónových |  | ks | 2
|  |  |  | odstránenie existujúcich VO komplet | 2
5 |  | 05020907 |  | Vybúranie konštrukcií a demontáže, rôznych predmetov kovových |  | ks | 2
|  |  |  | liatinový poklop na jestvujúcich kanalizačných šachtách | 2
6 |  | 05030162 |  | Odstránenie spevnených plôch vozoviek a doplňujúcich konštrukcií krytov bitúmenových |  | m2 | 15
|  |  | 0503016201 | Odstránenie spevnených plôch vozoviek a doplňujúcich konštrukcií krytov bitúmenových hr.do 100 mm |  | m2 | 15
|  |  |  | odstránenie asfaltového krytu chodníka hr. 30 mm | 15
7 |  | 05030262 |  | Odstránenie spevnených plôch vozoviek a doplňujúcich konštrukcií podkladov bitúmenových |  | m2 | 15
|  |  | 0503026201 | Odstránenie spevnených plôch vozoviek a doplňujúcich konštrukcií podkladov bitúmenových hr.do 100 mm |  | m2 | 15
|  |  |  | odstránenie asfaltového podkladu chodníka hr. 70 mm | 15
8 |  | 05030264 |  | Odstránenie spevnených plôch vozoviek a doplňujúcich konštrukcií podkladov z kameniva hrubého drveného |  | m2 | 15
|  |  | 0503026401 | Odstránenie spevnených plôch vozoviek a doplňujúcich konštrukcií podkladov z kameniva hrubého drveného hr.do 100 mm |  | m2 | 15
|  |  |  | odstránenie nespevneného podkladu chodníka hr. 100 mm | 15
9 |  | 05080200 |  | Doprava vybúraných hmôt vodorovná |  | t | 30.65
|  |  | 0508020003 | Doprava vybúraných hmôt vodorovná, nad 1 km |  | t | 30.65
odvoz na medziskládku
|  |  |  | odstránenie nespevneného podkladu chodníka hr. 100 mm - 1,5 m3: 15,00 m2*0,13 t/m2 | 1.95
odvoz na spoplatnenú skládku
|  |  |  | demontáž exist. plastového výtalku DN100: 72,00 m*0,0014 t/m | 0.1008
|  |  |  | demontáž exist. plastového kanalizácie DN200: 45,00 m*0,0045 t/m | 0.2025
|  |  |  | demontáž exist. plastového kanalizácie DN200: 52,00 m*0,0045 t/m | 0.234
|  |  |  | demontáž jestvujúcich kanalizačných šácht - odhad hmotnosti: 2 ks*2,25 t/ks | 4.5
|  |  |  | odstránenie existujúcich VO komplet - odhad hmotnosti: 2 ks*8,95 t/ks | 17.9
|  |  |  | liatinový poklop na jestvujúcich kanalizačných šachtách: 2 ks*0,165 t/ks | 0.33
|  |  |  | odstránenie asfaltového krytu chodníka hr. 30 mm: 15,00 m2*0,181 t/m2 | 2.715
|  |  |  | odstránenie asfaltového podkladu chodníka hr. 70 mm: 15,00 m2*0,181 t/m2 | 2.715
28.6973
|  |  |  | spolu | 30.6473
| 45.11.20 |  |  | Výkopové zemné práce a presun zemín
10 |  | 01020101 |  | Odkopávky a prekopávky humóznej vrstvy ornice |  | m3 | 16
|  |  | 0102010101 | Odkopávky a prekopávky humóznej vrstvy ornice tr. horniny 1-2 |  | m3 | 16
|  |  |  | odhumusovanie hr. 250 mm: 0,25*64,00 | 16
11 |  | 01030101 |  | Hĺbené vykopávky jám zapažených |  | m3 | 15.3
|  |  | 0103010107 | Hĺbené vykopávky jám zapažených, tr. horniny 1-4 |  | m3 | 15.3
|  |  |  | výkop jamy pri napojení v asf. chodníku: 3*3*1,7 | 15.3
12 |  | 01030102 |  | Hĺbené vykopávky jám nezapažených |  | m3 | 11.6
|  |  | 0103010207 | Hĺbené vykopávky jám nezapažených, tr. horniny 1-4 |  | m3 | 11.6
|  |  |  | výkop pre VO1: 2,0*2,9*1 | 5.8
|  |  |  | výkop pre VO2: 2,0*2,9*1 | 5.8
11.6
13 |  | 01030202 |  | Hĺbené vykopávky rýh š nad 600 mm |  | m3 | 421.5
|  |  | 0103020207 | Hĺbené vykopávky rýh š nad 600 mm, tr. horniny 1-4 |  | m3 | 421.5
|  |  |  | 2x výtlačné potrubie HDPE D110 - výkop ryhy v zeleni: 40,5*1,3*1,65 | 86.8725
|  |  |  | výkop ryhy pre demontáž potrubia: 36*1,3*1,5 | 70.2
|  |  |  | prepadové potrubie DN200 - výkop ryhy v zeleni: 49,32*1*1,3 | 64.116
|  |  |  | prepadové potrubie DN200 - výkop ryhy v zeleni: 57,00*1,2*1,44 | 98.496
|  |  |  | rozšírenie pre kanalizačné šachty: 2,5*1,5*1,65*7 | 43.3125
|  |  |  | výkop ryhy pre demontáž potrubia a šácht: 45*1*1,3 | 58.5
421.497
14 |  | 01040100 |  | Konštrukcie z hornín - skládky |  | m3 | 170.82
|  |  | 0104010007 | Konštrukcie z hornín - skládky tr.horniny 1-4 |  | m3 | 170.82
|  |  |  | ornica z hromád na medziskládku | 16
|  |  |  | uloženie prebytočnej zeminy na medziskládke na ďalšie použitie v inom objekte stavby | 154.8172
|  |  |  | spolu | 170.8172
15 |  | 01040402 |  | Konštrukcie z hornín - zásypy so zhutnením |  | m3 | 308.88
|  |  | 0104040203 | Konštrukcie z hornín - zásypy so zhutnením, tr.horniny 4 |  | m3 | 15.3
|  |  |  | zásyp ŠD jamy pri napojení | 15.3
|  |  | 0104040207 | Konštrukcie z hornín - zásypy so zhutnením, tr. horniny 1-4 |  | m3 | 293.58
zásyp zeminou ryhy - 2x výtlačné potrubie HDPE110
|  |  |  | výkop | 86.8725
|  |  |  | pieskové lôžko | -7.8975
|  |  |  | obsyp potrubia | -21.7809
|  |  |  | objem potrubia: -3,14*0,1*0,1*40,5/4*2 | -0.63585
56.5582
zásyp zeminou v mieste demontáže potrubia
|  |  |  | výkop | 70.2
|  |  |  | objem potrubia: 36*2*3,14*0,1*0,1/4 | 0.5652
70.7652
zásyp zeminou ryhy - prepadové potrubie DN200
|  |  |  | výkop | 64.116
|  |  |  | pieskové lôžko | -7.398
|  |  |  | obsyp potrubia | -23.1114
|  |  |  | objem potrubia: -3,14*0,2*0,2/4*49,32 | -1.5486
32.058
zásyp zeminou ryhy - prepadové potrubie DN200
|  |  |  | výkop | 98.496
|  |  |  | pieskové lôžko | -10.26
|  |  |  | obsyp potrubia | -46.0902
|  |  |  | objem potrubia: -3.14*0.2*0.2/4*57,0 | -1.7898
40.356
zásyp zeminou pre rozšírenie KŠ
|  |  |  | výkop | 43.3125
|  |  |  | objem šácht: -3,14*1,2*1,2/4*1,65*7 | -13.0561
|  |  |  | podkladný betón | -1.5961
28.6603
zásyp zeminou v mieste demontáže potrubia a šácht
|  |  |  | výkop | 58.5
|  |  |  | objem potrubia: 45*3,14*0,2*0,2/4+3,14*1,2*1,2/4*1,3*2 | 4.352
62.852
zásyp zeminou pre VO1
|  |  |  | výkop | 5.8
|  |  |  | objem VO1 | -3.87
|  |  |  | podkladný betón | -0.21
|  |  |  | dlažba | -0.35
1.37
zásyp zeminou pre VO2
|  |  |  | výkop | 5.8
|  |  |  | objem VO1 | -4.28
|  |  |  | podkladný betón | -0.21
|  |  |  | dlažba | -0.35
0.96
|  |  |  | spolu | 293.5798
16 |  | 01040502 |  | Konštrukcie z hornín - obsypy so zhutnením |  | m3 | 90.98
|  |  | 0104050203 | Konštrukcie z hornín - obsypy so zhutnením, tr.horniny 4 |  | m3 | 90.98
fr. do 22 mm - nakupovaný materiál
|  |  |  | 2x výtlačné potrubie HDPE D110 - obsyp potrubia v zeleni: 40,5*1,35*0,41-3,14*0,1*0,1*40,5/4*2 | 21.7809
|  |  |  | prepadové potrubie DN200 - obsyp potrubia v zeleni: 49,32*1*0,5-3,14*0,2*0,2/4*49,32 | 23.1114
|  |  |  | prepadové potrubie DN200 - obsyp potrubia v zeleni: 57,0*1,2*0,7-3.14*0.2*0.2/4*57,0 | 46.0902
90.9825
17 |  | 01060201 |  | Premiestnenie vodorovné do 100 m |  | m3 | 587.16
|  |  | 0106020101 | Premiestnenie výkopku resp. rúbaniny, vodorovné do 100 m, tr. horniny 1-4 |  | m3 | 587.16
|  |  |  | spätný zasyp (tam a späť) | 587.1596
18 |  | 01060203 |  | Premiestnenie , vodorovné do 3 000 m |  | m3 | 170.82
|  |  | 0106020301 | Premiestnenie výkopku resp. rúbaniny, vodorovné do 3 000 m, tr. horniny 1-4 |  | m3 | 170.82
|  |  |  | ornica odvoz na medziskládku | 16
odvoz na medziskládku na ďalšie použitie
|  |  |  | výkop | 448.397
|  |  |  | zásyp | -293.5798
154.8172
|  |  |  | spolu | 170.8172
19 |  | 01060700 |  | Premiestnenie nakladanie, prekladanie, vykladanie |  | m3 | 309.58
|  |  | 0106070007 | Premiestnenie výkopku resp. rúbaniny, nakladanie, prekladanie, vykladanie tr. horniny 1-4 |  | m3 | 309.58
|  |  |  | nakladanie zobratej ornice | 16
|  |  |  | spätný zásyp | 293.5798
|  |  |  | spolu | 309.5798
20 |  | 01070101 |  | Paženie, resp.zaistenie výrubu v podzemí vykopávok príložné |  | m2 | 370.31
|  |  | 0107010100 | Paženie, resp.zaistenie výrubu v podzemí vykopávok príložné, z dielcov bez ohľadu na materiál |  | m2 | 370.31
zriadenie/ odstránenie paženia
|  |  |  | paženie ryhy príložné: (40,5*1,65*2)+(49,5+1,3*2)+(57*1,44*2) | 349.91
|  |  |  | paženie jamy príložné: 3*1,7*4 | 20.4
370.31
| 45.11.23 |  |  | Vyplňovanie a rekultivačné práce
21 |  | 01060203 |  | Premiestnenie vodorovné do 3 000 m |  | m3 | 16
|  |  | 0106020301 | Premiestnenie výkopku resp. rúbaniny, vodorovné do 3 000 m, tr. horniny 1-4 |  | m3 | 16
|  |  |  | dovoz ornice z medziskládky na zahumusovanie: 0,25*64,00 | 16
22 |  | 01060700 |  | Premiestnenie - nakladanie, prekladanie, vykladanie |  | m3 | 16
|  |  | 0106070007 | Premiestnenie výkopku resp. rúbaniny - nakladanie, prekladanie, vykladanie, tr. horniny 1-4 |  | m3 | 16
|  |  |  | nakladanie ornice na medziskládke pre zahumusovanie | 16
23 |  | 01080501 |  | Povrchové úpravy terénu, úpravy povrchov rozprestretím ornice |  | m2 | 64
|  |  | 0108050101 | Povrchové úpravy terénu, úpravy povrchov rozprestretím ornice na rovine |  | m2 | 64
|  |  |  | rozprestretie ornice v rovine hr. 250 mm | 64
24 |  | 01080503 |  | Povrchové úpravy terénu, úpravy povrchov založením trávnika hydroosevom |  | m2 | 64
|  |  | 0108050301 | Povrchové úpravy terénu, úpravy povrchov založením trávnika hydroosevom na ornicu |  | m2 | 64
|  |  |  | hydroosev na ornici | 64
25 |  | 01080811 |  | Povrchové úpravy terénu, sadenie, presádzanie, ošetrovanie, ochrana trávnika |  | m2 | 64
|  |  | 0108081102 | Povrchové úpravy terénu, sadenie, presádzanie, ošetrovanie, ochrana trávnika na svahu |  | m2 | 64
|  |  |  | ošetrenie trávnika | 64
| 45.23.13 |  |  | Práce na stavbe miestnych potrubných vedení vody a kanalizácie
26 |  | 11200301 |  | Podkladné konštrukcie, dosky, bloky, sedlá, z betónu prostého |  | m3 | 1.7
|  |  | 1120030103 | Podkladné konštrukcie, dosky, bloky, sedlá z betónu prostého, tr. C 12/15 (B 15) |  | m3 | 1.7
|  |  |  | betónový podklad pod KŠ: 1,51*1,51*0,1*7 | 1.5961
|  |  |  | betónové bloky: 0,3*0,3*0,3*4 ks | 0.108
1.7041
27 |  | 11200311 |  | Podkladné konštrukcie, dosky, bloky, sedlá, debnenie tradičné |  | m2 | 6.03
|  |  | 1120031101 | Podkladné konštrukcie, dosky, bloky, sedlá, debnenie tradičné drevené |  | m2 | 6.03
|  |  |  | debnenie pre betónový podklad pod KŠ: (1,51+1,51)*2*0,1*7 | 4.228
|  |  |  | debnenie: 0,3*0,3*5*4 | 1.8
6.028
28 |  | 27030421 |  | Kanalizácie, rúry plastové, PE, PP |  | m | 80.5
|  |  | 2703042101 | Kanalizácie, rúry plastové, PE, PP DN 100 |  | m | 80.5
|  |  |  | tlakové rúry HDPE DN100 (D110) + vyhľadávací vodič | 80.5
29 |  | 27030422 |  | Kanalizácie, rúry plastové, PVC |  | m | 106.32
|  |  | 2703042204 | Kanalizácie, rúry plastové, PVC DN 200 |  | m | 106.32
|  |  |  | rúry hladké PVC DN200: 49,32+57,00 | 106.32
30 |  | 27030423 |  | Kanalizácie, rúry plastové, tvarovky z PE, PP |  | ks | 12
|  |  | 2703042301 | Kanalizácie, rúry plastové, tvarovky z PE, PP DN 100 |  | ks | 12
|  |  |  | spojky PE D110 | 4
|  |  |  | koleno PE D110/45° | 8
12
31 |  | 27031171 |  | Kanalizácie, ostatné konštrukcie, šachty a spádoviská kanalizačné |  | ks | 7
|  |  | 2703117101 | Kanalizácie, ostatné konštrukcie, šachty a spádoviská kanalizačné z betónových dielcov |  | ks | 7
|  |  |  | KŠ podľa PD | 7
32 |  | 27031176 |  | Kanalizácie, ostatné konštrukcie, doplnky |  | ks | 9
|  |  | 2703117601 | Kanalizácie, ostatné konštrukcie, doplnky - poklopy |  | ks | 7
|  |  |  | kompozitný poklop DN600 mm bez odvetrania so zámkom a tesnením: tr.D400 (komunikácia); tr. B125 (zeleň) | 7
|  |  | 2703117605 | Kanalizácie, ostatné konštrukcie, doplnky - orientačné stĺpiky |  | ks | 2
|  |  |  | orientačné stĺpiky | 2
33 |  | 27031175 |  | Kanalizácie, ostatné konštrukcie, skúšky tesnosti |  | m | 186.82
|  |  | 2703117501 | Kanalizácie, ostatné konštrukcie, skúšky tesnosti vodou |  | m | 186.82
|  |  |  | 80,50+106,32 | 186.82
34 |  | 27201391 |  | Podkladné konštrukcie pod potrubie, šachty, stoky atď., štrkopieskom |  | m3 | 25.56
|  |  |  | 2x výtlačné potrubie HDPE D110 - pieskové lôžko v zeleni: 40,5*1,3*0,15 | 7.8975
|  |  |  | prepadové potrubie DN200 - pieskové lôžko v zeleni: 49,32*1*0,15 | 7.398
|  |  |  | prepadové potrubie DN200 - pieskové lôžko v zeleni: 57,00*1,2*0,15 | 10.26
25.5555
| 45.23.32 |  |  | Práce na vrchnej stavbe diaľníc, ciest, ulíc, chodníkov a nekrytých parkovísk
35 |  | 22030330 |  | Podkladné a krycie vrstvy z asfaltových zmesí, bitúmenové postreky, nátery, posypy spojovací postrek |  | m2 | 15
|  |  | 2203033003 | Podkladné a krycie vrstvy z asfaltových zmesí, bitúmenové postreky, nátery, posypy spojovací postrek z emulzie |  | m2 | 15
|  |  |  | nový chodník - asfaltový spojovací postrek PS,CBP 0,5kg/m2 | 15
36 |  | 22030640 |  | Podkladné a krycie vrstvy z asfaltových zmesí, bitúmenové vrstvy, asfaltový betón |  | m3 | 0.45
|  |  | 2203064002 | Podkladné a krycie vrstvy z asfaltových zmesí, bitúmenové vrstvy, asfaltový betón triedy II |  | m3 | 0.45
|  |  |  | nový chodník - asfaltový betón AC 8 O; 50/70, II hr. 30 mm: 0,03*15,00 | 0.45
| 45.23.33 |  |  | Práce na spodnej stavby diaľnic, ciest, ulíc a chodníkov a nekrytých parkovísk
37 |  | 22010304 |  | Podkladné a krycie vrstvy bez spojiva pre obnovu a údržbu, štrkodrva |  | m3 | 1.5
|  |  |  | nový chodník - štrkodrvina UM ŠD 0/31,5 Gc hr. 0,10m: 0,10*15,00 | 1.5
38 |  | 22030329 |  | Podkladné a krycie vrstvy z asfaltových zmesí, bitúmenové postreky, nátery,posypy infiltračný postrek |  | m2 | 15
|  |  | 2203032903 | Podkladné a krycie vrstvy z asfaltových zmesí, bitúmenové postreky, nátery,posypy infiltračný postrek z emulzie |  | m2 | 15
|  |  |  | nový chodník - infilttračný postrek PI,B 1,0kg/m2 | 15
39 |  | 22030539 |  | Podkladné a krycie vrstvy z asfaltových zmesí s bitúmenovým spojivom, kamenivo obaľované asfaltom |  | m3 | 1.05
|  |  | 2203053902 | Podkladné a krycie vrstvy z asfaltových zmesí s bitúmenovým spojivom, kamenivo obaľované asfaltom triedy II |  | m3 | 1.05
|  |  |  | nový chodník - asfaltový betón AC 16 P; 50/70, II hr. 70 mm: 0,07*15,00 | 1.05
| 45.24.70 |  |  | Práce na hrubej stavbe úprav tokov, hrádzí, zavlažovacích kanálov a akvaduktov
40 |  | 11200101 |  | Podkladné konštrukcie, podkladné vrstvy, z betónu prostého |  | m3 | 0.42
|  |  | 1120010105 | Podkladné konštrukcie, podkladné vrstvy z betónu prostého, tr. C 20/25 (B 25) |  | m3 | 0.42
|  |  |  | VO1 - podkladný betón pod dlažbu tr. C20/25FX3: 2*0,7*0,15 | 0.21
|  |  |  | VO2 - podkladný betón pod dlažbu tr. C20/25FX3: 2*0,7*0,15 | 0.21
0.42
41 |  | 31210303 |  | Spevnené plochy, dlažby z lomového kameňa |  | m2 | 2.8
|  |  | 3121030302 | Spevnené plochy, dlažby z lomového kameňa na cementovú maltu |  | m2 | 2.8
|  |  |  | VO1 - dlažba z lomového kameňa hr. 250 mm: 2*0,7 | 1.4
|  |  |  | VO2 - dlažba z lomového kameňa hr. 250 mm: 2*0,7 | 1.4
2.8
| 45.26.23 |  |  | Betonárske práce
42 |  | 11250601 |  | Doplňujúce konštrukcie, čelá priepustov a výuste, z betónu prostého |  | ks | 2
|  |  | 1125060107 | Doplňujúce konštrukcie, čelá priepustov a výuste, z betónu prostého tr. C 30/37 (B 35) |  | ks | 2
|  |  |  | VO1 - 3,87 m3 | 1
|  |  |  | VO2 - 4,28 m3 | 1
2
43 |  | 11250611 |  | Doplňujúce konštrukcie, čelá priepustov a výuste, debnenie tradičné |  | m2 | 32.64
|  |  | 1125061101 | Doplňujúce konštrukcie, čelá priepustov a výuste, debnenie tradičné drevené |  | m2 | 32.64
|  |  |  | VO1 - 2,9*0,4*2+1,25*2,4*2+2*1*4 | 16.32
|  |  |  | VO2 - 2,9*0,4*2+1,25*2,4*2+2*1*4 | 16.32
32.64

## 521
ČASŤ STAVBY : |  |  |  | 521 Preložka vodovodu DN 800 km 21,338-22,300
KS: |  |  |  | 2212
POLOŽKA |  |  |  | VÝKAZ VÝMER |  | M.J. | MNOŽ.
Č. | KÓD CPV | KÓD SP | KÓD SPP
| 45.00.00 |  |  | Všeobecné položky v procese obstarávania stavieb
1 |  | 00010401 |  | Zmluvné požiadavky poplatky za skládky vybúraných hmôt a sutí |  | t | 21.75
21.75
| 45.11.11 |  |  | Demolačné práce
2 |  | 05020343 |  | Vybúranie konštrukcií a demontáže, inštalačného vedenia a príslušenstva vodovodného |  | m | 986
|  |  | 0502034302 | Vybúranie konštrukcií a demontáže, inštalačného vedenia a príslušenstva vodovodného z oceľových rúrok |  | m | 986
|  |  |  | demontáž exist. oceľového vodovodného potrubia DN300 | 40
|  |  |  | demontáž exist. oceľového vodovodného potrubia DN800 | 946
986
3 |  | 05020901 |  | Vybúranie konštrukcií a demontáže, rôznych predmetov z dielcov prefabrikovaných |  | ks | 1
|  |  |  | demontáž kalníkovej šachty | 1
4 |  | 05020907 |  | Vybúranie konštrukcií a demontáže, rôznych predmetov kovových |  | ks | 1
|  |  |  | demontáž poklopu pre KŠ | 1
5 |  | 05080200 |  | Doprava vybúraných hmôt vodorovná |  | t | 217.38
|  |  | 0508020003 | Doprava vybúraných hmôt vodorovná, nad 1 km |  | t | 217.38
odvoz na spoplatnenú skládku
|  |  |  | demontáž kalníkovej šachty - odhad hmotnosti komplet: 1,0 ks*21,75 t/ks | 21.75
odvoz do zberného dvora
|  |  |  | demontáž exist. oceľového vodovodného potrubia DN300: 40,0 m*0,062 t/m | 2.48
|  |  |  | demontáž exist. oceľového vodovodného potrubia DN800: 946,0 m*0,204 t/m | 192.984
|  |  |  | demontáž poklopu pre KŠ: 1,0 ks*0,165 t/ks | 0.165
195.629
|  |  |  | spolu | 217.379
| 45.11.20 |  |  | Výkopové zemné práce a presun zemín
6 |  | 01010301 |  | Pripravné práce, čerpanie vody gravitačnými studňami |  | hod | 300
|  |  | 0101030101 | Pripravné práce, čerpanie vody gravitačnými studňami do 500 l/min |  | hod | 300
|  |  |  | čerpanie vody | 300
7 |  | 01010401 |  | Pripravné práce, odvedenie vody potrubím alebo žľabmi na povrchu |  | m | 100
|  |  | 0101040101 | Pripravné práce, odvedenie vody potrubím alebo žľabmi na povrchu do 100 mm |  | m | 100
|  |  |  | odverenie čerpanej vody | 100
8 |  | 01020101 |  | Odkopávky a prekopávky humóznej vrstvy ornice |  | m3 | 380.4
|  |  | 0102010101 | Odkopávky a prekopávky humóznej vrstvy ornice tr. horniny 1-2 |  | m3 | 380.4
|  |  |  | (2m x 2m x 0,3m x 2miest - hĺbené jamy) | 2.4
|  |  |  | (280m x 0,5m x 0,3m - káblové ryhy) | 42
|  |  |  | odhumusovanie | 336
380.4
9 |  | 01030101 |  | Hĺbené vykopávky jám zapažených |  | m3 | 1624.7
|  |  | 0103010107 | Hĺbené vykopávky jám zapažených, tr. horniny 1-4 |  | m3 | 1624.7
|  |  |  | (2m x 2m x 1,7m x 2miest - na potrubie a MS) | 13.6
|  |  |  | výkop pri napojení jamy v zeleni: 3*3*3*2 | 54
|  |  |  | výkop AŠ1 - štartovacia jama: 10*9,3*7,4 | 688.2
|  |  |  | výkop AŠ2 - cieľová jama: 10*9,3*7,9 | 734.7
|  |  |  | výkop Vzdušníková šachta VŠ: 3,9*3,85*3,11 | 46.6966
|  |  |  | vybúranie Kalníkovej šachty - výkop: 5*5*3,5 | 87.5
1624.6967
10 |  | 01030102 |  | Hĺbené vykopávky jám nezapažených |  | m3 | 11.3
|  |  | 0103010207 | Hĺbené vykopávky jám nezapažených, tr. horniny 1-4 |  | m3 | 11.3
|  |  |  | výkop pre VO: 1,2*1,9+24*0,3+0,26*7 | 11.3
11 |  | 01030201 |  | Hĺbené vykopávky rýh š. do 600 mm |  | m3 | 140
|  |  | 0103020107 | Hĺbené vykopávky rýh š. do 600 mm, tr. horniny 1-4 |  | m3 | 140
140
12 |  | 01030202 |  | Hĺbené vykopávky rýh š nad 600 mm |  | m3 | 8548.92
|  |  | 0103020207 | Hĺbené vykopávky rýh š nad 600 mm, tr. horniny 1-4 |  | m3 | 8548.92
|  |  |  | výkop ryhy v zeleni: 1,6*(51,37*3,1+148,73*2,6+3,52*4,2+4,6*4,6+648*2,5) | 3523.0224
|  |  |  | výkop ryhy pod potokom Lodnianka: 13,5*2*2,9 | 78.3
|  |  |  | výkop ryhy v zeleni - prepadové potrubie DN300: 24,4*1*4 | 97.6
|  |  |  | výkop ryhy pre demontáž potrubia DN800: (1006-60)*2*2,5 | 4730
|  |  |  | výkop ryhy pre demontáž prepadového potrubia DN300: 40*1*3 | 120
8548.9224
13 |  | 01040100 |  | Konštrukcie z hornín - skládky |  | m3 | 2133.35
|  |  | 0104010007 | Konštrukcie z hornín - skládky tr.horniny 1-4 |  | m3 | 2133.35
|  |  |  | ornica z hromád na medziskládku | 380.4
|  |  |  | uloženie prebytočnej zeminy na medziskládke na ďalšie použitie v inom objekte stavby | 1752.9517
|  |  |  | spolu | 2133.3517
14 |  | 01040202 |  | Konštrukcie z hornín - násypy so zhutnením |  | m3 | 84.7
|  |  | 0104020201 | Konštrukcie z hornín - násypy so zhutnením zo zemín súdržných |  | m3 | 84.7
|  |  |  | násyp pri AŠ1 z vykopanej zeminy: 8,3*9,3*0,5 | 38.595
|  |  |  | násyp pri AŠ2 z vykopanej zeminy: 8,3*9,3*0,5 | 38.595
|  |  |  | násyp pri VŠ z vykopanej zeminy: 3,9*3,85*0,5 | 7.5075
84.6975
15 |  | 01040402 |  | Konštrukcie z hornín - zásypy so zhutnením |  | m3 | 8600.32
|  |  | 0104040203 | Konštrukcie z hornín - zásypy so zhutnením, tr.horniny 4 |  | m3 | 113.05
zásyp ŠD pod potokom Lodnianka
|  |  |  | výkop | 78.3
|  |  |  | pieskové lôžko | -4.05
|  |  |  | obsyp | -25.2396
|  |  |  | objem potrubia: -3,14*1,2*1,2/4*13,5 | -15.2604
33.75
zásyp ŠD ryhy pre prepadové potrubie DN300
|  |  |  | výkop | 97.6
|  |  |  | pieskové lôžko | -3.66
|  |  |  | obsyp | -12.9161
|  |  |  | objem potrubia: -3,14*0,3*0,3/4*24,4 | -1.7239
79.3
|  |  |  | spolu | 113.05
|  |  | 0104040207 | Konštrukcie z hornín - zásypy so zhutnením, tr. horniny 1-4 |  | m3 | 8487.27
|  |  |  | (2m x 2m x 1,7m x 2miest - na potrubie a MS) | 13.6
|  |  |  | (280m x 0,5m x 0,7m - káblové ryhy) | 98
zásyp zeminou v zeleni
|  |  |  | výkop | 3523.0224
|  |  |  | pieskové lôžko | -205.4928
|  |  |  | obsyp | -1076.7823
|  |  |  | objem potrubia: -3,14*0,8*0,8/4*(51,37+148,73+3,52+4,6+648) | -430.1649
1810.5824
zásyp zeminou AŠ1 - štartovacia jama
|  |  |  | výkop | 688.2
|  |  |  | objem AŠ1: -(6,8*5,8*3,5+1,7*1,7*2*3,8+1,5*1,5*3,8) | -168.554
|  |  |  | betónová doska | -6.222
513.424
zásyp zeminou AŠ2 - cieľová jama
|  |  |  | výkop | 734.7
|  |  |  | objem AŠ1: -(6,8*5,8*4,2+1,7*1,7*2*4,2+1,5*1,5*4,2) | -199.374
|  |  |  | betónová doska | -6.222
529.104
zásyp zeminou VŠ
|  |  |  | výkop | 46.6966
|  |  |  | objem VŠ: -2,35*2,38*2,71 | -15.157
|  |  |  | betónová doska | -0.8791
|  |  |  | štrkový podsyp | -4.5045
26.156
|  |  |  | zásyp zeminou jamy pri napojení | 54
zásyp zeminou v mieste demontáže potrubia DN800
|  |  |  | výkop | 4730
|  |  |  | objem potrubia: (1006-60)*3,14*0,8*0,8/4 | 475.2704
5205.2704
zásyp zeminou v mieste demontáže kalníkovej šachty
|  |  |  | výkop | 87.5
|  |  |  | objem šachty: 3*3*3 | 27
114.5
zásyp zeminou v mieste demontáže prepadového potrubia DN300
|  |  |  | výkop | 120
|  |  |  | objem potrubia: 40*3,14*0,3*0,3/4 | 2.826
122.826
zásyp zeminou pre VO
|  |  |  | výkop | 11.3
|  |  |  | objem VO | -2.77
|  |  |  | podkladný ŠP | -1.52
|  |  |  | kamenná záhadzka | -7.203
-0.193
|  |  |  | spolu | 8487.2698
16 |  | 01040501 |  | Konštrukcie z hornín - obsypy bez zhutnenia |  | m3 | 2.4
|  |  | 0104050102 | Konštrukcie z hornín -obsypy bez zhutnenia, tr.horniny 3 |  | m3 | 2.4
Káblové lôžko z piesku vrátane výstražnej fólie pre káble od potrubia a MS do PO-IS-MS)
|  |  |  | (2m x 2m x 0,3m x 2miest - na potrubie a MS) | 2.4
17 |  | 01040502 |  | Konštrukcie z hornín - obsypy so zhutnením |  | m3 | 1114.94
|  |  | 0104050203 | Konštrukcie z hornín - obsypy so zhutnením, tr.horniny 4 |  | m3 | 1114.94
fr. do 22 mm - nakupovaný materiál
|  |  |  | obsyp potrubia v zeleni: (51,37+148,73+3,52+4,6+648)*1,6*1,1-3,14*0,8*0,8/4*(51,37+148,73+3,52+4,6+648) | 1076.7823
|  |  |  | obsyp potrubia pod potokom Lodnianka: 13,5*2*1,5-3,14*1,2*1,2/4*13,5 | 25.2396
|  |  |  | obsyp potrubia pre prepadové potrubie DN300: 24,4*1*0,6-3,14*0,3*0,3/4*24,4 | 12.9161
1114.938
18 |  | 01060201 |  | Premiestnenie vodorovné do 100 m |  | m3 | 17143.93
|  |  | 0106020101 | Premiestnenie výkopku resp. rúbaniny, vodorovné do 100 m, tr. horniny 1-4 |  | m3 | 17143.93
|  |  |  | spätný zasyp (tam a späť) | 17143.9346
19 |  | 01060203 |  | Premiestnenie , vodorovné do 3 000 m |  | m3 | 2133.35
|  |  | 0106020301 | Premiestnenie výkopku resp. rúbaniny, vodorovné do 3 000 m, tr. horniny 1-4 |  | m3 | 2133.35
|  |  |  | ornica odvoz na medziskládku | 380.4
odvoz na medziskládku na ďalšie použitie
|  |  |  | výkop | 10324.9191
|  |  |  | zásyp | -8487.2698
|  |  |  | násyp | -84.6975
1752.9517
|  |  |  | spolu | 2133.3517
20 |  | 01060700 |  | Premiestnenie nakladanie, prekladanie, vykladanie |  | m3 | 8952.37
|  |  | 0106070007 | Premiestnenie výkopku resp. rúbaniny, nakladanie, prekladanie, vykladanie tr. horniny 1-4 |  | m3 | 8952.37
|  |  |  | nakladanie zobratej ornice | 380.4
|  |  |  | spätný zásyp a násyp | 8571.9673
|  |  |  | spolu | 8952.3673
21 |  | 01070101 |  | Paženie, resp.zaistenie výrubu v podzemí vykopávok príložné |  | m2 | 9837.48
|  |  | 0107010100 | Paženie, resp.zaistenie výrubu v podzemí vykopávok príložné, z dielcov bez ohľadu na materiál |  | m2 | 9837.48
zriadenie/ odstránenie paženia
|  |  |  | paženie ryhy príložné: 51,37*3,1*2+148,73*2,6*2+3,52*4,2*2+4,6*4,6*2+648*2,5*2+13,5*2,9*2+24,4*4*2+(1006-60)*2,5*2+40*3*2 | 9647.278
|  |  |  | paženie jamy príložné: 3*3*4*2+3,9*3,11*2+3,85*3,11*2+5*3,5*4 | 190.205
9837.483
22 |  | 01090101 |  | Pretláčanie potrubia oceľového, tr. hor. 1-4 |  | m | 194
|  |  | 0109010105 | Pretláčanie potrubia oceľového, tr. hor. 1-4, DN nad 800 do 1200 mm |  | m | 194
|  |  |  | PRETLÁČANÁ OCEĽ. RÚRA DN1200, DĹ.2 x 97,00m | 194
23 |  | 01090301 |  | Pretláčanie potrubia z plastických hmôt, tr. hor. 1-4 |  | m | 21
|  |  | 0109030105 | Pretláčanie potrubia z plastických hmôt, tr. hor. 1-4, DN nad 800 do 1200 mm |  | m | 21
|  |  |  | PRETLÁČANÁ CHRÁNIČKA Z OLS RÚR DN1200, DĹ. 21,00 m | 21
| 45.11.23 |  |  | Vyplňovanie a rekultivačné práce
24 |  | 01060203 |  | Premiestnenie vodorovné do 3 000 m |  | m3 | 369.4
|  |  | 0106020301 | Premiestnenie výkopku resp. rúbaniny, vodorovné do 3 000 m, tr. horniny 1-4 |  | m3 | 369.4
|  |  |  | dovoz ornice z medziskládky na zahumusovanie: 0,30*148,00 | 44.4
|  |  |  | dovoz ornice z medziskládky na zahumusovanie: 0,25*1300,00 | 325
369.4
25 |  | 01060700 |  | Premiestnenie - nakladanie, prekladanie, vykladanie |  | m3 | 369.4
|  |  | 0106070007 | Premiestnenie výkopku resp. rúbaniny - nakladanie, prekladanie, vykladanie, tr. horniny 1-4 |  | m3 | 369.4
|  |  |  | nakladanie ornice na medziskládke pre zahumusovanie | 369.4
26 |  | 01080501 |  | Povrchové úpravy terénu, úpravy povrchov rozprestretím ornice |  | m2 | 1448
|  |  | 0108050101 | Povrchové úpravy terénu, úpravy povrchov rozprestretím ornice na rovine |  | m2 | 1448
|  |  |  | rozprestretie ornice v rovine hr. 300 mm | 148
|  |  |  | rozprestretie ornice v rovine hr. 250 mm | 1300
1448
27 |  | 01080502 |  | Povrchové úpravy terénu, úpravy povrchov založením trávnika ručne |  | m2 | 148
|  |  | 0108050202 | Povrchové úpravy terénu, úpravy povrchov založením trávnika ručne, lúčneho |  | m2 | 148
|  |  |  | v mieste zahumusovania hr. 300 mm | 148
28 |  | 01080503 |  | Povrchové úpravy terénu, úpravy povrchov založením trávnika hydroosevom |  | m2 | 1300
|  |  | 0108050301 | Povrchové úpravy terénu, úpravy povrchov založením trávnika hydroosevom na ornicu |  | m2 | 1300
|  |  |  | hydroosev na ornici - v mieste zahumusovania hr. 250 mm | 1300
29 |  | 01080811 |  | Povrchové úpravy terénu, sadenie, presádzanie, ošetrovanie, ochrana trávnika |  | m2 | 1448
|  |  | 0108081102 | Povrchové úpravy terénu, sadenie, presádzanie, ošetrovanie, ochrana trávnika na svahu |  | m2 | 1448
|  |  |  | ošetrenie trávnika | 1448
| 45.23.11 |  |  | Všeobecné práce na stavbe diaľkových potrubných vedení
30 |  | 11200301 |  | Podkladné konštrukcie, dosky, bloky, sedlá, z betónu prostého |  | m3 | 13.32
|  |  | 1120030103 | Podkladné konštrukcie, dosky, bloky, sedlá z betónu prostého, tr. C 12/15 (B 15) |  | m3 | 13.32
|  |  |  | betónová doska pre AŠ1: 6,8*6,1*0,15 | 6.222
|  |  |  | betónová doska pre AŠ2: 6,8*6,1*0,15 | 6.222
|  |  |  | betónová doska pre VŠ: 2,95*2,98*0,1 | 0.8791
13.3231
31 |  | 11200311 |  | Podkladné konštrukcie, dosky, bloky, sedlá, debnenie tradičné |  | m2 | 8.93
|  |  | 1120031101 | Podkladné konštrukcie, dosky, bloky, sedlá, debnenie tradičné drevené |  | m2 | 8.93
|  |  |  | debnenie pre betónovú dosku pre AŠ1: (6,8+6,1)*2*0,15 | 3.87
|  |  |  | debnenie pre betónovú dosku pre AŠ2: (6,8+6,1)*2*0,15 | 3.87
|  |  |  | debnenie pre betónovú dosku pre VŠ: (2,95+2,98)*2*0,10 | 1.186
8.926
32 |  | 11250202 |  | Doplňujúce konštrukcie, šachty armatúrne z betónu železového |  | ks | 2
|  |  | 1125020207 | Doplňujúce konštrukcie, šachty armatúrne, z betónu železového tr. C 30/37 (B 35) |  | ks | 2
|  |  |  | AŠ1 (6,0x5,0x2,7 m) komplet prevedenie vrátane vstupných komínov | 1
|  |  |  | AŠ2 (6,0x5,0x2,7 m) komplet prevedenie vrátane vstupných komínov | 1
2
33 |  | 11250211 |  | Doplňujúce konštrukcie, šachty armatúrne z betónu železového, debnenie tradičné |  | m2 | 645.03
|  |  | 1125021101 | Doplňujúce konštrukcie, šachty armatúrne z betónu železového, debnenie tradičné, drevené |  | m2 | 645.03
|  |  |  | AŠ1 (6,0x5,0x2,7 m) komplet vrátane komína: 6,8*3,6*2+5,8*3,6*2+6*2,83*2+5*2,83*2+6*0,4*2+5*0,4*2+1,7*4,77*8+1,1*4,77*8+1,5*4,77*4+0,9*4,77*4 | 314.42
|  |  |  | AŠ2 (6,0x5,0x2,7 m) komplet vrátane komína: 6,8*3,6*2+5,8*3,6*2+6*2,83*2+5*2,83*2+6*0,4*2+5*0,4*2+1,7*5,34*8+1,1*5,34*8+1,5*5,34*4+0,9*4,77*4 | 330.608
645.028
34 |  | 11250221 |  | Doplňujúce konštrukcie, šachty armatúrne z betónu železového, výstuž z betonárskej ocele |  | t | 32.15
|  |  | 1125022106 | Doplňujúce konštrukcie, šachty armatúrne z betónu železového, výstuž z betonárskej ocele 10505 |  | t | 32.15
B 500 B
|  |  |  | AŠ1: (4626,7+5446,0+5851,7)/1000 | 15.9244
|  |  |  | AŠ2: (4863,4+5529,1+5833,3)/1000 | 16.2258
32.1502
35 |  | 27011283 |  | Plynovody, ostatné montážne práce, doplňujúce činnosti, |  | ks | 2
|  |  | 2701128305 | Plynovody, ostatné montážne práce, doplňujúce činnosti, kontrolné meranie z hľadiska ochrany pred koróziou |  | ks | 1
Nastavenie dvoch najbližších SKAO
Meranie dosahu a účinnosti KAO
Meranie na PO - kontrola funkcie
|  |  | 2701128307 | Plynovody, ostatné montážne práce, doplňujúce činnosti, prepojovacie objekty |  | ks | 1
Doplnenie sytému KORODAT 16 do SKAO Podháj
Prenosný záznamník KORODAT 5
Výstražná PE fólia červenej farby š.33 cm (30 m)
Betónová skruž, makadam 0,75 m3
36 |  | 27011286 |  | Plynovody, ostatné montážne práce, katodická ochrana porubia |  | ks | 3
|  |  | 2701128603 | Plynovody, ostatné montážne práce, katodická ochrana porubia, spojovacie a prepojovacie objekty |  | ks | 3
1 ks PO pozostáva z:
Betónový rozvádzač DBR so základom
Svorkovnica METRA
Kábel CYKY 4x4 - 5m (pripojenie na oc.potrubie a zapojenie do PO)
PE chránička DN 40 - 10m
Privarenie kábla na potrubie DN 800 so zaizolovaní, zapojenie do PO)
Kábel CYKY 2x4 - 5m (pripojenie na TVL potrubie, zapojenie do PO)
Meracia sonda MS-110 vrátane 5m CYKY 3x2,5, zapojenie do PO
Meranie na PO-IS-MS - kontrola funkcie
2
1 ks SO pozostáva z:
Betónový rozvádzač DBR so základom
Svorkovnica METRA
Privarenie kábla na potrubie DN 800 so zaizolovaní, zapojenie doSO)
Kábel CYKY 4x10 - 5m (pripojenie na oc.potrubie, zapojenie do SO)
Meracia sonda MS-110 vrátane 5m CYKY 3x2,5, zapojenie do SO
Meranie na SO-4-SKAO - kontrola funkcie
1
|  |  |  | spolu | 3
37 |  | 27020109 |  | Vodovody, rúry oceľové, rúrové diely privarovacie |  | ks | 4
|  |  | 2702010909 | Vodovody, rúry oceľové, rúrové diely privarovacie, nad D 530 do D 820 mm |  | ks | 4
|  |  |  | privarovacia príruba točitá - s krkom DN800, PN 2,5 Mpa vrátane izolačného spoju DN800 (2 ks) | 2
|  |  |  | izolačná spoj DN800 | 2
4
38 |  | 27020531 |  | Vodovody, rúry liatinové, tlakové hrdlové |  | m | 1108.1
|  |  | 2702053106 | Vodovody, rúry liatinové, tlakové hrdlové DN 300 mm |  | m | 24.4
|  |  |  | MAT. TvLT POTRUBIE DN300 - ODKAĽOVACIE POTRUBIE podľa PD | 24.4
|  |  | 2702053109 | Vodovody, rúry liatinové, tlakové hrdlové DN 500 mm |  | m | 212
|  |  |  | MAT. BY - PASS TvLT DN500 PN 25; TvLT POTRUBIE DN500, PN 2,5MPa, S ŤAŽKOU PROTIKORÓZNOU OCHRANOU podľa STN EN 545:2010 VNÚT. CEMENTOOVOU VÝSTELKOU Z VYSOK. CEMENTU | 212
|  |  | 2702053111 | Vodovody, rúry liatinové, tlakové hrdlové DN 800 mm |  | m | 871.7
|  |  |  | MAT. TvLT DN800 PN 25; TvLT POTRUBIE DN800, PN 2,5MPa, S ŤAŽKOU PROTIKORÓZNOU OCHRANOU podľa STN EN 545:2010 VNÚT. CEMENTOOVOU VÝSTELKOU Z VYSOK. CEMENTU | 871.7
vrátane signalizačného vodiča - 879,70 m
vrátane výstražnej fólie na vodovod - 871,70 m
39 |  | 27020533 |  | Vodovody, rúry liatinové, tvarovky |  | ks | 50
|  |  | 2702053302 | Vodovody, rúry liatinové, tvarovky DN 100 mm |  | ks | 2
|  |  |  | prírubový TP-kus DN100/250mm, PN 2,5 MPa | 2
|  |  | 2702053303 | Vodovody, rúry liatinové, tvarovky DN 150 mm |  | ks | 1
|  |  |  | automatický vzdušník DN150 PN 2,5MPA | 1
|  |  | 2702053306 | Vodovody, rúry liatinové, tvarovky DN 300 mm |  | ks | 5
|  |  |  | hrdlové koleno DN 300/30o so zámkom, PN 2,5 MPa | 1
|  |  |  | pätkové koleno DN 300/90o, PN 2,5 MPa | 1
|  |  |  | prírubový TP-kus DN300/570mm, PN 2,5 MPa | 1
|  |  |  | prírubový T-kus DN300/300, PN 2,5 MPa | 1
|  |  |  | prírubový E-kus DN300, PN 2,5 MPa | 1
5
vrátane mreži na výtoku OD 300 - 1 ks
|  |  | 2702053309 | Vodovody, rúry liatinové, tvarovky DN 500 mm |  | ks | 20
|  |  |  | prírubový E-kus DN500, PN 2,5 MPa | 4
|  |  |  | prírubový T-kus DN500/100, PN 2,5 MPa | 2
|  |  |  | prírubový T-kus DN500/300, PN 2,5 MPa | 2
|  |  |  | prírubový TP-kus DN500/250mm, PN 2,5 MPa | 6
|  |  |  | prírubový TP-kus DN500/500mm, PN 2,5 MPa | 3
|  |  |  | prírubový TP-kus DN500/1000mm, PN 2,5 MPa | 1
|  |  |  | prírubové koleno K-DN 500/90o, PN 2,5 MPa | 2
20
|  |  | 2702053310 | Vodovody, rúry liatinové, tvarovky DN 600 mm |  | ks | 2
|  |  |  | prírubová redukcia R DN600/500, PN 2,5 MPa | 2
|  |  | 2702053311 | Vodovody, rúry liatinové, tvarovky DN 800 mm |  | ks | 20
|  |  |  | hrdlové koleno DN 800/11o so zámkom, PN 2,5 MPa | 3
|  |  |  | hrdlové koleno DN 800/45o so zámkom, PN 2,5 MPa | 6
|  |  |  | prírubový F-kus DN800, PN 2,5 MPa | 2
|  |  |  | prírubový E-kus DN800, PN 2,5 MPa | 4
|  |  |  | prírubový T-kus DN800/600, PN 2,5 MPa | 2
|  |  |  | prírubová redukcia R DN800/500, PN 2,5 MPa | 2
|  |  |  | prírubový T-kus DN800/150, PN 2,5 MPa | 1
20
40 |  | 27020534 |  | Vodovody, rúry liatinové, výsek alebo výrez |  | ks | 2
|  |  | 2702053411 | Vodovody, rúry liatinové, výsek alebo výrez DN 800 mm |  | ks | 2
|  |  |  | výrez potrubia | 2
41 |  | 27021170 |  | Vodovody, ostatné konštrukcie, šachty armatúrne |  | ks | 1
|  |  | 2702117001 | Vodovody, ostatné konštrukcie, šachty armatúrne z betónových dielcov |  | ks | 1
|  |  |  | VŠ - vnút. rozmery : 2050x2100x2400 mm komplet prevedenie so vstupným komínom | 1
42 |  | 27021174 |  | Vodovody, ostatné konštrukcie, armatúry |  | ks | 16
|  |  | 2702117401 | Vodovody, ostatné konštrukcie, armatúry - posúvače |  | ks | 5
|  |  |  | uzáver s ručným kolom DN 300, PN25 | 2
|  |  |  | uzáver s ručným kolom DN 100, PN25 | 2
|  |  |  | uzáver s ručným kolom DN 150, PN25 | 1
5
|  |  | 2702117403 | Vodovody, ostatné konštrukcie, armatúry - kompenzátory, montážne vložky |  | ks | 6
|  |  |  | montážna vložka DN500, PN 2,5MPa | 4
|  |  |  | montážna vložka DN300, PN 2,5MPa | 2
6
|  |  | 2702117405 | Vodovody, ostatné konštrukcie, armatúry - spätné klapky |  | ks | 5
|  |  |  | spätná klapka DN300 | 1
|  |  |  | klapka DN 500, PN25 - excentrické so servopohonom | 4
5
43 |  | 27021176 |  | Vodovody, ostatné konštrukcie, doplnky |  | ks | 23
|  |  | 2702117601 | Vodovody, ostatné konštrukcie, doplnky, poklopy |  | ks | 6
|  |  |  | kompozitný poklop nevetraný 900x900 podľa PD pre AŠ1, AŠ2 | 2
|  |  |  | kompozitný poklop nevetraný 1100x1100 podľa PD pre AŠ1, AŠ2 | 2
|  |  |  | kompozitný poklop uzamykateľný 1100x1100 podľa PD pre VŠ | 1
|  |  |  | kompozitný poklop uzamykateľný 800x800 podľa PD pre VŠ | 1
6
|  |  | 2702117605 | Vodovody, ostatné konštrukcie, doplnky, orientačné stĺpiky |  | ks | 17
|  |  |  | orientačné stĺpiky | 17
44 |  | 27021285 |  | Vodovody, ostatné montážne práce - tlakové skúšky tesnosti potrubia |  | m | 2216.2
|  |  | 2702128501 | Vodovody, ostatné montážne práce - tlakové skúšky tesnosti potrubia vodou |  | m | 1108.1
1108.1
|  |  | 2702128503 | Vodovody, ostatné montážne práce - tlakové skúšky tesnosti potrubia, čistenie |  | m | 1108.1
1108.1
45 |  | 27070401 |  | Chráničky, rúry plastové , nedelená |  | m | 194
|  |  | 2707040102 | Chráničky, rúry plastové, nedelená nad D 219 do D 820 mm |  | m | 194
|  |  |  | VSUNUTÁ CHRÁNIČKA OLS RÚRA DN800, DĹ.2 x 97,00 m | 194
46 |  | 27201391 |  | Podkladné konštrukcie pod potrubie, šachty, stoky atď., štrkopieskom |  | m3 | 217.71
|  |  |  | pieskové lôžko v zeleni: (51,37+148,73+3,52+4,6+648)*1,6*0,15 | 205.4928
|  |  |  | pieskové lôžko pod potokom Lodnianka: 13,5*2*0,15 | 4.05
|  |  |  | pieskové lôžko v zeleni pre prepadové potrubie DN300: 24,4*1*0,15 | 3.66
213.2028
|  |  |  | štrkový podsyp pod VŠ: 3,9*3,85*0,3 | 4.5045
|  |  |  | spolu | 217.7073
| 45.24.70 |  |  | Práce na hrubej stavbe úprav tokov, hrádzí, zavlažovacích kanálov a akvaduktov
47 |  | 31200101 |  | Podkladné konštrukcie pod dlažbu, štrkopiesok |  | m3 | 1.52
|  |  | 3120010101 | Podkladné konštrukcie pod dlažbu, štrkopiesok hr. do 200 mm |  | m3 | 1.52
|  |  |  | podkladný ŠP pre VO: 0,8*1,9 | 1.52
48 |  | 31210203 |  | Spevnené plochy, rovnaniny z lomového kameňa |  | m3 | 7.203
|  |  | 3121020302 | Spevnené plochy, rovnaniny z lomového kameňa do 200 kg |  | m3 | 7.203
|  |  |  | VO - KAMENNÁ NAHÁDZKA S VYKLINOVANÍM A UROVNENÍM LÍCA FR. 150-200mm, HR. 0,3 m: (4*7-2,1*1,9)*0,3 | 7.203
| 45.26.14 |  |  | Izolačné práce proti vode
49 |  | 61010101 |  | Izolácie proti vode a zemnej vlhkosti, bežných konštrukcií náterivami a tmelmi |  | m2 | 537.36
|  |  | 6101010101 | Izolácie proti vode a zemnej vlhkosti, bežných konštrukcií náterivami a tmelmi na ploche vodorovnej |  | m2 | 157.76
1xPN+2xAN - náter je uvádzaný na jednu plochu náteru
|  |  |  | AŠ1 komplet s komínom: 6,8*5,8*2 | 78.88
|  |  |  | AŠ2 komplet s komínom: 6,8*5,8*2 | 78.88
157.76
|  |  | 6101010102 | Izolácie proti vode a zemnej vlhkosti, bežných konštrukcií náterivami a tmelmi na ploche zvislej |  | m2 | 379.6
1xPN+2xAN - náter je uvádzaný na jednu plochu náteru
|  |  |  | AŠ1 komplet s komínom: 6,8*3,6*2+5,8*3,6*2+1,7*4,77*8+1,5*4,77*4 | 184.212
|  |  |  | AŠ2 komplet s komínom: 6,8*3,6*2+5,8*3,6*2+1,7*5,34*8+1,5*5,34*4 | 195.384
379.596
| 45.26.22 |  |  | Základové práce a vŕtanie vodných studní
50 |  | 02012402 |  | Zlepšovanie základovej pôdy, výplň vrtov betónom |  | m3 | 151.98
|  |  |  | zafuknutie betónom pod Kysucou betónom C12/15: 60*3,14*0,8*0,8/4 | 30.144
|  |  |  | zafuknutie medzipriestoru pretláčacej chráničky a ochrannéj rúry: 0,628*97*2 | 121.832
151.976
51 |  | 02050132 |  | Steny štetovnicové baranené, z kovových dielcov |  | m2 | 538.56
|  |  | 0205013201 | Steny štetovnicové baranené, z kovových dielcov, hĺ. do 10 m |  | m2 | 538.56
|  |  |  | štetovnice dočasné: 8,3*7,4*2+9,3*7,4*2+8,3*7,9*2+9,3*7,9*2 | 538.56
52 |  | 02050432 |  | Steny - odstránenie štetovníc z kovových dielcov |  | m2 | 538.56
|  |  | 0205043201 | Steny - odstránenie štetovníc z kovových dielcov vytiahnutím |  | m2 | 538.56
|  |  |  | vytiahnutie dočasných štetovníc | 538.56
| 45.26.23 |  |  | Betonárske práce
53 |  | 11250601 |  | Doplňujúce konštrukcie, čelá priepustov a výuste, z betónu prostého |  | ks | 1
|  |  | 1125060107 | Doplňujúce konštrukcie, čelá priepustov a výuste, z betónu prostého tr. C 30/37 (B 35) |  | ks | 1
|  |  |  | VO - z betónu C 30/37, XF4 - 0,5*1,9+0,26*7=2,77 m3 | 1
54 |  | 11250611 |  | Doplňujúce konštrukcie, čelá priepustov a výuste, debnenie tradičné |  | m2 | 15.48
|  |  | 1125061101 | Doplňujúce konštrukcie, čelá priepustov a výuste, debnenie tradičné drevené |  | m2 | 15.48
|  |  |  | debnenie VO - 2,4*1,45*2+1,45*0,8*2+2,9*0,5*2+0,5*0,5*2+0,7*1*4 | 15.48
| 45.31.56 |  |  | Inštalovanie nízkého napätia
55 |  | 91080101 |  | Káble Cu - NN káble silové |  | m | 570
|  |  | 9108010101 | Káble Cu - NN káble silové uložené voľne |  | m | 570
|  |  |  | kábel CYKY-O 4x35 mm2 + výstražná PE fólia | 285
|  |  |  | kábel CYKY-J 3x4 mm2 + výstražná PE fólia | 285
56 |  | 91100103 |  | Káblové súbory, ukončenie vodičov - NN káblové spojky priame |  | ks | 2
|  |  | 9110010302 | Káblové súbory, ukončenie vodičov - NN káblové spojky priame viacžilové |  | ks | 2
|  |  |  | káblové súbory, ukončenie vodičov - NN káblové spojky priame viacžilové - SVCZ-M 4x35 | 1
|  |  |  | káblové súbory, ukončenie vodičov - NN káblové spojky priame viacžilové - SVCZ 3x4 | 1
57 |  | 91100106 |  | Káblové súbory, ukončenie vodičov - NN priechodky |  | ks | 23
|  |  | 9110010601 | Káblové súbory, ukončenie vodičov - NN priechodky tesniace |  | ks | 23
58 |  | 91100111 |  | Káblové súbory, ukončenie vodičov - NN ukonč. celoplastových káblov |  | ks | 7
|  |  | 9110011103 | Káblové súbory, ukončenie vodičov - NN ukonč. celoplastových káblov vodičovými koncovkami |  | ks | 7
59 |  | 91100118 |  | Káblové súbory, ukončenie vodičov - NN ochrana spojky |  | ks | 2
|  |  | 9110011801 | Káblové súbory, ukončenie vodičov - NN ochrana spojky protikorózna |  | ks | 2

## 522
ČASŤ STAVBY : |  |  |  | 522 Úprava jestvujúcich vyústení kanalizácií pri Kysuckom Novom Meste
KS: |  |  |  | 2223
POLOŽKA |  |  |  | VÝKAZ VÝMER |  | M.J. | MNOŽ.
Č. | KÓD CPV | KÓD SP | KÓD SPP
| 45.11.20 |  |  | Výkopové zemné práce a presun zemín
1 |  | 01010301 |  | Pripravné práce, čerpanie vody gravitačnými studňami |  | hod | 100
|  |  | 0101030101 | Pripravné práce, čerpanie vody gravitačnými studňami do 500 l/min |  | hod | 100
|  |  |  | čerpanie vody | 100
2 |  | 01010401 |  | Pripravné práce, odvedenie vody potrubím alebo žľabmi na povrchu |  | m | 50
|  |  | 0101040101 | Pripravné práce, odvedenie vody potrubím alebo žľabmi na povrchu do 100 mm |  | m | 50
|  |  |  | odverenie čerpanej vody | 50
3 |  | 01020101 |  | Odkopávky a prekopávky humóznej vrstvy ornice |  | m3 | 2
|  |  | 0102010101 | Odkopávky a prekopávky humóznej vrstvy ornice tr. horniny 1-2 |  | m3 | 2
|  |  |  | odhumusovanie hr. 250 mm: 0,25*8,00 | 2
4 |  | 01030101 |  | Hĺbené vykopávky jám zapažených |  | m3 | 75.41
|  |  | 0103010107 | Hĺbené vykopávky jám zapažených, tr. horniny 1-4 |  | m3 | 75.41
|  |  |  | výkop pre KŠ - - v rkm 7,757 41: 2*2*2 | 8
|  |  |  | výkop pre VO - v rkm 7,757 41: 9,63*3,5 | 33.705
|  |  |  | výkop pre VO - v rkm 9,508 75: 9,63*3,5 | 33.705
75.41
5 |  | 01030202 |  | Hĺbené vykopávky rýh š nad 600 mm |  | m3 | 37.2
|  |  | 0103020207 | Hĺbené vykopávky rýh š nad 600 mm, tr. horniny 1-4 |  | m3 | 37.2
|  |  |  | výkop ryhy: 15,5*1,2*2 | 37.2
6 |  | 01040100 |  | Konštrukcie z hornín - skládky |  | m3 | 60.75
|  |  | 0104010007 | Konštrukcie z hornín - skládky tr.horniny 1-4 |  | m3 | 60.75
|  |  |  | ornica z hromád na medziskládku | 2
|  |  |  | uloženie prebytočnej zeminy na medziskládke na ďalšie použitie v inom objekte stavby | 58.7548
|  |  |  | spolu | 60.7548
7 |  | 01040402 |  | Konštrukcie z hornín - zásypy so zhutnením |  | m3 | 53.86
|  |  | 0104040207 | Konštrukcie z hornín - zásypy so zhutnením, tr. horniny 1-4 |  | m3 | 53.86
zásyp zeminou ryhy
|  |  |  | výkop | 37.2
|  |  |  | pieskové lôžko | -2.79
|  |  |  | obsyp potrubia | -12.3597
|  |  |  | objem potrubia: -3,14*0,6*0,6/4*15,5 | -4.3803
17.67
zásyp zeminou KŠ
|  |  |  | výkop | 8
|  |  |  | objem šácht: 3,14*1,2*1,2/4*2 | -2.2608
|  |  |  | podkladný betón | -0.22801
5.5112
zásyp zeminou pre VO - v rkm 7,757 41
|  |  |  | výkop | 33.705
|  |  |  | objem VO | -15.75
|  |  |  | podkladný betón | -1.395
|  |  |  | podklad ŠP | -1.395
|  |  |  | dlažba | -5.58
9.585
zásyp zeminou pre VO - v rkm 9,508 75
|  |  |  | výkop | 33.705
|  |  |  | objem kalová jama | -6
|  |  |  | podkladný betón | -2.15
|  |  |  | podklad ŠP | -1.8
|  |  |  | dlažba | -2.666
21.089
|  |  |  | spolu | 53.8552
8 |  | 01040502 |  | Konštrukcie z hornín - obsypy so zhutnením |  | m3 | 12.36
|  |  | 0104050203 | Konštrukcie z hornín - obsypy so zhutnením, tr.horniny 4 |  | m3 | 12.36
fr. do 22 mm - nakupovaný materiál
|  |  |  | obsyp potrubia: 15,5*1,2*0,9-3,14*0,6*0,6/4*15,5 | 12.3597
9 |  | 01060201 |  | Premiestnenie vodorovné do 100 m |  | m3 | 107.71
|  |  | 0106020101 | Premiestnenie výkopku resp. rúbaniny, vodorovné do 100 m, tr. horniny 1-4 |  | m3 | 107.71
|  |  |  | spätný zasyp (tam a späť) | 107.7104
10 |  | 01060203 |  | Premiestnenie , vodorovné do 3 000 m |  | m3 | 60.75
|  |  | 0106020301 | Premiestnenie výkopku resp. rúbaniny, vodorovné do 3 000 m, tr. horniny 1-4 |  | m3 | 60.75
|  |  |  | ornica odvoz na medziskládku | 2
odvoz na medziskládku na ďalšie použitie
|  |  |  | výkop | 112.61
|  |  |  | zásyp | -53.8552
58.7548
|  |  |  | spolu | 60.7548
11 |  | 01060700 |  | Premiestnenie nakladanie, prekladanie, vykladanie |  | m3 | 55.86
|  |  | 0106070007 | Premiestnenie výkopku resp. rúbaniny, nakladanie, prekladanie, vykladanie tr. horniny 1-4 |  | m3 | 55.86
|  |  |  | nakladanie zobratej ornice | 2
|  |  |  | spätný zásyp | 53.8552
|  |  |  | spolu | 55.8552
12 |  | 01070101 |  | Paženie, resp.zaistenie výrubu v podzemí vykopávok príložné |  | m2 | 181.59
|  |  | 0107010100 | Paženie, resp.zaistenie výrubu v podzemí vykopávok príložné, z dielcov bez ohľadu na materiál |  | m2 | 181.59
zriadenie/ odstránenie paženia
|  |  |  | paženie ryhy príložné: 15,5*1,2*2 | 37.2
|  |  |  | paženie jamy príložné: (2+2)*2*2+17,74*2+25,95*2 | 103.38
|  |  |  | paženie VO: 3,5*3,6*2+3,6*1,0*2+1,5*1,5*2+0,75*1,5*2+9,3*0,1*2 | 41.01
181.59
| 45.11.23 |  |  | Vyplňovanie a rekultivačné práce
13 |  | 01060203 |  | Premiestnenie vodorovné do 3 000 m |  | m3 | 2
|  |  | 0106020301 | Premiestnenie výkopku resp. rúbaniny, vodorovné do 3 000 m, tr. horniny 1-4 |  | m3 | 2
|  |  |  | dovoz ornice z medziskládky na zahumusovanie: 0,25*8,00 | 2
14 |  | 01060700 |  | Premiestnenie - nakladanie, prekladanie, vykladanie |  | m3 | 2
|  |  | 0106070007 | Premiestnenie výkopku resp. rúbaniny - nakladanie, prekladanie, vykladanie, tr. horniny 1-4 |  | m3 | 2
|  |  |  | nakladanie ornice na medziskládke pre zahumusovanie | 2
15 |  | 01080501 |  | Povrchové úpravy terénu, úpravy povrchov rozprestretím ornice |  | m2 | 8
|  |  | 0108050101 | Povrchové úpravy terénu, úpravy povrchov rozprestretím ornice na rovine |  | m2 | 8
|  |  |  | rozprestretie ornice v rovine hr. 250 mm | 8
16 |  | 01080503 |  | Povrchové úpravy terénu, úpravy povrchov založením trávnika hydroosevom |  | m2 | 8
|  |  | 0108050301 | Povrchové úpravy terénu, úpravy povrchov založením trávnika hydroosevom na ornicu |  | m2 | 8
|  |  |  | hydroosev na ornici | 8
17 |  | 01080811 |  | Povrchové úpravy terénu, sadenie, presádzanie, ošetrovanie, ochrana trávnika |  | m2 | 8
|  |  | 0108081102 | Povrchové úpravy terénu, sadenie, presádzanie, ošetrovanie, ochrana trávnika na svahu |  | m2 | 8
|  |  |  | ošetrenie trávnika | 8
| 45.23.13 |  |  | Práce na stavbe miestnych potrubných vedení vody a kanalizácie
18 |  | 11200301 |  | Podkladné konštrukcie, dosky, bloky, sedlá, z betónu prostého |  | m3 | 0.23
|  |  | 1120030103 | Podkladné konštrukcie, dosky, bloky, sedlá z betónu prostého, tr. C 12/15 (B 15) |  | m3 | 0.23
|  |  |  | betónový podklad pod KŠ: 1,51*1,51*0,1*1 | 0.22801
19 |  | 11200311 |  | Podkladné konštrukcie, dosky, bloky, sedlá, debnenie tradičné |  | m2 | 0.6
|  |  | 1120031101 | Podkladné konštrukcie, dosky, bloky, sedlá, debnenie tradičné drevené |  | m2 | 0.6
|  |  |  | debnenie pre betónový podklad pod KŠ: (1,51+1,51)*2*0,1*1 | 0.604
20 |  | 27030421 |  | Kanalizácie, rúry plastové, PE, PP |  | m | 15.5
|  |  | 2703042109 | Kanalizácie, rúry plastové, PE, PP DN 600 |  | m | 15.5
|  |  |  | rúra PP DN600 | 15.5
21 |  | 27030423 |  | Kanalizácie, rúry plastové, tvarovky z PE, PP |  | ks | 1
|  |  | 2703042303 | Kanalizácie, rúry plastové, tvarovky z PE, PP DN 150 |  | ks | 1
|  |  |  | koleno DN150/90° | 1
22 |  | 27031171 |  | Kanalizácie, ostatné konštrukcie, šachty a spádoviská kanalizačné |  | ks | 1
|  |  | 2703117101 | Kanalizácie, ostatné konštrukcie, šachty a spádoviská kanalizačné z betónových dielcov |  | ks | 1
|  |  |  | KŠ podľa PD | 1
23 |  | 27031174 |  | Kanalizácie, ostatné konštrukcie, armatúry |  | ks | 1
|  |  | 2703117403 | Kanalizácie, ostatné konštrukcie, armatúry - koncové klapky |  | ks | 1
|  |  |  | klapka DN600 | 1
24 |  | 27031176 |  | Kanalizácie, ostatné konštrukcie, doplnky |  | ks | 1
|  |  | 2703117601 | Kanalizácie, ostatné konštrukcie, doplnky - poklopy |  | ks | 1
|  |  |  | poklop pre KŠ podľa PD | 1
25 |  | 27031175 |  | Kanalizácie, ostatné konštrukcie, skúšky tesnosti |  | m | 15.5
|  |  | 2703117501 | Kanalizácie, ostatné konštrukcie, skúšky tesnosti vodou |  | m | 15.5
15.5
26 |  | 27201391 |  | Podkladné konštrukcie pod potrubie, šachty, stoky atď., štrkopieskom |  | m3 | 2.79
|  |  |  | pieskové lôžko pre potrubie: 15,5*1,2*0,15 | 2.79
| 45.24.70 |  |  | Práce na hrubej stavbe úprav tokov, hrádzí, zavlažovacích kanálov a akvaduktov
27 |  | 11200101 |  | Podkladné konštrukcie, podkladné vrstvy, z betónu prostého |  | m3 | 3.55
|  |  | 1120010103 | Podkladné konštrukcie, podkladné vrstvy z betónu prostého, tr. C 12/15 (B 15) |  | m3 | 3.55
|  |  |  | VO - v rkm 7,757 41 - podkladný betón pod dlažbu tr. C12/15: 9,3*1,5*0,1 | 1.395
|  |  |  | VO - v rkm 9,508 75 - podkladný betón pod dlažbu tr. C12/15: 0,5*4,3 | 2.15
3.545
28 |  | 31200101 |  | Podkladné konštrukcie pod dlažbu, štrkopiesok |  | m3 | 3.2
|  |  | 3120010101 | Podkladné konštrukcie pod dlažbu, štrkopiesok hr. do 200 mm |  | m3 | 3.2
|  |  |  | ŠP hr. 100 mm - VO - v rkm 7,757 41: 0,1*9,3*1,5 | 1.395
|  |  |  | ŠP hr. 100 mm - VO - v rkm 9,508 75: 0,3*4,3+1,3*1*0,1+0,38*1 | 1.8
3.195
29 |  | 31210203 |  | Spevnené plochy, rovnaniny z lomového kameňa |  | m3 | 6
|  |  | 3121020302 | Spevnené plochy, rovnaniny z lomového kameňa do 200 kg |  | m3 | 6
|  |  |  | VO - v rkm 9,508 75 - KAMENNÁ ROVNANINA SVAHU DO cca 200kg: 12*0,5 | 6
30 |  | 31210303 |  | Spevnené plochy, dlažby z lomového kameňa |  | m2 | 20.62
|  |  | 3121030302 | Spevnené plochy, dlažby z lomového kameňa na cementovú maltu |  | m2 | 20.62
|  |  |  | VO - v rkm 7,757 41 - dlažba z lomového kameňa hr. 400 mm: 9,3*1,5 | 13.95
|  |  |  | VO - v rkm 9,508 75 - dlažba z lomového kameňa hr. 400 mm: 1,55*4,3 | 6.665
20.615
| 45.26.22 |  |  | Základové práce a vŕtanie vodných studní
31 |  | 02050132 |  | Steny štetovnicové baranené, z kovových dielcov |  | m2 | 91.2
|  |  | 0205013201 | Steny štetovnicové baranené, z kovových dielcov, hĺ. do 10 m: |  | m2 | 91.2
|  |  |  | 15,2*6 | 91.2
vrátane odpálenia na úroveň 200 mm nad terénom s odvozom do zberného dvora
| 45.26.23 |  |  | Betonárske práce
32 |  | 11250601 |  | Doplňujúce konštrukcie, čelá priepustov a výuste, z betónu prostého |  | ks | 1
|  |  | 1125060107 | Doplňujúce konštrukcie, čelá priepustov a výuste, z betónu prostého tr. C 30/37 (B 35) |  | ks | 1
|  |  |  | VO - v rkm 7,757 41 - 15,75 m3 | 1
33 |  | 11250611 |  | Doplňujúce konštrukcie, čelá priepustov a výuste, debnenie tradičné |  | m2 | 39.15
|  |  | 1125061101 | Doplňujúce konštrukcie, čelá priepustov a výuste, debnenie tradičné drevené |  | m2 | 39.15
|  |  |  | debnenie: 3,5*3,6*2+3,6*1,0*2+1,5*1,5*2+0,75*1,5*2 | 39.15
34 |  | 11250702 |  | Doplňujúce konštrukcie, vtokové nádržky, z betónu železového |  | ks | 1
|  |  | 1125070206 | Doplňujúce konštrukcie, vtokové nádržky, z betónu železového tr. C 25/30 (B 30) |  | ks | 1
|  |  |  | VO - v rkm 9,508 75 - kalová jama - ŽELEZOBETÓN HR.300 mm, BETÓN C25/30 VYSTUŽENÝ SIEŤOVINOU - 1,84 m3 | 1
35 |  | 11250721 |  | Doplňujúce konštrukcie, vtokové nádržky, výstuž z betonárskej ocele |  | t | 0.17
|  |  | 1125072106 | Doplňujúce konštrukcie, vtokové nádržky, výstuž z betonárskej ocele 10505 |  | t | 0.02
|  |  |  | VO - v rkm 9,508 75 - kalová jama: 24,21/1000 | 0.02421
|  |  | 1125072107 | Doplňujúce konštrukcie, vtokové nádržky, výstuž z betonárskej ocele zo zváraných sietí |  | t | 0.15
|  |  |  | VO - v rkm 9,508 75 - kalová jama: 152,91/1000 | 0.15291

## 525
ČASŤ STAVBY : |  |  |  | 525 Úprava kanalizácie ČSPL v Radoli
KS: |  |  |  | 2223
POLOŽKA |  |  |  | VÝKAZ VÝMER |  | M.J. | MNOŽ.
Č. | KÓD CPV | KÓD SP | KÓD SPP
| 45.00.00 |  |  | Všeobecné položky v procese obstarávania stavieb
1 |  | 00010401 |  | Zmluvné požiadavky poplatky za skládky vybúraných hmôt a sutí |  | t | 45.84
45.8398
| 45.11.11 |  |  | Demolačné práce
2 |  | 05020342 |  | Vybúranie konštrukcií a demontáže, inštalačného vedenia a príslušenstva kanalizačného |  | m | 28
|  |  | 0502034204 | Vybúranie konštrukcií a demontáže, inštalačného vedenia a príslušenstva kanalizačného z plastových rúr |  | m | 28
|  |  |  | demontáž exist. plastového kanalizácie DN200 | 28
3 |  | 05020901 |  | Vybúranie konštrukcií a demontáže, rôznych predmetov z dielcov prefabrikovaných |  | ks | 4
|  |  |  | demontáž jestvujúcich kanalizačných šácht | 3
|  |  |  | demontáž jestvujúcich ORL | 1
4
4 |  | 05020907 |  | Vybúranie konštrukcií a demontáže, rôznych predmetov kovových |  | ks | 5
|  |  |  | liatinový poklop na jestvujúcich kanalizačných šachtách | 3
|  |  |  | liatinový poklop na jestvujúcom ORL | 2
5
5 |  | 05030162 |  | Odstránenie spevnených plôch vozoviek a doplňujúcich konštrukcií krytov bitúmenových |  | m2 | 85.19
|  |  | 0503016201 | Odstránenie spevnených plôch vozoviek a doplňujúcich konštrukcií krytov bitúmenových hr.do 100 mm |  | m2 | 85.19
|  |  |  | odstránenie asfaltového krytu vozovky hr. 40 mm: 19,36*1,5+3,5*1 | 32.54
|  |  |  | odstránenie asfaltového krytu vozovky hr. 40 mm: 3,8*3+27,5*1,5 | 52.65
85.19
6 |  | 05030261 |  | Odstránenie spevnených plôch vozoviek a doplňujúcich konštrukcií podkladov z betónu prostého |  | m2 | 85.19
|  |  | 0503026102 | Odstránenie spevnených plôch vozoviek a doplňujúcich konštrukcií podkladov z betónu prostého hr. nad 100 do 200 mm |  | m2 | 85.19
|  |  |  | odstránenie betónového podkladu vozovky hr. 200 mm: 19,36*1,5+3,5*1 | 32.54
|  |  |  | odstránenie betónového podkladu vozovky pre demontáž hr. 200 mm: 3,8*3+27,5*1,5 | 52.65
85.19
7 |  | 05030262 |  | Odstránenie spevnených plôch vozoviek a doplňujúcich konštrukcií podkladov bitúmenových |  | m2 | 85.19
|  |  | 0503026201 | Odstránenie spevnených plôch vozoviek a doplňujúcich konštrukcií podkladov bitúmenových hr.do 100 mm |  | m2 | 85.19
|  |  |  | odstránenie asfaltového podkladu vozovky hr. 60 mm: 19,36*1,5+3,5*1 | 32.54
|  |  |  | odstránenie asfaltového podkladu vozovky hr. 60 mm: 3,8*3+27,5*1,5 | 52.65
85.19
8 |  | 05030264 |  | Odstránenie spevnených plôch vozoviek a doplňujúcich konštrukcií podkladov z kameniva hrubého drveného |  | m2 | 85.19
|  |  | 0503026402 | Odstránenie spevnených plôch vozoviek a doplňujúcich konštrukcií podkladov z kameniva hrubého drveného hr. nad 100 do 200 mm |  | m2 | 85.19
|  |  |  | odstránenie nespevneného podkladu vozovky hr. 200 mm: 19,36*1,5+3,5*1 | 32.54
|  |  |  | odstránenie nespevneného podkladu vozovky pre demontáž hr. 200 mm: 3,8*3+27,5*1,5 | 52.65
85.19
9 |  | 05080200 |  | Doprava vybúraných hmôt vodorovná |  | t | 103.34
|  |  | 0508020003 | Doprava vybúraných hmôt vodorovná, nad 1 km |  | t | 103.34
odvoz na medziskládku
|  |  |  | odstránenie betónového podkladu vozovky hr. 200 mm - 6,51 m3: 32,54 m2*0,44 t/m2 | 14.3176
|  |  |  | odstránenie betónového podkladu vozovky pre demontáž hr. 200 mm - 10,53 m3: 52,65 m2*0,44 t/m2 | 23.166
|  |  |  | odstránenie nespevneného podkladu vozovky hr. 200 mm - 6,51 m3: 32,54 m2*0,235 t/m2 | 7.6469
|  |  |  | odstránenie nespevneného podkladu vozovky pre demontáž hr. 200 mm - 10,53 m3: 52,65 m2*0,235 t/m2 | 12.3727
57.5033
odvoz na spoplatnenú skládku
|  |  |  | demontáž exist. plastového kanalizácie DN200: 28,00 m*0,0045 t/m | 0.126
|  |  |  | demontáž jestvujúcich kanalizačných šácht - odhad hmotnosti: 3 ks*2,35 t/ks | 7.05
|  |  |  | demontáž jestvujúcich ORL: 1 ks*7,00 t/ks | 7
|  |  |  | liatinový poklop na jestvujúcich kanalizačných šachtách: 2 ks*0,165 t/ks | 0.495
|  |  |  | liatinový poklop na jestvujúcom ORL: 2 ks*0,165 t/ks | 0.33
|  |  |  | odstránenie asfaltového krytu vozovky hr. 40 mm: 32,54 m2*0,181 t/m2 | 5.8897
|  |  |  | odstránenie asfaltového krytu vozovky hr. 40 mm: 52,65 m2*0,181 t/m2 | 9.5297
|  |  |  | odstránenie asfaltového podkladu vozovky hr. 60 mm: 32,54 m2*0,181 t/m2 | 5.8897
|  |  |  | odstránenie asfaltového podkladu vozovky hr. 60 mm: 52,65 m2*0,181 t/m2 | 9.5297
45.8398
|  |  |  | spolu | 103.343
10 |  | 05090104 |  | Doplňujúce práce, recyklácia betónových konštrukcií |  | t | 37.48
|  |  |  | odstránenie betónového podkladu vozovky hr. 200 mm: 32,54 m2*0,44 t/m2 | 14.3176
|  |  |  | odstránenie betónového podkladu vozovky pre demontáž hr. 200 mm: 52,65 m2*0,44 t/m2 | 23.166
37.4836
| 45.11.20 |  |  | Výkopové zemné práce a presun zemín
11 |  | 01010301 |  | Pripravné práce, čerpanie vody gravitačnými studňami |  | hod | 50
|  |  | 0101030101 | Pripravné práce, čerpanie vody gravitačnými studňami do 500 l/min |  | hod | 50
|  |  |  | čerpanie vody | 50
12 |  | 01010401 |  | Pripravné práce, odvedenie vody potrubím alebo žľabmi na povrchu |  | m | 50
|  |  | 0101040101 | Pripravné práce, odvedenie vody potrubím alebo žľabmi na povrchu do 100 mm |  | m | 50
|  |  |  | odverenie čerpanej vody | 50
13 |  | 01030101 |  | Hĺbené vykopávky jám zapažených |  | m3 | 28.5
|  |  | 0103010107 | Hĺbené vykopávky jám zapažených, tr. horniny 1-4 |  | m3 | 28.5
|  |  |  | demontáž ORL+KŠ: 3,8*3*2,5 | 28.5
14 |  | 01030102 |  | Hĺbené vykopávky jám nezapažených |  | m3 | 121.43
|  |  | 0103010207 | Hĺbené vykopávky jám nezapažených, tr. horniny 1-4 |  | m3 | 121.43
|  |  |  | výkop jamy pre ORL: 1/3*2,9*(8,7*7,5+5,3*4,2+SQRT(8,7*7,5*5,3*4,2)) | 121.4338
15 |  | 01030202 |  | Hĺbené vykopávky rýh š nad 600 mm |  | m3 | 79.95
|  |  | 0103020207 | Hĺbené vykopávky rýh š nad 600 mm, tr. horniny 1-4 |  | m3 | 79.95
|  |  |  | výkop ryhy DN200: 19,36*1*1,45 | 28.072
|  |  |  | výkop ryhy pre prípojky DN150: 3,5*1*0,8 | 2.8
|  |  |  | rozšírenie pre KŠ: 2*0,9*1,45*3 | 7.83
|  |  |  | demontáž potrubia: 27,5*1*1,5 | 41.25
79.952
16 |  | 01040100 |  | Konštrukcie z hornín - skládky |  | m3 | 229.89
|  |  | 0104010007 | Konštrukcie z hornín - skládky tr.horniny 1-4 |  | m3 | 229.89
|  |  |  | uloženie prebytočnej zeminy na medziskládke na ďalšie použitie v inom objekte stavby | 229.8858
17 |  | 01040402 |  | Konštrukcie z hornín - zásypy so zhutnením |  | m3 | 205.16
|  |  | 0104040203 | Konštrukcie z hornín - zásypy so zhutnením, tr.horniny 4 |  | m3 | 205.16
zásyp ŠD ryhy pre potrubie DN200
|  |  |  | výkop | 28.072
|  |  |  | pieskové lôžko | -1.936
|  |  |  | obsyp potrubia | -9.0721
|  |  |  | objem potrubia: -3,14*0,2*0,2/4*19,36 | -0.6079
16.456
zásyp ŠD ryhy pre prípojky DN150
|  |  |  | výkop | 2.8
|  |  |  | pieskové lôžko | -0.35
|  |  |  | obsyp potrubia | -1.5132
|  |  |  | objem potrubia: -3,14*0,15*0,15/4*3,5 | -0.061819
0.875
zásyp ŠD jamy pre ORL
|  |  |  | výkop | 121.4338
|  |  |  | pieskové lôžko | -0.2178
|  |  |  | podklad betónový | -1.35
|  |  |  | štrkový podsyp | -2.6712
|  |  |  | objem ORL: -(3,3*2,2*1,65+3,14*1,2*1,2/4*1,1*3) | -15.7093
101.4855
zásyp ŠD rozšírenia pre KŠ
|  |  |  | výkop | 7.83
|  |  |  | objem šácht: -3,14*1,45*1,2*1,2/4*3 | -4.9172
|  |  |  | podkladný betón | -0.68403
2.2287
zásyp ŠD pre demontáž ORL+KŠ+potrubie
|  |  |  | výkop | 69.75
|  |  |  | objem ORL+KŠ+potrubie: (2,8*2*1,5+3,14*1,2*1,2*1,5/4*3+28*3,14*0,2*0,2/4) | 14.366
84.116
|  |  |  | spolu | 205.1613
18 |  | 01040502 |  | Konštrukcie z hornín - obsypy so zhutnením |  | m3 | 10.59
|  |  | 0104050203 | Konštrukcie z hornín - obsypy so zhutnením, tr.horniny 4 |  | m3 | 10.59
fr. do 22 mm - nakupovaný materiál
|  |  |  | obsyp potrubia DN200: 19,36*1*0,5-3,14*0,2*0,2/4*19,36 | 9.0721
|  |  |  | obsyp pre prípojky DN150: 3,5*1*0,45-3,14*0,15*0,15/4*3,5 | 1.5132
10.5853
19 |  | 01060203 |  | Premiestnenie , vodorovné do 3 000 m |  | m3 | 229.89
|  |  | 0106020301 | Premiestnenie výkopku resp. rúbaniny, vodorovné do 3 000 m, tr. horniny 1-4 |  | m3 | 229.89
odvoz na medziskládku na ďalšie použitie
|  |  |  | výkop | 229.8858
20 |  | 01070101 |  | Paženie, resp.zaistenie výrubu v podzemí vykopávok príložné |  | m2 | 81.37
|  |  | 0107010100 | Paženie, resp.zaistenie výrubu v podzemí vykopávok príložné, z dielcov bez ohľadu na materiál |  | m2 | 81.37
zriadenie/ odstránenie paženia
|  |  |  | paženie ryhy príložné: 2*1,45*2*3+0,9*1,45*2*3 | 25.23
|  |  |  | paženie jamy príložné: 19,36*1,45*2 | 56.144
81.374
| 45.23.13 |  |  | Práce na stavbe miestnych potrubných vedení vody a kanalizácie
21 |  | 11200301 |  | Podkladné konštrukcie, dosky, bloky, sedlá, z betónu prostého |  | m3 | 0.68
|  |  | 1120030103 | Podkladné konštrukcie, dosky, bloky, sedlá z betónu prostého, tr. C 12/15 (B 15) |  | m3 | 0.68
|  |  |  | betónový podklad pod KŠ: 1,51*1,51*0,1*3 | 0.68403
22 |  | 11200302 |  | Podkladné konštrukcie, dosky, bloky, sedlá, z betónu železového |  | m3 | 1.35
|  |  | 1120030206 | Podkladné konštrukcie, dosky, bloky, sedlá z betónu železového, tr. C 25/30 (B 30) |  | m3 | 1.35
|  |  |  | podkladný betón pod ORL: 3,6*2,5*0,15 | 1.35
23 |  | 11200311 |  | Podkladné konštrukcie, dosky, bloky, sedlá, debnenie tradičné |  | m2 | 3.64
|  |  | 1120031101 | Podkladné konštrukcie, dosky, bloky, sedlá, debnenie tradičné drevené |  | m2 | 3.64
|  |  |  | debnenie pre betónový podklad pod KŠ: (1,51+1,51)*2*0,1*3 | 1.812
|  |  |  | debnenie pre podkladný betón pod ORL: (3,6+2,5)*2*0,15 | 1.83
3.642
24 |  | 11200321 |  | Podkladné konštrukcie, dosky, bloky, sedlá, výstuž z betonárskej ocele |  | t | 0.08
|  |  | 1120032107 | Podkladné konštrukcie, dosky, bloky, sedlá, výstuž z betonárskej ocele zo zváraných sietí |  | t | 0.08
|  |  |  | ORL - Výstuž 150 mm základový betón s dvojitou vrstvou KARI sieťoviny Ø10, veľkosť oka 150x150 mm (3x2) - 2 ks: 2*40,50/1000 | 0.081
25 |  | 27030421 |  | Kanalizácie, rúry plastové, PE, PP |  | m | 25.56
|  |  | 2703042103 | Kanalizácie, rúry plastové, PE, PP DN 150 |  | m | 3.5
|  |  |  | plast (PP, PVC) DN150 | 3.5
|  |  | 2703042104 | Kanalizácie, rúry plastové, PE, PP DN 200 |  | m | 22.06
|  |  |  | plast (PP, PVC) DN200 | 22.06
26 |  | 27030423 |  | Kanalizácie, rúry plastové, tvarovky z PE, PP |  | ks | 3
|  |  | 2703042304 | Kanalizácie, rúry plastové, tvarovky z PE, PP DN 200 |  | ks | 3
|  |  |  | navrtavacie sedlo/odbočná tvarovka DN200/150 | 1
|  |  |  | PP koleno D200/45° | 2
3
27 |  | 27031171 |  | Kanalizácie, ostatné konštrukcie, šachty a spádoviská kanalizačné |  | ks | 3
|  |  | 2703117101 | Kanalizácie, ostatné konštrukcie, šachty a spádoviská kanalizačné z betónových dielcov |  | ks | 3
|  |  |  | KŠ DN1000 podľa PD | 3
28 |  | 27031173 |  | Kanalizácie, ostatné konštrukcie, odlučovače a nádrže |  | ks | 1
|  |  | 2703117301 | Kanalizácie, ostatné konštrukcie, odlučovače a nádrže z betónových dielcov |  | ks | 1
|  |  |  | ORL 25 l/s - komplet dodávka aj so vstupnými komínmi | 1
29 |  | 27031176 |  | Kanalizácie, ostatné konštrukcie, doplnky |  | ks | 6
|  |  | 2703117601 | Kanalizácie, ostatné konštrukcie, doplnky - poklopy |  | ks | 6
|  |  |  | kompozitný poklop DN600 bez odvetrania so zámkom a tesnením pre KŠ podľa PD | 3
|  |  |  | kompozitný poklop tr. zať. D400 pre ORL | 3
6
30 |  | 27031175 |  | Kanalizácie, ostatné konštrukcie, skúšky tesnosti |  | m | 25.56
|  |  | 2703117501 | Kanalizácie, ostatné konštrukcie, skúšky tesnosti vodou |  | m | 25.56
25.56
31 |  | 27201391 |  | Podkladné konštrukcie pod potrubie, šachty, stoky atď., štrkopieskom |  | m3 | 5.18
|  |  |  | pieskové lôžko pre potrubie DN200: 19,36*1*0,1 | 1.936
|  |  |  | pieskové lôžko pre prípojky DN150: 3,5*1*0,1 | 0.35
|  |  |  | pieskové lôžko pre ORL: 3,3*2,2*0,03 | 0.2178
2.5038
|  |  |  | štrkový podsyp pod ORL: 5,3*4,2*0,12 | 2.6712
|  |  |  | spolu | 5.175

## 526
ČASŤ STAVBY : |  |  |  | 526 Kanalizácia cesty III/2053
KS: |  |  |  | 2223
POLOŽKA |  |  |  | VÝKAZ VÝMER |  | M.J. | MNOŽ.
Č. | KÓD CPV | KÓD SP | KÓD SPP
| 45.11.20 |  |  | Výkopové zemné práce a presun zemín
1 |  | 01030102 |  | Hĺbené vykopávky jám nezapažených |  | m3 | 107.77
|  |  | 0103010207 | Hĺbené vykopávky jám nezapažených, tr. horniny 1-4 |  | m3 | 107.77
|  |  |  | výkop jamy pre ORL: 1/3*2,5*(7,1*8+5,6*4,6+SQRT(7,1*8*5,6*4,6)) | 100.6761
|  |  |  | výkop VO: 5,91*2,4*0,5 | 7.092
107.7681
2 |  | 01030202 |  | Hĺbené vykopávky rýh š nad 600 mm |  | m3 | 239.42
|  |  | 0103020207 | Hĺbené vykopávky rýh š nad 600 mm, tr. horniny 1-4 |  | m3 | 239.42
|  |  |  | výkop ryhy DN300: 142,78*1*1,45 | 207.031
|  |  |  | výkop ryhy DN200: 3,5*1*1 | 3.5
|  |  |  | rozšírenie pre UV: 1,5*1,5*1,47*4 | 13.23
|  |  |  | rozšírenie pre KŠ: 2*0,9*1,45*6 | 15.66
239.421
3 |  | 01040100 |  | Konštrukcie z hornín - skládky |  | m3 | 270.54
|  |  | 0104010007 | Konštrukcie z hornín - skládky tr.horniny 1-4 |  | m3 | 270.54
|  |  |  | uloženie prebytočnej zeminy na medziskládke na ďalšie použitie v inom objekte stavby | 270.5447
4 |  | 01040402 |  | Konštrukcie z hornín - zásypy so zhutnením |  | m3 | 183.88
|  |  | 0104040203 | Konštrukcie z hornín - zásypy so zhutnením, tr.horniny 4 |  | m3 | 107.24
zásyp ŠD ryhy pre potrubie DN300
|  |  |  | výkop | 207.031
|  |  |  | pieskové lôžko | -21.417
|  |  |  | obsyp potrubia | -75.5806
|  |  |  | objem potrubia: -3,14*0,3*0,3/4*142,78 | -10.0874
99.946
zásyp ŠD ryhy pre potrubie DN200
|  |  |  | výkop | 3.5
|  |  |  | pieskové lôžko | -0.525
|  |  |  | obsyp potrubia | -1.6401
|  |  |  | objem potrubia: -3,14*0,2*0,2/4*3,5 | -0.1099
1.225
zásyp ŠD pre rozšírenie UV
|  |  |  | výkop | 13.23
|  |  |  | objem UV: -0,7*0,7*1,47*4 | -2.8812
|  |  |  | betónový podklad | -0.256
10.0928
zásyp ŠD rozšírenia pre KŠ
|  |  |  | výkop | 15.66
|  |  |  | objem šácht: -3,14*1,45*1,2*1,2/4*6 | -9.8345
|  |  |  | podkladný betón | -1.3681
4.4575
zásyp ŠD pre VO
|  |  |  | výkop | 7.092
|  |  |  | objem VO | -4.76
|  |  |  | ŠP podklad pod VO | 0.72
|  |  |  | dlažba | -1.44
1.612
|  |  |  | spolu | 107.2405
|  |  | 0104040207 | Konštrukcie z hornín - zásypy so zhutnením, tr. horniny 1-4 |  | m3 | 76.64
zásyp zeminou jamy pre ORL
|  |  |  | výkop | 100.6761
|  |  |  | pieskové lôžko | -0.2808
|  |  |  | podklad betónový | -1.8
|  |  |  | štrkový podsyp | -3.0912
|  |  |  | objem ORL: -(3,6*2,6*1,87+3,14*1,2*1,2/4*0,4*3) | -18.8597
76.6445
5 |  | 01040502 |  | Konštrukcie z hornín - obsypy so zhutnením |  | m3 | 77.22
|  |  | 0104050203 | Konštrukcie z hornín - obsypy so zhutnením, tr.horniny 4 |  | m3 | 77.22
fr. do 22 mm - nakupovaný materiál
|  |  |  | obsyp potrubia DN300: 142,78*1*0,6-3,14*0,3*0,3/4*142,78 | 75.5806
|  |  |  | obsyp potrubia DN200: 3,5*1*0,5-3,14*0,2*0,2/4*3,5 | 1.6401
77.2207
6 |  | 01060201 |  | Premiestnenie vodorovné do 100 m |  | m3 | 153.29
|  |  | 0106020101 | Premiestnenie výkopku resp. rúbaniny, vodorovné do 100 m, tr. horniny 1-4 |  | m3 | 153.29
|  |  |  | spätný zásyp (tam a späť) | 153.2889
7 |  | 01060203 |  | Premiestnenie , vodorovné do 3 000 m |  | m3 | 270.54
|  |  | 0106020301 | Premiestnenie výkopku resp. rúbaniny, vodorovné do 3 000 m, tr. horniny 1-4 |  | m3 | 270.54
odvoz na medziskládku na ďalšie použitie
|  |  |  | výkop | 347.1891
|  |  |  | zásyp | -76.6445
270.5447
8 |  | 01060700 |  | Premiestnenie nakladanie, prekladanie, vykladanie |  | m3 | 76.64
|  |  | 0106070007 | Premiestnenie výkopku resp. rúbaniny, nakladanie, prekladanie, vykladanie tr. horniny 1-4 |  | m3 | 76.64
|  |  |  | spätný zásyp | 76.6445
9 |  | 01070101 |  | Paženie, resp.zaistenie výrubu v podzemí vykopávok príložné |  | m2 | 449.34
|  |  | 0107010100 | Paženie, resp.zaistenie výrubu v podzemí vykopávok príložné, z dielcov bez ohľadu na materiál |  | m2 | 449.34
zriadenie/ odstránenie paženia
|  |  |  | paženie ryhy príložné: 1,5*1,47*4*4 | 35.28
|  |  |  | paženie jamy príložné: 142,78*1,45*2 | 414.062
449.342
| 45.23.13 |  |  | Práce na stavbe miestnych potrubných vedení vody a kanalizácie
10 |  | 11200301 |  | Podkladné konštrukcie, dosky, bloky, sedlá, z betónu prostého |  | m3 | 1.62
|  |  | 1120030103 | Podkladné konštrukcie, dosky, bloky, sedlá z betónu prostého, tr. C 12/15 (B 15) |  | m3 | 1.62
|  |  |  | betónový podklad pod UV: 0,8*0,8*0,10*4 | 0.256
|  |  |  | betónový podklad pod KŠ: 1,51*1,51*0,1*6 | 1.3681
1.6241
11 |  | 11200302 |  | Podkladné konštrukcie, dosky, bloky, sedlá, z betónu železového |  | m3 | 1.8
|  |  | 1120030206 | Podkladné konštrukcie, dosky, bloky, sedlá z betónu železového, tr. C 25/30 (B 30) |  | m3 | 1.8
|  |  |  | podkladný betón pod ORL: 4*3*0,15 | 1.8
12 |  | 11200311 |  | Podkladné konštrukcie, dosky, bloky, sedlá, debnenie tradičné |  | m2 | 5.72
|  |  | 1120031101 | Podkladné konštrukcie, dosky, bloky, sedlá, debnenie tradičné drevené |  | m2 | 5.72
|  |  |  | debnenie pre betónový podklad pod UV: (0,8+0,8)*2*0,10*4 | 1.28
|  |  |  | debnenie pre betónový podklad pod KŠ: (1,51+1,51)*2*0,1*6 | 3.624
|  |  |  | debnenie pre podkladný betón pod ORL: (4+3)*2*0,15 | 2.1
5.724
13 |  | 11200321 |  | Podkladné konštrukcie, dosky, bloky, sedlá, výstuž z betonárskej ocele |  | t | 0.16
|  |  | 1120032107 | Podkladné konštrukcie, dosky, bloky, sedlá, výstuž z betonárskej ocele zo zváraných sietí |  | t | 0.16
|  |  |  | ORL - Výstuž 150 mm základový betón s dvojitou vrstvou KARI sieťoviny Ø10, veľkosť oka 150x150 mm (3x2) - 4 ks: 40,50*4/1000 | 0.162
14 |  | 27030421 |  | Kanalizácie, rúry plastové, PE, PP |  | m | 146.28
|  |  | 2703042104 | Kanalizácie, rúry plastové, PE, PP DN 200 |  | m | 3.5
|  |  |  | plast (PP, PVC) DN200 | 3.5
|  |  | 2703042106 | Kanalizácie, rúry plastové, PE, PP DN 300 |  | m | 142.78
|  |  |  | plast (PP, PVC) DN300 | 142.78
15 |  | 27030423 |  | Kanalizácie, rúry plastové, tvarovky z PE, PP |  | ks | 8
|  |  | 2703042304 | Kanalizácie, rúry plastové, tvarovky z PE, PP DN 200 |  | ks | 4
|  |  |  | PP koleno D200/45° | 4
|  |  | 2703042306 | Kanalizácie, rúry plastové, tvarovky z PE, PP DN 300 |  | ks | 4
|  |  |  | navŕtavacie sedlo/odbočná tvarovka DN300/200 | 4
16 |  | 27031171 |  | Kanalizácie, ostatné konštrukcie, šachty a spádoviská kanalizačné |  | ks | 6
|  |  | 2703117101 | Kanalizácie, ostatné konštrukcie, šachty a spádoviská kanalizačné z betónových dielcov |  | ks | 6
|  |  |  | KŠ DN1000 podľa PD | 6
17 |  | 27031172 |  | Kanalizácie, ostatné konštrukcie, vpusty kanalizačné |  | ks | 4
|  |  | 2703117201 | Kanalizácie, ostatné konštrukcie, vpusty kanalizačné z betónových dielcov |  | ks | 4
|  |  |  | UV | 4
18 |  | 27031173 |  | Kanalizácie, ostatné konštrukcie, odlučovače a nádrže |  | ks | 1
|  |  | 2703117301 | Kanalizácie, ostatné konštrukcie, odlučovače a nádrže z betónových dielcov |  | ks | 1
|  |  |  | ORL 50 l/s - komplet dodávka aj so vstupnými komínmi | 1
19 |  | 27031174 |  | Kanalizácie, ostatné konštrukcie, armatúry |  | ks | 1
|  |  | 2703117403 | Kanalizácie, ostatné konštrukcie, armatúry - koncové klapky |  | ks | 1
|  |  |  | spätná klapka DN300 | 1
20 |  | 27031176 |  | Kanalizácie, ostatné konštrukcie, doplnky |  | ks | 13
|  |  | 2703117601 | Kanalizácie, ostatné konštrukcie, doplnky - poklopy |  | ks | 9
|  |  |  | kompozitný poklop DN600 s odvetraním pre KŠ podľa PD | 6
|  |  |  | poklop DN600 pre ORL | 3
9
|  |  | 2703117602 | Kanalizácie, ostatné konštrukcie, doplnky - mreže |  | ks | 4
|  |  |  | mreža s rámom pre UV | 4
21 |  | 27031175 |  | Kanalizácie, ostatné konštrukcie, skúšky tesnosti |  | m | 146.28
|  |  | 2703117501 | Kanalizácie, ostatné konštrukcie, skúšky tesnosti vodou |  | m | 146.28
146.28
22 |  | 27201391 |  | Podkladné konštrukcie pod potrubie, šachty, stoky atď., štrkopieskom |  | m3 | 25.31
|  |  |  | pieskové lôžko pre potrubie DN300: 142,78*1*0,15 | 21.417
|  |  |  | pieskové lôžko pre potrubie DN200: 3,5*1*0,15 | 0.525
|  |  |  | pieskové lôžko pre ORL: 3,6*2,6*0,03 | 0.2808
22.2228
|  |  |  | štrkový podsyp pod ORL: 5,6*4,6*0,12 | 3.0912
|  |  |  | spolu | 25.314
| 45.24.70 |  |  | Práce na hrubej stavbe úprav tokov, hrádzí, zavlažovacích kanálov a akvaduktov
23 |  | 31200101 |  | Podkladné konštrukcie pod dlažbu, štrkopiesok |  | m3 | 0.72
|  |  | 3120010101 | Podkladné konštrukcie pod dlažbu, štrkopiesok hr. do 200 mm |  | m3 | 0.72
|  |  |  | ŠP pod dlažbu: 2,4*3*0,1 | 0.72
24 |  | 31210303 |  | Spevnené plochy, dlažby z lomového kameňa |  | m2 | 7.2
|  |  | 3121030302 | Spevnené plochy, dlažby z lomového kameňa na cementovú maltu |  | m2 | 7.2
|  |  |  | dlažba z lomového kameňa pre VO hr. 200 mm: 2,4*3,0 | 7.2
| 45.26.23 |  |  | Betonárske práce
25 |  | 11250601 |  | Doplňujúce konštrukcie, čelá priepustov a výuste, z betónu prostého |  | ks | 1
|  |  | 1125060107 | Doplňujúce konštrukcie, čelá priepustov a výuste, z betónu prostého tr. C 30/37 (B 35) |  | ks | 1
|  |  |  | VO - z betónu C 30/37, XF4 - 0,8*2,4*1,35-3,14*0,3*0,3/4*0,8+2,4*1,61*0,15+0,5*2,4*1,37=4,76 m3 | 1
26 |  | 11250611 |  | Doplňujúce konštrukcie, čelá priepustov a výuste, debnenie tradičné |  | m2 | 16.82
|  |  | 1125061101 | Doplňujúce konštrukcie, čelá priepustov a výuste, debnenie tradičné drevené |  | m2 | 16.82
|  |  |  | debnenie VO: 2,4*1,3*2+2,4*1,35*2+1,35*0,8*2+0,5*1,3*2+1,61*0,2*2 | 16.824

## 542
ČASŤ STAVBY : |  |  |  | 542 Úprava vodovodu DN 800 v km 13,200-13,600 D3
KS: |  |  |  | 2212
POLOŽKA |  |  |  | VÝKAZ VÝMER |  | M.J. | MNOŽ.
Č. | KÓD CPV | KÓD SP | KÓD SPP
| 45.00.00 |  |  | Všeobecné položky v procese obstarávania stavieb
1 |  | 00010401 |  | Zmluvné požiadavky poplatky za skládky vybúraných hmôt a sutí |  | t | 43.5
43.5
| 45.11.11 |  |  | Demolačné práce
2 |  | 05020343 |  | Vybúranie konštrukcií a demontáže, inštalačného vedenia a príslušenstva vodovodného |  | m | 606
|  |  | 0502034302 | Vybúranie konštrukcií a demontáže, inštalačného vedenia a príslušenstva vodovodného z oceľových rúrok |  | m | 606
|  |  |  | demontáž exist. oceľového vodovodného potrubia DN150, 200 | 40
|  |  |  | demontáž exist. oceľového vodovodného potrubia DN800 | 566
606
3 |  | 05020901 |  | Vybúranie konštrukcií a demontáže, rôznych predmetov z dielcov prefabrikovaných |  | ks | 2
|  |  |  | demontáž kalníkovej šachty a VŠ | 2
4 |  | 05020907 |  | Vybúranie konštrukcií a demontáže, rôznych predmetov kovových |  | ks | 2
|  |  |  | poklopy pre kalníkovú šachtu a VŠ | 2
5 |  | 05080200 |  | Doprava vybúraných hmôt vodorovná |  | t | 161.77
|  |  | 0508020003 | Doprava vybúraných hmôt vodorovná, nad 1 km |  | t | 161.77
odvoz na spoplatnenú skládku
|  |  |  | demontáž kalníkovej šachty a VŠ - odhad hmotnosti komplet: 2,0 ks*21,75 t/ks | 43.5
odvoz do zberného dvora
|  |  |  | demontáž exist. oceľového vodovodného potrubia DN150, 200: 40,0 m*0,062 t/m | 2.48
|  |  |  | demontáž exist. oceľového vodovodného potrubia DN800: 566,0 m*0,204 t/m | 115.464
|  |  |  | demontáž kalníkovej šachty a VŠ: 2 ks*0,165 t/ks | 0.33
118.274
|  |  |  | spolu | 161.774
| 45.11.20 |  |  | Výkopové zemné práce a presun zemín
6 |  | 01010301 |  | Pripravné práce, čerpanie vody gravitačnými studňami |  | hod | 300
|  |  | 0101030101 | Pripravné práce, čerpanie vody gravitačnými studňami do 500 l/min |  | hod | 300
|  |  |  | čerpanie vody | 300
7 |  | 01010401 |  | Pripravné práce, odvedenie vody potrubím alebo žľabmi na povrchu |  | m | 100
|  |  | 0101040101 | Pripravné práce, odvedenie vody potrubím alebo žľabmi na povrchu do 100 mm |  | m | 100
|  |  |  | odverenie čerpanej vody | 100
8 |  | 01020101 |  | Odkopávky a prekopávky humóznej vrstvy ornice |  | m3 | 160.4
|  |  | 0102010101 | Odkopávky a prekopávky humóznej vrstvy ornice tr. horniny 1-2 |  | m3 | 160.4
|  |  |  | (2m x 2m x 0,3m x 2miest - hĺbené jamy) | 2.4
|  |  |  | odhumusovanie | 158
160.4
9 |  | 01030101 |  | Hĺbené vykopávky jám zapažených |  | m3 | 1791.03
|  |  | 0103010107 | Hĺbené vykopávky jám zapažených, tr. horniny 1-4 |  | m3 | 1791.03
|  |  |  | (2m x 2m x 1,7m x 2miest - na potrubie a MS) | 13.6
|  |  |  | výkop pri napojení jamy v zeleni: 3*3*3*2 | 54
|  |  |  | výkop AŠ1: 9,3*8,3*3,5 | 270.165
|  |  |  | výkop AŠ2 - štartovacia jama (spolu AŠ2 + štartovacia jama): 10*6*4 | 240
|  |  |  | výkop štartovacej jamy pri AŠ3: 10*6*2,5 | 150
|  |  |  | výkop AŠ3: 9,3*8,3*3,5 | 270.165
|  |  |  | výkop AŠ4: 9,3*8,3*3,8 | 293.322
|  |  |  | výkop štartovacej pri exist. násype komunikácie: 10*6*3,8 | 228
|  |  |  | výkop cielovej pri exist. násype komunikácie: 3*3*4,5 | 40.5
|  |  |  | výkop KŠ: 3,9*3,9*3,7 | 56.277
|  |  |  | vybúranie Kalníkovej, vzdušníkovej šachty - výkop: 5*5*3,5*2 | 175
1791.029
10 |  | 01030102 |  | Hĺbené vykopávky jám nezapažených |  | m3 | 11.3
|  |  | 0103010207 | Hĺbené vykopávky jám nezapažených, tr. horniny 1-4 |  | m3 | 11.3
|  |  |  | výkop pre VO: 1,2*1,9+24*0,3+0,26*7 | 11.3
11 |  | 01030202 |  | Hĺbené vykopávky rýh š nad 600 mm |  | m3 | 5570.25
|  |  | 0103020207 | Hĺbené vykopávky rýh š nad 600 mm, tr. horniny 1-4 |  | m3 | 5570.25
|  |  |  | výkop ryhy v zeleni: 1,6*(89,3*2,65+221*2,65+270*2,8+8,2*2,3) | 2555.448
|  |  |  | výkop ryhy v zeleni - prepadové potrubie DN300: 32,4*1*2 | 64.8
|  |  |  | výkop ryhy pre demontáž potrubia: 566*2*2,5 | 2830
|  |  |  | výkop ryhy pre demontáž prepadového potrubia DN150, DN200: 40*1*3 | 120
5570.248
12 |  | 01040100 |  | Konštrukcie z hornín - skládky |  | m3 | 1510.44
|  |  | 0104010007 | Konštrukcie z hornín - skládky tr.horniny 1-4 |  | m3 | 1510.44
|  |  |  | ornica z hromád na medziskládku | 160.4
|  |  |  | uloženie prebytočnej zeminy na medziskládke na ďalšie použitie v inom objekte stavby | 1350.0421
|  |  |  | spolu | 1510.4421
13 |  | 01040202 |  | Konštrukcie z hornín - násypy so zhutnením |  | m3 | 162.38
|  |  | 0104020201 | Konštrukcie z hornín - násypy so zhutnením zo zemín súdržných |  | m3 | 162.38
|  |  |  | násyp pri AŠ1 z vykopanej zeminy: 8,3*9,3*0,5 | 38.595
|  |  |  | násyp pri AŠ2 z vykopanej zeminy: 8,3*9,3*0,5 | 38.595
|  |  |  | násyp pri AŠ3 z vykopanej zeminy: 8,3*9,3*0,5 | 38.595
|  |  |  | násyp pri AŠ4 z vykopanej zeminy: 8,3*9,3*0,5 | 38.595
|  |  |  | násyp pri KŠ z vykopanej zeminy: 4*4*0,5 | 8
162.38
14 |  | 01040402 |  | Konštrukcie z hornín - zásypy so zhutnením |  | m3 | 5860.15
|  |  | 0104040207 | Konštrukcie z hornín - zásypy so zhutnením, tr. horniny 1-4 |  | m3 | 5860.15
|  |  |  | (2m x 2m x 1,7m x 2miest - na potrubie a MS) | 13.6
zásyp zeminou v zeleni
|  |  |  | výkop | 2555.448
|  |  |  | pieskové lôžko | -145.56
|  |  |  | obsyp | -762.7344
|  |  |  | objem potrubia: -3,14*0,8*0,8/4*606,5 | -304.7056
1342.448
zásyp ŠD ryhy pre prepadové potrubie DN300
|  |  |  | výkop | 64.8
|  |  |  | pieskové lôžko | -4.86
|  |  |  | obsyp | -17.1509
|  |  |  | objem potrubia: -3,14*0,3*0,3/4*32,4 | -2.2891
40.5
zásyp zeminou AŠ1
|  |  |  | výkop | 270.165
|  |  |  | objem AŠ1: -(6,8*5,8*3,5+1,7*1,7*2*0,3+1,5*1,5*0,3) | -140.449
|  |  |  | betónová doska | -6.4965
123.2195
zásyp zeminou AŠ2 - štartovacia jama
|  |  |  | výkop | 240
|  |  |  | objem AŠ1: -(6,8*5,8*3,5+1,7*1,7*2*0,3+1,5*1,5*0,3) | -140.449
|  |  |  | betónová doska | -6.4965
93.0545
|  |  |  | zásyp zeminou štartovacej jamy pri AŠ3 | 150
zásyp zeminou AŠ3
|  |  |  | výkop | 270.165
|  |  |  | objem AŠ1: -(6,8*5,8*3,5+1,7*1,7*2*0,3+1,5*1,5*0,3) | -140.449
|  |  |  | betónová doska | -6.4965
123.2195
zásyp zeminou AŠ4
|  |  |  | výkop | 293.322
|  |  |  | objem AŠ1: -(6,8*5,8*3,5+1,7*1,7*2*0,3+1,5*1,5*0,3) | -140.449
|  |  |  | betónová doska | -6.4965
146.3765
|  |  |  | zásyp zeminou jamy štartovacej pri exist. násype komunikácie | 228
|  |  |  | zásyp zeminou jamy cieľovej pri exist. násype komunikácie | 40.5
zásyp zeminou KŠ
|  |  |  | výkop | 56.277
|  |  |  | objem VŠ: -(2,35*2,4*2,4+1,1*1,1*1) | -14.746
|  |  |  | betónová doska | -0.7155
40.8155
|  |  |  | zásyp zeminou jamy pri napojení | 54
zásyp zeminou v mieste demontáže potrubia
|  |  |  | výkop | 2830
|  |  |  | objem potrubia: 566*3,14*0,8*0,8/4 | 284.3584
3114.3584
zásyp zeminou v mieste demontáže kalníkovej, vzdušníkovej šachty
|  |  |  | výkop | 175
|  |  |  | objem šachty: 3*3*3*2 | 54
229
zásyp zeminou v mieste demontáže prepadového potrubia DN150, DN200
|  |  |  | výkop | 120
|  |  |  | objem potrubia: 40*3,14*0,2*0,2/4 | 1.256
121.256
zásyp zeminou pre VO
|  |  |  | výkop | 11.3
|  |  |  | objem VO | -2.77
|  |  |  | podkladný ŠP | -1.52
|  |  |  | kamenná záhadzka | -7.203
-0.193
|  |  |  | spolu | 5860.1549
15 |  | 01040501 |  | Konštrukcie z hornín - obsypy bez zhutnenia |  | m3 | 2.4
|  |  | 0104050102 | Konštrukcie z hornín -obsypy bez zhutnenia, tr.horniny 3 |  | m3 | 2.4
Káblové lôžko z piesku vrátane výstražnej fólie pre káble od potrubia a MS do PO-IS-A
|  |  |  | (2m x 2m x 0,3m x 2miest - na potrubie a MS) | 2.4
16 |  | 01040502 |  | Konštrukcie z hornín - obsypy so zhutnením |  | m3 | 779.89
|  |  | 0104050203 | Konštrukcie z hornín - obsypy so zhutnením, tr.horniny 4 |  | m3 | 779.89
fr. do 22 mm - nakupovaný materiál
|  |  |  | obsyp potrubia v zeleni: 606,5*1,6*1,1-3,14*0,8*0,8/4*606,5 | 762.7344
|  |  |  | obsyp potrubia pre prepadové potrubie DN300: 32,4*1*0,6-3,14*0,3*0,3/4*32,4 | 17.1509
779.8853
17 |  | 01060201 |  | Premiestnenie vodorovné do 100 m |  | m3 | 12045.07
|  |  | 0106020101 | Premiestnenie výkopku resp. rúbaniny, vodorovné do 100 m, tr. horniny 1-4 |  | m3 | 12045.07
|  |  |  | spätný zasyp a násyp (tam a späť) | 12045.0698
18 |  | 01060203 |  | Premiestnenie , vodorovné do 3 000 m |  | m3 | 1510.44
|  |  | 0106020301 | Premiestnenie výkopku resp. rúbaniny, vodorovné do 3 000 m, tr. horniny 1-4 |  | m3 | 1510.44
|  |  |  | ornica odvoz na medziskládku | 160.4
odvoz na medziskládku na ďalšie použitie
|  |  |  | výkop | 7372.577
|  |  |  | zásyp | -5860.1549
|  |  |  | násyp | -162.38
1350.0421
|  |  |  | spolu | 1510.4421
19 |  | 01060700 |  | Premiestnenie nakladanie, prekladanie, vykladanie |  | m3 | 6182.93
|  |  | 0106070007 | Premiestnenie výkopku resp. rúbaniny, nakladanie, prekladanie, vykladanie tr. horniny 1-4 |  | m3 | 6182.93
|  |  |  | nakladanie zobratej ornice | 160.4
|  |  |  | spätný zásyp a násyp | 6022.5349
|  |  |  | spolu | 6182.9349
20 |  | 01070101 |  | Paženie, resp.zaistenie výrubu v podzemí vykopávok príložné |  | m2 | 7416.83
|  |  | 0107010100 | Paženie, resp.zaistenie výrubu v podzemí vykopávok príložné, z dielcov bez ohľadu na materiál |  | m2 | 7416.83
zriadenie/ odstránenie paženia
|  |  |  | paženie ryhy príložné: 89,3*2,65*2+221*2,65*2+270*2,8*2+8,2*2,3*2+32,4*2*2+566*2,5*2+40*3*2 | 6393.91
|  |  |  | paženie jamy príložné: 3*3*4*2+9,3*3,5*2+8,3*3,5*2+10*4*2+6*4*2+10*2,5*2+6*2,5*2+9,3*3,5*2+8,3*3,5*2+10*3,8*2+6*3,8*2+9,3*3,5*2+8,3*3,5*2+3*4,5*4+3,9*3,7*4+5*3,5*4*2 | 1022.92
7416.83
21 |  | 01090301 |  | Pretláčanie potrubia z plastických hmôt, tr. hor. 1-4 |  | m | 228
|  |  | 0109030105 | Pretláčanie potrubia z plastických hmôt, tr. hor. 1-4, DN nad 800 do 1200 mm |  | m | 228
|  |  |  | PRETLÁČANÁ OLS CHRÁNIČKA DN1200 | 228
| 45.11.23 |  |  | Vyplňovanie a rekultivačné práce
22 |  | 01060203 |  | Premiestnenie vodorovné do 3 000 m |  | m3 | 152.4
|  |  | 0106020301 | Premiestnenie výkopku resp. rúbaniny, vodorovné do 3 000 m, tr. horniny 1-4 |  | m3 | 152.4
|  |  |  | dovoz ornice z medziskládky na zahumusovanie: 0,30*8 | 2.4
|  |  |  | dovoz ornice z medziskládky na zahumusovanie: 0,25*600,00 | 150
152.4
23 |  | 01060700 |  | Premiestnenie - nakladanie, prekladanie, vykladanie |  | m3 | 152.4
|  |  | 0106070007 | Premiestnenie výkopku resp. rúbaniny - nakladanie, prekladanie, vykladanie, tr. horniny 1-4 |  | m3 | 152.4
|  |  |  | nakladanie ornice na medziskládke pre zahumusovanie | 152.4
24 |  | 01080501 |  | Povrchové úpravy terénu, úpravy povrchov rozprestretím ornice |  | m2 | 608
|  |  | 0108050101 | Povrchové úpravy terénu, úpravy povrchov rozprestretím ornice na rovine |  | m2 | 608
|  |  |  | rozprestretie ornice v rovine hr. 300 mm | 8
|  |  |  | rozprestretie ornice v rovine hr. 250 mm | 600
608
25 |  | 01080502 |  | Povrchové úpravy terénu, úpravy povrchov založením trávnika ručne |  | m2 | 8
|  |  | 0108050202 | Povrchové úpravy terénu, úpravy povrchov založením trávnika ručne, lúčneho |  | m2 | 8
|  |  |  | v mieste zahumusovania hr. 300 mm | 8
26 |  | 01080503 |  | Povrchové úpravy terénu, úpravy povrchov založením trávnika hydroosevom |  | m2 | 600
|  |  | 0108050301 | Povrchové úpravy terénu, úpravy povrchov založením trávnika hydroosevom na ornicu |  | m2 | 600
|  |  |  | hydroosev na ornici - v mieste zahumusovania hr. 250 mm | 600
27 |  | 01080811 |  | Povrchové úpravy terénu, sadenie, presádzanie, ošetrovanie, ochrana trávnika |  | m2 | 608
|  |  | 0108081102 | Povrchové úpravy terénu, sadenie, presádzanie, ošetrovanie, ochrana trávnika na svahu |  | m2 | 608
|  |  |  | ošetrenie trávnika | 608
| 45.23.11 |  |  | Všeobecné práce na stavbe diaľkových potrubných vedení
28 |  | 11200301 |  | Podkladné konštrukcie, dosky, bloky, sedlá, z betónu prostého |  | m3 | 26.7015
|  |  | 1120030103 | Podkladné konštrukcie, dosky, bloky, sedlá z betónu prostého, tr. C 12/15 (B 15) |  | m3 | 26.7015
|  |  |  | betónová doska pre AŠ1: 7,1*6,1*0,15 | 6.4965
|  |  |  | betónová doska pre AŠ2: 7,1*6,1*0,15 | 6.4965
|  |  |  | betónová doska pre AŠ3: 7,1*6,1*0,15 | 6.4965
|  |  |  | betónová doska pre AŠ4: 7,1*6,1*0,15 | 6.4965
|  |  |  | betónová doska pre KŠ: 2,65*2,7*0,10 | 0.7155
26.7015
29 |  | 11200311 |  | Podkladné konštrukcie, dosky, bloky, sedlá, debnenie tradičné |  | m2 | 16.91
|  |  | 1120031101 | Podkladné konštrukcie, dosky, bloky, sedlá, debnenie tradičné drevené |  | m2 | 16.91
|  |  |  | debnenie pre betónovú dosku pre AŠ1: (7,1+6,1)*2*0,15 | 3.96
|  |  |  | debnenie pre betónovú dosku pre AŠ2: (7,1+6,1)*2*0,15 | 3.96
|  |  |  | debnenie pre betónovú dosku pre AŠ3: (7,1+6,1)*2*0,15 | 3.96
|  |  |  | debnenie pre betónovú dosku pre AŠ4: (7,1+6,1)*2*0,15 | 3.96
|  |  |  | debnenie pre betónovú dosku pre KŠ: (2,65+2,7)*2*0,10 | 1.07
16.91
30 |  | 11250202 |  | Doplňujúce konštrukcie, šachty armatúrne z betónu železového |  | ks | 4
|  |  | 1125020207 | Doplňujúce konštrukcie, šachty armatúrne, z betónu železového tr. C 30/37 (B 35) |  | ks | 4
|  |  |  | AŠ1 (6,0x5,0x2,7 m) komplet prevedenie vrátane vstupných komínov | 1
|  |  |  | AŠ2 (6,0x5,0x2,7 m) komplet prevedenie vrátane vstupných komínov | 1
|  |  |  | AŠ3 (6,0x5,0x2,7 m) komplet prevedenie vrátane vstupných komínov | 1
|  |  |  | AŠ4 (6,0x5,0x2,7 m) komplet prevedenie vrátane vstupných komínov | 1
4
31 |  | 11250211 |  | Doplňujúce konštrukcie, šachty armatúrne z betónu železového, debnenie tradičné |  | m2 | 801.28
|  |  | 1125021101 | Doplňujúce konštrukcie, šachty armatúrne z betónu železového, debnenie tradičné, drevené |  | m2 | 801.28
|  |  |  | AŠ1 (6,0x5,0x2,7 m) s komínom: ((6,8*3,5*2+5,8*3,5*2)+(6*2,7*2+5*2,7*2)+(6*5))+(1,7*0,71*8+1,1*0,71*8+1,5*0,71*4+0,9*0,71*4) | 200.32
|  |  |  | AŠ2 (6,0x5,0x2,7 m) s komínom: ((6,8*3,5*2+5,8*3,5*2)+(6*2,7*2+5*2,7*2)+(6*5))+(1,7*0,71*8+1,1*0,71*8+1,5*0,71*4+0,9*0,71*4) | 200.32
|  |  |  | AŠ3 (6,0x5,0x2,7 m) s komínom: ((6,8*3,5*2+5,8*3,5*2)+(6*2,7*2+5*2,7*2)+(6*5))+(1,7*0,71*8+1,1*0,71*8+1,5*0,71*4+0,9*0,71*4) | 200.32
|  |  |  | AŠ4 (6,0x5,0x2,7 m) s komínom: ((6,8*3,5*2+5,8*3,5*2)+(6*2,7*2+5*2,7*2)+(6*5))+(1,7*0,71*8+1,1*0,71*8+1,5*0,71*4+0,9*0,71*4) | 200.32
801.28
32 |  | 11250221 |  | Doplňujúce konštrukcie, šachty armatúrne z betónu železového, výstuž z betonárskej ocele |  | t | 55.24
|  |  | 1125022106 | Doplňujúce konštrukcie, šachty armatúrne z betónu železového, výstuž z betonárskej ocele 10505 |  | t | 55.24
B 500 B
|  |  |  | AŠ1: (2815,0+5331,6+5662,6)/1000 | 13.8092
|  |  |  | AŠ2: (2815,0+5331,6+5662,6)/1000 | 13.8092
|  |  |  | AŠ3: (2815,0+5334,8+5662,6)/1000 | 13.8124
|  |  |  | AŠ3: (2815,0+5334,8+5662,6)/1000 | 13.8124
55.2432
33 |  | 27011283 |  | Plynovody, ostatné montážne práce, doplňujúce činnosti, |  | ks | 2
|  |  | 2701128305 | Plynovody, ostatné montážne práce, doplňujúce činnosti, kontrolné meranie z hľadiska ochrany pred koróziou |  | ks | 1
Nastavenie dvoch najbližších SKAO
Meranie dosahu a účinnosti KAO
Meranie na PO - kontrola funkcie
|  |  | 2701128307 | Plynovody, ostatné montážne práce, doplňujúce činnosti, prepojovacie objekty |  | ks | 1
Doplnenie sytému KORODAT 16 do SKAO Brodno
Prenosný záznamník KORODAT 5
Výstraťná PE fólia červenej farby š.33 cm (30 m)
Betónová skruž, makadam 0,75 m3
34 |  | 27011286 |  | Plynovody, ostatné montážne práce, katodická ochrana porubia |  | ks | 2
|  |  | 2701128603 | Plynovody, ostatné montážne práce, katodická ochrana porubia, spojovacie a prepojovacie objekty |  | ks | 2
1 ks PO pozostáva z:
Betónový rozvádzač DBR so základom
Svorkovnica METRA
Kábel CYKY 4x10 - 5m (pripojenie na oc.potrubie a zapojenie do PO)
PE chránička DN 40 - 10m
Privarenie kábla na potrubie DN 800 so zaizolovaní, zapojenie do PO)
Kábel CYKY 2x4 - 5m (pripojenie na TVL potrubie, zapojenie do PO)
Meracia sonda MS-110 vrátane 5m CYKY 3x2,5, zapojenie do PO
Meranie na PO-IS-A - kontrola funkcie
2
35 |  | 27020109 |  | Vodovody, rúry oceľové, rúrové diely privarovacie |  | ks | 4
|  |  | 2702010907 | Vodovody, rúry oceľové, rúrové diely privarovacie, nad D 159 do D 377 mm |  | ks | 2
|  |  |  | privarovacia príruba točitá - s krkom DN800, PN 2,5 Mpa vrátane izolačného spoju DN300 | 2
|  |  | 2702010909 | Vodovody, rúry oceľové, rúrové diely privarovacie, nad D 530 do D 820 mm |  | ks | 2
|  |  |  | izolačný spoj DN800 | 2
36 |  | 27020531 |  | Vodovody, rúry liatinové, tlakové hrdlové |  | m | 936.5
|  |  | 2702053106 | Vodovody, rúry liatinové, tlakové hrdlové DN 300 mm |  | m | 33
|  |  |  | MAT. TvLT POTRUBIE DN300 - ODKAĽOVACIE POTRUBIE | 33
|  |  | 2702053109 | Vodovody, rúry liatinové, tlakové hrdlové DN 500 mm |  | m | 252
|  |  |  | MAT. BY - PASS TvLT DN500 PN 25; TvLT POTRUBIE DN500 PN 2,5MPa, S ŤAŽKOU PROTIKORÓZNOU OCHRANOU podľa STN EN 545:2010 VNÚT. CEMENTOOVOU VÝSTELKOU Z VYSOK. CEMENTU | 252
|  |  | 2702053111 | Vodovody, rúry liatinové, tlakové hrdlové DN 800 mm |  | m | 651.5
|  |  |  | MAT. TvLT DN800 PN 25; TvLT POTRUBIE DN800 PN 2,5MPa, S ŤAŽKOU PROTIKORÓZNOU OCHRANOU | 651.5
vrátane signalizačného vodiča - 660,50 m
vrátane výstražnej fólie vodovodu - 660,50 m
37 |  | 27020533 |  | Vodovody, rúry liatinové, tvarovky |  | ks | 94
|  |  | 2702053302 | Vodovody, rúry liatinové, tvarovky DN 100 mm |  | ks | 16
|  |  |  | prírubový TP-kus DN100/250mm, PN 2,5 MPa | 8
|  |  |  | prírubové koleno K-DN 100/90o, PN 2,5 MPa | 4
|  |  |  | rýchlospojka DN100, PN25 | 4
16
|  |  | 2702053306 | Vodovody, rúry liatinové, tvarovky DN 300 mm |  | ks | 4
|  |  |  | pätkové koleno DN 300/90o, PN 2,5 MPa | 1
|  |  |  | prírubový E-kus DN300, PN 2,5 MPa | 2
|  |  |  | prírubový F-kus DN300/1000, PN 2,5 MPa | 1
4
|  |  | 2702053309 | Vodovody, rúry liatinové, tvarovky DN 500 mm |  | ks | 40
|  |  |  | prírubový E-kus DN500, PN 2,5 MPa | 8
|  |  |  | prírubový T-kus DN500/100, PN 2,5 MPa | 8
|  |  |  | prírubový TP-kus DN500/250mm, PN 2,5 MPa | 8
|  |  |  | prírubový TP-kus DN500/500mm, PN 2,5 MPa | 12
|  |  |  | prírubové koleno K-DN 500/90o, PN 2,5 MPa | 4
40
|  |  | 2702053310 | Vodovody, rúry liatinové, tvarovky DN 600 mm |  | ks | 4
|  |  |  | prírubová redukcia R DN600/500, PN 2,5 MPa | 4
vrátane mreži na výtoku OD 630 - 1 ks
|  |  | 2702053311 | Vodovody, rúry liatinové, tvarovky DN 800 mm |  | ks | 30
|  |  |  | hrdlové koleno DN 800/22o so zámkom, PN 2,5 MPa | 1
|  |  |  | hrdlové koleno DN 800/30o so zámkom, PN 2,5 MPa | 4
|  |  |  | hrdlové koleno DN 800/45o so zámkom, PN 2,5 MPa | 10
|  |  |  | prírubový F-kus DN800, PN 2,5 MPa | 6
|  |  |  | prírubový T-kus DN800/600, PN 2,5 MPa | 4
|  |  |  | prírubová redukcia R DN800/500, PN 2,5 MPa | 4
|  |  |  | hrdlový T-kus s prírubou DN800/300, PN 2,5 MPa | 1
30
38 |  | 27020534 |  | Vodovody, rúry liatinové, výsek alebo výrez |  | ks | 2
|  |  | 2702053411 | Vodovody, rúry liatinové, výsek alebo výrez DN 800 mm |  | ks | 2
|  |  |  | výrez na TvLT potrubí DN800 | 2
39 |  | 27021170 |  | Vodovody, ostatné konštrukcie, šachty armatúrne |  | ks | 1
|  |  | 2702117001 | Vodovody, ostatné konštrukcie, šachty armatúrne z betónových dielcov |  | ks | 1
|  |  |  | KŠ - vnút. rozmery : 2050x2100x2090 mm komplet prevedenie so vstupným komínom | 1
40 |  | 27021174 |  | Vodovody, ostatné konštrukcie, armatúry |  | ks | 27
|  |  | 2702117401 | Vodovody, ostatné konštrukcie, armatúry - posúvače |  | ks | 9
|  |  |  | uzáver s ručným kolom DN 300, PN25 | 1
|  |  |  | uzáver s ručným kolom DN 100, PN25 | 8
9
|  |  | 2702117403 | Vodovody, ostatné konštrukcie, armatúry - kompenzátory, montážne vložky |  | ks | 9
|  |  |  | montážna vložka DN500, PN 2,5MPa | 8
|  |  |  | montážna vložka DN300, PN 2,5MPa | 1
9
|  |  | 2702117405 | Vodovody, ostatné konštrukcie, armatúry - spätné klapky |  | ks | 9
|  |  |  | spätná klapka DN300 | 1
|  |  |  | klapka DN 500, PN25 - excentrické so servopohonom | 8
9
41 |  | 27021176 |  | Vodovody, ostatné konštrukcie, doplnky |  | ks | 39
|  |  | 2702117601 | Vodovody, ostatné konštrukcie, doplnky, poklopy |  | ks | 13
|  |  |  | kompozitný poklop 900x900 podľa PD pre AŠ1, AŠ2, AŠ3, AŠ4 | 4
|  |  |  | kompozitné poklopy 1100x1100 podľa PD pre AŠ1, AŠ2, AŠ3, AŠ4 | 8
|  |  |  | kompozitný uzamykateľný poklop 800x800 podľa PD pre KŠ | 1
13
|  |  | 2702117605 | Vodovody, ostatné konštrukcie, doplnky, orientačné stĺpiky |  | ks | 26
|  |  |  | orientačné stĺpiky | 26
42 |  | 27021285 |  | Vodovody, ostatné montážne práce - tlakové skúšky tesnosti potrubia |  | m | 1873
|  |  | 2702128501 | Vodovody, ostatné montážne práce - tlakové skúšky tesnosti potrubia vodou |  | m | 936.5
936.5
|  |  | 2702128503 | Vodovody, ostatné montážne práce - tlakové skúšky tesnosti potrubia, čistenie |  | m | 936.5
936.5
43 |  | 27070401 |  | Chráničky, rúry plastové , nedelená |  | m | 220
|  |  | 2707040102 | Chráničky, rúry plastové, nedelená nad D 219 do D 820 mm |  | m | 220
|  |  |  | VSUNUTÁ CHRÁNIČKA MAT. OLS DN800 SN 10 000 | 220
44 |  | 27201391 |  | Podkladné konštrukcie pod potrubie, šachty, stoky atď., štrkopieskom |  | m3 | 150.42
|  |  |  | pieskové lôžko v zeleni: 1,6*(606,5*0,15) | 145.56
|  |  |  | pieskové lôžko v zeleni pre prepadové potrubie DN300: 32,4*1*0,15 | 4.86
150.42
| 45.24.70 |  |  | Práce na hrubej stavbe úprav tokov, hrádzí, zavlažovacích kanálov a akvaduktov
45 |  | 31200101 |  | Podkladné konštrukcie pod dlažbu, štrkopiesok |  | m3 | 1.52
|  |  | 3120010101 | Podkladné konštrukcie pod dlažbu, štrkopiesok hr. do 200 mm |  | m3 | 1.52
|  |  |  | podkladný ŠP pre VO: 0,8*1,9 | 1.52
46 |  | 31210203 |  | Spevnené plochy, rovnaniny z lomového kameňa |  | m3 | 7.2
|  |  | 3121020302 | Spevnené plochy, rovnaniny z lomového kameňa do 200 kg |  | m3 | 7.2
|  |  |  | VO - KAMENNÁ NAHÁDZKA S VYKLINOVANÍM A UROVNENÍM LÍCA FR. 150-200mm, HR. 0,3 m: (4*7-2,1*1,9)*0,3 | 7.203
| 45.26.14 |  |  | Izolačné práce proti vode
47 |  | 61010101 |  | Izolácie proti vode a zemnej vlhkosti, bežných konštrukcií náterivami a tmelmi |  | m2 | 572.16
|  |  | 6101010101 | Izolácie proti vode a zemnej vlhkosti, bežných konštrukcií náterivami a tmelmi na ploche vodorovnej |  | m2 | 157.76
1xPN+2xAN - plocha uvedená pre jednu náterovú plochu
|  |  |  | AŠ1 aj s komínom: 6,8*5,8 | 39.44
|  |  |  | AŠ2 aj s komínom: 6,8*5,8 | 39.44
|  |  |  | AŠ3 aj s komínom: 6,8*5,8 | 39.44
|  |  |  | AŠ4 aj s komínom: 6,8*5,8 | 39.44
157.76
|  |  | 6101010102 | Izolácie proti vode a zemnej vlhkosti, bežných konštrukcií náterivami a tmelmi na ploche zvislej |  | m2 | 414.4
1xPN+2xAN - plocha uvedená pre jednu náterovú plochu
|  |  |  | AŠ1 aj s komínom: 6,8*3,48*2+5,8*3,48*2+1,7*0,71*8+1,1*0,71*8 | 103.6
|  |  |  | AŠ2 aj s komínom: 6,8*3,48*2+5,8*3,48*2+1,7*0,71*8+1,1*0,71*8 | 103.6
|  |  |  | AŠ3 aj s komínom: 6,8*3,48*2+5,8*3,48*2+1,7*0,71*8+1,1*0,71*8 | 103.6
|  |  |  | AŠ4 aj s komínom: 6,8*3,48*2+5,8*3,48*2+1,7*0,71*8+1,1*0,71*8 | 103.6
414.4
| 45.26.23 |  |  | Betonárske práce
48 |  | 11250601 |  | Doplňujúce konštrukcie, čelá priepustov a výuste, z betónu prostého |  | ks | 1
|  |  | 1125060107 | Doplňujúce konštrukcie, čelá priepustov a výuste, z betónu prostého tr. C 30/37 (B 35) |  | ks | 1
|  |  |  | VO - z betónu C 30/37, XF4 - 0,5*1,9+0,26*7=2,77 m3 | 1
49 |  | 11250611 |  | Doplňujúce konštrukcie, čelá priepustov a výuste, debnenie tradičné |  | m2 | 9.84
|  |  | 1125061101 | Doplňujúce konštrukcie, čelá priepustov a výuste, debnenie tradičné drevené |  | m2 | 9.84
|  |  |  | debnenie VO - 1,9*0,92*2+1,9*0,58*2+0,4*0,38*2+1,6*0,6*4 | 9.844
| 45.31.56 |  |  | Inštalovanie nízkého napätia
50 |  | 91080101 |  | Káble Cu - NN káble silové |  | m | 800
|  |  | 9108010101 | Káble Cu - NN káble silové uložené voľne |  | m | 800
|  |  |  | kábel CYKY-O 4x70 mm2 + výstražná PE fólia | 800
51 |  | 91080118 |  | Káble Cu - NN zaťahovanie káblov |  | m | 146
|  |  | 9108011801 | Káble Cu - NN zaťahovanie káblov do chráničiek |  | m | 146
|  |  |  | (chráničky 70,5m + 36m +39,5m) | 146
52 |  | 91100106 |  | Káblové súbory, ukončenie vodičov - NN priechodky |  | ks | 8
|  |  | 9110010601 | Káblové súbory, ukončenie vodičov - NN priechodky tesniace |  | ks | 8
53 |  | 91100111 |  | Káblové súbory, ukončenie vodičov - NN ukonč. celoplastových káblov |  | ks | 8
|  |  | 9110011103 | Káblové súbory, ukončenie vodičov - NN ukonč. celoplastových káblov vodičovými koncovkami |  | ks | 8

## 543
ČASŤ STAVBY : |  |  |  | 543 Úprava vodovodu DN 800 v km 15,830-16,700 D3
KS: |  |  |  | 2212
POLOŽKA |  |  |  | VÝKAZ VÝMER |  | M.J. | MNOŽ.
Č. | KÓD CPV | KÓD SP | KÓD SPP
| 45.11.11 |  |  | Demolačné práce
1 |  | 05020343 |  | Vybúranie konštrukcií a demontáže, inštalačného vedenia a príslušenstva vodovodného |  | m | 163
|  |  | 0502034301 | Vybúranie konštrukcií a demontáže, inštalačného vedenia a príslušenstva vodovodného z liatinových rúr |  | m | 163
|  |  |  | demontáž exist. liatinové vodovodného potrubia DN800 | 163
2 |  | 05080200 |  | Doprava vybúraných hmôt vodorovná |  | t | 26.9
|  |  | 0508020003 | Doprava vybúraných hmôt vodorovná, nad 1 km |  | t | 26.9
odvoz do zberného dvora
|  |  |  | demontáž exist. liatinové vodovodného potrubia DN800: 163,0 m*0,165 t/m | 26.895
| 45.11.20 |  |  | Výkopové zemné práce a presun zemín
3 |  | 01010301 |  | Pripravné práce, čerpanie vody gravitačnými studňami |  | hod | 50
|  |  | 0101030101 | Pripravné práce, čerpanie vody gravitačnými studňami do 500 l/min |  | hod | 50
|  |  |  | čerpanie vody | 50
4 |  | 01010401 |  | Pripravné práce, odvedenie vody potrubím alebo žľabmi na povrchu |  | m | 50
|  |  | 0101040101 | Pripravné práce, odvedenie vody potrubím alebo žľabmi na povrchu do 100 mm |  | m | 50
|  |  |  | odverenie čerpanej vody | 50
5 |  | 01020101 |  | Odkopávky a prekopávky humóznej vrstvy ornice |  | m3 | 49.4
|  |  | 0102010101 | Odkopávky a prekopávky humóznej vrstvy ornice tr. horniny 1-2 |  | m3 | 49.4
|  |  |  | (2m x 2m x 0,3m x 2miest - hĺbené jamy) | 2.4
|  |  |  | odhumusovanie | 47
49.4
6 |  | 01030101 |  | Hĺbené vykopávky jám zapažených |  | m3 | 156.78
|  |  | 0103010107 | Hĺbené vykopávky jám zapažených, tr. horniny 1-4 |  | m3 | 156.78
|  |  |  | (2m x 2m x 1,7m x 2miest - na potrubie a MS) | 13.6
|  |  |  | výkop pri napojení jamy v zeleni: 3*3*2,5*2 | 45
|  |  |  | výkop pre armatúrnu - uzáverovú šachtu AŠ: 5,5*5,1*3,5 | 98.175
156.775
7 |  | 01030202 |  | Hĺbené vykopávky rýh š nad 600 mm |  | m3 | 1298.06
|  |  | 0103020207 | Hĺbené vykopávky rýh š nad 600 mm, tr. horniny 1-4 |  | m3 | 1298.06
|  |  |  | výkop ryhy v zeleni - časť "1": 98,5*1,75*2,3 | 396.4625
|  |  |  | výkop ryhy v zeleni - časť "2": 61*1,75*2,3 | 245.525
|  |  |  | výkop ryhy pre demontáž potrubia DN800: 163*1,75*2,3 | 656.075
1298.0625
8 |  | 01040100 |  | Konštrukcie z hornín - skládky |  | m3 | 363.19
|  |  | 0104010007 | Konštrukcie z hornín - skládky tr.horniny 1-4 |  | m3 | 363.19
|  |  |  | ornica z hromád na medziskládku | 49.4
|  |  |  | uloženie prebytočnej zeminy na medziskládke na ďalšie použitie v inom objekte stavby | 313.7871
|  |  |  | spolu | 363.1871
9 |  | 01040202 |  | Konštrukcie z hornín - násypy so zhutnením |  | m3 | 4
|  |  | 0104020201 | Konštrukcie z hornín - násypy so zhutnením zo zemín súdržných |  | m3 | 4
|  |  |  | násyp pri AŠ z vykopanej zeminy: 2*4*0,5 | 4
10 |  | 01040402 |  | Konštrukcie z hornín - zásypy so zhutnením |  | m3 | 1137.05
|  |  | 0104040207 | Konštrukcie z hornín - zásypy so zhutnením, tr. horniny 1-4 |  | m3 | 1137.05
|  |  |  | (2m x 2m x 1,7m x 2miest - na potrubie a MS) | 13.6
zásyp zeminou v zeleni - časť "1"
|  |  |  | výkop | 396.4625
|  |  |  | pieskové lôžko | -25.8562
|  |  |  | obsyp | -140.1261
|  |  |  | objem potrubia: -3,14*0,8*0,8*98,5/4 | -49.4864
180.9937
zásyp zeminou v zeleni - časť "2"
|  |  |  | výkop | 245.525
|  |  |  | pieskové lôžko | -16.0125
|  |  |  | obsyp | -86.7786
|  |  |  | objem potrubia: -3,14*0,8*0,8*61/4 | -30.6464
112.0875
zásyp zeminou AŠ
|  |  |  | výkop | 98.175
|  |  |  | objem AŠ: -((4*3,6*2,6)+(1,8*1,8*1)) | -40.68
|  |  |  | betónová doska | -1.677
|  |  |  | štrkový podsyp | -8.415
47.403
|  |  |  | zásyp zeminou jamy pri napojení | 45
zásyp zeminou v mieste demontáže potrubia DN800
|  |  |  | výkop | 656.075
|  |  |  | objem potrubia: 163*3,14*0,8*0,8/4 | 81.8912
737.9662
|  |  |  | spolu | 1137.0504
11 |  | 01040501 |  | Konštrukcie z hornín - obsypy bez zhutnenia |  | m3 | 2.4
|  |  | 0104050102 | Konštrukcie z hornín -obsypy bez zhutnenia, tr.horniny 3 |  | m3 | 2.4
Káblové lôžko z piesku vrátane výstražnej fólie pre káble od potrubia a MS do PO-IS-A
|  |  |  | (2m x 2m x 0,3m x 2miest - na potrubie a MS) | 2.4
12 |  | 01040502 |  | Konštrukcie z hornín - obsypy so zhutnením |  | m3 | 226.9
|  |  | 0104050203 | Konštrukcie z hornín - obsypy so zhutnením, tr.horniny 4 |  | m3 | 226.9
fr. do 22 mm - nakupovaný materiál
|  |  |  | obsyp potrubia v zeleni - časť "1": 98,5*1,75*1,1-3,14*0,8*0,8*98,5/4 | 140.1261
|  |  |  | obsyp potrubia v zeleni - časť "2": 61*1,75*1,1-3,14*0,8*0,8*61/4 | 86.7786
226.9047
13 |  | 01060201 |  | Premiestnenie vodorovné do 100 m |  | m3 | 2282.1
|  |  | 0106020101 | Premiestnenie výkopku resp. rúbaniny, vodorovné do 100 m, tr. horniny 1-4 |  | m3 | 2282.1
|  |  |  | spätný zasyp a násyp (tam a späť) | 2282.1009
14 |  | 01060203 |  | Premiestnenie , vodorovné do 3 000 m |  | m3 | 363.19
|  |  | 0106020301 | Premiestnenie výkopku resp. rúbaniny, vodorovné do 3 000 m, tr. horniny 1-4 |  | m3 | 363.19
|  |  |  | ornica odvoz na medziskládku | 49.4
odvoz na medziskládku na ďalšie použitie
|  |  |  | výkop | 1454.8375
|  |  |  | zásyp | -1137.0504
|  |  |  | násyp | -4
313.7871
|  |  |  | spolu | 363.1871
15 |  | 01060700 |  | Premiestnenie nakladanie, prekladanie, vykladanie |  | m3 | 1190.45
|  |  | 0106070007 | Premiestnenie výkopku resp. rúbaniny, nakladanie, prekladanie, vykladanie tr. horniny 1-4 |  | m3 | 1190.45
|  |  |  | nakladanie zobratej ornice | 49.4
|  |  |  | spätný zásyp a násyp | 1141.0504
|  |  |  | spolu | 1190.4505
16 |  | 01070101 |  | Paženie, resp.zaistenie výrubu v podzemí vykopávok príložné |  | m2 | 1617.7
|  |  | 0107010100 | Paženie, resp.zaistenie výrubu v podzemí vykopávok príložné, z dielcov bez ohľadu na materiál |  | m2 | 1617.7
zriadenie/ odstránenie paženia
|  |  |  | paženie ryhy príložné: 98,5*2,3*2+61*2,3*2+163*2,3*2 | 1483.5
|  |  |  | paženie jamy príložné: 3*2,5*8+(5,5+5,1)*3,5*2 | 134.2
1617.7
| 45.11.23 |  |  | Vyplňovanie a rekultivačné práce
17 |  | 01060203 |  | Premiestnenie vodorovné do 3 000 m |  | m3 | 49.4
|  |  | 0106020301 | Premiestnenie výkopku resp. rúbaniny, vodorovné do 3 000 m, tr. horniny 1-4 |  | m3 | 49.4
|  |  |  | dovoz ornice z medziskládky na zahumusovanie: 0,30*8 | 2.4
|  |  |  | dovoz ornice z medziskládky na zahumusovanie: 0,25*188,00 | 47
49.4
18 |  | 01060700 |  | Premiestnenie - nakladanie, prekladanie, vykladanie |  | m3 | 49.4
|  |  | 0106070007 | Premiestnenie výkopku resp. rúbaniny - nakladanie, prekladanie, vykladanie, tr. horniny 1-4 |  | m3 | 49.4
|  |  |  | nakladanie ornice na medziskládke pre zahumusovanie | 49.4
19 |  | 01080501 |  | Povrchové úpravy terénu, úpravy povrchov rozprestretím ornice |  | m2 | 196
|  |  | 0108050101 | Povrchové úpravy terénu, úpravy povrchov rozprestretím ornice na rovine |  | m2 | 196
|  |  |  | rozprestretie ornice v rovine hr. 300 mm | 8
|  |  |  | rozprestretie ornice v rovine hr. 250 mm | 188
196
20 |  | 01080502 |  | Povrchové úpravy terénu, úpravy povrchov založením trávnika ručne |  | m2 | 8
|  |  | 0108050202 | Povrchové úpravy terénu, úpravy povrchov založením trávnika ručne, lúčneho |  | m2 | 8
|  |  |  | v mieste zahumusovania hr. 300 mm | 8
21 |  | 01080503 |  | Povrchové úpravy terénu, úpravy povrchov založením trávnika hydroosevom |  | m2 | 188
|  |  | 0108050301 | Povrchové úpravy terénu, úpravy povrchov založením trávnika hydroosevom na ornicu |  | m2 | 188
|  |  |  | hydroosev na ornici - v mieste zahumusovania hr. 250 mm | 188
22 |  | 01080811 |  | Povrchové úpravy terénu, sadenie, presádzanie, ošetrovanie, ochrana trávnika |  | m2 | 196
|  |  | 0108081102 | Povrchové úpravy terénu, sadenie, presádzanie, ošetrovanie, ochrana trávnika na svahu |  | m2 | 196
|  |  |  | ošetrenie trávnika | 196
| 45.23.11 |  |  | Všeobecné práce na stavbe diaľkových potrubných vedení
23 |  | 11200301 |  | Podkladné konštrukcie, dosky, bloky, sedlá, z betónu prostého |  | m3 | 1.68
|  |  | 1120030103 | Podkladné konštrukcie, dosky, bloky, sedlá z betónu prostého, tr. C 12/15 (B 15) |  | m3 | 1.68
|  |  |  | betónová doska pre AŠ: 4,3*3,9*0,1 | 1.677
24 |  | 11200311 |  | Podkladné konštrukcie, dosky, bloky, sedlá, debnenie tradičné |  | m2 | 2.46
|  |  | 1120031101 | Podkladné konštrukcie, dosky, bloky, sedlá, debnenie tradičné drevené |  | m2 | 2.46
|  |  |  | debnenie pre betónovú dosku pre AŠ1: (4,3+3,9)*2*0,15 | 2.46
25 |  | 27011283 |  | Plynovody, ostatné montážne práce, doplňujúce činnosti, |  | ks | 2
|  |  | 2701128305 | Plynovody, ostatné montážne práce, doplňujúce činnosti, kontrolné meranie z hľadiska ochrany pred koróziou |  | ks | 1
Nastavenie dvoch najbližších SKAO
Meranie dosahu a účinnosti KAO
Meranie na PO - kontrola funkcie
|  |  | 2701128307 | Plynovody, ostatné montážne práce, doplňujúce činnosti, prepojovacie objekty |  | ks | 1
Doplnenie sytému KORODAT 16 do SKAO Kysucké Nové Mesto
Prenosný záznamník KORODAT 5
Výstraťná PE fólia červenej farby š.33 cm (30 m)
Betónová skruž, makadam 0,75 m3
26 |  | 27011286 |  | Plynovody, ostatné montážne práce, katodická ochrana potrubia |  | ks | 2
|  |  | 2701128603 | Plynovody, ostatné montážne práce, katodická ochrana porubia, spojovacie a prepojovacie objekty |  | ks | 2
1 ks PO pozostáva z:
Betónový rozvádzač DBR so základom
Svorkovnica METRA
Kábel CYKY 4x4 - 5m (pripojenie na oc.potrubie a zapojenie do PO)
PE chránička DN 40 - 10m
Privarenie kábla na potrubie DN 800 so zaizolovaní, zapojenie do PO)
Kábel CYKY 2x4 - 5m (pripojenie na TVL potrubie, zapojenie do PO)
Meracia sonda MS-110 vrátane 5m CYKY 3x2,5, zapojenie do PO
Meranie na PO-IS-A - kontrola funkcie
2
27 |  | 27020109 |  | Vodovody, rúry oceľové, rúrové diely privarovacie |  | ks | 4
|  |  | 2702010909 | Vodovody, rúry oceľové, rúrové diely privarovacie, nad D 530 do D 820 mm |  | ks | 4
|  |  |  | navarovacia príruba DN800, PN 2,5 MPa | 4
28 |  | 27020531 |  | Vodovody, rúry liatinové, tlakové hrdlové |  | m | 167.5
|  |  | 2702053111 | Vodovody, rúry liatinové, tlakové hrdlové DN 800 mm |  | m | 167.5
|  |  |  | potrubie z tlakových rúr tvárnej liatiny (TvL), v dimenzii DN800 mm, pre PN25; TvLT POTRUBIE DN 800, PN 2,5MPa, S ŤAŽKOU PROTIKORÓZNOU OCHRANOU podľa STN EN 545:2010 VNÚT. CEMENTOOVOU VÝSTELKOU Z VYSOK. CEMENTU | 167.5
vrátane vyhľadávacieho vodiča - 172,50 m
29 |  | 27020533 |  | Vodovody, rúry liatinové, tvarovky |  | ks | 12
|  |  | 2702053311 | Vodovody, rúry liatinové, tvarovky DN 800 mm |  | ks | 12
|  |  |  | TvLT koleno DN800/11.25°so zámkovými spojmi, PN 2,5 MPa | 4
|  |  |  | TvLT koleno DN800/22.5°so zámkovými spojmi, PN 2,5 MPa | 2
|  |  |  | TvLT prírubová tvarovka s hladkým koncom F-kus DN800, PN 2,5 MPa | 4
|  |  |  | hrdlová tvarovka s prírubou E-kus DN800, PN 2,5 MPa | 2
12
30 |  | 27020534 |  | Vodovody, rúry liatinové, výsek alebo výrez |  | ks | 4
|  |  | 2702053411 | Vodovody, rúry liatinové, výsek alebo výrez DN 800 mm |  | ks | 4
|  |  |  | výrez na potrubí oc./TvL - DN800 | 4
31 |  | 27021170 |  | Vodovody, ostatné konštrukcie, šachty armatúrne |  | ks | 1
|  |  | 2702117001 | Vodovody, ostatné konštrukcie, šachty armatúrne z betónových dielcov |  | ks | 1
|  |  |  | AŠ (uzáverová) - vnút. rozmery 3700x3300x2300 mm komplet prevedenie so vstupnými komínmi | 1
32 |  | 27021174 |  | Vodovody, ostatné konštrukcie, armatúry |  | ks | 2
|  |  | 2702117403 | Vodovody, ostatné konštrukcie, armatúry - kompenzátory, montážne vložky |  | ks | 1
|  |  |  | montážna vložka DN800, PN 2,5MPa | 1
|  |  | 2702117405 | Vodovody, ostatné konštrukcie, armatúry - spätné klapky |  | ks | 1
|  |  |  | klapka DN 800, PN 2,5 MPa | 1
33 |  | 27021176 |  | Vodovody, ostatné konštrukcie, doplnky |  | ks | 6
|  |  | 2702117601 | Vodovody, ostatné konštrukcie, doplnky, poklopy |  | ks | 2
|  |  |  | kompozitný poklop 1500x1500 podľa PD pre AŠ | 1
|  |  |  | kompozitný poklop 600x600 podľa PD pre AŠ | 1
2
|  |  | 2702117605 | Vodovody, ostatné konštrukcie, doplnky, orientačné stĺpiky |  | ks | 4
|  |  |  | orientačné stĺpiky | 4
34 |  | 27021285 |  | Vodovody, ostatné montážne práce - tlakové skúšky tesnosti potrubia |  | m | 335
|  |  | 2702128501 | Vodovody, ostatné montážne práce - tlakové skúšky tesnosti potrubia vodou |  | m | 167.5
167.5
|  |  | 2702128503 | Vodovody, ostatné montážne práce - tlakové skúšky tesnosti potrubia, čistenie |  | m | 167.5
167.5
35 |  | 27201391 |  | Podkladné konštrukcie pod potrubie, šachty, stoky atď., štrkopieskom |  | m3 | 50.28
|  |  |  | pieskové lôžko v zeleni - časť "1": 98,5*1,75*0,15 | 25.8562
|  |  |  | pieskové lôžko v zeleni - časť "2": 61*1,75*0,15 | 16.0125
41.8687
|  |  |  | štrkový podsyp pod AŠ: 5,5*5,1*0,3 | 8.415
|  |  |  | spolu | 50.2837
| 45.26.14 |  |  | Izolačné práce proti vode
36 |  | 61010101 |  | Izolácie proti vode a zemnej vlhkosti, bežných konštrukcií náterivami a tmelmi |  | m2 | 9.6
|  |  | 6101010102 | Izolácie proti vode a zemnej vlhkosti, bežných konštrukcií náterivami a tmelmi na ploche zvislej |  | m2 | 9.6
|  |  |  | AŠ (vstupný komín) - 1xPN+2xAN - plocha vykázaná pre jedenu náterovú plochu: 1,8*1,0*2+1,5*1,0*2+0,9*1,0*2+0,6*1,0*2 | 9.6

## 552
ČASŤ STAVBY : |  |  |  | 552 Úprava vodovodu na časti stavby č.138 v km 20,270 D3
KS: |  |  |  | 2222
POLOŽKA |  |  |  | VÝKAZ VÝMER |  | M.J. | MNOŽ.
Č. | KÓD CPV | KÓD SP | KÓD SPP
| 45.11.11 |  |  | Demolačné práce
1 |  | 05020343 |  | Vybúranie konštrukcií a demontáže, inštalačného vedenia a príslušenstva vodovodného |  | m | 80
|  |  | 0502034301 | Vybúranie konštrukcií a demontáže, inštalačného vedenia a príslušenstva vodovodného z liatinových rúr |  | m | 80
|  |  |  | demontáž exist. liatinové vodovodného potrubia DN80 | 80
2 |  | 05080200 |  | Doprava vybúraných hmôt vodorovná |  | t | 1.06
|  |  | 0508020003 | Doprava vybúraných hmôt vodorovná, nad 1 km |  | t | 1.06
odvoz do zberného dvora
|  |  |  | demontáž exist. liatinové vodovodného potrubia DN80: 80,0 m*0,0132 t/m | 1.056
| 45.11.20 |  |  | Výkopové zemné práce a presun zemín
3 |  | 01010301 |  | Pripravné práce, čerpanie vody gravitačnými studňami |  | hod | 50
|  |  | 0101030101 | Pripravné práce, čerpanie vody gravitačnými studňami do 500 l/min |  | hod | 50
|  |  |  | čerpanie vody | 50
4 |  | 01010401 |  | Pripravné práce, odvedenie vody potrubím alebo žľabmi na povrchu |  | m | 50
|  |  | 0101040101 | Pripravné práce, odvedenie vody potrubím alebo žľabmi na povrchu do 100 mm |  | m | 50
|  |  |  | odverenie čerpanej vody | 50
5 |  | 01020101 |  | Odkopávky a prekopávky humóznej vrstvy ornice |  | m3 | 21
|  |  | 0102010101 | Odkopávky a prekopávky humóznej vrstvy ornice tr. horniny 1-2 |  | m3 | 21
|  |  |  | odhumusovanie | 21
6 |  | 01030101 |  | Hĺbené vykopávky jám zapažených |  | m3 | 16
|  |  | 0103010107 | Hĺbené vykopávky jám zapažených, tr. horniny 1-4 |  | m3 | 16
|  |  |  | výkop pri napojení jamy: 2*2*2*2 | 16
7 |  | 01030202 |  | Hĺbené vykopávky rýh š nad 600 mm |  | m3 | 284.7
|  |  | 0103020207 | Hĺbené vykopávky rýh š nad 600 mm, tr. horniny 1-4 |  | m3 | 284.7
|  |  |  | výkop ryhy v zeleni: 70,5*1*1,8 | 126.9
|  |  |  | výkop ryhy v ceste: 21*1*1,8 | 37.8
|  |  |  | výkop ryhy pre demontáž potrubia DN80: 80*1*1,5 | 120
284.7
8 |  | 01040100 |  | Konštrukcie z hornín - skládky |  | m3 | 108.84
|  |  | 0104010007 | Konštrukcie z hornín - skládky tr.horniny 1-4 |  | m3 | 108.84
|  |  |  | ornica z hromád na medziskládku | 21
|  |  |  | uloženie prebytočnej zeminy na medziskládke na ďalšie použitie v inom objekte stavby | 87.8363
|  |  |  | spolu | 108.8363
9 |  | 01040402 |  | Konštrukcie z hornín - zásypy so zhutnením |  | m3 | 252.38
|  |  | 0104040203 | Konštrukcie z hornín - zásypy so zhutnením, tr.horniny 4 |  | m3 | 39.52
zásyp ŠD v ceste
|  |  |  | výkop | 37.8
|  |  |  | pieskové lôžko | -2.1
|  |  |  | obsyp | -10.8876
|  |  |  | objem potrubia: -3,14*0,28*0,28*21/4 | -1.2924
23.52
|  |  |  | zásyp ŠD jamy pri napojení | 16
|  |  |  | spolu | 39.52
|  |  | 0104040207 | Konštrukcie z hornín - zásypy so zhutnením, tr. horniny 1-4 |  | m3 | 212.86
zásyp zeminou v zeleni
|  |  |  | výkop | 126.9
|  |  |  | pieskové lôžko | -7.05
|  |  |  | obsyp | -27.0467
|  |  |  | objem potrubia: -3,14*0,09*0,09*70,5/4 | -0.44827
92.355
zásyp zeminou v mieste demontáže potrubia DN80
|  |  |  | výkop | 120
|  |  |  | objem potrubia: 80*3,14*0,09*0,09/4 | 0.50868
120.5087
|  |  |  | spolu | 212.8637
10 |  | 01040502 |  | Konštrukcie z hornín - obsypy so zhutnením |  | m3 | 37.93
|  |  | 0104050203 | Konštrukcie z hornín - obsypy so zhutnením, tr.horniny 4 |  | m3 | 37.93
fr. do 22 mm - nakupovaný materiál
|  |  |  | obsyp potrubia v zeleni: 70,5*1*0,39-3,14*0,09*0,09*70,5/4 | 27.0467
|  |  |  | obsyp potrubia v ceste: 21*1*0,58-3,14*0,28*0,28*21/4 | 10.8876
37.9343
11 |  | 01060201 |  | Premiestnenie vodorovné do 100 m |  | m3 | 425.73
|  |  | 0106020101 | Premiestnenie výkopku resp. rúbaniny, vodorovné do 100 m, tr. horniny 1-4 |  | m3 | 425.73
|  |  |  | spätný zasyp (tam a späť) | 425.7274
12 |  | 01060203 |  | Premiestnenie , vodorovné do 3 000 m |  | m3 | 108.84
|  |  | 0106020301 | Premiestnenie výkopku resp. rúbaniny, vodorovné do 3 000 m, tr. horniny 1-4 |  | m3 | 108.84
|  |  |  | ornica odvoz na medziskládku | 21
odvoz na medziskládku na ďalšie použitie
|  |  |  | výkop | 300.7
|  |  |  | zásyp | -212.8637
87.8363
|  |  |  | spolu | 108.8363
13 |  | 01060700 |  | Premiestnenie nakladanie, prekladanie, vykladanie |  | m3 | 233.86
|  |  | 0106070007 | Premiestnenie výkopku resp. rúbaniny, nakladanie, prekladanie, vykladanie tr. horniny 1-4 |  | m3 | 233.86
|  |  |  | nakladanie zobratej ornice | 21
|  |  |  | spätný zásyp | 212.8637
|  |  |  | spolu | 233.8637
14 |  | 01070101 |  | Paženie, resp.zaistenie výrubu v podzemí vykopávok príložné |  | m2 | 585.4
|  |  | 0107010100 | Paženie, resp.zaistenie výrubu v podzemí vykopávok príložné, z dielcov bez ohľadu na materiál |  | m2 | 585.4
zriadenie/ odstránenie paženia
|  |  |  | paženie ryhy príložné: 70,5*1,8*2+21*1,8*2+80*1,5*2 | 569.4
|  |  |  | paženie jamy príložné: 2*2*2*2 | 16
585.4
| 45.11.23 |  |  | Vyplňovanie a rekultivačné práce
15 |  | 01060203 |  | Premiestnenie vodorovné do 3 000 m |  | m3 | 21
|  |  | 0106020301 | Premiestnenie výkopku resp. rúbaniny, vodorovné do 3 000 m, tr. horniny 1-4 |  | m3 | 21
|  |  |  | dovoz ornice z medziskládky na zahumusovanie: 0,25*84,00 | 21
16 |  | 01060700 |  | Premiestnenie - nakladanie, prekladanie, vykladanie |  | m3 | 21
|  |  | 0106070007 | Premiestnenie výkopku resp. rúbaniny - nakladanie, prekladanie, vykladanie, tr. horniny 1-4 |  | m3 | 21
|  |  |  | nakladanie ornice na medziskládke pre zahumusovanie | 21
17 |  | 01080501 |  | Povrchové úpravy terénu, úpravy povrchov rozprestretím ornice |  | m2 | 84
|  |  | 0108050101 | Povrchové úpravy terénu, úpravy povrchov rozprestretím ornice na rovine |  | m2 | 84
|  |  |  | rozprestretie ornice v rovine hr. 250 mm | 84
18 |  | 01080503 |  | Povrchové úpravy terénu, úpravy povrchov založením trávnika hydroosevom |  | m2 | 84
|  |  | 0108050301 | Povrchové úpravy terénu, úpravy povrchov založením trávnika hydroosevom na ornicu |  | m2 | 84
|  |  |  | hydroosev na ornici - v mieste zahumusovania hr. 250 mm | 84
19 |  | 01080811 |  | Povrchové úpravy terénu, sadenie, presádzanie, ošetrovanie, ochrana trávnika |  | m2 | 84
|  |  | 0108081102 | Povrchové úpravy terénu, sadenie, presádzanie, ošetrovanie, ochrana trávnika na svahu |  | m2 | 84
|  |  |  | ošetrenie trávnika | 84
| 45.23.13 |  |  | Práce na stavbe miestnych potrubných vedení vody a kanalizácie
20 |  | 11200301 |  | Podkladné konštrukcie, dosky, bloky, sedlá, z betónu prostého |  | m3 | 0.05
|  |  | 1120030103 | Podkladné konštrukcie, dosky, bloky, sedlá z betónu prostého, tr. C 12/15 (B 15) |  | m3 | 0.05
|  |  |  | betónové bloky: 0,3*0,3*0,3*2 ks | 0.054
21 |  | 11200311 |  | Podkladné konštrukcie, dosky, bloky, sedlá, debnenie tradičné |  | m2 | 0.9
|  |  | 1120031101 | Podkladné konštrukcie, dosky, bloky, sedlá, debnenie tradičné drevené |  | m2 | 0.9
|  |  |  | debnenie: 0,3*0,3*5*2 | 0.9
22 |  | 27020531 |  | Vodovody, rúry liatinové, tlakové hrdlové |  | m | 91.5
|  |  | 2702053101 | Vodovody, rúry liatinové, tlakové hrdlové DN 80 mm |  | m | 91.5
|  |  |  | potrubie z rúr tvárnej liatiny (TvL), v dimenzii DN80 mm, PN16 vrátane vyhľadávací vodič CYKY 2x4 m2 + výstražná fólia | 91.5
23 |  | 27020533 |  | Vodovody, rúry liatinové, tvarovky |  | ks | 7
|  |  | 2702053301 | Vodovody, rúry liatinové, tvarovky DN 80 mm |  | ks | 7
|  |  |  | U-FLEX 80 | 2
|  |  |  | Koleno DN80-22° - liatina so zámkovými spojmi | 1
|  |  |  | Koleno DN80-30° - liatina so zámkovými spojmi | 1
|  |  |  | Koleno DN80-45° - liatina so zámkovými spojmi | 3
7
24 |  | 27021176 |  | Vodovody, ostatné konštrukcie, doplnky |  | ks | 4
|  |  | 2702117605 | Vodovody, ostatné konštrukcie, doplnky, orientačné stĺpiky |  | ks | 4
|  |  |  | orientačné stĺpiky | 4
25 |  | 27021285 |  | Vodovody, ostatné montážne práce - tlakové skúšky tesnosti potrubia |  | m | 183
|  |  | 2702128501 | Vodovody, ostatné montážne práce - tlakové skúšky tesnosti potrubia vodou |  | m | 91.5
91.5
|  |  | 2702128503 | Vodovody, ostatné montážne práce - tlakové skúšky tesnosti potrubia, čistenie |  | m | 91.5
91.5
26 |  | 27070401 |  | Chráničky, rúry plastové , nedelená |  | m | 21
|  |  | 2707040102 | Chráničky, rúry plastové, nedelená nad D 219 do D 820 mm |  | m | 21
|  |  |  | chráničky - rúr (HDPE), profilu DN250 (D280x16,6) mm | 21
vrátane objímok+manžiet
27 |  | 27201391 |  | Podkladné konštrukcie pod potrubie, šachty, stoky atď., štrkopieskom |  | m3 | 9.15
|  |  |  | pieskové lôžko v zeleni: 70,5*1*0,1 | 7.05
|  |  |  | pieskové lôžko v ceste: 21*1*0,1 | 2.1
9.15

## 592
ČASŤ STAVBY : |  |  |  | 592 Úprava vodovodu ČSPL v Radoli
KS: |  |  |  | 2222
POLOŽKA |  |  |  | VÝKAZ VÝMER |  | M.J. | MNOŽ.
Č. | KÓD CPV | KÓD SP | KÓD SPP
| 45.00.00 |  |  | Všeobecné položky v procese obstarávania stavieb
1 |  | 00010401 |  | Zmluvné požiadavky poplatky za skládky vybúraných hmôt a sutí |  | t | 21.96
21.959
| 45.11.11 |  |  | Demolačné práce
2 |  | 05020343 |  | Vybúranie konštrukcií a demontáže, inštalačného vedenia a príslušenstva vodovodného |  | m | 58
|  |  | 0502034304 | Vybúranie konštrukcií a demontáže, inštalačného vedenia a príslušenstva vodovodného z plastových a sklenných rúrok |  | m | 58
|  |  |  | demontáž exist. prípojky DN32(plast) | 58
3 |  | 05030162 |  | Odstránenie spevnených plôch vozoviek a doplňujúcich konštrukcií krytov bitúmenových |  | m2 | 53.5
|  |  | 0503016201 | Odstránenie spevnených plôch vozoviek a doplňujúcich konštrukcií krytov bitúmenových hr.do 100 mm |  | m2 | 53.5
|  |  |  | odstránenie asfaltového krytu vozovky hr. 40 mm: 29*1.5 + 2*2 | 47.5
|  |  |  | odstránenie asfaltového krytu vozovky hr. 40 mm - pri demontáži: 4*1,5 | 6
53.5
4 |  | 05030166 |  | Odstránenie spevnených plôch vozoviek a doplňujúcich konštrukcií krytov dlaždených |  | m2 | 9
|  |  | 0503016601 | Odstránenie spevnených plôch vozoviek a doplňujúcich konštrukcií krytov dlaždených hr.do 100 mm |  | m2 | 9
|  |  |  | odstránenie dlažby hr. 80 mm - pri demontáži: 6*1,5 | 9
5 |  | 05030261 |  | Odstránenie spevnených plôch vozoviek a doplňujúcich konštrukcií podkladov z betónu prostého |  | m2 | 62.5
|  |  | 0503026101 | Odstránenie spevnených plôch vozoviek a doplňujúcich konštrukcií podkladov z betónu prostého hr.do 100 mm |  | m2 | 9
|  |  |  | odstránenie betónového podkladu hr. 100 mm - pri demontáži: 6*1,5 | 9
|  |  | 0503026102 | Odstránenie spevnených plôch vozoviek a doplňujúcich konštrukcií podkladov z betónu prostého hr. nad 100 do 200 mm |  | m2 | 53.5
|  |  |  | odstránenie betónového podkladu vozovky hr. 200 mm: 29*1.5 + 2*2 | 47.5
|  |  |  | odstránenie betónového podkladu vozovky hr. 200 mm - pri demontáži: 4*1,5 | 6
53.5
6 |  | 05030262 |  | Odstránenie spevnených plôch vozoviek a doplňujúcich konštrukcií podkladov bitúmenových |  | m2 | 53.5
|  |  | 0503026201 | Odstránenie spevnených plôch vozoviek a doplňujúcich konštrukcií podkladov bitúmenových hr.do 100 mm |  | m2 | 53.5
|  |  |  | odstránenie asfaltového podkladu vozovky hr. 60 mm: 29*1.5 + 2*2 | 47.5
|  |  |  | odstránenie asfaltového podkladu vozovky hr. 60 mm - pri demontáži: 4*1,5 | 6
53.5
7 |  | 05030264 |  | Odstránenie spevnených plôch vozoviek a doplňujúcich konštrukcií podkladov z kameniva hrubého drveného |  | m2 | 62.5
|  |  | 0503026401 | Odstránenie spevnených plôch vozoviek a doplňujúcich konštrukcií podkladov z kameniva hrubého drveného hr.do 100 mm |  | m2 | 9
|  |  |  | odstránenie nespevneného podkladu hr. 100 mm - pri demontáži: 6*1,5 | 9
|  |  | 0503026402 | Odstránenie spevnených plôch vozoviek a doplňujúcich konštrukcií podkladov z kameniva hrubého drveného hr. nad 100 do 200 mm |  | m2 | 53.5
|  |  |  | odstránenie nespevneného podkladu vozovky hr. 200 mm: 29*1.5 + 2*2 | 47.5
|  |  |  | odstránenie nespevneného podkladu vozovky pri 200 mm - pri demontáži: 4*1,5 | 6
53.5
8 |  | 05080200 |  | Doprava vybúraných hmôt vodorovná |  | t | 61.99
|  |  | 0508020003 | Doprava vybúraných hmôt vodorovná, nad 1 km |  | t | 61.99
odvoz na medziskládku
|  |  |  | odstránenie betónového podkladu hr. 100 mm - pri demontáži - 0,9 m3: 9,0 m2*0,22 t/m2 | 1.98
|  |  |  | odstránenie betónového podkladu vozovky hr. 200 mm - 9,50 m3: 47,50 m2*0,44 t/m2 | 20.9
|  |  |  | odstránenie betónového podkladu vozovky hr. 200 mm - pri demontáži - 1,20 m3: 6,00 m2*0,44 t/m2 | 2.64
|  |  |  | odstránenie nespevneného podkladu hr. 100 mm - pri demontáži - 0,9 m3: 9,00 m2*0,13 t/m2 | 1.17
|  |  |  | odstránenie nespevneného podkladu vozovky hr. 200 mm - 9,50 m3: 47,50 m2*0,235 t/m2 | 11.1625
|  |  |  | odstránenie nespevneného podkladu vozovky pri 200 mm - pri demontáži - 1,20 m3: 6,00 m2*0,235 t/m2 | 1.41
39.2625
odvoz na spoplatnenú skládku
|  |  |  | odstránenie asfaltového krytu vozovky hr. 40 mm: 47,50 m2*0,181 t/m2 | 8.5975
|  |  |  | odstránenie asfaltového krytu vozovky hr. 40 mm - pri demontáži: 6,00 m2*0,181 t/m2 | 1.086
|  |  |  | odstránenie dlažby hr. 80 mm - pri demontáži: 9,00 m2*0,288 t/m2 | 2.592
|  |  |  | odstránenie asfaltového podkladu vozovky hr. 60 mm: 47,50 m2*0,181 t/m2 | 8.5975
|  |  |  | odstránenie asfaltového podkladu vozovky hr. 60 mm - pri demontáži: 6,00 m2*0,181 t/m2 | 1.086
21.959
odvoz do zberného dvora
|  |  |  | demontáž exist. liatinové vodovodného potrubia DN80: 80,0 m*0,0132 t/m | 0.7656
|  |  |  | spolu | 61.9871
9 |  | 05090104 |  | Doplňujúce práce, recyklácia betónových konštrukcií |  | t | 25.52
recyklácia na medziskládke
|  |  |  | odstránenie betónového podkladu hr. 100 mm - pri demontáži: 9,0 m2*0,22 t/m2 | 1.98
|  |  |  | odstránenie betónového podkladu vozovky hr. 200 mm: 47,50 m2*0,44 t/m2 | 20.9
|  |  |  | odstránenie betónového podkladu vozovky hr. 200 mm - pri demontáži: 6,00 m2*0,44 t/m2 | 2.64
25.52
| 45.11.20 |  |  | Výkopové zemné práce a presun zemín
10 |  | 01020101 |  | Odkopávky a prekopávky humóznej vrstvy ornice |  | m3 | 9
|  |  | 0102010101 | Odkopávky a prekopávky humóznej vrstvy ornice tr. horniny 1-2 |  | m3 | 9
|  |  |  | odhumusovanie | 9
11 |  | 01030101 |  | Hĺbené vykopávky jám zapažených |  | m3 | 6.8
|  |  | 0103010107 | Hĺbené vykopávky jám zapažených, tr. horniny 1-4 |  | m3 | 6.8
|  |  |  | výkop pri napojení jamy v ceste: 2*2*1,7 | 6.8
12 |  | 01030202 |  | Hĺbené vykopávky rýh š nad 600 mm |  | m3 | 192.1
|  |  | 0103020207 | Hĺbené vykopávky rýh š nad 600 mm, tr. horniny 1-4 |  | m3 | 192.1
|  |  |  | výkop ryhy v zeleni: 29*1*1,6 | 46.4
|  |  |  | výkop ryhy v ceste: 43*1*1,3 | 55.9
|  |  |  | výkop ryhy pre demontáž potrubia v zeleni: 48*1*1,6 | 76.8
|  |  |  | výkop ryhy pre demontáž potrubia v ceste: 10*1*1,3 | 13
192.1
13 |  | 01040100 |  | Konštrukcie z hornín - skládky |  | m3 | 97.69
|  |  | 0104010007 | Konštrukcie z hornín - skládky tr.horniny 1-4 |  | m3 | 97.69
|  |  |  | ornica z hromád na medziskládku | 9
|  |  |  | uloženie prebytočnej zeminy na medziskládke na ďalšie použitie v inom objekte stavby | 88.6897
|  |  |  | spolu | 97.6897
14 |  | 01040402 |  | Konštrukcie z hornín - zásypy so zhutnením |  | m3 | 167.77
|  |  | 0104040203 | Konštrukcie z hornín - zásypy so zhutnením, tr.horniny 4 |  | m3 | 57.56
zásyp ŠD v ceste
|  |  |  | výkop | 55.9
|  |  |  | pieskové lôžko | -4.3
|  |  |  | obsyp | -14.996
|  |  |  | objem potrubia: -3,14*0,04*0,04*43/4 | -0.054008
36.55
|  |  |  | zásyp ŠD jamy pri napojení: 2*2*2 | 8
zásyp ŠD v mieste demontáže potrubia v ceste
|  |  |  | výkop | 13
|  |  |  | objem potrubia: 10*3,14*0,04*0,04/4 | 0.01256
13.0126
|  |  |  | spolu | 57.5626
|  |  | 0104040207 | Konštrukcie z hornín - zásypy so zhutnením, tr. horniny 1-4 |  | m3 | 110.21
zásyp zeminou v zeleni
|  |  |  | výkop | 46.4
|  |  |  | pieskové lôžko | -2.9
|  |  |  | obsyp | -10.1136
|  |  |  | objem potrubia: -3,14*0,04*0,04*29/4 | -0.036424
33.35
zásyp zeminou v mieste demontáže potrubia
|  |  |  | výkop | 76.8
|  |  |  | objem potrubia: 48*3,14*0,04*0,04/4 | 0.060288
76.8603
|  |  |  | spolu | 110.2103
15 |  | 01040502 |  | Konštrukcie z hornín - obsypy so zhutnením |  | m3 | 25.11
|  |  | 0104050203 | Konštrukcie z hornín - obsypy so zhutnením, tr.horniny 4 |  | m3 | 25.11
fr. do 22 mm - nakupovaný materiál
|  |  |  | obsyp potrubia v zeleni: 29*1*0,35-3,14*0,04*0,04*29/4 | 10.1136
|  |  |  | obsyp potrubia v ceste: 43*1*0,35-3,14*0,04*0,04*43/4 | 14.996
25.1096
16 |  | 01060201 |  | Premiestnenie vodorovné do 100 m |  | m3 | 220.42
|  |  | 0106020101 | Premiestnenie výkopku resp. rúbaniny, vodorovné do 100 m, tr. horniny 1-4 |  | m3 | 220.42
|  |  |  | spätný zasyp (tam a späť) | 220.4206
17 |  | 01060203 |  | Premiestnenie , vodorovné do 3 000 m |  | m3 | 97.69
|  |  | 0106020301 | Premiestnenie výkopku resp. rúbaniny, vodorovné do 3 000 m, tr. horniny 1-4 |  | m3 | 97.69
|  |  |  | ornica odvoz na medziskládku | 9
odvoz na medziskládku na ďalšie použitie
|  |  |  | výkop | 198.9
|  |  |  | zásyp | -110.2103
88.6897
|  |  |  | spolu | 97.6897
18 |  | 01060700 |  | Premiestnenie nakladanie, prekladanie, vykladanie |  | m3 | 119.21
|  |  | 0106070007 | Premiestnenie výkopku resp. rúbaniny, nakladanie, prekladanie, vykladanie tr. horniny 1-4 |  | m3 | 119.21
|  |  |  | nakladanie zobratej ornice | 9
|  |  |  | spätný zásyp | 110.2103
|  |  |  | spolu | 119.2103
19 |  | 01070101 |  | Paženie, resp.zaistenie výrubu v podzemí vykopávok príložné |  | m2 | 260
|  |  | 0107010100 | Paženie, resp.zaistenie výrubu v podzemí vykopávok príložné, z dielcov bez ohľadu na materiál |  | m2 | 260
zriadenie/ odstránenie paženia
|  |  |  | paženie ryhy príložné: 29*1,6*2+48*1,6*2 | 246.4
|  |  |  | paženie jamy príložné: 2*1,7*4 | 13.6
260
| 45.11.23 |  |  | Vyplňovanie a rekultivačné práce
20 |  | 01060203 |  | Premiestnenie vodorovné do 3 000 m |  | m3 | 8
|  |  | 0106020301 | Premiestnenie výkopku resp. rúbaniny, vodorovné do 3 000 m, tr. horniny 1-4 |  | m3 | 8
|  |  |  | dovoz ornice z medziskládky na zahumusovanie: 0,25*32,00 | 8
21 |  | 01060700 |  | Premiestnenie - nakladanie, prekladanie, vykladanie |  | m3 | 8
|  |  | 0106070007 | Premiestnenie výkopku resp. rúbaniny - nakladanie, prekladanie, vykladanie, tr. horniny 1-4 |  | m3 | 8
|  |  |  | nakladanie ornice na medziskládke pre zahumusovanie | 8
22 |  | 01080501 |  | Povrchové úpravy terénu, úpravy povrchov rozprestretím ornice |  | m2 | 32
|  |  | 0108050101 | Povrchové úpravy terénu, úpravy povrchov rozprestretím ornice na rovine |  | m2 | 32
|  |  |  | rozprestretie ornice v rovine hr. 250 mm | 32
23 |  | 01080503 |  | Povrchové úpravy terénu, úpravy povrchov založením trávnika hydroosevom |  | m2 | 32
|  |  | 0108050301 | Povrchové úpravy terénu, úpravy povrchov založením trávnika hydroosevom na ornicu |  | m2 | 32
|  |  |  | hydroosev na ornici - v mieste zahumusovania hr. 250 mm | 32
24 |  | 01080811 |  | Povrchové úpravy terénu, sadenie, presádzanie, ošetrovanie, ochrana trávnika |  | m2 | 32
|  |  | 0108081102 | Povrchové úpravy terénu, sadenie, presádzanie, ošetrovanie, ochrana trávnika na svahu |  | m2 | 32
|  |  |  | ošetrenie trávnika | 32
| 45.23.13 |  |  | Práce na stavbe miestnych potrubných vedení vody a kanalizácie
25 |  | 27020421 |  | Vodovody, rúry plastové PE, PP |  | m | 72
|  |  | 2702042102 | Vodovody, rúry plastové PE, PP nad D 10 do D 50 mm |  | m | 72
|  |  |  | HDPE - DN32(D40) - PN10 vrátane vyhľadávací vodič CYKY 2x4 m2 + výstražná fólia | 72
26 |  | 27020423 |  | Vodovody, rúry plastové, rúrové diely PE, PP |  | ks | 2
|  |  | 2702042302 | Vodovody, rúry plastové, rúrové diely PE, PP nad D 10 do D 50 mm |  | ks | 2
|  |  |  | spojka PE D32 | 2
27 |  | 27021285 |  | Vodovody, ostatné montážne práce - tlakové skúšky tesnosti potrubia |  | m | 144
|  |  | 2702128501 | Vodovody, ostatné montážne práce - tlakové skúšky tesnosti potrubia vodou |  | m | 72
72
|  |  | 2702128503 | Vodovody, ostatné montážne práce - tlakové skúšky tesnosti potrubia, čistenie |  | m | 72
72
28 |  | 27201391 |  | Podkladné konštrukcie pod potrubie, šachty, stoky atď., štrkopieskom |  | m3 | 7.2
|  |  |  | pieskové lôžko v zeleni: 29*1*0,1 | 2.9
|  |  |  | pieskové lôžko v ceste: 43*1*0,1 | 4.3
7.2

## 611
ČASŤ STAVBY : |  |  |  | 611 Preložka 22 kV prípojky biomasa, km 22,276 D3
KS: |  |  |  | 2214
POLOŽKA |  |  |  | VÝKAZ VÝMER |  | M.J. | MNOŽ.
Č. | KÓD CPV | KÓD SP | KÓD SPP
| 45.00.00 |  |  | Všeobecné položky v procese obstarávania stavieb
1 |  | 00010401 |  | Zmluvné požiadavky poplatky za skládky vybúraných hmôt a sutí |  | t | 46.71
|  |  |  | izolátory | 0.58
|  |  |  | betónové stožiare a základy | 18.5
|  |  |  | betón z plochy Biopel | 27.63
46.71
| 45.11.11 |  |  | Demolačné práce
2 |  | 05010104 |  | Búranie konštrukcií základov, betónových |  | m3 | 7.5
rozbíjanie základov-stožiare
|  |  |  | 3*(1*1*1) | 3
|  |  |  | 2*(1,5*1,5*1) | 4.5
7.5
3 |  | 05020340 |  | Vybúranie konštrukcií a demontáže, inštalačného vedenia a príslušenstva elektroinštalačného |  | m | 1221
|  |  | 0502034007 | Vybúranie konštrukcií a demontáže, inštalačného vedenia a príslušenstva elektroinštalačného silnoprúdové vedenia vonkajšie |  | m | 1221
|  |  |  | 22-AXEKVC(AR)E 70/16 | 198
|  |  |  | AlFe70/11 | 960
|  |  |  | Distri 3x50+50 | 63
1221
|  |  | 0502034008 | Vybúranie konštrukcií a demontáže, inštalačného vedenia a príslušenstva elektroinštalačného silnoprúd-príslušenstvo vonkajšie |  | ks | 46
|  |  |  | zvodič | 3
|  |  |  | odpínač UVE | 1
|  |  |  | odpínač OTE | 1
|  |  |  | koncovka VN vonkajšia | 3
|  |  |  | kot.svorka | 2
|  |  |  | nos.svorka | 1
|  |  |  | izolátor DK | 21
|  |  |  | izolátor JK | 3
|  |  |  | izolátor podperný | 6
|  |  |  | konzola ľahká | 2
|  |  |  | konzola odbočná | 1
|  |  |  | konzola A3 | 2
46
4 |  | 05020341 |  | Vybúranie konštrukcií a demontáže, inštalačného vedenia a príslušenstva stožiarov |  | ks | 5
|  |  | 0502034110 | Vybúranie konštrukcií a demontáže, inštalačného vedenia a príslušenstva stožiarov priehradových - komplet |  | ks | 2
|  |  |  | stožiar priehradový | 2
|  |  | 0502034112 | Vybúranie konštrukcií a demontáže, inštalačného vedenia a príslušenstva stožiarov silnoprúdové betónové-komplet |  | ks | 3
|  |  |  | stožiar betónový JB | 3
5 |  | 05030161 |  | Odstránenie spevnených plôch vozoviek a doplňujúcich konštrukcií krytov cementobetónových |  | m2 | 13.75
|  |  | 0503016103 | Odstránenie spevnených plôch vozoviek a doplňujúcich konštrukcií krytov cementobetónových hr. nad 200 do 300 mm |  | m2 | 13.75
rozbíjanie plochy-železobetón Biopel
|  |  |  | 2*7*0,22+4*1,5*0,22+3,5*4*0,22+1,5*4*0,22+0,5*45*0,22 | 13.75
6 |  | 05030264 |  | Odstránenie spevnených plôch vozoviek a doplňujúcich konštrukcií podkladov z kameniva hrubého drveného |  | m2 | 62.5
|  |  | 0503026404 | Odstránenie spevnených plôch vozoviek a doplňujúcich konštrukcií podkladov z kameniva hrubého drveného hr. nad 300 mm |  | m2 | 62.5
rozbíjanie-štrkodrva-stabilizácia cementom-Biopel-hr220mm
|  |  |  | 2*7+4*1,5+3,5*4+1,5*4+0,5*45 | 62.5
7 |  | 05080200 |  | Doprava vybúraných hmôt vodorovná |  | t | 44.39
|  |  | 0508020003 | Doprava vybúraných hmôt vodorovná, nad 1 km |  | t | 44.39
odvoz do zberného dvora
|  |  |  | oceľové stožiare a konzoly | 2.28
|  |  |  | káble | 0.52
|  |  |  | vodiče | 0.26
3.06
odvoz na spoplatnenú skládku
|  |  |  | izolátory | 0.58
|  |  |  | betónové stožiare 3*1,0t | 3
|  |  |  | základy stožiarov | 7.5
|  |  |  | betón z plochy Biopel 13,75*2,2 | 30.25
41.33
|  |  |  | spolu | 44.39
8 |  | 05090461 |  | Doplňujúce práce, diamantové rezanie betónového krytu, podkladu |  | m | 145
|  |  | 0509046103 | Doplňujúce práce, diamantové rezanie betónového krytu, podkladu hr. nad 150 do 200 mm |  | m | 145
rezanie betonovej plochy v areáli Biopel
|  |  |  | 18+11+15+11+90 | 145
| 45.11.20 |  |  | Výkopové zemné práce a presun zemín
9 |  | 01010305 |  | Pripravné práce, čerpanie vody potrubím |  | hod | 90
|  |  | 0101030502 | Pripravné práce, čerpanie vody potrubím do 1000 l/min |  | hod | 90
90
10 |  | 01010401 |  | Pripravné práce, odvedenie vody potrubím alebo žľabmi na povrchu |  | m | 45
|  |  | 0101040102 | Pripravné práce, odvedenie vody potrubím alebo žľabmi na povrchu do 300 mm |  | m | 45
11 |  | 01020101 |  | Odkopávky a prekopávky humóznej vrstvy ornice |  | m3 | 47.06
|  |  | 0102010101 | Odkopávky a prekopávky humóznej vrstvy ornice tr. horniny 1-2 |  | m3 | 47.06
|  |  |  | 0,9*23*0,15 | 3.105
|  |  |  | 1,4*33*0,15 | 6.93
|  |  |  | 0,9*82*0,15 | 11.07
|  |  |  | 2*72*0,15 | 21.6
|  |  |  | 1*25*0,15 | 3.75
|  |  |  | 2*2*0,15 | 0.6
47.055
12 |  | 01020600 |  | Odkopávky a prekopávky korýt vodotokov |  | m3 | 138.6
|  |  | 0102060003 | Odkopávky a prekopávky korýt vodotokov, tr.horniny 4 |  | m3 | 138.6
|  |  |  | 1,4*3*33 | 138.6
13 |  | 01030101 |  | Hĺbené vykopávky jám zapažených |  | m3 | 9.68
|  |  | 0103010107 | Hĺbené vykopávky jám zapažených, tr. horniny 1-4 |  | m3 | 9.68
|  |  |  | bet.stožiar 12/20 (2,2*2,2*2) | 9.68
14 |  | 01030201 |  | Hĺbené vykopávky rýh š. do 600 mm |  | m3 | 12.39
|  |  | 0103020107 | Hĺbené vykopávky rýh š. do 600 mm, tr. horniny 1-4 |  | m3 | 12.39
ryha pre zemniaci pás
|  |  |  | 0,35*0,6*7 | 1.47
|  |  |  | 0,35*0,8*21 | 5.88
|  |  |  | 0,35*0,8*6*3 | 5.04
12.39
15 |  | 01030202 |  | Hĺbené vykopávky rýh š nad 600 mm do 2000 m |  | m3 | 506.15
|  |  | 0103020207 | Hĺbené vykopávky rýh š nad 600 mm do 2000 mm, tr. horniny 1-4 |  | m3 | 506.15
ryha mimo areálu Biopel
|  |  |  | 0,9*1,3*23 | 26.91
|  |  |  | 0,9*1,3*82 | 95.94
|  |  |  | 2*1,7*72 | 244.8
|  |  |  | 1*1,4*25 | 35
|  |  |  | 2*2*2*2-jamy pretlak | 16
418.65
ryha v areáli Biopel
|  |  |  | 2*7*1,4 | 19.6
|  |  |  | 1,5*4*1,4 | 8.4
|  |  |  | 3,5*4*1,4 | 19.6
|  |  |  | 1,5*4*1,4 | 8.4
|  |  |  | 0,5*45*1,4 | 31.5
87.5
|  |  |  | celkom | 506.15
16 |  | 01040100 |  | Konštrukcie z hornín - skládky |  | m3 | 551.54
|  |  | 0104010007 | Konštrukcie z hornín - skládky tr.horniny 1-4 |  | m3 | 551.54
použitie do násypov D3
vytlačená zemina mimo areálu Biopel
|  |  |  | 0,9*0,2*23 | 4.14
|  |  |  | 1,4*3*33-potok | 138.6
|  |  |  | 0,9*0,2*82 | 14.76
|  |  |  | 2*1,7*72-D3 | 244.8
|  |  |  | 1*0,2*25 | 5
|  |  |  | stožiar 12/20 (2,2*2,2*2) | 9.68
416.98
použitie do násypov D3
vytlačená zemina v areáli Biopel
|  |  |  | 2*7*1,4 | 19.6
|  |  |  | 1,5*4*1,4 | 8.4
|  |  |  | 3,5*4*1,4 | 19.6
|  |  |  | 1,5*4*1,4 | 8.4
|  |  |  | 0,5*45*1,4 | 31.5
87.5
|  |  |  | spolu do násypov D3 | 504.48
|  |  |  | ornica z hromád na medziskládku | 47.06
|  |  |  | celkom | 551.54
17 |  | 01040402 |  | Konštrukcie z hornín - zásypy so zhutnením |  | m3 | 619.38
|  |  | 0104040203 | Konštrukcie z hornín - zásypy so zhutnením, tr.horniny 4 |  | m3 | 457.04
zásypy rýh
štrkodrva 0-22
|  |  |  | 1,4*2,7*33-potok | 124.74
|  |  |  | 2*1,7*72-D3 | 244.8
369.54
štrkodrva areál 0-22 areál Biopel
|  |  |  | 2*7*1,4 | 19.6
|  |  |  | 1,5*4*1,4 | 8.4
|  |  |  | 3,5*4*1,4 | 19.6
|  |  |  | 1,5*4*1,4 | 8.4
|  |  |  | 0,5*45*1,4 | 31.5
87.5
|  |  |  | štrkodrva celkom | 457.04
|  |  | 0104040207 | Konštrukcie z hornín - zásypy so zhutnením, tr. horniny 1-4 |  | m3 | 162.34
zásyp ryhy pre zemniaci pás
|  |  |  | 0,35*0,6*7 | 1.47
|  |  |  | 0,35*0,8*21 | 5.88
|  |  |  | 0,35*0,8*6*3 | 5.04
zásyp káblovej ryhy
|  |  |  | 0,9*1,1*23 | 22.77
|  |  |  | 0,9*1,1*82 | 81.18
|  |  |  | 1*1,2*25 | 30
zásyp jám-pretlak
|  |  |  | 2*2*2*2 | 16
162.34
18 |  | 01040502 |  | Konštrukcie z hornín - obsypy so zhutnením |  | m3 | 6.25
|  |  | 0104050202 | Konštrukcie z hornín - obsypy so zhutnením, tr.horniny 3 |  | m3 | 6.25
|  |  |  | pieskové lôžko fr.0-4, 1*0,25*25 | 6.25
fólia š.33cm
3*24+5*33+3*82+5*72+2*14+2*(2+10+49)-993m
bet.dosky KDII
3*24+5*10+5*5+3*82+2*14-421m
19 |  | 01060203 |  | Premiestnenie , vodorovné do 3 000 m |  | m3 | 551.54
|  |  | 0106020301 | Premiestnenie výkopku resp. rúbaniny, vodorovné do 3 000 m, tr. horniny 1-4 |  | m3 | 551.54
|  |  |  | odvoz ornice na medziskládku | 47.06
odvoz vytlačenej zeminy do nasypov D3
|  |  |  | vytlačená zemina mimo areálu Biopel | 416.98
|  |  |  | vytlačená zemina v areáli Biopel | 87.5
504.48
|  |  |  | spolu | 551.54
20 |  | 01060700 |  | Premiestnenie nakladanie, prekladanie, vykladanie |  | m3 | 47.06
|  |  | 0106070007 | Premiestnenie výkopku resp. rúbaniny, nakladanie, prekladanie, vykladanie tr. horniny 1-4 |  | m3 | 47.06
|  |  |  | nakladanie zobratej ornice | 47.06
21 |  | 01070102 |  | Paženie, resp.zaistenie výrubu v podzemí vykopávok záťažné |  | m2 | 202.5
|  |  | 0107010202 | Paženie, resp.zaistenie výrubu v podzemí vykopávok záťažné, z dielcov oceľových |  | m2 | 202.5
paženie výkopu v areáli Biopel
|  |  |  | (2*7+25+2*48)*1,5 | 202.5
22 |  | 01090302 |  | Pretláčanie potrubia z plastických hmôt, tr. hor. 5 |  | m | 236
|  |  | 0109030201 | Pretláčanie potrubia z plastických hmôt, tr. hor. 5, DN do 200 mm |  | m | 88
|  |  |  | pretlak cesta I/11 PE100RC 160/14,6, 1x30 | 30
|  |  |  | pretlak Biopel PE100RC 160/14,6, 1x58 | 58
88
|  |  | 0109030202 | Pretláčanie potrubia z plastických hmôt, tr. hor. 5, DN nad 200 do 400 mm |  | m | 148
|  |  |  | pretlak cesta I/11 PE100RC 250/22,7, 3x30 | 90
|  |  |  | pretlak Biopel PE100RC 250/22,7, 1x58 | 58
148
| 45.11.23 |  |  | Vyplňovanie a rekultivačné práce
23 |  | 01060203 |  | Premiestnenie , vodorovné do 3 000 m |  | m3 | 47.06
|  |  | 0106020301 | Premiestnenie výkopku resp. rúbaniny, vodorovné do 3 000 m, tr. horniny 1-4 |  | m3 | 47.06
|  |  |  | dovoz ornice z medziskládky pre zahumusovanie | 47.06
24 |  | 01060700 |  | Premiestnenie nakladanie, prekladanie, vykladanie |  | m3 | 47.06
|  |  | 0106070007 | Premiestnenie výkopku resp. rúbaniny, nakladanie, prekladanie, vykladanie tr. horniny 1-4 |  | m3 | 47.06
|  |  |  | nakladanie ornice na medziskládke | 47.06
25 |  | 01080501 |  | Povrchové úpravy terénu, úpravy povrchov rozprestretím ornice |  | m2 | 313.73
|  |  | 0108050101 | Povrchové úpravy terénu, úpravy povrchov rozprestretím ornice na rovine |  | m2 | 313.73
|  |  |  | 0,9*23*0,15 | 3.105
|  |  |  | 1,4*33*0,15 | 6.93
|  |  |  | 0,9*82*0,15 | 11.07
|  |  |  | 2*72*0,15 | 21.6
|  |  |  | 1*25*0,15 | 3.75
|  |  |  | 2*2*0,15 | 0.6
|  |  |  | m3 | 47.055
|  |  |  | rozprestrenie ornice hr.0,15m, 47,06/0,15 (m2) | 313.7333
26 |  | 01080502 |  | Povrchové úpravy terénu, úpravy povrchov založením trávnika ručne |  | m2 | 313.73
|  |  | 0108050202 | Povrchové úpravy terénu, úpravy povrchov založením trávnika ručne, lúčneho |  | m2 | 313.73
|  |  |  | trávnik | 313.73
27 |  | 01080811 |  | Povrchové úpravy terénu, sadenie, presádzanie, ošetrovanie, ochrana trávnika |  | m2 | 313.73
|  |  | 0108081101 | Povrchové úpravy terénu, sadenie, presádzanie, ošetrovanie, ochrana trávnika v rovine |  | m2 | 313.73
|  |  |  | ošetrenie trávnika | 313.7333
| 45.23.32 |  |  | Práce na vrchnej stavbe diaľníc, ciest, ulíc, chodníkov a nekrytých parkovísk
28 |  | 22020418 |  | Podkladné a krycie vrstvy s hydraulickým spojivom, cementobetónové jednovrstvové, beton železový |  | m3 | 6.83
|  |  | 2202041806 | Podkladné a krycie vrstvy s hydraulickým spojivom, cementobetónové jednovrstvové, beton železový tr. IV C 30/37 (B 35) |  | m3 | 6.83
oprava bet.plochy Biopel
|  |  |  | 4*1,5*0,22 | 1.32
|  |  |  | 2,53*0,22 | 0.5566
|  |  |  | 0,5*45*0,22 | 4.95
6.8266
vrátane karisiete 31,03m2*7,5kg/m2=232,72kg
29 |  | 22040617 |  | Kryty dláždené,chodníkov komunikácií,rigolov z tvárnic betónových |  | m2 | 34
|  |  | 2204061702 | Kryty dláždené,chodníkov komunikácií,rigolov z tvárnic betónových vegetačných |  | m2 | 34
tvárnice zatrávňovacie-Biopel
|  |  |  | 2*7 | 14
|  |  |  | 3,5*4 | 14
|  |  |  | 1,5*4 | 6
34
30 |  | 22250980 |  | Doplňujúce konštrukcie, obrubníky chodníkové |  | m | 46
|  |  | 2225098001 | Doplňujúce konštrukcie, obrubníky chodníkové betónové |  | m | 46
|  |  |  | obrubník cestný-Biopel | 46
31 |  | 22251082 |  | Doplňujúce konštrukcie, dilatačné škáry vkladané |  | m | 103
|  |  | 2225108201 | Doplňujúce konštrukcie, dilatačné škáry vkladané priečne |  | m | 30
|  |  |  | Biopel | 30
|  |  | 2225108202 | Doplňujúce konštrukcie, dilatačné škáry vkladané pozdĺžne |  | m | 73
|  |  |  | Biopel | 73
| 45.23.33 |  |  | Práce na spodnej stavby diaľnic, ciest, ulíc a chodníkov a nekrytých parkovísk
32 |  | 11250901 |  | Doplňujúce konštrukcie, obetónovanie potrubia, z betónu prostého |  | m3 | 18.74
|  |  | 1125090104 | Doplňujúce konštrukcie, obetónovanie potrubia, z betónu prostého tr. C 16/20 (B 20) |  | m3 | 18.74
obetónovanie chráničiek
|  |  |  | 1,4*0,4*14-potok | 7.84
|  |  |  | 2*0,5*10-D3 | 10
|  |  |  | 1*0,1*9-podbetonovanie chraničiek | 0.9
18.74
33 |  | 22020212 |  | Podkladné a krycie vrstvy s hydraulickým spojivom, stabilizované z miešacieho centra zmesou spojív |  | m3 | 8.7
CBGM cementom stabilizovaná zrnitá zmes
|  |  |  | štrkodrva s cementom-Biopel,0,5*0,3*58 | 8.7
34 |  | 22251261 |  | Doplňujúce konštrukcie, kábelovody z betónových tvárnic |  | m | 18
|  |  |  | bet.žľab s poklopom KZII+KDII | 18
35 |  | 22251284 |  | Doplňujúce konštrukcie, kábelovody z rúr alebo dielcov plastových |  | m | 1418
|  |  | 2225128401 | Doplňujúce konštrukcie, kábelovody z rúr alebo dielcov plastových z polyetylénu |  | m | 1418
chráničky
|  |  |  | PE100RC-superpipe 160/14,6 (30+58+62) | 150
|  |  |  | PE100RC-superpipe 200/11,9 (1*33) | 33
|  |  |  | PE100RC-superpipe 225/20,5 (1*72) | 72
|  |  |  | PE100RC-superpipe 250/14,8 (3*33) | 99
|  |  |  | PE100RC-superpipe 250/22,7 (3*30+58+62) | 210
|  |  |  | PE100RC-superpipe 315/28,6 (3*72) | 216
|  |  |  | optika HDPE40-oranžová | 419
|  |  |  | KSX-PEG 125 | 9
|  |  |  | KSX-PEG 200 (2*23+2*82) | 210
1418
| 45.26.23 |  |  | Betonárske práce
36 |  | 11010201 |  | Základy, pätky z betónu prostého |  | m3 | 9.68
|  |  | 1101020104 | Základy, pätky z betónu prostého, tr. C 16/20 (B 20) |  | m3 | 9.68
|  |  |  | stožiar JB12/20, 2,2*2,2*2 | 9.68
| 45.31.12 |  |  | Elektroinštalačné práce v neobytných budovách
37 |  | 91220301 |  | Uzemňovacie a bleskozvodné vedenia - vodiče nadzemné, na povrchu FeZn |  | m | 13
|  |  | 9122030102 | Uzemňovacie a bleskozvodné vedenia - vodiče nadzemné, na povrchu FeZn lanové |  | m | 10
|  |  |  | lano FeZn70mm2 | 10
|  |  | 9122030103 | Uzemňovacie a bleskozvodné vedenia - vodiče nadzemné, na povrchu FeZn pásové |  | m | 3
|  |  |  | pás FeZn30x4 | 3
38 |  | 91220701 |  | Uzemňovacie a bleskozvodné vedenia - svorky pre vedenia nadzemné |  | ks | 1
|  |  | 9122070101 | Uzemňovacie a bleskozvodné vedenia - svorky pre vedenia nadzemné FeZn |  | ks | 1
|  |  |  | SR03 | 1
39 |  | 91220702 |  | Uzemňovacie a bleskozvodné vedenia - svorky pre vedenia v zemi |  | ks | 26
|  |  | 9122070201 | Uzemňovacie a bleskozvodné vedenia - svorky pre vedenia v zemi FeZn |  | ks | 26
|  |  |  | SR02 | 20
|  |  |  | svorka k tyči SJ02 | 6
26
40 |  | 91221001 |  | Uzemňovacie a bleskozvodné vedenia - vedenia v zemi FeZn |  | m | 47
|  |  | 9122100101 | Uzemňovacie a bleskozvodné vedenia - vedenia v zemi FeZn tyčové |  | ks | 6
|  |  |  | tyč ZT02 | 6
|  |  | 9122100103 | Uzemňovacie a bleskozvodné vedenia - vedenia v zemi FeZn pásové |  | m | 47
|  |  |  | pás FeZn 30x4 | 47
41 |  | 91221201 |  | Uzemňovacie a bleskozvodné vedenia - nátery zvodových vodičov |  | m | 3
|  |  | 9122120101 | Uzemňovacie a bleskozvodné vedenia - nátery zvodových vodičov 1 x základný, 2 x krycí |  | m | 3
|  |  |  | náter pásu FeZn30x4 | 3
42 |  | 91221401 |  | Uzemňovacie a bleskozvodné vedenia - meranie rezistencie uzemnenie |  | ks | 1
|  |  | 9122140101 | Uzemňovacie a bleskozvodné vedenia - meranie rezistencie uzemnenia jedného zvodu |  | ks | 1
|  |  |  | meranie uzemnenia | 1
| 45.31.55 |  |  | Inštalovanie stredného napätia
43 |  | 91021301 |  | Oceľové konštrukcie - káblové žľaby kovové |  | m | 9
|  |  | 9102130101 | Oceľové konštrukcie - káblové žľaby kovové pozinkované |  | m | 9
|  |  |  | zákryt káblov na stožiari, 3+3+3 | 9
44 |  | 91023001 |  | Oceľové konštrukcie - príchytky pre káble |  | ks | 30
|  |  | 9102300101 | Oceľové konštrukcie - príchytky pre káble, drevené |  | ks | 30
|  |  |  | príchytka plastová KOZ3 (10+10+10) | 30
45 |  | 91050101 |  | Vedenia nadzemné VN - stožiare vn jednoduché betónové |  | ks | 1
|  |  | 9105010105 | Vedenia nadzemné VN - stožiare vn jednoduché betónové očíslovanie, rozvoz |  | ks | 1
|  |  |  | stožiar JB12m/20kN | 1
46 |  | 91050301 |  | Vedenia nadzemné VN - vodiče vn holé fázové |  | m | 69
|  |  | 9105030101 | Vedenia nadzemné VN - vodiče vn holé fázové do 70 mm2 |  | m | 69
|  |  |  | vodič 3x(70AL1/11-ST1A), 3*23 | 69
47 |  | 91050401 |  | Vedenia nadzemné VN - vodiče vn izolované fázové |  | m | 27
|  |  | 9105040102 | Vedenia nadzemné VN - vodiče vn izolované fázové do 120 mm2 |  | m | 27
|  |  |  | preponky vodič PAS120 (3*3)*3 | 27
48 |  | 91050601 |  | Vedenia nadzemné VN - konzoly vn na stožiare betónové |  | ks | 3
|  |  | 9105060101 | Vedenia nadzemné VN - konzoly vn na stožiare betónové kovové, pozinkované |  | ks | 3
|  |  |  | konzola odbočná 855 | 3
49 |  | 91051301 |  | Vedenia nadzemné VN - izolátory vn nosné, podperné |  | ks | 9
|  |  | 9105130102 | Vedenia nadzemné VN - izolátory vn nosné, podperné plastové |  | ks | 9
|  |  |  | SMS 25/0/4/M | 9
50 |  | 91051401 |  | Vedenia nadzemné VN - izolátorové reťazce vn kotvové |  | ks | 6
|  |  | 9105140101 | Vedenia nadzemné VN - izolátorové reťazce vn kotvové jednoduché |  | ks | 6
|  |  |  | CS 80kN C16L T16L - 145/650/450 - EGET | 6
51 |  | 91051603 |  | Vedenia nadzemné VN - spoje vodičov odbočné |  | ks | 24
|  |  | 9105160301 | Vedenia nadzemné VN - spoje vodičov odbočné, svorkou skrutkovou |  | ks | 24
|  |  |  | svorky PPN do 120mm2 (6+6+6+6) | 24
52 |  | 91051801 |  | Vedenia nadzemné VN - stúpačky na stožiare betónové |  | ks | 10
|  |  | 9105180101 | Vedenia nadzemné VN - stúpačky na stožiare betónové kovové, pozinkované |  | ks | 10
|  |  |  | stupačky s objímkou | 10
53 |  | 91051901 |  | Vedenia nadzemné VN - úsekové odpojovače vn na stožiare betónové |  | ks | 2
|  |  | 9105190102 | Vedenia nadzemné VN - úsekové odpojovače vn na stožiare betónové do 400 A |  | ks | 2
|  |  |  | OTE25/400+32+OP | 2
54 |  | 91052201 |  | Vedenia nadzemné VN - tabuľky číslovacie |  | ks | 2
|  |  | 9105220103 | Vedenia nadzemné VN - tabuľky číslovacie na stožiare betónové |  | ks | 2
|  |  |  | tabulka smaltovaná | 2
55 |  | 91052202 |  | Vedenia nadzemné VN - tabuľky výstražné |  | ks | 2
|  |  | 9105220203 | Vedenia nadzemné VN - tabuľky výstražné na stožiare betónové |  | ks | 2
|  |  |  | tabulka smaltovaná | 2
56 |  | 91052301 |  | Vedenia nadzemné VN - ochranné zariadenia proti vtákom |  | ks | 3
|  |  | 9105230101 | Vedenia nadzemné VN - ochranné zariadenia proti vtákom kovové na betónové stožiare |  | ks | 3
|  |  |  | ochrana CHKI | 3
57 |  | 91070213 |  | Holé spojovacie vedenia, prípojnicové rozvody - VN pružné spojky pásov |  | ks | 9
|  |  | 9107021302 | Holé spojovacie vedenia, prípojnicové rozvody - VN pružné spojky pásov Al |  | ks | 9
|  |  |  | pružná spojka PS50/10AL (3+3+3) | 9
58 |  | 91090201 |  | Káble Al - VN káble silové |  | m | 2139
|  |  | 9109020102 | Káble Al - VN káble silové ulož. pevne |  | m | 72
|  |  |  | NA2XS(F)2Y 1x150RM/25 12,7/22kV (3*8) | 24
|  |  |  | NA2XS(F)2Y 1x240RM/25 12,7/22kV (2*3*8) | 48
72
|  |  | 9109020108 | Káble Al - VN káble silové ulož. v chráničkách |  | m | 2067
|  |  |  | NA2XS(F)2Y 1x150RM/25 12,7/22kV (3*286) | 858
|  |  |  | NA2XS(F)2Y 1x240RM/25 12,7/22kV (3*403) | 1209
2067
59 |  | 91090211 |  | Káble Al - VN zväzkovanie káblov |  | m | 713
|  |  | 9109021101 | Káble Al - VN zväzkovanie káblov jednožilových |  | m | 713
|  |  |  | páska zväzkovacia | 713
60 |  | 91090212 |  | Káble Al - VN zaťahovanie káblov |  | m | 2139
|  |  | 9109021201 | Káble Al - VN zaťahovanie káblov do chráničiek |  | m | 2139
|  |  |  | 3*419+3*294 | 2139
61 |  | 91090214 |  | Káble Al - VN označovacie štítky káblov |  | m | 27
|  |  | 9109021401 | Káble Al - VN označovacie štítky káblov , jednožilových |  | m | 27
|  |  |  | káblový štítok (6+12+6+3)=27ks | 27
62 |  | 91100202 |  | Káblové súbory, ukončenie vodičov - VN káblové koncovky vonkajšie |  | ks | 9
|  |  | 9110020201 | Káblové súbory, ukončenie vodičov - VN káblové koncovky vonkajšie jednožilové |  | ks | 9
|  |  |  | koncovka HOT1.2403L,12,7/22 (24),70 - 240 | 9
63 |  | 91100203 |  | Káblové súbory, ukončenie vodičov - VN káblové spojky priame |  | ks | 15
|  |  | 9110020301 | Káblové súbory, ukončenie vodičov - VN káblové spojky priame jednožilové |  | ks | 15
|  |  |  | spojka HJ11.2403C,12,7/22 (24),70 - 240 | 15
64 |  | 91100206 |  | Káblové súbory, ukončenie vodičov - VN priechodky |  | ks | 50
|  |  | 9110020601 | Káblové súbory, ukončenie vodičov - VN priechodky tesniace |  | ks | 50
utesnenie chráničiek
|  |  |  | DN40 | 2 | ,
|  |  |  | DN125 | 4
|  |  |  | DN160 | 8
|  |  |  | DN200 | 10
|  |  |  | DN225 | 2
|  |  |  | DN250 | 18
|  |  |  | DN315 | 6
50
65 |  | 91100213 |  | Káblové súbory, ukončenie vodičov - VN ukonč. tienenia 1 žily kábla |  | ks | 15
|  |  | 9110021302 | Káblové súbory, ukončenie vodičov - VN ukonč. tienenia 1 žily kábla koncovkami vonkajšími |  | ks | 15
|  |  |  | v koncovke | 9
|  |  |  | v spojke | 6
15
66 |  | 91113101 |  | Spínacie, spúšťacie a regulačné ústrojenstvá - pohony VN odpájačov |  | ks | 2
|  |  | 9111310101 | Spínacie, spúšťacie a regulačné ústrojenstvá - pohony VN odpájačov ručné |  | ks | 2
|  |  |  | ručný pohon OTE25/400 | 2

## 628
ČASŤ STAVBY : |  |  |  | 628 Preložka rozvodov NN v km 1,800 c.I/11
KS: |  |  |  | 2224
POLOŽKA |  |  |  | VÝKAZ VÝMER |  | M.J. | MNOŽ.
Č. | KÓD CPV | KÓD SP | KÓD SPP
| 45.00.00 |  |  | Všeobecné položky v procese obstarávania stavieb
1 |  | 00010401 |  | Zmluvné požiadavky poplatky za skládky vybúraných hmôt a sutí |  | t | 22.98
22.98
| 45.11.11 |  |  | Demolačné práce
2 |  | 05010104 |  | Búranie konštrukcií základov, betónových |  | m3 | 18
|  |  |  | stož. JB: (2*2*1,5)*1 | 6
|  |  |  | stož. DB: (2*2*1,5)*2 | 12
18
3 |  | 05020340 |  | Vybúranie, odstránenie konštrukcií - inštalačného vedenia a príslušenstva elektroinštalačného |  | m | 60
|  |  | 0502034007 | Vybúranie konštrukcií a demontáže, inštalačného vedenia a príslušenstva elektroinštalačného silnoprúdové vedenia vonkajšie |  | m | 60
|  |  |  | vodič AlFe6 do120 mm2: (3*20) m | 60
4 |  | 05020341 |  | Vybúranie konštrukcií a demontáže, inštalačného vedenia a príslušenstva stožiarov |  | ks | 3
|  |  | 0502034112 | Vybúranie konštrukcií a demontáže, inštalačného vedenia a príslušenstva stožiarov silnoprúdové betónové-komplet |  | ks | 3
|  |  |  | stožiar betónový | 3
5 |  | 05080200 |  | Doprava vybúraných hmôt vodorovná |  | t | 22.98
|  |  | 0508020003 | Doprava vybúraných hmôt vodorovná, nad 1 km |  | t | 22.98
odvoz na spoplatnenú skládku:
|  |  |  | vodiče 0,00027*60 | 0.0162
|  |  |  | príslušenstvo | 0.07
|  |  |  | stožiare 3*1,85t | 5.55
|  |  |  | základy (1,7*1,7*2)*3 | 17.34
22.9762
| 45.11.20 |  |  | Výkopové zemné práce a presun zemín
6 |  | 01030102 |  | Hĺbené vykopávky jám nezapažených |  | m3 | 12.36
|  |  | 0103010207 | Hĺbené vykopávky jám nezapažených, tr. horniny 1-4 |  | m3 | 12.36
|  |  |  | výkop jamy pre skrine: (0,6*0,6*1,0)*1 | 0.36
|  |  |  | výkop jamy pre stĺp: (2*2*1,5)*2 | 12
12.36
7 |  | 01030201 |  | Hĺbené vykopávky rýh š. do 600 mm |  | m3 | 24
|  |  | 0103020107 | Hĺbené vykopávky rýh š. do 600 mm, tr. horniny 1-4 |  | m3 | 24
|  |  |  | výkop ryhy: (0,5*0,8*60) | 24
8 |  | 01040100 |  | Konštrukcie z hornín - skládky |  | m3 | 19.56
|  |  | 0104010007 | Konštrukcie z hornín - skládky tr.horniny 1-4 |  | m3 | 19.56
|  |  |  | uloženie prebytku na medziskládke | 19.56
8 |  | 01040401 |  | Konštrukcie z hornín - zásypy bez zhutnenia |  | m3 | 7.2
|  |  | 0104040102 | Konštrukcie z hornín - zásypy bez zhutnenia, tr.horniny 3 |  | m3 | 7.2
|  |  |  | káblové lôžko (piesok): (0,5*0,24*60) | 7.2
výstažná fólia: 60m
doska na zakrytie kábla: 60m
9 |  | 01040402 |  | Konštrukcie z hornín - zásypy so zhutnením |  | m3 | 16.8
|  |  | 0104040207 | Konštrukcie z hornín - zásypy so zhutnením, tr. horniny 1-4 |  | m3 | 16.8
|  |  |  | spätný zásyp: (0,5*0,56*60) | 16.8
10 |  | 01060203 |  | Premiestnenie , vodorovné do 3 000 m |  | m3 | 19.56
|  |  | 0106020301 | Premiestnenie výkopku resp. rúbaniny, vodorovné do 3 000 m, tr. horniny 1-4 |  | m3 | 19.56
|  |  |  | odvoz prebytočnej zeminy na medziskládku: 12,36+7,2 | 19.56
| 45.23.33 |  |  | Práce na spodnej stavby diaľnic, ciest, ulíc a chodníkov a nekrytých parkovísk
11 |  | 22251284 |  | Doplňujúce konštrukcie, kábelovody z rúr alebo dielcov plastových |  | m | 40
|  |  | 2225128401 | Doplňujúce konštrukcie, kábelovody z rúr alebo dielcov plastových z polyetylénu |  | m | 40
|  |  |  | chránička HDPE DN110mm | 40
| 45.26.23 |  |  | Betonárske práce
12 |  | 11010101 |  | Základy, pásy z betónu prostého |  | m3 | 12
|  |  | 1101010105 | Základy, pásy z betónu prostého, tr. C 20/25 (B 25) |  | m3 | 12
|  |  |  | betón na základ stĺpu: (2,0*2,0*1,5)*2 | 12
| 45.31.56 |  |  | Inštalovanie nízkého napätia
13 |  | 91040201 |  | Vedenia nadzemné NN - stožiare nn dvojité, betónové |  | ks | 1
|  |  | 9104020105 | Vedenia nadzemné NN - stožiare nn dvojité, betónové očistenie, rozvoz |  | ks | 1
14 |  | 91040301 |  | Vedenia nadzemné NN - vodiče nn holé AlFe |  | m | 240
|  |  | 9104030102 | Vedenia nadzemné NN - vodiče nn holé AlFe nad 70 mm2 |  | m | 240
15 |  | 91040601 |  | Vedenia nadzemné NN - konzoly nn na stožiare betónové |  | ks | 1
|  |  | 9104060101 | Vedenia nadzemné NN - konzoly nn na stožiare betónové kovové, pozinkované |  | ks | 1
16 |  | 91040801 |  | Vedenia nadzemné NN - izolátory nn nosné podperné |  | ks | 4
|  |  | 9104080101 | Vedenia nadzemné NN - izolátory nn nosné podperné keramické |  | ks | 4
17 |  | 91041501 |  | Vedenia nadzemné NN - ukončenie vodičov holých |  | ks | 8
|  |  | 9104150102 | Vedenia nadzemné NN - ukončenie vodičov holých svorkovaním |  | ks | 8
18 |  | 91041502 |  | Vedenia nadzemné NN - ukončenie vodičov izolovaných |  | ks | 8
|  |  | 9104150203 | Vedenia nadzemné NN - ukončenie vodičov izolovaných vonkajšou kábl. koncovkou |  | ks | 8
19 |  | 91041703 |  | Vedenia nadzemné NN - ochrany prepäťové nn, iskriská |  | ks | 3
|  |  | 9104170302 | Vedenia nadzemné NN - ochrany prepäťové nn, iskriská vonkajšie |  | ks | 3
20 |  | 91041801 |  | Vedenia nadzemné NN - tabuľky číslovacie |  | ks | 1
|  |  | 9104180103 | Vedenia nadzemné NN - tabuľky číslovacie na stožiare betónové |  | ks | 1
21 |  | 91041802 |  | Vedenia nadzemné NN - tabuľky výstražné |  | ks | 1
|  |  | 9104180203 | Vedenia nadzemné NN - tabuľky výstražné na stožiare betónové |  | ks | 1
22 |  | 91080101 |  | Káble Cu - NN káble silové |  | m | 60
|  |  | 9108010101 | Káble Cu - NN káble silové ulož. voľne |  | m | 60
|  |  |  | CYKY-J 4x25mm2 | 60
23 |  | 91090101 |  | Káble Al - NN káble silové |  | m | 60
|  |  | 9109010101 | Káble Al - NN káble silové ulož. voľne |  | m | 60
|  |  |  | 1-NAYY-J 4 x 240mm2 | 60
24 |  | 91090112 |  | Káble Al - NN zaťahovanie káblov |  | m | 40
|  |  | 9109011201 | Káble Al - NN zaťahovanie káblov do chráničiek |  | m | 40
|  |  |  | Príplatok na zaťahovanie káblov, váha kábla do 5 kg | 40
25 |  | 91100101 |  | Káblové súbory, ukončenie vodičov - NN káblové koncovky staničné |  | ks | 2
|  |  | 9110010102 | Káblové súbory, ukončenie vodičov - NN káblové koncovky staničné viacžilové |  | ks | 2
|  |  |  | do 4x240 mm2 s rozdeľovacou hlavou (sada) | 2
26 |  | 91100103 |  | Káblové súbory, ukončenie vodičov - NN káblové spojky priame |  | ks | 4
|  |  | 9110010302 | Káblové súbory, ukončenie vodičov - NN káblové spojky priame viacžilové |  | ks | 4
|  |  |  | do 4x25 mm2 | 2
|  |  |  | do 4x240 mm2 | 2
4
27 |  | 91190102 |  | Rozvádzače - NN rozvodnice |  | ks | 3
|  |  | 9119010201 | Rozvádzače - NN rozvodnice silové, prúd striedavý |  | ks | 3
|  |  |  | RE - elektromerový rozvádzač v zmysle schémy zapojenia | 1
|  |  |  | skriňa SPP2 | 1
|  |  |  | skriňa SPP1/1 | 1
3
| 45.31.61 |  |  | Inštalovanie vonkajších osvetľovacích zariadení a osvetlenia ciest
28 |  | 91220702 |  | Uzemňovacie a bleskozvodné vedenia - svorky pre vedenia v zemi |  | ks | 6
|  |  | 9122070201 | Uzemňovacie a bleskozvodné vedenia - svorky pre vedenia v zemi FeZn |  | ks | 6
|  |  |  | SR02 | 4
|  |  |  | SJ02 | 2
6
29 |  | 91221001 |  | Uzemňovacie a bleskozvodné vedenia - vedenia v zemi FeZn |  | m | 12
|  |  | 9122100101 | Uzemňovacie a bleskozvodné vedenia - vedenia v zemi FeZn tyčové |  | m | 2
|  |  |  | zemniaca tyč ZT2-D20/2m | 2
|  |  | 9122100103 | Uzemňovacie a bleskozvodné vedenia - vedenia v zemi FeZn pásové |  | m | 10
|  |  |  | pásik FeZn 30x4mm | 10

## 629
ČASŤ STAVBY : |  |  |  | 629 Prípojky NN pre ISD
KS: |  |  |  | 2224
POLOŽKA |  |  |  | VÝKAZ VÝMER |  | M.J. | MNOŽ.
Č. | KÓD CPV | KÓD SP | KÓD SPP
| 45.00.00 |  |  | Všeobecné položky v procese obstarávania stavieb
1 |  | 00010401 |  | Zmluvné požiadavky poplatky za skládky vybúraných hmôt a sutí |  | t | 38.88
38.88
2 |  | 00010404 |  | Zmluvné požiadavky poplatky za skládky travín, krovia, mačiny,lesnej hrabanky |  | m3 | 130
130
| 45.11.11 |  |  | Demolačné práce
3 |  | 05030166 |  | Odstránenie spevnených plôch vozoviek a doplňujúcich konštrukcií krytov dlaždených |  | m2 | 135
|  |  | 0503016602 | Odstránenie spevnených plôch vozoviek a doplňujúcich konštrukcií krytov dlaždených hr. nad 100 do 200 mm |  | m2 | 135
|  |  |  | odstránenie krytu z dlažby z existujúceho chodníka hr. 80 mm vrátane lôžka z kameniva hr. 40 mm | 135
4 |  | 05030264 |  | Odstránenie spevnených plôch vozoviek a doplňujúcich konštrukcií podkladov z kameniva hrubého drveného |  | m2 | 129
|  |  | 0503026402 | Odstránenie spevnených plôch vozoviek a doplňujúcich konštrukcií podkladov z kameniva hrubého drveného hr. nad 100 do 200 mm |  | m2 | 129
|  |  |  | odstránenie vozovkovej podkladnej vrstvy hr. 200mm ŠD | 129
5 |  | 05080200 |  | Doprava vybúraných hmôt vodorovná |  | t | 69.2
|  |  | 0508020003 | Doprava vybúraných hmôt vodorovná, nad 1 km |  | t | 69.2
odvoz na spoplatnenú skládku:
|  |  |  | odstránenie krytu z dlažby z existujúceho chodníka hr. 80 mm vrátane lôžka z kameniva hr. 40 mm: 135 m2 * 0,288 t/m2 | 38.88
odvoz na medziskládku:
odstránenie podkladnej vrstvy hr. 200mm ŠD - 25,80 m3
|  |  |  | 129 m2 * 0,235 t/m2 | 30.32
69.2
| 45.11.12 |  |  | Úprava staveniska a vyčisťovacie práce
6 |  | 01010101 |  | Pripravné práce, odstránenie porastov travín |  | m2 | 1250
|  |  | 0101010101 | Pripravné práce, odstránenie porastov travín na suchu |  | m2 | 1250
|  |  |  | odstránenie ruderálneho porastu hr. 200 mm | 1250
7 |  | 01060204 |  | Premiestnenie vodorovné nad 3 000 m |  | m3 | 130
|  |  | 0106020409 | Premiestnenie vodorovné nad 3 000 m, poľnohospodárskych plodín |  | m3 | 130
|  |  |  | odvoz ruderálneho porastu | 130
| 45.11.20 |  |  | Výkopové zemné práce a presun zemín
8 |  | 01030102 |  | Hĺbené vykopávky jám nezapažených |  | m3 | 2.88
|  |  | 0103010207 | Hĺbené vykopávky jám nezapažených, tr. horniny 1-4 |  | m3 | 2.88
|  |  |  | výkop jamy pre skrin P-RE: (0,8*0,8*1,5)*3 | 2.88
9 |  | 01030201 |  | Hĺbené vykopávky rýh š. do 600 mm |  | m3 | 522
|  |  | 0103020107 | Hĺbené vykopávky rýh š. do 600 mm, tr. horniny 1-4 |  | m3 | 522
|  |  |  | výkop ryhy:(1305*0,5*0,8) | 522
10 |  | 01040100 |  | Konštrukcie z hornín - skládky |  | m3 | 130.5
|  |  | 0104010007 | Konštrukcie z hornín - skládky tr.horniny 1-4 |  | m3 | 130.5
|  |  |  | prebytok zeminy: (1305*0,5*0,2) | 130.5
11 |  | 01040402 |  | Konštrukcie z hornín - zásypy so zhutnením |  | m3 | 394.38
|  |  | 0104040207 | Konštrukcie z hornín - zásypy so zhutnením, tr. horniny 1-4 |  | m3 | 394.38
|  |  |  | spätný zásyp: (2,88+522)-130,5 | 394.38
12 |  | 01040501 |  | Konštrukcie z hornín - obsypy bez zhutnenia |  | m3 | 130.5
|  |  | 0104050102 | Konštrukcie z hornín -obsypy bez zhutnenia, tr.horniny 3 |  | m3 | 130.5
|  |  |  | káblové lôžko (piesok): (0,5*0,2*1305) | 130.5
výstražná fólia: 1305m
doska na zakrytie kábla: 1305m
13 |  | 01060203 |  | Premiestnenie , vodorovné do 3 000 m |  | m3 | 130.5
|  |  | 0106020301 | Premiestnenie výkopku resp. rúbaniny, vodorovné do 3 000 m, tr. horniny 1-4 |  | m3 | 130.5
|  |  |  | odvoz prebytočnej zeminy na medziskládku: (1305*0,5*0,2) | 130.5
| 45.23.33 |  |  | Práce na spodnej stavby diaľnic, ciest, ulíc a chodníkov a nekrytých parkovísk
14 |  | 22251284 |  | Doplňujúce konštrukcie, kábelovody z rúr alebo dielcov plastových |  | m | 520
|  |  | 2225128401 | Doplňujúce konštrukcie, kábelovody z rúr alebo dielcov plastových z polyetylénu |  | m | 520
|  |  |  | chránička HDPE DN160mm | 520
| 45.26.23 |  |  | Betonárske práce
15 |  | 11010101 |  | Základy, pásy z betónu prostého |  | m3 | 86
|  |  | 1101010105 | Základy, pásy z betónu prostého, tr. C 20/25 (B 25) |  | m3 | 86
|  |  |  | betón na chráničku: (0,5*0,33*520) | 86
| 45.31.56 |  |  | Inštalovanie nízkého napätia
16 |  | 91080101 |  | Káble Cu - NN káble silové |  | m | 1265
|  |  | 9108010101 | Káble Cu - NN káble silové ulož. voľne |  | m | 745
|  |  |  | kábel 1-CYKY-J do prierezu 120 mm2 | 745
|  |  | 9108010108 | Káble Cu - NN káble silové ulož. v chráničkách |  | m | 520
|  |  |  | kábel 1-CYKY-J do prierezu 120 mm2 | 520
17 |  | 91080118 |  | Káble Cu - NN zaťahovanie káblov |  | m | 260
|  |  | 9108011801 | Káble Cu - NN zaťahovanie káblov do chráničiek |  | m | 260
|  |  |  | zaťahovanie káblov do 6 kg | 260
18 |  | 91090101 |  | Káble Al - NN káble silové |  | m | 60
|  |  | 9109010101 | Káble Al - NN káble silové ulož. voľne |  | m | 60
|  |  |  | kábel 1-NAYY-J 4x25 mm2 | 60
19 |  | 91100102 |  | Káblové súbory, ukončenie vodičov - NN káblové koncovky vonkajšie |  | ks | 12
|  |  | 9110010202 | Káblové súbory, ukončenie vodičov - NN káblové koncovky vonkajšie viacžilové |  | ks | 12
|  |  |  | do 4x35mm2 | 12
20 |  | 91190103 |  | Rozvádzače - NN rozpojovacie a istiace skrine |  | ks | 5
|  |  | 9119010301 | Rozvádzače - NN rozpojovacie a istiace skrine silové, prúd striedavý |  | ks | 5
|  |  |  | skriňa RE2.0/40A so zemným dielom, IP44/IP20 P-RE | 5
| 45.31.61 |  |  | Inštalovanie vonkajších osvetľovacích zariadení a osvetlenia ciest
21 |  | 91220702 |  | Uzemňovacie a bleskozvodné vedenia - svorky pre vedenia v zemi |  | ks | 18
|  |  | 9122070201 | Uzemňovacie a bleskozvodné vedenia - svorky pre vedenia v zemi FeZn |  | ks | 18
|  |  |  | SR02 | 13
|  |  |  | SJ02 | 5
18
22 |  | 91221001 |  | Uzemňovacie a bleskozvodné vedenia - vedenia v zemi FeZn |  | m | 112
|  |  | 9122100101 | Uzemňovacie a bleskozvodné vedenia - vedenia v zemi FeZn tyčové |  | m | 10
|  |  |  | zemniaca tyč ZT2-D20/2m | 10
|  |  | 9122100103 | Uzemňovacie a bleskozvodné vedenia - vedenia v zemi FeZn pásové |  | m | 102
|  |  |  | pásik FeZn 30x4mm | 102

## 630
ČASŤ STAVBY : |  |  |  | 630 Úprava VO na ceste III/2095 v Brodne
KS: |  |  |  | 2224
POLOŽKA |  |  |  | VÝKAZ VÝMER |  | M.J. | MNOŽ.
Č. | KÓD CPV | KÓD SP | KÓD SPP
| 45.00.00 |  |  | Všeobecné položky v procese obstarávania stavieb
1 |  | 00010401 |  | Zmluvné požiadavky poplatky za skládky vybúraných hmôt a sutí |  | t | 34.45
34.45
2 |  | 00010404 |  | Zmluvné požiadavky poplatky za skládky travín, krovia, mačiny,lesnej hrabanky |  | m3 | 56
56
| 45.11.11 |  |  | Demolačné práce
3 |  | 05020340 |  | Vybúranie konštrukcií a demontáže, inštalačného vedenia a príslušenstva elektroinštalačného |  | m | 50
|  |  | 0502034007 | Vybúranie, odstránenie konštrukcií - inštalačného vedenia elektroinštalačného silnoprúdového vonkajšieho |  | m | 50
|  |  |  | kábel VO - AYKY do 4x35 | 50
4 |  | 05020341 |  | Vybúranie, odstránenie konštrukcií - inštalačného vedenia a príslušenstva, stožiarov |  | ks | 5
|  |  | 0502034111 | Vybúranie, odstránenie konštrukcií - inštalačného vedenia, stožiarov osvetlenia - komplet |  | ks | 5
|  |  |  | demontáž stožiarov VO do 10m | 5
5 |  | 05030162 |  | Odstránenie spevnených plôch vozoviek a doplňujúcich konštrukcií krytov bitúmenových |  | m2 | 20
|  |  | 0503016201 | Odstránenie spevnených plôch vozoviek a doplňujúcich konštrukcií krytov bitúmenových hr.do 100 mm |  | m2 | 20
odstránenie asfaltového krytu chodníka hr. 50mm
|  |  |  | chodník | 20
6 |  | 05030166 |  | Odstránenie spevnených plôch vozoviek a doplňujúcich konštrukcií krytov dlaždených |  | m2 | 20
|  |  | 0503016602 | Odstránenie spevnených plôch vozoviek a doplňujúcich konštrukcií krytov dlaždených hr. nad 100 do 200 mm |  | m2 | 20
odstránenie prídlažby z kamennej dlažby 120/120/120
|  |  |  | chodník na most | 20
7 |  | 05030304 |  | Odstránenie spevnených plôch vozoviek a doplňujúcich konštrukcií obrubníkov a krajníkov betónových |  | m | 70
|  |  | 0503030402 | Odstránenie spevnených plôch vozoviek a doplňujúcich konštrukcií obrubníkov a krajníkov betónových stojatých |  | m | 70
|  |  |  | odstránenie existujúcich obrubníkov - cesta | 40
|  |  |  | odstránenie existujúcich obrubníkov - chodník | 30
70
8 |  | 05080200 |  | Doprava vybúraných hmôt vodorovná |  | t | 34.92
|  |  | 0508020003 | Doprava vybúraných hmôt vodorovná, nad 1 km |  | t | 34.92
odvoz na spoplatnenú skládku:
|  |  |  | odstránenie asfaltového krytu chodníka hr. 50mm: 25*0,181t/m2 | 4.5
|  |  |  | odstránenie asfaltového krytu vozovky hr. 120mm:20*0,45t/m2 | 9
|  |  |  | odstránenie vozovkového betónového podkladu hr. 200mm CBGM: C5/6, 0/31,5: 20*0,44t/m2 | 8.8
|  |  |  | odstránenie podkladnej vrstvy hr. 200mm ŠD: 20*0,235t/m2 | 4.7
|  |  |  | odstránenie cestných obrubníkov: 40 m*0,145 t/m | 5.8
|  |  |  | odstránenie chodníkových obrubníkov: 30 m*0,055 t/m | 1.65
34.45
odvoz do zberného dvora:
|  |  |  | kábel VO - AYKY do 4x35: 109*1,02 kg/m | 0.11
|  |  |  | stožiare vr. príslušenstva: (0.12*3) | 0.36
0.47
|  |  |  | spolu | 34.92
9 |  | 05090461 |  | Doplňujúce práce, diamantové rezanie betónového krytu, podkladu |  | m | 30
|  |  | 0509046103 | Doplňujúce práce, diamantové rezanie betónového krytu, podkladu hr. nad 150 do 200 mm |  | m | 30
|  |  |  | rezanie betónu na vozovkove hr. 200mm | 30
10 |  | 05090462 |  | Doplňujúce práce, diamantové rezanie bitúmenového krytu, podkladu |  | m | 80
|  |  | 0509046201 | Doplňujúce práce, diamantové rezanie bitúmenového krytu, podkladu hr. do 50 mm |  | m | 20
|  |  |  | rezanie asfaltu na chodníku hr. 50mm | 20
|  |  | 0509046203 | Doplňujúce práce, diamantové rezanie bitúmenového krytu, podkladu hr. nad 100 do 150 mm |  | m | 60
rezanie asfaltu na vozovke hr. 120mm
|  |  |  | rozkopávky: | 30
|  |  |  | prídlažba: | 30
60
| 45.11.12 |  |  | Úprava staveniska a vyčisťovacie práce
11 |  | 01010101 |  | Pripravné práce, odstránenie porastov travín |  | m2 | 460
|  |  | 0101010101 | Pripravné práce, odstránenie porastov travín na suchu |  | m2 | 460
odstránenie ruderálneho porastu hr. 200 mm
|  |  |  | okolie stavby (25x18,4m) | 460
12 |  | 01060204 |  | Premiestnenie vodorovné nad 3 000 m |  | m3 | 56
|  |  | 0106020409 | Premiestnenie vodorovné nad 3 000 m, poľnohospodárskych plodín |  | m3 | 56
|  |  |  | odvoz ruderálneho porastu 280*0,20 | 56

## 631
ČASŤ STAVBY : |  |  |  | 631 Preložka 0,4 kV prípojky na ČOV - Kysucký Lieskovec, km 22,179 D3
KS: |  |  |  | 2224
POLOŽKA |  |  |  | VÝKAZ VÝMER |  | M.J. | MNOŽ.
Č. | KÓD CPV | KÓD SP | KÓD SPP
| 45.00.00 |  |  | Všeobecné položky v procese obstarávania stavieb
1 |  | 00010401 |  | Zmluvné požiadavky poplatky za skládky vybúraných hmôt a sutí |  | t | 4.75
|  |  |  | betón cesty, (0,8*9+0,8*18)*0,1*2,2 | 4.752
4.752
| 45.11.11 |  |  | Demolačné práce
2 |  | 05020340 |  | Vybúranie konštrukcií a demontáže, inštalačného vedenia a príslušenstva elektroinštalačného |  | m | 456
|  |  | 0502034007 | Vybúranie konštrukcií a demontáže, inštalačného vedenia a príslušenstva elektroinštalačného silnoprúdové vedenia vonkajšie |  | m | 456
|  |  |  | kábel AYKY 3x240+120 | 456
3 |  | 05030161 |  | Odstránenie spevnených plôch vozoviek a doplňujúcich konštrukcií krytov cementobetónových |  | m2 | 21.6
|  |  | 0503016101 | Odstránenie spevnených plôch vozoviek a doplňujúcich konštrukcií krytov cementobetónových hr.do 100 mm |  | m2 | 21.6
|  |  |  | komunikácia v ČOV,0,8*9+0,8*18 | 21.6
4 |  | 05080200 |  | Doprava vybúraných hmôt vodorovná |  | t | 6.44
|  |  | 0508020003 | Doprava vybúraných hmôt vodorovná, nad 1 km |  | t | 6.44
odvoz do zberného dvora
|  |  |  | káble | 1.69
odvoz na spoplatnenú skládku
|  |  |  | komunikácia v ČOV,0,8*9*0,1*2,2+0,8*18*0,1*2,2 | 4.752
6.442
5 |  | 05090461 |  | Doplňujúce práce, diamantové rezanie betónového krytu, podkladu |  | m | 54
|  |  | 0509046101 | Doplňujúce práce, diamantové rezanie betónového krytu, podkladu hr. do 100 mm |  | m | 54
|  |  |  | miestna komunikácia, 18+36 | 54
| 45.11.20 |  |  | Výkopové zemné práce a presun zemín
6 |  | 01010305 |  | Pripravné práce, čerpanie vody potrubím |  | hod | 100
|  |  | 0101030502 | Pripravné práce, čerpanie vody potrubím do 1000 l/min |  | hod | 100
7 |  | 01010401 |  | Pripravné práce, odvedenie vody potrubím alebo žľabmi na povrchu |  | m | 50
|  |  | 0101040102 | Pripravné práce, odvedenie vody potrubím alebo žľabmi na povrchu do 300 mm |  | m | 50
8 |  | 01020101 |  | Odkopávky a prekopávky humóznej vrstvy ornice |  | m3 | 84.15
|  |  | 0102010101 | Odkopávky a prekopávky humóznej vrstvy ornice tr. horniny 1-2 |  | m3 | 84.15
|  |  |  | Od TS po pretlak potoka,3*9*0,15 | 4.05
|  |  |  | pretlak potoka, 2*3*2*0,15 | 1.8
|  |  |  | od pretlaku potoka po D3, 3*60*0,15 | 27
|  |  |  | križovanie D3, 3*72*0,15 | 32.4
|  |  |  | od D3 po novu MK do ČOV, 3*9*0,15 | 4.05
|  |  |  | nová MK do ČOV, 3*12*0,15 | 5.4
|  |  |  | od novej MK po staru MK v ČOV,3*14*0,15 | 6.3
|  |  |  | stará MK v ČOV | 0
|  |  |  | od starej MK v ČOV po bet.plochu, 3*7*0,15 | 3.15
|  |  |  | betónová plocha | 0
84.15
9 |  | 01030101 |  | Hĺbené vykopávky jám zapažených |  | m3 | 24
|  |  | 0103010107 | Hĺbené vykopávky jám zapažených, tr. horniny 1-4 |  | m3 | 24
|  |  |  | jamy na pretlak potoka(2*3*2)*2 | 24
10 |  | 01030201 |  | Hĺbené vykopávky rýh š. do 600 mm |  | m3 | 64.32
|  |  | 0103020107 | Hĺbené vykopávky rýh š. do 600 mm, tr. horniny 1-4 |  | m3 | 64.32
|  |  |  | Od TS po pretlak potoka,0,6*1,3*9 | 7.02
|  |  |  | pretlak potoka | 0
|  |  |  | od pretlaku potoka po D3, 0,6*1,3*60 | 46.8
|  |  |  | križovanie D3 | 0
|  |  |  | od D3 po novu MK do ČOV,0,35*1*9 | 3.15
|  |  |  | nová MK do ČOV | 0
|  |  |  | od novej MK po staru MK v ČOV,0,35*1,0*14 | 4.9
|  |  |  | stará MK v ČOV | 0
|  |  |  | od starej MK v ČOV po bet.plochu,0,35*1*7 | 2.45
|  |  |  | betónová plocha | 0
64.32
11 |  | 01030202 |  | Hĺbené vykopávky rýh š nad 600 mm do 2000 m |  | m3 | 171.6
|  |  | 0103020207 | Hĺbené vykopávky rýh š nad 600 mm do 2000 mm, tr. horniny 1-4 |  | m3 | 171.6
|  |  |  | Od TS po pretlak potoka, | 0
|  |  |  | pretlak potoka | 0
|  |  |  | od pretlaku potoka po D3, | 0
|  |  |  | križovanie D3, 1,3*1,4*72 | 131.04
|  |  |  | od D3 po novu MK do ČOV | 0
|  |  |  | nová MK do ČOV, 0,8*1,3*12 | 12.48
|  |  |  | od novej MK po staru MK v ČOV | 0
|  |  |  | stará MK v ČOV, 0,8*1,3*9 | 9.36
|  |  |  | od starej MK v ČOV po bet.plochu | 0
|  |  |  | betónová plocha,0,8*1,3*18 | 18.72
171.6
12 |  | 01040100 |  | Konštrukcie z hornín - skládky |  | m3 | 275.46
|  |  | 0104010007 | Konštrukcie z hornín - skládky tr.horniny 1-4 |  | m3 | 275.46
použitie do násypov D3-vytlačená zemina
|  |  |  | Od TS po pretlak potoka,0,6*0,4*9 | 2.16
|  |  |  | pretlak potoka | 0
|  |  |  | od pretlaku potoka po D3, 0,6*0,4*60 | 14.4
|  |  |  | križovanie D3, 1,3*1,4*72 | 131.04
|  |  |  | od D3 po novu MK do ČOV,0,35*0,3*9 | 0.945
|  |  |  | nová MK do ČOV, 0,8*1,3*12 | 12.48
|  |  |  | od novej MK po staru MK v ČOV,0,35*0,3*14 | 1.47
|  |  |  | stará MK v ČOV, 0,8*1,3*9 | 9.36
|  |  |  | od starej MK v ČOV po bet.plochu,0,35*0,3*7 | 0.735
|  |  |  | betónová plocha,0,8*1,3*18 | 18.72
191.31
|  |  |  | ornica z hromád na medziskládku | 84.15
|  |  |  | spolu | 275.46
13 |  | 01040402 |  | Konštrukcie z hornín - zásypy so zhutnením |  | m3 | 240.21
|  |  | 0104040203 | Konštrukcie z hornín - zásypy so zhutnením, tr.horniny 4 |  | m3 | 171.6
zásypy rýh štrkodrva 0-22
|  |  |  | Od TS po pretlak potoka | 0
|  |  |  | pretlak potoka | 0
|  |  |  | od pretlaku potoka po D3 | 0
|  |  |  | križovanie D3, 1,3*1,4*72 | 131.04
|  |  |  | od D3 po novu MK do ČOV | 0
|  |  |  | nová MK do ČOV, 0,8*1,3*12 | 12.48
|  |  |  | od novej MK po staru MK v ČOV | 0
|  |  |  | stará MK v ČOV, 0,8*1,3*9 | 9.36
|  |  |  | od starej MK v ČOV po bet.plochu | 0
|  |  |  | betónová plocha,0,8*1,3*18 | 18.72
171.6
|  |  | 0104040207 | Konštrukcie z hornín - zásypy so zhutnením, tr. horniny 1-4 |  | m3 | 68.61
spätné zásypy rýh a jám vykopanou zeminou
|  |  |  | Od TS po pretlak potoka,0,6*0,9*9 | 4.86
|  |  |  | pretlak potoka,2*3*2*2 | 24
|  |  |  | od pretlaku potoka po D3, 0,6*0,9*60 | 32.4
|  |  |  | križovanie D3 | 0
|  |  |  | od D3 po novu MK do ČOV, 0,35*0,7*9 | 2.205
|  |  |  | nová MK do ČOV | 0
|  |  |  | od novej MK po staru MK v ČOV,0,35*0,7*14 | 3.43
|  |  |  | stará MK v ČOV | 0
|  |  |  | od starej MK v ČOV po bet.plochu, 0,35*0,7*7 | 1.715
|  |  |  | betónová plocha | 0
68.61
14 |  | 01040502 |  | Konštrukcie z hornín - obsypy so zhutnením |  | m3 | 19.71
|  |  | 0104050202 | Konštrukcie z hornín - obsypy so zhutnením, tr.horniny 3 |  | m3 | 19.71
pieskové lôžko fr.0-4
|  |  |  | Od TS po pretlak potoka,0,6*0,4*9 | 2.16
|  |  |  | pretlak potoka,2*3*2*2 | 0
|  |  |  | od pretlaku potoka po D3, 0,6*0,4*60 | 14.4
|  |  |  | križovanie D3 | 0
|  |  |  | od D3 po novu MK do ČOV, 0,35*0,3*9 | 0.945
|  |  |  | nová MK do ČOV | 0
|  |  |  | od novej MK po staru MK v ČOV,0,35*0,3*14 | 1.47
|  |  |  | stará MK v ČOV | 0
|  |  |  | od starej MK v ČOV po bet.plochu, 0,35*0,3*7 | 0.735
|  |  |  | betónová plocha | 0
19.71
fólia š.33cm
2*9+2*60+4*72+1*9+2*12+1*14+2*9+1*7+2*18-534m
bet.dosky KDII
2*15+2*60-150m
15 |  | 01060203 |  | Premiestnenie , vodorovné do 3 000 m |  | m3 | 191.31
|  |  | 0106020301 | Premiestnenie výkopku resp. rúbaniny, vodorovné do 3 000 m, tr. horniny 1-4 |  | m3 | 191.31
|  |  |  | odvoz ornice na medziskládku | 84.15
|  |  |  | odvoz vytlačenej zeminy do nasypov D3 | 191.31
275.46
16 |  | 01060700 |  | Premiestnenie nakladanie, prekladanie, vykladanie |  | m3 | 84.15
|  |  | 0106070007 | Premiestnenie výkopku resp. rúbaniny, nakladanie, prekladanie, vykladanie tr. horniny 1-4 |  | m3 | 84.15
|  |  |  | nakladanie zobratej ornice | 84.15
17 |  | 01090301 |  | Pretláčanie potrubia z plastických hmôt, tr. hor. 1-4 |  | m | 94
|  |  | 0109030102 | Pretláčanie potrubia z plastických hmôt, tr. hor. 1-4, DN nad 200 do 400 mm |  | m | 94
|  |  |  | PE100RC Superpipe 200/11,9 (2x47m) | 94
| 45.11.23 |  |  | Vyplňovanie a rekultivačné práce
18 |  | 01060203 |  | Premiestnenie , vodorovné do 3 000 m |  | m3 | 84.15
|  |  | 0106020301 | Premiestnenie výkopku resp. rúbaniny, vodorovné do 3 000 m, tr. horniny 1-4 |  | m3 | 84.15
|  |  |  | dovoz ornice z medziskládky pre zahumusovanie | 84.15
19 |  | 01060700 |  | Premiestnenie nakladanie, prekladanie, vykladanie |  | m3 | 84.15
|  |  | 0106070007 | Premiestnenie výkopku resp. rúbaniny, nakladanie, prekladanie, vykladanie tr. horniny 1-4 |  | m3 | 84.15
|  |  |  | nakladanie ornice na medziskládke | 84.15
20 |  | 01080501 |  | Povrchové úpravy terénu, úpravy povrchov rozprestretím ornice |  | m2 | 561
|  |  | 0108050101 | Povrchové úpravy terénu, úpravy povrchov rozprestretím ornice na rovine |  | m2 | 561
|  |  |  | Od TS po pretlak potoka,3*9 | 27
|  |  |  | pretlak potoka, 2*3*2 | 12
|  |  |  | od pretlaku potoka po D3, 3*60 | 180
|  |  |  | križovanie D3, 3*72 | 216
|  |  |  | od D3 po novu MK do ČOV, 3*9 | 27
|  |  |  | nová MK do ČOV, 3*12 | 36
|  |  |  | od novej MK po staru MK v ČOV,3*14 | 42
|  |  |  | stará MK v ČOV | 0
|  |  |  | od starej MK v ČOV po bet.plochu, 3*7 | 21
|  |  |  | betónová plocha | 0
561
21 |  | 01080502 |  | Povrchové úpravy terénu, úpravy povrchov založením trávnika ručne |  | m2 | 561
|  |  | 0108050202 | Povrchové úpravy terénu, úpravy povrchov založením trávnika ručne, lúčneho |  | m2 | 561
|  |  |  | trávnik | 561
22 |  | 01080811 |  | Povrchové úpravy terénu, sadenie, presádzanie, ošetrovanie, ochrana trávnika |  | m2 | 561
|  |  | 0108081101 | Povrchové úpravy terénu, sadenie, presádzanie, ošetrovanie, ochrana trávnika v rovine |  | m2 | 561
|  |  |  | ošetrenie trávnika | 561
| 45.23.32 |  |  | Práce na vrchnej stavbe diaľníc, ciest, ulíc, chodníkov a nekrytých parkovísk
23 |  | 22020417 |  | Podkladné a krycie vrstvy s hydraulickým spojivom, cementobetónové jednovrstvové, beton prostý |  | m3 | 2.16
|  |  | 2202041703 | Podkladné a krycie vrstvy s hydraulickým spojivom, cementobetónové jednovrstvové, beton prostý tr. III C16/20 (B 20) |  | m3 | 2.16
betón-oprava miestnych komunikácií
|  |  |  | 0,8*9*0,1+0,8*18*0,1 | 2.16
| 45.23.33 |  |  | Práce na spodnej stavby diaľnic, ciest, ulíc a chodníkov a nekrytých parkovísk
24 |  | 11250901 |  | Doplňujúce konštrukcie, obetónovanie potrubia, z betónu prostého |  | m3 | 6.86
|  |  | 1125090104 | Doplňujúce konštrukcie, obetónovanie potrubia, z betónu prostého tr. C 16/20 (B 20) |  | m3 | 6.86
obetónovanie chráničiek
|  |  |  | 1,3*0,3*(2,5+4) | 2.535
|  |  |  | 0,8*0,3*18 | 4.32
6.855
25 |  | 22251284 |  | Doplňujúce konštrukcie, kábelovody z rúr alebo dielcov plastových |  | m | 445
|  |  | 2225128401 | Doplňujúce konštrukcie, kábelovody z rúr alebo dielcov plastových z polyetylénu |  | m | 445
chráničky
|  |  |  | pretlak PE100RC Superpipe 200/11,9 (2x47m) | 94
|  |  |  | KSX-PEG 160 | 18
|  |  |  | KSX-PEG 200 | 54
|  |  |  | KSX-PE 160/9,1, 36+27 | 63
|  |  |  | PE100RC,SP, 225/20,5, 3x72 | 216
445
| 45.31.12 |  |  | Elektroinštalačné práce v neobytných budovách
26 |  | 91220301 |  | Uzemňovacie a bleskozvodné vedenia - vodiče nadzemné, na povrchu FeZn |  | m | 6
|  |  | 9122030103 | Uzemňovacie a bleskozvodné vedenia - vodiče nadzemné, na povrchu FeZn pásové |  | m | 6
|  |  |  | pás FeZn30x4 | 6
27 |  | 91220701 |  | Uzemňovacie a bleskozvodné vedenia - svorky pre vedenia nadzemné |  | ks | 2
|  |  | 9122070101 | Uzemňovacie a bleskozvodné vedenia - svorky pre vedenia nadzemné FeZn |  | ks | 2
|  |  |  | SR03 | 2
28 |  | 91220702 |  | Uzemňovacie a bleskozvodné vedenia - svorky pre vedenia v zemi |  | ks | 2
|  |  | 9122070201 | Uzemňovacie a bleskozvodné vedenia - svorky pre vedenia v zemi FeZn |  | ks | 2
|  |  |  | SR02 | 2
29 |  | 91221001 |  | Uzemňovacie a bleskozvodné vedenia - vedenia v zemi FeZn |  | m | 35
|  |  | 9122100103 | Uzemňovacie a bleskozvodné vedenia - vedenia v zemi FeZn pásové |  | m | 35
|  |  |  | pás FeZn 30x4, 10+25 | 35
30 |  | 91221201 |  | Uzemňovacie a bleskozvodné vedenia - nátery zvodových vodičov |  | m | 6
|  |  | 9122120101 | Uzemňovacie a bleskozvodné vedenia - nátery zvodových vodičov 1 x základný, 2 x krycí |  | m | 6
|  |  |  | náter pásu FeZn 30x4 | 6
31 |  | 91221401 |  | Uzemňovacie a bleskozvodné vedenia - meranie rezistencie uzemnenie |  | ks | 2
|  |  | 9122140101 | Uzemňovacie a bleskozvodné vedenia - meranie rezistencie uzemnenia jedného zvodu |  | ks | 2
|  |  |  | meranie uzemnenia 1+1 | 2
| 45.31.56 |  |  | Inštalovanie nízkého napätia
32 |  | 91022701 |  | Oceľové konštrukcie - tabuľky výstražné a označovacie |  | ks | 2
|  |  | 9102270101 | Oceľové konštrukcie - tabuľky výstražné a označovacie, plastové |  | ks | 2
|  |  |  | tabuľka výstražná | 2
33 |  | 91090101 |  | Káble Al - NN káble silové |  | m | 558
|  |  | 9109010102 | Káble Al - NN káble silové ulož. pevne |  | m | 12
|  |  |  | NAYY-J 4x240, 4*3 | 12
|  |  | 9109010108 | Káble Al - NN káble silové ulož. v chráničkách |  | m | 546
|  |  |  | NAYY-J 4x240, 2*273 | 546
34 |  | 91090112 |  | Káble Al - NN zaťahovanie káblov |  | m | 558
|  |  | 9109011201 | Káble Al - NN zaťahovanie káblov do chráničiek |  | m | 558
|  |  |  | zaťahovanie do rúr | 558
35 |  | 91090114 |  | Káble Al - NN označovacie štítky káblov |  | m | 22
|  |  | 9109011402 | Káble Al - NN označovacie štítky káblov , viac žilových |  | m | 22
|  |  |  | štítok kovový, 11*2 | 22
36 |  | 91100103 |  | Káblové súbory, ukončenie vodičov - NN káblové spojky priame |  | ks | 4
|  |  | 9110010302 | Káblové súbory, ukončenie vodičov - NN káblové spojky priame viacžilové |  | ks | 4
|  |  |  | spojka SVCZ 4x240 | 4
37 |  | 91100106 |  | Káblové súbory, ukončenie vodičov - NN priechodky |  | ks | 36
|  |  | 9110010601 | Káblové súbory, ukončenie vodičov - NN priechodky tesniace |  | ks | 36
utesnenie chráničiek
|  |  |  | DN160, 4+6+6 | 16
|  |  |  | DN200, 6+4 | 10
|  |  |  | DN225, 6 | 6
|  |  |  | utesnenie vstupu do RST a PRIS 2+2 | 4
36
38 |  | 91100107 |  | Káblové súbory, ukončenie vodičov - NN ukonč. vodičov v rozvádzačoch |  | ks | 4
|  |  | 9110010705 | Káblové súbory, ukončenie vodičov - NN ukonč. vodičov v rozvádzačoch teplom zmršt. hadicami |  | ks | 4
|  |  |  | ukončenie vodičov v RST a RIS | 4
39 |  | 91120102 |  | Prístroje istiace, poistky NN nožové |  | ks | 12
|  |  | 9112010201 | Prístroje istiace, poistky NN nožové vstavné |  | ks | 12
|  |  |  | poistka PNA2, 125A,gG | 6
|  |  |  | poistka PNA2, 160A,gG | 6
12

## 632
ČASŤ STAVBY : |  |  |  | 632 Prípojka NN pre sklad posypovej soli
KS: |  |  |  | 2224
POLOŽKA |  |  |  | VÝKAZ VÝMER |  | M.J. | MNOŽ.
Č. | KÓD CPV | KÓD SP | KÓD SPP
| 45.00.00 |  |  | Všeobecné položky v procese obstarávania stavieb
1 |  | 00010401 |  | Zmluvné požiadavky poplatky za skládky vybúraných hmôt a sutí |  | t | 5.76
5.76
2 |  | 00010404 |  | Zmluvné požiadavky poplatky za skládky travín, krovia, mačiny,lesnej hrabanky |  | m3 | 36
36
| 45.11.11 |  |  | Demolačné práce
3 |  | 05030166 |  | Odstránenie spevnených plôch vozoviek a doplňujúcich konštrukcií krytov dlaždených |  | m2 | 20
|  |  | 0503016602 | Odstránenie spevnených plôch vozoviek a doplňujúcich konštrukcií krytov dlaždených hr. nad 100 do 200 mm |  | m2 | 20
|  |  |  | odstránenie krytu z dlažby z existujúceho chodníka hr. 80 mm vrátane lôžka z kameniva hr. 40 mm | 20
4 |  | 05030264 |  | Odstránenie spevnených plôch vozoviek a doplňujúcich konštrukcií podkladov z kameniva hrubého drveného |  | m2 | 20
|  |  | 0503026402 | Odstránenie spevnených plôch vozoviek a doplňujúcich konštrukcií podkladov z kameniva hrubého drveného hr. nad 100 do 200 mm |  | m2 | 20
|  |  |  | odstránenie vozovkovej podkladnej vrstvy hr. 200mm ŠD | 20
5 |  | 05080200 |  | Doprava vybúraných hmôt vodorovná |  | t | 10.46
|  |  | 0508020003 | Doprava vybúraných hmôt vodorovná, nad 1 km |  | t | 10.46
odvoz na spoplatnenú skládku:
odstránenie krytu z dlažby z existujúceho chodníka hr. 80 mm vrátane lôžka z kameniva hr. 40 mm:
|  |  |  | 20m2 * 0,288 t/m2 | 5.76
odvoz na medziskládku:
odstránenie podkladnej vrstvy hr. 200mm ŠD:
|  |  |  | 20m2*0,235 t/m2 | 4.7
10.46
| 45.11.12 |  |  | Úprava staveniska a vyčisťovacie práce
6 |  | 01010101 |  | Pripravné práce, odstránenie porastov travín |  | m2 | 180
|  |  | 0101010101 | Pripravné práce, odstránenie porastov travín na suchu |  | m2 | 180
odstránenie ruderálneho porastu hr. 200 mm
|  |  |  | pri ceste | 180
7 |  | 01060204 |  | Premiestnenie vodorovné nad 3 000 m |  | m3 | 36
|  |  | 0106020409 | Premiestnenie vodorovné nad 3 000 m, poľnohospodárskych plodín |  | m3 | 36
|  |  |  | odvoz ruderálneho porastu | 36
| 45.11.20 |  |  | Výkopové zemné práce a presun zemín
8 |  | 01030102 |  | Hĺbené vykopávky jám nezapažených |  | m3 | 0.72
|  |  | 0103010207 | Hĺbené vykopávky jám nezapažených, tr. horniny 1-4 |  | m3 | 0.72
|  |  |  | výkop jamy pre skrine RE.P, RS: (0,6*0,6*1,0)*2 | 0.72
9 |  | 01030201 |  | Hĺbené vykopávky rýh š. do 600 mm |  | m3 | 72
|  |  | 0103020107 | Hĺbené vykopávky rýh š. do 600 mm, tr. horniny 1-4 |  | m3 | 72
|  |  |  | výkop ryhy:(180*0,5*0,8) | 72
10 |  | 01040100 |  | Konštrukcie z hornín - skládky |  | m3 | 18
|  |  | 0104010007 | Konštrukcie z hornín - skládky tr.horniny 1-4 |  | m3 | 18
|  |  |  | prebytok zeminy | 18
11 |  | 01040402 |  | Konštrukcie z hornín - zásypy so zhutnením |  | m3 | 54.72
|  |  | 0104040207 | Konštrukcie z hornín - zásypy so zhutnením, tr. horniny 1-4 |  | m3 | 54.72
|  |  |  | spätný zásyp:(0,72+72-18) | 54.72
12 |  | 01040501 |  | Konštrukcie z hornín - obsypy bez zhutnenia |  | m3 | 18
|  |  | 0104050102 | Konštrukcie z hornín -obsypy bez zhutnenia, tr.horniny 3 |  | m3 | 18
|  |  |  | káblové lôžko (piesok): (180*0,2*0,5) | 18
výstražná fólia: 180m
doska na zakrytie kábla: 180m
13 |  | 01060203 |  | Premiestnenie , vodorovné do 3 000 m |  | m3 | 18
|  |  | 0106020301 | Premiestnenie výkopku resp. rúbaniny, vodorovné do 3 000 m, tr. horniny 1-4 |  | m3 | 18
|  |  |  | odvoz prebytočnej zeminy na medziskládku: (180*0,2*0,5) | 18
| 45.23.33 |  |  | Práce na spodnej stavby diaľnic, ciest, ulíc a chodníkov a nekrytých parkovísk
14 |  | 22251284 |  | Doplňujúce konštrukcie, kábelovody z rúr alebo dielcov plastových |  | m | 80
|  |  | 2225128401 | Doplňujúce konštrukcie, kábelovody z rúr alebo dielcov plastových z polyetylénu |  | m | 80
|  |  |  | chránička HDPE DN160mm | 80
| 45.26.23 |  |  | Betonárske práce
15 |  | 11010101 |  | Základy, pásy z betónu prostého |  | m3 | 8
|  |  | 1101010105 | Základy, pásy z betónu prostého, tr. C 20/25 (B 25) |  | m3 | 8
|  |  |  | betón na chráničku: (0,5*0,2*80) | 8
| 45.31.56 |  |  | Inštalovanie nízkého napätia
16 |  | 91090101 |  | Káble Al - NN káble silové |  | m | 200
|  |  | 9109010101 | Káble Al - NN káble silové ulož. voľne |  | m | 160
|  |  |  | 1-AYKY-J 4x35 | 160
|  |  | 9109010108 | Káble Al - NN káble silové ulož. v chráničkách |  | m | 40
|  |  |  | 1-AYKY-J 4x35 | 40
17 |  | 91090112 |  | Káble Al - NN zaťahovanie káblov |  | m | 40
|  |  | 9109011201 | Káble Al - NN zaťahovanie káblov do chráničiek |  | m | 40
|  |  |  | zaťahovanie káblov do 6 kg | 40
18 |  | 91100102 |  | Káblové súbory, ukončenie vodičov - NN káblové koncovky vonkajšie |  | ks | 4
|  |  | 9110010202 | Káblové súbory, ukončenie vodičov - NN káblové koncovky vonkajšie viacžilové |  | ks | 4
|  |  |  | do 4x35mm2 | 4
19 |  | 91190103 |  | Rozvádzače - NN rozpojovacie a istiace skrine |  | ks | 1
|  |  | 9119010301 | Rozvádzače - NN rozpojovacie a istiace skrine silové, prúd striedavý |  | ks | 1
|  |  |  | skriňa RE so zemným dielom, IP44/IP20 P-RE | 1
| 45.31.61 |  |  | Inštalovanie vonkajších osvetľovacích zariadení a osvetlenia ciest
20 |  | 91220702 |  | Uzemňovacie a bleskozvodné vedenia - svorky pre vedenia v zemi |  | ks | 4
|  |  | 9122070201 | Uzemňovacie a bleskozvodné vedenia - svorky pre vedenia v zemi FeZn |  | ks | 4
|  |  |  | SR02 | 2
|  |  |  | SJ02 | 2
4
21 |  | 91221001 |  | Uzemňovacie a bleskozvodné vedenia - vedenia v zemi FeZn |  | m | 34
|  |  | 9122100101 | Uzemňovacie a bleskozvodné vedenia - vedenia v zemi FeZn tyčové |  | m | 4
|  |  |  | zemniaca tyč ZT2-D20/2m | 4
|  |  | 9122100103 | Uzemňovacie a bleskozvodné vedenia - vedenia v zemi FeZn pásové |  | m | 30
|  |  |  | pásik FeZn 30x4mm | 30

## 633
ČASŤ STAVBY : |  |  |  | 633 VO v Brodne
KS: |  |  |  | 2224
POLOŽKA |  |  |  | VÝKAZ VÝMER |  | M.J. | MNOŽ.
Č. | KÓD CPV | KÓD SP | KÓD SPP
| 45.00.00 |  |  | Všeobecné položky v procese obstarávania stavieb
1 |  | 00010403 |  | Zmluvné požiadavky poplatky za skládky zeminy |  | m3 | 60
60
| 45.11.20 |  |  | Výkopové zemné práce a presun zemín
2 |  | 01030102 |  | Hĺbené vykopávky jám nezapažených |  | m3 | 12
|  |  | 0103010207 | Hĺbené vykopávky jám nezapažených, tr. horniny 1-4 |  | m3 | 12
|  |  |  | výkop jamy pre stožiare: 0,527*20 | 12
3 |  | 01030201 |  | Hĺbené vykopávky rýh š. do 600 mm |  | m3 | 192
|  |  | 0103020107 | Hĺbené vykopávky rýh š. do 600 mm, tr. horniny 1-4 |  | m3 | 192
|  |  |  | výkop ryhy: (480*0,5*0,8) | 192
4 |  | 01040100 |  | Konštrukcie z hornín - skládky |  | m3 | 60
|  |  | 0104010007 | Konštrukcie z hornín - skládky tr.horniny 1-4 |  | m3 | 60
|  |  |  | prebytok zeminy: (480*0,5*0,2) | 48
|  |  |  | stožiare: 12,00 | 12
60
5 |  | 01040402 |  | Konštrukcie z hornín - zásypy so zhutnením |  | m3 | 144
|  |  | 0104040207 | Konštrukcie z hornín - zásypy so zhutnením, tr. horniny 1-4 |  | m3 | 144
|  |  |  | spätný zásyp: (192-48) | 144
6 |  | 01040501 |  | Konštrukcie z hornín - obsypy bez zhutnenia |  | m3 | 48
|  |  | 0104050102 | Konštrukcie z hornín -obsypy bez zhutnenia, tr.horniny 3 |  | m3 | 48
|  |  |  | káblové lôžko (piesok): (480*0,5*0,2) | 48
výstažná fólia: 480m
doska na zakrytie kábla: 480m
7 |  | 01060204 |  | Premiestnenie vodorovné nad 3 000 m |  | m3 | 60
|  |  | 0106020401 | Premiestnenie výkopku resp. rúbaniny, vodorovné nad 3 000 m, tr. horniny 1-4 |  | m3 | 60
prebytočná zemina na spoplatnenú skládku:
60
| 45.23.33 |  |  | Práce na spodnej stavby diaľnic, ciest, ulíc a chodníkov a nekrytých parkovísk
8 |  | 22251284 |  | Doplňujúce konštrukcie, kábelovody z rúr alebo dielcov plastových |  | m | 30
|  |  | 2225128401 | Doplňujúce konštrukcie, kábelovody z rúr alebo dielcov plastových z polyetylénu |  | m | 30
|  |  |  | chránička HDPE DN160mm: | 10
|  |  |  | chránička HDPE DN110mm: | 20
30
| 45.26.23 |  |  | Betonárske práce
9 |  | 11010201 |  | Základy, pätky z betónu prostého |  | m3 | 25
|  |  | 1101020105 | Základy, pätky z betónu prostého, tr. C 20/25 (B 25) |  | m3 | 25
|  |  |  | betón na stožiare VO (0,8*0,8*2*20) | 25
| 45.31.61 |  |  | Inštalovanie vonkajších osvetľovacích zariadení a osvetlenia ciest
10 |  | 91010601 |  | Úložný materiál - rúrky ochranné, ulož. voľne, ohybné |  | m | 480
|  |  | 9101060101 | Úložný materiál - rúrky ochranné, ulož. voľne, ohybné plastové |  | m | 480
|  |  |  | rúrka ohybná HDPE D63mm | 480
11 |  | 91080101 |  | Káble CU - NN silové |  | m | 680
|  |  | 9108010101 | Káble Cu - NN silové ulož. voľne |  | m | 680
|  |  |  | CYKY 2x2.5 mm2 v stožiaroch | 200
|  |  |  | CYKY-J 4x16 mm2 | 480
[5 empty] | 680 |  |  | 680
12 |  | 91080118 |  | Káble Cu - NN zaťahovanie káblov |  | m | 480
|  |  | 9108011801 | Káble Cu - NN zaťahovanie káblov do chráničiek |  | m | 480
|  |  |  | zaťahovanie káblov do 2 kg | 480
13 |  | 91100102 |  | Káblové súbory, ukončenie vodičov - NN káblové koncovky vonkajšie |  | ks | 50
|  |  | 9110010202 | Káblové súbory, ukončenie vodičov - NN káblové koncovky vonkajšie viacžilové |  | ks | 50
|  |  |  | koncovky do 4x25mm2 | 50
14 |  | 91100111 |  | Káblové súbory, ukončenie vodičov - NN ukonč. celoplastových káblov |  | ks | 20
|  |  | 9110011106 | Káblové súbory, ukončenie vodičov - NN ukonč. celoplastových káblov záklopkami |  | ks | 20
|  |  |  | do 3x4mm2 | 20
15 |  | 91200101 |  | Svietidlá a osvetľovacie zariadenia - stožiare osvetľovacie |  | ks | 20
|  |  | 9120010101 | Svietidlá a osvetľovacie zariadenia - stožiare osvetľovacie oceľové |  | ks | 20
|  |  |  | osvetľovací stožiar PPP - 6m(15ks), 10m(5ks), pozink + náter RAL 7016 | 20
16 |  | 91200202 |  | Svietidlá a osvetľovacie zariadenia - svietidlá pouličné |  | ks | 20
|  |  | 9120020204 | Svietidlá a osvetľovacie zariadenia - svietidlá pouličné LED |  | ks | 20
|  |  |  | svietidlo LED pre osvetlenie PPP, SL11 midi typ v zmysle popisu vr. montážnej príruby | 20
17 |  | 91200502 |  | Svietidlá a osvetľovacie zariadenia - príslušenstvo pre stožiare |  | ks | 20
|  |  | 9120050201 | Svietidlá a osvetľovacie zariadenia - príslušenstvo pre stožiare, stožiarové rozvodnice |  | ks | 20
|  |  |  | stožiarová rozvodnica pre 2 okruhy vr. poistiek E27/10A | 20
18 |  | 91120102 |  | Prístroje istiace, poistky NN nožové |  | ks | 9
|  |  | 9112010201 | Prístroje istiace, poistky NN nožové vstavné |  | ks | 9
19 |  | 91190103 |  | Rozvádzače - NN rozpojovacie a istiace skrine |  | ks | 3
|  |  | 9119010301 | Rozvádzače - NN rozpojovacie a istiace skrine silové, prúd striedavý |  | ks | 3
|  |  |  | rozvádzač RVO 63A v zmysle schémy zapojenia so zemným dielom, IP44/IP20 | 3
20 |  | 91220702 |  | Uzemňovacie a bleskozvodné vedenia - svorky pre vedenia v zemi |  | ks | 42
|  |  | 9122070201 | Uzemňovacie a bleskozvodné vedenia - svorky pre vedenia v zemi FeZn |  | ks | 42
|  |  |  | SR02 | 40
|  |  |  | SJ02 | 2
42
21 |  | 91221001 |  | Uzemňovacie a bleskozvodné vedenia - vedenia v zemi FeZn |  | m | 486
|  |  | 9122100101 | Uzemňovacie a bleskozvodné vedenia - vedenia v zemi FeZn tyčové |  | m | 2
|  |  |  | zemniaca tyč ZT2-D20/2m | 2
|  |  | 9122100102 | Uzemňovacie a bleskozvodné vedenia - vedenia v zemi FeZn drôtové |  | m | 4
|  |  |  | FeZn D10 mm/PVC | 4
|  |  | 9122100103 | Uzemňovacie a bleskozvodné vedenia - vedenia v zemi FeZn pásové |  | m | 480
|  |  |  | FeZn 30x4mm | 480
| 45.31.12 |  |  | Elektroinštalačné práce v neobytných budovách
22 |  | 91010302 |  | Úložný materiál - rúrky elektroinšt., ulož. pevne, tuhé |  | m | 90
|  |  | 9101030201 | Úložný materiál - rúrky elektroinšt., ulož. pevne, tuhé plastové |  | m | 90
23 |  | 91010802 |  | Úložný materiál - lišty elektroinšt., ulož. pevne, vkladacie |  | m | 45
|  |  | 9101080201 | Úložný materiál - lišty elektroinšt., ulož. pevne, vkladacie plastové |  | m | 45
24 |  | 91011202 |  | Úložný materiál - škatule elektroinšt., na povrchu, odbočné |  | ks | 4
|  |  | 9101120201 | Úložný materiál - škatule elektroinšt., na povrchu, odbočné plastové |  | ks | 4
25 |  | 91011203 |  | Úložný materiál - škatule elektroinšt., na povrchu, preťahovacie |  | ks | 4
|  |  | 9101120301 | Úložný materiál - škatule elektroinšt., na povrchu, preťahovacie plastové |  | ks | 4
26 |  | 91011301 |  | Úložný materiál - príchytky (hmoždinky) polyamydové |  | ks | 100
|  |  | 9101130103 | Úložný materiál - príchytky (hmoždinky) polyamydové, betón, železobetón |  | ks | 100
27 |  | 91041901 |  | Vedenia nadzemné NN - drážky pre rúrky, alebo káble |  | m | 45
|  |  | 9104190102 | Vedenia nadzemné NN - drážky pre rúrky, alebo káble do betónu |  | m | 45
28 |  | 91080101 |  | Káble Cu - NN silové |  | m | 10
|  |  | 9108010102 | Káble Cu - NN silové ulož. pevne |  | m | 10
|  |  |  | CYKY 3x2,5 mm2 | 10
29 |  | 91200203 |  | Svietidlá a osvetľovacie zariadenia - svietidlá priemyselné |  | ks | 4
|  |  | 9120020304 | Svietidlá a osvetľovacie zariadenia - svietidlá priemyselné LED diódy |  | ks | 4
|  |  |  | priemyselné plastové svietidlo LED 3500lm, 4000K, IP65 | 4

## 634
ČASŤ STAVBY : |  |  |  | 634 Osvetlenie komôr mostov a NN prípojky
KS: |  |  |  | 2224
POLOŽKA |  |  |  | VÝKAZ VÝMER |  | M.J. | MNOŽ.
Č. | KÓD CPV | KÓD SP | KÓD SPP
| 45.00.00 |  |  | Všeobecné položky v procese obstarávania stavieb
1 |  | 00010401 |  | Zmluvné požiadavky poplatky za skládky vybúraných hmôt a sutí |  | t | 115.2
115.2
2 |  | 00010404 |  | Zmluvné požiadavky poplatky za skládky travín, krovia, mačiny,lesnej hrabanky |  | m3 | 659.6
659.6
| 45.11.11 |  |  | Demolačné práce
3 |  | 05030166 |  | Odstránenie spevnených plôch vozoviek a doplňujúcich konštrukcií krytov dlaždených |  | m2 | 400
|  |  | 0503016602 | Odstránenie spevnených plôch vozoviek a doplňujúcich konštrukcií krytov dlaždených hr. nad 100 do 200 mm |  | m2 | 400
|  |  |  | odstránenie krytu z dlažby z existujúceho chodníka hr. 80 mm vrátane lôžka z kameniva hr. 40 mm | 400
4 |  | 05030264 |  | Odstránenie spevnených plôch vozoviek a doplňujúcich konštrukcií podkladov z kameniva hrubého drveného |  | m2 | 400
|  |  | 0503026402 | Odstránenie spevnených plôch vozoviek a doplňujúcich konštrukcií podkladov z kameniva hrubého drveného hr. nad 100 do 200 mm |  | m2 | 400
|  |  |  | odstránenie vozovkovej podkladnej vrstvy hr. 200mm ŠD | 400
5 |  | 05080200 |  | Doprava vybúraných hmôt vodorovná |  | t | 209.2
|  |  | 0508020003 | Doprava vybúraných hmôt vodorovná, nad 1 km |  | t | 209.2
odvoz na spoplatnenú skládku:
|  |  |  | odstránenie krytu z dlažby z existujúceho chodníka hr. 80 mm vrátane lôžka z kameniva hr. 40 mm: 400 m2*0,288 t/m2 | 115.2
odvoz na medziskládku:
|  |  |  | odstránenie podkladnej vrstvy hr. 200mm ŠD - 80,00 m3: 400 m2*0,235 t/m2 | 94
209.2
| 45.11.12 |  |  | Úprava staveniska a vyčisťovacie práce
6 |  | 01010101 |  | Pripravné práce, odstránenie porastov travín |  | m2 | 3298
|  |  | 0101010101 | Pripravné práce, odstránenie porastov travín na suchu |  | m2 | 3298
odstránenie ruderálneho porastu hr. 200 mm
|  |  |  | odstránenie porastu pri ceste | 3298
7 |  | 01060204 |  | Premiestnenie vodorovné nad 3 000 m |  | m3 | 659.6
|  |  | 0106020409 | Premiestnenie vodorovné nad 3 000 m, poľnohospodárskych plodín |  | m3 | 659.6
|  |  |  | odvoz ruderálneho porastu | 659.6
| 45.11.20 |  |  | Výkopové zemné práce a presun zemín
8 |  | 01030102 |  | Hĺbené vykopávky jám nezapažených |  | m3 | 2.52
|  |  | 0103010207 | Hĺbené vykopávky jám nezapažených, tr. horniny 1-4 |  | m3 | 2.52
|  |  |  | výkop jamy pre skrine P-RE: (0,6*0,6*1,0)*7 | 2.52
9 |  | 01030201 |  | Hĺbené vykopávky rýh š. do 600 mm |  | m3 | 1370.8
|  |  | 0103020107 | Hĺbené vykopávky rýh š. do 600 mm, tr. horniny 1-4 |  | m3 | 1370.8
|  |  |  | výkop ryhy: (0,5*0,8*3427) | 1370.8
10 |  | 01040100 |  | Konštrukcie z hornín - skládky |  | m3 | 376.2
|  |  | 0104010007 | Konštrukcie z hornín - skládky tr.horniny 1-4 |  | m3 | 376.2
|  |  |  | prebytok zeminy: 309,2+67,0 | 376.2
11 |  | 01040402 |  | Konštrukcie z hornín - zásypy so zhutnením |  | m3 | 997.12
|  |  | 0104040207 | Konštrukcie z hornín - zásypy so zhutnením, tr. horniny 1-4 |  | m3 | 997.12
|  |  |  | výkop 2,52+1370,8 | 1373.32
|  |  |  | vytlačená zemina: 309,2+67,0 | -376.2
997.12
12 |  | 01040501 |  | Konštrukcie z hornín - obsypy bez zhutnenia |  | m3 | 309.2
|  |  | 0104050102 | Konštrukcie z hornín -obsypy bez zhutnenia, tr.horniny 3 |  | m3 | 309.2
|  |  |  | káblové lôžko (piesok): (0,5*0,2*3092) | 309.2
výstažná fólia: 3470m
doska na zakrytie kábla: 3470m
13 |  | 01060203 |  | Premiestnenie , vodorovné do 3 000 m |  | m3 | 376.2
|  |  | 0106020301 | Premiestnenie výkopku resp. rúbaniny, vodorovné do 3 000 m, tr. horniny 1-4 |  | m3 | 376.2
prebytok na medziskládku:
|  |  |  | výkop | 1373.32
|  |  |  | zásyp | -997.12
376.2
| 45.23.33 |  |  | Práce na spodnej stavby diaľnic, ciest, ulíc a chodníkov a nekrytých parkovísk
14 |  | 22251284 |  | Doplňujúce konštrukcie, kábelovody z rúr alebo dielcov plastových |  | m | 670
|  |  | 2225128401 | Doplňujúce konštrukcie, kábelovody z rúr alebo dielcov plastových z polyetylénu |  | m | 670
|  |  |  | chránička HDPE DN160mm | 670
| 45.26.23 |  |  | Betonárske práce
15 |  | 11010101 |  | Základy, pásy z betónu prostého |  | m3 | 67
|  |  | 1101010105 | Základy, pásy z betónu prostého, tr. C 20/25 (B 25) |  | m3 | 67
|  |  |  | betón na chráničku: 0,5*0,2*670 | 67
| 45.31.56 |  |  | Inštalovanie nízkého napätia
16 |  | 91080101 |  | Káble Cu - NN káble silové |  | m | 3753
|  |  | 9108010101 | Káble Cu - NN káble silové ulož. voľne |  | m | 3283
|  |  |  | 1-CYKY-J 4x35 | 550
|  |  |  | 1-CYKY-J 4x70+50 | 2121
|  |  |  | 1-CYKY-J 3x120+70 | 612
3283
|  |  | 9108010108 | Káble Cu - NN káble silové ulož. v chráničkách |  | m | 470
|  |  |  | 1-CYKY-J 4x35 | 50
|  |  |  | 1-CYKY-J 4x70+50 | 270
|  |  |  | 1-CYKY-J 3x120+70 | 150
470
17 |  | 91080118 |  | Káble Cu - NN zaťahovanie káblov |  | m | 470
|  |  | 9108011801 | Káble Cu - NN zaťahovanie káblov do chráničiek |  | m | 470
|  |  |  | zaťahovanie káblov do 6 kg | 470
18 |  | 91090101 |  | Káble Al - NN káble silové |  | m | 160
|  |  | 9109010101 | Káble Al - NN káble silové ulož. voľne |  | m | 160
|  |  |  | kábel 1-NAYY-J 4x25 | 160
19 |  | 91100102 |  | Káblové súbory, ukončenie vodičov - NN káblové koncovky vonkajšie |  | ks | 32
|  |  | 9110010202 | Káblové súbory, ukončenie vodičov - NN káblové koncovky vonkajšie viacžilové |  | ks | 32
|  |  |  | do 4x35mm2 | 20
|  |  |  | do 4x70mm2 | 10
|  |  |  | do 4x120mm2 | 2
32
| 45.31.12 |  |  | Elektroinštalačné práce v neobytných budovách
20 |  | 91010302 |  | Úložný materiál - rúrky elektroinšt., ulož. pevne, tuhé |  | m | 29400
|  |  | 9101030201 | Úložný materiál - rúrky elektroinšt., ulož. pevne, tuhé plastové |  | m | 29400
|  |  |  | rúrka PVC - DN16 | 21960
|  |  |  | rúrka PVC - DN21 | 7440
29400
21 |  | 91010802 |  | Úložný materiál - lišty elektroinšt., ulož. pevne, vkladacie |  | m | 14730
|  |  | 9101080201 | Úložný materiál - lišty elektroinšt., ulož. pevne, vkladacie plastové |  | m | 14730
22 |  | 91011202 |  | Úložný materiál - škatule elektroinšt., na povrchu, odbočné |  | ks | 250
|  |  | 9101120201 | Úložný materiál - škatule elektroinšt., na povrchu, odbočné plastové |  | ks | 250
23 |  | 91011203 |  | Úložný materiál - škatule elektroinšt., na povrchu, preťahovacie |  | ks | 250
|  |  | 9101120301 | Úložný materiál - škatule elektroinšt., na povrchu, preťahovacie plastové |  | ks | 250
24 |  | 91011301 |  | Úložný materiál - príchytky (hmoždinky) polyamydové |  | ks | 29330
|  |  | 9101130103 | Úložný materiál - príchytky (hmoždinky) polyamydové, betón, železobetón |  | ks | 29330
25 |  | 91022701 |  | Oceľové konštrukcie - tabuľky výstražné a označovacie |  | ks | 268
|  |  | 9102270101 | Oceľové konštrukcie - tabuľky výstražné a označovacie, plastové |  | ks | 268
26 |  | 91041901 |  | Vedenia nadzemné NN - drážky pre rúrky, alebo káble |  | m | 276
|  |  | 9104190102 | Vedenia nadzemné NN - drážky pre rúrky, alebo káble do betónu |  | m | 276
27 |  | 91080101 |  | Káble Cu - NN silové |  | m | 38080
|  |  | 9108010102 | Káble Cu - NN silové ulož. pevne |  | m | 38080
|  |  |  | CYKY 5x35 | 11340
|  |  |  | CYKY 3x2,5 | 7510
|  |  |  | CYKY 3x1,5 | 11340
|  |  |  | CYKY 2x1,5 | 7890
38080
28 |  | 91100111 |  | Káblové súbory, ukončenie vodičov - NN ukonč. celoplastových káblov |  | ks | 669
|  |  | 9110011105 | Káblové súbory, ukončenie vodičov - NN ukonč. celoplastových káblov teplom zmršt. hadicami |  | ks | 669
29 |  | 91110701 |  | Spínacie, spúšťacie a regulačné ústrojenstvá - zásuvky NN, domové, nástenné dvojpólové |  | ks | 143
|  |  | 9111070104 | Spínacie, spúšťacie a regulačné ústrojenstvá - zásuvky NN, domové, nástenné dvojpólové pre prostr. vonkajšie |  | ks | 143
30 |  | 91140101 |  | Prístroje ovládacie, signalizačné a návestné - ovládače nepresvetlené tlačidlové |  | ks | 143
|  |  | 9114010102 | Prístroje ovládacie, signalizačné a návestné - ovládače nepresvetlené tlačidlové v skrini |  | ks | 143
31 |  | 91190101 |  | Rozvádzače - NN rozvádzače |  | ks | 16
|  |  | 9119010101 | Rozvádzače - NN rozvádzače, 1 pole silové, prúd striedavý |  | ks | 16
|  |  |  | hl. rozvádzač komôrky mosta RSKxxx.y | 16
32 |  | 91190102 |  | Rozvádzače - NN rozvodnice |  | ks | 116
|  |  | 9119010201 | Rozvádzače - NN rozvodnice silové, prúd striedavý |  | ks | 116
|  |  |  | rozvodnica elektroinštalácie komôrky mosta Rx | 116
33 |  | 91190103 |  | Rozvádzače - NN rozpojovacie a istiace skrine |  | ks | 13
|  |  | 9119010301 | Rozvádzače - NN rozpojovacie a istiace skrine silové, prúd striedavý |  | ks | 13
|  |  |  | skriňa RE2.0/40A so zemným dielom, IP44/IP20 | 8
|  |  |  | skriňa SPP2/100A, IP44/20 | 5
13
34 |  | 91200203 |  | Svietidlá a osvetľovacie zariadenia - svietidlá priemyselné |  | ks | 2937
|  |  | 9120020304 | Svietidlá a osvetľovacie zariadenia - svietidlá priemyselné LED diódy |  | ks | 2937
|  |  |  | priemyselné plastové svietidlo LED 3500lm, 4000K, IP65 | 2937
35 |  | 91220702 |  | Uzemňovacie a bleskozvodné vedenia - svorky pre vedenia v zemi |  | ks | 48
|  |  | 9122070201 | Uzemňovacie a bleskozvodné vedenia - svorky pre vedenia v zemi FeZn |  | ks | 48
|  |  |  | SR02 | 32
|  |  |  | SJ02 | 16
48
36 |  | 91221001 |  | Uzemňovacie a bleskozvodné vedenia - vedenia v zemi FeZn |  | m | 272
|  |  | 9122100101 | Uzemňovacie a bleskozvodné vedenia - vedenia v zemi FeZn tyčové |  | m | 32
|  |  |  | zemniaca tyč ZT2-D20/2m | 32
|  |  | 9122100103 | Uzemňovacie a bleskozvodné vedenia - vedenia v zemi FeZn pásové |  | m | 240
|  |  |  | pásik FeZn 30x4mm | 240
37 |  | 91221102 |  | Uzemňovacie a bleskozvodné vedenia - ochranné pospájanie vodiče Cu izolované |  | m | 8390
|  |  | 9122110203 | Uzemňovacie a bleskozvodné vedenia - ochranné pospájanie vodiče Cu izolované ulož. pevne |  | m | 8390
|  |  |  | vodič CY 6-16mm2 zeleno-žltý | 8390

## 635
ČASŤ STAVBY : |  |  |  | 635 Prejazdové osvetlenie pre cestnú časť ekoduktu
KS: |  |  |  | 2224
POLOŽKA |  |  |  | VÝKAZ VÝMER |  | M.J. | MNOŽ.
Č. | KÓD CPV | KÓD SP | KÓD SPP
| 45.11.20 |  |  | Výkopové zemné práce a presun zemín
1 |  | 01030102 |  | Hĺbené vykopávky jám nezapažených |  | m3 | 1.57
|  |  | 0103010207 | Hĺbené vykopávky jám nezapažených, tr. horniny 1-4 |  | m3 | 1.57
|  |  |  | výkop šachty | 1.32
|  |  |  | výkop jamy pre stožiar - ručný | 0.25
1.57
2 |  | 01030201 |  | Hĺbené vykopávky rýh š. do 600 mm |  | m3 | 12.75
|  |  | 0103020107 | Hĺbené vykopávky rýh š. do 600 mm, tr. horniny 1-4 |  | m3 | 12.75
|  |  |  | hĺbenie káblovej ryhy ručne 50 cm širokej a 85 cm hlbokej: 0,5*0,85*30 | 12.75
3 |  | 01040100 |  | Konštrukcie z hornín - skládky |  | m3 | 3.25
|  |  | 0104010007 | Konštrukcie z hornín - skládky tr.horniny 1-4 |  | m3 | 3.25
|  |  |  | uloženie prebytoku vykopanej zeminy použitie v SO 103 | 3.25
4 |  | 01040201 |  | Konštrukcie z hornín - násypy bez zhutnenia |  | m3 | 1.32
|  |  | 0104020101 | Konštrukcie z hornín - násypy bez zhutnenia zo zemín súdržných |  | m3 | 1.32
|  |  |  | uloženie a hrubé rozhrnutie výkopku bez zhutnenia v rovine alebo na svahu do 1:5 | 1.32
5 |  | 01040402 |  | Konštrukcie z hornín - zásypy so zhutnením |  | m3 | 9.75
|  |  | 0104040207 | Konštrukcie z hornín - zásypy so zhutnením, tr. horniny 1-4 |  | m3 | 9.75
|  |  |  | ručný zásyp nezap. káblovej ryhy vykopanou zeminou: 12,75-3,00 | 9.75
6 |  | 01040501 |  | Konštrukcie z hornín - obsypy bez zhutnenia |  | m3 | 3
|  |  | 0104050102 | Konštrukcie z hornín -obsypy bez zhutnenia, tr.horniny 3 |  | m3 | 3
|  |  |  | obsyp káblov z piesku - nakupovaný materiál: 0,5*0,2*30 | 3
rozvinutie a uloženie výstražnej fólie z PVC do ryhy, šírka 33 cm - 60 m
Drvina vápencová zmes 0 - 4: 4,84 t
Fólia výstražná 330x0,12 - 60 m
7 |  | 01060203 |  | Premiestnenie , vodorovné do 3 000 m |  | m3 | 3.25
|  |  | 0106020301 | Premiestnenie výkopku resp. rúbaniny, vodorovné do 3 000 m, tr. horniny 1-4 |  | m3 | 3.25
prebytok vykopanej zeminy použitie v SO 103
|  |  |  | výkopy | 14.32
|  |  |  | zásypy | -9.75
|  |  |  | násypy | -1.32
3.25
8 |  | 01080202 |  | Povrchové úpravy terénu, úprava pláne bez zhutnenia v násypoch |  | m2 | 30
|  |  | 0108020201 | Povrchové úpravy terénu, úprava pláne bez zhutnenia v násypoch, tr.horniny 1-4 |  | m2 | 30
|  |  |  | úprava terénu, aby neboli nerovnosti väčšie ako 2 cm | 30
| 45.11.23 |  |  | Vyplňovanie a rekultivačné práce
9 |  | 01080502 |  | Povrchové úpravy terénu, úpravy povrchov založením trávnika ručne |  | m2 | 15
|  |  | 0108050202 | Povrchové úpravy terénu, úpravy povrchov založením trávnika ručne, lúčneho |  | m2 | 15
|  |  |  | založenie trávnika na hlušine | 15
10 |  | 01080811 |  | Povrchové úpravy terénu, sadenie, presádzanie, ošetrovanie, ochrana trávnika |  | m2 | 15
|  |  | 0108081101 | Povrchové úpravy terénu, sadenie, presádzanie, ošetrovanie, ochrana trávnika v rovine |  | m2 | 15
15
| 45.22.38 |  |  | Kompletovanie a montáž prefabrikovaných konštrukcií
11 |  | 15010302 |  | Základové pätky z dielcov železobetónových |  | m3 | 0.25
|  |  |  | osadenie pätky z betónových alebo železobetónových prefabrikátov hm. jednotlivých prvkov 80-200 kg | 0.25
púzdrový základ pre stožiar verejného osvetlenia v ose trasy kábla do výšky 4 m - 1 ks
| 45.26.23 |  |  | Betonárske práce
12 |  | 11010201 |  | Základy, pätky z betónu prostého |  | m3 | 1.36
|  |  | 1101020105 | Základy, pätky z betónu prostého, tr. C 20/25 (B 25) |  | m3 | 1.36
|  |  |  | betónové základové pätky | 1.36
13 |  | 11010211 |  | Základy, pätky, debnenie tradičné |  | m2 | 0.72
|  |  | 1101021101 | Základy, pätky, debnenie tradičné drevené |  | m2 | 0.72
|  |  |  | debnenie betónoých základových pätiek | 0.72
14 |  | 11010221 |  | Základy, pätky, výstuž z betonárskej ocele |  | t | 0.02
|  |  | 1101022107 | Základy, pätky, výstuž z betonárskej ocele zo zváraných sietí |  | t | 0.02
|  |  |  | výstuž základových pätiek zo zvár. sietí KARI | 0.02
| 45.31.23 |  |  | Inštalovanie domových antén a bleskozvodov
15 |  | 91220201 |  | Uzemňovacie a bleskozvodné vedenia - zachytávače pasívne FeZn |  | m | 50
|  |  | 9122020104 | Uzemňovacie a bleskozvodné vedenia - zachytávače pasívne FeZn pásové |  | m | 50
|  |  |  | uzemňovacie vedenie v zemi FeZn do 120 mm2 vrátane izolácie spojov - uzemňovacia pásovina FaZn 30x4 | 50
| 45.31.61 |  |  | Inštalovanie vonkajších osvetľovacích zariadení a osvetlenia ciest
16 |  | 91021301 |  | Oceľové konštrukcie - káblové žľaby kovové |  | m | 105
|  |  | 9102130101 | Oceľové konštrukcie - káblové žľaby kovové pozinkované |  | m | 105
|  |  |  | káblový nosný systém-rebrík, vrátane príslušenstva, 250/50 mm bez veka vrátane podpery, upevnenie do betónu: kábl. rebrík 200/60 normovaná trasa stúpačka, s príslušenstvom - 9 ks | 9
|  |  |  | káblový nosný systém, pozink., vrátane príslušenstva, 125/50 mm bez veka vrátane podpery, upevnenie do betónu: kábl. žľab 150/60 normovaná tr. tyč-tyč-strop, s príslušenstvom - 96 ks | 96
vyznačenie trasy vedenia podľa plánu - 105 ks
105
17 |  | 91080101 |  | Káble CU - NN silové |  | m | 840
|  |  | 9108010101 | Káble Cu - NN silové ulož. voľne |  | m | 740
|  |  |  | kábel medený uložený voľne 1-CYKY 0,6/1 kV 3x70+50: kábel silový CYKY-J 3x70+50 - 40 m | 40
|  |  |  | kábel systémový-J 3x2,5: systémový kábel_J 3x2,5 - 700 m | 700
740
|  |  | 9108010108 | Káble Cu - NN silové ulož. v chráničkách |  | m | 100
|  |  |  | kábel medený uložený v rúrke CYKY 450/750 V 2x2,5: kábel silový CYKY-J 3x2,5 - 50m | 50
|  |  |  | kábel medený uložený v rúrke CYKY 450/750 V 3x2,5: kábel silový CYKY-O 2x2,5 - 50 m | 50
100
18 |  | 91080104 |  | Káble Cu - NN teplovzdorné |  | m | 700
|  |  | 9108010402 | Káble Cu - NN teplovzdorné ulož. pevne |  | m | 700
|  |  |  | vodič bezhalogénový, medený uložený pevne 6: kábel 1-CXKH-R-J 1x6 zž - 100 m | 100
|  |  |  | vodič bezhalogénový, medený uložený pevne 25: kábel 1-CXKH-R-J 1x25 zž - 100 m | 100
|  |  |  | kábel bezhalogénový, medený uložený pevne 2x2,5: kábel pevný 1-CXKH-R-O 2x2,5 B2cas1d1a1 bezhalogénový - 150 m | 150
|  |  |  | kábel bezhalogénový, medený uložený pevne 5x10: kábel pevný 1-CXKH-R-J 5x10 B2cas1d1a1 bezhalogénový - 350 m | 350
700
19 |  | 91100111 |  | Káblové súbory, ukončenie vodičov - NN ukonč. celoplastových káblov |  | ks | 378
|  |  | 9110011105 | Káblové súbory, ukončenie vodičov - NN ukonč. celoplastových káblov teplom zmršt. hadicami |  | ks | 378
|  |  |  | ukončenie celoplastových káblov zmrašť. záklopkou alebo páskou do 5 x 4 mm2 | 378
20 |  | 91200101 |  | Svietidlá a osvetľovacie zariadenia - stožiare osvetľovacie |  | ks | 1
|  |  | 9120010101 | Svietidlá a osvetľovacie zariadenia - stožiare osvetľovacie oceľové |  | ks | 1
|  |  |  | stožiar oceľový výšky 4 m s prírubou: stožiar rúrový zinkovaný výšky 4 m STK 40/60/3 - 1 ks | 1
21 |  | 91200202 |  | Svietidlá a osvetľovacie zariadenia - svietidlá pouličné |  | ks | 71
|  |  | 9120020204 | Svietidlá a osvetľovacie zariadenia - svietidlá pouličné LED diódy |  | ks | 71
|  |  |  | montáž, dodávka a zapojenie svietidla 1x svetelný zdroj, uličného, LED | 71
plošina - 1 kpl
modul riadenia osvetlenia v závislosti od intenzity denného svetla. riadenie DALI, dodávka montáž, nastavenie - 1 kpl
jasomer - 1 ks
| 45.31.62 |  |  | Inštalovanie signalizačných systémov
22 |  | 92022501 |  | Vedenia vonkajšie, káblové (miestne siete) - činnosti na kábloch |  | ks | 904
|  |  | 9202250102 | Vedenia vonkajšie, káblové (miestne siete) - činnosti na kábloch, merania na kábloch, |  | ks | 386
|  |  |  | jednosmerné meranie na miestnom oznamovacom kábli vrátane vypracovania meracieho protokolu | 386
|  |  | 9202250104 | Vedenia vonkajšie, káblové (miestne siete) - činnosti na kábloch, zatiahnutie káblov do objektu |  | ks | 140
|  |  |  | ostatné práce(zatiahnutie kábla do objektu) kábel hmotnosti do 9 kg/m - 140 m | 140
|  |  | 9202250111 | Vedenia vonkajšie, káblové (miestne siete) - činnosti na kábloch, číslovanie káblov |  | ks | 378
|  |  |  | zhotovenie káblového štítka, vyrazenie znaku,pripevnenie,ovinutie štítka páskou PVC | 378
23 |  | 92022901 |  | Vedenia vonkajšie, káblové (miestne siete) - vedenia uzemňovacie na povrchu FeZn |  | m | 2
|  |  | 9202290101 | Vedenia vonkajšie, káblové (miestne siete) - vedenia uzemňovacie na povrchu FeZn uzemňovací pás do 120 mm2 |  | m | 2
|  |  |  | pripojenie uzemňovacieho zvodu na uzemňovací svorník skrine a uzemňovací pásik, zmeranie uzemňovacieho odporu - 2 ks | 2
| 45.31.73 |  |  | Elektroinštalačné práce na elektrických rozvádzačoch
24 |  | 91010201 |  | Úložný materiál - rúrky elektroinšt., ulož. voľne, ohybné |  | m | 160
|  |  | 9101020101 | Úložný materiál - rúrky elektroinšt., ulož. voľne, ohybné plastové |  | m | 160
|  |  |  | rúrka ohybná elektroinštalačná z HDPE, D 50 uložená voľne - rúrka ohybná FXKVR 50 | 160
25 |  | 91190102 |  | Rozvádzače - NN rozvodnice |  | ks | 1
|  |  | 9119010201 | Rozvádzače - NN rozvodnice silové, prúd striedavý |  | ks | 1
|  |  |  | montáž oceľoplechovej rozvodnice do váhy 50 kg | 1
kompletácia rozvádzača RS-V - 1 kpl
skriňa Thalassa PLM 847x636x300 s montážnym panelom, IP66 - 1 ks
hlavný vypínač 63A 3pól - 1 ks
zvodič prepätia B+C 3p FLP MAXI VS/3 - 1 ks
zvodič prepätia B+C 3p FLP MAXI V/1 - 1 ks
zvod dat. BDM-024-V/1-FR1 - 1 ks
zvodič prepätia SLP-275 V/4 C - 5 ks
termostat 0-60°C, rozpínací kontakt - 1 ks
vyhrievacie teleso 80W - 1 ks
istič 2A/1P C - 1 ks
istič 6A/1P B - 2 ks
istič 10A/3P B - 2 ks
istič 16A/3P B - 3 ks
prúdový chránič OFE-25-2-030AC - 1 ks
stykač inštalačný 4p 25A 4NC 220 / 240V50 GC25 - 5 ks
zásuvka na DIN lištu - 1 ks
ostatný nešpecifikovaný materiál - 1 kpl
26 |  | 91190207 |  | Rozvádzače - VN skrine |  | ks | 1
|  |  | 9119020701 | Rozvádzače - VN skrine silové, prúd striedavý |  | ks | 1
|  |  |  | montáž - Rozpájacia a istiaca plastová skriňa pilierová - typ SR 2 | 1
rozvodná pilierová skriňa SR 2.2 - 1 ks
| 45.42.10 |  |  | Stolárske práce a zámočnícke práce
27 |  | 67120900 |  | Doplnky, atypické konštrukcie |  | kg | 122.46
|  |  |  | osadenie drobných kovových predmetov do betónu pred zabetónovaním, hmotnosti 5-15 kg/kus | 15
|  |  |  | montáž a dodávka ostatných atypických kovových stavebných doplnkových konštrukcií nad 50 do 100 kg: oceľový stojan rozvádzača + strieška nad rozvádzač | 107.46
122.46

## 636
ČASŤ STAVBY : |  |  |  | 636 Preložka prípojky UNICARBACK v Brodne
KS: |  |  |  | 2224
POLOŽKA |  |  |  | VÝKAZ VÝMER |  | M.J. | MNOŽ.
Č. | KÓD CPV | KÓD SP | KÓD SPP
| 45.00.00 |  |  | Všeobecné položky v procese obstarávania stavieb
1 |  | 00010401 |  | Zmluvné požiadavky poplatky za skládky vybúraných hmôt a sutí |  | t | 5.76
5.76
2 |  | 00010404 |  | Zmluvné požiadavky poplatky za skládky travín, krovia, mačiny,lesnej hrabanky |  | m3 | 28
28
| 45.11.11 |  |  | Demolačné práce
3 |  | 05030166 |  | Odstránenie spevnených plôch vozoviek a doplňujúcich konštrukcií krytov dlaždených |  | m2 | 20
|  |  | 0503016602 | Odstránenie spevnených plôch vozoviek a doplňujúcich konštrukcií krytov dlaždených hr. nad 100 do 200 mm |  | m2 | 20
|  |  |  | odstránenie krytu z dlažby z existujúceho chodníka hr. 80 mm vrátane lôžka z kameniva hr. 40 mm | 20
4 |  | 05030264 |  | Odstránenie spevnených plôch vozoviek a doplňujúcich konštrukcií podkladov z kameniva hrubého drveného |  | m2 | 20
|  |  | 0503026402 | Odstránenie spevnených plôch vozoviek a doplňujúcich konštrukcií podkladov z kameniva hrubého drveného hr. nad 100 do 200 mm |  | m2 | 20
|  |  |  | odstránenie vozovkovej podkladnej vrstvy hr. 200mm ŠD | 20
5 |  | 05080200 |  | Doprava vybúraných hmôt vodorovná |  | t | 10.46
|  |  | 0508020003 | Doprava vybúraných hmôt vodorovná, nad 1 km |  | t | 10.46
odvoz na spoplatnenú skládku:
odstránenie krytu z dlažby z existujúceho chodníka hr. 80 mm vrátane lôžka z kameniva hr. 40 mm
|  |  |  | 20 m2*0,288 t/m2 | 5.76
odvoz na medziskládku:
odstránenie podkladnej vrstvy hr. 200mm ŠD:
|  |  |  | 20 m2*0,235 t/m2 | 4.7
10.46
| 45.11.12 |  |  | Úprava staveniska a vyčisťovacie práce
6 |  | 01010101 |  | Pripravné práce, odstránenie porastov travín |  | m2 | 140
|  |  | 0101010101 | Pripravné práce, odstránenie porastov travín na suchu |  | m2 | 140
odstránenie ruderálneho porastu hr. 200 mm
|  |  |  | pri ceste | 140
7 |  | 01060204 |  | Premiestnenie vodorovné nad 3 000 m |  | m3 | 28
|  |  | 0106020409 | Premiestnenie vodorovné nad 3 000 m, poľnohospodárskych plodín |  | m3 | 28
|  |  |  | odvoz ruderálneho porastu | 28
| 45.11.20 |  |  | Výkopové zemné práce a presun zemín
8 |  | 01030102 |  | Hĺbené vykopávky jám nezapažených |  | m3 | 0.72
|  |  | 0103010207 | Hĺbené vykopávky jám nezapažených, tr. horniny 1-4 |  | m3 | 0.72
|  |  |  | výkop jamy pre skrin RE.ŽSR: (0,6*0,6*1,0)*2 | 0.72
9 |  | 01030201 |  | Hĺbené vykopávky rýh š. do 600 mm |  | m3 | 38
|  |  | 0103020107 | Hĺbené vykopávky rýh š. do 600 mm, tr. horniny 1-4 |  | m3 | 38
|  |  |  | výkop ryhy:(95*0,5*0,8) | 38
10 |  | 01040100 |  | Konštrukcie z hornín - skládky |  | m3 | 9.5
|  |  | 0104010007 | Konštrukcie z hornín - skládky tr.horniny 1-4 |  | m3 | 9.5
|  |  |  | prebytok zeminy: (95*0,5*0,2) | 9.5
11 |  | 01040402 |  | Konštrukcie z hornín - zásypy so zhutnením |  | m3 | 29.22
|  |  | 0104040207 | Konštrukcie z hornín - zásypy so zhutnením, tr. horniny 1-4 |  | m3 | 29.22
|  |  |  | spätný zásyp: 0,72+38,0-9,5 | 29.22
12 |  | 01040501 |  | Konštrukcie z hornín - obsypy bez zhutnenia |  | m3 | 9.5
|  |  | 0104050102 | Konštrukcie z hornín -obsypy bez zhutnenia, tr.horniny 3 |  | m3 | 9.5
|  |  |  | káblové lôžko (piesok): (95*0,5*0,2) | 9.5
výstažná fólia: 95m
doska na zakrytie kábla: 95m
13 |  | 01060203 |  | Premiestnenie , vodorovné do 3 000 m |  | m3 | 9.5
|  |  | 0106020301 | Premiestnenie výkopku resp. rúbaniny, vodorovné do 3 000 m, tr. horniny 1-4 |  | m3 | 9.5
|  |  |  | odvoz prebytku na medziskládku | 9.5
| 45.23.33 |  |  | Práce na spodnej stavby diaľnic, ciest, ulíc a chodníkov a nekrytých parkovísk
14 |  | 22251284 |  | Doplňujúce konštrukcie, kábelovody z rúr alebo dielcov plastových |  | m | 70
|  |  | 2225128401 | Doplňujúce konštrukcie, kábelovody z rúr alebo dielcov plastových z polyetylénu |  | m | 70
|  |  |  | chránička HDPE DN160mm | 70
| 45.26.23 |  |  | Betonárske práce
15 |  | 11010101 |  | Základy, pásy z betónu prostého |  | m3 | 7
|  |  | 1101010105 | Základy, pásy z betónu prostého, tr. C 20/25 (B 25) |  | m3 | 7
|  |  |  | betón na chráničku: (0,5*0,2*70) | 7
| 45.31.56 |  |  | Inštalovanie nízkého napätia
16 |  | 91080101 |  | Káble Cu - NN káble silové |  | m | 75
|  |  | 9108010101 | Káble Cu - NN káble silové ulož. voľne |  | m | 50
|  |  |  | CYKY-J 4x10 mm2 | 50
|  |  | 9108010108 | Káble Cu - NN káble silové ulož. v chráničkách |  | m | 25
|  |  |  | CYKY-J 4x10 mm2 | 25
17 |  | 91090101 |  | Káble Al - NN káble silové |  | m | 20
|  |  | 9109010101 | Káble Al - NN káble silové ulož. voľne |  | m | 20
|  |  |  | 1-NAYY-J 4x25 mm2 | 20
18 |  | 91090112 |  | Káble Al - NN zaťahovanie káblov |  | m | 20
|  |  | 9109011201 | Káble Al - NN zaťahovanie káblov do chráničiek |  | m | 20
|  |  |  | zaťahovanie káblov do 6 kg | 20
19 |  | 91100102 |  | Káblové súbory, ukončenie vodičov - NN káblové koncovky vonkajšie |  | ks | 4
|  |  | 9110010202 | Káblové súbory, ukončenie vodičov - NN káblové koncovky vonkajšie viacžilové |  | ks | 4
|  |  |  | koncovky do 4x70mm2 (4x10) | 4
20 |  | 91190103 |  | Rozvádzače - NN rozpojovacie a istiace skrine |  | ks | 1
|  |  | 9119010301 | Rozvádzače - NN rozpojovacie a istiace skrine silové, prúd striedavý |  | ks | 1
|  |  |  | skriňa RE/25A so zemným dielom, IP44/IP20 | 1
| 45.31.61 |  |  | Inštalovanie vonkajších osvetľovacích zariadení a osvetlenia ciest
21 |  | 91220702 |  | Uzemňovacie a bleskozvodné vedenia - svorky pre vedenia v zemi |  | ks | 6
|  |  | 9122070201 | Uzemňovacie a bleskozvodné vedenia - svorky pre vedenia v zemi FeZn |  | ks | 6
|  |  |  | SR02 | 2
|  |  |  | SJ02 | 4
6
22 |  | 91221001 |  | Uzemňovacie a bleskozvodné vedenia - vedenia v zemi FeZn |  | m | 34
|  |  | 9122100101 | Uzemňovacie a bleskozvodné vedenia - vedenia v zemi FeZn tyčové |  | m | 4
|  |  |  | zemniaca tyč ZT2-D20/2m | 4
|  |  | 9122100103 | Uzemňovacie a bleskozvodné vedenia - vedenia v zemi FeZn pásové |  | m | 30
|  |  |  | pásik FeZn 30x4mm | 30

## 639
ČASŤ STAVBY : |  |  |  | 639 Preložka NN vedenia v km 16,920 D3
KS: |  |  |  | 2224
POLOŽKA |  |  |  | VÝKAZ VÝMER |  | M.J. | MNOŽ.
Č. | KÓD CPV | KÓD SP | KÓD SPP
| 45.00.00 |  |  | Všeobecné položky v procese obstarávania stavieb
1 |  | 00010401 |  | Zmluvné požiadavky poplatky za skládky vybúraných hmôt a sutí |  | t | 346.15
346.15
| 45.11.11 |  |  | Demolačné práce
2 |  | 05010104 |  | Búranie konštrukcií základov, betónových |  | m3 | 138
|  |  |  | stož. JB: (2*2*1,5)*21 ks | 126
|  |  |  | stož. DB: (2*2*1,5)*2*1 ks | 12
138
3 |  | 05020341 |  | Vybúranie konštrukcií a demontáže, inštalačného vedenia a príslušenstva stožiarov |  | ks | 21
|  |  | 0502034112 | Vybúranie konštrukcií a demontáže, inštalačného vedenia a príslušenstva stožiarov silnoprúdové betónové-komplet |  | ks | 21
|  |  |  | stožiar betónový | 21
4 |  | 05080200 |  | Doprava vybúraných hmôt vodorovná |  | t | 346.15
|  |  | 0508020003 | Doprava vybúraných hmôt vodorovná, nad 1 km |  | t | 346.15
|  |  |  | stožiare: 23*1,85 t | 42.55
|  |  |  | základy: 23*138*2,2 t | 303.6
346.15

## 640
ČASŤ STAVBY : |  |  |  | 640 Preložka NN vedenia v km 17,965-18,030 D3
KS: |  |  |  | 2224
POLOŽKA |  |  |  | VÝKAZ VÝMER |  | M.J. | MNOŽ.
Č. | KÓD CPV | KÓD SP | KÓD SPP
| 45.00.00 |  |  | Všeobecné položky v procese obstarávania stavieb
1 |  | 00010401 |  | Zmluvné požiadavky poplatky za skládky vybúraných hmôt a sutí |  | t | 82.57
|  |  |  | izolátory | 0.01
|  |  |  | bet.stožiare, JB 3*1,1 | 3.3
|  |  |  | bet.stožiare, DB 3*1,1*2 | 6.6
|  |  |  | základy-betónové stožiare,1,5*1,5*1*6*2,2 | 29.7
|  |  |  | betón-rozbitie spevnených plôch,0,5*7*0,1*2,2+0,8*28*0,1*2,2 | 5.698
|  |  |  | živica-rozbitie spevnených plôch,0,5*7*0,1*1,8+0,8*28*0,1*1,8 | 4.662
|  |  |  | drevná hmota-výruby | 32.6
82.57
| 45.11.11 |  |  | Demolačné práce
2 |  | 05010104 |  | Búranie konštrukcií základov, betónových |  | m3 | 13.5
|  |  |  | rozbíjanie základov-stožiare |  | m3 | 13.5
|  |  |  | 1,5*1,5*1*6 | 13.5
3 |  | 05020340 |  | Vybúranie konštrukcií a demontáže, inštalačného vedenia a príslušenstva elektroinštalačného |  | m | 987
|  |  | 0502034007 | Vybúranie konštrukcií a demontáže, inštalačného vedenia a príslušenstva elektroinštalačného silnoprúdové vedenia vonkajšie |  | m | 987
|  |  |  | AlFe6 16-VO | 227
|  |  |  | AlFe6 70 | 468
|  |  |  | DP-AYKYz4x16,155+56 | 211
|  |  |  | DP-AYKY4x16 | 16
|  |  |  | DP-AYKYz 4x25 | 33
|  |  |  | zvody-AYKY 4x120 | 32
987
|  |  | 0502034008 | Vybúranie konštrukcií a demontáže, inštalačného vedenia a príslušenstva elektroinštalačného silnoprúd-príslušenstvo vonkajšie |  | ks | 63
|  |  |  | zvodič | 9
|  |  |  | konzola VVS | 5
|  |  |  | izolátor VPR,VZK | 28
|  |  |  | VO-VZK | 7
|  |  |  | VRIS1 | 2
|  |  |  | SIL | 5
|  |  |  | zvodová rúra plast | 4
|  |  |  | zvodová rúra ocel | 3
63
4 |  | 05020341 |  | Vybúranie konštrukcií a demontáže, inštalačného vedenia a príslušenstva stožiarov |  | ks | 6
|  |  | 0502034112 | Vybúranie konštrukcií a demontáže, inštalačného vedenia a príslušenstva stožiarov silnoprúdové betónové-komplet |  | ks | 6
|  |  |  | stožiar betónový JB | 3
|  |  |  | stožiar betónový DB | 3
6
5 |  | 05030161 |  | Odstránenie spevnených plôch vozoviek a doplňujúcich konštrukcií krytov cementobetónových |  | m2 | 25.9
|  |  | 0503016101 | Odstránenie spevnených plôch vozoviek a doplňujúcich konštrukcií krytov cementobetónových hr.do 100 mm |  | m2 | 25.9
miestna komunikácia
|  |  |  | 0,5*7 | 3.5
|  |  |  | 0,8*28 | 22.4
25.9
6 |  | 05030162 |  | Odstránenie spevnených plôch vozoviek a doplňujúcich konštrukcií krytov bitúmenových |  | m2 | 25.9
|  |  | 0503016201 | Odstránenie spevnených plôch vozoviek a doplňujúcich konštrukcií krytov bitúmenových hr.do 100 mm |  | m2 | 25.9
miestna komunikácia
|  |  |  | 0,5*7 | 3.5
|  |  |  | 0,8*28 | 22.4
25.9
7 |  | 05080200 |  | Doprava vybúraných hmôt vodorovná |  | t | 82.86
|  |  | 0508020003 | Doprava vybúraných hmôt vodorovná, nad 1 km |  | t | 82.86
odvoz do zberného dvora
|  |  |  | konzoly | 0.045
|  |  |  | Káble | 0.124
|  |  |  | vodiče | 0.124
0.293
odvoz na spoplatnenú skládku
|  |  |  | izolátory | 0.01
|  |  |  | bet.stožiare, JB 3*1,1 | 3.3
|  |  |  | bet.stožiare, DB 3*1,1*2 | 6.6
|  |  |  | základy-betónové stožiare,1,5*1,5*1*6*2,2 | 29.7
|  |  |  | betón-rozbitie spevnených plôch,0,5*7*0,1*2,2+0,8*28*0,1*2,2 | 5.698
|  |  |  | živica-rozbitie spevnených plôch,0,5*7*0,1*1,8+0,8*28*0,1*1,8 | 4.662
|  |  |  | drevná hmota-výruby | 32.6
82.57
|  |  |  | spolu | 82.863
8 |  | 05090461 |  | Doplňujúce práce, diamantové rezanie betónového krytu, podkladu |  | m | 70
|  |  | 0509046101 | Doplňujúce práce, diamantové rezanie betónového krytu, podkladu hr. do 100 mm |  | m | 70
|  |  |  | 2*7+2*28 | 70
9 |  | 05090462 |  | Doplňujúce práce, diamantové rezanie bitúmenového krytu, podkladu |  | m | 70
|  |  | 0509046201 | Doplňujúce práce, diamantové rezanie bitúmenového krytu, podkladu hr. do 50 mm |  | m | 70
|  |  |  | 2*7+2*28 | 70
| 45.11.12 |  |  | Úprava staveniska a vyčisťovacie práce
10 |  | 01010201 |  | Pripravné práce, rúbanie stromov |  | ks | 20
|  |  | 0101020101 | Pripravné práce, rúbanie stromov priemer do 50 cm |  | ks | 20
|  |  |  | výrub stromov v trase vedenia | 20
11 |  | 01010202 |  | Pripravné práce, rúbanie odstránenie pňov |  | ks | 20
|  |  | 0101020201 | Pripravné práce, rúbanie odstránenie pňov priemer do 50 cm |  | ks | 20
|  |  |  | výrub stromov v trase vedenia | 20
12 |  | 01060203 |  | Premiestnenie , vodorovné do 3 000 m |  | m3 | 65.2
|  |  | 0106020305 | Premiestnenie vodorovné do 3 000 m, konárov |  | m3 | 15.2
|  |  |  | do priemeru 500mm | 15.2
|  |  | 0106020306 | Premiestnenie vodorovné do 3 000 m, kmeňov |  | m3 | 30
|  |  |  | do priemeru 500mm | 30
|  |  | 0106020307 | Premiestnenie vodorovné do 3 000 m, pňov |  | m3 | 20
|  |  |  | do priemeru 500mm | 20
| 45.11.20 |  |  | Výkopové zemné práce a presun zemín
13 |  | 01020101 |  | Odkopávky a prekopávky humóznej vrstvy ornice |  | m3 | 43.575
|  |  | 0102010101 | Odkopávky a prekopávky humóznej vrstvy ornice tr. horniny 1-2 |  | m3 | 43.575
|  |  |  | zemniaci pás,0,35*50*0,15 | 2.625
|  |  |  | stožiare demontované-6ks, 5*5*6*0,15 | 22.5
|  |  |  | stožiare nové-3ks, 5*5*3*0,15 | 11.25
|  |  |  | NN zemné prípojky-p.b.č.7N,3*9*0,15 | 4.05
|  |  |  | smer p.b.č.1N,3*7*0,15 | 3.15
43.575
14 |  | 01030101 |  | Hĺbené vykopávky jám zapažených |  | m3 | 35.62
|  |  | 0103010107 | Hĺbené vykopávky jám zapažených, tr. horniny 1-4 |  | m3 | 35.62
|  |  |  | stožiare demontované-6ks,1,5*1,5*1*6 | 13.5
|  |  |  | stožiare nové-3ks | 22.12
35.62
15 |  | 01030201 |  | Hĺbené vykopávky rýh š. do 600 mm |  | m3 | 41.99
|  |  | 0103020107 | Hĺbené vykopávky rýh š. do 600 mm, tr. horniny 1-4 |  | m3 | 41.99
|  |  |  | zemniaci pás,0,35*0,9*50 | 15.75
káblové ryhy
|  |  |  | 0,35*0,9*9 | 2.835
|  |  |  | 0,6*1,3*30 | 23.4
41.985
16 |  | 01030202 |  | Hĺbené vykopávky rýh š nad 600 mm do 2000 m |  | m3 | 29.12
|  |  | 0103020207 | Hĺbené vykopávky rýh š nad 600 mm do 2000 mm, tr. horniny 1-4 |  | m3 | 29.12
|  |  |  | 0,8*1,3*28 | 29.12
17 |  | 01040100 |  | Konštrukcie z hornín - skládky |  | m3 | 118.12
|  |  | 0104010007 | Konštrukcie z hornín - skládky tr.horniny 1-4 |  | m3 | 118.12
použitie do násypov D3-vytlačená zemina
|  |  |  | základy-betónové stožiare-3ks | 21.07
ryhy
|  |  |  | 0,35*0,3*9 | 0.945
|  |  |  | 0,6*1,3*30 | 23.4
|  |  |  | 0,8*1,3*28 | 29.12
74.535
|  |  |  | ornica z hromád na medziskládku | 43.58
|  |  |  | spolu | 118.115
18 |  | 01040402 |  | Konštrukcie z hornín - zásypy so zhutnením |  | m3 | 84.71
|  |  | 0104040203 | Konštrukcie z hornín - zásypy so zhutnením, tr.horniny 4 |  | m3 | 52.52
zásypy rýh štrkodrva 0-22
|  |  |  | 0,6*1,3*30 | 23.4
|  |  |  | 0,8*1,3*28 | 29.12
52.52
|  |  | 0104040207 | Konštrukcie z hornín - zásypy so zhutnením, tr. horniny 1-4 |  | m3 | 32.19
spätné zásypy rýh a jám
|  |  |  | zemniaci pás-0,35*0,9*50 | 15.75
|  |  |  | nové stožiare | 1.054
|  |  |  | kabl.ryha-0,35*0,6*9 | 1.89
|  |  |  | demontované stožiare-6ks,1,5*1,5*1*6 | 13.5
32.194
19 |  | 01040502 |  | Konštrukcie z hornín - obsypy so zhutnením |  | m3 | 0.95
|  |  | 0104050202 | Konštrukcie z hornín - obsypy so zhutnením, tr.horniny 3 |  | m3 | 0.95
pieskové lôžko fr.0-4
|  |  |  | 0,35*0,3*9 | 0.945
fólia š.33cm
3*3+30+2*28=95m
20 |  | 01060203 |  | Premiestnenie , vodorovné do 3 000 m |  | m3 | 118.12
|  |  | 0106020301 | Premiestnenie výkopku resp. rúbaniny, vodorovné do 3 000 m, tr. horniny 1-4 |  | m3 | 118.12
|  |  |  | odvoz vytlačenej zeminy do nasypov D3, 21,07+53,47 | 74.54
|  |  |  | odvoz ornice na medziskládku | 43.58
118.12
21 |  | 01060700 |  | Premiestnenie nakladanie, prekladanie, vykladanie |  | m3 | 43.58
|  |  | 0106070007 | Premiestnenie výkopku resp. rúbaniny, nakladanie, prekladanie, vykladanie tr. horniny 1-4 |  | m3 | 43.58
|  |  |  | nakladanie zobratej ornice | 43.58
22 |  | 01070102 |  | Paženie, resp.zaistenie výrubu v podzemí vykopávok záťažné |  | m2 | 78
|  |  | 0107010202 | Paženie, resp.zaistenie výrubu v podzemí vykopávok záťažné, z dielcov oceľových |  | m2 | 78
|  |  |  | paženie-miestna komunikácia-26*1,5*2 | 78
| 45.11.23 |  |  | Vyplňovanie a rekultivačné práce
23 |  | 01060203 |  | Premiestnenie , vodorovné do 3 000 m |  | m3 | 43.58
|  |  | 0106020301 | Premiestnenie výkopku resp. rúbaniny, vodorovné do 3 000 m, tr. horniny 1-4 |  | m3 | 43.58
|  |  |  | dovoz ornice z medziskládky pre zahumusovanie | 43.58
24 |  | 01060700 |  | Premiestnenie nakladanie, prekladanie, vykladanie |  | m3 | 43.58
|  |  | 0106070007 | Premiestnenie výkopku resp. rúbaniny, nakladanie, prekladanie, vykladanie tr. horniny 1-4 |  | m3 | 43.58
|  |  |  | nakladanie ornice na medziskládke | 43.58
25 |  | 01080501 |  | Povrchové úpravy terénu, úpravy povrchov rozprestretím ornice |  | m2 | 290.5
|  |  | 0108050101 | Povrchové úpravy terénu, úpravy povrchov rozprestretím ornice na rovine |  | m2 | 290.5
|  |  |  | stožiare demontované-6ks, 5*5*6 | 150
|  |  |  | stožiare nové-3ks, 5*5*3 | 75
|  |  |  | NN zemné prípojky-p.b.č.7N,3*9 | 27
|  |  |  | smer p.b.č.1N,3*7 | 21
|  |  |  | zemniaci pás, 0,35*50 | 17.5
290.5
26 |  | 01080502 |  | Povrchové úpravy terénu, úpravy povrchov založením trávnika ručne |  | m2 | 290.5
|  |  | 0108050202 | Povrchové úpravy terénu, úpravy povrchov založením trávnika ručne, lúčneho |  | m2 | 290.5
|  |  |  | trávnik | 290.5
27 |  | 01080811 |  | Povrchové úpravy terénu, sadenie, presádzanie, ošetrovanie, ochrana trávnika |  | m2 | 290.5
|  |  | 0108081101 | Povrchové úpravy terénu, sadenie, presádzanie, ošetrovanie, ochrana trávnika v rovine |  | m2 | 290.5
|  |  |  | ošetrenie trávnika | 290.5
| 45.23.32 |  |  | Práce na vrchnej stavbe diaľníc, ciest, ulíc, chodníkov a nekrytých parkovísk
28 |  | 22020417 |  | Podkladné a krycie vrstvy s hydraulickým spojivom, cementobetónové jednovrstvové, beton prostý |  | m3 | 2.59
|  |  | 2202041703 | Podkladné a krycie vrstvy s hydraulickým spojivom, cementobetónové jednovrstvové, beton prostý tr. III C16/20 (B 20) |  | m3 | 2.59
miestna komunikácia
|  |  |  | 0,5*7*0,1 | 0.35
|  |  |  | 0,8*28*0,1 | 2.24
2.59
29 |  | 22030744 |  | Podkladné a krycie vrstvy z asfaltových zmesí, liaty asfalt, cestný |  | m3 | 2.59
|  |  | 2203074404 | Podkladné a krycie vrstvy z asfaltových zmesí, liaty asfalt cestný jemnozrnný modifikovaný |  | m3 | 2.59
miestna komunikácia
|  |  |  | 0,5*7*0,1 | 0.35
|  |  |  | 0,8*28*0,1 | 2.24
2.59
| 45.23.33 |  |  | Práce na spodnej stavby diaľnic, ciest, ulíc a chodníkov a nekrytých parkovísk
30 |  | 11250901 |  | Doplňujúce konštrukcie, obetónovanie potrubia, z betónu prostého |  | m3 | 2.02
|  |  | 1125090104 | Doplňujúce konštrukcie, obetónovanie potrubia, z betónu prostého tr. C 16/20 (B 20) |  | m3 | 2.02
bet.podklad pod žľaby a chráničky
|  |  |  | 0,6*0,05*30 | 0.9
|  |  |  | 0,6*0,05*28 | 1.12
2.02
31 |  | 22251284 |  | Doplňujúce konštrukcie, kábelovody z rúr alebo dielcov plastových |  | m | 213
|  |  | 2225128401 | Doplňujúce konštrukcie, kábelovody z rúr alebo dielcov plastových z polyetylénu |  | m | 213
chráničky
uloženie výkopom
|  |  |  | KF09125, 7+28 | 35
|  |  |  | KF09200, 30+2*28 | 86
|  |  |  | HDPE40, 7+28 | 35
|  |  |  | zvodová rúra DN76, 6*8 | 48
|  |  |  | zvodová rúra ocel DN50,domové prípojky 3*3 | 9
213
| 45.26.23 |  |  | Betonárske práce
32 |  | 11010201 |  | Základy, pätky z betónu prostého |  | m3 | 21.07
|  |  | 1101020104 | Základy, pätky z betónu prostého, tr. C 16/20 (B 20) |  | m3 | 21.07
|  |  |  | stožiare betónové-3ks | 21.07
| 45.31.12 |  |  | Elektroinštalačné práce v neobytných budovách
33 |  | 91220301 |  | Uzemňovacie a bleskozvodné vedenia - vodiče nadzemné, na povrchu FeZn |  | m | 33
|  |  | 9122030102 | Uzemňovacie a bleskozvodné vedenia - vodiče nadzemné, na povrchu FeZn lanové |  | m | 24
|  |  |  | lano FeZn70mm2, 3*8 | 24
|  |  | 9122030103 | Uzemňovacie a bleskozvodné vedenia - vodiče nadzemné, na povrchu FeZn pásové |  | m | 9
|  |  |  | pás FeZn30x4 | 9
34 |  | 91220701 |  | Uzemňovacie a bleskozvodné vedenia - svorky pre vedenia nadzemné |  | ks | 3
|  |  | 9122070101 | Uzemňovacie a bleskozvodné vedenia - svorky pre vedenia nadzemné FeZn |  | ks | 3
|  |  |  | SR03+ochranný uholník | 3
35 |  | 91220702 |  | Uzemňovacie a bleskozvodné vedenia - svorky pre vedenia v zemi |  | ks | 16
|  |  | 9122070201 | Uzemňovacie a bleskozvodné vedenia - svorky pre vedenia v zemi FeZn |  | ks | 16
|  |  |  | SR02 | 10
|  |  |  | svorka k tyči SJ02 | 6
16
36 |  | 91221001 |  | Uzemňovacie a bleskozvodné vedenia - vedenia v zemi FeZn |  | m | 112
|  |  | 9122100101 | Uzemňovacie a bleskozvodné vedenia - vedenia v zemi FeZn tyčové |  | ks | 6
|  |  |  | tyč ZT02 | 6
|  |  | 9122100103 | Uzemňovacie a bleskozvodné vedenia - vedenia v zemi FeZn pásové |  | m | 112
|  |  |  | pás FeZn 30x4, 50+32+30 | 112
37 |  | 91221201 |  | Uzemňovacie a bleskozvodné vedenia - nátery zvodových vodičov |  | m | 9
|  |  | 9122120101 | Uzemňovacie a bleskozvodné vedenia - nátery zvodových vodičov 1 x základný, 2 x krycí |  | m | 9
|  |  |  | náter pásu FeZn 30x4 | 9
38 |  | 91221401 |  | Uzemňovacie a bleskozvodné vedenia - meranie rezistencie uzemnenie |  | ks | 3
|  |  | 9122140101 | Uzemňovacie a bleskozvodné vedenia - meranie rezistencie uzemnenia jedného zvodu |  | ks | 3
|  |  |  | meranie uzemnenia | 3
| 45.31.56 |  |  | Inštalovanie nízkého napätia
39 |  | 91023001 |  | Oceľové konštrukcie - príchytky pre káble |  | ks | 66
|  |  | 9102300102 | Oceľové konštrukcie - príchytky pre káble, kovové |  | ks | 66
|  |  |  | páska Bandimex uchytenie káblov a rúr | 66
40 |  | 91040101 |  | Vedenia nadzemné NN - stožiare nn jednoduché, betónové |  | ks | 2
|  |  | 9104010105 | Vedenia nadzemné NN - stožiare nn jednoduché, betónové očislovanie, rozvoz |  | ks | 2
|  |  |  | JB10,5m/20kN | 2
41 |  | 91040201 |  | Vedenia nadzemné NN - stožiare nn dvojité, betónové |  | ks | 1
|  |  | 9104020105 | Vedenia nadzemné NN - stožiare nn dvojité, betónové očistenie, rozvoz |  | ks | 1
|  |  |  | DB10,5m/15kN | 1
42 |  | 91040301 |  | Vedenia nadzemné NN - vodiče nn holé AlFe |  | m | 1145
|  |  | 9104030101 | Vedenia nadzemné NN - vodiče nn holé AlFe do 70 mm2 |  | m | 1145
|  |  |  | znovumontáž AlFe6 70mm2 | 916
|  |  |  | znovumontáž AlFe6 16mm2-VO | 229
1145
43 |  | 91040601 |  | Vedenia nadzemné NN - konzoly nn na stožiare betónové |  | ks | 5
|  |  | 9104060101 | Vedenia nadzemné NN - konzoly nn na stožiare betónové kovové, pozinkované |  | ks | 5
|  |  |  | konzola VVS1200+kotevný pás | 3
|  |  |  | konzola VVS1200-úzka+kotevný pás | 1
|  |  |  | konzola VVS1530+kotevný pás | 1
5
44 |  | 91040901 |  | Vedenia nadzemné NN - závesy izolátorov nn kotvové |  | ks | 29
|  |  | 9104090101 | Vedenia nadzemné NN - závesy izolátorov nn kotvové jednoduché |  | ks | 29
|  |  |  | Izolátor VZK1 s príložkou S1 | 16
|  |  |  | Izolátor VZK1 s príložkou S2 | 8
|  |  |  | Izolátor VZK1-VO | 5
29
45 |  | 91041401 |  | Vedenia nadzemné NN - spoje vodičov prúdové |  | ks | 10
|  |  | 9104140101 | Vedenia nadzemné NN - spoje vodičov prúdové svorkou skrutkovou |  | ks | 10
|  |  |  | NFA2X 4x16,4x25/AYKY 4x16,4x25 | 3
|  |  |  | na stenovej konzole 4x16 | 4
|  |  |  | pripojenie stenovej konzoly na PEN | 3
10
46 |  | 91041403 |  | Vedenia nadzemné NN - spoje vodičov odbočné |  | ks | 11
|  |  | 9104140301 | Vedenia nadzemné NN - spoje vodičov odbočné svorkou skrutkovou |  | ks | 11
|  |  |  | NAYY 4x240/4x70AlFe | 3
|  |  |  | NAYY 4x120/4x70AlFe | 3
|  |  |  | NAYY4x16,4x25/4x70 AlFe | 5
11
47 |  | 91041501 |  | Vedenia nadzemné NN - ukončenie vodičov holých |  | ks | 28
|  |  | 9104150102 | Vedenia nadzemné NN - ukončenie vodičov holých svorkovaním |  | ks | 28
|  |  |  | AlFe6 70 | 28
48 |  | 91041702 |  | Vedenia nadzemné NN - ochrany prepäťové nn, ZnO |  | ks | 18
|  |  | 9104170201 | Vedenia nadzemné NN - ochrany prepäťové nn, ZnO vnútorné |  | ks | 18
|  |  |  | zvodič NN0 10/280 na AlFe | 18
49 |  | 91041801 |  | Vedenia nadzemné NN - tabuľky číslovacie |  | ks | 3
|  |  | 9104180103 | Vedenia nadzemné NN - tabuľky číslovacie na stožiare betónové |  | ks | 3
|  |  |  | tabuľka číslovacia | 3
50 |  | 91090101 |  | Káble Al - NN káble silové |  | m | 220
|  |  | 9109010102 | Káble Al - NN káble silové ulož. pevne |  | m | 63
|  |  |  | NAYY-J 4x16 | 19
|  |  |  | NAYY-J 4x25 | 20
|  |  |  | NAYY-J 4x35 | 16
|  |  |  | NAYY-J 4x50 | 8
63
|  |  | 9109010108 | Káble Al - NN káble silové ulož. v chráničkách |  | m | 157
|  |  |  | NAYY-J 4x240, smer 1N | 47
|  |  |  | NAYY-J 4x240, smer 101N, 2x43 | 86
|  |  |  | NAYY-J 4x120, zvody do VRIS2, 3*8 | 24
157
51 |  | 91080102 |  | Káble Cu - NN káble závesné |  | m | 45
|  |  | 9108010201 | Káble Cu - NN káble závesné ulož. voľne |  | m | 45
|  |  |  | CYKYz-J 3x4-VO | 45
52 |  | 91090102 |  | Káble Al - NN káble závesné |  | m | 51
|  |  | 9109010201 | Káble Al - NN káble závesné ulož. voľne |  | m | 51
|  |  |  | NFA2X 4x16 | 39
|  |  |  | NFA2X 4x25 | 12
51
53 |  | 91090112 |  | Káble Al - NN zaťahovanie káblov |  | m | 157
|  |  | 9109011201 | Káble Al - NN zaťahovanie káblov do chráničiek |  | m | 157
|  |  |  | NAYY-J 4x240, smer 1N | 47
|  |  |  | NAYY-J 4x240, smer 101N, 2x43 | 86
|  |  |  | NAYY-J 4x120, zvody do VRIS2, 3*8 | 24
157
54 |  | 91090114 |  | Káble Al - NN označovacie štítky káblov |  | m | 12
|  |  | 9109011402 | Káble Al - NN označovacie štítky káblov , viac žilových |  | m | 12
|  |  |  | štítky kovové | 12
55 |  | 91100103 |  | Káblové súbory, ukončenie vodičov - NN káblové spojky priame |  | ks | 3
|  |  | 9110010302 | Káblové súbory, ukončenie vodičov - NN káblové spojky priame viacžilové |  | ks | 3
|  |  |  | spojka SVCZ 4x25 | 3
56 |  | 91100111 |  | Káblové súbory, ukončenie vodičov - NN ukonč. celoplastových káblov |  | ks | 40
|  |  | 9110011105 | Káblové súbory, ukončenie vodičov - NN ukonč. celoplastových káblov teplom zmršt. hadicami |  | ks | 40
|  |  |  | NAYY-J 4x240, smer 1N | 2
|  |  |  | NAYY-J 4x240, smer 101N | 4
|  |  |  | NAYY-J 4x120, zvody do VRIS2 | 6
|  |  |  | do 4x25, 6+8+4+2+2 | 22
|  |  |  | do 4x50, 4+2 | 6
40
57 |  | 91120101 |  | Prístroje istiace, poistky NN závitové |  | ks | 21
|  |  | 9112010101 | Prístroje istiace, poistky NN závitové vstavné |  | ks | 21
|  |  |  | 40A,gG | 21
58 |  | 91120102 |  | Prístroje istiace, poistky NN nožové |  | ks | 3
|  |  | 9112010201 | Prístroje istiace, poistky NN nožové vstavné |  | ks | 3
|  |  |  | 80,gG | 3
59 |  | 91121201 |  | Prístroje istiace, skrine poistkové |  | ks | 4
|  |  | 9112120102 | Prístroje istiace, skrine poistkové na stožiar |  | ks | 4
|  |  |  | SPP1-1odberateľ | 1
|  |  |  | SPP2-2odberatelia | 2
|  |  |  | SPP3-3odberatelia | 1
4
60 |  | 91190103 |  | Rozvádzače - NN rozpojovacie a istiace skrine |  | ks | 2
|  |  | 9119010301 | Rozvádzače - NN rozpojovacie a istiace skrine silové, prúd striedavý |  | ks | 2
|  |  |  | VRIS2 KII P4 | 1
|  |  |  | znovumontáž RVO | 1
2
| 45.31.61 |  |  | Inštalovanie vonkajších osvetľovacích zariadení a osvetlenia ciest
|  | 91041601 |  | Vedenia nadzemné NN - nosiče pre svietidlá |  | ks | 3
61 |  |  | 9104160101 | Vedenia nadzemné NN - nosiče pre svietidlá na stožiare |  | ks | 3
|  |  |  | znovumontáž svietidiel na betónový stožiar | 3
62 |  | 91200202 |  | Svietidlá a osvetľovacie zariadenia - svietidlá pouličné |  | ks | 3
|  |  | 9120020201 | Svietidlá a osvetľovacie zariadenia - svietidlá pouličné žiarivkové |  | ks | 3
|  |  |  | znovumontáž svietidiel na betónový stožiar | 3
63 |  | 91260103 |  | Závesné káble a vodiče - NN príslušenstvo |  | ks | 11
|  |  | 9126010301 | Závesné káble a vodiče - NN príslušenstvo kotvové objímky |  | ks | 5
|  |  |  | kotevná objíma pre bet.stožiar | 5
|  |  | 9126010305 | Závesné káble a vodiče - NN príslušenstvo svorky |  | ks | 6
|  |  |  | kotevná svorka PSP120 pre NFA2X | 6

## 644
ČASŤ STAVBY : |  |  |  | 644 Preložka rozvodov NN k TS v km 1,0 c.l/11
KS: |  |  |  | 2224
POLOŽKA |  |  |  | VÝKAZ VÝMER |  | M.J. | MNOŽ.
Č. | KÓD CPV | KÓD SP | KÓD SPP
| 45.00.00 |  |  | Všeobecné položky v procese obstarávania stavieb
1 |  | 00010401 |  | Zmluvné požiadavky poplatky za skládky vybúraných hmôt a sutí |  | t | 32.22
32.22
| 45.11.11 |  |  | Demolačné práce
2 |  | 05010104 |  | Búranie konštrukcií základov, betónových |  | m3 | 18
|  |  |  | stož. JB: (2*2*1,5) | 6
|  |  |  | stož. DB: (2*2*1,5)*2 | 12
18
3 |  | 05020340 |  | Vybúranie, odstránenie konštrukcií - inštalačného vedenia a príslušenstva elektroinštalačného |  | m | 180
|  |  | 0502034007 | Vybúranie, odstránenie konštrukcií - inštalačného vedenia elektroinštalačného silnoprúdového vonkajšieho |  | m | 180
|  |  |  | závesný kábel do120 mm2 | 120
|  |  |  | lano AlFe6 do 120 mm2 | 60
180
|  |  | 0502034008 | Vybúranie, odstránenie konštrukcií - inštalačného príslušenstva elektroinštalačného silnoprúdového vonkajšieho |  | ks | 2
|  |  |  | poistková skriňa VRIS, IPS | 2
4 |  | 05020341 |  | Vybúranie konštrukcií a demontáže, inštalačného vedenia a príslušenstva stožiarov |  | ks | 3
|  |  | 0502034112 | Vybúranie konštrukcií a demontáže, inštalačného vedenia a príslušenstva stožiarov silnoprúdové betónové-komplet |  | ks | 3
|  |  |  | stožiar betónový | 3
5 |  | 05080200 |  | Doprava vybúraných hmôt vodorovná |  | t | 32.22
|  |  | 0508020003 | Doprava vybúraných hmôt vodorovná, nad 1 km |  | t | 32.22
|  |  |  | Alfe6 0,00017*60*4 | 0.04
|  |  |  | záv.kábel 0,00134*120 | 0.16
|  |  |  | príslušenstvo | 0.07
|  |  |  | stožiare 3*1,85t | 5.55
|  |  |  | základy 12,0*2,2 t | 26.4
32.22
| 45.11.20 |  |  | Výkopové zemné práce a presun zemín
6 |  | 01030102 |  | Hĺbené vykopávky jám nezapažených |  | m3 | 0.72
|  |  | 0103010207 | Hĺbené vykopávky jám nezapažených, tr. horniny 1-4 |  | m3 | 0.72
|  |  |  | výkop jamy pre skrine: (0,6*0,6*1,0)*2 | 0.72
7 |  | 01030201 |  | Hĺbené vykopávky rýh š. do 600 mm |  | m3 | 54
|  |  | 0103020107 | Hĺbené vykopávky rýh š. do 600 mm, tr. horniny 1-4 |  | m3 | 54
|  |  |  | výkop ryhy: (0,5*0,8*135) | 54
8 |  | 01040100 |  | Konštrukcie z hornín - skládky |  | m3 | 13.5
|  |  | 0104010007 | Konštrukcie z hornín - skládky tr.horniny 1-4 |  | m3 | 13.5
|  |  |  | prebytok zeminy | 13.5
8 |  | 01040401 |  | Konštrukcie z hornín - zásypy bez zhutnenia |  | m3 | 13.5
|  |  | 0104040102 | Konštrukcie z hornín - zásypy bez zhutnenia, tr.horniny 3 |  | m3 | 13.5
|  |  |  | pieskové lôžko: (0,5*0,2*135) | 13.5
zákrytové dosky: 135m
výstražná fólia: 135m
9 |  | 01040402 |  | Konštrukcie z hornín - zásypy so zhutnením |  | m3 | 41.22
|  |  | 0104040207 | Konštrukcie z hornín - zásypy so zhutnením, tr. horniny 1-4 |  | m3 | 41.22
|  |  |  | káblová ryha: 0,72+54,0-13,5 | 41.22
10 |  | 01060203 |  | Premiestnenie , vodorovné do 3 000 m |  | m3 | 13.5
|  |  | 0106020301 | Premiestnenie výkopku resp. rúbaniny, vodorovné do 3 000 m, tr. horniny 1-4 |  | m3 | 13.5
odvoz prebytočnej zeminy na medziskládku
|  |  |  | výkop | 54.72
|  |  |  | zásyp | -41.22
13.5
| 45.23.33 |  |  | Práce na spodnej stavby diaľnic, ciest, ulíc a chodníkov a nekrytých parkovísk
11 |  | 22251284 |  | Doplňujúce konštrukcie, kábelovody z rúr alebo dielcov plastových |  | m | 30
|  |  | 2225128401 | Doplňujúce konštrukcie, kábelovody z rúr alebo dielcov plastových z polyetylénu |  | m | 30
|  |  |  | chránička HDPE DN110mm | 30
| 45.31.56 |  |  | Inštalovanie nízkého napätia
12 |  | 91090101 |  | Káble Al - NN káble silové |  | m | 405
|  |  | 9109010101 | Káble Al - NN káble silové ulož. voľne |  | m | 405
|  |  |  | 1-NAYY-J 4 x 240 mm2 | 405
13 |  | 91090112 |  | Káble Al - NN zaťahovanie káblov |  | m | 30
|  |  | 9109011201 | Káble Al - NN zaťahovanie káblov do chráničiek |  | m | 30
|  |  |  | Príplatok na zaťahovanie káblov, váha kábla do 5 kg | 30
14 |  | 91100101 |  | Káblové súbory, ukončenie vodičov - NN káblové koncovky staničné |  | ks | 8
|  |  | 9110010102 | Káblové súbory, ukončenie vodičov - NN káblové koncovky staničné viacžilové |  | ks | 8
|  |  |  | do 4x240 mm2 s rozdeľovacou hlavou (sada) | 8
15 |  | 91190102 |  | Rozvádzače - NN rozvodnice |  | ks | 4
|  |  | 9119010201 | Rozvádzače - NN rozvodnice silové, prúd striedavý |  | ks | 4
|  |  |  | skriňa VRIS,SR,SPP | 4
| 45.31.61 |  |  | Inštalovanie vonkajších osvetľovacích zariadení a osvetlenia ciest
16 |  | 91220702 |  | Uzemňovacie a bleskozvodné vedenia - svorky pre vedenia v zemi |  | ks | 8
|  |  | 9122070201 | Uzemňovacie a bleskozvodné vedenia - svorky pre vedenia v zemi FeZn |  | ks | 8
|  |  |  | SR02 | 6
|  |  |  | SJ02 | 2
8
17 |  | 91221001 |  | Uzemňovacie a bleskozvodné vedenia - vedenia v zemi FeZn |  | m | 137
|  |  | 9122100101 | Uzemňovacie a bleskozvodné vedenia - vedenia v zemi FeZn tyčové |  | m | 2
|  |  |  | zemniaca tyč ZT2-D20/2m | 2
|  |  | 9122100103 | Uzemňovacie a bleskozvodné vedenia - vedenia v zemi FeZn pásové |  | m | 135
|  |  |  | páska FeZn 30x4mm | 135

## 649
ČASŤ STAVBY : |  |  |  | 649 Preložka VO v km 17,600-18,080 D3 na c.l/11
KS: |  |  |  | 2224
POLOŽKA |  |  |  | VÝKAZ VÝMER |  | M.J. | MNOŽ.
Č. | KÓD CPV | KÓD SP | KÓD SPP
| 45.00.00 |  |  | Všeobecné položky v procese obstarávania stavieb
1 |  | 00010401 |  | Zmluvné požiadavky poplatky za skládky vybúraných hmôt a sutí |  | t | 34.45
34.45
| 45.11.11 |  |  | Demolačné práce
2 |  | 05020340 |  | Vybúranie konštrukcií a demontáže, inštalačného vedenia a príslušenstva elektroinštalačného |  | m | 109
|  |  | 0502034007 | Vybúranie, odstránenie konštrukcií - inštalačného vedenia elektroinštalačného silnoprúdového vonkajšieho |  | m | 109
|  |  |  | kábel VO - AYKY do 4x35 | 109
3 |  | 05020341 |  | Vybúranie, odstránenie konštrukcií - inštalačného vedenia a príslušenstva, stožiarov |  | ks | 2
|  |  | 0502034111 | Vybúranie, odstránenie konštrukcií - inštalačného vedenia, stožiarov osvetlenia - komplet |  | ks | 2
|  |  |  | demontáž stožiarov VO do 10m | 2
4 |  | 05030162 |  | Odstránenie spevnených plôch vozoviek a doplňujúcich konštrukcií krytov bitúmenových |  | m2 | 25
|  |  | 0503016201 | Odstránenie spevnených plôch vozoviek a doplňujúcich konštrukcií krytov bitúmenových hr.do 100 mm |  | m2 | 25
odstránenie asfaltového krytu chodníka hr. 50mm
|  |  |  | chodník pri zastávke 50*05m | 25
5 |  | 05030166 |  | Odstránenie spevnených plôch vozoviek a doplňujúcich konštrukcií krytov dlaždených |  | m2 | 20
|  |  | 0503016602 | Odstránenie spevnených plôch vozoviek a doplňujúcich konštrukcií krytov dlaždených hr. nad 100 do 200 mm |  | m2 | 20
odstránenie prídlažby z kamennej dlažby 120/120/120
|  |  |  | chodník na most 40*0,5m | 20
6 |  | 05030304 |  | Odstránenie spevnených plôch vozoviek a doplňujúcich konštrukcií obrubníkov a krajníkov betónových |  | m | 70
|  |  | 0503030402 | Odstránenie spevnených plôch vozoviek a doplňujúcich konštrukcií obrubníkov a krajníkov betónových stojatých |  | m | 70
|  |  |  | odstránenie existujúcich obrubníkov - cesta | 40
|  |  |  | odstránenie existujúcich obrubníkov - chodník | 30
70
7 |  | 05080200 |  | Doprava vybúraných hmôt vodorovná |  | t | 34.92
|  |  | 0508020003 | Doprava vybúraných hmôt vodorovná, nad 1 km |  | t | 34.92
odvoz na spoplatnenú skládku:
|  |  |  | odstránenie asfaltového krytu chodníka hr. 50mm: 25*0,181t/m2 | 4.5
|  |  |  | odstránenie asfaltového krytu vozovky hr. 120mm:20*0,45t/m2 | 9
|  |  |  | odstránenie vozovkového betónového podkladu hr. 200mm CBGM: C5/6, 0/31,5: 20*0,44t/m2 | 8.8
|  |  |  | odstránenie podkladnej vrstvy hr. 200mm ŠD: 20*0,235t/m2 | 4.7
|  |  |  | odstránenie cestných obrubníkov: 40 m*0,145 t/m | 5.8
|  |  |  | odstránenie chodníkových obrubníkov: 30 m*0,055 t/m | 1.65
34.45
odvoz do zberného dvora:
|  |  |  | kábel VO - AYKY do 4x35: 109*1,02 kg/m | 0.11
|  |  |  | stožiare vr. príslušenstva: (0.12*3) | 0.36
0.47
|  |  |  | spolu | 34.92
8 |  | 05090461 |  | Doplňujúce práce, diamantové rezanie betónového krytu, podkladu |  | m | 30
|  |  | 0509046103 | Doplňujúce práce, diamantové rezanie betónového krytu, podkladu hr. nad 150 do 200 mm |  | m | 30
|  |  |  | rezanie betónu na vozovkove hr. 200mm | 30
9 |  | 05090462 |  | Doplňujúce práce, diamantové rezanie bitúmenového krytu, podkladu |  | m | 80
|  |  | 0509046201 | Doplňujúce práce, diamantové rezanie bitúmenového krytu, podkladu hr. do 50 mm |  | m | 20
|  |  |  | rezanie asfaltu na chodníku hr. 50mm | 20
|  |  | 0509046203 | Doplňujúce práce, diamantové rezanie bitúmenového krytu, podkladu hr. nad 100 do 150 mm |  | m | 60
rezanie asfaltu na vozovke hr. 120mm
|  |  |  | rozkopávky: | 30
|  |  |  | prídlažba: | 30
60
| 45.11.20 |  |  | Výkopové zemné práce a presun zemín
10 |  | 01030102 |  | Hĺbené vykopávky jám nezapažených |  | m3 | 1.1
|  |  | 0103010207 | Hĺbené vykopávky jám nezapažených, tr. horniny 1-4 |  | m3 | 1.1
|  |  |  | výkop jamy pre stožiare: 0,527*2 | 1.1
11 |  | 01030201 |  | Hĺbené vykopávky rýh š. do 600 mm |  | m3 | 30
|  |  | 0103020107 | Hĺbené vykopávky rýh š. do 600 mm, tr. horniny 1-4 |  | m3 | 30
|  |  |  | výkop ryhy: (110*0,35*0,8) | 30
12 |  | 01040100 |  | Konštrukcie z hornín - skládky |  | m3 | 9.1
|  |  | 0104010007 | Konštrukcie z hornín - skládky tr.horniny 1-4 |  | m3 | 9.1
|  |  |  | prebytok zeminy: (110*0,35*0,2) | 8
|  |  |  | stožiare: 2ks | 1.1
9.1
13 |  | 01040402 |  | Konštrukcie z hornín - zásypy so zhutnením |  | m3 | 22
|  |  | 0104040207 | Konštrukcie z hornín - zásypy so zhutnením, tr. horniny 1-4 |  | m3 | 22
|  |  |  | spätný zásyp: | 22
14 |  | 01040501 |  | Konštrukcie z hornín - obsypy bez zhutnenia |  | m3 | 8
|  |  | 0104050102 | Konštrukcie z hornín -obsypy bez zhutnenia, tr.horniny 3 |  | m3 | 8
|  |  |  | káblové lôžko (piesok): (110*0,35*0,2) | 8
výstažná fólia: 110m
doska na zakrytie kábla: 110m
15 |  | 01060203 |  | Premiestnenie , vodorovné do 3 000 m |  | m3 | 9.1
|  |  | 0106020301 | Premiestnenie výkopku resp. rúbaniny, vodorovné do 3 000 m, tr. horniny 1-4 |  | m3 | 9.1
|  |  |  | odvoz prebytku na medziskládku | 9.1
| 45.23.33 |  |  | Práce na spodnej stavby diaľnic, ciest, ulíc a chodníkov a nekrytých parkovísk
16 |  | 22251284 |  | Doplňujúce konštrukcie, kábelovody z rúr alebo dielcov plastových |  | m | 110
|  |  | 2225128401 | Doplňujúce konštrukcie, kábelovody z rúr alebo dielcov plastových z polyetylénu |  | m | 110
|  |  |  | chránička HDPE DN160mm: | 10
|  |  |  | chránička HDPE DN110mm: | 100
110
| 45.26.23 |  |  | Betonárske práce
17 |  | 11010201 |  | Základy, pätky z betónu prostého |  | m3 | 2.6
|  |  | 1101020105 | Základy, pätky z betónu prostého, tr. C 20/25 (B 25) |  | m3 | 2.6
|  |  |  | betón na stožiare VO (0,8*0,8*2)*2 | 2.6
| 45.31.61 |  |  | Inštalovanie vonkajších osvetľovacích zariadení a osvetlenia ciest
18 |  | 91010601 |  | Úložný materiál - rúrky ochranné, ulož. voľne, ohybné |  | m | 110
|  |  | 9101060101 | Úložný materiál - rúrky ochranné, ulož. voľne, ohybné plastové |  | m | 110
|  |  |  | rúrka ohybná HDPE D63mm | 110
19 |  | 91080101 |  | Káble CU - NN silové |  | m | 130
|  |  | 9108010101 | Káble Cu - NN silové ulož. voľne |  | m | 130
|  |  |  | kábel CYKY 2x2.5 v stožiaroch | 20
|  |  |  | kábel CYKY-J 4x16 mm2 | 110
[5 empty] | 130 |  |  | 130
20 |  | 91080118 |  | Káble Cu - NN zaťahovanie káblov |  | m | 110
|  |  | 9108011801 | Káble Cu - NN zaťahovanie káblov do chráničiek |  | m | 110
|  |  |  | zaťahovanie káblov do 2 kg | 110
21 |  | 91100102 |  | Káblové súbory, ukončenie vodičov - NN káblové koncovky vonkajšie |  | ks | 4
|  |  | 9110010202 | Káblové súbory, ukončenie vodičov - NN káblové koncovky vonkajšie viacžilové |  | ks | 4
|  |  |  | koncovky do 4x25mm2 | 4
22 |  | 91100111 |  | Káblové súbory, ukončenie vodičov - NN ukonč. celoplastových káblov |  | ks | 4
|  |  | 9110011106 | Káblové súbory, ukončenie vodičov - NN ukonč. celoplastových káblov záklopkami |  | ks | 4
|  |  |  | do 3x4mm2 | 4
23 |  | 91200101 |  | Svietidlá a osvetľovacie zariadenia - stožiare osvetľovacie |  | ks | 2
|  |  | 9120010101 | Svietidlá a osvetľovacie zariadenia - stožiare osvetľovacie oceľové |  | ks | 2
|  |  |  | osvetľovací stožiar PPP - 6m, pozink + náter RAL 7016 | 2
24 |  | 91200202 |  | Svietidlá a osvetľovacie zariadenia - svietidlá pouličné |  | ks | 2
|  |  | 9120020204 | Svietidlá a osvetľovacie zariadenia - svietidlá pouličné LED |  | ks | 2
|  |  |  | svietidlo LED pre osvetlenie PPP, SL11 midi typ v zmysle popisu vr. montážnej príruby | 2
25 |  | 91200502 |  | Svietidlá a osvetľovacie zariadenia - príslušenstvo pre stožiare |  | ks | 2
|  |  | 9120050201 | Svietidlá a osvetľovacie zariadenia - príslušenstvo pre stožiare, stožiarové rozvodnice |  | ks | 2
|  |  |  | stožiarová rozvodnica pre 2 okruhy vr. poistiek E27/10A | 2
26 |  | 91220702 |  | Uzemňovacie a bleskozvodné vedenia - svorky pre vedenia v zemi |  | ks | 10
|  |  | 9122070201 | Uzemňovacie a bleskozvodné vedenia - svorky pre vedenia v zemi FeZn |  | ks | 10
|  |  |  | svorka spojovacia SR02 | 4
|  |  |  | svorka odbočná SR03 | 4
|  |  |  | svorka pripojovacia SP | 2
10
27 |  | 91221001 |  | Uzemňovacie a bleskozvodné vedenia - vedenia v zemi FeZn |  | m | 114
|  |  | 9122100102 | Uzemňovacie a bleskozvodné vedenia - vedenia v zemi FeZn drôtové |  | m | 4
|  |  |  | FeZn D10 mm/PVC | 4
|  |  | 9122100103 | Uzemňovacie a bleskozvodné vedenia - vedenia v zemi FeZn pásové |  | m | 110
|  |  |  | FeZn 30x4mm | 110

## 650
ČASŤ STAVBY : |  |  |  | 650 Preložka VO na c. lll/2053 v k.ú. KNM
KS: |  |  |  | 2224
POLOŽKA |  |  |  | VÝKAZ VÝMER |  | M.J. | MNOŽ.
Č. | KÓD CPV | KÓD SP | KÓD SPP
| 45.00.00 |  |  | Všeobecné položky v procese obstarávania stavieb
1 |  | 00010401 |  | Zmluvné požiadavky poplatky za skládky vybúraných hmôt a sutí |  | t | 34.45
34.45
2 |  | 00010404 |  | Zmluvné požiadavky poplatky za skládky travín, krovia, mačiny,lesnej hrabanky |  | m3 | 67
67
| 45.11.11 |  |  | Demolačné práce
3 |  | 05020340 |  | Vybúranie konštrukcií a demontáže, inštalačného vedenia a príslušenstva elektroinštalačného |  | m | 450
|  |  | 0502034007 | Vybúranie, odstránenie konštrukcií - inštalačného vedenia elektroinštalačného silnoprúdového vonkajšieho |  | m | 450
|  |  |  | kábel VO - AYKY do 4x35 | 450
4 |  | 05020341 |  | Vybúranie, odstránenie konštrukcií - inštalačného vedenia a príslušenstva, stožiarov |  | ks | 5
|  |  | 0502034111 | Vybúranie, odstránenie konštrukcií - inštalačného vedenia, stožiarov osvetlenia - komplet |  | ks | 5
|  |  |  | demontáž stožiarov VO do 10m | 5
5 |  | 05030162 |  | Odstránenie spevnených plôch vozoviek a doplňujúcich konštrukcií krytov bitúmenových |  | m2 | 25
|  |  | 0503016201 | Odstránenie spevnených plôch vozoviek a doplňujúcich konštrukcií krytov bitúmenových hr.do 100 mm |  | m2 | 25
odstránenie asfaltového krytu chodníka hr. 50mm
|  |  |  | chodník 50*0,5m | 25
6 |  | 05030166 |  | Odstránenie spevnených plôch vozoviek a doplňujúcich konštrukcií krytov dlaždených |  | m2 | 20
|  |  | 0503016602 | Odstránenie spevnených plôch vozoviek a doplňujúcich konštrukcií krytov dlaždených hr. nad 100 do 200 mm |  | m2 | 20
odstránenie prídlažby z kamennej dlažby 120/120/120
|  |  |  | chodník 40*0,5m | 20
7 |  | 05030304 |  | Odstránenie spevnených plôch vozoviek a doplňujúcich konštrukcií obrubníkov a krajníkov betónových |  | m | 70
|  |  | 0503030402 | Odstránenie spevnených plôch vozoviek a doplňujúcich konštrukcií obrubníkov a krajníkov betónových stojatých |  | m | 70
|  |  |  | odstránenie existujúcich obrubníkov - cesta | 40
|  |  |  | odstránenie existujúcich obrubníkov - chodník | 30
70
8 |  | 05080200 |  | Doprava vybúraných hmôt vodorovná |  | t | 36.47
|  |  | 0508020003 | Doprava vybúraných hmôt vodorovná, nad 1 km |  | t | 36.47
odvoz na spoplatnenú skládku:
|  |  |  | odstránenie asfaltového krytu chodníka hr. 50mm: 25*0,181t/m2 | 4.5
|  |  |  | odstránenie asfaltového krytu vozovky hr. 120mm:20*0,45t/m2 | 9
|  |  |  | odstránenie vozovkového betónového podkladu hr. 200mm CBGM: C5/6, 0/31,5: 20*0,44t/m2 | 8.8
|  |  |  | odstránenie podkladnej vrstvy hr. 200mm ŠD: 20*0,235t/m2 | 4.7
|  |  |  | odstránenie cestných obrubníkov: 40 m*0,145 t/m | 5.8
|  |  |  | odstránenie chodníkových obrubníkov: 30 m*0,055 t/m | 1.65
34.45
odvoz do zberného dvora:
|  |  |  | kábel VO - AYKY do 4x35: 1,02 kg/m*450m | 0.46
|  |  |  | stožiare vr. príslušenstva: (0.12*13) | 1.56
2.02
|  |  |  | spolu | 36.47
9 |  | 05090461 |  | Doplňujúce práce, diamantové rezanie betónového krytu, podkladu |  | m | 30
|  |  | 0509046103 | Doplňujúce práce, diamantové rezanie betónového krytu, podkladu hr. nad 150 do 200 mm |  | m | 30
|  |  |  | rezanie betónu na vozovkove hr. 200mm | 30
10 |  | 05090462 |  | Doplňujúce práce, diamantové rezanie bitúmenového krytu, podkladu |  | m | 80
|  |  | 0509046201 | Doplňujúce práce, diamantové rezanie bitúmenového krytu, podkladu hr. do 50 mm |  | m | 20
|  |  |  | rezanie asfaltu na chodníku hr. 50mm | 20
|  |  | 0509046203 | Doplňujúce práce, diamantové rezanie bitúmenového krytu, podkladu hr. nad 100 do 150 mm |  | m | 60
rezanie asfaltu na vozovke hr. 120mm
|  |  |  | rozkopávky: | 30
|  |  |  | prídlažba: | 30
60
| 45.11.12 |  |  | Úprava staveniska a vyčisťovacie práce
11 |  | 01010101 |  | Pripravné práce, odstránenie porastov travín |  | m2 | 335
|  |  | 0101010101 | Pripravné práce, odstránenie porastov travín na suchu |  | m2 | 335
odstránenie ruderálneho porastu hr. 200 mm
|  |  |  | okolie stavby 670*0,5 | 335
12 |  | 01060204 |  | Premiestnenie vodorovné nad 3 000 m |  | m3 | 67
|  |  | 0106020409 | Premiestnenie vodorovné nad 3 000 m, poľnohospodárskych plodín |  | m3 | 67
|  |  |  | odvoz ruderálneho porastu 335*0,20 | 67
| 45.11.20 |  |  | Výkopové zemné práce a presun zemín
13 |  | 01030102 |  | Hĺbené vykopávky jám nezapažených |  | m3 | 7
|  |  | 0103010207 | Hĺbené vykopávky jám nezapažených, tr. horniny 1-4 |  | m3 | 7
|  |  |  | výkop jamy pre stožiare: 0,527*13 | 7
14 |  | 01030201 |  | Hĺbené vykopávky rýh š. do 600 mm |  | m3 | 240
|  |  | 0103020107 | Hĺbené vykopávky rýh š. do 600 mm, tr. horniny 1-4 |  | m3 | 240
|  |  |  | výkop ryhy: 600*0,5*0,8m | 240
15 |  | 01040100 |  | Konštrukcie z hornín - skládky |  | m3 | 67
|  |  | 0104010007 | Konštrukcie z hornín - skládky tr.horniny 1-4 |  | m3 | 67
|  |  |  | prebytok zeminy: 600*0,5*0,2m | 60
|  |  |  | stožiare: 13,00ks | 7
67
16 |  | 01040402 |  | Konštrukcie z hornín - zásypy so zhutnením |  | m3 | 180
|  |  | 0104040207 | Konštrukcie z hornín - zásypy so zhutnením, tr. horniny 1-4 |  | m3 | 180
|  |  |  | spätný zásyp: 240-60 | 180
17 |  | 01040501 |  | Konštrukcie z hornín - obsypy bez zhutnenia |  | m3 | 67
|  |  | 0104050102 | Konštrukcie z hornín -obsypy bez zhutnenia, tr.horniny 3 |  | m3 | 67
|  |  |  | káblové lôžko (piesok): (0,5*0,2*670) | 67
výstažná fólia: 670m
doska na zakrytie kábla: 670m
18 |  | 01060203 |  | Premiestnenie , vodorovné do 3 000 m |  | m3 | 67
|  |  | 0106020301 | Premiestnenie výkopku resp. rúbaniny, vodorovné do 3 000 m, tr. horniny 1-4 |  | m3 | 67
|  |  |  | odvoz prebytku na medziskládku | 67
| 45.23.33 |  |  | Práce na spodnej stavby diaľnic, ciest, ulíc a chodníkov a nekrytých parkovísk
19 |  | 22251284 |  | Doplňujúce konštrukcie, kábelovody z rúr alebo dielcov plastových |  | m | 40
|  |  | 2225128401 | Doplňujúce konštrukcie, kábelovody z rúr alebo dielcov plastových z polyetylénu |  | m | 40
|  |  |  | chránička HDPE DN160mm: | 20
|  |  |  | chránička HDPE DN110mm: | 20
40
| 45.26.23 |  |  | Betonárske práce
20 |  | 11010201 |  | Základy, pätky z betónu prostého |  | m3 | 17
|  |  | 1101020105 | Základy, pätky z betónu prostého, tr. C 20/25 (B 25) |  | m3 | 17
|  |  |  | betón na stožiare VO 0,8*0,8*2*13 | 17
| 45.31.61 |  |  | Inštalovanie vonkajších osvetľovacích zariadení a osvetlenia ciest
21 |  | 91010601 |  | Úložný materiál - rúrky ochranné, ulož. voľne, ohybné |  | m | 670
|  |  | 9101060101 | Úložný materiál - rúrky ochranné, ulož. voľne, ohybné plastové |  | m | 670
|  |  |  | rúrka ohybná HDPE D63mm | 670
22 |  | 91080101 |  | Káble CU - NN silové |  | m | 800
|  |  | 9108010101 | Káble Cu - NN silové ulož. voľne |  | m | 800
|  |  |  | kábel CYKY 2x2.5 v stožiaroch | 130
|  |  |  | kábel CYKY-J 4x16 mm2 | 670
[5 empty] | 800 |  |  | 800
23 |  | 91080118 |  | Káble Cu - NN zaťahovanie káblov |  | m | 670
|  |  | 9108011801 | Káble Cu - NN zaťahovanie káblov do chráničiek |  | m | 670
|  |  |  | zaťahovanie káblov do 2 kg | 670
24 |  | 91100102 |  | Káblové súbory, ukončenie vodičov - NN káblové koncovky vonkajšie |  | ks | 28
|  |  | 9110010202 | Káblové súbory, ukončenie vodičov - NN káblové koncovky vonkajšie viacžilové |  | ks | 28
|  |  |  | koncovky do 4x25mm2 | 28
25 |  | 91100111 |  | Káblové súbory, ukončenie vodičov - NN ukonč. celoplastových káblov |  | ks | 28
|  |  | 9110011106 | Káblové súbory, ukončenie vodičov - NN ukonč. celoplastových káblov záklopkami |  | ks | 28
|  |  |  | do 3x4mm2 | 28
26 |  | 91200101 |  | Svietidlá a osvetľovacie zariadenia - stožiare osvetľovacie |  | ks | 13
|  |  | 9120010101 | Svietidlá a osvetľovacie zariadenia - stožiare osvetľovacie oceľové |  | ks | 13
|  |  |  | osvetľovací stožiar PPP - 6m, pozink + náter RAL 7016 | 13
27 |  | 91200202 |  | Svietidlá a osvetľovacie zariadenia - svietidlá pouličné |  | ks | 13
|  |  | 9120020204 | Svietidlá a osvetľovacie zariadenia - svietidlá pouličné LED |  | ks | 13
|  |  |  | svietidlo LED pre osvetlenie PPP, SL11 midi typ v zmysle popisu vr. montážnej príruby | 13
28 |  | 91200502 |  | Svietidlá a osvetľovacie zariadenia - príslušenstvo pre stožiare |  | ks | 13
|  |  | 9120050201 | Svietidlá a osvetľovacie zariadenia - príslušenstvo pre stožiare, stožiarové rozvodnice |  | ks | 13
|  |  |  | stožiarová rozvodnica pre 2 okruhy vr. poistiek E27/10A | 13
29 |  | 91220702 |  | Uzemňovacie a bleskozvodné vedenia - svorky pre vedenia v zemi |  | ks | 65
|  |  | 9122070201 | Uzemňovacie a bleskozvodné vedenia - svorky pre vedenia v zemi FeZn |  | ks | 65
|  |  |  | svorka spojovacia SR02 | 26
|  |  |  | svorka odbočná SR03 | 26
|  |  |  | svorka pripojovacia SP | 13
65
30 |  | 91221001 |  | Uzemňovacie a bleskozvodné vedenia - vedenia v zemi FeZn |  | m | 696
|  |  | 9122100102 | Uzemňovacie a bleskozvodné vedenia - vedenia v zemi FeZn drôtové |  | m | 26
|  |  |  | FeZn D10 mm/PVC | 26
|  |  | 9122100103 | Uzemňovacie a bleskozvodné vedenia - vedenia v zemi FeZn pásové |  | m | 670
|  |  |  | FeZn 30x4mm | 670

## 650.1
ČASŤ STAVBY : |  |  |  | 650.1 Preložka VO na c. III/2053 v k.ú. Povina
KS: |  |  |  | 2224
POLOŽKA |  |  |  | VÝKAZ VÝMER |  | M.J. | MNOŽ.
Č. | KÓD CPV | KÓD SP | KÓD SPP
| 45.00.00 |  |  | Všeobecné položky v procese obstarávania stavieb
1 |  | 00010401 |  | Zmluvné požiadavky poplatky za skládky vybúraných hmôt a sutí |  | t | 34.45
34.45
2 |  | 00010404 |  | Zmluvné požiadavky poplatky za skládky travín, krovia, mačiny,lesnej hrabanky |  | m3 | 19
19
| 45.11.11 |  |  | Demolačné práce
3 |  | 05020340 |  | Vybúranie konštrukcií a demontáže, inštalačného vedenia a príslušenstva elektroinštalačného |  | m | 190
|  |  | 0502034007 | Vybúranie, odstránenie konštrukcií - inštalačného vedenia elektroinštalačného silnoprúdového vonkajšieho |  | m | 190
|  |  |  | kábel VO - AYKY do 4x35 | 190
4 |  | 05020341 |  | Vybúranie, odstránenie konštrukcií - inštalačného vedenia a príslušenstva, stožiarov |  | ks | 4
|  |  | 0502034111 | Vybúranie, odstránenie konštrukcií - inštalačného vedenia, stožiarov osvetlenia - komplet |  | ks | 4
|  |  |  | demontáž stožiarov VO do 10m | 4
5 |  | 05030162 |  | Odstránenie spevnených plôch vozoviek a doplňujúcich konštrukcií krytov bitúmenových |  | m2 | 25
|  |  | 0503016201 | Odstránenie spevnených plôch vozoviek a doplňujúcich konštrukcií krytov bitúmenových hr.do 100 mm |  | m2 | 25
odstránenie asfaltového krytu chodníka hr. 50mm
|  |  |  | chodník pri zastávke | 25
6 |  | 05030166 |  | Odstránenie spevnených plôch vozoviek a doplňujúcich konštrukcií krytov dlaždených |  | m2 | 20
|  |  | 0503016602 | Odstránenie spevnených plôch vozoviek a doplňujúcich konštrukcií krytov dlaždených hr. nad 100 do 200 mm |  | m2 | 20
odstránenie prídlažby z kamennej dlažby 120/120/120
|  |  |  | chodník na most | 20
7 |  | 05030304 |  | Odstránenie spevnených plôch vozoviek a doplňujúcich konštrukcií obrubníkov a krajníkov betónových |  | m | 70
|  |  | 0503030402 | Odstránenie spevnených plôch vozoviek a doplňujúcich konštrukcií obrubníkov a krajníkov betónových stojatých |  | m | 70
|  |  |  | odstránenie existujúcich obrubníkov - cesta | 40
|  |  |  | odstránenie existujúcich obrubníkov - chodník | 30
70
8 |  | 05080200 |  | Doprava vybúraných hmôt vodorovná |  | t | 34.92
|  |  | 0508020003 | Doprava vybúraných hmôt vodorovná, nad 1 km |  | t | 34.92
odvoz na spoplatnenú skládku:
|  |  |  | odstránenie asfaltového krytu chodníka hr. 50mm: 25*0,181t/m2 | 4.5
|  |  |  | odstránenie asfaltového krytu vozovky hr. 120mm:20*0,45t/m2 | 9
|  |  |  | odstránenie vozovkového betónového podkladu hr. 200mm CBGM: C5/6, 0/31,5: 20*0,44t/m2 | 8.8
|  |  |  | odstránenie podkladnej vrstvy hr. 200mm ŠD: 20*0,235t/m2 | 4.7
|  |  |  | odstránenie cestných obrubníkov: 40 m*0,145 t/m | 5.8
|  |  |  | odstránenie chodníkových obrubníkov: 30 m*0,055 t/m | 1.65
34.45
odvoz do zberného dvora:
|  |  |  | kábel VO - AYKY do 4x35: 109*1,02 kg/m | 0.11
|  |  |  | stožiare vr. príslušenstva: (0.12*3) | 0.36
0.47
|  |  |  | spolu | 34.92
9 |  | 05090461 |  | Doplňujúce práce, diamantové rezanie betónového krytu, podkladu |  | m | 30
|  |  | 0509046103 | Doplňujúce práce, diamantové rezanie betónového krytu, podkladu hr. nad 150 do 200 mm |  | m | 30
|  |  |  | rezanie betónu na vozovkove hr. 200mm | 30
10 |  | 05090462 |  | Doplňujúce práce, diamantové rezanie bitúmenového krytu, podkladu |  | m | 80
|  |  | 0509046201 | Doplňujúce práce, diamantové rezanie bitúmenového krytu, podkladu hr. do 50 mm |  | m | 20
|  |  |  | rezanie asfaltu na chodníku hr. 50mm | 20
|  |  | 0509046203 | Doplňujúce práce, diamantové rezanie bitúmenového krytu, podkladu hr. nad 100 do 150 mm |  | m | 60
rezanie asfaltu na vozovke hr. 120mm
|  |  |  | rozkopávky: | 30
|  |  |  | prídlažba: | 30
60
| 45.11.12 |  |  | Úprava staveniska a vyčisťovacie práce
11 |  | 01010101 |  | Pripravné práce, odstránenie porastov travín |  | m2 | 95
|  |  | 0101010101 | Pripravné práce, odstránenie porastov travín na suchu |  | m2 | 95
odstránenie ruderálneho porastu hr. 200 mm
|  |  |  | okolie stavby 190*0,5m | 95
12 |  | 01060204 |  | Premiestnenie vodorovné nad 3 000 m |  | m3 | 19
|  |  | 0106020409 | Premiestnenie vodorovné nad 3 000 m, poľnohospodárskych plodín |  | m3 | 19
|  |  |  | odvoz ruderálneho porastu 190*0,20*0,5 | 19
| 45.11.20 |  |  | Výkopové zemné práce a presun zemín
13 |  | 01030102 |  | Hĺbené vykopávky jám nezapažených |  | m3 | 2.6
|  |  | 0103010207 | Hĺbené vykopávky jám nezapažených, tr. horniny 1-4 |  | m3 | 2.6
|  |  |  | výkop jamy pre stožiare: 0,527*5 | 2.6
14 |  | 01030201 |  | Hĺbené vykopávky rýh š. do 600 mm |  | m3 | 76
|  |  | 0103020107 | Hĺbené vykopávky rýh š. do 600 mm, tr. horniny 1-4 |  | m3 | 76
|  |  |  | výkop ryhy: 190m | 76
15 |  | 01040100 |  | Konštrukcie z hornín - skládky |  | m3 | 21.6
|  |  | 0104010007 | Konštrukcie z hornín - skládky tr.horniny 1-4 |  | m3 | 21.6
|  |  |  | prebytok zeminy: 190m | 19
|  |  |  | prebytok zeminy stožiare: 5ks | 2.6
21.6
16 |  | 01040402 |  | Konštrukcie z hornín - zásypy so zhutnením |  | m3 | 57
|  |  | 0104040207 | Konštrukcie z hornín - zásypy so zhutnením, tr. horniny 1-4 |  | m3 | 57
|  |  |  | spätný zásyp: 190m | 57
17 |  | 01040501 |  | Konštrukcie z hornín - obsypy bez zhutnenia |  | m3 | 19
|  |  | 0104050102 | Konštrukcie z hornín -obsypy bez zhutnenia, tr.horniny 3 |  | m3 | 19
|  |  |  | káblové lôžko (piesok): (0,5*0,2*190) | 19
výstažná fólia: 190m
doska na zakrytie kábla: 190m
18 |  | 01060203 |  | Premiestnenie , vodorovné do 3 000 m |  | m3 | 21.6
|  |  | 0106020301 | Premiestnenie výkopku resp. rúbaniny, vodorovné do 3 000 m, tr. horniny 1-4 |  | m3 | 21.6
|  |  |  | odvoz prebytku na medziskládku | 21.6
| 45.11.23 |  |  | Vyplňovanie a rekultivačné práce
19 |  | 01060203 |  | Premiestnenie , vodorovné do 3 000 m |  | m3 | 19
|  |  | 0106020301 | Premiestnenie výkopku resp. rúbaniny, vodorovné do 3 000 m, tr. horniny 1-4 |  | m3 | 19
|  |  |  | dovoz ornice z medziskládky 190*0,5*0,2m | 19
20 |  | 01060700 |  | Premiestnenie - nakladanie, prekladanie, vykladanie |  | m3 | 19
|  |  | 0106070007 | Premiestnenie výkopku resp. rúbaniny - nakladanie, prekladanie, vykladanie, tr. horniny 1-4 |  | m3 | 19
|  |  |  | nakladanie ornice na medziskládke 190*0,5*0,2m | 19
21 |  | 01080501 |  | Povrchové úpravy terénu, úpravy povrchov rozprestretím ornice |  | m2 | 95
|  |  | 0108050101 | Povrchové úpravy terénu, úpravy povrchov rozprestretím ornice na rovine |  | m2 | 95
|  |  |  | rozprestretie ornice 190*0,5m | 95
22 |  | 01080503 |  | Povrchové úpravy terénu, úpravy povrchov založením trávnika hydroosevom |  | m2 | 95
|  |  | 0108050301 | Povrchové úpravy terénu, úpravy povrchov založením trávnika hydroosevom na ornicu |  | m2 | 95
|  |  |  | hydroosev | 95
23 |  | 01080811 |  | Povrchové úpravy terénu, sadenie, presádzanie, ošetrovanie, ochrana trávnika |  | m2 | 95
|  |  | 0108081101 | Povrchové úpravy terénu, sadenie, presádzanie, ošetrovanie, ochrana trávnika v rovine |  | m2 | 95
|  |  |  | ošetrenie trávnika | 95
| 45.23.33 |  |  | Práce na spodnej stavby diaľnic, ciest, ulíc a chodníkov a nekrytých parkovísk
24 |  | 22251284 |  | Doplňujúce konštrukcie, kábelovody z rúr alebo dielcov plastových |  | m | 30
|  |  | 2225128401 | Doplňujúce konštrukcie, kábelovody z rúr alebo dielcov plastových z polyetylénu |  | m | 30
|  |  |  | chránička HDPE DN160mm: | 10
|  |  |  | chránička HDPE DN110mm: | 20
30
| 45.26.23 |  |  | Betonárske práce
25 |  | 11010201 |  | Základy, pätky z betónu prostého |  | m3 | 6.4
|  |  | 1101020105 | Základy, pätky z betónu prostého, tr. C 20/25 (B 25) |  | m3 | 6.4
|  |  |  | betón na stožiare VO (2*0,8*0,8)*5 | 6.4
| 45.31.61 |  |  | Inštalovanie vonkajších osvetľovacích zariadení a osvetlenia ciest
26 |  | 91010601 |  | Úložný materiál - rúrky ochranné, ulož. voľne, ohybné |  | m | 110
|  |  | 9101060101 | Úložný materiál - rúrky ochranné, ulož. voľne, ohybné plastové |  | m | 110
|  |  |  | rúrka ohybná HDPE D63mm | 110
27 |  | 91080101 |  | Káble CU - NN silové |  | m | 270
|  |  | 9108010101 | Káble Cu - NN silové ulož. voľne |  | m | 270
|  |  |  | kábel CYKY 2x2.5 v stožiaroch | 80
|  |  |  | kábel CYKY-J 4x16 mm2 | 190
[5 empty] | 270 |  |  | 270
28 |  | 91080118 |  | Káble Cu - NN zaťahovanie káblov |  | m | 190
|  |  | 9108011801 | Káble Cu - NN zaťahovanie káblov do chráničiek |  | m | 190
|  |  |  | zaťahovanie káblov do 2 kg | 190
29 |  | 91100102 |  | Káblové súbory, ukončenie vodičov - NN káblové koncovky vonkajšie |  | ks | 10
|  |  | 9110010202 | Káblové súbory, ukončenie vodičov - NN káblové koncovky vonkajšie viacžilové |  | ks | 10
|  |  |  | koncovky do 4x25mm2 | 10
30 |  | 91100111 |  | Káblové súbory, ukončenie vodičov - NN ukonč. celoplastových káblov |  | ks | 10
|  |  | 9110011106 | Káblové súbory, ukončenie vodičov - NN ukonč. celoplastových káblov záklopkami |  | ks | 10
|  |  |  | do 3x4mm2 | 10
31 |  | 91200101 |  | Svietidlá a osvetľovacie zariadenia - stožiare osvetľovacie |  | ks | 5
|  |  | 9120010101 | Svietidlá a osvetľovacie zariadenia - stožiare osvetľovacie oceľové |  | ks | 5
|  |  |  | osvetľovací stožiar PPP - 6m, pozink + náter RAL 7016 | 5
32 |  | 91200202 |  | Svietidlá a osvetľovacie zariadenia - svietidlá pouličné |  | ks | 5
|  |  | 9120020204 | Svietidlá a osvetľovacie zariadenia - svietidlá pouličné LED |  | ks | 5
|  |  |  | svietidlo LED pre osvetlenie PPP, SL11 midi typ v zmysle popisu vr. montážnej príruby | 5
33 |  | 91200502 |  | Svietidlá a osvetľovacie zariadenia - príslušenstvo pre stožiare |  | ks | 5
|  |  | 9120050201 | Svietidlá a osvetľovacie zariadenia - príslušenstvo pre stožiare, stožiarové rozvodnice |  | ks | 5
|  |  |  | stožiarová rozvodnica pre 2 okruhy vr. poistiek E27/10A | 5
34 |  | 91220702 |  | Uzemňovacie a bleskozvodné vedenia - svorky pre vedenia v zemi |  | ks | 40
|  |  | 9122070201 | Uzemňovacie a bleskozvodné vedenia - svorky pre vedenia v zemi FeZn |  | ks | 40
|  |  |  | svorka spojovacia SR02 | 16
|  |  |  | svorka odbočná SR03 | 16
|  |  |  | svorka pripojovacia SP | 8
40
35 |  | 91221001 |  | Uzemňovacie a bleskozvodné vedenia - vedenia v zemi FeZn |  | m | 200
|  |  | 9122100102 | Uzemňovacie a bleskozvodné vedenia - vedenia v zemi FeZn drôtové |  | m | 10
|  |  |  | FeZn D10 mm/PVC | 10
|  |  | 9122100103 | Uzemňovacie a bleskozvodné vedenia - vedenia v zemi FeZn pásové |  | m | 190
|  |  |  | FeZn 30x4mm | 190

## 657
ČASŤ STAVBY : |  |  |  | 657 Preložka vedenia NN km 12,475 D3
KS: |  |  |  | 2224
POLOŽKA |  |  |  | VÝKAZ VÝMER |  | M.J. | MNOŽ.
Č. | KÓD CPV | KÓD SP | KÓD SPP
| 45.00.00 |  |  | Všeobecné položky v procese obstarávania stavieb
1 |  | 00010401 |  | Zmluvné požiadavky poplatky za skládky vybúraných hmôt a sutí |  | t | 1.6
1.6
| 45.11.11 |  |  | Demolačné práce
2 |  | 05020340 |  | Vybúranie konštrukcií a demontáže, inštalačného vedenia a príslušenstva elektroinštalačného |  | m | 135
|  |  | 0502034007 | Vybúranie konštrukcií a demontáže, inštalačného vedenia a príslušenstva elektroinštalačného silnoprúdové vedenia vonkajšie |  | m | 135
|  |  |  | kábel 1-AYKY do120 mm2 (2*67) m | 135
|  |  | 0502034008 | Vybúranie konštrukcií a demontáže, inštalačného vedenia a príslušenstva elektroinštalačného silnoprúd-príslušenstvo vonkajšie |  | ks | 2
|  |  |  | poistková skriňa VRIS | 2
3 |  | 05080200 |  | Doprava vybúraných hmôt vodorovná |  | t | 1.6
|  |  | 0508020003 | Doprava vybúraných hmôt vodorovná, nad 1 km |  | t | 1.6
|  |  |  | káble | 0.4
|  |  |  | príslušenstvo | 1.2
1.6
| 45.11.20 |  |  | Výkopové zemné práce a presun zemín
4 |  | 01030102 |  | Hĺbené vykopávky jám nezapažených |  | m3 | 0.72
|  |  | 0103010207 | Hĺbené vykopávky jám nezapažených, tr. horniny 1-4 |  | m3 | 0.72
|  |  |  | výkop jamy pre skrine: (0,6*0,6*1,0)*2 | 0.72
5 |  | 01030201 |  | Hĺbené vykopávky rýh š. do 600 mm |  | m3 | 54
|  |  | 0103020107 | Hĺbené vykopávky rýh š. do 600 mm, tr. horniny 1-4 |  | m3 | 54
|  |  |  | výkop ryhy: (0,5*0,8*135) | 54
6 |  | 01040100 |  | Konštrukcie z hornín - skládky |  | m3 | 13.5
|  |  | 0104010007 | Konštrukcie z hornín - skládky tr.horniny 1-4 |  | m3 | 13.5
|  |  |  | prebytok zeminy | 13.5
7 |  | 01040401 |  | Konštrukcie z hornín - zásypy bez zhutnenia |  | m3 | 13.5
|  |  | 0104040102 | Konštrukcie z hornín - zásypy bez zhutnenia, tr.horniny 3 |  | m3 | 13.5
|  |  |  | pieskové lôžko: (0,5*0,2*135) | 13.5
zákrytové dosky: 135m
výstražná fólia: 135m
8 |  | 01040402 |  | Konštrukcie z hornín - zásypy so zhutnením |  | m3 | 41.22
|  |  | 0104040207 | Konštrukcie z hornín - zásypy so zhutnením, tr. horniny 1-4 |  | m3 | 41.22
|  |  |  | ryha NN: 0,72+54-13,5 m3 | 41.22
9 |  | 01060203 |  | Premiestnenie , vodorovné do 3 000 m |  | m3 | 13.5
|  |  | 0106020301 | Premiestnenie výkopku resp. rúbaniny, vodorovné do 3 000 m, tr. horniny 1-4 |  | m3 | 13.5
|  |  |  | odvoz prebytočnej zeminy | 13.5
| 45.23.33 |  |  | Práce na spodnej stavby diaľnic, ciest, ulíc a chodníkov a nekrytých parkovísk
10 |  | 22251284 |  | Doplňujúce konštrukcie, kábelovody z rúr alebo dielcov plastových |  | m | 30
|  |  | 2225128401 | Doplňujúce konštrukcie, kábelovody z rúr alebo dielcov plastových z polyetylénu |  | m | 30
|  |  |  | rúrka ohybná HDPE DN110 | 30
| 45.31.56 |  |  | Inštalovanie nízkého napätia
11 |  | 91090101 |  | Káble Al - NN káble silové |  | m | 135
|  |  | 9109010101 | Káble Al - NN káble silové ulož. voľne |  | m | 135
|  |  |  | 1-NAYY-J 4 x 240 mm2 | 135
12 |  | 91090112 |  | Káble Al - NN zaťahovanie káblov |  | m | 30
|  |  | 9109011201 | Káble Al - NN zaťahovanie káblov do chráničiek |  | m | 30
|  |  |  | Príplatok na zaťahovanie káblov, váha kábla do 5 kg | 30
13 |  | 91100101 |  | Káblové súbory, ukončenie vodičov - NN káblové koncovky staničné |  | ks | 8
|  |  | 9110010102 | Káblové súbory, ukončenie vodičov - NN káblové koncovky staničné viacžilové |  | ks | 8
|  |  |  | do 4x240 mm2 s rozdeľovacou hlavou (sada) | 8
14 |  | 91190102 |  | Rozvádzače - NN rozvodnice |  | ks | 2
|  |  | 9119010201 | Rozvádzače - NN rozvodnice silové, prúd striedavý |  | ks | 2
|  |  |  | skriňa VRIS | 2
| 45.31.61 |  |  | Inštalovanie vonkajších osvetľovacích zariadení a osvetlenia ciest
15 |  | 91220702 |  | Uzemňovacie a bleskozvodné vedenia - svorky pre vedenia v zemi |  | ks | 8
|  |  | 9122070201 | Uzemňovacie a bleskozvodné vedenia - svorky pre vedenia v zemi FeZn |  | ks | 8
|  |  |  | SR02 | 4
|  |  |  | SJ02 | 4
8
16 |  | 91221001 |  | Uzemňovacie a bleskozvodné vedenia - vedenia v zemi FeZn |  | m | 64
|  |  | 9122100101 | Uzemňovacie a bleskozvodné vedenia - vedenia v zemi FeZn tyčové |  | m | 4
|  |  |  | zemniaca tyč ZT2-D20/2m | 4
|  |  | 9122100103 | Uzemňovacie a bleskozvodné vedenia - vedenia v zemi FeZn pásové |  | m | 60
|  |  |  | pásik FeZn 30x4mm | 60

## 671
ČASŤ STAVBY : |  |  |  | 671 Preložka VN 22 kV km 13,715 D3
KS: |  |  |  | 2214
POLOŽKA |  |  |  | VÝKAZ VÝMER |  | M.J. | MNOŽ.
Č. | KÓD CPV | KÓD SP | KÓD SPP
| 45.00.00 |  |  | Všeobecné položky v procese obstarávania stavieb
1 |  | 00010401 |  | Zmluvné požiadavky poplatky za skládky vybúraných hmôt a sutí |  | t | 80.08
|  |  |  | izolátory | 0.56
|  |  |  | betónové stožiare-8ks | 8.8
|  |  |  | bet.stožiare-základy,(1*1*0,7)*8*2,2 | 12.32
|  |  |  | priehr.stožiare-základy, (1,2*1,2*1)*3*2,2 | 9.504
|  |  |  | drevná hmota-výruby | 48.9
80.084
| 45.11.11 |  |  | Demolačné práce
2 |  | 05010104 |  | Búranie konštrukcií základov, betónových |  | m3 | 9.92
|  |  |  | rozbíjanie základov-stožiare |  | m3 | 9.92
|  |  |  | bet.stožiare-základy,(1*1*0,7)*8 | 5.6
|  |  |  | priehr.stožiare-základy, (1,2*1,2*1)*3 | 4.32
9.92
3 |  | 05020340 |  | Vybúranie konštrukcií a demontáže, inštalačného vedenia a príslušenstva elektroinštalačného |  | m | 3870
|  |  | 0502034007 | Vybúranie konštrukcií a demontáže, inštalačného vedenia a príslušenstva elektroinštalačného silnoprúdové vedenia vonkajšie |  | m | 3870
|  |  |  | AlFe6 95, 3*(1202+88) | 3870
|  |  | 0502034008 | Vybúranie konštrukcií a demontáže, inštalačného vedenia a príslušenstva elektroinštalačného silnoprúd-príslušenstvo vonkajšie |  | ks | 64
|  |  |  | diaľkovo ovládaný odpínač | 1
|  |  |  | izolátor DK | 1
|  |  |  | izolátor JK | 12
|  |  |  | izolátor JN | 3
|  |  |  | izolátor DN | 3
|  |  |  | izolátor podperný | 30
|  |  |  | konzola ľahká | 7
|  |  |  | konzola ťažká | 1
|  |  |  | konzola B1 | 3
|  |  |  | konzola A3 | 3
64
4 |  | 05020341 |  | Vybúranie konštrukcií a demontáže, inštalačného vedenia a príslušenstva stožiarov |  | ks | 11
|  |  | 0502034110 | Vybúranie konštrukcií a demontáže, inštalačného vedenia a príslušenstva stožiarov priehradových - komplet |  | ks | 3
|  |  |  | stožiar priehradový | 3
|  |  | 0502034112 | Vybúranie konštrukcií a demontáže, inštalačného vedenia a príslušenstva stožiarov silnoprúdové betónové-komplet |  | ks | 8
|  |  |  | stožiar betónový JB | 8
5 |  | 05080200 |  | Doprava vybúraných hmôt vodorovná |  | t | 85.6919
|  |  | 0508020003 | Doprava vybúraných hmôt vodorovná, nad 1 km |  | t | 85.6919
odvoz do zberného dvora
|  |  |  | oceľové stožiare,3*1,1 | 3.3
|  |  |  | oceľové konzoly | 0.921
|  |  |  | vodiče, 3*1202*0,3846/1000 | 1.3869
5.6079
odvoz na spoplatnenú skládku
|  |  |  | izolátory | 0.56
|  |  |  | betónové stožiare 8*1,1 | 8.8
|  |  |  | bet.stožiare-základy,(1*1*0,7)*8*2,2 | 12.32
|  |  |  | priehr.stožiare-základy, (1,2*1,2*1)*3*2,2 | 9.504
|  |  |  | drevná hmota-výruby | 48.9
80.084
|  |  |  | spolu | 85.6919
| 45.11.12 |  |  | Úprava staveniska a vyčisťovacie práce
6 |  | 01010201 |  | Pripravné práce, rúbanie stromov |  | ks | 30
|  |  | 0101020101 | Pripravné práce, rúbanie stromov priemer do 50 cm |  | ks | 30
|  |  |  | výrub stromov v trase vedenia | 30
7 |  | 01010202 |  | Pripravné práce, rúbanie odstránenie pňov |  | ks | 30
|  |  | 0101020201 | Pripravné práce, rúbanie odstránenie pňov priemer do 50 cm |  | ks | 30
|  |  |  | výrub stromov v trase vedenia | 30
8 |  | 01060203 |  | Premiestnenie , vodorovné do 3 000 m |  | m3 | 97.8
|  |  | 0106020305 | Premiestnenie vodorovné do 3 000 m, konárov |  | m3 | 22.8
|  |  |  | do priemeru 500mm | 22.8
|  |  | 0106020306 | Premiestnenie vodorovné do 3 000 m, kmeňov |  | m3 | 45
|  |  |  | do priemeru 500mm | 45
|  |  | 0106020307 | Premiestnenie vodorovné do 3 000 m, pňov |  | m3 | 30
|  |  |  | do priemeru 500mm | 30
| 45.11.20 |  |  | Výkopové zemné práce a presun zemín
9 |  | 01020101 |  | Odkopávky a prekopávky humóznej vrstvy ornice |  | m3 | 86.25
|  |  | 0102010101 | Odkopávky a prekopávky humóznej vrstvy ornice tr. horniny 1-2 |  | m3 | 86.25
|  |  |  | stožiare demontáž, (5*5)*11*0,15 | 41.25
|  |  |  | nové stožiare,(5*5)*12*0,15 | 45
86.25
10 |  | 01030101 |  | Hĺbené vykopávky jám zapažených |  | m3 | 359.34
|  |  | 0103010107 | Hĺbené vykopávky jám zapažených, tr. horniny 1-4 |  | m3 | 359.34
|  |  |  | demontáž stožiarov | 17.3
|  |  |  | stožiare betónové | 32.32
|  |  |  | stožiare priehradové | 309.72
359.34
11 |  | 01030201 |  | Hĺbené vykopávky rýh š. do 600 mm |  | m3 | 67.2
|  |  | 0103020107 | Hĺbené vykopávky rýh š. do 600 mm, tr. horniny 1-4 |  | m3 | 67.2
ryha pre zemniaci pás
kruhové uzemnenie-5kusov
|  |  |  | 0,35*0,8*48*5 | 67.2
12 |  | 01040100 |  | Konštrukcie z hornín - skládky |  | m3 | 289.03
|  |  | 0104010007 | Konštrukcie z hornín - skládky tr.horniny 1-4 |  | m3 | 289.03
použitie do násypov D3-vytlačená zemina
|  |  |  | stožiare betónové-6ks | 30.78
|  |  |  | stožiar priehradový-6ks | 172
202.78
|  |  |  | ornica z hromád na medziskládku,41,25+45 | 86.25
|  |  |  | spolu | 289.03
13 |  | 01040402 |  | Konštrukcie z hornín - zásypy so zhutnením |  | m3 | 223.76
|  |  | 0104040207 | Konštrukcie z hornín - zásypy so zhutnením, tr. horniny 1-4 |  | m3 | 223.76
spätné zásypy rýh a jám vykopanou zeminou
|  |  |  | stožiare demontované-11ks | 17.3
|  |  |  | stožiare betónové-6ks | 1.539
|  |  |  | stožiar priehradový-6ks | 137.72
|  |  |  | 5xkruhové uzemnenie,0,35*0,8*48*5 | 67.2
223.759
14 |  | 01060203 |  | Premiestnenie , vodorovné do 3 000 m |  | m3 | 289.03
|  |  | 0106020301 | Premiestnenie výkopku resp. rúbaniny, vodorovné do 3 000 m, tr. horniny 1-4 |  | m3 | 289.03
odvoz vytlačenej zeminy do nasypov D3
|  |  |  | stožiare betónové-6ks | 30.78
|  |  |  | stožiar priehradový-6ks | 172
|  |  |  | odvoz ornice na medziskládku | 86.25
289.03
15 |  | 01060700 |  | Premiestnenie nakladanie, prekladanie, vykladanie |  | m3 | 86.25
|  |  | 0106070007 | Premiestnenie výkopku resp. rúbaniny, nakladanie, prekladanie, vykladanie tr. horniny 1-4 |  | m3 | 86.25
|  |  |  | nakladanie zobratej ornice | 86.25
16 |  | 01070102 |  | Paženie, resp.zaistenie výrubu v podzemí vykopávok záťažné |  | m2 | 247.76
|  |  | 0107010202 | Paženie, resp.zaistenie výrubu v podzemí vykopávok záťažné, z dielcov oceľových |  | m2 | 247.76
|  |  |  | paženie-priehradové stožiare-6ks | 247.76
| 45.11.23 |  |  | Vyplňovanie a rekultivačné práce
17 |  | 01060203 |  | Premiestnenie , vodorovné do 3 000 m |  | m3 | 86.25
|  |  | 0106020301 | Premiestnenie výkopku resp. rúbaniny, vodorovné do 3 000 m, tr. horniny 1-4 |  | m3 | 86.25
|  |  |  | dovoz ornice z medziskládky pre zahumusovanie,41,25+45 | 86.25
18 |  | 01060700 |  | Premiestnenie nakladanie, prekladanie, vykladanie |  | m3 | 86.25
|  |  | 0106070007 | Premiestnenie výkopku resp. rúbaniny, nakladanie, prekladanie, vykladanie tr. horniny 1-4 |  | m3 | 86.25
|  |  |  | dovoz ornice z medziskládky pre zahumusovanie,41,25+45 | 86.25
19 |  | 01080501 |  | Povrchové úpravy terénu, úpravy povrchov rozprestretím ornice |  | m2 | 575
|  |  | 0108050101 | Povrchové úpravy terénu, úpravy povrchov rozprestretím ornice na rovine |  | m2 | 575
|  |  |  | stožiare demontáž, (5*5)*11 | 275
|  |  |  | nové stožiare,(5*5)*12 | 300
575
20 |  | 01080502 |  | Povrchové úpravy terénu, úpravy povrchov založením trávnika ručne |  | m2 | 575
|  |  | 0108050202 | Povrchové úpravy terénu, úpravy povrchov založením trávnika ručne, lúčneho |  | m2 | 575
|  |  |  | trávnik | 575
21 |  | 01080811 |  | Povrchové úpravy terénu, sadenie, presádzanie, ošetrovanie, ochrana trávnika |  | m2 | 575
|  |  | 0108081101 | Povrchové úpravy terénu, sadenie, presádzanie, ošetrovanie, ochrana trávnika v rovine |  | m2 | 575
|  |  |  | ošetrenie trávnika | 575
| 45.26.23 |  |  | Betonárske práce
22 |  | 11010201 |  | Základy, pätky z betónu prostého |  | m3 | 208.43
|  |  | 1101020104 | Základy, pätky z betónu prostého, tr. C 16/20 (B 20) |  | m3 | 30.78
|  |  |  | stožiare betónové-6ks | 30.78
|  |  | 1101020105 | Základy, pätky z betónu prostého, tr. C 20/25 (B 25) |  | m3 | 165.21
|  |  |  | stožiar priehradový-6ks | 165.21
|  |  | 1101020107 | Základy, pätky z betónu prostého, tr. C 30/37 (B 35) |  | m3 | 12.44
|  |  |  | stožiar priehradový-6ks-s náterom základu | 12.44
23 |  | 11010211 |  | Základy, pätky, debnenie tradičné |  | m2 | 67.28
|  |  | 1101021101 | Základy, pätky, debnenie tradičné drevené |  | m2 | 67.28
|  |  |  | stožiar priehradový-6ks | 67.28
| 45.31.12 |  |  | Elektroinštalačné práce v neobytných budovách
24 |  | 91220301 |  | Uzemňovacie a bleskozvodné vedenia - vodiče nadzemné, na povrchu FeZn |  | m | 31
|  |  | 9122030102 | Uzemňovacie a bleskozvodné vedenia - vodiče nadzemné, na povrchu FeZn lanové |  | m | 16
|  |  |  | lano FeZn70mm2 | 16
|  |  | 9122030103 | Uzemňovacie a bleskozvodné vedenia - vodiče nadzemné, na povrchu FeZn pásové |  | m | 15
|  |  |  | pás FeZn30x4 | 15
25 |  | 91220701 |  | Uzemňovacie a bleskozvodné vedenia - svorky pre vedenia nadzemné |  | ks | 2
|  |  | 9122070101 | Uzemňovacie a bleskozvodné vedenia - svorky pre vedenia nadzemné FeZn |  | ks | 2
|  |  |  | SR03+ochranný uholník | 2
26 |  | 91220702 |  | Uzemňovacie a bleskozvodné vedenia - svorky pre vedenia v zemi |  | ks | 130
|  |  | 9122070201 | Uzemňovacie a bleskozvodné vedenia - svorky pre vedenia v zemi FeZn |  | ks | 130
|  |  |  | SR02 | 100
|  |  |  | svorka k tyči SJ02 | 30
130
27 |  | 91221001 |  | Uzemňovacie a bleskozvodné vedenia - vedenia v zemi FeZn |  | m | 240
|  |  | 9122100101 | Uzemňovacie a bleskozvodné vedenia - vedenia v zemi FeZn tyčové |  | ks | 30
|  |  |  | tyč ZT02 | 30
|  |  | 9122100103 | Uzemňovacie a bleskozvodné vedenia - vedenia v zemi FeZn pásové |  | m | 240
|  |  |  | pás FeZn 30x4 (48*5) | 240
28 |  | 91221201 |  | Uzemňovacie a bleskozvodné vedenia - nátery zvodových vodičov |  | m | 15
|  |  | 9122120101 | Uzemňovacie a bleskozvodné vedenia - nátery zvodových vodičov 1 x základný, 2 x krycí |  | m | 15
|  |  |  | náter pásu FeZn 30x4 | 15
29 |  | 91221401 |  | Uzemňovacie a bleskozvodné vedenia - meranie rezistencie uzemnenie |  | ks | 5
|  |  | 9122140101 | Uzemňovacie a bleskozvodné vedenia - meranie rezistencie uzemnenia jedného zvodu |  | ks | 5
|  |  |  | meranie uzemnenia (1+1+1+1+1) | 5
| 45.31.55 |  |  | Inštalovanie stredného napätia
30 |  | 91050101 |  | Vedenia nadzemné VN - stožiare vn jednoduché betónové |  | ks | 6
|  |  | 9105010105 | Vedenia nadzemné VN - stožiare vn jednoduché betónové očíslovanie, rozvoz |  | ks | 6
|  |  |  | 10,5m/10kN | 1
|  |  |  | 12m/10kN | 2
|  |  |  | 12m/15kN | 2
|  |  |  | 13,5m/10kN | 1
6
31 |  | 91050104 |  | Vedenia nadzemné VN - stožiare vn jednoduché oceľové, priehradové, zvárané |  | ks | 6
|  |  | 9105010401 | Vedenia nadzemné VN - stožiare vn jednoduché oceľové, priehradové, zvárané pozinkované |  | ks | 6
|  |  |  | stožiar 11m/V26 | 1
|  |  |  | stožiar 14m/V26 | 1
|  |  |  | stožiar 15,5m/V26 | 1
|  |  |  | stožiar 15,5m/V52 | 1
|  |  |  | stožiar 27,5m/V39 | 1
|  |  |  | stožiar 27,5m/V78 | 1
6
32 |  | 91050301 |  | Vedenia nadzemné VN - vodiče vn holé fázové |  | m | 3909
|  |  | 9105030102 | Vedenia nadzemné VN - vodiče vn holé fázové do 120 mm2 |  | m | 3909
|  |  |  | vodič AlFe6 95-znovumontáž,3*88 | 264
|  |  |  | vodič 122-AL1/20-ST1A-nový, 3*1215 | 3645
3909
|  |  |  | plašič vtákov FIREFLY, 192/10=20ks | 20
33 |  | 91050401 |  | Vedenia nadzemné VN - vodiče vn izolované fázové |  | m | 87
|  |  | 9105040102 | Vedenia nadzemné VN - vodiče vn izolované fázové do 120 mm2 |  | m | 87
|  |  |  | preponky vodič PAS120 | 87
34 |  | 91050601 |  | Vedenia nadzemné VN - konzoly vn na stožiare betónové |  | ks | 6
|  |  | 9105060101 | Vedenia nadzemné VN - konzoly vn na stožiare betónové kovové, pozinkované |  | ks | 6
|  |  |  | konzola ľahká so vzperami | 1
|  |  |  | konzola ťažká s podperami | 1
|  |  |  | konzola DV14 | 2
|  |  |  | konzola DV13 | 2
6
35 |  | 91050603 |  | Vedenia nadzemné VN - konzoly vn na stožiare kovové, mrežové |  | ks | 8
|  |  | 9105060301 | Vedenia nadzemné VN - konzoly vn na stožiare kovové, mrežové kovové, pozinkované |  | ks | 8
|  |  |  | konzola B1 | 3
|  |  |  | konzola A3 | 3
|  |  |  | konzola A4 | 2
8
36 |  | 91050901 |  | Vedenia nadzemné VN - konzoly pre bleskoistky vn na stožiare betónové kovové |  | ks | 1
|  |  | 9105090101 | Vedenia nadzemné VN - konzoly pre bleskoistky vn na stožiare betónové kovové, pozinkované |  | ks | 1
|  |  |  | konzoly na DOUO | 1
37 |  | 91051301 |  | Vedenia nadzemné VN - izolátory vn nosné, podperné |  | ks | 30
|  |  | 9105130102 | Vedenia nadzemné VN - izolátory vn nosné, podperné plastové |  | ks | 30
|  |  |  | SMS 25/0/4/M | 30
38 |  | 91051401 |  | Vedenia nadzemné VN - izolátorové reťazce vn kotvové |  | ks | 45
|  |  | 9105140101 | Vedenia nadzemné VN - izolátorové reťazce vn kotvové jednoduché |  | ks | 3
|  |  |  | CS 80kN C16L T16L - 145/650/450 - EGET | 3
|  |  | 9105140102 | Vedenia nadzemné VN - izolátorové reťazce vn kotvové dvojité |  | ks | 42
|  |  |  | CS 80kN C16L T16L - 145/650/450 - EGET | 42
39 |  | 91051501 |  | Vedenia nadzemné VN - závesy vodičov |  | ks | 30
|  |  | 9105150101 | Vedenia nadzemné VN - závesy vodičov jednoduché |  | ks | 21
|  |  |  | 1xZ | 21
|  |  | 9105150102 | Vedenia nadzemné VN - závesy vodičov bezpečnostné |  | ks | 9
|  |  |  | 2xZ | 9
40 |  | 91051603 |  | Vedenia nadzemné VN - spoje vodičov odbočné |  | ks | 51
|  |  | 9105160301 | Vedenia nadzemné VN - spoje vodičov odbočné, svorkou skrutkovou |  | ks | 27
|  |  |  | svorky PPN do 120mm2 | 27
|  |  | 9105160302 | Vedenia nadzemné VN - spoje vodičov odbočné, spojkou lisovanou |  | ks | 24
|  |  |  | svorky prúdové lisované 120mm2 | 24
41 |  | 91051701 |  | Vedenia nadzemné VN - ukončenie vodičov fázových |  | ks | 6
|  |  | 9105170101 | Vedenia nadzemné VN - ukončenie vodičov fázových na úsekovom odpojovači |  | ks | 6
|  |  |  | pre UO vo vedení | 6
42 |  | 91051801 |  | Vedenia nadzemné VN - stúpačky na stožiare betónové |  | ks | 18
|  |  | 9105180101 | Vedenia nadzemné VN - stúpačky na stožiare betónové kovové, pozinkované |  | ks | 18
|  |  |  | stupačka s objímkou | 18
43 |  | 91052001 |  | Vedenia nadzemné VN - úsekové odpínače vn na stožiare betónové |  | ks | 1
|  |  | 9105200102 | Vedenia nadzemné VN - úsekové odpínače vn na stožiare betónové do 400 A |  | ks | 1
|  |  |  | DOUO vrátane transformátorov,zvodičov,elektrického ovládania a odpínača FLa15/97GB-pod vedenie | 1
44 |  | 91052102 |  | Vedenia nadzemné VN - ochrany prepäťové vn ZnO |  | ks | 3
|  |  | 9105210202 | Vedenia nadzemné VN - ochrany prepäťové vn ZnO, vonkajšie |  | ks | 3
|  |  |  | HDA24N-na holé vodiče | 3
45 |  | 91052201 |  | Vedenia nadzemné VN - tabuľky číslovacie |  | ks | 12
|  |  | 9105220101 | Vedenia nadzemné VN - tabuľky číslovacie na stožiare priehradové |  | ks | 6
|  |  |  | tabulka smaltovaná | 6
|  |  | 9105220103 | Vedenia nadzemné VN - tabuľky číslovacie na stožiare betónové |  | ks | 6
|  |  |  | tabulka smaltovaná | 6
46 |  | 91052202 |  | Vedenia nadzemné VN - tabuľky výstražné |  | ks | 12
|  |  | 9105220201 | Vedenia nadzemné VN - tabuľky výstražné na stožiare priehradové |  | ks | 6
|  |  |  | tabulka smaltovaná | 6
|  |  | 9105220203 | Vedenia nadzemné VN - tabuľky výstražné na stožiare betónové |  | ks | 6
|  |  |  | tabulka smaltovaná | 6
47 |  | 91052301 |  | Vedenia nadzemné VN - ochranné zariadenia proti vtákom |  | ks | 2
|  |  | 9105230101 | Vedenia nadzemné VN - ochranné zariadenia proti vtákom kovové na betónové stožiare |  | ks | 2
|  |  |  | ochrana CHKI | 1
|  |  |  | ochrana CHKII | 1
2
48 |  | 91113102 |  | Spínacie, spúšťacie a regulačné ústrojenstvá - pohony VN odpínačov |  | ks | 1
|  |  | 9111310204 | Spínacie, spúšťacie a regulačné ústrojenstvá - pohony VN odpínačov elektrické |  | ks | 1
|  |  |  | DOUO | 1
49 |  | 91113301 |  | Spínacie, spúšťacie a regulačné ústrojenstvá - revízie, nastavenie a vyskúšanie prístrojov |  | ks | 2
|  |  | 9111330101 | Spínacie, spúšťacie a regulačné ústrojenstvá - revízie, nastavenie a vyskúšanie prístrojov NN |  | ks | 1
|  |  |  | funkčné skúšky DOUO | 1
|  |  | 9111330102 | Spínacie, spúšťacie a regulačné ústrojenstvá - revízie, nastavenie a vyskúšanie prístrojov VN |  | ks | 1
|  |  |  | funkčné skúšky DOUO | 1

## 672
ČASŤ STAVBY : |  |  |  | 672 Preložka VN 22 kV km 14,780 D3
KS: |  |  |  | 2214
POLOŽKA |  |  |  | VÝKAZ VÝMER |  | M.J. | MNOŽ.
Č. | KÓD CPV | KÓD SP | KÓD SPP
| 45.00.00 |  |  | Všeobecné položky v procese obstarávania stavieb
1 |  | 00010401 |  | Zmluvné požiadavky poplatky za skládky vybúraných hmôt a sutí |  | t | 14.67
|  |  |  | izolátory | 0.365
|  |  |  | betónové stožiare-6ks | 6.6
|  |  |  | bet.stožiare-základy,(1*1*0,7)*5*2,2 | 7.7
14.665
| 45.11.11 |  |  | Demolačné práce
2 |  | 05010104 |  | Búranie konštrukcií základov, betónových |  | m3 | 3.5
|  |  |  | rozbíjanie základov-stožiare |  | m3 | 3.5
|  |  |  | bet.stožiare-základy,(1*1*0,7)*5 | 3.5
3 |  | 05020340 |  | Vybúranie konštrukcií a demontáže, inštalačného vedenia a príslušenstva elektroinštalačného |  | m | 1206
|  |  | 0502034007 | Vybúranie konštrukcií a demontáže, inštalačného vedenia a príslušenstva elektroinštalačného silnoprúdové vedenia vonkajšie |  | m | 1206
|  |  |  | AlFe6 70, 3*402 | 1206
|  |  | 0502034008 | Vybúranie konštrukcií a demontáže, inštalačného vedenia a príslušenstva elektroinštalačného silnoprúd-príslušenstvo vonkajšie |  | ks | 39
|  |  |  | izolátor DK | 3
|  |  |  | izolátor JK | 3
|  |  |  | izolátor podperný | 25
|  |  |  | konzola ľahká | 3
|  |  |  | konzola ťažká | 2
|  |  |  | detektor skratu na vodiči | 3
39
4 |  | 05020341 |  | Vybúranie konštrukcií a demontáže, inštalačného vedenia a príslušenstva stožiarov |  | ks | 5
|  |  | 0502034112 | Vybúranie konštrukcií a demontáže, inštalačného vedenia a príslušenstva stožiarov silnoprúdové betónové-komplet |  | ks | 5
|  |  |  | stožiar betónový JB | 4
|  |  |  | stožiar betónový DB | 1
5
5 |  | 05080200 |  | Doprava vybúraných hmôt vodorovná |  | t | 15.27
|  |  | 0508020003 | Doprava vybúraných hmôt vodorovná, nad 1 km |  | t | 15.27
odvoz do zberného dvora
|  |  |  | oceľové konzoly | 0.355
|  |  |  | vodiče 70/6, 3*311*0,271/1000 | 0.25284
0.60784
odvoz na spoplatnenú skládku
|  |  |  | izolátory | 0.36
|  |  |  | betónové stožiare 6*1,1 | 6.6
|  |  |  | bet.stožiare-základy,(1*1*0,7)*5*2,2 | 7.7
14.66
|  |  |  | spolu | 15.2678
| 45.11.20 |  |  | Výkopové zemné práce a presun zemín
6 |  | 01020101 |  | Odkopávky a prekopávky humóznej vrstvy ornice |  | m3 | 33.75
|  |  | 0102010101 | Odkopávky a prekopávky humóznej vrstvy ornice tr. horniny 1-2 |  | m3 | 33.75
|  |  |  | stožiare demontáž, (5*5)*5*0,15 | 18.75
|  |  |  | nové stožiare,(5*5)*4*0,15 | 15
33.75
7 |  | 01030101 |  | Hĺbené vykopávky jám zapažených |  | m3 | 155.69
|  |  | 0103010107 | Hĺbené vykopávky jám zapažených, tr. horniny 1-4 |  | m3 | 155.69
|  |  |  | demontáž stožiarov,(1,2*1,2*1)*5 | 7.2
|  |  |  | stožiare priehradové | 148.49
155.69
8 |  | 01030201 |  | Hĺbené vykopávky rýh š. do 600 mm |  | m3 | 26.88
|  |  | 0103020107 | Hĺbené vykopávky rýh š. do 600 mm, tr. horniny 1-4 |  | m3 | 26.88
ryha pre zemniaci pás
kruhové uzemnenie-5kusov
|  |  |  | 0,35*0,8*48*2 | 26.88
9 |  | 01040100 |  | Konštrukcie z hornín - skládky |  | m3 | 106.95
|  |  | 0104010007 | Konštrukcie z hornín - skládky tr.horniny 1-4 |  | m3 | 106.95
použitie do násypov D3-vytlačená zemina
|  |  |  | stožiar priehradový-4ks | 73.2
|  |  |  | ornica z hromád na medziskládku,18,75+15 | 33.75
|  |  |  | spolu | 106.95
10 |  | 01040402 |  | Konštrukcie z hornín - zásypy so zhutnením |  | m3 | 109.37
|  |  | 0104040207 | Konštrukcie z hornín - zásypy so zhutnením, tr. horniny 1-4 |  | m3 | 109.37
spätné zásypy rýh a jám vykopanou zeminou
|  |  |  | stožiare demontované-(1,2*1,2*1)*5 | 7.2
|  |  |  | stožiar priehradový-4ks | 75.29
|  |  |  | 2xkruhové uzemnenie,0,35*0,8*48*2 | 26.88
109.37
11 |  | 01060203 |  | Premiestnenie , vodorovné do 3 000 m |  | m3 | 106.95
|  |  | 0106020301 | Premiestnenie výkopku resp. rúbaniny, vodorovné do 3 000 m, tr. horniny 1-4 |  | m3 | 106.95
odvoz vytlačenej zeminy do nasypov D3
|  |  |  | stožiar priehradový-4ks | 73.2
|  |  |  | odvoz ornice na medziskládku | 33.75
106.95
12 |  | 01060700 |  | Premiestnenie nakladanie, prekladanie, vykladanie |  | m3 | 33.75
|  |  | 0106070007 | Premiestnenie výkopku resp. rúbaniny, nakladanie, prekladanie, vykladanie tr. horniny 1-4 |  | m3 | 33.75
|  |  |  | nakladanie zobratej ornice | 33.75
13 |  | 01070102 |  | Paženie, resp.zaistenie výrubu v podzemí vykopávok záťažné |  | m2 | 138.9
|  |  | 0107010202 | Paženie, resp.zaistenie výrubu v podzemí vykopávok záťažné, z dielcov oceľových |  | m2 | 138.9
|  |  |  | paženie-priehradové stožiare-4ks | 138.9
| 45.11.23 |  |  | Vyplňovanie a rekultivačné práce
14 |  | 01060203 |  | Premiestnenie , vodorovné do 3 000 m |  | m3 | 33.75
|  |  | 0106020301 | Premiestnenie výkopku resp. rúbaniny, vodorovné do 3 000 m, tr. horniny 1-4 |  | m3 | 33.75
|  |  |  | dovoz ornice z medziskládky pre zahumusovanie,18,75+15 | 33.75
15 |  | 01060700 |  | Premiestnenie nakladanie, prekladanie, vykladanie |  | m3 | 33.75
|  |  | 0106070007 | Premiestnenie výkopku resp. rúbaniny, nakladanie, prekladanie, vykladanie tr. horniny 1-4 |  | m3 | 33.75
|  |  |  | dovoz ornice z medziskládky pre zahumusovanie,18,75+15 | 33.75
16 |  | 01080501 |  | Povrchové úpravy terénu, úpravy povrchov rozprestretím ornice |  | m2 | 225
|  |  | 0108050101 | Povrchové úpravy terénu, úpravy povrchov rozprestretím ornice na rovine |  | m2 | 225
|  |  |  | stožiare demontáž, (5*5)*5 | 125
|  |  |  | nové stožiare,(5*5)*4 | 100
225
17 |  | 01080502 |  | Povrchové úpravy terénu, úpravy povrchov založením trávnika ručne |  | m2 | 225
|  |  | 0108050202 | Povrchové úpravy terénu, úpravy povrchov založením trávnika ručne, lúčneho |  | m2 | 225
|  |  |  | trávnik | 225
18 |  | 01080811 |  | Povrchové úpravy terénu, sadenie, presádzanie, ošetrovanie, ochrana trávnika |  | m2 | 225
|  |  | 0108081101 | Povrchové úpravy terénu, sadenie, presádzanie, ošetrovanie, ochrana trávnika v rovine |  | m2 | 225
|  |  |  | ošetrenie trávnika | 225
| 45.26.23 |  |  | Betonárske práce
19 |  | 11010201 |  | Základy, pätky z betónu prostého |  | m3 | 76.21
|  |  | 1101020105 | Základy, pätky z betónu prostého, tr. C 20/25 (B 25) |  | m3 | 69.6
|  |  |  | stožiar priehradový-4ks | 69.6
|  |  | 1101020107 | Základy, pätky z betónu prostého, tr. C 30/37 (B 35) |  | m3 | 6.61
|  |  |  | stožiar priehradový-4ks-s náterom základu | 6.61
20 |  | 11010211 |  | Základy, pätky, debnenie tradičné |  | m2 | 39.6
|  |  | 1101021101 | Základy, pätky, debnenie tradičné drevené |  | m2 | 39.6
|  |  |  | stožiar priehradový-4ks | 39.6
| 45.31.12 |  |  | Elektroinštalačné práce v neobytných budovách
21 |  | 91220301 |  | Uzemňovacie a bleskozvodné vedenia - vodiče nadzemné, na povrchu FeZn |  | m | 6
|  |  | 9122030103 | Uzemňovacie a bleskozvodné vedenia - vodiče nadzemné, na povrchu FeZn pásové |  | m | 6
|  |  |  | pás FeZn30x4 | 6
22 |  | 91220702 |  | Uzemňovacie a bleskozvodné vedenia - svorky pre vedenia v zemi |  | ks | 52
|  |  | 9122070201 | Uzemňovacie a bleskozvodné vedenia - svorky pre vedenia v zemi FeZn |  | ks | 52
|  |  |  | SR02 | 40
|  |  |  | svorka k tyči SJ02 | 12
52
23 |  | 91221001 |  | Uzemňovacie a bleskozvodné vedenia - vedenia v zemi FeZn |  | m | 96
|  |  | 9122100101 | Uzemňovacie a bleskozvodné vedenia - vedenia v zemi FeZn tyčové |  | ks | 12
|  |  |  | tyč ZT02 | 12
|  |  | 9122100103 | Uzemňovacie a bleskozvodné vedenia - vedenia v zemi FeZn pásové |  | m | 96
|  |  |  | pás FeZn 30x4 (48*2) | 96
24 |  | 91221201 |  | Uzemňovacie a bleskozvodné vedenia - nátery zvodových vodičov |  | m | 6
|  |  | 9122120101 | Uzemňovacie a bleskozvodné vedenia - nátery zvodových vodičov 1 x základný, 2 x krycí |  | m | 6
|  |  |  | náter pásu FeZn 30x4 | 6
25 |  | 91221401 |  | Uzemňovacie a bleskozvodné vedenia - meranie rezistencie uzemnenie |  | ks | 2
|  |  | 9122140101 | Uzemňovacie a bleskozvodné vedenia - meranie rezistencie uzemnenia jedného zvodu |  | ks | 2
|  |  |  | meranie uzemnenia (1+1) | 2
| 45.31.55 |  |  | Inštalovanie stredného napätia
26 |  | 91050104 |  | Vedenia nadzemné VN - stožiare vn jednoduché oceľové, priehradové, zvárané |  | ks | 4
|  |  | 9105010401 | Vedenia nadzemné VN - stožiare vn jednoduché oceľové, priehradové, zvárané pozinkované |  | ks | 4
|  |  |  | stožiar 9,5m/V39 | 2
|  |  |  | stožiar 21,5m/V39 | 1
|  |  |  | stožiar 20m/V39 | 1
4
27 |  | 91050301 |  | Vedenia nadzemné VN - vodiče vn holé fázové |  | m | 1212
|  |  | 9105030101 | Vedenia nadzemné VN - vodiče vn holé fázové do 70 mm2 |  | m | 273
|  |  |  | vodič AlFe6 70-znovumontáž,3*(42+49) | 273
|  |  | 9105030102 | Vedenia nadzemné VN - vodiče vn holé fázové do 120 mm2 |  | m | 939
|  |  |  | vodič 122-AL1/20-ST1A-nový, 3*313 | 939
|  |  |  | plašič vtákov FIREFLY, 192/10=20ks | 14
|  |  |  | znovumontáž detektoru skratu na vodiče | 3
28 |  | 91050401 |  | Vedenia nadzemné VN - vodiče vn izolované fázové |  | m | 66
|  |  | 9105040102 | Vedenia nadzemné VN - vodiče vn izolované fázové do 120 mm2 |  | m | 66
|  |  |  | preponky vodič PAS120 | 66
29 |  | 91050603 |  | Vedenia nadzemné VN - konzoly vn na stožiare kovové, mrežové |  | ks | 4
|  |  | 9105060301 | Vedenia nadzemné VN - konzoly vn na stožiare kovové, mrežové kovové, pozinkované |  | ks | 4
|  |  |  | konzola A3 | 4
30 |  | 91051301 |  | Vedenia nadzemné VN - izolátory vn nosné, podperné |  | ks | 17
|  |  | 9105130102 | Vedenia nadzemné VN - izolátory vn nosné, podperné plastové |  | ks | 17
|  |  |  | SMS 25/0/4/M | 17
31 |  | 91051401 |  | Vedenia nadzemné VN - izolátorové reťazce vn kotvové |  | ks | 24
|  |  | 9105140102 | Vedenia nadzemné VN - izolátorové reťazce vn kotvové dvojité |  | ks | 24
|  |  |  | CS 80kN C16L T16L - 145/650/450 - EGET | 24
32 |  | 91051501 |  | Vedenia nadzemné VN - závesy vodičov |  | ks | 17
|  |  | 9105150101 | Vedenia nadzemné VN - závesy vodičov jednoduché |  | ks | 17
|  |  |  | 1xZ | 17
33 |  | 91051603 |  | Vedenia nadzemné VN - spoje vodičov odbočné |  | ks | 27
|  |  | 9105160301 | Vedenia nadzemné VN - spoje vodičov odbočné, svorkou skrutkovou |  | ks | 15
|  |  |  | svorky PPN do 120mm2 | 15
|  |  | 9105160302 | Vedenia nadzemné VN - spoje vodičov odbočné, spojkou lisovanou |  | ks | 12
|  |  |  | svorky prúdové lisované 120mm2 | 12
34 |  | 91052004 |  | Vedenia nadzemné VN - úsekové odpínače vn na stožiare mrežové |  | ks | 1
|  |  | 9105200402 | Vedenia nadzemné VN - úsekové odpínače vn na stožiare mrežové do 400 A |  | ks | 1
|  |  |  | zvislý UO OTE25/400+OP | 1
35 |  | 91052201 |  | Vedenia nadzemné VN - tabuľky číslovacie |  | ks | 4
|  |  | 9105220101 | Vedenia nadzemné VN - tabuľky číslovacie na stožiare priehradové |  | ks | 4
|  |  |  | tabulka smaltovaná | 4
36 |  | 91052202 |  | Vedenia nadzemné VN - tabuľky výstražné |  | ks | 4
|  |  | 9105220201 | Vedenia nadzemné VN - tabuľky výstražné na stožiare priehradové |  | ks | 4
|  |  |  | tabulka smaltovaná | 4
37 |  | 91113101 |  | Spínacie, spúšťacie a regulačné ústrojenstvá - pohony VN odpájačov |  | ks | 1
|  |  | 9111310101 | Spínacie, spúšťacie a regulačné ústrojenstvá - pohony VN odpájačov ručné |  | ks | 1
|  |  |  | montáž ručného pohonu | 1

## 673
ČASŤ STAVBY : |  |  |  | 673 Preložka VN 22 kV km 15,465 D3
KS: |  |  |  | 2214
POLOŽKA |  |  |  | VÝKAZ VÝMER |  | M.J. | MNOŽ.
Č. | KÓD CPV | KÓD SP | KÓD SPP
| 45.00.00 |  |  | Všeobecné položky v procese obstarávania stavieb
1 |  | 00010401 |  | Zmluvné požiadavky poplatky za skládky vybúraných hmôt a sutí |  | t | 8.01
|  |  |  | izolátory | 0.09
|  |  |  | betónové stožiare-3ks*1,1 | 3.3
|  |  |  | bet.stožiare-základy,(1*1*0,7)*3*2,2 | 4.62
8.01
| 45.11.11 |  |  | Demolačné práce
2 |  | 05010104 |  | Búranie konštrukcií základov, betónových |  | m3 | 2.1
|  |  |  | rozbíjanie základov-stožiare |  | m3 | 2.1
|  |  |  | bet.stožiare-základy,(1*1*0,7)*3 | 2.1
3 |  | 05020340 |  | Vybúranie konštrukcií a demontáže, inštalačného vedenia a príslušenstva elektroinštalačného |  | m | 870
|  |  | 0502034007 | Vybúranie konštrukcií a demontáže, inštalačného vedenia a príslušenstva elektroinštalačného silnoprúdové vedenia vonkajšie |  | m | 870
|  |  |  | AlFe6 70, 3*290 | 870
|  |  | 0502034008 | Vybúranie konštrukcií a demontáže, inštalačného vedenia a príslušenstva elektroinštalačného silnoprúd-príslušenstvo vonkajšie |  | ks | 12
|  |  |  | izolátor podperný | 9
|  |  |  | konzola ľahká | 3
12
4 |  | 05020341 |  | Vybúranie konštrukcií a demontáže, inštalačného vedenia a príslušenstva stožiarov |  | ks | 3
|  |  | 0502034112 | Vybúranie konštrukcií a demontáže, inštalačného vedenia a príslušenstva stožiarov silnoprúdové betónové-komplet |  | ks | 3
|  |  |  | stožiar betónový JB | 3
5 |  | 05080200 |  | Doprava vybúraných hmôt vodorovná |  | t | 8.23
|  |  | 0508020003 | Doprava vybúraných hmôt vodorovná, nad 1 km |  | t | 8.23
odvoz do zberného dvora
|  |  |  | oceľové konzoly | 0.165
|  |  |  | vodiče, 186*0,271/1000 | 0.050406
0.21541
odvoz na spoplatnenú skládku
|  |  |  | izolátory | 0.09
|  |  |  | betónové stožiare 3*1,1 | 3.3
|  |  |  | bet.stožiare-základy,(1*1*0,7)*3*2,2 | 4.62
8.01
|  |  |  | spolu | 8.2254
| 45.11.20 |  |  | Výkopové zemné práce a presun zemín
6 |  | 01020101 |  | Odkopávky a prekopávky humóznej vrstvy ornice |  | m3 | 22.5
|  |  | 0102010101 | Odkopávky a prekopávky humóznej vrstvy ornice tr. horniny 1-2 |  | m3 | 22.5
|  |  |  | stožiare demontáž, (5*5)*3*0,15 | 11.25
|  |  |  | nové stožiare,(5*5)*3*0,15 | 11.25
22.5
7 |  | 01030101 |  | Hĺbené vykopávky jám zapažených |  | m3 | 62.63
|  |  | 0103010107 | Hĺbené vykopávky jám zapažených, tr. horniny 1-4 |  | m3 | 62.63
|  |  |  | demontáž stožiarov, 3*(1,2*1,2*1) | 4.32
|  |  |  | stožiare betónové, 1ks | 3.549
|  |  |  | stožiare priehradové,2ks | 54.76
62.629
8 |  | 01040100 |  | Konštrukcie z hornín - skládky |  | m3 | 53.2
|  |  | 0104010007 | Konštrukcie z hornín - skládky tr.horniny 1-4 |  | m3 | 53.2
použitie do násypov D3-vytlačená zemina
|  |  |  | stožiare betónové-1ks | 3.38
|  |  |  | stožiar priehradový-2ks | 27.32
30.7
|  |  |  | ornica z hromád na medziskládku,41,25+45 | 22.5
|  |  |  | spolu | 53.2
9 |  | 01040402 |  | Konštrukcie z hornín - zásypy so zhutnením |  | m3 | 31.93
|  |  | 0104040207 | Konštrukcie z hornín - zásypy so zhutnením, tr. horniny 1-4 |  | m3 | 31.93
spätné zásypy rýh a jám vykopanou zeminou
|  |  |  | stožiare demontované-3*(1,2*1,2*1) | 4.32
|  |  |  | stožiare betónové-1ks | 0.169
|  |  |  | stožiar priehradový-2ks | 27.44
31.929
10 |  | 01060203 |  | Premiestnenie , vodorovné do 3 000 m |  | m3 | 53.2
|  |  | 0106020301 | Premiestnenie výkopku resp. rúbaniny, vodorovné do 3 000 m, tr. horniny 1-4 |  | m3 | 53.2
odvoz vytlačenej zeminy do nasypov D3
|  |  |  | stožiare betónové-1ks | 3.38
|  |  |  | stožiar priehradový-2ks | 27.32
|  |  |  | odvoz ornice na medziskládku | 22.5
53.2
11 |  | 01060700 |  | Premiestnenie nakladanie, prekladanie, vykladanie |  | m3 | 22.5
|  |  | 0106070007 | Premiestnenie výkopku resp. rúbaniny, nakladanie, prekladanie, vykladanie tr. horniny 1-4 |  | m3 | 22.5
|  |  |  | nakladanie zobratej ornice | 22.5
12 |  | 01070102 |  | Paženie, resp.zaistenie výrubu v podzemí vykopávok záťažné |  | m2 | 60.7
|  |  | 0107010202 | Paženie, resp.zaistenie výrubu v podzemí vykopávok záťažné, z dielcov oceľových |  | m2 | 60.7
|  |  |  | paženie-priehradové stožiare-2ks | 60.7
| 45.11.23 |  |  | Vyplňovanie a rekultivačné práce
13 |  | 01060203 |  | Premiestnenie , vodorovné do 3 000 m |  | m3 | 22.5
|  |  | 0106020301 | Premiestnenie výkopku resp. rúbaniny, vodorovné do 3 000 m, tr. horniny 1-4 |  | m3 | 22.5
|  |  |  | dovoz ornice z medziskládky pre zahumusovanie | 22.5
14 |  | 01060700 |  | Premiestnenie nakladanie, prekladanie, vykladanie |  | m3 | 22.5
|  |  | 0106070007 | Premiestnenie výkopku resp. rúbaniny, nakladanie, prekladanie, vykladanie tr. horniny 1-4 |  | m3 | 22.5
|  |  |  | dovoz ornice z medziskládky pre zahumusovanie | 22.5
15 |  | 01080501 |  | Povrchové úpravy terénu, úpravy povrchov rozprestretím ornice |  | m2 | 150
|  |  | 0108050101 | Povrchové úpravy terénu, úpravy povrchov rozprestretím ornice na rovine |  | m2 | 150
|  |  |  | stožiare demontáž, (5*5)*3 | 75
|  |  |  | nové stožiare,(5*5)*3 | 75
150
16 |  | 01080502 |  | Povrchové úpravy terénu, úpravy povrchov založením trávnika ručne |  | m2 | 150
|  |  | 0108050202 | Povrchové úpravy terénu, úpravy povrchov založením trávnika ručne, lúčneho |  | m2 | 150
|  |  |  | trávnik | 150
17 |  | 01080811 |  | Povrchové úpravy terénu, sadenie, presádzanie, ošetrovanie, ochrana trávnika |  | m2 | 150
|  |  | 0108081101 | Povrchové úpravy terénu, sadenie, presádzanie, ošetrovanie, ochrana trávnika v rovine |  | m2 | 150
|  |  |  | ošetrenie trávnika | 150
| 45.26.23 |  |  | Betonárske práce
18 |  | 11010201 |  | Základy, pätky z betónu prostého |  | m3 | 32.1
|  |  | 1101020104 | Základy, pätky z betónu prostého, tr. C 16/20 (B 20) |  | m3 | 3.38
|  |  |  | stožiare betónové-1ks | 3.38
|  |  | 1101020105 | Základy, pätky z betónu prostého, tr. C 20/25 (B 25) |  | m3 | 25.63
|  |  |  | stožiar priehradový-2ks | 25.63
|  |  | 1101020107 | Základy, pätky z betónu prostého, tr. C 30/37 (B 35) |  | m3 | 3.09
|  |  |  | stožiar priehradový-2ks-s náterom základu | 3.09
19 |  | 11010211 |  | Základy, pätky, debnenie tradičné |  | m2 | 19.7
|  |  | 1101021101 | Základy, pätky, debnenie tradičné drevené |  | m2 | 19.7
|  |  |  | stožiar priehradový-2ks | 19.7
| 45.31.55 |  |  | Inštalovanie stredného napätia
20 |  | 91050101 |  | Vedenia nadzemné VN - stožiare vn jednoduché betónové |  | ks | 1
|  |  | 9105010105 | Vedenia nadzemné VN - stožiare vn jednoduché betónové očíslovanie, rozvoz |  | ks | 1
|  |  |  | 10,5m/10kN | 1
21 |  | 91050104 |  | Vedenia nadzemné VN - stožiare vn jednoduché oceľové, priehradové, zvárané |  | ks | 2
|  |  | 9105010401 | Vedenia nadzemné VN - stožiare vn jednoduché oceľové, priehradové, zvárané pozinkované |  | ks | 2
|  |  |  | stožiar 14m/V39 | 1
|  |  |  | stožiar 15,5m/V39 | 1
2
22 |  | 91050301 |  | Vedenia nadzemné VN - vodiče vn holé fázové |  | m | 885
|  |  | 9105030101 | Vedenia nadzemné VN - vodiče vn holé fázové do 70 mm2 |  | m | 684
|  |  |  | znovumontáž vodič AlFe6 70,3*(49+88+91) | 684
|  |  | 9105030102 | Vedenia nadzemné VN - vodiče vn holé fázové do 120 mm2 |  | m | 201
|  |  |  | vodič 122-AL1/20-ST1A-nový, 3*67 | 201
23 |  | 91050401 |  | Vedenia nadzemné VN - vodiče vn izolované fázové |  | m | 18
|  |  | 9105040102 | Vedenia nadzemné VN - vodiče vn izolované fázové do 120 mm2 |  | m | 18
|  |  |  | preponky vodič PAS120 | 18
24 |  | 91050601 |  | Vedenia nadzemné VN - konzoly vn na stožiare betónové |  | ks | 1
|  |  | 9105060101 | Vedenia nadzemné VN - konzoly vn na stožiare betónové kovové, pozinkované |  | ks | 1
|  |  |  | konzola DV14 | 1
25 |  | 91050603 |  | Vedenia nadzemné VN - konzoly vn na stožiare kovové, mrežové |  | ks | 3
|  |  | 9105060301 | Vedenia nadzemné VN - konzoly vn na stožiare kovové, mrežové kovové, pozinkované |  | ks | 3
|  |  |  | konzola B1 | 1
|  |  |  | konzola A3 | 2
3
26 |  | 91051301 |  | Vedenia nadzemné VN - izolátory vn nosné, podperné |  | ks | 8
|  |  | 9105130102 | Vedenia nadzemné VN - izolátory vn nosné, podperné plastové |  | ks | 8
|  |  |  | SMS 25/0/4/M | 8
27 |  | 91051401 |  | Vedenia nadzemné VN - izolátorové reťazce vn kotvové |  | ks | 12
|  |  | 9105140102 | Vedenia nadzemné VN - izolátorové reťazce vn kotvové dvojité |  | ks | 12
|  |  |  | CS 80kN C16L T16L - 145/650/450 - EGET | 12
28 |  | 91051501 |  | Vedenia nadzemné VN - závesy vodičov |  | ks | 5
|  |  | 9105150101 | Vedenia nadzemné VN - závesy vodičov jednoduché |  | ks | 2
|  |  |  | 1xZ | 2
|  |  | 9105150102 | Vedenia nadzemné VN - závesy vodičov bezpečnostné |  | ks | 3
|  |  |  | 2xZ | 3
29 |  | 91051603 |  | Vedenia nadzemné VN - spoje vodičov odbočné |  | ks | 12
|  |  | 9105160301 | Vedenia nadzemné VN - spoje vodičov odbočné, svorkou skrutkovou |  | ks | 12
|  |  |  | svorky PPN do 120mm2 | 12
30 |  | 91052201 |  | Vedenia nadzemné VN - tabuľky číslovacie |  | ks | 3
|  |  | 9105220101 | Vedenia nadzemné VN - tabuľky číslovacie na stožiare priehradové |  | ks | 2
|  |  |  | tabulka smaltovaná | 2
|  |  | 9105220103 | Vedenia nadzemné VN - tabuľky číslovacie na stožiare betónové |  | ks | 1
|  |  |  | tabulka smaltovaná | 1
31 |  | 91052202 |  | Vedenia nadzemné VN - tabuľky výstražné |  | ks | 3
|  |  | 9105220201 | Vedenia nadzemné VN - tabuľky výstražné na stožiare priehradové |  | ks | 2
|  |  |  | tabulka smaltovaná | 2
|  |  | 9105220203 | Vedenia nadzemné VN - tabuľky výstražné na stožiare betónové |  | ks | 1
|  |  |  | tabulka smaltovaná | 1

## 674
ČASŤ STAVBY : |  |  |  | 674 Preložka VN 22 kV km 16,746 D3
KS: |  |  |  | 2214
POLOŽKA |  |  |  | VÝKAZ VÝMER |  | M.J. | MNOŽ.
Č. | KÓD CPV | KÓD SP | KÓD SPP
| 45.00.00 |  |  | Všeobecné položky v procese obstarávania stavieb
1 |  | 00010401 |  | Zmluvné požiadavky poplatky za skládky vybúraných hmôt a sutí |  | t | 9.6
|  |  |  | izolátory | 0.18
|  |  |  | betónové stožiare-3ks*1,1 | 3.3
|  |  |  | bet.stožiare-základy,(1*1*0,7)*3*2,2 | 4.62
|  |  |  | bet.pätka. 2*0,25 | 0.5
|  |  |  | stlp drevený A | 1
9.6
| 45.11.11 |  |  | Demolačné práce
2 |  | 05010104 |  | Búranie konštrukcií základov, betónových |  | m3 | 2.1
|  |  |  | rozbíjanie základov-stožiare |  | m3 | 2.1
|  |  |  | bet.stožiare-základy,(1*1*0,7)*3 | 2.1
3 |  | 05020340 |  | Vybúranie konštrukcií a demontáže, inštalačného vedenia a príslušenstva elektroinštalačného |  | m | 1182
|  |  | 0502034007 | Vybúranie konštrukcií a demontáže, inštalačného vedenia a príslušenstva elektroinštalačného silnoprúdové vedenia vonkajšie |  | m | 1182
|  |  |  | AlFe 42/7, 3*394 | 1182
|  |  | 0502034008 | Vybúranie konštrukcií a demontáže, inštalačného vedenia a príslušenstva elektroinštalačného silnoprúd-príslušenstvo vonkajšie |  | ks | 22
|  |  |  | izolátor podperný | 18
|  |  |  | konzola ľahká | 4
22
4 |  | 05020341 |  | Vybúranie konštrukcií a demontáže, inštalačného vedenia a príslušenstva stožiarov |  | ks | 4
|  |  | 0502034112 | Vybúranie konštrukcií a demontáže, inštalačného vedenia a príslušenstva stožiarov silnoprúdové betónové-komplet |  | ks | 3
|  |  |  | stožiar betónový JB | 3
|  |  | 0502034113 | Vybúranie konštrukcií a demontáže, inštalačného vedenia a príslušenstva stožiarov silnoprúdové drevené-komplet |  | ks | 1
|  |  |  | stožiar drevený zložený A | 1
bet.pätka-2ks
5 |  | 05080200 |  | Doprava vybúraných hmôt vodorovná |  | t | 9.38
|  |  | 0508020003 | Doprava vybúraných hmôt vodorovná, nad 1 km |  | t | 9.38
odvoz do zberného dvora
|  |  |  | oceľové konzoly | 0.22
|  |  |  | vodiče, 333*0,171/1000 | 0.056943
0.27694
odvoz na spoplatnenú skládku
|  |  |  | izolátory | 0.18
|  |  |  | betónové stožiare 3*1,1 | 3.3
|  |  |  | bet.stožiare-základy,(1*1*0,7)*3*2,2 | 4.62
|  |  |  | stlp drevený zložený A | 1
9.1
|  |  |  | spolu | 9.3769
| 45.11.20 |  |  | Výkopové zemné práce a presun zemín
6 |  | 01020101 |  | Odkopávky a prekopávky humóznej vrstvy ornice |  | m3 | 30
|  |  | 0102010101 | Odkopávky a prekopávky humóznej vrstvy ornice tr. horniny 1-2 |  | m3 | 30
|  |  |  | stožiare demontáž, (5*5)*4*0,15 | 15
|  |  |  | nové stožiare,(5*5)*4*0,15 | 15
30
7 |  | 01030101 |  | Hĺbené vykopávky jám zapažených |  | m3 | 99.26
|  |  | 0103010107 | Hĺbené vykopávky jám zapažených, tr. horniny 1-4 |  | m3 | 99.26
|  |  |  | demontáž stožiarov 3*(1,2*1,2*1)+1,5*1,5*2 | 8.82
|  |  |  | stožiare betónové | 7.48
|  |  |  | stožiare priehradové | 82.96
99.26
8 |  | 01030201 |  | Hĺbené vykopávky rýh š. do 600 mm |  | m3 | 26.88
|  |  | 0103020107 | Hĺbené vykopávky rýh š. do 600 mm, tr. horniny 1-4 |  | m3 | 26.88
ryha pre zemniaci pás
kruhové uzemnenie-2kusy
|  |  |  | 0,35*0,8*48*2 | 26.88
9 |  | 01040100 |  | Konštrukcie z hornín - skládky |  | m3 | 71.48
|  |  | 0104010007 | Konštrukcie z hornín - skládky tr.horniny 1-4 |  | m3 | 71.48
použitie do násypov D3-vytlačená zemina
|  |  |  | stožiare betónové-2ks | 7.12
|  |  |  | stožiar priehradový-2ks | 34.36
41.48
|  |  |  | ornica z hromád na medziskládku,15+15 | 30
|  |  |  | spolu | 71.48
10 |  | 01040402 |  | Konštrukcie z hornín - zásypy so zhutnením |  | m3 | 84.68
|  |  | 0104040207 | Konštrukcie z hornín - zásypy so zhutnením, tr. horniny 1-4 |  | m3 | 84.68
spätné zásypy rýh a jám vykopanou zeminou
|  |  |  | stožiare demontované-4ks | 8.82
|  |  |  | stožiare betónové-2ks | 0.356
|  |  |  | stožiar priehradový-2ks | 48.62
|  |  |  | 2xkruhové uzemnenie,0,35*0,8*48*2 | 26.88
84.676
11 |  | 01060203 |  | Premiestnenie , vodorovné do 3 000 m |  | m3 | 71.48
|  |  | 0106020301 | Premiestnenie výkopku resp. rúbaniny, vodorovné do 3 000 m, tr. horniny 1-4 |  | m3 | 71.48
odvoz vytlačenej zeminy do nasypov D3
|  |  |  | stožiare betónové-2ks | 7.12
|  |  |  | stožiar priehradový-2ks | 34.36
|  |  |  | odvoz ornice na medziskládku | 30
71.48
12 |  | 01060700 |  | Premiestnenie nakladanie, prekladanie, vykladanie |  | m3 | 30
|  |  | 0106070007 | Premiestnenie výkopku resp. rúbaniny, nakladanie, prekladanie, vykladanie tr. horniny 1-4 |  | m3 | 30
|  |  |  | nakladanie zobratej ornice | 30
13 |  | 01070102 |  | Paženie, resp.zaistenie výrubu v podzemí vykopávok záťažné |  | m2 | 62.5
|  |  | 0107010202 | Paženie, resp.zaistenie výrubu v podzemí vykopávok záťažné, z dielcov oceľových |  | m2 | 62.5
|  |  |  | paženie-priehradové stožiare-2ks | 62.5
| 45.11.23 |  |  | Vyplňovanie a rekultivačné práce
14 |  | 01060203 |  | Premiestnenie , vodorovné do 3 000 m |  | m3 | 30
|  |  | 0106020301 | Premiestnenie výkopku resp. rúbaniny, vodorovné do 3 000 m, tr. horniny 1-4 |  | m3 | 30
|  |  |  | dovoz ornice z medziskládky pre zahumusovanie,15+15 | 30
15 |  | 01060700 |  | Premiestnenie nakladanie, prekladanie, vykladanie |  | m3 | 30
|  |  | 0106070007 | Premiestnenie výkopku resp. rúbaniny, nakladanie, prekladanie, vykladanie tr. horniny 1-4 |  | m3 | 30
|  |  |  | dovoz ornice z medziskládky pre zahumusovanie,15+15 | 30
16 |  | 01080501 |  | Povrchové úpravy terénu, úpravy povrchov rozprestretím ornice |  | m2 | 200
|  |  | 0108050101 | Povrchové úpravy terénu, úpravy povrchov rozprestretím ornice na rovine |  | m2 | 200
|  |  |  | stožiare demontáž, (5*5)*4 | 100
|  |  |  | nové stožiare,(5*5)*4 | 100
200
17 |  | 01080502 |  | Povrchové úpravy terénu, úpravy povrchov založením trávnika ručne |  | m2 | 200
|  |  | 0108050202 | Povrchové úpravy terénu, úpravy povrchov založením trávnika ručne, lúčneho |  | m2 | 200
|  |  |  | trávnik | 200
18 |  | 01080811 |  | Povrchové úpravy terénu, sadenie, presádzanie, ošetrovanie, ochrana trávnika |  | m2 | 200
|  |  | 0108081101 | Povrchové úpravy terénu, sadenie, presádzanie, ošetrovanie, ochrana trávnika v rovine |  | m2 | 200
|  |  |  | ošetrenie trávnika | 200
| 45.26.23 |  |  | Betonárske práce
19 |  | 11010201 |  | Základy, pätky z betónu prostého |  | m3 | 43.09
|  |  | 1101020104 | Základy, pätky z betónu prostého, tr. C 16/20 (B 20) |  | m3 | 7.12
|  |  |  | stožiare betónové-2ks | 7.12
|  |  | 1101020105 | Základy, pätky z betónu prostého, tr. C 20/25 (B 25) |  | m3 | 27.5
|  |  |  | stožiar priehradový-2ks | 27.5
|  |  | 1101020107 | Základy, pätky z betónu prostého, tr. C 30/37 (B 35) |  | m3 | 8.47
|  |  |  | stožiar priehradový-2ks-s náterom základu | 8.47
20 |  | 11010211 |  | Základy, pätky, debnenie tradičné |  | m2 | 33.4
|  |  | 1101021101 | Základy, pätky, debnenie tradičné drevené |  | m2 | 33.4
|  |  |  | stožiar priehradový-2ks | 33.4
| 45.31.12 |  |  | Elektroinštalačné práce v neobytných budovách
21 |  | 91220301 |  | Uzemňovacie a bleskozvodné vedenia - vodiče nadzemné, na povrchu FeZn |  | m | 6
|  |  | 9122030103 | Uzemňovacie a bleskozvodné vedenia - vodiče nadzemné, na povrchu FeZn pásové |  | m | 6
|  |  |  | pás FeZn30x4 | 6
22 |  | 91220701 |  | Uzemňovacie a bleskozvodné vedenia - svorky pre vedenia nadzemné |  | ks | 2
|  |  | 9122070101 | Uzemňovacie a bleskozvodné vedenia - svorky pre vedenia nadzemné FeZn |  | ks | 2
|  |  |  | SR03 | 2
23 |  | 91220702 |  | Uzemňovacie a bleskozvodné vedenia - svorky pre vedenia v zemi |  | ks | 64
|  |  | 9122070201 | Uzemňovacie a bleskozvodné vedenia - svorky pre vedenia v zemi FeZn |  | ks | 64
|  |  |  | SR02 | 52
|  |  |  | svorka k tyči SJ02 | 12
64
24 |  | 91221001 |  | Uzemňovacie a bleskozvodné vedenia - vedenia v zemi FeZn |  | m | 96
|  |  | 9122100101 | Uzemňovacie a bleskozvodné vedenia - vedenia v zemi FeZn tyčové |  | ks | 12
|  |  |  | tyč ZT02 | 12
|  |  | 9122100103 | Uzemňovacie a bleskozvodné vedenia - vedenia v zemi FeZn pásové |  | m | 96
|  |  |  | pás FeZn 30x4 (48*2) | 96
25 |  | 91221201 |  | Uzemňovacie a bleskozvodné vedenia - nátery zvodových vodičov |  | m | 6
|  |  | 9122120101 | Uzemňovacie a bleskozvodné vedenia - nátery zvodových vodičov 1 x základný, 2 x krycí |  | m | 6
|  |  |  | náter pásu FeZn 30x4 | 6
26 |  | 91221401 |  | Uzemňovacie a bleskozvodné vedenia - meranie rezistencie uzemnenie |  | ks | 2
|  |  | 9122140101 | Uzemňovacie a bleskozvodné vedenia - meranie rezistencie uzemnenia jedného zvodu |  | ks | 2
|  |  |  | meranie uzemnenia (1+1) | 2
| 45.31.55 |  |  | Inštalovanie stredného napätia
27 |  | 91050101 |  | Vedenia nadzemné VN - stožiare vn jednoduché betónové |  | ks | 2
|  |  | 9105010105 | Vedenia nadzemné VN - stožiare vn jednoduché betónové očíslovanie, rozvoz |  | ks | 2
|  |  |  | 12m/6kN | 1
|  |  |  | 13,5m/10kN | 1
2
28 |  | 91050104 |  | Vedenia nadzemné VN - stožiare vn jednoduché oceľové, priehradové, zvárané |  | ks | 2
|  |  | 9105010401 | Vedenia nadzemné VN - stožiare vn jednoduché oceľové, priehradové, zvárané pozinkované |  | ks | 2
|  |  |  | stožiar 15,5m/V39 | 1
|  |  |  | stožiar 17m/V39 | 1
2
29 |  | 91050301 |  | Vedenia nadzemné VN - vodiče vn holé fázové |  | m | 1200
|  |  | 9105030101 | Vedenia nadzemné VN - vodiče vn holé fázové do 70 mm2 |  | m | 849
|  |  |  | vodič AlFe 42/7-znovumontáž,3*283 | 849
|  |  | 9105030102 | Vedenia nadzemné VN - vodiče vn holé fázové do 120 mm2 |  | m | 351
|  |  |  | vodič 122-AL1/20-ST1A-nový, 3*117 | 351
30 |  | 91050401 |  | Vedenia nadzemné VN - vodiče vn izolované fázové |  | m | 18
|  |  | 9105040102 | Vedenia nadzemné VN - vodiče vn izolované fázové do 120 mm2 |  | m | 18
|  |  |  | preponky vodič PAS120 | 18
31 |  | 91050601 |  | Vedenia nadzemné VN - konzoly vn na stožiare betónové |  | ks | 2
|  |  | 9105060101 | Vedenia nadzemné VN - konzoly vn na stožiare betónové kovové, pozinkované |  | ks | 2
|  |  |  | konzola ľahká so vzperami | 2
32 |  | 91050603 |  | Vedenia nadzemné VN - konzoly vn na stožiare kovové, mrežové |  | ks | 2
|  |  | 9105060301 | Vedenia nadzemné VN - konzoly vn na stožiare kovové, mrežové kovové, pozinkované |  | ks | 2
|  |  |  | konzola A3 | 2
33 |  | 91051301 |  | Vedenia nadzemné VN - izolátory vn nosné, podperné |  | ks | 16
|  |  | 9105130102 | Vedenia nadzemné VN - izolátory vn nosné, podperné plastové |  | ks | 16
|  |  |  | SMS 25/0/4/M | 16
34 |  | 91051401 |  | Vedenia nadzemné VN - izolátorové reťazce vn kotvové |  | ks | 12
|  |  | 9105140102 | Vedenia nadzemné VN - izolátorové reťazce vn kotvové dvojité |  | ks | 12
|  |  |  | CS 80kN C16L T16L - 145/650/450 - EGET | 12
35 |  | 91051501 |  | Vedenia nadzemné VN - závesy vodičov |  | ks | 10
|  |  | 9105150101 | Vedenia nadzemné VN - závesy vodičov jednoduché |  | ks | 4
|  |  |  | 1xZ | 4
|  |  | 9105150102 | Vedenia nadzemné VN - závesy vodičov bezpečnostné |  | ks | 6
|  |  |  | 2xZ | 6
36 |  | 91051603 |  | Vedenia nadzemné VN - spoje vodičov odbočné |  | ks | 12
|  |  | 9105160301 | Vedenia nadzemné VN - spoje vodičov odbočné, svorkou skrutkovou |  | ks | 12
|  |  |  | svorky PPN do 120mm2 | 12
37 |  | 91051801 |  | Vedenia nadzemné VN - stúpačky na stožiare betónové |  | ks | 9
|  |  | 9105180101 | Vedenia nadzemné VN - stúpačky na stožiare betónové kovové, pozinkované |  | ks | 9
|  |  |  | stupačka s objímkou | 9
38 |  | 91052201 |  | Vedenia nadzemné VN - tabuľky číslovacie |  | ks | 4
|  |  | 9105220101 | Vedenia nadzemné VN - tabuľky číslovacie na stožiare priehradové |  | ks | 2
|  |  |  | tabulka smaltovaná | 2
|  |  | 9105220103 | Vedenia nadzemné VN - tabuľky číslovacie na stožiare betónové |  | ks | 2
|  |  |  | tabulka smaltovaná | 2
39 |  | 91052202 |  | Vedenia nadzemné VN - tabuľky výstražné |  | ks | 4
|  |  | 9105220201 | Vedenia nadzemné VN - tabuľky výstražné na stožiare priehradové |  | ks | 2
|  |  |  | tabulka smaltovaná | 2
|  |  | 9105220203 | Vedenia nadzemné VN - tabuľky výstražné na stožiare betónové |  | ks | 2
|  |  |  | tabulka smaltovaná | 2
40 |  | 91052301 |  | Vedenia nadzemné VN - ochranné zariadenia proti vtákom |  | ks | 2
|  |  | 9105230101 | Vedenia nadzemné VN - ochranné zariadenia proti vtákom kovové na betónové stožiare |  | ks | 2
|  |  |  | ochrana CHKII | 2

## 675
ČASŤ STAVBY : |  |  |  | 675 Preložka VN 22 kV km 17,653 D3
KS: |  |  |  | 2214
POLOŽKA |  |  |  | VÝKAZ VÝMER |  | M.J. | MNOŽ.
Č. | KÓD CPV | KÓD SP | KÓD SPP
| 45.00.00 |  |  | Všeobecné položky v procese obstarávania stavieb
1 |  | 00010401 |  | Zmluvné požiadavky poplatky za skládky vybúraných hmôt a sutí |  | t | 258.47
|  |  |  | izolátory | 2.04
|  |  |  | betónové stožiare a základy a chodníky | 204.88
|  |  |  | živica | 45.4
|  |  |  | stp drevený | 0.15
|  |  |  | drevná hmota-výruby | 6
258.47
| 45.11.11 |  |  | Demolačné práce
2 |  | 05010104 |  | Búranie konštrukcií základov, betónových |  | m3 | 54
|  |  |  | rozbíjanie základov-stožiare |  | m3 | 54
|  |  |  | 1,5*1,5*1*24 | 54
3 |  | 05020340 |  | Vybúranie konštrukcií a demontáže, inštalačného vedenia a príslušenstva elektroinštalačného |  | m | 4693
|  |  | 0502034007 | Vybúranie konštrukcií a demontáže, inštalačného vedenia a príslušenstva elektroinštalačného silnoprúdové vedenia vonkajšie |  | m | 4693
|  |  |  | AlFe6 35 | 150
|  |  |  | AlFe6 50 | 1431
|  |  |  | AlFe6 70 | 1911
|  |  |  | AlFe6 95 | 1002
|  |  |  | Distri 3x50+50 | 199
4693
|  |  | 0502034008 | Vybúranie konštrukcií a demontáže, inštalačného vedenia a príslušenstva elektroinštalačného silnoprúd-príslušenstvo vonkajšie |  | ks | 192
|  |  |  | zvodič | 3
|  |  |  | odpínač UVE | 4
|  |  |  | diaľkovo ovládaný odpínač | 1
|  |  |  | koncovka VN vonkajšia | 6
|  |  |  | kot.svorka | 6
|  |  |  | nos.svorka | 2
|  |  |  | izolátor DK | 51
|  |  |  | izolátor JK | 30
|  |  |  | izolátor podperný | 63
|  |  |  | konzola ľahká | 9
|  |  |  | konzola odbočná | 4
|  |  |  | konzola ťažká | 10
|  |  |  | konzola B1 | 1
|  |  |  | konzola A3 | 2
192
4 |  | 05020341 |  | Vybúranie konštrukcií a demontáže, inštalačného vedenia a príslušenstva stožiarov |  | ks | 25
|  |  | 0502034110 | Vybúranie konštrukcií a demontáže, inštalačného vedenia a príslušenstva stožiarov priehradových - komplet |  | ks | 1
|  |  |  | stožiar priehradový | 1
|  |  | 0502034112 | Vybúranie konštrukcií a demontáže, inštalačného vedenia a príslušenstva stožiarov silnoprúdové betónové-komplet |  | ks | 23
|  |  |  | stožiar betónový JB | 14
|  |  |  | stožiar betónový DB | 9
23
|  |  | 0502034113 | Vybúranie konštrukcií a demontáže, inštalačného vedenia a príslušenstva stožiarov silnoprúdové drevené-komplet |  | ks | 1
|  |  |  | stožiar drevený Ip | 1
5 |  | 05030161 |  | Odstránenie spevnených plôch vozoviek a doplňujúcich konštrukcií krytov cementobetónových |  | m2 | 196.3
|  |  | 0503016101 | Odstránenie spevnených plôch vozoviek a doplňujúcich konštrukcií krytov cementobetónových hr.do 100 mm |  | m2 | 196.3
|  |  |  | bet.podklad chodníka pri ceste I/11, 0,8*151 | 120.8
|  |  |  | bet.podklad v parku, 0,65*18+0,65*45 | 40.95
|  |  |  | miestna komunikácia pri cintoríne ,0,65*47 | 30.55
|  |  |  | miestna komunikácia pri 104A-N,2*2 | 4
196.3
6 |  | 05030162 |  | Odstránenie spevnených plôch vozoviek a doplňujúcich konštrukcií krytov bitúmenových |  | m2 | 530.5
|  |  | 0503016201 | Odstránenie spevnených plôch vozoviek a doplňujúcich konštrukcií krytov bitúmenových hr.do 100 mm |  | m2 | 530.5
|  |  |  | asfalt chodníka pri ceste I/11-celý chodník,455m2-autocad | 455
|  |  |  | asfalt v parku, 0,65*18+0,65*45 | 40.95
|  |  |  | asfalt-miestna komunikácia pri cintoríne ,0,65*47 | 30.55
|  |  |  | asfalt-miestna komunikácia pri 104A-N,2*2 | 4
530.5
7 |  | 05080200 |  | Doprava vybúraných hmôt vodorovná |  | t | 266.69
|  |  | 0508020003 | Doprava vybúraných hmôt vodorovná, nad 1 km |  | t | 266.69
odvoz do zberného dvora
|  |  |  | oceľové stožiare a konzoly | 32
|  |  |  | káble Distri | 6
|  |  |  | vodiče | 0.88
38.88
odvoz na spoplatnenú skládku
|  |  |  | izolátory | 2.04
|  |  |  | betónové stožiare 32*1 | 32
|  |  |  | bet.podklad chodníka pri ceste I/11, 0,8*151*0,1*2,2 | 26.576
|  |  |  | bet.podklad v parku,( 0,65*18+0,65*45)*0,1*2,2 | 9.009
|  |  |  | bet.podklad-miestna komunikácia pri cintoríne ,0,65*47*0,1*2,2 | 6.721
|  |  |  | bet.podkla-miestna komunikácia pri 104A-N,2*2*0,1*2,2 | 0.88
|  |  |  | asfalt chodníka pri ceste I/11-celý chodník,455*0,05*1,8 | 40.95
|  |  |  | asfalt v parku, (0,65*18+0,65*45)*0,05*1,8 | 3.6855
|  |  |  | asfalt-miestna komunikácia pri cintoríne ,0,65*47*0,05*1,8 | 2.7495
|  |  |  | asfalt-miestna komunikácia pri 104A-N,2*2*0,05*1,8 | 0.36
|  |  |  | stp drevený | 0.15
|  |  |  | drevná hmota-výruby, (63*0,76+63*1,5+63*1)*0,5 | 102.69
227.811
|  |  |  | spolu | 266.691
8 |  | 05090461 |  | Doplňujúce práce, diamantové rezanie betónového krytu, podkladu |  | m | 244
|  |  | 0509046101 | Doplňujúce práce, diamantové rezanie betónového krytu, podkladu hr. do 100 mm |  | m | 244
|  |  |  | chodník pri ceste I/11,4*4 | 16
|  |  |  | spevnené plochy v parku 2*18+2*45 | 126
|  |  |  | miestna komunikácia pri cintoríne, 2*47 | 94
|  |  |  | miestna komunikácia pri 104A-N,2*4 | 8
244
9 |  | 05090462 |  | Doplňujúce práce, diamantové rezanie bitúmenového krytu, podkladu |  | m | 244
|  |  | 0509046201 | Doplňujúce práce, diamantové rezanie bitúmenového krytu, podkladu hr. do 50 mm |  | m | 244
|  |  |  | chodník pri ceste I/11,4*4 | 16
|  |  |  | spevnené plochy v parku 2*18+2*45 | 126
|  |  |  | miestna komunikácia pri cintoríne, 2*47 | 94
|  |  |  | miestna komunikácia pri 104A-N,2*4 | 8
244
| 45.11.12 |  |  | Úprava staveniska a vyčisťovacie práce
10 |  | 01010201 |  | Pripravné práce, rúbanie stromov |  | ks | 63
|  |  | 0101020101 | Pripravné práce, rúbanie stromov priemer do 50 cm |  | ks | 63
|  |  |  | výrub stromov v trase vedenia | 63
11 |  | 01010202 |  | Pripravné práce, rúbanie odstránenie pňov |  | ks | 63
|  |  | 0101020201 | Pripravné práce, rúbanie odstránenie pňov priemer do 50 cm |  | ks | 63
|  |  |  | výrub stromov v trase vedenia | 63
12 |  | 01060203 |  | Premiestnenie , vodorovné do 3 000 m |  | m3 | 205.38
|  |  | 0106020305 | Premiestnenie vodorovné do 3 000 m, konárov |  | m3 | 47.88
|  |  |  | do priemeru 500mm | 47.88
|  |  | 0106020306 | Premiestnenie vodorovné do 3 000 m, kmeňov |  | m3 | 94.5
|  |  |  | do priemeru 500mm | 94.5
|  |  | 0106020307 | Premiestnenie vodorovné do 3 000 m, pňov |  | m3 | 63
|  |  |  | do priemeru 500mm | 63
| 45.11.20 |  |  | Výkopové zemné práce a presun zemín
13 |  | 01010305 |  | Pripravné práce, čerpanie vody potrubím |  | hod | 100
|  |  | 0101030502 | Pripravné práce, čerpanie vody potrubím do 1000 l/min |  | hod | 100
14 |  | 01010401 |  | Pripravné práce, odvedenie vody potrubím alebo žľabmi na povrchu |  | m | 50
|  |  | 0101040102 | Pripravné práce, odvedenie vody potrubím alebo žľabmi na povrchu do 300 mm |  | m | 50
15 |  | 01020101 |  | Odkopávky a prekopávky humóznej vrstvy ornice |  | m3 | 843.3
|  |  | 0102010101 | Odkopávky a prekopávky humóznej vrstvy ornice tr. horniny 1-2 |  | m3 | 843.3
|  |  |  | stožiare demontáž, 3*3*25*0,15 | 33.75
|  |  |  | stožiare,5*5*8*0,15 | 30
|  |  |  | od 91N-po pretlak garáže, (48+150)*3*0,15 | 89.1
|  |  |  | pretlak garáže, 2*2*2*2*0,15 | 2.4
|  |  |  | od pretlaku garáže po pretlak Kysuce,(381-63)*3*0,15 | 143.1
|  |  |  | pretlak Kysuce, (4*6+4*4)*0,15 | 6
|  |  |  | od pretlaku Kysuce po chodník, násyp Q100,622*0,15-autocad | 93.3
|  |  |  | chodník pri ceste I/11, | 0
|  |  |  | spínacia stanica SS1, násyp Q100, 1462*0,15-autocad | 219.3
|  |  |  | pretlak-vjazd ČSPL, 2*2*2*0,15 | 1.2
|  |  |  | pretlak cesty I/11, 2*3*2*0,15 | 1.8
|  |  |  | cesta I/11-dvor RD-päta svahu, 3*54*0,15 | 24.3
|  |  |  | päta svahu-spínacia stanica SS2, (79+107)*3*0,15 | 83.7
|  |  |  | spínacia stanica SS2,8*8*0,15 | 9.6
|  |  |  | spínacia stanica SS2-po miestnu komunikáciu,77*3*0,15 | 34.65
|  |  |  | miestna komunikácia pri cintoríne | 0
|  |  |  | miestna komunikácia pri cintoríne-106-N, 72*3*0,15 | 32.4
|  |  |  | spínacia stanica SS2-po 104-A-N,86*3*0,15 | 38.7
843.3
16 |  | 01030101 |  | Hĺbené vykopávky jám zapažených |  | m3 | 385.32
|  |  | 0103010107 | Hĺbené vykopávky jám zapažených, tr. horniny 1-4 |  | m3 | 385.32
|  |  |  | stožiare betónové | 65.69
|  |  |  | stožiare priehradové | 27.38
|  |  |  | stožiare drevené | 2
|  |  |  | demontáž stožiarov,1,5*1,5*1*25 | 56.25
|  |  |  | pretlak garáže, 2*2*2*2 | 16
|  |  |  | pretlak Kysuce, (4*6+4*4)*3 | 120
|  |  |  | od pretlaku Kysuce po chodník, násyp Q100-autocad | 41
|  |  |  | spínacia stanica SS1, násyp Q100-autocad | 3.5
|  |  |  | pretlak-vjazd ČSPL, 2*2*2*2 | 16
|  |  |  | pretlak cesty I/11, 2*3*2*2 | 24
|  |  |  | spínacia stanica SS2,3*3*1,5 | 13.5
385.32
17 |  | 01030201 |  | Hĺbené vykopávky rýh š. do 600 mm |  | m3 | 159.71
|  |  | 0103020107 | Hĺbené vykopávky rýh š. do 600 mm, tr. horniny 1-4 |  | m3 | 159.71
ryha pre zemniaci pás
kruhové uzemnenie-3kusy
|  |  |  | 0,35*0,9*48*3 | 45.36
uzemnenie SS1
|  |  |  | 0,35*0,9*294 | 92.61
uzemnenie SS2
|  |  |  | 0,35*0,9*69 | 21.735
159.705
18 |  | 01030202 |  | Hĺbené vykopávky rýh š nad 600 mm do 2000 m |  | m3 | 1069.35
|  |  | 0103020207 | Hĺbené vykopávky rýh š nad 600 mm do 2000 mm, tr. horniny 1-4 |  | m3 | 1069.35
výkop káblových rýh-strojný
|  |  |  | od 91N-po pretlak garáže, 0,65*1,4*48+0,65*1,2*152 | 162.24
|  |  |  | od pretlaku garáže po pretlak Kysuce,0,65*1,2*381 | 297.18
|  |  |  | chodník pri ceste I/11, 0,8*1,3*141 | 146.64
|  |  |  | pretlak-vjazd ČSPL, 0,8*1,3*17 | 17.68
|  |  |  | päta svahu-spínacia stanica SS2-0,65*1,45*107 | 100.8475
|  |  |  | spínacia stanica SS2 | 0
|  |  |  | spínacia stanica SS2-po miestnu komunikáciu,0,65*1,45*77 | 72.5725
|  |  |  | miestna komunikácia pri cintoríne, 0,65*1,2*47 | 38.1875
835.3475
výkop káblových rýh-ručný
|  |  |  | cesta I/11-dvor RD-päta svahu-0,65*1,4*54 | 49.14
|  |  |  | päta svahu-spínacia stanica SS2-0,65*1,2*79 | 61.62
|  |  |  | od miestnej komunikácie k 106-N, 0,65*1,2*72 | 56.16
|  |  |  | spínacia stanica SS2-104-A-N, 0,65*1,2*86 | 67.08
234
|  |  |  | spolu | 1069.3475
19 |  | 01040100 |  | Konštrukcie z hornín - skládky |  | m3 | 1379.82
|  |  | 0104010007 | Konštrukcie z hornín - skládky tr.horniny 1-4 |  | m3 | 1379.82
použitie do násypov D3-vytlačená zemina
|  |  |  | stožiare betónové-23ks | 62.56
|  |  |  | stožiar priehradový-1ks | 14.18
|  |  |  | stožiar drevený-1ks | 1
|  |  |  | od 91N-po pretlak garáže, 0,65*0,3*48+0,65*0,3*152 | 39
|  |  |  | od pretlaku garáže po pretlak Kysuce,0,65*0,3*318+0,65*1,2*6 | 111.15
|  |  |  | chodník pri ceste I/11, 0,8*1,3*141 | 146.64
|  |  |  | spínacia stanica SS1 | 0
|  |  |  | pretlak-vjazd ČSPL, 0,8*1,3*17 | 17.68
|  |  |  | cesta I/11-dvor RD-päta svahu-0,65*0,3*54 | 10.53
|  |  |  | päta svahu-spínacia stanica SS2-0,65*0,3*79+0,65*0,3*107 | 36.27
|  |  |  | spínacia stanica SS2 | 13.5
|  |  |  | spínacia stanica SS2-po miestnu komunikáciu,0,65*0,3*77 | 15.015
|  |  |  | miestna komunikácia pri cintoríne, 0,65*1,2*47 | 38.1875
|  |  |  | od miestnej komunikácie k 106-N, 0,65*0,3*72 | 14.04
|  |  |  | spínacia stanica SS2-104-A-N, 0,65*0,3*86 | 16.77
536.5225
|  |  |  | ornica z hromád na medziskládku | 843.3
|  |  |  | spolu | 1379.8225
20 |  | 01040402 |  | Konštrukcie z hornín - zásypy so zhutnením |  | m3 | 1327.91
|  |  | 0104040203 | Konštrukcie z hornín - zásypy so zhutnením, tr.horniny 4 |  | m3 | 250.06
zásypy rýh štrkodrva 0-22
|  |  |  | od 91N-po pretlak garáže | 0
|  |  |  | pretlak garáže | 0
|  |  |  | od pretlaku garáže po pretlak Kysuce,0,65*0,9*63 | 36.855
|  |  |  | pretlak Kysuce | 0
|  |  |  | od pretlaku Kysuce po chodník, násyp Q100 | 0
|  |  |  | chodník pri ceste I/11, 0,8*1,3*141 | 146.64
|  |  |  | spínacia stanica SS1 | 0
|  |  |  | pretlak-vjazd ČSPL, 0,8*1,3*17+2*2*2 | 25.68
|  |  |  | pretlak cesty I/11 | 0
|  |  |  | cesta I/11-dvor RD-päta svahu | 0
|  |  |  | päta svahu-spínacia stanica SS2 | 0
|  |  |  | spínacia stanica SS2, 3*3*0,3 | 2.7
|  |  |  | spínacia stanica SS2-po miestnu komunikáciu | 0
|  |  |  | miestna komunikácia pri cintoríne, 0,65*1,2*47 | 38.1875
|  |  |  | od miestnej komunikácie k 106-N, 0,65*0,3*72 | 0
|  |  |  | spínacia stanica SS2-104-A-N, 0,65*0,3*86 | 0
250.0625
|  |  | 0104040207 | Konštrukcie z hornín - zásypy so zhutnením, tr. horniny 1-4 |  | m3 | 1077.85
spätné zásypy rýh a jám vykopanou zeminou
|  |  |  | zásyp demontovaných stožiarov,1,5*1,5*1*25 | 56.25
|  |  |  | stožiare betónové-23ks | 3.128
|  |  |  | stožiar priehradový-1ks | 13.2
|  |  |  | stožiar drevený-1ks | 1
|  |  |  | 3xkruhové uzemnenie,0,35*0,9*48*3 | 45.36
|  |  |  | od 91N-po pretlak garáže, 0,65*1,1*48+0,65*0,9*152 | 123.24
|  |  |  | pretlak garáže, 2*2*2*2 | 16
|  |  |  | od pretlaku garáže po pretlak Kysuce,0,65*0,9*318 | 186.03
|  |  |  | pretlak Kysuce, 4*6*3+4*4*3 | 120
|  |  |  | od pretlaku Kysuce po chodník, násyp Q100 | 41
|  |  |  | spínacia stanica SS1-Q100 | 3.5
|  |  |  | spínacia stanica SS1,zemniaci pás, 0,35*0,9*294 | 92.61
|  |  |  | pretlak-vjazd ČSPL, (2*2*2)*2 | 16
|  |  |  | pretlak cesty I/11, (2*3*2)*2 | 24
|  |  |  | cesta I/11-dvor RD-päta svahu, 0,65*1,1*54 | 38.61
|  |  |  | päta svahu-spínacia stanica SS2, 0,65*0,9*79+0,65*1,15*107 | 126.1975
|  |  |  | spínacia stanica SS2,zemniaci pás, 0,35*0,9*69 | 21.735
|  |  |  | spínacia stanica SS2-po miestnu komunikáciu,0,65*1,15*77 | 57.5575
|  |  |  | od miestnej komunikácie k 106-N, 0,65*0,9*72 | 42.12
|  |  |  | spínacia stanica SS2-104-A-N, 0,65*0,9*86 | 50.31
1077.848
21 |  | 01040502 |  | Konštrukcie z hornín - obsypy so zhutnením |  | m3 | 199.16
|  |  | 0104050202 | Konštrukcie z hornín - obsypy so zhutnením, tr.horniny 3 |  | m3 | 199.16
pieskové lôžko fr.0-4
|  |  |  | od 91N-po pretlak garáže, 0,65*0,3*48+0,65*0,3*152 | 39
|  |  |  | pretlak garáže | 0
|  |  |  | od pretlaku garáže po pretlak Kysuce,0,65*0,3*318 | 62.01
|  |  |  | pretlak Kysuce | 0
|  |  |  | od pretlaku Kysuce po chodník, násyp Q100 | 0
|  |  |  | chodník pri ceste I/11 | 0
|  |  |  | spínacia stanica SS1 | 0
|  |  |  | pretlak-vjazd ČSPL, 0,8*0,3*17 | 4.08
|  |  |  | pretlak cesty I/11,0,8*0,3*6 | 1.44
|  |  |  | cesta I/11-dvor RD-päta svahu, 0,65*0,3*54 | 10.53
|  |  |  | päta svahu-spínacia stanica SS2, 0,65*0,3*79+0,65*0,3*107 | 36.27
|  |  |  | spínacia stanica SS2 | 0
|  |  |  | spínacia stanica SS2-po miestnu komunikáciu,0,65*0,3*77 | 15.015
|  |  |  | miestna komunikácia pri cintoríne | 0
|  |  |  | od miestnej komunikácie k 106-N, 0,65*0,3*72 | 14.04
|  |  |  | spínacia stanica SS2-104-A-N, 0,65*0,3*86 | 16.77
199.155
fólia š.33cm
2*48+2*152+2*381+2*12+3*141+3*8+3*6=1651m
2*54+2*79+2*107+2*77+2*47+2*72+2*86=1044m
bet.dosky KDII
48+152+381+17+6+79+72+28=783m
medzi rúrami 675 a 676-141m
22 |  | 01060203 |  | Premiestnenie , vodorovné do 3 000 m |  | m3 | 3453.82
|  |  | 0106020301 | Premiestnenie výkopku resp. rúbaniny, vodorovné do 3 000 m, tr. horniny 1-4 |  | m3 | 3453.82
|  |  |  | odvoz ornice na medziskládku | 843.3
|  |  |  | odvoz vytlačenej zeminy do nasypov D3 | 536.52
|  |  |  | dovoz-násypy nad Q100-pri zastávke | 400
|  |  |  | dovoz-násypy nad Q100-pri zastávke-krytie chráničky | 174
|  |  |  | dovoz-násypy nad Q100-pri ČSPL | 1500
3453.82
23 |  | 01060700 |  | Premiestnenie nakladanie, prekladanie, vykladanie |  | m3 | 843.3
|  |  | 0106070007 | Premiestnenie výkopku resp. rúbaniny, nakladanie, prekladanie, vykladanie tr. horniny 1-4 |  | m3 | 843.3
|  |  |  | nakladanie zobratej ornice | 843.3
24 |  | 01070102 |  | Paženie, resp.zaistenie výrubu v podzemí vykopávok záťažné |  | m2 | 137.6
|  |  | 0107010202 | Paženie, resp.zaistenie výrubu v podzemí vykopávok záťažné, z dielcov oceľových |  | m2 | 137.6
|  |  |  | paženie pretlak Kysuce, (4*3+6*3)*2+4*4*3 | 108
|  |  |  | paženie priehradový stožiar | 29.6
137.6
25 |  | 01090302 |  | Pretláčanie potrubia z plastických hmôt, tr. hor. 5 |  | m | 675
|  |  | 0109030201 | Pretláčanie potrubia z plastických hmôt, tr. hor. 5, DN do 200 mm |  | m | 315
|  |  |  | pretlak cesta MK pri garážach, PE100RC 200/11,9(2x19m) | 38
|  |  |  | pretlak cesta MK pri garážach, PE100RC 125/7,4(19m) | 19
|  |  |  | pretlak vjazd ČSPL, PE100RC 200/11,9(3x51m) | 153
|  |  |  | pretlak vjazd ČSPL, PE100RC 125/7,4(51m) | 51
|  |  |  | pretlak cesta I/11, PE100RC 200/11,9(2x18m) | 36
|  |  |  | pretlak cesta I/11, PE100RC 125/7,4(18m) | 18
315
|  |  | 0109030202 | Pretláčanie potrubia z plastických hmôt, tr. hor. 5, DN nad 200 do 400 mm |  | m | 360
pretlak Kysuce-trieda zeminy-7 (kamenné dno)
|  |  |  | PE100RC Superpipe 228,4/225/20,5 (1x120m) | 120
|  |  |  | PE100RC Superpipe 322/315/28,6 (2x120m) | 240
360
| 45.11.23 |  |  | Vyplňovanie a rekultivačné práce
26 |  | 01060203 |  | Premiestnenie , vodorovné do 3 000 m |  | m3 | 843.3
|  |  | 0106020301 | Premiestnenie výkopku resp. rúbaniny, vodorovné do 3 000 m, tr. horniny 1-4 |  | m3 | 843.3
|  |  |  | dovoz ornice z medziskládky pre zahumusovanie | 843.3
27 |  | 01060700 |  | Premiestnenie nakladanie, prekladanie, vykladanie |  | m3 | 843.3
|  |  | 0106070007 | Premiestnenie výkopku resp. rúbaniny, nakladanie, prekladanie, vykladanie tr. horniny 1-4 |  | m3 | 843.3
|  |  |  | nakladanie ornice na medziskládke | 843.3
28 |  | 01080501 |  | Povrchové úpravy terénu, úpravy povrchov rozprestretím ornice |  | m2 | 3538
|  |  | 0108050101 | Povrchové úpravy terénu, úpravy povrchov rozprestretím ornice na rovine |  | m2 | 3538
|  |  |  | stožiare demontáž, 3*3*25 | 225
|  |  |  | stožiare,5*5*8 | 200
|  |  |  | od 91N-po pretlak garáže, (48+150)*3 | 594
|  |  |  | pretlak garáže, 2*2*2*2 | 16
|  |  |  | od pretlaku garáže po pretlak Kysuce,(381-63)*3 | 954
|  |  |  | pretlak Kysuce, (4*6+4*4) | 40
|  |  |  | od pretlaku Kysuce po chodník, násyp Q100-autocad | 0
|  |  |  | chodník pri ceste I/11, | 0
|  |  |  | spínacia stanica SS1, násyp Q100 | 0
|  |  |  | pretlak-vjazd ČSPL, 2*2*2 | 8
|  |  |  | pretlak cesty I/11, 2*3*2 | 12
|  |  |  | cesta I/11-dvor RD-päta svahu, 3*54 | 162
|  |  |  | päta svahu-spínacia stanica SS2, (79+107)*3 | 558
|  |  |  | spínacia stanica SS2,8*8 | 64
|  |  |  | spínacia stanica SS2-po miestnu komunikáciu,77*3 | 231
|  |  |  | miestna komunikácia pri cintoríne | 0
|  |  |  | miestna komunikácia pri cintoríne-106-N, 72*3 | 216
|  |  |  | spínacia stanica SS2-po 104-A-N,86*3 | 258
3538
29 |  | 01080502 |  | Povrchové úpravy terénu, úpravy povrchov založením trávnika ručne |  | m2 | 3538
|  |  | 0108050202 | Povrchové úpravy terénu, úpravy povrchov založením trávnika ručne, lúčneho |  | m2 | 3538
|  |  |  | trávnik | 3538
30 |  | 01080811 |  | Povrchové úpravy terénu, sadenie, presádzanie, ošetrovanie, ochrana trávnika |  | m2 | 3538
|  |  | 0108081101 | Povrchové úpravy terénu, sadenie, presádzanie, ošetrovanie, ochrana trávnika v rovine |  | m2 | 3538
|  |  |  | ošetrenie trávnika | 3538
| 45.11.24 |  |  | Výkopové práce
31 |  | 01040202 |  | Konštrukcie z hornín - násypy so zhutnením |  | m3 | 2074
|  |  | 0104020201 | Konštrukcie z hornín - násypy so zhutnením zo zemín súdržných |  | m3 | 2074
z vykopanej zeminy
|  |  |  | násypy nad Q100-pri zastávke | 400
|  |  |  | násypy nad Q100-pri zastávke-krytie chráničky | 174
|  |  |  | násypy nad Q100-pri ČSPL | 1500
2074
32 |  | 01040302 |  | Konštrukcie z hornín - prechodové vrstvy so zhutnením |  | m3 | 716
|  |  | 0104030205 | Konštrukcie z hornín - prechodové vrstvy so zhutnením zo sypanín kamenistých a balvanitých |  | m3 | 716
nakupovaný materiál
|  |  |  | štrkodrva-násypy nad Q100-pri zastávke | 97
|  |  |  | štrkodrva-násypy nad Q100-pri ČSPL | 240
337
nakupovaný materiál
opevnenie svahou proti vyplaveniu
|  |  |  | balvany-200-500kg-násypy nad Q100-pri zastávke | 212
|  |  |  | balvany-200-500kg-násypy nad Q100-pri ČSPL | 167
379
|  |  |  | spolu | 716
| 45.11.25 |  |  | Presun zemín
33 |  | 01060700 |  | Premiestnenie nakladanie, prekladanie, vykladanie |  | m3 | 2074
|  |  | 0106070007 | Premiestnenie výkopku resp. rúbaniny, nakladanie, prekladanie, vykladanie tr. horniny 1-4 |  | m3 | 2074
|  |  |  | nakladanie zeminy na medziskládke do násypu | 2074
| 45.23.32 |  |  | Práce na vrchnej stavbe diaľníc, ciest, ulíc, chodníkov a nekrytých parkovísk
34 |  | 22020417 |  | Podkladné a krycie vrstvy s hydraulickým spojivom, cementobetónové jednovrstvové, beton prostý |  | m3 | 19.63
|  |  | 2202041703 | Podkladné a krycie vrstvy s hydraulickým spojivom, cementobetónové jednovrstvové, beton prostý tr. III C16/20 (B 20) |  | m3 | 19.63
|  |  |  | bet.podklad chodníka pri ceste I/11, 0,8*151 | 120.8
|  |  |  | bet.podklad v parku, 0,65*18+0,65*45 | 40.95
|  |  |  | miestna komunikácia pri cintoríne ,0,65*47 | 30.55
|  |  |  | miestna komunikácia pri 104A-N,2*2 | 4
|  |  |  | m2 | 196.3
|  |  |  | 196,30*0,1 (m3) | 19.63
35 |  | 22030744 |  | Podkladné a krycie vrstvy z asfaltových zmesí, liaty asfalt, cestný |  | m3 | 26.53
|  |  | 2203074404 | Podkladné a krycie vrstvy z asfaltových zmesí, liaty asfalt cestný jemnozrnný modifikovaný |  | m3 | 26.53
|  |  |  | asfalt chodníka pri ceste I/11-celý chodník,455m2-autocad | 455
|  |  |  | asfalt v parku, 0,65*18+0,65*45 | 40.95
|  |  |  | asfalt-miestna komunikácia pri cintoríne ,0,65*47 | 30.55
|  |  |  | asfalt-miestna komunikácia pri 104A-N,2*2 | 4
|  |  |  | m2 | 530.5
|  |  |  | 530,5*0,05 (m3) | 26.525
36 |  | 22250980 |  | Doplňujúce konštrukcie, obrubníky chodníkové |  | m | 159
|  |  | 2225098001 | Doplňujúce konštrukcie, obrubníky chodníkové betónové |  | m | 159
|  |  |  | obrubník chodníkový-chodník pri ceste I/11 | 159
37 |  | 22251082 |  | Doplňujúce konštrukcie, dilatačné škáry vkladané |  | m | 20
|  |  | 2225108201 | Doplňujúce konštrukcie, dilatačné škáry vkladané priečne |  | m | 20
|  |  |  | chodník pri ceste I/11 | 20
| 45.23.33 |  |  | Práce na spodnej stavby diaľnic, ciest, ulíc a chodníkov a nekrytých parkovísk
38 |  | 11250901 |  | Doplňujúce konštrukcie, obetónovanie potrubia, z betónu prostého |  | m3 | 16.49
|  |  | 1125090104 | Doplňujúce konštrukcie, obetónovanie potrubia, z betónu prostého tr. C 16/20 (B 20) |  | m3 | 16.49
bet.podklad pod žľaby a chráničky
|  |  |  | 0,65*0,05*24 | 0.78
|  |  |  | 0,65*0,05*54 | 1.755
|  |  |  | 0,65*0,05*107 | 1.755
|  |  |  | 0,65*0,05*77 | 3.4775
|  |  |  | 0,65*0,05*47 | 1.5275
|  |  |  | 0,65*0,05*59 | 1.9175
|  |  |  | 0,8*0,3*22 | 5.28
16.4925
karisieť 0,8*22=17,6m2
39 |  | 22251261 |  | Doplňujúce konštrukcie, kábelovody z betónových tvárnic |  | m | 401
bet.žľab KZII s poklopom KDII
|  |  |  | 24+33+54+107+77+47+59 | 401
40 |  | 22251284 |  | Doplňujúce konštrukcie, kábelovody z rúr alebo dielcov plastových |  | m | 3122
|  |  | 2225128401 | Doplňujúce konštrukcie, kábelovody z rúr alebo dielcov plastových z polyetylénu |  | m | 3122
chráničky
|  |  |  | pretlak cesta MK pri garážach, PE100RC 200/11,9(2x19m) | 38
|  |  |  | pretlak cesta MK pri garážach, PE100RC 125/7,4(19m) | 19
|  |  |  | pretlak vjazd ČSPL, PE100RC 200/11,9(3x51m) | 153
|  |  |  | pretlak vjazd ČSPL, PE100RC 125/7,4(51m) | 51
|  |  |  | pretlak cesta I/11, PE100RC 200/11,9(2x18m) | 36
|  |  |  | pretlak cesta I/11, PE100RC 125/7,4(18m) | 18
|  |  |  | pretlak Kysuca PE100RC Superpipe 228,4/225/20,5 (1x129m) | 129
|  |  |  | pretlak Kysuca PE100RC Superpipe 322/315/28,6 (2x129m) | 258
uloženie výkopom
|  |  |  | Kysuca-SS1-KF09125 1x158 | 158
|  |  |  | Kysuca-SS1-KF09200 1x158(675), 1x158(676) | 316
|  |  |  | päta kopca-dvor RD-KF09125 1x111 | 111
|  |  |  | SS2-104-A-N-KF09125, 1x48 | 48
|  |  |  | SS-106N-KF09125, (77+50) | 127
|  |  |  | SS-106N-KF09200, (1x50) | 50
|  |  |  | spolu | 1512
|  |  |  | HDPE40 (933+344+223+110) | 1610
3122
| 45.26.23 |  |  | Betonárske práce
41 |  | 11010102 |  | Základy, pásy z betónu železového |  | m3 | 4.06
|  |  | 1101010205 | Základy, pásy z betónu železového, tr. C 20/25 (B 25) |  | m3 | 4.06
základ pod spínaciu stanicu SS1
|  |  |  | 1,5*0,3*0,1+1,4*0,3*0,1+1,25*0,3*2,5*2+1,4*0,3*2,5*2 | 4.062
42 |  | 11010111 |  | Základy, pásy, debnenie tradičné |  | m2 | 15.9
|  |  | 1101011101 | Základy, pásy, debnenie tradičné drevené |  | m2 | 15.9
|  |  |  | základ pod spínaciu stanicu SS1 | 15.9
43 |  | 11010121 |  | Základy, pásy, výstuž z betonárskej ocele |  | t | 0.05
|  |  | 1101012107 | Základy, pásy, výstuž z betonárskej ocele zo zváraných sietí |  | t | 0.05
|  |  |  | karisieť | 0.05
44 |  | 11010201 |  | Základy, pätky z betónu prostého |  | m3 | 78.67
|  |  | 1101020104 | Základy, pätky z betónu prostého, tr. C 16/20 (B 20) |  | m3 | 62.56
|  |  |  | stožiare betónové-23ks | 62.56
|  |  | 1101020105 | Základy, pätky z betónu prostého, tr. C 20/25 (B 25) |  | m3 | 14.87
|  |  |  | stožiar priehradový-1ks | 14.87
|  |  | 1101020107 | Základy, pätky z betónu prostého, tr. C 30/37 (B 35) |  | m3 | 1.24
|  |  |  | stožiar priehradový-1ks s náterom základu | 1.24
45 |  | 11010211 |  | Základy, pätky, debnenie tradičné |  | m2 | 7.3
|  |  | 1101021101 | Základy, pätky, debnenie tradičné drevené |  | m2 | 7.3
|  |  |  | stožiar priehradový | 7.3
| 45.31.12 |  |  | Elektroinštalačné práce v neobytných budovách
46 |  | 91220301 |  | Uzemňovacie a bleskozvodné vedenia - vodiče nadzemné, na povrchu FeZn |  | m | 62
|  |  | 9122030102 | Uzemňovacie a bleskozvodné vedenia - vodiče nadzemné, na povrchu FeZn lanové |  | m | 32
|  |  |  | lano FeZn70mm2,4*8 | 32
|  |  | 9122030103 | Uzemňovacie a bleskozvodné vedenia - vodiče nadzemné, na povrchu FeZn pásové |  | m | 30
|  |  |  | pás FeZn30x4 | 30
47 |  | 91220701 |  | Uzemňovacie a bleskozvodné vedenia - svorky pre vedenia nadzemné |  | ks | 4
|  |  | 9122070101 | Uzemňovacie a bleskozvodné vedenia - svorky pre vedenia nadzemné FeZn |  | ks | 4
|  |  |  | SR03+OU (1+1+1+1) | 4
48 |  | 91220702 |  | Uzemňovacie a bleskozvodné vedenia - svorky pre vedenia v zemi |  | ks | 296
|  |  | 9122070201 | Uzemňovacie a bleskozvodné vedenia - svorky pre vedenia v zemi FeZn |  | ks | 296
|  |  |  | SR02 (20+20+20+20+52+76) | 208
|  |  |  | svorka k tyči SJ02 (6+6+6+6+26+38) | 88
296
49 |  | 91221001 |  | Uzemňovacie a bleskozvodné vedenia - vedenia v zemi FeZn |  | m | 615
|  |  | 9122100101 | Uzemňovacie a bleskozvodné vedenia - vedenia v zemi FeZn tyčové |  | ks | 88
|  |  |  | tyč ZT02 (6+6+6+6+26+38) | 88
|  |  | 9122100103 | Uzemňovacie a bleskozvodné vedenia - vedenia v zemi FeZn pásové |  | m | 615
|  |  |  | pás FeZn 30x4 (48+48+48+48+294+129) | 615
50 |  | 91221201 |  | Uzemňovacie a bleskozvodné vedenia - nátery zvodových vodičov |  | m | 30
|  |  | 9122120101 | Uzemňovacie a bleskozvodné vedenia - nátery zvodových vodičov 1 x základný, 2 x krycí |  | m | 30
|  |  |  | náter pásu FeZn 30x4 | 30
51 |  | 91221401 |  | Uzemňovacie a bleskozvodné vedenia - meranie rezistencie uzemnenie |  | ks | 6
|  |  | 9122140101 | Uzemňovacie a bleskozvodné vedenia - meranie rezistencie uzemnenia jedného zvodu |  | ks | 6
|  |  |  | meranie uzemnenia (1+1+1+1+1+1) | 6
| 45.31.55 |  |  | Inštalovanie stredného napätia
52 |  | 91021301 |  | Oceľové konštrukcie - káblové žľaby kovové |  | m | 9
|  |  | 9102130101 | Oceľové konštrukcie - káblové žľaby kovové pozinkované |  | m | 9
|  |  |  | zákryt káblov na stožiari, 3m+3m+3m | 9
53 |  | 91023001 |  | Oceľové konštrukcie - príchytky pre káble |  | ks | 30
|  |  | 9102300101 | Oceľové konštrukcie - príchytky pre káble, drevené |  | ks | 30
|  |  |  | príchytka plastová KOZ3 (10+10+10) | 30
54 |  | 91050101 |  | Vedenia nadzemné VN - stožiare vn jednoduché betónové |  | ks | 7
|  |  | 9105010105 | Vedenia nadzemné VN - stožiare vn jednoduché betónové očíslovanie, rozvoz |  | ks | 7
|  |  |  | 10,5m/15kN | 2
|  |  |  | 10,5m/20kN | 1
|  |  |  | 12m/10kN | 1
|  |  |  | 12m/15kN | 1
|  |  |  | 13,5m/10kN | 1
|  |  |  | 13,5m/20kN | 1
7
55 |  | 91050104 |  | Vedenia nadzemné VN - stožiare vn jednoduché oceľové, priehradové, zvárané |  | ks | 1
|  |  | 9105010401 | Vedenia nadzemné VN - stožiare vn jednoduché oceľové, priehradové, zvárané pozinkované |  | ks | 1
|  |  |  | stožiar 11m/V52 | 1
56 |  | 91050201 |  | Vedenia nadzemné VN - stožiare vn dvojité betónové |  | ks | 1
|  |  | 9105020105 | Vedenia nadzemné VN - stožiare vn dvojité betónové očíslovanie, rozvoz |  | ks | 1
|  |  |  | 2x12m/15kN | 1
57 |  | 91050205 |  | Vedenia nadzemné VN - stožiare vn dvojité drevené |  | ks | 1
|  |  | 9105020503 | Vedenia nadzemné VN - stožiare vn dvojité drevené s pätkou |  | ks | 1
|  |  |  | stožiar Dp (2xpätka EZP40H) | 1
58 |  | 91050301 |  | Vedenia nadzemné VN - vodiče vn holé fázové |  | m | 1590
|  |  | 9105030101 | Vedenia nadzemné VN - vodiče vn holé fázové do 70 mm2 |  | m | 588
|  |  |  | vodič AlFe6 70-znovumontáž | 588
|  |  | 9105030102 | Vedenia nadzemné VN - vodiče vn holé fázové do 120 mm2 |  | m | 1002
|  |  |  | vodič AlFe6 95-znovumontáž | 405
|  |  |  | vodič 122-AL1/20-ST1A-nový | 597
1002
59 |  | 91050401 |  | Vedenia nadzemné VN - vodiče vn izolované fázové |  | m | 81
|  |  | 9105040102 | Vedenia nadzemné VN - vodiče vn izolované fázové do 120 mm2 |  | m | 81
|  |  |  | preponky vodič PAS120 (18+9+18+18+9+9) | 81
60 |  | 91050501 |  | Vedenia nadzemné VN - káble vn závesné |  | m | 225
|  |  | 9105050101 | Vedenia nadzemné VN - káble vn závesné Al |  | m | 225
|  |  |  | 20-Distri 3x95+50 | 225
61 |  | 91050601 |  | Vedenia nadzemné VN - konzoly vn na stožiare betónové |  | ks | 15
|  |  | 9105060101 | Vedenia nadzemné VN - konzoly vn na stožiare betónové kovové, pozinkované |  | ks | 15
|  |  |  | konzola odbočná 855 | 1
|  |  |  | konzola vrcholová | 1
|  |  |  | konzola ľahká so vzperami | 1
|  |  |  | konzola ťažká s podperami | 2
|  |  |  | konzola DV14 | 2
|  |  |  | kotevná svorka s objímkou pre Distri 3x95+50 | 8
15
62 |  | 91050603 |  | Vedenia nadzemné VN - konzoly vn na stožiare kovové, mrežové |  | ks | 2
|  |  | 9105060301 | Vedenia nadzemné VN - konzoly vn na stožiare kovové, mrežové kovové, pozinkované |  | ks | 2
|  |  |  | konzola A3 | 2
63 |  | 91050604 |  | Vedenia nadzemné VN - konzoly vn na stožiare drevené |  | ks | 1
|  |  | 9105060401 | Vedenia nadzemné VN - konzoly vn na stožiare drevené kovové, pozinkované |  | ks | 1
|  |  |  | nosná svorka s hákom pre Distri 3x95+50 | 1
64 |  | 91050901 |  | Vedenia nadzemné VN - konzoly pre bleskoistky vn na stožiare betónové kovové |  | ks | 1
|  |  | 9105090101 | Vedenia nadzemné VN - konzoly pre bleskoistky vn na stožiare betónové kovové, pozinkované |  | ks | 1
|  |  |  | konzola na DOUO | 1
65 |  | 91051301 |  | Vedenia nadzemné VN - izolátory vn nosné, podperné |  | ks | 12
|  |  | 9105130102 | Vedenia nadzemné VN - izolátory vn nosné, podperné plastové |  | ks | 12
|  |  |  | SMS 25/0/4/M | 12
66 |  | 91051401 |  | Vedenia nadzemné VN - izolátorové reťazce vn kotvové |  | ks | 27
|  |  | 9105140102 | Vedenia nadzemné VN - izolátorové reťazce vn kotvové dvojité |  | ks | 27
|  |  |  | CS 80kN C16L T16L - 145/650/450 - EGET | 27
67 |  | 91051501 |  | Vedenia nadzemné VN - závesy vodičov |  | ks | 9
|  |  | 9105150101 | Vedenia nadzemné VN - závesy vodičov jednoduché |  | ks | 6
|  |  |  | 1xZ | 6
|  |  | 9105150102 | Vedenia nadzemné VN - závesy vodičov bezpečnostné |  | ks | 3
|  |  |  | 2xZ | 3
68 |  | 91051603 |  | Vedenia nadzemné VN - spoje vodičov odbočné |  | ks | 48
|  |  | 9105160301 | Vedenia nadzemné VN - spoje vodičov odbočné, svorkou skrutkovou |  | ks | 48
|  |  |  | svorky PPN do 120mm2 (12+12+6+12+6) | 48
69 |  | 91051701 |  | Vedenia nadzemné VN - ukončenie vodičov fázových |  | ks | 12
|  |  | 9105170101 | Vedenia nadzemné VN - ukončenie vodičov fázových na úsekovom odpojovači |  | ks | 12
|  |  |  | pre UO vo vedení | 12
70 |  | 91051801 |  | Vedenia nadzemné VN - stúpačky na stožiare betónové |  | ks | 25
|  |  | 9105180101 | Vedenia nadzemné VN - stúpačky na stožiare betónové kovové, pozinkované |  | ks | 25
|  |  |  | stupačka s objímkou | 25
71 |  | 91051901 |  | Vedenia nadzemné VN - úsekové odpojovače vn na stožiare betónové |  | ks | 1
|  |  | 9105190102 | Vedenia nadzemné VN - úsekové odpojovače vn na stožiare betónové do 400 A |  | ks | 1
|  |  |  | zvislý-OTE25/400+32+OP (106-N) | 1
72 |  | 91052001 |  | Vedenia nadzemné VN - úsekové odpínače vn na stožiare betónové |  | ks | 3
|  |  | 9105200102 | Vedenia nadzemné VN - úsekové odpínače vn na stožiare betónové do 400 A |  | ks | 3
|  |  |  | do vedenia FLa15/60 GB | 2
|  |  |  | zvislý DOUO vrátane transformátorov,zvodičov,elektrického ovládania a odpínača FLa15/97GB | 1
3
73 |  | 91052102 |  | Vedenia nadzemné VN - ochrany prepäťové vn ZnO |  | ks | 21
|  |  | 9105210201 | Vedenia nadzemné VN - ochrany prepäťové vn ZnO, vnútorné |  | ks | 15
|  |  |  | RSTI-CC-68SA2410 | 15
|  |  | 9105210202 | Vedenia nadzemné VN - ochrany prepäťové vn ZnO, vonkajšie |  | ks | 6
|  |  |  | HDA24N-podperný | 6
74 |  | 91052201 |  | Vedenia nadzemné VN - tabuľky číslovacie |  | ks | 7
|  |  | 9105220103 | Vedenia nadzemné VN - tabuľky číslovacie na stožiare betónové |  | ks | 7
|  |  |  | tabulka smaltovaná | 7
75 |  | 91052202 |  | Vedenia nadzemné VN - tabuľky výstražné |  | ks | 7
|  |  | 9105220203 | Vedenia nadzemné VN - tabuľky výstražné na stožiare betónové |  | ks | 7
|  |  |  | tabulka smaltovaná | 7
76 |  | 91052301 |  | Vedenia nadzemné VN - ochranné zariadenia proti vtákom |  | ks | 3
|  |  | 9105230101 | Vedenia nadzemné VN - ochranné zariadenia proti vtákom kovové na betónové stožiare |  | ks | 3
|  |  |  | ochrana CHKI | 2
|  |  |  | ochrana CHKII | 1
3
77 |  | 91070213 |  | Holé spojovacie vedenia, prípojnicové rozvody - VN pružné spojky pásov |  | ks | 9
|  |  | 9107021302 | Holé spojovacie vedenia, prípojnicové rozvody - VN pružné spojky pásov Al |  | ks | 9
|  |  |  | pružná spojka PS50/10AL (3+3+3) | 9
78 |  | 91090201 |  | Káble Al - VN káble silové |  | m | 5106
|  |  | 9109020102 | Káble Al - VN káble silové ulož. pevne |  | m | 105
|  |  |  | NA2XS(F)2Y 1x150RM/25 12,7/22kV | 9
|  |  |  | NA2XS(F)2Y 1x240RM/25 12,7/22kV | 96
105
|  |  | 9109020108 | Káble Al - VN káble silové ulož. v chráničkách |  | m | 5001
|  |  |  | NA2XS(F)2Y 1x150RM/25 12,7/22kV (3*107) | 321
NA2XS(F)2Y 1x240RM/25 12,7/22kV
|  |  |  | 3*920+3*338+3*210+3*92-dočasne | 4680
5001
79 |  | 91090211 |  | Káble Al - VN zväzkovanie káblov |  | m | 1667
|  |  | 9109021101 | Káble Al - VN zväzkovanie káblov jednožilových |  | m | 1667
|  |  |  | páska zväzkovacia | 1667
80 |  | 91090212 |  | Káble Al - VN zaťahovanie káblov |  | m | 5001
|  |  | 9109021201 | Káble Al - VN zaťahovanie káblov do chráničiek |  | m | 5001
|  |  |  | zaťahovanie do rúr a žľabov | 5001
81 |  | 91090214 |  | Káble Al - VN označovacie štítky káblov |  | m | 36
|  |  | 9109021401 | Káble Al - VN označovacie štítky káblov , jednožilových |  | m | 36
|  |  |  | káblový štítok kovový razený | 36
82 |  | 91100201 |  | Káblové súbory, ukončenie vodičov - VN káblové koncovky staničné |  | ks | 15
|  |  | 9110020101 | Káblové súbory, ukončenie vodičov - VN káblové koncovky staničné jednožilové |  | ks | 15
|  |  |  | T-konektor,RSTI-5854-95-240 | 15
83 |  | 91100202 |  | Káblové súbory, ukončenie vodičov - VN káblové koncovky vonkajšie |  | ks | 9
|  |  | 9110020201 | Káblové súbory, ukončenie vodičov - VN káblové koncovky vonkajšie jednožilové |  | ks | 9
|  |  |  | koncovka HOT1.2403L,12,7/22 (24),70 - 240 | 9
84 |  | 91100203 |  | Káblové súbory, ukončenie vodičov - VN káblové spojky priame |  | ks | 27
|  |  | 9110020301 | Káblové súbory, ukončenie vodičov - VN káblové spojky priame jednožilové |  | ks | 27
|  |  |  | spojka HJ11.2403C,12,7/22 (24),70 - 240 | 27
85 |  | 91100206 |  | Káblové súbory, ukončenie vodičov - VN priechodky |  | ks | 52
|  |  | 9110020601 | Káblové súbory, ukončenie vodičov - VN priechodky tesniace |  | ks | 52
utesnenie chráničiek
|  |  |  | DN40 | 8 | ,
|  |  |  | DN125 | 14
|  |  |  | DN200 | 24
|  |  |  | DN225 | 2
|  |  |  | DN315 | 4
52
86 |  | 91100213 |  | Káblové súbory, ukončenie vodičov - VN ukonč. tienenia 1 žily kábla |  | ks | 51
|  |  | 9110021302 | Káblové súbory, ukončenie vodičov - VN ukonč. tienenia 1 žily kábla koncovkami vonkajšími |  | ks | 51
|  |  |  | v koncovke | 24
|  |  |  | v spojke | 27
51
87 |  | 91113101 |  | Spínacie, spúšťacie a regulačné ústrojenstvá - pohony VN odpájačov |  | ks | 3
|  |  | 9111310101 | Spínacie, spúšťacie a regulačné ústrojenstvá - pohony VN odpájačov ručné |  | ks | 3
|  |  |  | ručný pohon | 3
88 |  | 91113102 |  | Spínacie, spúšťacie a regulačné ústrojenstvá - pohony VN odpínačov |  | ks | 1
|  |  | 9111310204 | Spínacie, spúšťacie a regulačné ústrojenstvá - pohony VN odpínačov elektrické |  | ks | 1
|  |  |  | DOUO | 1
89 |  | 91113301 |  | Spínacie, spúšťacie a regulačné ústrojenstvá - revízie, nastavenie a vyskúšanie prístrojov |  | ks | 2
|  |  | 9111330101 | Spínacie, spúšťacie a regulačné ústrojenstvá - revízie, nastavenie a vyskúšanie prístrojov NN |  | ks | 1
|  |  |  | DOUO-funkčné skúšky | 1
|  |  | 9111330102 | Spínacie, spúšťacie a regulačné ústrojenstvá - revízie, nastavenie a vyskúšanie prístrojov VN |  | ks | 1
|  |  |  | DOUO-funkčné skúšky | 1
| 45.31.72 |  |  | Elektroinštalačné práce na transformátoroch
90 |  | 91100206 |  | Káblové súbory, ukončenie vodičov - VN priechodky |  | ks | 10
|  |  | 9110020601 | Káblové súbory, ukončenie vodičov - VN priechodky tesniace |  | ks | 10
|  |  |  | Utesnenie vstupov SS1 a SS2 s RDSS | 10
91 |  | 91170103 |  | Transformovne, transformátory - transformovne kioskové, na zemi |  | ks | 2
|  |  | 9117010303 | Transformovne, transformátory - transformovne kioskové, na zemi VN/VN |  | ks | 2
|  |  |  | Spínacia stanica EH8BOX, 5R, Haramia | 2

## 676
ČASŤ STAVBY : |  |  |  | 676 Preložka VN 22 kV km 17,450-18,000 D3
KS: |  |  |  | 2214
POLOŽKA |  |  |  | VÝKAZ VÝMER |  | M.J. | MNOŽ.
Č. | KÓD CPV | KÓD SP | KÓD SPP
| 45.00.00 |  |  | Všeobecné položky v procese obstarávania stavieb
1 |  | 00010401 |  | Zmluvné požiadavky poplatky za skládky vybúraných hmôt a sutí |  | t | 139.76
|  |  |  | izolátory | 0.49
|  |  |  | betónové stožiare | 3
|  |  |  | betón základy | 16.5
|  |  |  | betón chodníky | 4.58
|  |  |  | betón cesta | 47.79
|  |  |  | živica chodník | 0.58
|  |  |  | živica cesta | 26.07
|  |  |  | drevná hmota-výruby | 40.75
139.76
| 45.11.11 |  |  | Demolačné práce
2 |  | 05010104 |  | Búranie konštrukcií základov, betónových |  | m3 | 7.5
rozbíjanie základov stožiarov
|  |  |  | stožiare betónové-3*1*1*1 | 3
|  |  |  | stožiare priehradové-2*1,5*1,5*1 | 4.5
7.5
3 |  | 05020340 |  | Vybúranie konštrukcií a demontáže, inštalačného vedenia a príslušenstva elektroinštalačného |  | m | 921
|  |  | 0502034007 | Vybúranie konštrukcií a demontáže, inštalačného vedenia a príslušenstva elektroinštalačného silnoprúdové vedenia vonkajšie |  | m | 921
|  |  |  | AlFe6 3x50 | 921
|  |  | 0502034008 | Vybúranie konštrukcií a demontáže, inštalačného vedenia a príslušenstva elektroinštalačného silnoprúd-príslušenstvo vonkajšie |  | ks | 36
|  |  |  | zvodič | 3
|  |  |  | odpínač UVE | 1
|  |  |  | izolátor DK | 21
|  |  |  | izolátor podperný | 6
|  |  |  | konzola ťažká | 1
|  |  |  | konzola B1 | 2
|  |  |  | konzola A3 | 2
36
4 |  | 05020341 |  | Vybúranie konštrukcií a demontáže, inštalačného vedenia a príslušenstva stožiarov |  | ks | 4
|  |  | 0502034110 | Vybúranie konštrukcií a demontáže, inštalačného vedenia a príslušenstva stožiarov priehradových - komplet |  | ks | 2
|  |  |  | stožiar priehradový | 2
|  |  | 0502034112 | Vybúranie konštrukcií a demontáže, inštalačného vedenia a príslušenstva stožiarov silnoprúdové betónové-komplet |  | ks | 2
|  |  |  | stožiar betónový JB | 1
|  |  |  | stožiar betónový DB | 1
2
5 |  | 05030161 |  | Odstránenie spevnených plôch vozoviek a doplňujúcich konštrukcií krytov cementobetónových |  | m2 | 198.8
|  |  | 0503016101 | Odstránenie spevnených plôch vozoviek a doplňujúcich konštrukcií krytov cementobetónových hr.do 100 mm |  | m2 | 198.8
|  |  |  | chodník pri ceste I/11, 0,8*8 | 6.4
|  |  |  | pretlak cesty I/11 | 0
|  |  |  | cesta I/11 po pretlak III/2054, 0,8*57 | 45.6
|  |  |  | pretlak III/2054 | 0
|  |  |  | dvor Piváreň, 0,8*9 | 7.2
|  |  |  | pretlak Vadičovský potok, 2*3 | 6
|  |  |  | od Vadičovského potoka až k chodníku, | 0
|  |  |  | asfaltový chodník pri ceste I/11,0,8*52 | 41.6
|  |  |  | koniec chodníka po začiatok miestnej komunikácie | 0
|  |  |  | miestna komunikácia, 0,8*115 | 92
198.8
6 |  | 05030162 |  | Odstránenie spevnených plôch vozoviek a doplňujúcich konštrukcií krytov bitúmenových |  | m2 | 198.8
|  |  | 0503016201 | Odstránenie spevnených plôch vozoviek a doplňujúcich konštrukcií krytov bitúmenových hr.do 100 mm |  | m2 | 198.8
|  |  |  | chodník pri ceste I/11, 0,8*8 | 6.4
|  |  |  | pretlak cesty I/11 | 0
|  |  |  | cesta I/11 po pretlak III/2054, 0,8*57 | 45.6
|  |  |  | pretlak III/2054 | 0
|  |  |  | dvor Piváreň, 0,8*9 | 7.2
|  |  |  | pretlak Vadičovský potok, 2*3 | 6
|  |  |  | od Vadičovského potoka až k chodníku, | 0
|  |  |  | asfaltový chodník pri ceste I/11,0,8*52 | 41.6
|  |  |  | koniec chodníka po začiatok miestnej komunikácie | 0
|  |  |  | miestna komunikácia, 0,8*115 | 92
198.8
7 |  | 05080200 |  | Doprava vybúraných hmôt vodorovná |  | t | 135.94
|  |  | 0508020003 | Doprava vybúraných hmôt vodorovná, nad 1 km |  | t | 135.94
odvoz do zberného dvora
|  |  |  | oceľové stožiare a konzoly-2ks | 2.35
|  |  |  | vodiče | 0.176
2.526
odvoz na spoplatnenú skládku
betón
|  |  |  | stožiar betónový 1xJB+1xDB | 3
|  |  |  | základy-stožiare betónové-3*1*1*1*2,2 | 6.6
|  |  |  | základy-stožiare priehradové-2*1,5*1,5*1*2,2 | 9.9
|  |  |  | chodník pri ceste I/11, 0,8*8*0,1*2,2 | 1.408
|  |  |  | pretlak cesty I/11 | 0
|  |  |  | cesta I/11 po pretlak III/2054, 0,8*57*0,1*2,2 | 10.032
|  |  |  | pretlak III/2054 | 0
|  |  |  | dvor Piváreň, 0,8*9*0,1*2,2 | 1.584
|  |  |  | pretlak Vadičovský potok, 2*3*0,1*2,2 | 1.32
|  |  |  | od Vadičovského potoka až k chodníku, | 0
|  |  |  | asfaltový chodník pri ceste I/11,0,8*52*0,1*2,2 | 9.152
|  |  |  | koniec chodníka po začiatok miestnej komunikácie | 0
|  |  |  | miestna komunikácia, 0,8*115*0,1*2,2 | 20.24
63.236
asfaltový povrch
|  |  |  | chodník pri ceste I/11, 0,8*8*0,05*1,8 | 0.576
|  |  |  | pretlak cesty I/11 | 0
|  |  |  | cesta I/11 po pretlak III/2054, 0,8*57*0,1*1,8 | 8.208
|  |  |  | pretlak III/2054 | 0
|  |  |  | dvor Piváreň, 0,8*9*0,1*1,8 | 1.296
|  |  |  | pretlak Vadičovský potok, 2*3*0,1*1,8 | 1.08
|  |  |  | od Vadičovského potoka až k chodníku, | 0
|  |  |  | asfaltový chodník pri ceste I/11,0,8*52*0,05*1,8 | 3.744
|  |  |  | koniec chodníka po začiatok miestnej komunikácie | 0
|  |  |  | miestna komunikácia, 0,8*115*0,1*1,8 | 16.56
31.464
|  |  |  | izolátory | 0.49
|  |  |  | drevná hmota-výruby, 81,5*0,5 | 40.75
|  |  |  | spolu | 135.94
8 |  | 05090461 |  | Doplňujúce práce, diamantové rezanie betónového krytu, podkladu |  | m | 494
|  |  | 0509046101 | Doplňujúce práce, diamantové rezanie betónového krytu, podkladu hr. do 100 mm |  | m | 494
|  |  |  | chodník,16+104 | 120
|  |  |  | miestna komunikácia,2*57+2*9+2*3*2+2*115 | 374
494
9 |  | 05090462 |  | Doplňujúce práce, diamantové rezanie bitúmenového krytu, podkladu |  | m | 494
|  |  | 0509046201 | Doplňujúce práce, diamantové rezanie bitúmenového krytu, podkladu hr. do 50 mm |  | m | 494
|  |  |  | chodník,16+104 | 120
|  |  |  | miestna komunikácia,2*57+2*9+2*3*2+2*115 | 374
494
| 45.11.12 |  |  | Úprava staveniska a vyčisťovacie práce
10 |  | 01010201 |  | Pripravné práce, rúbanie stromov |  | ks | 25
|  |  | 0101020101 | Pripravné práce, rúbanie stromov priemer do 50 cm |  | ks | 25
|  |  |  | výrub stromov | 25
11 |  | 01010202 |  | Pripravné práce, rúbanie odstránenie pňov |  | ks | 25
|  |  | 0101020201 | Pripravné práce, rúbanie odstránenie pňov priemer do 50 cm |  | ks | 25
|  |  |  | výrub stromov | 25
12 |  | 01060203 |  | Premiestnenie , vodorovné do 3 000 m |  | m3 | 81.5
|  |  | 0106020305 | Premiestnenie vodorovné do 3 000 m, konárov |  | m3 | 19
|  |  |  | do priemeru 500mm | 19
|  |  | 0106020306 | Premiestnenie vodorovné do 3 000 m, kmeňov |  | m3 | 37.5
|  |  |  | do priemeru 500mm | 37.5
|  |  | 0106020307 | Premiestnenie vodorovné do 3 000 m, pňov |  | m3 | 25
|  |  |  | do priemeru 500mm | 25
| 45.11.20 |  |  | Výkopové zemné práce a presun zemín
13 |  | 01010305 |  | Pripravné práce, čerpanie vody potrubím |  | hod | 100
|  |  | 0101030502 | Pripravné práce, čerpanie vody potrubím do 1000 l/min |  | hod | 100
14 |  | 01010401 |  | Pripravné práce, odvedenie vody potrubím alebo žľabmi na povrchu |  | m | 50
|  |  | 0101040102 | Pripravné práce, odvedenie vody potrubím alebo žľabmi na povrchu do 300 mm |  | m | 50
15 |  | 01020101 |  | Odkopávky a prekopávky humóznej vrstvy ornice |  | m3 | 132.45
|  |  | 0102010101 | Odkopávky a prekopávky humóznej vrstvy ornice tr. horniny 1-2 |  | m3 | 132.45
|  |  |  | demontáž-stožiar betónový-2ks, 5*5*2*0,15 | 7.5
|  |  |  | demontáž-stožiar priehradový-2ks, 5*5*2*0,15 | 7.5
|  |  |  | chodník pri ceste I/11 | 0
|  |  |  | pretlak cesty I/11 | 0
|  |  |  | cesta I/11 po pretlak III/2054, 3*36*0,15 | 16.2
|  |  |  | pretlak III/2054 | 0
|  |  |  | dvor Piváreň | 0
|  |  |  | pretlak Vadičovský potok | 0
|  |  |  | od Vadičovského potoka až k chodníku,3*21*0,15 | 9.45
|  |  |  | asfaltový chodník pri ceste I/11, 3*118*0,15 | 53.1
|  |  |  | koniec chodníka po začiatok miestnej komunikácie,3*86*0,15 | 38.7
|  |  |  | miestna komunikácia | 0
132.45
16 |  | 01030101 |  | Hĺbené vykopávky jám zapažených |  | m3 | 62.5
|  |  | 0103010107 | Hĺbené vykopávky jám zapažených, tr. horniny 1-4 |  | m3 | 62.5
|  |  |  | odkop-stožiar betónový, 1*1*1*2 | 2
|  |  |  | odkop-stožiar priehradový-1,5*1,5*1*2 | 4.5
|  |  |  | pretlak cesty I/11, 2*2*2*2 | 16
|  |  |  | pretlak III/2054, 2*2*2*2 | 16
|  |  |  | pretlak Vadičovský potok, 2*2*3*2 | 24
62.5
17 |  | 01030202 |  | Hĺbené vykopávky rýh š nad 600 mm do 2000 m |  | m3 | 469.04
|  |  | 0103020207 | Hĺbené vykopávky rýh š nad 600 mm do 2000 mm, tr. horniny 1-4 |  | m3 | 469.04
|  |  |  | chodník pri ceste I/11, 0,8*1,3*8 | 8.32
|  |  |  | cesta I/11 po pretlak III/2054, 0,8*1,3*94 | 97.76
|  |  |  | dvor Piváreň, 0,8*1,3*9 | 9.36
|  |  |  | od Vadičovského potoka až k chodníku,0,8*1,3*21 | 21.84
|  |  |  | asfaltový chodník pri ceste I/11,0,8*1,3*118 | 122.72
|  |  |  | koniec chodníka po začiatok miestnej komunikácie,0,8*1,3*86 | 89.44
|  |  |  | miestna komunikácia, 0,8*1,3*115 | 119.6
469.04
18 |  | 01040100 |  | Konštrukcie z hornín - skládky |  | m3 | 632.69
|  |  | 0104010007 | Konštrukcie z hornín - skládky tr.horniny 1-4 |  | m3 | 632.69
použitie do násypov D3-vytlačená zemina
|  |  |  | chodník pri ceste I/11, 0,8*1,3*8 | 8.32
|  |  |  | pretlak cesty I/11, 2*2*2*1 | 8
|  |  |  | cesta I/11 po pretlak III/2054, 0,8*1,3*94 | 97.76
|  |  |  | pretlak III/2054,2*2*2*2 | 16
|  |  |  | dvor Piváreň, 0,8*1,3*9 | 9.36
|  |  |  | pretlak Vadičovský potok, 2*2*3*2 | 24
|  |  |  | od Vadičovského potoka až k chodníku,0,8*0,3*21 | 5.04
|  |  |  | asfaltový chodník pri ceste I/11,0,8*1,3*118 | 122.72
|  |  |  | koniec chodníka po začiatok miestnej komunikácie,0,8*1,3*86 | 89.44
|  |  |  | miestna komunikácia, 0,8*1,3*115 | 119.6
500.24
|  |  |  | ornica z hromád na medziskládku | 132.45
|  |  |  | spolu | 632.69
19 |  | 01040402 |  | Konštrukcie z hornín - zásypy so zhutnením |  | m3 | 471.54
|  |  | 0104040203 | Konštrukcie z hornín - zásypy so zhutnením, tr.horniny 4 |  | m3 | 440.24
zásypy rýh štrkodrva 0-22
|  |  |  | chodník pri ceste I/11, 0,3*1*8 | 6.4
|  |  |  | pretlak cesty I/11, 2*2*2 | 8
|  |  |  | cesta I/11 po pretlak III/2054, 0,8*1,0*94 | 75.2
|  |  |  | pretlak III/2054,2*2*2*2 | 16
|  |  |  | dvor Piváreň, 0,8*1,0*9 | 7.2
|  |  |  | pretlak Vadičovský potok, 2*2*3*2 | 24
|  |  |  | od Vadičovského potoka až k chodníku | 0
|  |  |  | asfaltový chodník pri ceste I/11,0,8*1,0*118 | 94.4
|  |  |  | koniec chodníka po začiatok miestnej komunikácie,0,8*1,3*86 | 89.44
|  |  |  | miestna komunikácia, 0,8*1,3*115 | 119.6
440.24
|  |  | 0104040207 | Konštrukcie z hornín - zásypy so zhutnením, tr. horniny 1-4 |  | m3 | 31.3
spätny zasyp zeminou
|  |  |  | pretlak cesty I/11, 2*2*2*1 | 8
|  |  |  | od Vadičovského potoka až k chodníku, 0,8*1*21 | 16.8
|  |  |  | asfaltový chodník pri ceste I/11 | 0
|  |  |  | demontáž bet.stožiarov, 1*1*1*2 | 2
|  |  |  | demontáž priehradových stožiarov,1,5*1,5*1*2 | 4.5
31.3
20 |  | 01040502 |  | Konštrukcie z hornín - obsypy so zhutnením |  | m3 | 33.36
|  |  | 0104050202 | Konštrukcie z hornín - obsypy so zhutnením, tr.horniny 3 |  | m3 | 33.36
pieskové lôžko fr.0-4
|  |  |  | chodník pri ceste I/11 | 0
|  |  |  | pretlak cesty I/11 | 0
|  |  |  | cesta I/11 po pretlak III/2054 | 0
|  |  |  | pretlak III/2054 | 0
|  |  |  | dvor Piváreň | 0
|  |  |  | pretlak Vadičovský potok | 0
|  |  |  | od Vadičovského potoka až k chodníku, 0,8*0,3*21 | 5.04
|  |  |  | asfaltový chodník pri ceste I/11, 0,8*0,3*118 | 28.32
|  |  |  | koniec chodníka po začiatok miestnej komunikácie | 0
|  |  |  | miestna komunikácia | 0
33.36
fólia š.33cm
2*8+2*94+2*9+2*21+2*118+2*86+2*115=902m
bet.dosky KDII
21+118=139m
21 |  | 01060203 |  | Premiestnenie , vodorovné do 3 000 m |  | m3 | 610.29
|  |  | 0106020301 | Premiestnenie výkopku resp. rúbaniny, vodorovné do 3 000 m, tr. horniny 1-4 |  | m3 | 610.29
|  |  |  | odvoz ornice na medziskládku | 132.45
|  |  |  | odvoz vytlačenej zeminy do nasypov D3 | 477.84
610.29
22 |  | 01060700 |  | Premiestnenie nakladanie, prekladanie, vykladanie |  | m3 | 132.45
|  |  | 0106070007 | Premiestnenie výkopku resp. rúbaniny, nakladanie, prekladanie, vykladanie tr. horniny 1-4 |  | m3 | 132.45
|  |  |  | nakladanie zobratej ornice | 132.45
23 |  | 01070102 |  | Paženie, resp.zaistenie výrubu v podzemí vykopávok záťažné |  | m2 | 546
|  |  | 0107010202 | Paženie, resp.zaistenie výrubu v podzemí vykopávok záťažné, z dielcov oceľových |  | m2 | 546
|  |  |  | paženie v miestnej komunikácii, 57*1,5*2 | 171
|  |  |  | paženie pretlak Vadičovského potoka,(2+2+3+3)*1,5*2 | 30
|  |  |  | paženie v miestnej komunikácii, 115*1,5*2 | 345
546
24 |  | 01090302 |  | Pretláčanie potrubia z plastických hmôt, tr. hor. 5 |  | m | 282
|  |  | 0109030201 | Pretláčanie potrubia z plastických hmôt, tr. hor. 5, DN do 200 mm |  | m | 160
|  |  |  | pretlak cesta I/11, KSX-PE 200/11,9, 2x19m | 38
|  |  |  | pretlak cesta I/11, KSX-PE 125/7,4, 1x19m | 19
|  |  |  | pretlak cesta III/2054, KSX-PE 200/11,9, 2x14m | 28
|  |  |  | pretlak cesta III/2054, KSX-PE 125/7,4, 1x14m | 14
|  |  |  | pretlak Vadičovský potok,PE100RC,128,4/125/11,4, 1x61m | 61
160
|  |  | 0109030202 | Pretláčanie potrubia z plastických hmôt, tr. hor. 5, DN nad 200 do 400 mm |  | m | 122
|  |  |  | pretlak Vadičovský potok,PE100RC,256/250/22,7, 2x61m | 122
| 45.11.23 |  |  | Vyplňovanie a rekultivačné práce
25 |  | 01060203 |  | Premiestnenie , vodorovné do 3 000 m |  | m3 | 132.45
|  |  | 0106020301 | Premiestnenie výkopku resp. rúbaniny, vodorovné do 3 000 m, tr. horniny 1-4 |  | m3 | 132.45
|  |  |  | dovoz ornice z medziskládky pre zahumusovanie | 132.45
26 |  | 01060700 |  | Premiestnenie nakladanie, prekladanie, vykladanie |  | m3 | 132.45
|  |  | 0106070007 | Premiestnenie výkopku resp. rúbaniny, nakladanie, prekladanie, vykladanie tr. horniny 1-4 |  | m3 | 132.45
|  |  |  | nakladanie ornice na medziskládke | 132.45
27 |  | 01080501 |  | Povrchové úpravy terénu, úpravy povrchov rozprestretím ornice |  | m2 | 883
|  |  | 0108050101 | Povrchové úpravy terénu, úpravy povrchov rozprestretím ornice na rovine |  | m2 | 883
|  |  |  | demontáž-stožiar betónový-2ks, 5*5*2 | 50
|  |  |  | demontáž-stožiar priehradový-2ks, 5*5*2 | 50
|  |  |  | chodník pri ceste I/11 | 0
|  |  |  | pretlak cesty I/11 | 0
|  |  |  | cesta I/11 po pretlak III/2054, 3*36 | 108
|  |  |  | pretlak III/2054 | 0
|  |  |  | dvor Piváreň | 0
|  |  |  | pretlak Vadičovský potok | 0
|  |  |  | od Vadičovského potoka až k chodníku,3*21 | 63
|  |  |  | asfaltový chodník pri ceste I/11, 3*118 | 354
|  |  |  | koniec chodníka po začiatok miestnej komunikácie,3*86 | 258
|  |  |  | miestna komunikácia | 0
883
28 |  | 01080502 |  | Povrchové úpravy terénu, úpravy povrchov založením trávnika ručne |  | m2 | 883
|  |  | 0108050202 | Povrchové úpravy terénu, úpravy povrchov založením trávnika ručne, lúčneho |  | m2 | 883
|  |  |  | trávnik | 883
29 |  | 01080811 |  | Povrchové úpravy terénu, sadenie, presádzanie, ošetrovanie, ochrana trávnika |  | m2 | 883
|  |  | 0108081101 | Povrchové úpravy terénu, sadenie, presádzanie, ošetrovanie, ochrana trávnika v rovine |  | m2 | 883
|  |  |  | ošetrenie trávnika | 883
| 45.23.32 |  |  | Práce na vrchnej stavbe diaľníc, ciest, ulíc, chodníkov a nekrytých parkovísk
30 |  | 22020417 |  | Podkladné a krycie vrstvy s hydraulickým spojivom, cementobetónové jednovrstvové, beton prostý |  | m3 | 19.88
|  |  | 2202041703 | Podkladné a krycie vrstvy s hydraulickým spojivom, cementobetónové jednovrstvové, beton prostý tr. III C16/20 (B 20) |  | m3 | 19.88
|  |  |  | chodník pri ceste I/11, 0,8*8*0,1 | 0.64
|  |  |  | pretlak cesty I/11 | 0
|  |  |  | cesta I/11 po pretlak III/2054, 0,8*57*0,1 | 4.56
|  |  |  | pretlak III/2054 | 0
|  |  |  | dvor Piváreň, 0,8*9*0,1 | 0.72
|  |  |  | pretlak Vadičovský potok, 2*3*0,1 | 0.6
|  |  |  | od Vadičovského potoka až k chodníku, | 0
|  |  |  | asfaltový chodník pri ceste I/11,0,8*52*0,1 | 4.16
|  |  |  | koniec chodníka po začiatok miestnej komunikácie | 0
|  |  |  | miestna komunikácia, 0,8*115*0,1 | 9.2
19.88
31 |  | 22030744 |  | Podkladné a krycie vrstvy z asfaltových zmesí, liaty asfalt, cestný |  | m3 | 17.48
|  |  | 2203074404 | Podkladné a krycie vrstvy z asfaltových zmesí, liaty asfalt cestný jemnozrnný modifikovaný |  | m3 | 17.48
|  |  |  | chodník pri ceste I/11, 0,8*8*0,05 | 0.32
|  |  |  | pretlak cesty I/11 | 0
|  |  |  | cesta I/11 po pretlak III/2054, 0,8*57*0,1 | 4.56
|  |  |  | pretlak III/2054 | 0
|  |  |  | dvor Piváreň, 0,8*9*0,1 | 0.72
|  |  |  | pretlak Vadičovský potok, 2*3*0,1 | 0.6
|  |  |  | od Vadičovského potoka až k chodníku, | 0
|  |  |  | asfaltový chodník pri ceste I/11,0,8*52*0,05 | 2.08
|  |  |  | koniec chodníka po začiatok miestnej komunikácie | 0
|  |  |  | miestna komunikácia, 0,8*115*0,1 | 9.2
17.48
32 |  | 22250980 |  | Doplňujúce konštrukcie, obrubníky chodníkové |  | m | 52
|  |  | 2225098001 | Doplňujúce konštrukcie, obrubníky chodníkové betónové |  | m | 52
|  |  |  | obrubník chodníkový | 52
| 45.23.33 |  |  | Práce na spodnej stavby diaľnic, ciest, ulíc a chodníkov a nekrytých parkovísk
33 |  | 11250901 |  | Doplňujúce konštrukcie, obetónovanie potrubia, z betónu prostého |  | m3 | 12.16
|  |  | 1125090104 | Doplňujúce konštrukcie, obetónovanie potrubia, z betónu prostého tr. C 16/20 (B 20) |  | m3 | 12.16
bet.podklad pod žľaby
|  |  |  | 0,8*0,05*94+0,8*0,05*9+0,8*0,05*86+0,8*0,05*115 | 12.16
34 |  | 22251261 |  | Doplňujúce konštrukcie, kábelovody z betónových tvárnic |  | m | 301
bet.žľab KZII s poklopom KDII
|  |  |  | 94+6+86+115 | 301
35 |  | 22251284 |  | Doplňujúce konštrukcie, kábelovody z rúr alebo dielcov plastových |  | m | 1156
|  |  | 2225128401 | Doplňujúce konštrukcie, kábelovody z rúr alebo dielcov plastových z polyetylénu |  | m | 1156
chráničky
|  |  |  | pretlak cesta I/11, KSX-PE 200/11,9, 2x19m | 38
|  |  |  | pretlak cesta I/11, KSX-PE 125/7,4, 1x19m | 19
|  |  |  | pretlak cesta III/2054, KSX-PE 200/11,9, 2x14m | 28
|  |  |  | pretlak cesta III/2054, KSX-PE 125/7,4, 1x14m | 14
|  |  |  | pretlak Vadičovský potok,PE100RC,128,4/125/11,4, 1x61m | 61
|  |  |  | pretlak Vadičovský potok,PE100RC,256/250/22,7, 2x61m | 122
|  |  |  | výkopom-KF09125, 8+94+9+86+115 | 312
|  |  |  | výkopom-KF09200, 8+9 | 17
|  |  |  | HDPE40-optika, 8+19+94+14+9+61+21+118+86+115 | 545
1156
| 45.31.12 |  |  | Elektroinštalačné práce v neobytných budovách
36 |  | 91220702 |  | Uzemňovacie a bleskozvodné vedenia - svorky pre vedenia v zemi |  | ks | 12
|  |  | 9122070201 | Uzemňovacie a bleskozvodné vedenia - svorky pre vedenia v zemi FeZn |  | ks | 12
|  |  |  | SR02 | 2
|  |  |  | svorka k tyči SJ02 | 10
12
37 |  | 91221001 |  | Uzemňovacie a bleskozvodné vedenia - vedenia v zemi FeZn |  | m | 40
|  |  | 9122100101 | Uzemňovacie a bleskozvodné vedenia - vedenia v zemi FeZn tyčové |  | ks | 10
|  |  |  | tyč ZT02 | 10
|  |  | 9122100103 | Uzemňovacie a bleskozvodné vedenia - vedenia v zemi FeZn pásové |  | m | 30
|  |  |  | pás FeZn 30x4 | 30
| 45.31.55 |  |  | Inštalovanie stredného napätia
38 |  | 91052102 |  | Vedenia nadzemné VN - ochrany prepäťové vn ZnO |  | ks | 6
|  |  | 9105210201 | Vedenia nadzemné VN - ochrany prepäťové vn ZnO, vnútorné |  | ks | 6
|  |  |  | RSTI-CC-68SA2410 | 6
39 |  | 91090201 |  | Káble Al - VN káble silové |  | m | 2190
|  |  | 9109020102 | Káble Al - VN káble silové ulož. pevne |  | m | 18
|  |  |  | NA2XS(F)2Y 1x240RM/25 12,7/22kV | 18
|  |  | 9109020108 | Káble Al - VN káble silové ulož. v chráničkách |  | m | 2172
|  |  |  | NA2XS(F)2Y 1x240RM/25 12,7/22kV | 2172
40 |  | 91090211 |  | Káble Al - VN zväzkovanie káblov |  | m | 730
|  |  | 9109021101 | Káble Al - VN zväzkovanie káblov jednožilových |  | m | 730
|  |  |  | páska zväzkovacia | 730
41 |  | 91090212 |  | Káble Al - VN zaťahovanie káblov |  | m | 2190
|  |  | 9109021201 | Káble Al - VN zaťahovanie káblov do chráničiek |  | m | 2190
|  |  |  | zaťahovanie do rúr a žľabov | 2190
42 |  | 91090214 |  | Káble Al - VN označovacie štítky káblov |  | m | 30
|  |  | 9109021401 | Káble Al - VN označovacie štítky káblov , jednožilových |  | m | 30
|  |  |  | káblový štítok kovový razený | 30
43 |  | 91100201 |  | Káblové súbory, ukončenie vodičov - VN káblové koncovky staničné |  | ks | 6
|  |  | 9110020101 | Káblové súbory, ukončenie vodičov - VN káblové koncovky staničné jednožilové |  | ks | 6
|  |  |  | T-konektor,RSTI-5854-95-240 | 6
44 |  | 91100203 |  | Káblové súbory, ukončenie vodičov - VN káblové spojky priame |  | ks | 12
|  |  | 9110020301 | Káblové súbory, ukončenie vodičov - VN káblové spojky priame jednožilové |  | ks | 12
|  |  |  | spojka HJ11.2403C,12,7/22 (24),70 - 240 | 12
45 |  | 91100206 |  | Káblové súbory, ukončenie vodičov - VN priechodky |  | ks | 26
|  |  | 9110020601 | Káblové súbory, ukončenie vodičov - VN priechodky tesniace |  | ks | 26
utesnenie chráničiek
|  |  |  | DN40 | 2 | ,
|  |  |  | DN125 | 10
|  |  |  | DN200 | 10
|  |  |  | DN250 | 4
26
46 |  | 91100213 |  | Káblové súbory, ukončenie vodičov - VN ukonč. tienenia 1 žily kábla |  | ks | 30
|  |  | 9110021302 | Káblové súbory, ukončenie vodičov - VN ukonč. tienenia 1 žily kábla koncovkami vonkajšími |  | ks | 30
|  |  |  | v koncovke | 6
|  |  |  | v spojke | 24
30
| 45.31.72 |  |  | Elektroinštalačné práce na transformátoroch
47 |  | 91100206 |  | Káblové súbory, ukončenie vodičov - VN priechodky |  | ks | 6
|  |  | 9110020601 | Káblové súbory, ukončenie vodičov - VN priechodky tesniace |  | ks | 6
|  |  |  | Utesnenie vstupov SS1 a TS | 6

## 677
ČASŤ STAVBY : |  |  |  | 677 Preložka VN 22 kV km 20,115 D3
KS: |  |  |  | 2214
POLOŽKA |  |  |  | VÝKAZ VÝMER |  | M.J. | MNOŽ.
Č. | KÓD CPV | KÓD SP | KÓD SPP
| 45.00.00 |  |  | Všeobecné položky v procese obstarávania stavieb
1 |  | 00010401 |  | Zmluvné požiadavky poplatky za skládky vybúraných hmôt a sutí |  | t | 18.96
|  |  |  | izolátory | 0.48
|  |  |  | betónové stožiare-7ks*1,1 | 7.7
|  |  |  | bet.stožiare-základy,(1*1*0,7)*7*2,2 | 10.78
18.96
| 45.11.11 |  |  | Demolačné práce
2 |  | 05010104 |  | Búranie konštrukcií základov, betónových |  | m3 | 4.9
|  |  |  | rozbíjanie základov-stožiare |  | m3 | 4.9
|  |  |  | bet.stožiare-základy,(1*1*0,7)*7 | 4.9
3 |  | 05020340 |  | Vybúranie konštrukcií a demontáže, inštalačného vedenia a príslušenstva elektroinštalačného |  | m | 1794
|  |  | 0502034007 | Vybúranie konštrukcií a demontáže, inštalačného vedenia a príslušenstva elektroinštalačného silnoprúdové vedenia vonkajšie |  | m | 1794
|  |  |  | AlFe6 35, 3*48 | 144
|  |  |  | AlFe 42/7,3x14 | 42
|  |  |  | AlFe6 95, 3*536 | 1608
1794
|  |  | 0502034008 | Vybúranie konštrukcií a demontáže, inštalačného vedenia a príslušenstva elektroinštalačného silnoprúd-príslušenstvo vonkajšie |  | ks | 39
|  |  |  | izolátor DK | 15
|  |  |  | izolátor JK | 9
|  |  |  | izolátor podperný | 9
|  |  |  | konzola ľahká | 2
|  |  |  | konzola ťažká | 3
|  |  |  | konzola odbočná | 1
39
4 |  | 05020341 |  | Vybúranie konštrukcií a demontáže, inštalačného vedenia a príslušenstva stožiarov |  | ks | 5
|  |  | 0502034112 | Vybúranie konštrukcií a demontáže, inštalačného vedenia a príslušenstva stožiarov silnoprúdové betónové-komplet |  | ks | 5
|  |  |  | stožiar betónový JB | 3
|  |  |  | stožiar betónový DB | 2
5
5 |  | 05080200 |  | Doprava vybúraných hmôt vodorovná |  | t | 19.95
|  |  | 0508020003 | Doprava vybúraných hmôt vodorovná, nad 1 km |  | t | 19.95
odvoz do zberného dvora
|  |  |  | oceľové konzoly | 0.46
|  |  |  | vodiče 42/7, 3*14*0,171/1000 | 0.007182
|  |  |  | vodiče 95/6, 3x446*0,39/1000 | 0.52182
0.989
odvoz na spoplatnenú skládku
|  |  |  | izolátory | 0.48
|  |  |  | betónové stožiare 7*1,1 | 7.7
|  |  |  | bet.stožiare-základy,(1*1*0,7)*7*2,2 | 10.78
18.96
|  |  |  | spolu | 19.949
| 45.11.20 |  |  | Výkopové zemné práce a presun zemín
6 |  | 01020101 |  | Odkopávky a prekopávky humóznej vrstvy ornice |  | m3 | 48.75
|  |  | 0102010101 | Odkopávky a prekopávky humóznej vrstvy ornice tr. horniny 1-2 |  | m3 | 48.75
|  |  |  | stožiare demontáž, (5*5)*7*0,15 | 26.25
|  |  |  | nové stožiare,(5*5)*6*0,15 | 22.5
48.75
7 |  | 01030101 |  | Hĺbené vykopávky jám zapažených |  | m3 | 179.1
|  |  | 0103010107 | Hĺbené vykopávky jám zapažených, tr. horniny 1-4 |  | m3 | 179.1
|  |  |  | demontáž stožiarov,1,2*1,2*1*7 | 10.08
|  |  |  | stožiare betónové-1ks | 2.1
|  |  |  | stožiare priehradové-5ks | 166.92
179.1
8 |  | 01030201 |  | Hĺbené vykopávky rýh š. do 600 mm |  | m3 | 53.76
|  |  | 0103020107 | Hĺbené vykopávky rýh š. do 600 mm, tr. horniny 1-4 |  | m3 | 53.76
ryha pre zemniaci pás
kruhové uzemnenie-4kusy
|  |  |  | 0,35*0,8*48*4 | 53.76
9 |  | 01040100 |  | Konštrukcie z hornín - skládky |  | m3 | 138.54
|  |  | 0104010007 | Konštrukcie z hornín - skládky tr.horniny 1-4 |  | m3 | 138.54
použitie do násypov D3-vytlačená zemina
|  |  |  | stožiare betónové-1ks | 2
|  |  |  | stožiar priehradový-5ks | 87.79
89.79
|  |  |  | ornica z hromád na medziskládku,26,25+22,5 | 48.75
|  |  |  | spolu | 138.54
10 |  | 01040402 |  | Konštrukcie z hornín - zásypy so zhutnením |  | m3 | 143.08
|  |  | 0104040207 | Konštrukcie z hornín - zásypy so zhutnením, tr. horniny 1-4 |  | m3 | 143.08
spätné zásypy rýh a jám vykopanou zeminou
|  |  |  | stožiare demontované-7ks*1,2*1,2*1 | 10.08
|  |  |  | stožiare betónové-1ks | 0.1
|  |  |  | stožiar priehradový-5ks | 79.14
|  |  |  | 4xkruhové uzemnenie,0,35*0,8*48*4 | 53.76
143.08
11 |  | 01060203 |  | Premiestnenie , vodorovné do 3 000 m |  | m3 | 138.54
|  |  | 0106020301 | Premiestnenie výkopku resp. rúbaniny, vodorovné do 3 000 m, tr. horniny 1-4 |  | m3 | 138.54
odvoz vytlačenej zeminy do nasypov D3
|  |  |  | stožiare betónové-1ks | 2
|  |  |  | stožiar priehradový-5ks | 87.79
|  |  |  | odvoz ornice na medziskládku | 48.75
138.54
12 |  | 01060700 |  | Premiestnenie nakladanie, prekladanie, vykladanie |  | m3 | 48.75
|  |  | 0106070007 | Premiestnenie výkopku resp. rúbaniny, nakladanie, prekladanie, vykladanie tr. horniny 1-4 |  | m3 | 48.75
|  |  |  | nakladanie zobratej ornice | 48.75
13 |  | 01070102 |  | Paženie, resp.zaistenie výrubu v podzemí vykopávok záťažné |  | m2 | 169.2
|  |  | 0107010202 | Paženie, resp.zaistenie výrubu v podzemí vykopávok záťažné, z dielcov oceľových |  | m2 | 169.2
|  |  |  | paženie-priehradové stožiare-5ks | 169.2
| 45.11.23 |  |  | Vyplňovanie a rekultivačné práce
14 |  | 01060203 |  | Premiestnenie , vodorovné do 3 000 m |  | m3 | 48.75
|  |  | 0106020301 | Premiestnenie výkopku resp. rúbaniny, vodorovné do 3 000 m, tr. horniny 1-4 |  | m3 | 48.75
|  |  |  | dovoz ornice z medziskládky pre zahumusovanie | 48.75
15 |  | 01060700 |  | Premiestnenie nakladanie, prekladanie, vykladanie |  | m3 | 48.75
|  |  | 0106070007 | Premiestnenie výkopku resp. rúbaniny, nakladanie, prekladanie, vykladanie tr. horniny 1-4 |  | m3 | 48.75
|  |  |  | dovoz ornice z medziskládky pre zahumusovanie | 48.75
16 |  | 01080501 |  | Povrchové úpravy terénu, úpravy povrchov rozprestretím ornice |  | m2 | 325
|  |  | 0108050101 | Povrchové úpravy terénu, úpravy povrchov rozprestretím ornice na rovine |  | m2 | 325
|  |  |  | stožiare demontáž, (5*5)*7 | 175
|  |  |  | nové stožiare,(5*5)*6 | 150
325
17 |  | 01080502 |  | Povrchové úpravy terénu, úpravy povrchov založením trávnika ručne |  | m2 | 325
|  |  | 0108050202 | Povrchové úpravy terénu, úpravy povrchov založením trávnika ručne, lúčneho |  | m2 | 325
|  |  |  | trávnik | 325
18 |  | 01080811 |  | Povrchové úpravy terénu, sadenie, presádzanie, ošetrovanie, ochrana trávnika |  | m2 | 325
|  |  | 0108081101 | Povrchové úpravy terénu, sadenie, presádzanie, ošetrovanie, ochrana trávnika v rovine |  | m2 | 325
|  |  |  | ošetrenie trávnika | 325
| 45.26.23 |  |  | Betonárske práce
19 |  | 11010201 |  | Základy, pätky z betónu prostého |  | m3 | 93
|  |  | 1101020104 | Základy, pätky z betónu prostého, tr. C 16/20 (B 20) |  | m3 | 2
|  |  |  | stožiare betónové-1ks | 2
|  |  | 1101020105 | Základy, pätky z betónu prostého, tr. C 20/25 (B 25) |  | m3 | 82.13
|  |  |  | stožiar priehradový-5ks | 82.13
|  |  | 1101020107 | Základy, pätky z betónu prostého, tr. C 30/37 (B 35) |  | m3 | 8.87
|  |  |  | stožiar priehradový-5ks-s náterom základu | 8.87
20 |  | 11010211 |  | Základy, pätky, debnenie tradičné |  | m2 | 45.5
|  |  | 1101021101 | Základy, pätky, debnenie tradičné drevené |  | m2 | 45.5
|  |  |  | stožiar priehradový-5ks | 45.5
| 45.31.12 |  |  | Elektroinštalačné práce v neobytných budovách
21 |  | 91220301 |  | Uzemňovacie a bleskozvodné vedenia - vodiče nadzemné, na povrchu FeZn |  | m | 12
|  |  | 9122030103 | Uzemňovacie a bleskozvodné vedenia - vodiče nadzemné, na povrchu FeZn pásové |  | m | 12
|  |  |  | pás FeZn30x4 | 12
22 |  | 91220701 |  | Uzemňovacie a bleskozvodné vedenia - svorky pre vedenia nadzemné |  | ks | 4
|  |  | 9122070101 | Uzemňovacie a bleskozvodné vedenia - svorky pre vedenia nadzemné FeZn |  | ks | 4
|  |  |  | SR03 | 4
23 |  | 91220702 |  | Uzemňovacie a bleskozvodné vedenia - svorky pre vedenia v zemi |  | ks | 144
|  |  | 9122070201 | Uzemňovacie a bleskozvodné vedenia - svorky pre vedenia v zemi FeZn |  | ks | 144
|  |  |  | SR02 | 112
|  |  |  | svorka k tyči SJ02 | 32
144
24 |  | 91221001 |  | Uzemňovacie a bleskozvodné vedenia - vedenia v zemi FeZn |  | m | 192
|  |  | 9122100101 | Uzemňovacie a bleskozvodné vedenia - vedenia v zemi FeZn tyčové |  | ks | 32
|  |  |  | tyč ZT02 | 32
|  |  | 9122100103 | Uzemňovacie a bleskozvodné vedenia - vedenia v zemi FeZn pásové |  | m | 192
|  |  |  | pás FeZn 30x4 (48*4) | 192
25 |  | 91221201 |  | Uzemňovacie a bleskozvodné vedenia - nátery zvodových vodičov |  | m | 12
|  |  | 9122120101 | Uzemňovacie a bleskozvodné vedenia - nátery zvodových vodičov 1 x základný, 2 x krycí |  | m | 12
|  |  |  | náter pásu FeZn 30x4 | 12
26 |  | 91221401 |  | Uzemňovacie a bleskozvodné vedenia - meranie rezistencie uzemnenie |  | ks | 4
|  |  | 9122140101 | Uzemňovacie a bleskozvodné vedenia - meranie rezistencie uzemnenia jedného zvodu |  | ks | 4
|  |  |  | meranie uzemnenia (1+1+1+1) | 4
| 45.31.55 |  |  | Inštalovanie stredného napätia
27 |  | 91050101 |  | Vedenia nadzemné VN - stožiare vn jednoduché betónové |  | ks | 1
|  |  | 9105010105 | Vedenia nadzemné VN - stožiare vn jednoduché betónové očíslovanie, rozvoz |  | ks | 1
|  |  |  | 12m/6kN | 1
28 |  | 91050104 |  | Vedenia nadzemné VN - stožiare vn jednoduché oceľové, priehradové, zvárané |  | ks | 5
|  |  | 9105010401 | Vedenia nadzemné VN - stožiare vn jednoduché oceľové, priehradové, zvárané pozinkované |  | ks | 5
|  |  |  | stožiar 9,5m/V39 | 1
|  |  |  | stožiar 11m/V39 | 1
|  |  |  | stožiar 17m/V78 | 1
|  |  |  | stožiar 17m/V26 | 1
|  |  |  | stožiar 12,5m/V78 | 1
5
29 |  | 91050301 |  | Vedenia nadzemné VN - vodiče vn holé fázové |  | m | 2004
|  |  | 9105030101 | Vedenia nadzemné VN - vodiče vn holé fázové do 70 mm2 |  | m | 186
|  |  |  | vodič AlFe6 3-znovumontáž,3*48 | 144
|  |  |  | vodič 48-AL1/8-ST1A-nový, 3*14 | 42
186
|  |  | 9105030102 | Vedenia nadzemné VN - vodiče vn holé fázové do 120 mm2 |  | m | 1818
|  |  |  | vodič AlFe6 95-znovumontáž,3*90 | 270
|  |  |  | vodič 122-AL1/20-ST1A-nový, 3*516 | 1548
1818
plašič vtákov FIREFLY, 170/10=17ks
30 |  | 91050401 |  | Vedenia nadzemné VN - vodiče vn izolované fázové |  | m | 54
|  |  | 9105040102 | Vedenia nadzemné VN - vodiče vn izolované fázové do 120 mm2 |  | m | 54
|  |  |  | preponky vodič PAS120 | 54
31 |  | 91050601 |  | Vedenia nadzemné VN - konzoly vn na stožiare betónové |  | ks | 1
|  |  | 9105060101 | Vedenia nadzemné VN - konzoly vn na stožiare betónové kovové, pozinkované |  | ks | 1
|  |  |  | konzola DV14 | 1
32 |  | 91050603 |  | Vedenia nadzemné VN - konzoly vn na stožiare kovové, mrežové |  | ks | 7
|  |  | 9105060301 | Vedenia nadzemné VN - konzoly vn na stožiare kovové, mrežové kovové, pozinkované |  | ks | 7
|  |  |  | konzola A3 | 5
|  |  |  | konzola A4 | 2
7
33 |  | 91051301 |  | Vedenia nadzemné VN - izolátory vn nosné, podperné |  | ks | 23
|  |  | 9105130102 | Vedenia nadzemné VN - izolátory vn nosné, podperné plastové |  | ks | 23
|  |  |  | SMS 25/0/4/M | 23
34 |  | 91051401 |  | Vedenia nadzemné VN - izolátorové reťazce vn kotvové |  | ks | 36
|  |  | 9105140102 | Vedenia nadzemné VN - izolátorové reťazce vn kotvové dvojité |  | ks | 36
|  |  |  | CS 80kN C16L T16L - 145/650/450 - EGET | 36
35 |  | 91051501 |  | Vedenia nadzemné VN - závesy vodičov |  | ks | 20
|  |  | 9105150101 | Vedenia nadzemné VN - závesy vodičov jednoduché |  | ks | 17
|  |  |  | 1xZ | 17
|  |  | 9105150102 | Vedenia nadzemné VN - závesy vodičov bezpečnostné |  | ks | 3
|  |  |  | 2xZ | 3
36 |  | 91051603 |  | Vedenia nadzemné VN - spoje vodičov odbočné |  | ks | 36
|  |  | 9105160301 | Vedenia nadzemné VN - spoje vodičov odbočné, svorkou skrutkovou |  | ks | 24
|  |  |  | svorky PPN do 120mm2 | 24
|  |  | 9105160302 | Vedenia nadzemné VN - spoje vodičov odbočné, spojkou lisovanou |  | ks | 12
|  |  |  | svorky prúdové lisované 120mm2 | 12
37 |  | 91051801 |  | Vedenia nadzemné VN - stúpačky na stožiare betónové |  | ks | 3
|  |  | 9105180101 | Vedenia nadzemné VN - stúpačky na stožiare betónové kovové, pozinkované |  | ks | 3
|  |  |  | stupačka s objímkou | 3
38 |  | 91052102 |  | Vedenia nadzemné VN - ochrany prepäťové vn ZnO |  | ks | 3
|  |  | 9105210202 | Vedenia nadzemné VN - ochrany prepäťové vn ZnO, vonkajšie |  | ks | 3
|  |  |  | HDA24N-na holé vodiče | 3
39 |  | 91052201 |  | Vedenia nadzemné VN - tabuľky číslovacie |  | ks | 6
|  |  | 9105220101 | Vedenia nadzemné VN - tabuľky číslovacie na stožiare priehradové |  | ks | 5
|  |  |  | tabulka smaltovaná | 5
|  |  | 9105220103 | Vedenia nadzemné VN - tabuľky číslovacie na stožiare betónové |  | ks | 1
|  |  |  | tabulka smaltovaná | 1
40 |  | 91052202 |  | Vedenia nadzemné VN - tabuľky výstražné |  | ks | 6
|  |  | 9105220201 | Vedenia nadzemné VN - tabuľky výstražné na stožiare priehradové |  | ks | 5
|  |  |  | tabulka smaltovaná | 5
|  |  | 9105220203 | Vedenia nadzemné VN - tabuľky výstražné na stožiare betónové |  | ks | 1
|  |  |  | tabulka smaltovaná | 1

## 682
ČASŤ STAVBY : |  |  |  | 682 Preložka VN 22 kV km 1,040-2,060 c.l/11
KS: |  |  |  | 2214
POLOŽKA |  |  |  | VÝKAZ VÝMER |  | M.J. | MNOŽ.
Č. | KÓD CPV | KÓD SP | KÓD SPP
| 45.00.00 |  |  | Všeobecné položky v procese obstarávania stavieb
1 |  | 00010401 |  | Zmluvné požiadavky poplatky za skládky vybúraných hmôt a sutí |  | t | 99.29
|  |  |  | izolátory | 1.143
|  |  |  | betónové stožiare 14*1 | 14
|  |  |  | demontované stožiare-betón zo základov | 84.15
99.293
| 45.11.11 |  |  | Demolačné práce
2 |  | 05010104 |  | Búranie konštrukcií základov, betónových |  | m3 | 38.25
|  |  |  | rozbíjanie základov-stožiare |  | m3 | 38.25
|  |  |  | 1,5*1,5*1*13 | 29.25
|  |  |  | 1,5*1,5*1*4 | 9
38.25
3 |  | 05020340 |  | Vybúranie konštrukcií a demontáže, inštalačného vedenia a príslušenstva elektroinštalačného |  | m | 4392
|  |  | 0502034007 | Vybúranie konštrukcií a demontáže, inštalačného vedenia a príslušenstva elektroinštalačného silnoprúdové vedenia vonkajšie |  | m | 4392
|  |  |  | AlFe6 35 | 114
|  |  |  | AlFe6 50 | 402
|  |  |  | AlFe6 95 | 3876
4392
|  |  | 0502034008 | Vybúranie konštrukcií a demontáže, inštalačného vedenia a príslušenstva elektroinštalačného silnoprúd-príslušenstvo vonkajšie |  | ks | 119
|  |  |  | zvodič | 3
|  |  |  | odpínač UVE | 2
|  |  |  | diaľkovo ovládaný vypínač | 1
|  |  |  | izolátor DK | 15
|  |  |  | izolátor JK | 45
|  |  |  | izolátor podperný | 33
|  |  |  | konzola ľahká | 8
|  |  |  | konzola odbočná | 1
|  |  |  | konzola B1 | 2
|  |  |  | konzola B2 | 6
|  |  |  | konzola A1 | 1
|  |  |  | konzola A3 | 2
119
4 |  | 05020341 |  | Vybúranie konštrukcií a demontáže, inštalačného vedenia a príslušenstva stožiarov |  | ks | 17
|  |  | 0502034110 | Vybúranie konštrukcií a demontáže, inštalačného vedenia a príslušenstva stožiarov priehradových - komplet |  | ks | 4
|  |  |  | stožiar priehradový | 4
|  |  | 0502034112 | Vybúranie konštrukcií a demontáže, inštalačného vedenia a príslušenstva stožiarov silnoprúdové betónové-komplet |  | ks | 13
|  |  |  | stožiar betónový JB | 12
|  |  |  | stožiar betónový DB | 1
13
5 |  | 05080200 |  | Doprava vybúraných hmôt vodorovná |  | t | 106.41
|  |  | 0508020003 | Doprava vybúraných hmôt vodorovná, nad 1 km |  | t | 106.41
odvoz do zberného dvora
|  |  |  | oceľové stožiare a konzoly | 5.54
|  |  |  | vodiče | 1.58
7.12
odvoz na spoplatnenú skládku
|  |  |  | izolátory | 1.14
|  |  |  | betónové stožiare 14*1 | 14
|  |  |  | rozbíjanie základov-stožiare | 84.15
99.29
|  |  |  | spolu | 106.41
| 45.11.20 |  |  | Výkopové zemné práce a presun zemín
6 |  | 01020101 |  | Odkopávky a prekopávky humóznej vrstvy ornice |  | m3 | 199.5
|  |  | 0102010101 | Odkopávky a prekopávky humóznej vrstvy ornice tr. horniny 1-2 |  | m3 | 199.5
|  |  |  | bet.stožiare demontáž, 5*5*13*0,15 | 48.75
|  |  |  | prieh.stožiare demontáž,5*5*4*0,15 | 15
stožiare
|  |  |  | 5*5*8*0,15 | 30
|  |  |  | 5*5*9*0,15 | 33.75
káblové ryhy
|  |  |  | 3*90*0,15 | 40.5
|  |  |  | 3*42*0,15 | 18.9
|  |  |  | 3*28*0,15 | 12.6
199.5
7 |  | 01030101 |  | Hĺbené vykopávky jám zapažených |  | m3 | 346.99
|  |  | 0103010107 | Hĺbené vykopávky jám zapažených, tr. horniny 1-4 |  | m3 | 346.99
rozbíjanie základov-stožiare
|  |  |  | 1,5*1,5*1*13 | 29.25
|  |  |  | 1,5*1,5*1*4 | 9
|  |  |  | nové bet.stožiare-základy | 39.35
|  |  |  | nové prieh.stožiare základy | 253.39
|  |  |  | jamy-pretlak | 16
346.99
8 |  | 01030201 |  | Hĺbené vykopávky rýh š. do 600 mm |  | m3 | 278.21
|  |  | 0103020107 | Hĺbené vykopávky rýh š. do 600 mm, tr. horniny 1-4 |  | m3 | 278.21
ryha pre zemniaci pás
|  |  |  | 0,35*0,9*487 | 153.405
káblové ryhy
|  |  |  | 0,6*1,3*90 | 70.2
|  |  |  | 0,6*1,3*42 | 32.76
|  |  |  | 0,6*1,3*28 | 21.84
278.205
9 |  | 01040100 |  | Konštrukcie z hornín - skládky |  | m3 | 400.41
|  |  | 0104010007 | Konštrukcie z hornín - skládky tr.horniny 1-4 |  | m3 | 400.41
použitie do násypov D3-vytlačená zemina
|  |  |  | bet.stožiare | 37.48
|  |  |  | priehr.stožiare | 134.63
káblové ryhy
|  |  |  | 0,6*0,3*90 | 16.2
|  |  |  | 0,6*0,3*42 | 7.56
|  |  |  | 0,6*0,3*28 | 5.04
200.91
|  |  |  | ornica z hromád na medziskládku | 199.5
|  |  |  | spolu | 400.41
10 |  | 01040402 |  | Konštrukcie z hornín - zásypy so zhutnením |  | m3 | 424.29
|  |  | 0104040207 | Konštrukcie z hornín - zásypy so zhutnením, tr. horniny 1-4 |  | m3 | 424.29
spätné zásypy rýh a jám vykopanou zeminou
|  |  |  | stožiare-demontované, 29,25+9 | 38.25
|  |  |  | stožiare betónové | 1.87
|  |  |  | stožiare priehradové | 118.76
káblové ryhy
|  |  |  | 0,6*1*90 | 54
|  |  |  | 0,6*1*42 | 25.2
|  |  |  | 0,6*1*28 | 16.8
|  |  |  | jama pretlak | 16
ryhy pre zemniaci pás
|  |  |  | 0,35*0,9*487 | 153.405
424.285
11 |  | 01040502 |  | Konštrukcie z hornín - obsypy so zhutnením |  | m3 | 28.8
|  |  | 0104050202 | Konštrukcie z hornín - obsypy so zhutnením, tr.horniny 3 |  | m3 | 28.8
pieskové lôžko fr.0-4
|  |  |  | 0,6*0,3*90 | 16.2
|  |  |  | 0,6*0,3*42 | 7.56
|  |  |  | 0,6*0,3*28 | 5.04
28.8
fólia š.33cm
2*90+2*42+2*28=320m
bet.dosky KDII
90+42+28=160m
12 |  | 01060203 |  | Premiestnenie , vodorovné do 3 000 m |  | m3 | 400.41
|  |  | 0106020301 | Premiestnenie výkopku resp. rúbaniny, vodorovné do 3 000 m, tr. horniny 1-4 |  | m3 | 400.41
|  |  |  | odvoz ornice na medziskládku | 199.5
|  |  |  | odvoz vytlačenej zeminy do násypov D3 | 200.91
400.41
13 |  | 01060700 |  | Premiestnenie nakladanie, prekladanie, vykladanie |  | m3 | 199.5
|  |  | 0106070007 | Premiestnenie výkopku resp. rúbaniny, nakladanie, prekladanie, vykladanie tr. horniny 1-4 |  | m3 | 199.5
|  |  |  | nakladanie zobratej ornice | 199.5
14 |  | 01070102 |  | Paženie, resp.zaistenie výrubu v podzemí vykopávok záťažné |  | m2 | 265.6
|  |  | 0107010202 | Paženie, resp.zaistenie výrubu v podzemí vykopávok záťažné, z dielcov oceľových |  | m2 | 265.6
|  |  |  | paženie-priehradové stožiare-6ks | 265.6
15 |  | 01090301 |  | Pretláčanie potrubia z plastických hmôt, tr. hor. 1-4 |  | m | 27
|  |  | 0109030102 | Pretláčanie potrubia z plastických hmôt, tr. hor. 1-4, DN nad 200 do 400 mm |  | m | 27
|  |  |  | pretlak vjazd, PE100RC 200/11,9(2x9m) | 18
|  |  |  | pretlak vjazd, PE100RC 125/7,4(1x9m) | 9
27
| 45.11.23 |  |  | Vyplňovanie a rekultivačné práce
16 |  | 01060203 |  | Premiestnenie , vodorovné do 3 000 m |  | m3 | 199.5
|  |  | 0106020301 | Premiestnenie výkopku resp. rúbaniny, vodorovné do 3 000 m, tr. horniny 1-4 |  | m3 | 199.5
|  |  |  | dovoz ornice z medziskládky pre zahumusovanie | 199.5
17 |  | 01060700 |  | Premiestnenie nakladanie, prekladanie, vykladanie |  | m3 | 199.5
|  |  | 0106070007 | Premiestnenie výkopku resp. rúbaniny, nakladanie, prekladanie, vykladanie tr. horniny 1-4 |  | m3 | 199.5
|  |  |  | nakladanie ornice na medziskládke | 199.5
18 |  | 01080501 |  | Povrchové úpravy terénu, úpravy povrchov rozprestretím ornice |  | m2 | 1330
|  |  | 0108050101 | Povrchové úpravy terénu, úpravy povrchov rozprestretím ornice na rovine |  | m2 | 1330
|  |  |  | bet.stožiare demontáž, 5*5*13 | 325
|  |  |  | prieh.stožiare demontáž,5*5*4 | 100
stožiare
|  |  |  | 5*5*8 | 200
|  |  |  | 5*5*9 | 225
káblové ryhy
|  |  |  | 3*90 | 270
|  |  |  | 3*42 | 126
|  |  |  | 3*28 | 84
1330
19 |  | 01080502 |  | Povrchové úpravy terénu, úpravy povrchov založením trávnika ručne |  | m2 | 1330
|  |  | 0108050202 | Povrchové úpravy terénu, úpravy povrchov založením trávnika ručne, lúčneho |  | m2 | 1330
|  |  |  | trávnik | 1330
20 |  | 01080811 |  | Povrchové úpravy terénu, sadenie, presádzanie, ošetrovanie, ochrana trávnika |  | m2 | 1330
|  |  | 0108081101 | Povrchové úpravy terénu, sadenie, presádzanie, ošetrovanie, ochrana trávnika v rovine |  | m2 | 1330
|  |  |  | ošetrenie trávnika | 1330
| 45.23.33 |  |  | Práce na spodnej stavby diaľnic, ciest, ulíc a chodníkov a nekrytých parkovísk
21 |  | 11250901 |  | Doplňujúce konštrukcie, obetónovanie potrubia, z betónu prostého |  | m3 | 0.12
|  |  | 1125090104 | Doplňujúce konštrukcie, obetónovanie potrubia, z betónu prostého tr. C 16/20 (B 20) |  | m3 | 0.12
bet.podklad pod žľaby a chráničky
|  |  |  | 0,6*0,05*4 | 0.12
22 |  | 22251261 |  | Doplňujúce konštrukcie, kábelovody z betónových tvárnic |  | m | 4
|  |  |  | bet.žľab KZII s poklopom KDII | 4
23 |  | 22251284 |  | Doplňujúce konštrukcie, kábelovody z rúr alebo dielcov plastových |  | m | 336
|  |  | 2225128401 | Doplňujúce konštrukcie, kábelovody z rúr alebo dielcov plastových z polyetylénu |  | m | 336
|  |  |  | pretlak vjazd, PE100RC 200/11,9(2x9m) | 18
|  |  |  | pretlak vjazd, PE100RC 125/7,4(1x9m) | 9
|  |  |  | výkopom KF09200 | 70
|  |  |  | výkopom KF09125 | 70
|  |  |  | výkopom HDPE40-optika | 169
336
| 45.26.23 |  |  | Betonárske práce
24 |  | 11010201 |  | Základy, pätky z betónu prostého |  | m3 | 177.84
|  |  | 1101020104 | Základy, pätky z betónu prostého, tr. C 16/20 (B 20) |  | m3 | 37.48
|  |  |  | stožiare betónové-8ks | 37.48
|  |  | 1101020105 | Základy, pätky z betónu prostého, tr. C 20/25 (B 25) |  | m3 | 127.76
|  |  |  | stožiare priehradové-9ks | 127.76
|  |  | 1101020107 | Základy, pätky z betónu prostého, tr. C 30/37 (B 35) |  | m3 | 12.6
|  |  |  | stožiare priehradové-9ks s náterom základu | 12.6
25 |  | 11010211 |  | Základy, pätky, debnenie tradičné |  | m2 | 79.2
|  |  | 1101021101 | Základy, pätky, debnenie tradičné drevené |  | m2 | 79.2
|  |  |  | stožiare priehradové-9ks | 79.2
| 45.31.12 |  |  | Elektroinštalačné práce v neobytných budovách
26 |  | 91220301 |  | Uzemňovacie a bleskozvodné vedenia - vodiče nadzemné, na povrchu FeZn |  | m | 53
|  |  | 9122030102 | Uzemňovacie a bleskozvodné vedenia - vodiče nadzemné, na povrchu FeZn lanové |  | m | 26
|  |  |  | lano FeZn70mm2 | 26
|  |  | 9122030103 | Uzemňovacie a bleskozvodné vedenia - vodiče nadzemné, na povrchu FeZn pásové |  | m | 27
|  |  |  | pás FeZn30x4 | 27
27 |  | 91220701 |  | Uzemňovacie a bleskozvodné vedenia - svorky pre vedenia nadzemné |  | ks | 3
|  |  | 9122070101 | Uzemňovacie a bleskozvodné vedenia - svorky pre vedenia nadzemné FeZn |  | ks | 3
|  |  |  | SR03+OU+DOU | 3
28 |  | 91220702 |  | Uzemňovacie a bleskozvodné vedenia - svorky pre vedenia v zemi |  | ks | 254
|  |  | 9122070201 | Uzemňovacie a bleskozvodné vedenia - svorky pre vedenia v zemi FeZn |  | ks | 254
|  |  |  | SR02 | 200
|  |  |  | svorka k tyči SJ02 | 54
254
29 |  | 91221001 |  | Uzemňovacie a bleskozvodné vedenia - vedenia v zemi FeZn |  | m | 487
|  |  | 9122100101 | Uzemňovacie a bleskozvodné vedenia - vedenia v zemi FeZn tyčové |  | ks | 54
|  |  |  | tyč ZT02 | 54
|  |  | 9122100103 | Uzemňovacie a bleskozvodné vedenia - vedenia v zemi FeZn pásové |  | m | 487
|  |  |  | pás FeZn 30x4 | 487
30 |  | 91221201 |  | Uzemňovacie a bleskozvodné vedenia - nátery zvodových vodičov |  | m | 27
|  |  | 9122120101 | Uzemňovacie a bleskozvodné vedenia - nátery zvodových vodičov 1 x základný, 2 x krycí |  | m | 27
|  |  |  | náter pásu FeZn 30x4 | 27
31 |  | 91221401 |  | Uzemňovacie a bleskozvodné vedenia - meranie rezistencie uzemnenie |  | ks | 9
|  |  | 9122140101 | Uzemňovacie a bleskozvodné vedenia - meranie rezistencie uzemnenia jedného zvodu |  | ks | 9
|  |  |  | meranie uzemnenia | 9
| 45.31.55 |  |  | Inštalovanie stredného napätia
32 |  | 91021301 |  | Oceľové konštrukcie - káblové žľaby kovové |  | m | 6
|  |  | 9102130101 | Oceľové konštrukcie - káblové žľaby kovové pozinkované |  | m | 6
|  |  |  | zákryt káblov na stožiari, 3m+3m | 6
33 |  | 91023001 |  | Oceľové konštrukcie - príchytky pre káble |  | ks | 15
|  |  | 9102300101 | Oceľové konštrukcie - príchytky pre káble, drevené |  | ks | 15
|  |  |  | príchytka plastová KOZ3 | 15
34 |  | 91050101 |  | Vedenia nadzemné VN - stožiare vn jednoduché betónové |  | ks | 8
|  |  | 9105010105 | Vedenia nadzemné VN - stožiare vn jednoduché betónové očíslovanie, rozvoz |  | ks | 8
|  |  |  | 10,5m/10kN | 1
|  |  |  | 10,5m/20kN | 1
|  |  |  | 12m/6kN | 1
|  |  |  | 12m/10kN | 3
|  |  |  | 12m/15kN | 1
|  |  |  | 13,5m/10kN | 1
8
35 |  | 91050104 |  | Vedenia nadzemné VN - stožiare vn jednoduché oceľové, priehradové, zvárané |  | ks | 9
|  |  | 9105010401 | Vedenia nadzemné VN - stožiare vn jednoduché oceľové, priehradové, zvárané pozinkované |  | ks | 9
|  |  |  | stožiar 9,5m/V52 | 1
|  |  |  | stožiar 11m/V39 | 1
|  |  |  | stožiar 12,5m/V52 | 2
|  |  |  | stožiar 14m/V26 | 2
|  |  |  | stožiar 15,5m/V26 | 2
|  |  |  | stožiar 15,5m/V78 | 1
9
36 |  | 91050301 |  | Vedenia nadzemné VN - vodiče vn holé fázové |  | m | 3638
|  |  | 9105030101 | Vedenia nadzemné VN - vodiče vn holé fázové do 70 mm2 |  | m | 288
|  |  |  | vodič AlFe6 35-znovumontáž | 75
|  |  |  | vodič AlFe6 50-znovumontáž | 150
|  |  |  | vodič 70-AL1/11-ST1A-nový | 63
288
|  |  | 9105030102 | Vedenia nadzemné VN - vodiče vn holé fázové do 120 mm2 |  | m | 3350
|  |  |  | vodič AlFe6 95-znovumontáž | 360
|  |  |  | vodič 122-AL1/20-ST1A-nový | 2990
3350
37 |  | 91050401 |  | Vedenia nadzemné VN - vodiče vn izolované fázové |  | m | 72
|  |  | 9105040102 | Vedenia nadzemné VN - vodiče vn izolované fázové do 120 mm2 |  | m | 72
|  |  |  | preponky vodič PAS120 | 72
38 |  | 91050501 |  | Vedenia nadzemné VN - káble vn závesné |  | m | 379
|  |  | 9105050101 | Vedenia nadzemné VN - káble vn závesné Al |  | m | 379
|  |  |  | 20-Distri 3x95+50 | 379
39 |  | 91050601 |  | Vedenia nadzemné VN - konzoly vn na stožiare betónové |  | ks | 14
|  |  | 9105060101 | Vedenia nadzemné VN - konzoly vn na stožiare betónové kovové, pozinkované |  | ks | 14
|  |  |  | konzola odbočná 855 | 1
|  |  |  | konzola DV14 | 1
|  |  |  | konzola ľahká so vzperami | 3
|  |  |  | konzola ťažká s podperami | 1
|  |  |  | kotevná svorka s objímkou pre Distri 3x95+50 | 5
|  |  |  | nosná svorka s objímkou pre Distri 3x95+50 | 3
14
40 |  | 91050603 |  | Vedenia nadzemné VN - konzoly vn na stožiare kovové, mrežové |  | ks | 10
|  |  | 9105060301 | Vedenia nadzemné VN - konzoly vn na stožiare kovové, mrežové kovové, pozinkované |  | ks | 10
|  |  |  | konzola B1 | 2
|  |  |  | konzola B2 | 1
|  |  |  | konzola A2 | 1
|  |  |  | konzola A3 | 5
|  |  |  | konzola A4 | 1
10
41 |  | 91050903 |  | Vedenia nadzemné VN - konzoly pre bleskoistky vn na stožiare kovové, mrežové |  | ks | 2
|  |  | 9105090301 | Vedenia nadzemné VN - konzoly pre bleskoistky vn na stožiare kovové, mrežové kovové, pozinkované |  | ks | 2
|  |  |  | konzola na zvodiče-priehradový stožiar | 1
|  |  |  | konzola na zvodiče-murovaná trafostanica | 1
2
42 |  | 91051301 |  | Vedenia nadzemné VN - izolátory vn nosné, podperné |  | ks | 41
|  |  | 9105130102 | Vedenia nadzemné VN - izolátory vn nosné, podperné plastové |  | ks | 41
|  |  |  | SMS 25/0/4/M, 17+2*12 | 41
43 |  | 91051401 |  | Vedenia nadzemné VN - izolátorové reťazce vn kotvové |  | ks | 51
|  |  | 9105140101 | Vedenia nadzemné VN - izolátorové reťazce vn kotvové jednoduché |  | ks | 3
|  |  |  | CS 80kN C16L T16L - 145/650/450 - EGET | 3
|  |  | 9105140102 | Vedenia nadzemné VN - izolátorové reťazce vn kotvové dvojité |  | ks | 48
|  |  |  | CS 80kN C16L T16L - 145/650/450 - EGET | 48
44 |  | 91051501 |  | Vedenia nadzemné VN - závesy vodičov |  | ks | 29
|  |  | 9105150101 | Vedenia nadzemné VN - závesy vodičov jednoduché |  | ks | 17
|  |  |  | 1xZ | 17
|  |  | 9105150102 | Vedenia nadzemné VN - závesy vodičov bezpečnostné |  | ks | 12
|  |  |  | 2xZ | 12
45 |  | 91051601 |  | Vedenia nadzemné VN - spoje vodičov prúdové |  | ks | 18
|  |  | 9105160102 | Vedenia nadzemné VN - spoje vodičov prúdové, spojkou lisovanou |  | ks | 18
|  |  |  | spojka lisovaná do 120/120 | 18
46 |  | 91051603 |  | Vedenia nadzemné VN - spoje vodičov odbočné |  | ks | 68
|  |  | 9105160301 | Vedenia nadzemné VN - spoje vodičov odbočné, svorkou skrutkovou |  | ks | 68
|  |  |  | svorky PPN do 120mm2 | 68
47 |  | 91051701 |  | Vedenia nadzemné VN - ukončenie vodičov fázových |  | ks | 6
|  |  | 9105170101 | Vedenia nadzemné VN - ukončenie vodičov fázových na úsekovom odpojovači |  | ks | 6
|  |  |  | pre UO vo vedení | 6
48 |  | 91051801 |  | Vedenia nadzemné VN - stúpačky na stožiare betónové |  | ks | 20
|  |  | 9105180101 | Vedenia nadzemné VN - stúpačky na stožiare betónové kovové, pozinkované |  | ks | 20
|  |  |  | stupačka s objímkou | 20
49 |  | 91051901 |  | Vedenia nadzemné VN - úsekové odpojovače vn na stožiare betónové |  | ks | 3
|  |  | 9105190102 | Vedenia nadzemné VN - úsekové odpojovače vn na stožiare betónové do 400 A |  | ks | 3
|  |  |  | zvislý-OTE25/400+32+OP k murovanej TS | 1
|  |  |  | zvislý-OTE25/400+32+OP p.b.č.22N | 1
|  |  |  | do vedenia UVEI25/400-100N-Poľnohosp.družstvo | 1
3
50 |  | 91052001 |  | Vedenia nadzemné VN - úsekové odpínače vn na stožiare betónové |  | ks | 2
|  |  | 9105200102 | Vedenia nadzemné VN - úsekové odpínače vn na stožiare betónové do 400 A |  | ks | 2
|  |  |  | zvislý Fla 15/60 GB SN-p.b.č.30N | 1
|  |  |  | DOR-Recloser-komplet aj s ovládaním a konzolami-25-A-N TAVRIDA-OSM-27 | 1
2
51 |  | 91052102 |  | Vedenia nadzemné VN - ochrany prepäťové vn ZnO |  | ks | 6
|  |  | 9105210202 | Vedenia nadzemné VN - ochrany prepäťové vn ZnO, vonkajšie |  | ks | 6
|  |  |  | HDA24N-podperný | 6
52 |  | 91052201 |  | Vedenia nadzemné VN - tabuľky číslovacie |  | ks | 17
|  |  | 9105220101 | Vedenia nadzemné VN - tabuľky číslovacie na stožiare priehradové |  | ks | 9
|  |  |  | tabulka smaltovaná | 9
|  |  | 9105220103 | Vedenia nadzemné VN - tabuľky číslovacie na stožiare betónové |  | ks | 8
|  |  |  | tabulka smaltovaná | 8
53 |  | 91052202 |  | Vedenia nadzemné VN - tabuľky výstražné |  | ks | 17
|  |  | 9105220201 | Vedenia nadzemné VN - tabuľky výstražné na stožiare priehradové |  | ks | 9
|  |  |  | tabulka smaltovaná | 9
|  |  | 9105220203 | Vedenia nadzemné VN - tabuľky výstražné na stožiare betónové |  | ks | 8
|  |  |  | tabulka smaltovaná | 8
54 |  | 91052301 |  | Vedenia nadzemné VN - ochranné zariadenia proti vtákom |  | ks | 3
|  |  | 9105230101 | Vedenia nadzemné VN - ochranné zariadenia proti vtákom kovové na betónové stožiare |  | ks | 3
|  |  |  | ochrana CHKI | 2
|  |  |  | ochrana CHKII | 1
3
55 |  | 91070213 |  | Holé spojovacie vedenia, prípojnicové rozvody - VN pružné spojky pásov |  | ks | 12
|  |  | 9107021302 | Holé spojovacie vedenia, prípojnicové rozvody - VN pružné spojky pásov Al |  | ks | 12
|  |  |  | pružná spojka PS50/10AL | 12
56 |  | 91090201 |  | Káble Al - VN káble silové |  | m | 594
|  |  | 9109020102 | Káble Al - VN káble silové ulož. pevne |  | m | 63
|  |  |  | NA2XS(F)2Y 1x150RM/25 12,7/22kV | 63
|  |  | 9109020108 | Káble Al - VN káble silové ulož. v chráničkách |  | m | 531
|  |  |  | NA2XS(F)2Y 1x150RM/25 12,7/22kV (3*107) | 531
57 |  | 91090211 |  | Káble Al - VN zväzkovanie káblov |  | m | 198
|  |  | 9109021101 | Káble Al - VN zväzkovanie káblov jednožilových |  | m | 198
|  |  |  | páska zväzkovacia | 198
58 |  | 91090212 |  | Káble Al - VN zaťahovanie káblov |  | m | 531
|  |  | 9109021201 | Káble Al - VN zaťahovanie káblov do chráničiek |  | m | 531
|  |  |  | zaťahovanie do rúr a žľabov | 531
59 |  | 91090214 |  | Káble Al - VN označovacie štítky káblov |  | m | 12
|  |  | 9109021401 | Káble Al - VN označovacie štítky káblov , jednožilových |  | m | 12
|  |  |  | káblový štítok kovový razený | 12
60 |  | 91100202 |  | Káblové súbory, ukončenie vodičov - VN káblové koncovky vonkajšie |  | ks | 12
|  |  | 9110020201 | Káblové súbory, ukončenie vodičov - VN káblové koncovky vonkajšie jednožilové |  | ks | 12
|  |  |  | koncovka HOT1.2403L,12,7/22 (24),70 - 240 | 12
61 |  | 91100206 |  | Káblové súbory, ukončenie vodičov - VN priechodky |  | ks | 12
|  |  | 9110020601 | Káblové súbory, ukončenie vodičov - VN priechodky tesniace |  | ks | 12
utesnenie chráničiek
|  |  |  | DN40 | 2 | ,
|  |  |  | DN125 | 4
|  |  |  | DN200 | 6
12
62 |  | 91100213 |  | Káblové súbory, ukončenie vodičov - VN ukonč. tienenia 1 žily kábla |  | ks | 12
|  |  | 9110021302 | Káblové súbory, ukončenie vodičov - VN ukonč. tienenia 1 žily kábla koncovkami vonkajšími |  | ks | 12
|  |  |  | v koncovke | 12
63 |  | 91113101 |  | Spínacie, spúšťacie a regulačné ústrojenstvá - pohony VN odpájačov |  | ks | 4
|  |  | 9111310101 | Spínacie, spúšťacie a regulačné ústrojenstvá - pohony VN odpájačov ručné |  | ks | 3
|  |  |  | ručný pohon | 3
|  |  | 9111310204 | Spínacie, spúšťacie a regulačné ústrojenstvá - pohony VN odpínačov elektrické |  | ks | 1
|  |  |  | DO-Recloser | 1
64 |  | 91113301 |  | Spínacie, spúšťacie a regulačné ústrojenstvá - revízie, nastavenie a vyskúšanie prístrojov |  | ks | 2
|  |  | 9111330101 | Spínacie, spúšťacie a regulačné ústrojenstvá - revízie, nastavenie a vyskúšanie prístrojov NN |  | ks | 1
|  |  |  | DO-Recloser-funkčné skúšky | 1
|  |  | 9111330102 | Spínacie, spúšťacie a regulačné ústrojenstvá - revízie, nastavenie a vyskúšanie prístrojov VN |  | ks | 1
|  |  |  | DO-Recloser-funkčné skúšky | 1

## 683
ČASŤ STAVBY : |  |  |  | 683 Preložka VN 22 kV km 2,260 c.l/11
KS: |  |  |  | 2214
POLOŽKA |  |  |  | VÝKAZ VÝMER |  | M.J. | MNOŽ.
Č. | KÓD CPV | KÓD SP | KÓD SPP
| 45.00.00 |  |  | Všeobecné položky v procese obstarávania stavieb
1 |  | 00010401 |  | Zmluvné požiadavky poplatky za skládky vybúraných hmôt a sutí |  | t | 23.67
|  |  |  | izolátory | 0.549
|  |  |  | betónové stožiare 3*1,1 | 3.3
|  |  |  | demontované stožiare-betón zo základov | 19.32
|  |  |  | bet.pätka | 0.25
|  |  |  | stlp drevený-1ks | 0.25
23.669
| 45.11.11 |  |  | Demolačné práce
2 |  | 05010104 |  | Búranie konštrukcií základov, betónových |  | m3 | 8.78
|  |  |  | rozbíjanie základov-stožiare |  | m3 | 8.78
|  |  |  | 4*(1,2*1,2*1) | 5.76
|  |  |  | 3*(1,2*1,2*0,7) | 3.024
8.784
3 |  | 05020340 |  | Vybúranie konštrukcií a demontáže, inštalačného vedenia a príslušenstva elektroinštalačného |  | m | 1509
|  |  | 0502034007 | Vybúranie konštrukcií a demontáže, inštalačného vedenia a príslušenstva elektroinštalačného silnoprúdové vedenia vonkajšie |  | m | 1509
|  |  |  | AlFe6 35 | 1509
|  |  | 0502034008 | Vybúranie konštrukcií a demontáže, inštalačného vedenia a príslušenstva elektroinštalačného silnoprúd-príslušenstvo vonkajšie |  | ks | 54
|  |  |  | odpínač UVE | 1
|  |  |  | izolátor DK | 12
|  |  |  | izolátor JK | 21
|  |  |  | izolátor podperný | 9
|  |  |  | konzola ľahká | 3
|  |  |  | konzola B1 | 4
|  |  |  | konzola A3 | 4
54
4 |  | 05020341 |  | Vybúranie konštrukcií a demontáže, inštalačného vedenia a príslušenstva stožiarov |  | ks | 8
|  |  | 0502034110 | Vybúranie konštrukcií a demontáže, inštalačného vedenia a príslušenstva stožiarov priehradových - komplet |  | ks | 4
|  |  |  | stožiar priehradový | 4
|  |  | 0502034112 | Vybúranie konštrukcií a demontáže, inštalačného vedenia a príslušenstva stožiarov silnoprúdové betónové-komplet |  | ks | 3
|  |  |  | stožiar betónový JB | 3
|  |  | 0502034113 | Vybúranie konštrukcií a demontáže, inštalačného vedenia a príslušenstva stožiarov silnoprúdové drevené-komplet |  | ks | 1
|  |  |  | stožiar drevený Ip | 1
5 |  | 05080200 |  | Doprava vybúraných hmôt vodorovná |  | t | 28.96
|  |  | 0508020003 | Doprava vybúraných hmôt vodorovná, nad 1 km |  | t | 28.96
odvoz do zberného dvora
|  |  |  | priehradový stožiar 1,1t*4ks | 4.4
|  |  |  | konzola B1,0,049t*4ks | 0.196
|  |  |  | konzola A3, 0,076*4ks | 0.304
|  |  |  | konzola ľahká,0,055t*3ks | 0.165
|  |  |  | vodiče 1509m*0,1511kg/m:1000 | 0.228
5.293
odvoz na spoplatnenú skládku
|  |  |  | izolátory | 0.549
|  |  |  | betónové stožiare 3*1,1 | 3.3
|  |  |  | demontované stožiare-betón zo základov | 19.32
|  |  |  | bet.pätka | 0.25
|  |  |  | stlp drevený-1ks | 0.25
23.669
|  |  |  | spolu | 28.962
| 45.11.20 |  |  | Výkopové zemné práce a presun zemín
6 |  | 01020101 |  | Odkopávky a prekopávky humóznej vrstvy ornice |  | m3 | 52.5
|  |  | 0102010101 | Odkopávky a prekopávky humóznej vrstvy ornice tr. horniny 1-2 |  | m3 | 52.5
hrúbka 0,15m
|  |  |  | bet.stožiare demontáž, 5*5*3*0,15 | 11.25
|  |  |  | drevené stožiare demontáž, 5*5*1*0,15 | 3.75
|  |  |  | prieh.stožiare demontáž,5*5*4*0,15 | 15
nové stožiare
|  |  |  | betónové 5*5*2*0,15 | 7.5
|  |  |  | priehradové 5*5*4*0,15 | 15
52.5
7 |  | 01030101 |  | Hĺbené vykopávky jám zapažených |  | m3 | 121.65
|  |  | 0103010107 | Hĺbené vykopávky jám zapažených, tr. horniny 1-4 |  | m3 | 121.65
rozbíjanie základov-stožiare
|  |  |  | (1,2*1,2*1)*8 | 11.52
|  |  |  | nové bet.stožiare-základy | 5.65
|  |  |  | nové prieh.stožiare základy | 104.48
121.65
8 |  | 01030201 |  | Hĺbené vykopávky rýh š. do 600 mm |  | m3 | 40.32
|  |  | 0103020107 | Hĺbené vykopávky rýh š. do 600 mm, tr. horniny 1-4 |  | m3 | 40.32
ryha pre zemniaci pás
|  |  |  | 0,35*0,8*144 | 40.32
9 |  | 01040100 |  | Konštrukcie z hornín - skládky |  | m3 | 111.97
|  |  | 0104010007 | Konštrukcie z hornín - skládky tr.horniny 1-4 |  | m3 | 111.97
použitie do násypov D3-vytlačená zemina
|  |  |  | bet.stožiare | 5.38
|  |  |  | priehr.stožiare | 54.09
59.47
|  |  |  | ornica z hromád ma medziskládku | 52.5
111.97
10 |  | 01040402 |  | Konštrukcie z hornín - zásypy so zhutnením |  | m3 | 102.49
|  |  | 0104040207 | Konštrukcie z hornín - zásypy so zhutnením, tr. horniny 1-4 |  | m3 | 102.49
spätné zásypy rýh a jám vykopanou zeminou
|  |  |  | stožiare-demontované,8*(1,2*1,2*1) | 11.52
|  |  |  | stožiare betónové | 0.269
|  |  |  | stožiare priehradové | 50.38
ryha pre zemniaci pás
|  |  |  | 0,35*0,8*144 | 40.32
102.489
11 |  | 01060203 |  | Premiestnenie , vodorovné do 3 000 m |  | m3 | 111.97
|  |  | 0106020301 | Premiestnenie výkopku resp. rúbaniny, vodorovné do 3 000 m, tr. horniny 1-4 |  | m3 | 111.97
odvoz vytlačenej zeminy do násypov D3
|  |  |  | bet.stožiare | 5.38
|  |  |  | priehr.stožiare | 54.09
|  |  |  | odvoz ornice na medziskládku | 52.5
111.97
12 |  | 01060700 |  | Premiestnenie nakladanie, prekladanie, vykladanie |  | m3 | 52.5
|  |  | 0106070007 | Premiestnenie výkopku resp. rúbaniny, nakladanie, prekladanie, vykladanie tr. horniny 1-4 |  | m3 | 52.5
|  |  |  | nakladanie zobratej ornice | 52.5
13 |  | 01070102 |  | Paženie, resp.zaistenie výrubu v podzemí vykopávok záťažné |  | m2 | 123.8
|  |  | 0107010202 | Paženie, resp.zaistenie výrubu v podzemí vykopávok záťažné, z dielcov oceľových |  | m2 | 123.8
|  |  |  | paženie-priehradové stožiare-4ks | 123.8
| 45.11.23 |  |  | Vyplňovanie a rekultivačné práce
14 |  | 01060203 |  | Premiestnenie , vodorovné do 3 000 m |  | m3 | 52.5
|  |  | 0106020301 | Premiestnenie výkopku resp. rúbaniny, vodorovné do 3 000 m, tr. horniny 1-4 |  | m3 | 52.5
|  |  |  | dovoz ornice z medziskládky pre zahumusovanie | 52.5
15 |  | 01060700 |  | Premiestnenie nakladanie, prekladanie, vykladanie |  | m3 | 52.5
|  |  | 0106070007 | Premiestnenie výkopku resp. rúbaniny, nakladanie, prekladanie, vykladanie tr. horniny 1-4 |  | m3 | 52.5
|  |  |  | nakladanie ornice na medziskládke | 52.5
16 |  | 01080501 |  | Povrchové úpravy terénu, úpravy povrchov rozprestretím ornice |  | m2 | 350
|  |  | 0108050101 | Povrchové úpravy terénu, úpravy povrchov rozprestretím ornice na rovine |  | m2 | 350
|  |  |  | bet.stožiare demontáž, 5*5*3 | 75
|  |  |  | drevené stožiare demontáž, 5*5*1 | 25
|  |  |  | prieh.stožiare demontáž,5*5*4 | 100
nové stožiare
|  |  |  | betónové 5*5*2 | 50
|  |  |  | priehradové 5*5*4 | 100
350
17 |  | 01080502 |  | Povrchové úpravy terénu, úpravy povrchov založením trávnika ručne |  | m2 | 350
|  |  | 0108050202 | Povrchové úpravy terénu, úpravy povrchov založením trávnika ručne, lúčneho |  | m2 | 350
|  |  |  | trávnik | 350
18 |  | 01080811 |  | Povrchové úpravy terénu, sadenie, presádzanie, ošetrovanie, ochrana trávnika |  | m2 | 350
|  |  | 0108081101 | Povrchové úpravy terénu, sadenie, presádzanie, ošetrovanie, ochrana trávnika v rovine |  | m2 | 350
|  |  |  | ošetrenie trávnika | 350
| 45.26.23 |  |  | Betonárske práce
19 |  | 11010201 |  | Základy, pätky z betónu prostého |  | m3 | 59.15
|  |  | 1101020104 | Základy, pätky z betónu prostého, tr. C 16/20 (B 20) |  | m3 | 5.38
|  |  |  | stožiare betónové-2ks | 5.38
|  |  | 1101020105 | Základy, pätky z betónu prostého, tr. C 20/25 (B 25) |  | m3 | 45.29
|  |  |  | stožiare priehradové-4ks | 45.29
|  |  | 1101020107 | Základy, pätky z betónu prostého, tr. C 30/37 (B 35) |  | m3 | 8.48
|  |  |  | stožiare priehradové-4ks s náterom základu | 8.48
20 |  | 11010211 |  | Základy, pätky, debnenie tradičné |  | m2 | 53.7
|  |  | 1101021101 | Základy, pätky, debnenie tradičné drevené |  | m2 | 53.7
|  |  |  | stožiare priehradové-4ks | 53.7
| 45.31.12 |  |  | Elektroinštalačné práce v neobytných budovách
21 |  | 91220301 |  | Uzemňovacie a bleskozvodné vedenia - vodiče nadzemné, na povrchu FeZn |  | m | 16
|  |  | 9122030102 | Uzemňovacie a bleskozvodné vedenia - vodiče nadzemné, na povrchu FeZn lanové |  | m | 10
|  |  |  | lano FeZn70mm2 | 10
|  |  | 9122030103 | Uzemňovacie a bleskozvodné vedenia - vodiče nadzemné, na povrchu FeZn pásové |  | m | 6
|  |  |  | pás FeZn30x4 | 6
22 |  | 91220701 |  | Uzemňovacie a bleskozvodné vedenia - svorky pre vedenia nadzemné |  | ks | 1
|  |  | 9122070101 | Uzemňovacie a bleskozvodné vedenia - svorky pre vedenia nadzemné FeZn |  | ks | 1
|  |  |  | SR03+OU+DOU | 1
23 |  | 91220702 |  | Uzemňovacie a bleskozvodné vedenia - svorky pre vedenia v zemi |  | ks | 78
|  |  | 9122070201 | Uzemňovacie a bleskozvodné vedenia - svorky pre vedenia v zemi FeZn |  | ks | 78
|  |  |  | SR02 | 60
|  |  |  | svorka k tyči SJ02 | 18
78
24 |  | 91221001 |  | Uzemňovacie a bleskozvodné vedenia - vedenia v zemi FeZn |  | m | 144
|  |  | 9122100101 | Uzemňovacie a bleskozvodné vedenia - vedenia v zemi FeZn tyčové |  | ks | 18
|  |  |  | tyč ZT02 | 18
|  |  | 9122100103 | Uzemňovacie a bleskozvodné vedenia - vedenia v zemi FeZn pásové |  | m | 144
|  |  |  | pás FeZn 30x4 | 144
25 |  | 91221201 |  | Uzemňovacie a bleskozvodné vedenia - nátery zvodových vodičov |  | m | 6
|  |  | 9122120101 | Uzemňovacie a bleskozvodné vedenia - nátery zvodových vodičov 1 x základný, 2 x krycí |  | m | 6
|  |  |  | náter pásu FeZn 30x4 | 6
26 |  | 91221401 |  | Uzemňovacie a bleskozvodné vedenia - meranie rezistencie uzemnenie |  | ks | 3
|  |  | 9122140101 | Uzemňovacie a bleskozvodné vedenia - meranie rezistencie uzemnenia jedného zvodu |  | ks | 3
|  |  |  | meranie uzemnenia | 3
| 45.31.55 |  |  | Inštalovanie stredného napätia
27 |  | 91050101 |  | Vedenia nadzemné VN - stožiare vn jednoduché betónové |  | ks | 2
|  |  | 9105010105 | Vedenia nadzemné VN - stožiare vn jednoduché betónové očíslovanie, rozvoz |  | ks | 2
|  |  |  | 10,5m/10kN | 1
|  |  |  | 12m/6kN | 1
2
28 |  | 91050104 |  | Vedenia nadzemné VN - stožiare vn jednoduché oceľové, priehradové, zvárané |  | ks | 4
|  |  | 9105010401 | Vedenia nadzemné VN - stožiare vn jednoduché oceľové, priehradové, zvárané pozinkované |  | ks | 4
|  |  |  | stožiar 18,5m/V26 | 3
|  |  |  | stožiar 18,5m/V39 | 1
4
29 |  | 91050301 |  | Vedenia nadzemné VN - vodiče vn holé fázové |  | m | 1635
|  |  | 9105030101 | Vedenia nadzemné VN - vodiče vn holé fázové do 70 mm2 |  | m | 1635
|  |  |  | vodič AlFe6 35-znovumontáž | 126
|  |  |  | vodič 70-AL1/11-ST1A-nový | 1509
1635
|  |  |  | plašič vtákov Firefly (KS) | 14
30 |  | 91050401 |  | Vedenia nadzemné VN - vodiče vn izolované fázové |  | m | 54
|  |  | 9105040102 | Vedenia nadzemné VN - vodiče vn izolované fázové do 120 mm2 |  | m | 54
|  |  |  | preponky vodič PAS120 | 54
31 |  | 91050601 |  | Vedenia nadzemné VN - konzoly vn na stožiare betónové |  | ks | 2
|  |  | 9105060101 | Vedenia nadzemné VN - konzoly vn na stožiare betónové kovové, pozinkované |  | ks | 2
|  |  |  | konzola ľahká so vzperami | 1
|  |  |  | konzola ťažká s podperami | 1
2
32 |  | 91050603 |  | Vedenia nadzemné VN - konzoly vn na stožiare kovové, mrežové |  | ks | 4
|  |  | 9105060301 | Vedenia nadzemné VN - konzoly vn na stožiare kovové, mrežové kovové, pozinkované |  | ks | 4
|  |  |  | konzola A3 | 3
|  |  |  | konzola A4 | 1
4
33 |  | 91051301 |  | Vedenia nadzemné VN - izolátory vn nosné, podperné |  | ks | 11
|  |  | 9105130102 | Vedenia nadzemné VN - izolátory vn nosné, podperné plastové |  | ks | 11
|  |  |  | SMS 25/0/4/M | 11
34 |  | 91051401 |  | Vedenia nadzemné VN - izolátorové reťazce vn kotvové |  | ks | 30
|  |  | 9105140101 | Vedenia nadzemné VN - izolátorové reťazce vn kotvové jednoduché |  | ks | 15
|  |  |  | CS 80kN C16L T16L - 145/650/450 - EGET | 15
|  |  | 9105140102 | Vedenia nadzemné VN - izolátorové reťazce vn kotvové dvojité |  | ks | 15
|  |  |  | CS 80kN C16L T16L - 145/650/450 - EGET | 15
35 |  | 91051501 |  | Vedenia nadzemné VN - závesy vodičov |  | ks | 11
|  |  | 9105150101 | Vedenia nadzemné VN - závesy vodičov jednoduché |  | ks | 11
|  |  |  | 1xZ | 11
36 |  | 91051603 |  | Vedenia nadzemné VN - spoje vodičov odbočné |  | ks | 54
|  |  | 9105160301 | Vedenia nadzemné VN - spoje vodičov odbočné, svorkou skrutkovou |  | ks | 54
|  |  |  | svorky PPN do 120mm2 | 54
37 |  | 91051701 |  | Vedenia nadzemné VN - ukončenie vodičov fázových |  | ks | 6
|  |  | 9105170101 | Vedenia nadzemné VN - ukončenie vodičov fázových na úsekovom odpojovači |  | ks | 6
|  |  |  | pre UO vo vedení | 6
38 |  | 91051801 |  | Vedenia nadzemné VN - stúpačky na stožiare betónové |  | ks | 4
|  |  | 9105180101 | Vedenia nadzemné VN - stúpačky na stožiare betónové kovové, pozinkované |  | ks | 4
|  |  |  | stupačka s objímkou | 4
39 |  | 91052001 |  | Vedenia nadzemné VN - úsekové odpínače vn na stožiare betónové |  | ks | 1
|  |  | 9105200102 | Vedenia nadzemné VN - úsekové odpínače vn na stožiare betónové do 400 A |  | ks | 1
|  |  |  | pod vedenie Fla 15/60 GB N,BS 10,5 | 1
40 |  | 91052201 |  | Vedenia nadzemné VN - tabuľky číslovacie |  | ks | 6
|  |  | 9105220101 | Vedenia nadzemné VN - tabuľky číslovacie na stožiare priehradové |  | ks | 4
|  |  |  | tabulka smaltovaná | 4
|  |  | 9105220103 | Vedenia nadzemné VN - tabuľky číslovacie na stožiare betónové |  | ks | 2
|  |  |  | tabulka smaltovaná | 2
41 |  | 91052202 |  | Vedenia nadzemné VN - tabuľky výstražné |  | ks | 6
|  |  | 9105220201 | Vedenia nadzemné VN - tabuľky výstražné na stožiare priehradové |  | ks | 4
|  |  |  | tabulka smaltovaná | 4
|  |  | 9105220203 | Vedenia nadzemné VN - tabuľky výstražné na stožiare betónové |  | ks | 2
|  |  |  | tabulka smaltovaná | 2
42 |  | 91052301 |  | Vedenia nadzemné VN - ochranné zariadenia proti vtákom |  | ks | 6
|  |  | 9105230101 | Vedenia nadzemné VN - ochranné zariadenia proti vtákom kovové na betónové stožiare |  | ks | 6
|  |  |  | ochrana CHKI | 6
43 |  | 91113101 |  | Spínacie, spúšťacie a regulačné ústrojenstvá - pohony VN odpájačov |  | ks | 1
|  |  | 9111310101 | Spínacie, spúšťacie a regulačné ústrojenstvá - pohony VN odpájačov ručné |  | ks | 1
|  |  |  | ručný pohon | 1

## 685
ČASŤ STAVBY : |  |  |  | 685 Preložka NN vedenia pre ČSPL v Radoli
KS: |  |  |  | 2224
POLOŽKA |  |  |  | VÝKAZ VÝMER |  | M.J. | MNOŽ.
Č. | KÓD CPV | KÓD SP | KÓD SPP
| 45.11.11 |  |  | Demolačné práce
1 |  | 05020340 |  | Vybúranie konštrukcií a demontáže, inštalačného vedenia a príslušenstva elektroinštalačného |  | m | 3
|  |  | 0502034007 | Vybúranie konštrukcií a demontáže, inštalačného vedenia a príslušenstva elektroinštalačného silnoprúdové vedenia vonkajšie |  | m | 3
|  |  |  | zvod kábel AYKY 4x50 | 3
| 45.11.20 |  |  | Výkopové zemné práce a presun zemín
2 |  | 01030201 |  | Hĺbené vykopávky rýh š. do 600 mm |  | m3 | 37.28
|  |  | 0103020107 | Hĺbené vykopávky rýh š. do 600 mm, tr. horniny 1-4 |  | m3 | 37.28
káblová ryha-ručne
|  |  |  | 0,35*1,3*41 | 18.655
|  |  |  | 0,35*0,95*56 | 18.62
37.275
3 |  | 01040100 |  | Konštrukcie z hornín - skládky |  | m3 | 4.31
|  |  | 0104010007 | Konštrukcie z hornín - skládky tr.horniny 1-4 |  | m3 | 4.31
použitie do násypov D3-vytlačená zemina
ryhy
|  |  |  | 0,35*0,3*41 | 4.305
4 |  | 01040402 |  | Konštrukcie z hornín - zásypy so zhutnením |  | m3 | 32.97
|  |  | 0104040207 | Konštrukcie z hornín - zásypy so zhutnením, tr. horniny 1-4 |  | m3 | 32.97
spätné zásypy rýh vykopanou zeminou-ručne
|  |  |  | 0,35*(1,3-0,3)*41 | 14.35
|  |  |  | 0,35*0,95*56 | 18.62
32.97
| 45.11.23 |  |  | Vyplňovanie a rekultivačné práce
5 |  | 01080501 |  | Povrchové úpravy terénu, úpravy povrchov rozprestretím ornice |  | m2 | 194
|  |  | 0108050101 | Povrchové úpravy terénu, úpravy povrchov rozprestretím ornice na rovine |  | m2 | 194
|  |  |  | povrchová úprava terénu-káblová ryha, 2*97 | 194
6 |  | 01080502 |  | Povrchové úpravy terénu, úpravy povrchov založením trávnika ručne |  | m2 | 112
|  |  | 0108050202 | Povrchové úpravy terénu, úpravy povrchov založením trávnika ručne, lúčneho |  | m2 | 112
|  |  |  | trávnik,2*56 | 112
7 |  | 01080811 |  | Povrchové úpravy terénu, sadenie, presádzanie, ošetrovanie, ochrana trávnika |  | m2 | 112
|  |  | 0108081101 | Povrchové úpravy terénu, sadenie, presádzanie, ošetrovanie, ochrana trávnika v rovine |  | m2 | 112
|  |  |  | ošetrenie trávnika | 112
| 45.23.33 |  |  | Práce na spodnej stavby diaľnic, ciest, ulíc a chodníkov a nekrytých parkovísk
8 |  | 11250901 |  | Doplňujúce konštrukcie, obetónovanie potrubia, z betónu prostého |  | m3 | 4.31
|  |  | 1125090104 | Doplňujúce konštrukcie, obetónovanie potrubia, z betónu prostého tr. C 16/20 (B 20) |  | m3 | 4.31
obetónovanie chráničiek
|  |  |  | 0,35*0,3*41 | 4.305
karisieť, 0,35*41=14,35m2
9 |  | 22251284 |  | Doplňujúce konštrukcie, kábelovody z rúr alebo dielcov plastových |  | m | 194
|  |  | 2225128401 | Doplňujúce konštrukcie, kábelovody z rúr alebo dielcov plastových z polyetylénu |  | m | 194
chráničky
|  |  |  | KF09160 | 97
|  |  |  | KF09040 | 97
194
utesnenie DN160-2ks
utesnenie DN40-2ks
fólia š.33-97m
| 45.31.12 |  |  | Elektroinštalačné práce v neobytných budovách
10 |  | 91221001 |  | Uzemňovacie a bleskozvodné vedenia - vedenia v zemi FeZn |  | m | 97
|  |  | 9122100103 | Uzemňovacie a bleskozvodné vedenia - vedenia v zemi FeZn pásové |  | m | 97
|  |  |  | pás FeZn 30x4 | 97
| 45.31.56 |  |  | Inštalovanie nízkého napätia
11 |  | 91041901 |  | Vedenia nadzemné NN - drážky pre rúrky, alebo káble |  | m | 4
|  |  | 9104190101 | Vedenia nadzemné NN - drážky pre rúrky, alebo káble do múru |  | m | 2
|  |  |  | urobenie drážky a začistenie drážky pod rozpojovacou skriňou | 2
|  |  | 9104190102 | Vedenia nadzemné NN - drážky pre rúrky, alebo káble do betónu |  | m | 2
|  |  |  | urobenie drážky a začistenie drážky pod rozpojovacou skriňou | 2
12 |  | 91080101 |  | Káble Cu - NN káble silové |  | m | 115
|  |  | 9108010108 | Káble Cu - NN káble silové ulož. v chráničkách |  | m | 115
|  |  |  | CYKY-O 5x4 | 115
13 |  | 91080118 |  | Káble Cu - NN zaťahovanie káblov |  | m | 115
|  |  | 9108011801 | Káble Cu - NN zaťahovanie káblov do chráničiek |  | m | 115
|  |  |  | CYKY-O 5x4 | 115
14 |  | 91090101 |  | Káble Al - NN káble silové |  | m | 109
|  |  | 9109010108 | Káble Al - NN káble silové ulož. v chráničkách |  | m | 109
|  |  |  | NAYY-J 4x120 | 109
15 |  | 91090112 |  | Káble Al - NN zaťahovanie káblov |  | m | 109
|  |  | 9109011201 | Káble Al - NN zaťahovanie káblov do chráničiek |  | m | 109
|  |  |  | NAYY-J 4x120 | 109
16 |  | 91090114 |  | Káble Al - NN označovacie štítky káblov |  | m | 4
|  |  | 9109011402 | Káble Al - NN označovacie štítky káblov , viac žilových |  | m | 4
|  |  |  | štítky kovové | 4
17 |  | 91100111 |  | Káblové súbory, ukončenie vodičov - NN ukonč. celoplastových káblov |  | ks | 4
|  |  | 9110011105 | Káblové súbory, ukončenie vodičov - NN ukonč. celoplastových káblov teplom zmršt. hadicami |  | ks | 4
|  |  |  | NAYY-J 4x120 | 2
|  |  |  | CYKY-O 5x4 | 2
4
18 |  | 91120102 |  | Prístroje istiace, poistky NN nožové |  | ks | 9
|  |  | 9112010201 | Prístroje istiace, poistky NN nožové vstavné |  | ks | 9
|  |  |  | 160A,gG | 3
|  |  |  | 100A,gG | 3
|  |  |  | 80A,gG | 3
9

## 686
ČASŤ STAVBY : |  |  |  | 686 Úprava VO ČSPL v Radoli
KS: |  |  |  | 2224
POLOŽKA |  |  |  | VÝKAZ VÝMER |  | M.J. | MNOŽ.
Č. | KÓD CPV | KÓD SP | KÓD SPP
| 45.00.00 |  |  | Všeobecné položky v procese obstarávania stavieb
1 |  | 00010401 |  | Zmluvné požiadavky poplatky za skládky vybúraných hmôt a sutí |  | t | 76.2
76.2
2 |  | 00010404 |  | Zmluvné požiadavky poplatky za skládky travín, krovia, mačiny,lesnej hrabanky |  | m3 | 12
12
| 45.11.11 |  |  | Demolačné práce
3 |  | 05020340 |  | Vybúranie konštrukcií a demontáže, inštalačného vedenia a príslušenstva elektroinštalačného |  | m | 60
|  |  | 0502034007 | Vybúranie, odstránenie konštrukcií - inštalačného vedenia elektroinštalačného silnoprúdového vonkajšieho |  | m | 60
|  |  |  | kábel VO - AYKY do 4x35 | 60
4 |  | 05020341 |  | Vybúranie, odstránenie konštrukcií - inštalačného vedenia a príslušenstva, stožiarov |  | ks | 3
|  |  | 0502034111 | Vybúranie, odstránenie konštrukcií - inštalačného vedenia, stožiarov osvetlenia - komplet |  | ks | 3
|  |  |  | demontáž stožiarov VO do 10m | 3
5 |  | 05030162 |  | Odstránenie spevnených plôch vozoviek a doplňujúcich konštrukcií krytov bitúmenových |  | m2 | 60
|  |  | 0503016201 | Odstránenie spevnených plôch vozoviek a doplňujúcich konštrukcií krytov bitúmenových hr.do 100 mm |  | m2 | 60
odstránenie asfaltového krytu chodníka hr. 50mm
|  |  |  | lokálna komunikácia 60*1m | 60
6 |  | 05030166 |  | Odstránenie spevnených plôch vozoviek a doplňujúcich konštrukcií krytov dlaždených |  | m2 | 60
|  |  | 0503016602 | Odstránenie spevnených plôch vozoviek a doplňujúcich konštrukcií krytov dlaždených hr. nad 100 do 200 mm |  | m2 | 60
odstránenie prídlažby z kamennej dlažby 120/120/120
|  |  |  | chodník 60*1m | 60
7 |  | 05030304 |  | Odstránenie spevnených plôch vozoviek a doplňujúcich konštrukcií obrubníkov a krajníkov betónových |  | m | 120
|  |  | 0503030402 | Odstránenie spevnených plôch vozoviek a doplňujúcich konštrukcií obrubníkov a krajníkov betónových stojatých |  | m | 120
|  |  |  | odstránenie existujúcich obrubníkov - cesta | 60
|  |  |  | odstránenie existujúcich obrubníkov - chodník | 60
120
8 |  | 05080200 |  | Doprava vybúraných hmôt vodorovná |  | t | 76.62
|  |  | 0508020003 | Doprava vybúraných hmôt vodorovná, nad 1 km |  | t | 76.62
odvoz na spoplatnenú skládku:
|  |  |  | odstránenie asfaltového krytu vozovky hr. 120mm:60*0,45t/m2 | 27
|  |  |  | odstránenie vozovkového betónového podkladu hr. 200mm CBGM: C5/6, 0/31,5: 60*0,44t/m2 | 26.4
|  |  |  | odstránenie podkladnej vrstvy hr. 200mm ŠD: 60*0,235t/m2 | 14.1
|  |  |  | odstránenie cestných obrubníkov: 60 m*0,145 t/m | 8.7
76.2
odvoz do zberného dvora:
|  |  |  | kábel VO - AYKY do 4x35: 60*1,02 kg/m | 0.061
|  |  |  | stožiare vr. príslušenstva: (0.12*3) | 0.36
0.421
|  |  |  | spolu | 76.621
9 |  | 05090461 |  | Doplňujúce práce, diamantové rezanie betónového krytu, podkladu |  | m | 30
|  |  | 0509046103 | Doplňujúce práce, diamantové rezanie betónového krytu, podkladu hr. nad 150 do 200 mm |  | m | 30
|  |  |  | rezanie betónu na vozovkove hr. 200mm | 30
10 |  | 05090462 |  | Doplňujúce práce, diamantové rezanie bitúmenového krytu, podkladu |  | m | 60
|  |  | 0509046203 | Doplňujúce práce, diamantové rezanie bitúmenového krytu, podkladu hr. nad 100 do 150 mm |  | m | 60
rezanie asfaltu na vozovke hr. 120mm
|  |  |  | rozkopávky: | 30
|  |  |  | prídlažba: | 30
60
45.11.12
Úprava staveniska a vyčisťovacie práce
11 |  | 01010101 |  |  |  | m2 | 60
|  |  | 0101010101 | Pripravné práce, odstránenie porastov travín |  | m2 | 60
Pripravné práce, odstránenie porastov travín na suchu
odstránenie ruderálneho porastu hr. 200 mm
|  |  |  | okolie stavby: 60*1m | 60
12 |  | 01060204 |  | Premiestnenie vodorovné nad 3 000 m |  | m3 | 12
|  |  | 0106020409 | Premiestnenie vodorovné nad 3 000 m, poľnohospodárskych plodín |  | m3 | 12
|  |  |  | odvoz ruderálneho porastu 60*0,20 | 12
| 45.11.20 |  |  | Výkopové zemné práce a presun zemín
13 |  | 01030102 |  | Hĺbené vykopávky jám nezapažených |  | m3 | 1.59
|  |  | 0103010207 | Hĺbené vykopávky jám nezapažených, tr. horniny 1-4 |  | m3 | 1.59
|  |  |  | výkop jamy pre stožiare: 0,527*3 | 1.59
14 |  | 01030201 |  | Hĺbené vykopávky rýh š. do 600 mm |  | m3 | 24
|  |  | 0103020107 | Hĺbené vykopávky rýh š. do 600 mm, tr. horniny 1-4 |  | m3 | 24
|  |  |  | výkop ryhy: 60m*0,5*0,8 | 24
15 |  | 01040100 |  | Konštrukcie z hornín - skládky |  | m3 | 7.59
|  |  | 0104010007 | Konštrukcie z hornín - skládky tr.horniny 1-4 |  | m3 | 7.59
|  |  |  | prebytok zeminy: 60m*0,5*0,2 | 6
|  |  |  | stožiare: 3ks | 1.59
7.59
16 |  | 01040402 |  | Konštrukcie z hornín - zásypy so zhutnením |  | m3 | 18
|  |  | 0104040207 | Konštrukcie z hornín - zásypy so zhutnením, tr. horniny 1-4 |  | m3 | 18
|  |  |  | spätný zásyp: 24-6 | 18
17 |  | 01040501 |  | Konštrukcie z hornín - obsypy bez zhutnenia |  | m3 | 6
|  |  | 0104050102 | Konštrukcie z hornín -obsypy bez zhutnenia, tr.horniny 3 |  | m3 | 6
|  |  |  | káblové lôžko (piesok): (0,5*0,2*60) | 6
výstažná fólia: 60m
doska na zakrytie kábla: 60m
18 |  | 01060203 |  | Premiestnenie , vodorovné do 3 000 m |  | m3 | 7.59
|  |  | 0106020301 | Premiestnenie výkopku resp. rúbaniny, vodorovné do 3 000 m, tr. horniny 1-4 |  | m3 | 7.59
|  |  |  | odvoz prebytočnej zeminy na medziskládku | 7.59
| 45.11.23 |  |  | Vyplňovanie a rekultivačné práce
19 |  | 01060203 |  | Premiestnenie , vodorovné do 3 000 m |  | m3 | 6
|  |  | 0106020301 | Premiestnenie výkopku resp. rúbaniny, vodorovné do 3 000 m, tr. horniny 1-4 |  | m3 | 6
|  |  |  | dovoz ornice z medziskládky 60*0,1*1m | 6
20 |  | 01060700 |  | Premiestnenie - nakladanie, prekladanie, vykladanie |  | m3 | 6
|  |  | 0106070007 | Premiestnenie výkopku resp. rúbaniny - nakladanie, prekladanie, vykladanie, tr. horniny 1-4 |  | m3 | 6
|  |  |  | nakladanie ornice na medziskládke 60*0,1*1m | 6
21 |  | 01080501 |  | Povrchové úpravy terénu, úpravy povrchov rozprestretím ornice |  | m2 | 60
|  |  | 0108050101 | Povrchové úpravy terénu, úpravy povrchov rozprestretím ornice na rovine |  | m2 | 60
|  |  |  | rozprestretie ornice 60*1m | 60
22 |  | 01080503 |  | Povrchové úpravy terénu, úpravy povrchov založením trávnika hydroosevom |  | m2 | 60
|  |  | 0108050301 | Povrchové úpravy terénu, úpravy povrchov založením trávnika hydroosevom na ornicu |  | m2 | 60
|  |  |  | hydroosev | 60
23 |  | 01080811 |  | Povrchové úpravy terénu, sadenie, presádzanie, ošetrovanie, ochrana trávnika |  | m2 | 60
|  |  | 0108081101 | Povrchové úpravy terénu, sadenie, presádzanie, ošetrovanie, ochrana trávnika v rovine |  | m2 | 60
|  |  |  | ošetrenie trávnika | 60
| 45.23.33 |  |  | Práce na spodnej stavby diaľnic, ciest, ulíc a chodníkov a nekrytých parkovísk
24 |  | 22251284 |  | Doplňujúce konštrukcie, kábelovody z rúr alebo dielcov plastových |  | m | 60
|  |  | 2225128401 | Doplňujúce konštrukcie, kábelovody z rúr alebo dielcov plastových z polyetylénu |  | m | 60
|  |  |  | chránička HDPE DN110mm: | 60
| 45.26.23 |  |  | Betonárske práce
25 |  | 11010201 |  | Základy, pätky z betónu prostého |  | m3 | 4
|  |  | 1101020105 | Základy, pätky z betónu prostého, tr. C 20/25 (B 25) |  | m3 | 4
|  |  |  | betón na stožiare VO 0,8*0,8*2*3 | 4
| 45.31.61 |  |  | Inštalovanie vonkajších osvetľovacích zariadení a osvetlenia ciest
26 |  | 91010601 |  | Úložný materiál - rúrky ochranné, ulož. voľne, ohybné |  | m | 60
|  |  | 9101060101 | Úložný materiál - rúrky ochranné, ulož. voľne, ohybné plastové |  | m | 60
|  |  |  | rúrka ohybná HDPE D63mm | 60
27 |  | 91080101 |  | Káble CU - NN silové |  | m | 91
|  |  | 9108010101 | Káble Cu - NN silové ulož. voľne |  | m | 91
|  |  |  | kábel CYKY 2x2.5 v stožiaroch | 30
|  |  |  | kábel CYKY-J 4x16 mm2 | 61
[5 empty] | 91 |  |  | 91
28 |  | 91080118 |  | Káble Cu - NN zaťahovanie káblov |  | m | 60
|  |  | 9108011801 | Káble Cu - NN zaťahovanie káblov do chráničiek |  | m | 60
|  |  |  | zaťahovanie káblov do 2 kg | 60
29 |  | 91100102 |  | Káblové súbory, ukončenie vodičov - NN káblové koncovky vonkajšie |  | ks | 8
|  |  | 9110010202 | Káblové súbory, ukončenie vodičov - NN káblové koncovky vonkajšie viacžilové |  | ks | 8
|  |  |  | koncovky do 4x25mm2 | 8
8
30 |  | 91100111 |  | Káblové súbory, ukončenie vodičov - NN ukonč. celoplastových káblov |  | ks | 3
|  |  | 9110011106 | Káblové súbory, ukončenie vodičov - NN ukonč. celoplastových káblov záklopkami |  | ks | 3
|  |  |  | do 3x4mm2 | 3
31 |  | 91200101 |  | Svietidlá a osvetľovacie zariadenia - stožiare osvetľovacie |  | ks | 3
|  |  | 9120010101 | Svietidlá a osvetľovacie zariadenia - stožiare osvetľovacie oceľové |  | ks | 3
|  |  |  | osvetľovací stožiar PPP - 6m, pozink + náter RAL 7016 | 3
32 |  | 91200202 |  | Svietidlá a osvetľovacie zariadenia - svietidlá pouličné |  | ks | 3
|  |  | 9120020204 | Svietidlá a osvetľovacie zariadenia - svietidlá pouličné LED |  | ks | 3
|  |  |  | svietidlo LED pre osvetlenie PPP, SL11 midi typ v zmysle popisu vr. montážnej príruby | 3
33 |  | 91200502 |  | Svietidlá a osvetľovacie zariadenia - príslušenstvo pre stožiare |  | ks | 3
|  |  | 9120050201 | Svietidlá a osvetľovacie zariadenia - príslušenstvo pre stožiare, stožiarové rozvodnice |  | ks | 3
|  |  |  | stožiarová rozvodnica pre 2 okruhy vr. poistiek E27/10A | 3
34 |  | 91220702 |  | Uzemňovacie a bleskozvodné vedenia - svorky pre vedenia v zemi |  | ks | 15
|  |  | 9122070201 | Uzemňovacie a bleskozvodné vedenia - svorky pre vedenia v zemi FeZn |  | ks | 15
|  |  |  | svorka spojovacia SR02 | 6
|  |  |  | svorka odbočná SR03 | 6
|  |  |  | svorka pripojovacia SP | 3
15
35 |  | 91221001 |  | Uzemňovacie a bleskozvodné vedenia - vedenia v zemi FeZn |  | m | 66
|  |  | 9122100102 | Uzemňovacie a bleskozvodné vedenia - vedenia v zemi FeZn drôtové |  | m | 6
|  |  |  | FeZn D10 mm/PVC | 6
|  |  | 9122100103 | Uzemňovacie a bleskozvodné vedenia - vedenia v zemi FeZn pásové |  | m | 60
|  |  |  | FeZn 30x4mm | 60

## 688
ČASŤ STAVBY : |  |  |  | 688 Preložka TS km 17,965 D3
KS: |  |  |  | 2214
POLOŽKA |  |  |  | VÝKAZ VÝMER |  | M.J. | MNOŽ.
Č. | KÓD CPV | KÓD SP | KÓD SPP
| 45.00.00 |  |  | Všeobecné položky v procese obstarávania stavieb
1 |  | 00010401 |  | Zmluvné požiadavky poplatky za skládky vybúraných hmôt a sutí |  | t | 2.32
|  |  |  | izolátory | 0.12
|  |  |  | betón-základ priehr.trafostanice | 2.2
2.32
| 45.11.11 |  |  | Demolačné práce
2 |  | 05010104 |  | Búranie konštrukcií základov, betónových |  | m3 | 1
|  |  |  | rozbíjanie základov-priehr.trafostanica |  | m3 | 1
|  |  |  | 1,0*1,0*1 | 1
3 |  | 05020340 |  | Vybúranie konštrukcií a demontáže, inštalačného vedenia a príslušenstva elektroinštalačného |  | m | 30
|  |  | 0502034007 | Vybúranie konštrukcií a demontáže, inštalačného vedenia a príslušenstva elektroinštalačného silnoprúdové vedenia vonkajšie |  | m | 30
|  |  |  | 1-AYKY 3x240+120,2*6 | 12
|  |  |  | 1-AYKY 3x120+70,3*6 | 18
30
|  |  | 0502034008 | Vybúranie konštrukcií a demontáže, inštalačného vedenia a príslušenstva elektroinštalačného silnoprúd-príslušenstvo vonkajšie |  | ks | 26
|  |  |  | zvodič | 3
|  |  |  | poistkový spodok 22kV | 3
|  |  |  | poistka 22kV | 3
|  |  |  | transformátor 400kVA | 1
|  |  |  | zvodová rúra DN96 | 2
|  |  |  | vývodová rúra DN76 | 4
|  |  |  | skriňa SVS-P | 1
|  |  |  | rozvádzač RST | 1
|  |  |  | izolátor DK | 3
|  |  |  | izolátor VZK1,S1 | 5
26
4 |  | 05020341 |  | Vybúranie konštrukcií a demontáže, inštalačného vedenia a príslušenstva stožiarov |  | ks | 1
|  |  | 0502034110 | Vybúranie konštrukcií a demontáže, inštalačného vedenia a príslušenstva stožiarov priehradových - komplet |  | ks | 1
|  |  |  | stožiar priehradový-trafostanica | 1
5 |  | 05080200 |  | Doprava vybúraných hmôt vodorovná |  | t | 3.21
|  |  | 0508020003 | Doprava vybúraných hmôt vodorovná, nad 1 km |  | t | 3.21
odvoz do zberného dvora
|  |  |  | oceľový stožiar trafostanice | 0.8
|  |  |  | káble | 0.09
0.89
odvoz na spoplatnenú skládku
|  |  |  | izolátory | 0.12
|  |  |  | bet.základ | 2.2
2.32
|  |  |  | spolu | 3.21
| 45.11.20 |  |  | Výkopové zemné práce a presun zemín
6 |  | 01020101 |  | Odkopávky a prekopávky humóznej vrstvy ornice |  | m3 | 1.54
|  |  | 0102010101 | Odkopávky a prekopávky humóznej vrstvy ornice tr. horniny 1-2 |  | m3 | 1.54
|  |  |  | nová TS 2,5*2,5*0,15 | 0.9375
|  |  |  | stará TS 2*2*0,15 | 0.6
1.5375
7 |  | 01030101 |  | Hĺbené vykopávky jám zapažených |  | m3 | 6
|  |  | 0103010107 | Hĺbené vykopávky jám zapažených, tr. horniny 1-4 |  | m3 | 6
|  |  |  | kiosková trafostanica, 2,5*2,5*0,8 | 5
|  |  |  | demontáž PTS | 1
6
8 |  | 01030201 |  | Hĺbené vykopávky rýh š. do 600 mm |  | m3 | 17.85
|  |  | 0103020107 | Hĺbené vykopávky rýh š. do 600 mm, tr. horniny 1-4 |  | m3 | 17.85
ryha pre zemniaci pás
|  |  |  | 0,35*0,9*38 | 11.97
|  |  |  | 0,35*0,7*16 | 3.92
|  |  |  | 0,35*0,4*14 | 1.96
17.85
9 |  | 01040100 |  | Konštrukcie z hornín - skládky |  | m3 | 4.43
|  |  | 0104010007 | Konštrukcie z hornín - skládky tr.horniny 1-4 |  | m3 | 4.43
|  |  |  | kiosková trafostanica,5-2,11 | 2.89
|  |  |  | ornica z hromád na medziskládku,0,94+0,6 | 1.54
|  |  |  | spolu | 4.43
10 |  | 01040402 |  | Konštrukcie z hornín - zásypy so zhutnením |  | m3 | 22.21
|  |  | 0104040203 | Konštrukcie z hornín - zásypy so zhutnením, tr.horniny 4 |  | m3 | 1.25
|  |  |  | štrkodrva 0-16 pod kioskovú trafostanicu,2,5*2,5*0,2 | 1.25
|  |  | 0104040207 | Konštrukcie z hornín - zásypy so zhutnením, tr. horniny 1-4 |  | m3 | 20.96
spätné zásypy rýh a jám vykopanou zeminou
ryha pre zemniaci pás
|  |  |  | 0,35*0,9*38 | 11.97
|  |  |  | 0,35*0,7*16 | 3.92
|  |  |  | 0,35*0,4*14 | 1.96
|  |  |  | zához okolo kioskovej trafostanice | 2.11
|  |  |  | zához okolo PTS | 1
20.96
11 |  | 01060203 |  | Premiestnenie , vodorovné do 3 000 m |  | m3 | 4.43
|  |  | 0106020301 | Premiestnenie výkopku resp. rúbaniny, vodorovné do 3 000 m, tr. horniny 1-4 |  | m3 | 4.43
|  |  |  | odvoz vytlačenej zeminy do nasypov D3,5-2,11 | 2.89
|  |  |  | odvoz ornice na medziskládku | 1.54
4.43
12 |  | 01060700 |  | Premiestnenie nakladanie, prekladanie, vykladanie |  | m3 | 1.54
|  |  | 0106070007 | Premiestnenie výkopku resp. rúbaniny, nakladanie, prekladanie, vykladanie tr. horniny 1-4 |  | m3 | 1.54
|  |  |  | nakladanie zobratej ornice | 1.54
| 45.11.23 |  |  | Vyplňovanie a rekultivačné práce
13 |  | 01060203 |  | Premiestnenie , vodorovné do 3 000 m |  | m3 | 1.54
|  |  | 0106020301 | Premiestnenie výkopku resp. rúbaniny, vodorovné do 3 000 m, tr. horniny 1-4 |  | m3 | 1.54
|  |  |  | dovoz ornice z medziskládky pre zahumusovanie | 1.54
14 |  | 01060700 |  | Premiestnenie nakladanie, prekladanie, vykladanie |  | m3 | 1.54
|  |  | 0106070007 | Premiestnenie výkopku resp. rúbaniny, nakladanie, prekladanie, vykladanie tr. horniny 1-4 |  | m3 | 1.54
|  |  |  | nakladanie ornice na medziskládke | 1.54
15 |  | 01080501 |  | Povrchové úpravy terénu, úpravy povrchov rozprestretím ornice |  | m2 | 79
|  |  | 0108050101 | Povrchové úpravy terénu, úpravy povrchov rozprestretím ornice na rovine |  | m2 | 79
|  |  |  | priehradová trafostanica | 25
|  |  |  | kiosková trafostanica | 54
79
16 |  | 01080502 |  | Povrchové úpravy terénu, úpravy povrchov založením trávnika ručne |  | m2 | 79
|  |  | 0108050202 | Povrchové úpravy terénu, úpravy povrchov založením trávnika ručne, lúčneho |  | m2 | 79
|  |  |  | trávnik | 79
17 |  | 01080811 |  | Povrchové úpravy terénu, sadenie, presádzanie, ošetrovanie, ochrana trávnika |  | m2 | 79
|  |  | 0108081101 | Povrchové úpravy terénu, sadenie, presádzanie, ošetrovanie, ochrana trávnika v rovine |  | m2 | 79
|  |  |  | ošetrenie trávnika | 79
| 45.31.12 |  |  | Elektroinštalačné práce v neobytných budovách
18 |  | 91220301 |  | Uzemňovacie a bleskozvodné vedenia - vodiče nadzemné, na povrchu FeZn |  | m | 8
|  |  | 9122030103 | Uzemňovacie a bleskozvodné vedenia - vodiče nadzemné, na povrchu FeZn pásové |  | m | 8
|  |  |  | pás FeZn30x4, 2m*4ks | 8
19 |  | 91220701 |  | Uzemňovacie a bleskozvodné vedenia - svorky pre vedenia nadzemné |  | ks | 4
|  |  | 9122070101 | Uzemňovacie a bleskozvodné vedenia - svorky pre vedenia nadzemné FeZn |  | ks | 4
|  |  |  | skúšobná svorka SS | 4
20 |  | 91220702 |  | Uzemňovacie a bleskozvodné vedenia - svorky pre vedenia v zemi |  | ks | 64
|  |  | 9122070201 | Uzemňovacie a bleskozvodné vedenia - svorky pre vedenia v zemi FeZn |  | ks | 64
|  |  |  | SR02 | 47
|  |  |  | svorka k tyči SJ02 | 17
64
21 |  | 91221001 |  | Uzemňovacie a bleskozvodné vedenia - vedenia v zemi FeZn |  | m | 82
|  |  | 9122100101 | Uzemňovacie a bleskozvodné vedenia - vedenia v zemi FeZn tyčové |  | ks | 17
|  |  |  | tyč ZT02 | 17
|  |  | 9122100103 | Uzemňovacie a bleskozvodné vedenia - vedenia v zemi FeZn pásové |  | m | 82
|  |  |  | pás FeZn 30x4 | 82
22 |  | 91221201 |  | Uzemňovacie a bleskozvodné vedenia - nátery zvodových vodičov |  | m | 8
|  |  | 9122120101 | Uzemňovacie a bleskozvodné vedenia - nátery zvodových vodičov 1 x základný, 2 x krycí |  | m | 8
|  |  |  | náter pásu FeZn 30x4 | 8
23 |  | 91221301 |  | Uzemňovacie a bleskozvodné vedenia - bentonit v zemi |  | m | 82
|  |  | 9122130101 | Uzemňovacie a bleskozvodné vedenia - bentonit v zemi pre zlepšenie uzemnenia |  | m | 82
|  |  |  | zlepšenie uzemnenie zaliatie pásu do hmoty GEM | 82
24 |  | 91221401 |  | Uzemňovacie a bleskozvodné vedenia - meranie rezistencie uzemnenie |  | ks | 1
|  |  | 9122140101 | Uzemňovacie a bleskozvodné vedenia - meranie rezistencie uzemnenia jedného zvodu |  | ks | 1
|  |  |  | meranie uzemnenia | 1
| 45.31.72 |  |  | Elektroinštalačné práce na transformátoroch
25 |  | 91100206 |  | Káblové súbory, ukončenie vodičov - VN priechodky |  | ks | 12
|  |  | 9110020601 | Káblové súbory, ukončenie vodičov - VN priechodky tesniace |  | ks | 12
|  |  |  | Utesnenie vstupov do kioskovej trafostanice DN80 | 12
26 |  | 91170103 |  | Transformovne, transformátory - transformovne kioskové, na zemi |  | ks | 1
|  |  | 9117010304 | Transformovne, transformátory - transformovne kioskové, na zemi VN/NN |  | ks | 1
|  |  |  | Kiosková trafostanica EH8 var.B,22/0,42kV,400kVA,RRT,6xNN | 1
(transformátor 22/0,42kV,400kVA)
(VN rozvádzač 22kV Siemens RRT)
(NN rozvádzač-6vývodov)
(NN a VN káblové prepoje)

## 689
ČASŤ STAVBY : |  |  |  | 689 Preložka TS km 14,780 D3
KS: |  |  |  | 2214
POLOŽKA |  |  |  | VÝKAZ VÝMER |  | M.J. | MNOŽ.
Č. | KÓD CPV | KÓD SP | KÓD SPP
| 45.00.00 |  |  | Všeobecné položky v procese obstarávania stavieb
1 |  | 00010401 |  | Zmluvné požiadavky poplatky za skládky vybúraných hmôt a sutí |  | t | 21.66
|  |  |  | izolátory | 0.24
|  |  |  | betónové stožiare 1*1,1 | 1.1
|  |  |  | demontovaný stožiar-betón zo základov,1*1*0,7*2,2 | 1.54
|  |  |  | oprava základu trafostanice, 1,5*1,5*0,5*2,2 | 2.475
|  |  |  | drevná hmota-výruby | 16.3
21.655
| 45.11.11 |  |  | Demolačné práce
2 |  | 05010104 |  | Búranie konštrukcií základov, betónových |  | m3 | 1.83
|  |  |  | rozbíjanie základov |  | m3 | 1.83
|  |  |  | stožiar-1*1*0,7 | 0.7
|  |  |  | trafostanica-1,5*1,5*0,5 | 1.125
1.825
3 |  | 05020340 |  | Vybúranie konštrukcií a demontáže, inštalačného vedenia a príslušenstva elektroinštalačného |  | m | 153
|  |  | 0502034007 | Vybúranie konštrukcií a demontáže, inštalačného vedenia a príslušenstva elektroinštalačného silnoprúdové vedenia vonkajšie |  | m | 153
|  |  |  | AlFe6 35 | 153
|  |  | 0502034008 | Vybúranie konštrukcií a demontáže, inštalačného vedenia a príslušenstva elektroinštalačného silnoprúd-príslušenstvo vonkajšie |  | ks | 23
|  |  |  | zvodič | 3
|  |  |  | odpojovač UVE | 1
|  |  |  | izolátor JK | 12
|  |  |  | konzola odbočná | 1
|  |  |  | poistkový spodok 22kV | 3
|  |  |  | poistka 6A,22kV | 3
23
4 |  | 05020341 |  | Vybúranie konštrukcií a demontáže, inštalačného vedenia a príslušenstva stožiarov |  | ks | 1
|  |  | 0502034112 | Vybúranie konštrukcií a demontáže, inštalačného vedenia a príslušenstva stožiarov silnoprúdové betónové-komplet |  | ks | 1
|  |  |  | stožiar betónový JB | 1
5 |  | 05080200 |  | Doprava vybúraných hmôt vodorovná |  | t | 21.79
|  |  | 0508020003 | Doprava vybúraných hmôt vodorovná, nad 1 km |  | t | 21.79
odvoz do zberného dvora
|  |  |  | konzoly | 0.115
|  |  |  | vodiče | 0.023
0.138
odvoz na spoplatnenú skládku
|  |  |  | izolátory | 0.24
|  |  |  | betónové stožiare 1*1,1 | 1.1
|  |  |  | demontovaný stožiar-betón zo základov,1*1*0,7*2,2 | 1.54
|  |  |  | oprava základu trafostanice, 1,5*1,5*0,5*2,2 | 2.475
|  |  |  | drevná hmota-výruby | 16.3
21.655
|  |  |  | spolu | 21.793
| 45.11.12 |  |  | Úprava staveniska a vyčisťovacie práce
6 |  | 01010201 |  | Pripravné práce, rúbanie stromov |  | ks | 10
|  |  | 0101020101 | Pripravné práce, rúbanie stromov priemer do 50 cm |  | ks | 10
|  |  |  | výrub stromov v trase vedenia | 10
7 |  | 01010202 |  | Pripravné práce, rúbanie odstránenie pňov |  | ks | 10
|  |  | 0101020201 | Pripravné práce, rúbanie odstránenie pňov priemer do 50 cm |  | ks | 10
|  |  |  | výrub stromov v trase vedenia | 10
8 |  | 01060203 |  | Premiestnenie , vodorovné do 3 000 m |  | m3 | 32.6
|  |  | 0106020305 | Premiestnenie vodorovné do 3 000 m, konárov |  | m3 | 7.6
|  |  |  | do priemeru 500mm | 7.6
|  |  | 0106020306 | Premiestnenie vodorovné do 3 000 m, kmeňov |  | m3 | 15
|  |  |  | do priemeru 500mm | 15
|  |  | 0106020307 | Premiestnenie vodorovné do 3 000 m, pňov |  | m3 | 10
|  |  |  | do priemeru 500mm | 10
| 45.11.20 |  |  | Výkopové zemné práce a presun zemín
9 |  | 01020101 |  | Odkopávky a prekopávky humóznej vrstvy ornice |  | m3 | 34.35
|  |  | 0102010101 | Odkopávky a prekopávky humóznej vrstvy ornice tr. horniny 1-2 |  | m3 | 34.35
|  |  |  | bet.stožiar demontáž, 5*5*1*0,15 | 3.75
|  |  |  | trafostanica, 10*10*1*0,15 | 15
|  |  |  | káblov á ryha, 2*52*0,15 | 15.6
34.35
10 |  | 01030101 |  | Hĺbené vykopávky jám zapažených |  | m3 | 3.69
|  |  | 0103010107 | Hĺbené vykopávky jám zapažených, tr. horniny 1-4 |  | m3 | 3.69
|  |  |  | odkop demontáž JB,1,2*1,2*1 | 1.44
|  |  |  | odkop oprava základu trafostanice,1,5*1,5*1 | 2.25
3.69
11 |  | 01030201 |  | Hĺbené vykopávky rýh š. do 600 mm |  | m3 | 62.92
|  |  | 0103020107 | Hĺbené vykopávky rýh š. do 600 mm, tr. horniny 1-4 |  | m3 | 62.92
ryha pre zemniaci pás
|  |  |  | 0,35*0,6*16 | 3.36
|  |  |  | 0,35*0,8*22 | 6.16
|  |  |  | 0,35*1,0*56 | 19.6
káblové ryhy
|  |  |  | 0,5*1,3*52 | 33.8
62.92
12 |  | 01040100 |  | Konštrukcie z hornín - skládky |  | m3 | 36.95
|  |  | 0104010007 | Konštrukcie z hornín - skládky tr.horniny 1-4 |  | m3 | 36.95
použitie do násypov D3-vytlačená zemina
káblové ryhy
|  |  |  | 0,5*0,1*52 | 2.6
|  |  |  | ornica z hromád na medziskládku | 34.35
|  |  |  | spolu | 36.95
13 |  | 01040402 |  | Konštrukcie z hornín - zásypy so zhutnením |  | m3 | 64.01
|  |  | 0104040207 | Konštrukcie z hornín - zásypy so zhutnením, tr. horniny 1-4 |  | m3 | 64.01
spätné zásypy rýh a jám vykopanou zeminou
|  |  |  | stožiar-demontovaný. 1,2*1,2*1 | 1.44
|  |  |  | trafostanica,1,5*1,5*1 | 2.25
káblové ryhy
|  |  |  | 0,5*1,2*52 | 31.2
ryhy pre zemniaci pás
|  |  |  | 0,35*0,6*16 | 3.36
|  |  |  | 0,35*0,8*22 | 6.16
|  |  |  | 0,35*1,0*56 | 19.6
64.01
14 |  | 01040502 |  | Konštrukcie z hornín - obsypy so zhutnením |  | m3 | 2.6
|  |  | 0104050202 | Konštrukcie z hornín - obsypy so zhutnením, tr.horniny 3 |  | m3 | 2.6
pieskové lôžko fr.0-4
|  |  |  | 0,5*0,1*52 | 2.6
fólia š.33cm-52m
15 |  | 01060203 |  | Premiestnenie , vodorovné do 3 000 m |  | m3 | 36.95
|  |  | 0106020301 | Premiestnenie výkopku resp. rúbaniny, vodorovné do 3 000 m, tr. horniny 1-4 |  | m3 | 36.95
|  |  |  | odvoz vytlačenej zeminy do násypov D3,0,5*0,1*52 | 2.6
|  |  |  | odvoz ornice na medziskládku | 34.35
36.95
16 |  | 01060700 |  | Premiestnenie nakladanie, prekladanie, vykladanie |  | m3 | 34.35
|  |  | 0106070007 | Premiestnenie výkopku resp. rúbaniny, nakladanie, prekladanie, vykladanie tr. horniny 1-4 |  | m3 | 34.35
|  |  |  | nakladanie zobratej ornice | 34.35
| 45.11.23 |  |  | Vyplňovanie a rekultivačné práce
17 |  | 01060203 |  | Premiestnenie , vodorovné do 3 000 m |  | m3 | 34.35
|  |  | 0106020301 | Premiestnenie výkopku resp. rúbaniny, vodorovné do 3 000 m, tr. horniny 1-4 |  | m3 | 34.35
|  |  |  | dovoz ornice z medziskládky pre zahumusovanie | 34.35
18 |  | 01060700 |  | Premiestnenie nakladanie, prekladanie, vykladanie |  | m3 | 34.35
|  |  | 0106070007 | Premiestnenie výkopku resp. rúbaniny, nakladanie, prekladanie, vykladanie tr. horniny 1-4 |  | m3 | 34.35
|  |  |  | nakladanie ornice na medziskládke | 34.35
19 |  | 01080501 |  | Povrchové úpravy terénu, úpravy povrchov rozprestretím ornice |  | m2 | 229
|  |  | 0108050101 | Povrchové úpravy terénu, úpravy povrchov rozprestretím ornice na rovine |  | m2 | 229
|  |  |  | bet.stožiare demontáž, 5*5*1 | 25
|  |  |  | trafostanica, 10*10*1 | 100
|  |  |  | káblová ryha, 2*52 | 104
229
20 |  | 01080502 |  | Povrchové úpravy terénu, úpravy povrchov založením trávnika ručne |  | m2 | 229
|  |  | 0108050202 | Povrchové úpravy terénu, úpravy povrchov založením trávnika ručne, lúčneho |  | m2 | 229
|  |  |  | trávnik | 229
21 |  | 01080811 |  | Povrchové úpravy terénu, sadenie, presádzanie, ošetrovanie, ochrana trávnika |  | m2 | 229
|  |  | 0108081101 | Povrchové úpravy terénu, sadenie, presádzanie, ošetrovanie, ochrana trávnika v rovine |  | m2 | 229
|  |  |  | ošetrenie trávnika | 229
| 45.23.33 |  |  | Práce na spodnej stavby diaľnic, ciest, ulíc a chodníkov a nekrytých parkovísk
22 |  | 22251284 |  | Doplňujúce konštrukcie, kábelovody z rúr alebo dielcov plastových |  | m | 52
|  |  | 2225128401 | Doplňujúce konštrukcie, kábelovody z rúr alebo dielcov plastových z polyetylénu |  | m | 52
|  |  |  | výkopom KF09200 | 52
| 45.26.23 |  |  | Betonárske práce
23 |  | 11010201 |  | Základy, pätky z betónu prostého |  | m3 | 1
|  |  | 1101020107 | Základy, pätky z betónu prostého, tr. C 30/37 (B 35) |  | m3 | 1
|  |  |  | trafostanica-oprava základu s náterom základu,1*1*1 | 1
24 |  | 11010211 |  | Základy, pätky, debnenie tradičné |  | m2 | 8
|  |  | 1101021101 | Základy, pätky, debnenie tradičné drevené |  | m2 | 8
|  |  |  | trafostanica-2*(0,5*1*2+1,5*1*2) | 8
| 45.31.12 |  |  | Elektroinštalačné práce v neobytných budovách
25 |  | 91220301 |  | Uzemňovacie a bleskozvodné vedenia - vodiče nadzemné, na povrchu FeZn |  | m | 6
|  |  | 9122030103 | Uzemňovacie a bleskozvodné vedenia - vodiče nadzemné, na povrchu FeZn pásové |  | m | 6
|  |  |  | pás FeZn30x4 | 6
26 |  | 91220701 |  | Uzemňovacie a bleskozvodné vedenia - svorky pre vedenia nadzemné |  | ks | 2
|  |  | 9122070101 | Uzemňovacie a bleskozvodné vedenia - svorky pre vedenia nadzemné FeZn |  | ks | 2
|  |  |  | SR03 | 2
27 |  | 91220702 |  | Uzemňovacie a bleskozvodné vedenia - svorky pre vedenia v zemi |  | ks | 94
|  |  | 9122070201 | Uzemňovacie a bleskozvodné vedenia - svorky pre vedenia v zemi FeZn |  | ks | 94
|  |  |  | SR02, 12+43 | 55
|  |  |  | svorka k tyči SJ02, 10+29 | 39
94
28 |  | 91221001 |  | Uzemňovacie a bleskozvodné vedenia - vedenia v zemi FeZn |  | m | 146
|  |  | 9122100103 | Uzemňovacie a bleskozvodné vedenia - vedenia v zemi FeZn pásové |  | m | 146
|  |  |  | pás FeZn 30x4,52+94 | 146
|  |  | 9122100106 | Uzemňovacie a bleskozvodné vedenia - vedenia v zemi FeZn tyčové |  | ks | 39
|  |  |  | tyč ZT02,10+29 | 39
29 |  | 91221201 |  | Uzemňovacie a bleskozvodné vedenia - nátery zvodových vodičov |  | m | 6
|  |  | 9122120101 | Uzemňovacie a bleskozvodné vedenia - nátery zvodových vodičov 1 x základný, 2 x krycí |  | m | 6
|  |  |  | náter pásu FeZn 30x4 | 6
30 |  | 91221301 |  | Uzemňovacie a bleskozvodné vedenia - bentonit v zemi |  | m | 146
|  |  | 9122130101 | Uzemňovacie a bleskozvodné vedenia - bentonit v zemi pre zlepšenie uzemnenia |  | m | 146
|  |  |  | uloženie pásu FeZn do GEM-pre zlepšenie uzemnenia | 146
31 |  | 91221401 |  | Uzemňovacie a bleskozvodné vedenia - meranie rezistencie uzemnenie |  | ks | 1
|  |  | 9122140101 | Uzemňovacie a bleskozvodné vedenia - meranie rezistencie uzemnenia jedného zvodu |  | ks | 1
|  |  |  | meranie uzemnenia | 1
| 45.31.55 |  |  | Inštalovanie stredného napätia
32 |  | 91021301 |  | Oceľové konštrukcie - káblové žľaby kovové |  | m | 6
|  |  | 9102130101 | Oceľové konštrukcie - káblové žľaby kovové pozinkované |  | m | 6
|  |  |  | zákryt káblov na stožiari, 3m+3m | 6
33 |  | 91023001 |  | Oceľové konštrukcie - príchytky pre káble |  | ks | 30
|  |  | 9102300101 | Oceľové konštrukcie - príchytky pre káble, drevené |  | ks | 30
|  |  |  | príchytka plastová KOZ3,15+15 | 30
34 |  | 91023206 |  | Oceľové konštrukcie - rozvodne do 35 kV, nátery, prípravné práce |  | m2 | 66
|  |  | 9102320601 | Oceľové konštrukcie - rozvodne do 35 kV, nátery, prípravné práce odhrdzavenie |  | m2 | 33
|  |  |  | priehradová trafostanica | 33
|  |  | 9102320602 | Oceľové konštrukcie - rozvodne do 35 kV, nátery, prípravné práce oprašovanie |  | m2 | 33
|  |  |  | priehradová trafostanica | 33
35 |  | 91023207 |  | Oceľové konštrukcie - rozvodne do 35 kV, nátery jednozložkové |  | m2 | 99
|  |  | 9102320701 | Oceľové konštrukcie - rozvodne do 35 kV, nátery jednozložkové základný náner |  | m2 | 33
|  |  |  | priehradová trafostanica 1xnáter | 33
|  |  | 9102320702 | Oceľové konštrukcie - rozvodne do 35 kV, nátery jednozložkové vrchný náter |  | m2 | 66
|  |  |  | priehradová trafostanica 2xnáter | 66
36 |  | 91050401 |  | Vedenia nadzemné VN - vodiče vn izolované fázové |  | m | 18
|  |  | 9105040102 | Vedenia nadzemné VN - vodiče vn izolované fázové do 120 mm2 |  | m | 18
|  |  |  | preponky vodič PAS120 | 18
37 |  | 91051301 |  | Vedenia nadzemné VN - izolátory vn nosné, podperné |  | ks | 3
|  |  | 9105130102 | Vedenia nadzemné VN - izolátory vn nosné, podperné plastové |  | ks | 3
|  |  |  | SMS 25/0/4/M | 3
38 |  | 91051501 |  | Vedenia nadzemné VN - závesy vodičov |  | ks | 3
|  |  | 9105150101 | Vedenia nadzemné VN - závesy vodičov jednoduché |  | ks | 3
|  |  |  | 1xZ | 3
39 |  | 91052202 |  | Vedenia nadzemné VN - tabuľky výstražné |  | ks | 1
|  |  | 9105220201 | Vedenia nadzemné VN - tabuľky výstražné na stožiare priehradové |  | ks | 1
|  |  |  | tabulka smaltovaná | 1
40 |  | 91070213 |  | Holé spojovacie vedenia, prípojnicové rozvody - VN pružné spojky pásov |  | ks | 6
|  |  | 9107021302 | Holé spojovacie vedenia, prípojnicové rozvody - VN pružné spojky pásov Al |  | ks | 6
|  |  |  | pružná spojka PS50/10AL | 6
41 |  | 91090201 |  | Káble Al - VN káble silové |  | m | 249
|  |  | 9109020102 | Káble Al - VN káble silové ulož. pevne |  | m | 69
|  |  |  | NA2XS(F)2Y 1x150RM/25 12,7/22kV ,3*(15+8) | 69
|  |  | 9109020108 | Káble Al - VN káble silové ulož. v chráničkách |  | m | 180
|  |  |  | NA2XS(F)2Y 1x150RM/25 12,7/22kV ,3*(83-15-8) | 180
42 |  | 91090211 |  | Káble Al - VN zväzkovanie káblov |  | m | 83
|  |  | 9109021101 | Káble Al - VN zväzkovanie káblov jednožilových |  | m | 83
|  |  |  | páska zväzkovacia | 83
43 |  | 91090212 |  | Káble Al - VN zaťahovanie káblov |  | m | 249
|  |  | 9109021201 | Káble Al - VN zaťahovanie káblov do chráničiek |  | m | 249
|  |  |  | zaťahovanie do rúr a žľabov | 249
44 |  | 91090214 |  | Káble Al - VN označovacie štítky káblov |  | m | 6
|  |  | 9109021401 | Káble Al - VN označovacie štítky káblov , jednožilových |  | m | 6
|  |  |  | káblový štítok kovový razený | 6
45 |  | 91100202 |  | Káblové súbory, ukončenie vodičov - VN káblové koncovky vonkajšie |  | ks | 6
|  |  | 9110020201 | Káblové súbory, ukončenie vodičov - VN káblové koncovky vonkajšie jednožilové |  | ks | 6
|  |  |  | koncovka vonkajšia HOT1.2403L,12,7/22 (24),70 - 240 | 6
46 |  | 91100206 |  | Káblové súbory, ukončenie vodičov - VN priechodky |  | ks | 2
|  |  | 9110020601 | Káblové súbory, ukončenie vodičov - VN priechodky tesniace |  | ks | 2
utesnenie chráničiek
|  |  |  | DN200 | 2
47 |  | 91100213 |  | Káblové súbory, ukončenie vodičov - VN ukonč. tienenia 1 žily kábla |  | ks | 6
|  |  | 9110021302 | Káblové súbory, ukončenie vodičov - VN ukonč. tienenia 1 žily kábla koncovkami vonkajšími |  | ks | 6
|  |  |  | v koncovke | 6
48 |  | 91120201 |  | Prístroje istiace, poistky VN jednopólové |  | ks | 6
|  |  | 9112020102 | Prístroje istiace, poistky VN jednopólové vonkajšie |  | ks | 6
|  |  |  | vonkajší poistkový spodok 22kV so zvodičom | 3
|  |  |  | poistka 22kV,6A | 3
6

## 690
ČASŤ STAVBY : |  |  |  | 690 Preložka TS km 1,0 cesty I/11
KS: |  |  |  | 2214
POLOŽKA |  |  |  | VÝKAZ VÝMER |  | M.J. | MNOŽ.
Č. | KÓD CPV | KÓD SP | KÓD SPP
| 45.00.00 |  |  | Všeobecné položky v procese obstarávania stavieb
1 |  | 00010401 |  | Zmluvné požiadavky poplatky za skládky vybúraných hmôt a sutí |  | t | 2.38
|  |  |  | izolátory | 0.182
|  |  |  | betón-základ priehr.trafostanice | 2.2
2.382
| 45.11.11 |  |  | Demolačné práce
2 |  | 05010104 |  | Búranie konštrukcií základov, betónových |  | m3 | 1
|  |  |  | rozbíjanie základov-priehr.trafostanica |  | m3 | 1
|  |  |  | 1,0*1,0*1 | 1
3 |  | 05020340 |  | Vybúranie konštrukcií a demontáže, inštalačného vedenia a príslušenstva elektroinštalačného |  | m | 30
|  |  | 0502034007 | Vybúranie konštrukcií a demontáže, inštalačného vedenia a príslušenstva elektroinštalačného silnoprúdové vedenia vonkajšie |  | m | 30
|  |  |  | 1-AYKY 3x240+120,2*6 | 12
|  |  |  | 1-AYKY 3x120+70,3*6 | 18
30
|  |  | 0502034008 | Vybúranie konštrukcií a demontáže, inštalačného vedenia a príslušenstva elektroinštalačného silnoprúd-príslušenstvo vonkajšie |  | ks | 26
|  |  |  | zvodič | 3
|  |  |  | poistkový spodok 22kV | 3
|  |  |  | poistka 22kV | 3
|  |  |  | transformátor 400kVA | 1
|  |  |  | zvodová rúra DN96 | 2
|  |  |  | vývodová rúra DN76 | 4
|  |  |  | skriňa SVS-P | 1
|  |  |  | rozvádzač RST | 1
|  |  |  | izolátor DK | 3
|  |  |  | izolátor VZK1,S1 | 5
26
4 |  | 05020341 |  | Vybúranie konštrukcií a demontáže, inštalačného vedenia a príslušenstva stožiarov |  | ks | 1
|  |  | 0502034110 | Vybúranie konštrukcií a demontáže, inštalačného vedenia a príslušenstva stožiarov priehradových - komplet |  | ks | 1
|  |  |  | stožiar priehradový-trafostanica | 1
5 |  | 05080200 |  | Doprava vybúraných hmôt vodorovná |  | t | 3.27
|  |  | 0508020003 | Doprava vybúraných hmôt vodorovná, nad 1 km |  | t | 3.27
odvoz do zberného dvora
|  |  |  | oceľový stožiar trafostanice | 0.8
|  |  |  | káble | 0.09
0.89
odvoz na spoplatnenú skládku
|  |  |  | izolátory | 0.182
|  |  |  | bet.základ | 2.2
2.382
|  |  |  | spolu | 3.272
| 45.11.20 |  |  | Výkopové zemné práce a presun zemín
6 |  | 01020101 |  | Odkopávky a prekopávky humóznej vrstvy ornice |  | m3 | 1.54
|  |  | 0102010101 | Odkopávky a prekopávky humóznej vrstvy ornice tr. horniny 1-2 |  | m3 | 1.54
|  |  |  | nová TS 2,5*2,5*0,15 | 0.9375
|  |  |  | stará TS 2*2*0,15 | 0.6
1.5375
7 |  | 01030101 |  | Hĺbené vykopávky jám zapažených |  | m3 | 6
|  |  | 0103010107 | Hĺbené vykopávky jám zapažených, tr. horniny 1-4 |  | m3 | 6
|  |  |  | kiosková trafostanica, 2,5*2,5*0,8 | 5
|  |  |  | demontáž PTS | 1
6
8 |  | 01030201 |  | Hĺbené vykopávky rýh š. do 600 mm |  | m3 | 20.09
|  |  | 0103020107 | Hĺbené vykopávky rýh š. do 600 mm, tr. horniny 1-4 |  | m3 | 20.09
ryha pre zemniaci pás
|  |  |  | 0,35*0,9*38 | 11.97
|  |  |  | 0,35*0,7*24 | 5.88
|  |  |  | 0,35*0,4*16 | 2.24
20.09
9 |  | 01040100 |  | Konštrukcie z hornín - skládky |  | m3 | 4.43
|  |  | 0104010007 | Konštrukcie z hornín - skládky tr.horniny 1-4 |  | m3 | 4.43
|  |  |  | kiosková trafostanica,5-2,11 | 2.89
|  |  |  | ornica z hromád na medziskládku,0,94+0,6 | 1.54
|  |  |  | spolu | 4.43
10 |  | 01040402 |  | Konštrukcie z hornín - zásypy so zhutnením |  | m3 | 24.45
|  |  | 0104040203 | Konštrukcie z hornín - zásypy so zhutnením, tr.horniny 4 |  | m3 | 1.25
|  |  |  | štrkodrva 0-16 pod kioskovú trafostanicu,2,5*2,5*0,2 | 1.25
|  |  | 0104040207 | Konštrukcie z hornín - zásypy so zhutnením, tr. horniny 1-4 |  | m3 | 23.2
spätné zásypy rýh a jám vykopanou zeminou
ryha pre zemniaci pás
|  |  |  | 0,35*0,9*38 | 11.97
|  |  |  | 0,35*0,7*24 | 5.88
|  |  |  | 0,35*0,4*16 | 2.24
|  |  |  | zához okolo kioskovej trafostanice | 2.11
|  |  |  | zához okolo PTS | 1
23.2
11 |  | 01060203 |  | Premiestnenie , vodorovné do 3 000 m |  | m3 | 4.43
|  |  | 0106020301 | Premiestnenie výkopku resp. rúbaniny, vodorovné do 3 000 m, tr. horniny 1-4 |  | m3 | 4.43
|  |  |  | odvoz vytlačenej zeminy do nasypov D3 | 2.89
|  |  |  | odvoz ornice na medziskládku | 1.54
4.43
12 |  | 01060700 |  | Premiestnenie nakladanie, prekladanie, vykladanie |  | m3 | 1.54
|  |  | 0106070007 | Premiestnenie výkopku resp. rúbaniny, nakladanie, prekladanie, vykladanie tr. horniny 1-4 |  | m3 | 1.54
|  |  |  | nakladanie zobratej ornice | 1.54
| 45.11.23 |  |  | Vyplňovanie a rekultivačné práce
13 |  | 01060203 |  | Premiestnenie , vodorovné do 3 000 m |  | m3 | 1.54
|  |  | 0106020301 | Premiestnenie výkopku resp. rúbaniny, vodorovné do 3 000 m, tr. horniny 1-4 |  | m3 | 1.54
|  |  |  | dovoz ornice z medziskládky pre zahumusovanie | 1.54
14 |  | 01060700 |  | Premiestnenie nakladanie, prekladanie, vykladanie |  | m3 | 1.54
|  |  | 0106070007 | Premiestnenie výkopku resp. rúbaniny, nakladanie, prekladanie, vykladanie tr. horniny 1-4 |  | m3 | 1.54
|  |  |  | nakladanie ornice na medziskládke | 1.54
15 |  | 01080501 |  | Povrchové úpravy terénu, úpravy povrchov rozprestretím ornice |  | m2 | 79
|  |  | 0108050101 | Povrchové úpravy terénu, úpravy povrchov rozprestretím ornice na rovine |  | m2 | 79
|  |  |  | priehradová trafostanica | 25
|  |  |  | kiosková trafostanica | 54
79
16 |  | 01080502 |  | Povrchové úpravy terénu, úpravy povrchov založením trávnika ručne |  | m2 | 79
|  |  | 0108050202 | Povrchové úpravy terénu, úpravy povrchov založením trávnika ručne, lúčneho |  | m2 | 79
|  |  |  | trávnik | 79
17 |  | 01080811 |  | Povrchové úpravy terénu, sadenie, presádzanie, ošetrovanie, ochrana trávnika |  | m2 | 79
|  |  | 0108081101 | Povrchové úpravy terénu, sadenie, presádzanie, ošetrovanie, ochrana trávnika v rovine |  | m2 | 79
|  |  |  | ošetrenie trávnika | 79
| 45.31.12 |  |  | Elektroinštalačné práce v neobytných budovách
18 |  | 91220301 |  | Uzemňovacie a bleskozvodné vedenia - vodiče nadzemné, na povrchu FeZn |  | m | 8
|  |  | 9122030103 | Uzemňovacie a bleskozvodné vedenia - vodiče nadzemné, na povrchu FeZn pásové |  | m | 8
|  |  |  | pás FeZn30x4, 2m*4ks | 8
19 |  | 91220701 |  | Uzemňovacie a bleskozvodné vedenia - svorky pre vedenia nadzemné |  | ks | 4
|  |  | 9122070101 | Uzemňovacie a bleskozvodné vedenia - svorky pre vedenia nadzemné FeZn |  | ks | 4
|  |  |  | skúšobná svorka SS | 4
20 |  | 91220702 |  | Uzemňovacie a bleskozvodné vedenia - svorky pre vedenia v zemi |  | ks | 70
|  |  | 9122070201 | Uzemňovacie a bleskozvodné vedenia - svorky pre vedenia v zemi FeZn |  | ks | 70
|  |  |  | SR02 | 50
|  |  |  | svorka k tyči SJ02 | 20
70
21 |  | 91221001 |  | Uzemňovacie a bleskozvodné vedenia - vedenia v zemi FeZn |  | m | 76
|  |  | 9122100101 | Uzemňovacie a bleskozvodné vedenia - vedenia v zemi FeZn tyčové |  | ks | 20
|  |  |  | tyč ZT02 | 20
|  |  | 9122100103 | Uzemňovacie a bleskozvodné vedenia - vedenia v zemi FeZn pásové |  | m | 76
|  |  |  | pás FeZn 30x4 | 76
22 |  | 91221201 |  | Uzemňovacie a bleskozvodné vedenia - nátery zvodových vodičov |  | m | 8
|  |  | 9122120101 | Uzemňovacie a bleskozvodné vedenia - nátery zvodových vodičov 1 x základný, 2 x krycí |  | m | 8
|  |  |  | náter pásu FeZn 30x4 | 8
23 |  | 91221301 |  | Uzemňovacie a bleskozvodné vedenia - bentonit v zemi |  | m | 76
|  |  | 9122130101 | Uzemňovacie a bleskozvodné vedenia - bentonit v zemi pre zlepšenie uzemnenia |  | m | 76
|  |  |  | zlepšenie uzemnenie zaliatie pásu do hmoty GEM | 76
24 |  | 91221401 |  | Uzemňovacie a bleskozvodné vedenia - meranie rezistencie uzemnenie |  | ks | 1
|  |  | 9122140101 | Uzemňovacie a bleskozvodné vedenia - meranie rezistencie uzemnenia jedného zvodu |  | ks | 1
|  |  |  | meranie uzemnenia | 1
| 45.31.72 |  |  | Elektroinštalačné práce na transformátoroch
25 |  | 91100206 |  | Káblové súbory, ukončenie vodičov - VN priechodky |  | ks | 12
|  |  | 9110020601 | Káblové súbory, ukončenie vodičov - VN priechodky tesniace |  | ks | 12
|  |  |  | Utesnenie vstupov do kioskovej trafostanice DN80 | 12
26 |  | 91170103 |  | Transformovne, transformátory - transformovne kioskové, na zemi |  | ks | 1
|  |  | 9117010304 | Transformovne, transformátory - transformovne kioskové, na zemi VN/NN |  | ks | 1
|  |  |  | Kiosková trafostanica EH8 var.B,22/0,42kV,400kVA,RRT,6xNN | 1
(transformátor 22/0,42kV,400kVA)
(VN rozvádzač 22kV Siemens RRT)
(NN rozvádzač-6vývodov)
(NN a VN káblové prepoje)

## 691
ČASŤ STAVBY : |  |  |  | 691 Preložka prípojky VN k TS v km 1,0 c.I/11
KS: |  |  |  | 2214
POLOŽKA |  |  |  | VÝKAZ VÝMER |  | M.J. | MNOŽ.
Č. | KÓD CPV | KÓD SP | KÓD SPP
| 45.00.00 |  |  | Všeobecné položky v procese obstarávania stavieb
1 |  | 00010401 |  | Zmluvné požiadavky poplatky za skládky vybúraných hmôt a sutí |  | t | 5.6
|  |  |  | izolátory | 0.33
|  |  |  | betónový stožiar | 1
|  |  |  | betónové základy stožiarov 1,94m3*2,2 | 4.268
5.598
| 45.11.11 |  |  | Demolačné práce
2 |  | 05010104 |  | Búranie konštrukcií základov, betónových |  | m3 | 1.94
|  |  |  | rozbíjanie základov-stožiare |  | m3 | 1.94
|  |  |  | 1,2*1,2*1 | 1.44
|  |  |  | 1*1*0,5 | 0.5
1.94
3 |  | 05020340 |  | Vybúranie konštrukcií a demontáže, inštalačného vedenia a príslušenstva elektroinštalačného |  | m | 336
|  |  | 0502034007 | Vybúranie konštrukcií a demontáže, inštalačného vedenia a príslušenstva elektroinštalačného silnoprúdové vedenia vonkajšie |  | m | 336
|  |  |  | AlFe 42/7 | 336
|  |  | 0502034008 | Vybúranie konštrukcií a demontáže, inštalačného vedenia a príslušenstva elektroinštalačného silnoprúd-príslušenstvo vonkajšie |  | ks | 24
|  |  |  | odpínač UVE | 1
|  |  |  | izolátor DK | 6
|  |  |  | izolátor JK | 12
|  |  |  | bleskoistka VA25/10 | 3
|  |  |  | konzola A3 | 2
24
4 |  | 05020341 |  | Vybúranie konštrukcií a demontáže, inštalačného vedenia a príslušenstva stožiarov |  | ks | 2
|  |  | 0502034110 | Vybúranie konštrukcií a demontáže, inštalačného vedenia a príslušenstva stožiarov priehradových - komplet |  | ks | 1
|  |  |  | stožiar priehradový | 1
|  |  | 0502034112 | Vybúranie konštrukcií a demontáže, inštalačného vedenia a príslušenstva stožiarov silnoprúdové betónové-komplet |  | ks | 1
|  |  |  | stožiar betónový JB | 1
5 |  | 05080200 |  | Doprava vybúraných hmôt vodorovná |  | t | 2.63
|  |  | 0508020003 | Doprava vybúraných hmôt vodorovná, nad 1 km |  | t | 2.63
odvoz do zberného dvora
|  |  |  | oceľové stožiare a konzoly | 1.24
|  |  |  | vodiče 42/7, 336*0,172/1000 | 0.057792
1.2978
odvoz na spoplatnenú skládku
|  |  |  | izolátory | 0.33
|  |  |  | betónový stožiar | 1
1.33
|  |  |  | spolu | 2.6278
| 45.11.20 |  |  | Výkopové zemné práce a presun zemín
6 |  | 01020101 |  | Odkopávky a prekopávky humóznej vrstvy ornice |  | m3 | 54.9
|  |  | 0102010101 | Odkopávky a prekopávky humóznej vrstvy ornice tr. horniny 1-2 |  | m3 | 54.9
|  |  |  | (3*41+3*12+3*12+3*13+3*11+2*3*2+3*21+3*8)*0,15 | 54.9
hrúbka 15cm
7 |  | 01030101 |  | Hĺbené vykopávky jám zapažených |  | m3 | 27.7
|  |  | 0103010107 | Hĺbené vykopávky jám zapažených, tr. horniny 1-4 |  | m3 | 27.7
|  |  |  | riadený pretlak,2*2*3*2 | 24
|  |  |  | demontáž stožiarov,1,5*1,5*1,2+1*1*1 | 3.7
27.7
8 |  | 01030201 |  | Hĺbené vykopávky rýh š. do 600 mm |  | m3 | 57.72
|  |  | 0103020107 | Hĺbené vykopávky rýh š. do 600 mm, tr. horniny 1-4 |  | m3 | 57.72
|  |  |  | ryha strojne 0,65*1,2*(41+12+21) | 57.72
9 |  | 01030202 |  | Hĺbené vykopávky rýh š nad 600 mm do 2000 m |  | m3 | 55
|  |  | 0103020207 | Hĺbené vykopávky rýh š nad 600 mm do 2000 mm, tr. horniny 1-4 |  | m3 | 55
|  |  |  | ryha strojne,1,0*1,25*(12+13+11+8) | 55
10 |  | 01040100 |  | Konštrukcie z hornín - skládky |  | m3 | 82.53
|  |  | 0104010007 | Konštrukcie z hornín - skládky tr.horniny 1-4 |  | m3 | 82.53
použitie do násypov D3-vytlačená zemina
|  |  |  | káblová ryha 0,65*0,3*(41+12+21) | 14.43
|  |  |  | káblová ryha 1,0*0,3*(12+13+11+8) | 13.2
27.63
|  |  |  | ornica z hromád na medziskládku | 54.9
|  |  |  | spolu | 82.53
11 |  | 01040402 |  | Konštrukcie z hornín - zásypy so zhutnením |  | m3 | 112.79
|  |  | 0104040207 | Konštrukcie z hornín - zásypy so zhutnením, tr. horniny 1-4 |  | m3 | 112.79
spätné zásypy rýh a jám vykopanou zeminou
|  |  |  | jama pretlak-2*2*3*2 | 24
|  |  |  | ryha 0,65*(1,2-0,3)*74 | 43.29
|  |  |  | ryha 1,0*(1,25-0,3)*44 | 41.8
|  |  |  | zásyp po dem.stožiaroch,1,5*1,5*1,2+1*1*1 | 3.7
112.79
12 |  | 01040502 |  | Konštrukcie z hornín - obsypy so zhutnením |  | m3 | 27.63
|  |  | 0104050202 | Konštrukcie z hornín - obsypy so zhutnením, tr.horniny 3 |  | m3 | 27.63
pieskové lôžko fr.0-4
|  |  |  | káblová ryha 0,65*0,3*(41+12+21) | 14.43
|  |  |  | káblová ryha 1,0*0,3*(12+13+11+8) | 13.2
27.63
fólia š.33cm
2*41+3*12+2*12+3*13+3*11+2*21+3*8=280m
bet.dosky KDII
2*41+12+2*12+13+11+2*21=184m
13 |  | 01060203 |  | Premiestnenie , vodorovné do 3 000 m |  | m3 | 82.53
|  |  | 0106020301 | Premiestnenie výkopku resp. rúbaniny, vodorovné do 3 000 m, tr. horniny 1-4 |  | m3 | 82.53
|  |  |  | odvoz vytlacenej zeminy do násypov D3 | 27.63
|  |  |  | odvoz ornice na medziskládku | 54.9
82.53
14 |  | 01060700 |  | Premiestnenie nakladanie, prekladanie, vykladanie |  | m3 | 54.9
|  |  | 0106070007 | Premiestnenie výkopku resp. rúbaniny, nakladanie, prekladanie, vykladanie tr. horniny 1-4 |  | m3 | 54.9
|  |  |  | nakladanie zobratej ornice | 54.9
15 |  | 01070102 |  | Paženie, resp.zaistenie výrubu v podzemí vykopávok záťažné |  | m2 | 40
|  |  | 0107010202 | Paženie, resp.zaistenie výrubu v podzemí vykopávok záťažné, z dielcov oceľových |  | m2 | 40
|  |  |  | paženie pretlak (2*3*2+2*2*2)*2 | 40
16 |  | 01090302 |  | Pretláčanie potrubia z plastických hmôt, tr. hor. 5 |  | m | 108
|  |  | 0109030201 | Pretláčanie potrubia z plastických hmôt, tr. hor. 5, DN do 200 mm |  | m | 36
|  |  |  | pretlak ŽSR PE100RC Robust pipe 163,4/160/14,6(1x36m) | 36
|  |  | 0109030202 | Pretláčanie potrubia z plastických hmôt, tr. hor. 5, DN nad 200 do 400 mm |  | m | 72
|  |  |  | pretlak ŽSR PE100RC Robust pipe 256/250/22,7(2x36m) | 72
| 45.11.23 |  |  | Vyplňovanie a rekultivačné práce
17 |  | 01060203 |  | Premiestnenie , vodorovné do 3 000 m |  | m3 | 54.9
|  |  | 0106020301 | Premiestnenie výkopku resp. rúbaniny, vodorovné do 3 000 m, tr. horniny 1-4 |  | m3 | 54.9
|  |  |  | dovoz ornice z medziskládky pre zahumusovanie | 54.9
18 |  | 01060700 |  | Premiestnenie nakladanie, prekladanie, vykladanie |  | m3 | 54.9
|  |  | 0106070007 | Premiestnenie výkopku resp. rúbaniny, nakladanie, prekladanie, vykladanie tr. horniny 1-4 |  | m3 | 54.9
|  |  |  | nakladanie ornice na medziskládke | 54.9
19 |  | 01080501 |  | Povrchové úpravy terénu, úpravy povrchov rozprestretím ornice |  | m2 | 366
|  |  | 0108050101 | Povrchové úpravy terénu, úpravy povrchov rozprestretím ornice na rovine |  | m2 | 366
|  |  |  | (3*41+3*12+3*12+3*13+3*11+2*3*2+3*21+3*8) | 366
20 |  | 01080502 |  | Povrchové úpravy terénu, úpravy povrchov založením trávnika ručne |  | m2 | 366
|  |  | 0108050202 | Povrchové úpravy terénu, úpravy povrchov založením trávnika ručne, lúčneho |  | m2 | 366
|  |  |  | trávnik | 366
21 |  | 01080811 |  | Povrchové úpravy terénu, sadenie, presádzanie, ošetrovanie, ochrana trávnika |  | m2 | 366
|  |  | 0108081101 | Povrchové úpravy terénu, sadenie, presádzanie, ošetrovanie, ochrana trávnika v rovine |  | m2 | 366
|  |  |  | ošetrenie trávnika | 366
| 45.23.33 |  |  | Práce na spodnej stavby diaľnic, ciest, ulíc a chodníkov a nekrytých parkovísk
22 |  | 11250901 |  | Doplňujúce konštrukcie, obetónovanie potrubia, z betónu prostého |  | m3 | 2.2
|  |  | 1125090104 | Doplňujúce konštrukcie, obetónovanie potrubia, z betónu prostého tr. C 16/20 (B 20) |  | m3 | 2.2
podklad pod chráničky hrúbka 50mm
|  |  |  | 1,0*0,05*(12+13+11+8) | 2.2
23 |  | 22251284 |  | Doplňujúce konštrukcie, kábelovody z rúr alebo dielcov plastových |  | m | 420
|  |  | 2225128401 | Doplňujúce konštrukcie, kábelovody z rúr alebo dielcov plastových z polyetylénu |  | m | 420
chráničky
|  |  |  | pretlak ŽSR PE100RC Robust pipe 163,4/160/14,6(1x36m) | 36
|  |  |  | pretlak ŽSR PE100RC Robust pipe 256/250/22,7(2x36m) | 72
|  |  |  | KSX-PE 160/9,1, 2*12+2*13+2*11+2*8 | 88
|  |  |  | KSX-PE 110/6,3,12+13+11+8 | 44
|  |  |  | HDPE40 (933+344+223+110) | 180
420
| 45.31.12 |  |  | Elektroinštalačné práce v neobytných budovách
24 |  | 91220702 |  | Uzemňovacie a bleskozvodné vedenia - svorky pre vedenia v zemi |  | ks | 1
|  |  | 9122070201 | Uzemňovacie a bleskozvodné vedenia - svorky pre vedenia v zemi FeZn |  | ks | 1
|  |  |  | SR02 | 1
25 |  | 91221001 |  | Uzemňovacie a bleskozvodné vedenia - vedenia v zemi FeZn |  | m | 25
|  |  | 9122100103 | Uzemňovacie a bleskozvodné vedenia - vedenia v zemi FeZn pásové |  | m | 25
|  |  |  | pás FeZn 30x4 | 25
| 45.31.55 |  |  | Inštalovanie stredného napätia
26 |  | 91021301 |  | Oceľové konštrukcie - káblové žľaby kovové |  | m | 6
|  |  | 9102130101 | Oceľové konštrukcie - káblové žľaby kovové pozinkované |  | m | 6
|  |  |  | zákryt káblov na stožiari 3m | 3
|  |  |  | ochranný kryt pre optiku 3m | 3
6
27 |  | 91023001 |  | Oceľové konštrukcie - príchytky pre káble |  | ks | 13
|  |  | 9102300101 | Oceľové konštrukcie - príchytky pre káble, drevené |  | ks | 13
|  |  |  | príchytka plastová KOZ3 | 13
28 |  | 91050401 |  | Vedenia nadzemné VN - vodiče vn izolované fázové |  | m | 9
|  |  | 9105040102 | Vedenia nadzemné VN - vodiče vn izolované fázové do 120 mm2 |  | m | 9
|  |  |  | preponky vodič PAS120 (3*3) | 9
29 |  | 91051603 |  | Vedenia nadzemné VN - spoje vodičov odbočné |  | ks | 6
|  |  | 9105160301 | Vedenia nadzemné VN - spoje vodičov odbočné, svorkou skrutkovou |  | ks | 6
|  |  |  | svorky PPN do 120mm2 | 6
30 |  | 91052102 |  | Vedenia nadzemné VN - ochrany prepäťové vn ZnO |  | ks | 3
|  |  | 9105210201 | Vedenia nadzemné VN - ochrany prepäťové vn ZnO, vnútorné |  | ks | 3
|  |  |  | RSTI-CC-68SA2410 | 3
31 |  | 91070213 |  | Holé spojovacie vedenia, prípojnicové rozvody - VN pružné spojky pásov |  | ks | 3
|  |  | 9107021302 | Holé spojovacie vedenia, prípojnicové rozvody - VN pružné spojky pásov Al |  | ks | 3
|  |  |  | pružná spojka PS50/10AL | 3
32 |  | 91090201 |  | Káble Al - VN káble silové |  | m | 540
|  |  | 9109020101 | Káble Al - VN káble silové ulož. voľne |  | m | 252
|  |  |  | NA2XS(F)2Y 1x240RM/25 12,7/22kV, 3x84m | 252
|  |  | 9109020102 | Káble Al - VN káble silové ulož. pevne |  | m | 48
|  |  |  | NA2XS(F)2Y 1x240RM/25 12,7/22kV, 3x13+3*3m | 48
|  |  | 9109020108 | Káble Al - VN káble silové ulož. v chráničkách |  | m | 240
|  |  |  | NA2XS(F)2Y 1x240RM/25 12,7/22kV,3*80m | 240
33 |  | 91090211 |  | Káble Al - VN zväzkovanie káblov |  | m | 180
|  |  | 9109021101 | Káble Al - VN zväzkovanie káblov jednožilových |  | m | 180
|  |  |  | páska zväzkovacia | 180
34 |  | 91090212 |  | Káble Al - VN zaťahovanie káblov |  | m | 270
|  |  | 9109021201 | Káble Al - VN zaťahovanie káblov do chráničiek |  | m | 270
|  |  |  | zaťahovanie do rúr | 270
35 |  | 91090214 |  | Káble Al - VN označovacie štítky káblov |  | m | 16
|  |  | 9109021401 | Káble Al - VN označovacie štítky káblov , jednožilových |  | m | 16
|  |  |  | káblový štítok kovový razený | 6
|  |  |  | marker pre optiku | 10
16
36 |  | 91100201 |  | Káblové súbory, ukončenie vodičov - VN káblové koncovky staničné |  | ks | 3
|  |  | 9110020101 | Káblové súbory, ukončenie vodičov - VN káblové koncovky staničné jednožilové |  | ks | 3
|  |  |  | T-konektor,RSTI-5854-95-240 | 3
37 |  | 91100202 |  | Káblové súbory, ukončenie vodičov - VN káblové koncovky vonkajšie |  | ks | 3
|  |  | 9110020201 | Káblové súbory, ukončenie vodičov - VN káblové koncovky vonkajšie jednožilové |  | ks | 3
|  |  |  | koncovka HOT1.2403L,12,7/22 (24),70 - 240 | 3
38 |  | 91100203 |  | Káblové súbory, ukončenie vodičov - VN káblové spojky priame |  | ks | 3
|  |  | 9110020301 | Káblové súbory, ukončenie vodičov - VN káblové spojky priame jednožilové |  | ks | 3
|  |  |  | spojka HJ11.2403C,12,7/22 (24),70 - 240 | 3
39 |  | 91100206 |  | Káblové súbory, ukončenie vodičov - VN priechodky |  | ks | 30
|  |  | 9110020601 | Káblové súbory, ukončenie vodičov - VN priechodky tesniace |  | ks | 30
utesnenie chráničiek
|  |  |  | DN40 | 2 | ,
|  |  |  | DN110 | 6
|  |  |  | DN160 | 18
|  |  |  | DN250 | 4
30
40 |  | 91100213 |  | Káblové súbory, ukončenie vodičov - VN ukonč. tienenia 1 žily kábla |  | ks | 12
|  |  | 9110021302 | Káblové súbory, ukončenie vodičov - VN ukonč. tienenia 1 žily kábla koncovkami vonkajšími |  | ks | 12
|  |  |  | v koncovke | 6
|  |  |  | v spojke | 6
12

## 692
ČASŤ STAVBY : |  |  |  | 692 Úprava CSS v Radoli
KS: |  |  |  | 2112
POLOŽKA |  |  |  | VÝKAZ VÝMER |  | M.J. | MNOŽ.
Č. | KÓD CPV | KÓD SP | KÓD SPP
| 45.00.00 |  |  | Všeobecné položky v procese obstarávania stavieb
1 |  | 00010401 |  | Zmluvné požiadavky poplatky za skládky vybúraných hmôt a sutí |  | t | 0.1
0.1
| 45.11.11 |  |  | Demolačné práce
2 |  | 05010104 |  | Búranie konštrukcií základov, betónových |  | m3 | 0.6
|  |  |  | - vybúranie existujúcej (exist. + dočas.) základovej konštrukcie stožiara | 0.6
3 |  | 05020340 |  | Vybúranie konštrukcií a demontáže, inštalačného vedenia a príslušenstva elektroinštalačného |  | m | 340
|  |  | 0502034003 | Vybúranie konštrukcií a demontáže, inštalačného vedenia a príslušenstva elektroinštalačného slaboprúdové vedenia vonkajšie |  | m | 340
|  |  |  | - demontáž, kábel CYKY-J 12x1,5 | 55
|  |  |  | - demontáž, kábel CYKY-J 24x1,5 | 65
|  |  |  | - demontáž, kábel TCEKFY 1Px1,0 | 220
340
4 |  | 05020341 |  | Vybúranie konštrukcií a demontáže, inštalačného vedenia a príslušenstva stožiarov |  | ks | 2
|  |  | 0502034111 | Vybúranie konštrukcií a demontáže, inštalačného vedenia a príslušenstva stožiarov osvetlenia - komplet |  | ks | 2
|  |  |  | - demontáž existujúceho stožiara s návestidlami (2/200 - 1ks, 3/200 - 1ks) | 1
|  |  |  | - demontáž dočasnej polohy stožiara s návestidlami (2/200 - 1ks, 3/200 - 1ks) | 1
2
5 |  | 05030162 |  | Odstránenie spevnených plôch vozoviek a doplňujúcich konštrukcií krytov bitúmenových |  | m2 | 79.5
|  |  | 0503016202 | Odstránenie spevnených plôch vozoviek a doplňujúcich konštrukcií krytov bitúmenových hr. nad 100 do 200 mm |  | m2 | 79.5
|  |  |  | - káblová ryha v komunikácii, 30*2,65 = | 79.5
6 |  | 05030166 |  | Odstránenie spevnených plôch vozoviek a doplňujúcich konštrukcií krytov dlaždených |  | m2 | 19.95
|  |  | 0503016601 | Odstránenie spevnených plôch vozoviek a doplňujúcich konštrukcií krytov dlaždených hr.do 100 mm |  | m2 | 19.95
|  |  |  | - káblová ryha v chodníku, (13*1,15)+(4*1,25) = | 19.95
7 |  | 05030261 |  | Odstránenie spevnených plôch vozoviek a doplňujúcich konštrukcií podkladov z betónu prostého |  | m2 | 63.05
|  |  | 0503026102 | Odstránenie spevnených plôch vozoviek a doplňujúcich konštrukcií podkladov z betónu prostého hr. nad 100 do 200 mm |  | m2 | 13.55
|  |  |  | - káblová ryha v chodníku, (13*0,75)+(4*0,95) = | 13.55
|  |  | 0503026103 | Odstránenie spevnených plôch vozoviek a doplňujúcich konštrukcií podkladov z betónu prostého hr. nad 200 do 300 mm |  | m2 | 49.5
|  |  |  | - káblová ryha v komunikácii, 30*1,65 = | 49.5
8 |  | 05030263 |  | Odstránenie spevnených plôch vozoviek a doplňujúcich konštrukcií podkladov z kameniva ťaženého |  | m2 | 13.55
|  |  | 0503026301 | Odstránenie spevnených plôch vozoviek a doplňujúcich konštrukcií podkladov z kameniva ťaženého hr.do 100 mm |  | m2 | 13.55
|  |  |  | - káblová ryha v chodníku, (13*0,75)+(4*0,95) = | 13.55
9 |  | 05080200 |  | Doprava vybúraných hmôt vodorovná |  | t | 86.44
|  |  | 0508020003 | Doprava vybúraných hmôt vodorovná, nad 1 km |  | t | 86.44
|  |  |  | - vybúrané hmoty do 3km, (0,6*2,2)+(79,5*0,45)+(19,95*0,288)+(13,55*0,44)+(49,50*0,66)+(13,55*0,16)+(6*0,45) = | 86.3406
|  |  |  | - odvoz na spoplatnenú skládku odpadu (kabeláž, stožiar) | 0.1
|  |  |  | spolu | 86.4406
10 |  | 05090104 |  | Doplňujúce práce, recyklácia betónových konštrukcií |  | t | 45.7
|  |  |  | - vybúrané hmoty, (0,6*2,2)+(13,55*0,44)+(19,95*0,288)+(49,50*0,66) = | 45.6976
11 |  | 05090162 |  | Doplňujúce práce, recyklácia bitúmenových konštrukcií |  | t | 38.48
|  |  |  | - vybúrané hmoty, (79,5*0,45)+(6*0,45) = | 38.475
12 |  | 05090362 |  | Doplňujúce práce, frézovanie bitúmenového krytu, podkladu |  | m2 | 6
|  |  | 0509036205 | Doplňujúce práce, frézovanie bitúmenového krytu, podkladu hr. 60 mm |  | m2 | 6
|  |  |  | - frézovanie živ. krytu, 30*0,2 = | 6
13 |  | 05090462 |  | Doplňujúce práce, diamantové rezanie bitúmenového krytu, podkladu |  | m | 60
|  |  | 0509046203 | Doplňujúce práce, diamantové rezanie bitúmenového krytu, podkladu hr. nad 100 do 150 mm |  | m | 60
|  |  |  | - káblová ryha v komunikácii, 30*2 = | 60
| 45.11.20 |  |  | Výkopové zemné práce a presun zemín
14 |  | 01030102 |  | Hĺbené vykopávky jám nezapažených |  | m3 | 0.6
|  |  | 0103010207 | Hĺbené vykopávky jám nezapažených, tr. horniny 1-4 |  | m3 | 0.6
|  |  |  | - základ pre stožiar SKS 33.P, (dočas. + definit. / 0,3+0,3) | 0.6
15 |  | 01030201 |  | Hĺbené vykopávky rýh š. do 600 mm |  | m3 | 2.43
|  |  | 0103020107 | Hĺbené vykopávky rýh š. do 600 mm, tr. horniny 1-4 |  | m3 | 2.43
|  |  |  | - káblová ryha 350/500, 13*0,35*0,35 = | 1.5925
|  |  |  | - káblová ryha 350/800, 3*0,35*0,8 = | 0.84
2.4325
16 |  | 01030202 |  | Hĺbené vykopávky rýh š nad 600 mm |  | m3 | 18.79
|  |  | 0103020207 | Hĺbené vykopávky rýh š nad 600 mm, tr. horniny 1-4 |  | m3 | 18.79
|  |  |  | - káblová ryha 650/1200, 34*0,65*0,85 = | 18.785
17 |  | 01040100 |  | Konštrukcie z hornín - skládky |  | m3 | 8.02
|  |  | 0104010007 | Konštrukcie z hornín - skládky tr.horniny 1-4 |  | m3 | 8.02
|  |  |  | uloženie prebytočnej zeminy na medziskládke pre ďalšie použitie v SO 103 | 8.02
18 |  | 01040402 |  | Konštrukcie z hornín - zásypy so zhutnením |  | m3 | 13.8
|  |  | 0104040207 | Konštrukcie z hornín - zásypy so zhutnením, tr. horniny 1-4 |  | m3 | 13.8
|  |  |  | - káblová ryha 350/500, (13*0,35*0,35)-((3,14*(0,05*0,05)*13)*2)= | 1.3884
|  |  |  | - káblová ryha 350/800, (3*0,35*0,8)-((3,14*(0,05*0,05)*3)*2) = | 0.7929
|  |  |  | - káblová ryha 650/1200, (34*0,65*0,55)-((3,14*(0,05*0,05)*34)*2) = | 11.6212
13.8025
19 |  | 01060203 |  | Premiestnenie , vodorovné do 3 000 m |  | m3 | 8.02
|  |  | 0106020301 | Premiestnenie výkopku resp. rúbaniny, vodorovné do 3 000 m, tr. horniny 1-4 |  | m3 | 8.02
prebytočná zemina pre ďalšie použitie v SO 103
|  |  |  | - prebytočná zemina a kamenivo, (0,6+2,43+18,79)-13,8= | 8.02
| 45.23.32 |  |  | Práce na vrchnej stavbe diaľníc, ciest, ulíc, chodníkov a nekrytých parkovísk
20 |  | 22020417 |  | Podkladné a krycie vrstvy s hydraulickým spojivom, cementobetónové jednovrstvové, beton prostý |  | m3 | 13.55
|  |  | 2202041704 | Podkladné a krycie vrstvy s hydraulickým spojivom, cementobetónové jednovrstvové, beton prostý tr. III C 20/25 (B 25) |  | m3 | 13.55
|  |  |  | - obnova chodníka, (13*0,75)+(4*0,95) = | 13.55
21 |  | 22020518 |  | Podkladné a krycie vrstvy s hydraulickým spojivom, cementobetónové dvojvrstvové, beton železový |  | m3 | 14.85
|  |  | 2202051806 | Podkladné a krycie vrstvy s hydraulickým spojivom, cementobetónové dvojvrstvové, beton železový tr. IV C 30/37 (B 35) |  | m3 | 14.85
|  |  |  | - obnova komunikácie (+kari sieť), 30*0,3*1,65 | 14.85
22 |  | 22030332 |  | Podkladné a krycie vrstvy z asfaltových zmesí, bitúmenové postreky, nátery, posypy jednovrstvový náter |  | m2 | 79.5
|  |  | 2203033203 | Podkladné a krycie vrstvy z asfaltových zmesí, bitúmenové postreky, nátery, posypy jednovrstvový náter z emulzie |  | m2 | 79.5
|  |  |  | - obnova komunikácie, 30*2,65 = | 79.5
23 |  | 22030334 |  | Podkladné a krycie vrstvy z asfaltových zmesí, bitúmenové postreky, nátery, posypy posyp podkladu alebo krytu |  | m2 | 19.95
|  |  | 2203033401 | Podkladné a krycie vrstvy z asfaltových zmesí, bitúmenové postreky, nátery, posypy posyp podkladu alebo krytu drvou |  | m2 | 19.95
|  |  |  | - obnova chodníka, (13*1,15)+(4*1,25) = | 19.95
24 |  | 22030640 |  | Podkladné a krycie vrstvy z asfaltových zmesí, bitúmenové vrstvy, asfaltový betón |  | m3 | 9.54
|  |  | 2203064003 | Podkladné a krycie vrstvy z asfaltových zmesí, bitúmenové vrstvy, asfaltový betón triedy III |  | m3 | 9.54
|  |  |  | - obnova komunikácie, 30*0,12*2,65 = | 9.54
25 |  | 22040417 |  | Kryty dláždené,chodníkov komunikácií,rigolov zo zámkovej dlažby betónovej |  | m2 | 19.95
|  |  | 2204041701 | Kryty dláždené,chodníkov komunikácií,rigolov zo zámkovej dlažby betónovej hr.6 cm |  | m2 | 19.95
|  |  |  | - obnova chodníka, (13*1,15)+(4*1,25) = | 19.95
| 45.23.33 |  |  | Práce na spodnej stavby diaľnic, ciest, ulíc a chodníkov a nekrytých parkovísk
26 |  | 11250902 |  | Doplňujúce konštrukcie, obetónovanie potrubia, z betónu železového |  | m3 | 5.25
|  |  | 1125090206 | Doplňujúce konštrukcie, obetónovanie potrubia, z betónu železového tr. C 25/30 (B 30) |  | m3 | 5.25
|  |  |  | - káblová ryha v komunikácii, (30*0,3*0,65)-0,6 = | 5.25
27 |  | 22251284 |  | Doplňujúce konštrukcie, kábelovody z rúr alebo dielcov plastových |  | m | 100
|  |  | 2225128403 | Doplňujúce konštrukcie, kábelovody z rúr alebo dielcov plastových z PVC |  | m | 100
|  |  |  | - káblová ryha chodník/zeleň, FXKVR 110, (13+3)*2 = | 32
|  |  |  | - káblová ryha v komunikácii, FXKVS 110, (30+4)*2 = | 68
100
| 45.26.23 |  |  | Betonárske práce
28 |  | 11010101 |  | Základy, pásy z betónu prostého |  | m3 | 0.6
|  |  | 1101010107 | Základy, pásy z betónu prostého, tr. C 30/37 (B 35) |  | m3 | 0.6
|  |  |  | - základ stožiaru, (dočas. + definit. / 0,3+0,3) | 0.6
29 |  | 11010111 |  | Základy, pásy, debnenie tradičné |  | m2 | 3.6
|  |  | 1101011101 | Základy, pásy, debnenie tradičné drevené |  | m2 | 3.6
|  |  |  | - stožiar, (dočas. + definit. / 0,6*3*2) | 3.6
| 45.31.62 |  |  | Inštalovanie signalizačných systémov
30 |  | 92010101 |  | Vedenia nadzemné - stožiare, jednoduché |  | ks | 2
|  |  | 9201010104 | Vedenia nadzemné - stožiare, jednoduché oceľové |  | ks | 2
|  |  |  | - stožiar SKS 33.P so základovým roštom a svorkovnicou, definitívna poloha stožiara | 1
|  |  |  | - dočasná poloha stožiara | 1
|  |  |  | spolu : | 2
31 |  | 92020102 |  | Vedenia vonkajšie, káblové (miestne siete) - káble miestne návestné |  | m | 330
|  |  | 9202010205 | Vedenia vonkajšie, káblové (miestne siete) - káble miestne návestné ulož. v chráničkách |  | m | 330
|  |  |  | - kábel CYKY-J 12x1,5 | 54
|  |  |  | - kábel CYKY-J 24x1,5 | 64
|  |  |  | - kábel TCEKFY 1Px1,0 | 212
330
32 |  | 92020105 |  | Vedenia vonkajšie, káblové (miestne siete) - káble miestne ovládacie |  | m | 7
|  |  | 9202010510 | Vedenia vonkajšie, káblové (miestne siete) - káble miestne ovládacie ulož. na stožiari, príchytkami |  | m | 7
|  |  |  | - kábel CMSM 5x1,5 | 7
33 |  | 92020201 |  | Vedenia vonkajšie, káblové (miestne siete) - spojky káblové rovné |  | ks | 11
|  |  | 9202020103 | Vedenia vonkajšie, káblové (miestne siete) - spojky káblové rovné, spájanie žíl ostatnými TG |  | ks | 11
|  |  |  | - káblová spojka pre kábel CYKY-J 12x1,5 | 1
|  |  |  | - káblová spojka pre kábel CYKY-J 24x1,5 | 2
|  |  |  | - káblová spojka pre kábel TCEKFY 1Px1,0 | 8
11
34 |  | 92020301 |  | Vedenia vonkajšie, káblové (miestne siete) - ukončenie káblov celoplastových |  | ks | 6
|  |  | 9202030102 | Vedenia vonkajšie, káblové (miestne siete) - ukončenie káblov celoplastových koncovkami |  | ks | 6
|  |  |  | - kábel CYKY-J 12x1,5, (dočas. + definit. / 1+1) | 2
|  |  |  | - kábel CYKY-J 24x1,5, (dočas. + definit./ 2+2) | 4
6
35 |  | 92020702 |  | Vedenia vonkajšie, káblové (miestne siete) - objímky značkovacie |  | ks | 25
|  |  | 9202070201 | Vedenia vonkajšie, káblové (miestne siete) - objímky značkovacie na stožiare |  | ks | 1
|  |  |  | - označenie stožiara | 1
|  |  | 9202070202 | Vedenia vonkajšie, káblové (miestne siete) - objímky značkovacie na káble |  | ks | 24
|  |  |  | - objímky káblových súborov | 24
36 |  | 92021001 |  | Vedenia vonkajšie, káblové (miestne siete) - konzoly kotvové kovové, pozinkované |  | ks | 2
|  |  | 9202100103 | Vedenia vonkajšie, káblové (miestne siete) - konzoly kotvové kovové, pozinkované na stožiare kovové |  | ks | 2
|  |  |  | - uchytenie návestidiel na stožiari | 2
37 |  | 92022501 |  | Vedenia vonkajšie, káblové (miestne siete) - činnosti na kábloch |  | ks | 50
|  |  | 9202250101 | Vedenia vonkajšie, káblové (miestne siete) - činnosti na kábloch, príprava káblov |  | ks | 3
|  |  |  | - kábel CYKY-J 12x1,5 na bubne | 1
|  |  |  | - kábel CYKY-J 24x1,5 na bubne | 1
|  |  |  | - kábel TCEKFY 1Px1,0 na bubne | 1
3
|  |  | 9202250102 | Vedenia vonkajšie, káblové (miestne siete) - činnosti na kábloch, merania na kábloch, |  | ks | 7
|  |  |  | - kábel CYKY-J 12x1,5 | 1
|  |  |  | - kábel CYKY-J 24x1,5 | 2
|  |  |  | - kábel TCEKFY 1Px1,0 | 4
7
|  |  | 9202250103 | Vedenia vonkajšie, káblové (miestne siete) - činnosti na kábloch, rezanie káblov |  | ks | 11
|  |  |  | - počet káblových spojok, 1+2+8 = | 11
|  |  | 9202250104 | Vedenia vonkajšie, káblové (miestne siete) - činnosti na kábloch, zatiahnutie káblov do objektu |  | ks | 15
|  |  |  | - káble CYKY-J, (3*2,5)*2 = | 15
|  |  | 9202250111 | Vedenia vonkajšie, káblové (miestne siete) - činnosti na kábloch, číslovanie káblov |  | ks | 3
|  |  |  | - káblové štítky | 3
|  |  | 9202250112 | Vedenia vonkajšie, káblové (miestne siete) - činnosti na kábloch, číslovanie spojok a záverov |  | ks | 11
|  |  |  | - počet káblových spojok, 1+2+8 = | 11
38 |  | 92022705 |  | Vedenia vonkajšie, káblové (miestne siete) - uzemnenie meranie zem. odporu |  | ks | 2
|  |  | 9202270506 | Vedenia vonkajšie, káblové (miestne siete) - uzemnenie meranie zem. odporu jedného zvodu |  | ks | 2
|  |  |  | - meranie zemného odporu na stožiari, (dočas. + definit. / 1+1) | 2
39 |  | 92022801 |  | Vedenia vonkajšie, káblové (miestne siete) - vedenia uzemňovacie v zemi FeZn |  | m | 62
|  |  | 9202280102 | Vedenia vonkajšie, káblové (miestne siete) - vedenia uzemňovacie v zemi FeZn, uzemňovací drôt do 120 mm2 |  | m | 62
40 |  | 92050701 |  | Slaboprúdové zariadenia - merania, odskúšanie |  | ks | 1
|  |  | 9205070101 | Slaboprúdové zariadenia - merania, odskúšanie funkčné |  | ks | 1
41 |  | 92050702 |  | Slaboprúdové zariadenia - merania, revízie |  | ks | 1
|  |  | 9205070201 | Slaboprúdové zariadenia - merania, revízie el. zariadení |  | ks | 1
42 |  | 92110114 |  | Zariadenia železničné zabezpečovacie - signalizačné zariadenia pre cestné križovatky |  | ks | 4
|  |  | 9211011401 | Zariadenia železničné zabezpečovacie - signalizačné zariadenia pre cestné križovatky, návestidlá na stožiaroch |  | ks | 4
|  |  |  | - návestidlo 2/200 (PK1), (dočas. + definit. / 1+1) | 2
|  |  |  | - návestidlo 3/200 (VK), (dočas. + definit. / 1+1) | 2
4
43 |  | 92110115 |  | Zariadenia železničné zabezpečovacie - regulácia a skúšanie zabezpečovacích zariadení |  | ks | 5
|  |  | 9211011501 | Zariadenia železničné zabezpečovacie - regulácia a skúšanie zabezpečovacích zariadení, regulácia signálnej skupiny |  | ks | 5
|  |  |  | - signálna skupina (PK, VK), (dočas. + definit. / 2+2) | 4
|  |  |  | - komplexné vyskúšanie celého súboru riadenia | 1
5

## 693
ČASŤ STAVBY : |  |  |  | 693 Úprava VO na chodníku pre peších v km 18,350 D3
KS: |  |  |  | 2224
POLOŽKA |  |  |  | VÝKAZ VÝMER |  | M.J. | MNOŽ.
Č. | KÓD CPV | KÓD SP | KÓD SPP
| 45.00.00 |  |  | Všeobecné položky v procese obstarávania stavieb
1 |  | 00010401 |  | Zmluvné požiadavky poplatky za skládky vybúraných hmôt a sutí |  | t | 54.45
54.45
2 |  | 00010404 |  | Zmluvné požiadavky poplatky za skládky travín, krovia, mačiny,lesnej hrabanky |  | m3 | 292
292
| 45.11.11 |  |  | Demolačné práce
3 |  | 05020340 |  | Vybúranie konštrukcií a demontáže, inštalačného vedenia a príslušenstva elektroinštalačného |  | m | 109
|  |  | 0502034007 | Vybúranie, odstránenie konštrukcií - inštalačného vedenia elektroinštalačného silnoprúdového vonkajšieho |  | m | 109
|  |  |  | kábel VO - AYKY do 4x35 | 109
4 |  | 05020341 |  | Vybúranie, odstránenie konštrukcií - inštalačného vedenia a príslušenstva, stožiarov |  | ks | 3
|  |  | 0502034111 | Vybúranie, odstránenie konštrukcií - inštalačného vedenia, stožiarov osvetlenia - komplet |  | ks | 3
|  |  |  | demontáž stožiarov VO do 10m | 3
5 |  | 05030162 |  | Odstránenie spevnených plôch vozoviek a doplňujúcich konštrukcií krytov bitúmenových |  | m2 | 36
|  |  | 0503016201 | Odstránenie spevnených plôch vozoviek a doplňujúcich konštrukcií krytov bitúmenových hr.do 100 mm |  | m2 | 36
odstránenie asfaltového krytu chodníka hr. 50mm
|  |  |  | chodník 72*0,5m | 36
6 |  | 05030166 |  | Odstránenie spevnených plôch vozoviek a doplňujúcich konštrukcií krytov dlaždených |  | m2 | 36
|  |  | 0503016602 | Odstránenie spevnených plôch vozoviek a doplňujúcich konštrukcií krytov dlaždených hr. nad 100 do 200 mm |  | m2 | 36
odstránenie prídlažby z kamennej dlažby 120/120/120
|  |  |  | chodník 72*0,5m | 36
7 |  | 05030304 |  | Odstránenie spevnených plôch vozoviek a doplňujúcich konštrukcií obrubníkov a krajníkov betónových |  | m | 70
|  |  | 0503030402 | Odstránenie spevnených plôch vozoviek a doplňujúcich konštrukcií obrubníkov a krajníkov betónových stojatých |  | m | 70
|  |  |  | odstránenie existujúcich obrubníkov - cesta | 40
|  |  |  | odstránenie existujúcich obrubníkov - chodník | 30
70
8 |  | 05080200 |  | Doprava vybúraných hmôt vodorovná |  | t | 54.92
|  |  | 0508020003 | Doprava vybúraných hmôt vodorovná, nad 1 km |  | t | 54.92
odvoz na spoplatnenú skládku:
|  |  |  | odstránenie asfaltového krytu chodníka hr. 50mm: 36*0,181t/m2 | 6.5
|  |  |  | odstránenie asfaltového krytu vozovky hr. 120mm:36*0,45t/m2 | 16.2
|  |  |  | odstránenie vozovkového betónového podkladu hr. 200mm CBGM: C5/6, 0/31,5: 36*0,44t/m2 | 15.8
|  |  |  | odstránenie podkladnej vrstvy hr. 200mm ŠD: 36*0,235t/m2 | 8.5
|  |  |  | odstránenie cestných obrubníkov: 40 m*0,145 t/m | 5.8
|  |  |  | odstránenie chodníkových obrubníkov: 30 m*0,055 t/m | 1.65
54.45
odvoz do zberného dvora:
|  |  |  | kábel VO - AYKY do 4x35: 109*1,02 kg/m | 0.11
|  |  |  | stožiare vr. príslušenstva: (0.12*3) | 0.36
0.47
|  |  |  | spolu | 54.92
9 |  | 05090461 |  | Doplňujúce práce, diamantové rezanie betónového krytu, podkladu |  | m | 30
|  |  | 0509046103 | Doplňujúce práce, diamantové rezanie betónového krytu, podkladu hr. nad 150 do 200 mm |  | m | 30
|  |  |  | rezanie betónu na vozovkove hr. 200mm | 30
10 |  | 05090462 |  | Doplňujúce práce, diamantové rezanie bitúmenového krytu, podkladu |  | m | 80
|  |  | 0509046201 | Doplňujúce práce, diamantové rezanie bitúmenového krytu, podkladu hr. do 50 mm |  | m | 20
|  |  |  | rezanie asfaltu na chodníku hr. 50mm | 20
|  |  | 0509046203 | Doplňujúce práce, diamantové rezanie bitúmenového krytu, podkladu hr. nad 100 do 150 mm |  | m | 60
rezanie asfaltu na vozovke hr. 120mm
|  |  |  | rozkopávky: | 30
|  |  |  | prídlažba: | 30
60
45.11.12
Úprava staveniska a vyčisťovacie práce
11 |  | 01010101 |  |  |  | m2 | 1460
|  |  | 0101010101 | Pripravné práce, odstránenie porastov travín |  | m2 | 1460
Pripravné práce, odstránenie porastov travín na suchu
odstránenie ruderálneho porastu hr. 200 mm
|  |  |  | okolie stavby 72*20m | 1460
12 |  | 01060204 |  | Premiestnenie vodorovné nad 3 000 m |  | m3 | 292
|  |  | 0106020409 | Premiestnenie vodorovné nad 3 000 m, poľnohospodárskych plodín |  | m3 | 292
|  |  |  | odvoz ruderálneho porastu 1460*0,20 | 292
| 45.11.20 |  |  | Výkopové zemné práce a presun zemín
13 |  | 01030102 |  | Hĺbené vykopávky jám nezapažených |  | m3 | 1.59
|  |  | 0103010207 | Hĺbené vykopávky jám nezapažených, tr. horniny 1-4 |  | m3 | 1.59
|  |  |  | výkop jamy pre stožiare: 0,527*3 | 1.59
14 |  | 01030201 |  | Hĺbené vykopávky rýh š. do 600 mm |  | m3 | 44
|  |  | 0103020107 | Hĺbené vykopávky rýh š. do 600 mm, tr. horniny 1-4 |  | m3 | 44
|  |  |  | výkop ryhy: 109*0,5*0,8 | 44
15 |  | 01040100 |  | Konštrukcie z hornín - skládky |  | m3 | 12.59
|  |  | 0104010007 | Konštrukcie z hornín - skládky tr.horniny 1-4 |  | m3 | 12.59
|  |  |  | prebytok zeminy: 109*0,5*0,2 | 11
|  |  |  | stožiare: 3ks | 1.59
12.59
16 |  | 01040402 |  | Konštrukcie z hornín - zásypy so zhutnením |  | m3 | 33
|  |  | 0104040207 | Konštrukcie z hornín - zásypy so zhutnením, tr. horniny 1-4 |  | m3 | 33
|  |  |  | spätný zásyp: 44-11m3 | 33
33
17 |  | 01040501 |  | Konštrukcie z hornín - obsypy bez zhutnenia |  | m3 | 11
|  |  | 0104050102 | Konštrukcie z hornín -obsypy bez zhutnenia, tr.horniny 3 |  | m3 | 11
|  |  |  | káblové lôžko (piesok): (0,5*0,2*109) | 11
výstažná fólia: 109m
doska na zakrytie kábla: 109m
18 |  | 01060203 |  | Premiestnenie , vodorovné do 3 000 m |  | m3 | 12.59
|  |  | 0106020301 | Premiestnenie výkopku resp. rúbaniny, vodorovné do 3 000 m, tr. horniny 1-4 |  | m3 | 12.59
|  |  |  | prebytočná zemina na medziskládku | 12.59
| 45.11.23 |  |  | Vyplňovanie a rekultivačné práce
19 |  | 01060203 |  | Premiestnenie , vodorovné do 3 000 m |  | m3 | 6.54
|  |  | 0106020301 | Premiestnenie výkopku resp. rúbaniny, vodorovné do 3 000 m, tr. horniny 1-4 |  | m3 | 6.54
|  |  |  | dovoz ornice z medziskládky 109*0,5*0,12m | 6.54
20 |  | 01060700 |  | Premiestnenie - nakladanie, prekladanie, vykladanie |  | m3 | 6.54
|  |  | 0106070007 | Premiestnenie výkopku resp. rúbaniny - nakladanie, prekladanie, vykladanie, tr. horniny 1-4 |  | m3 | 6.54
|  |  |  | nakladanie ornice na medziskládke 109*0,5*0,12m | 6.54
21 |  | 01080501 |  | Povrchové úpravy terénu, úpravy povrchov rozprestretím ornice |  | m2 | 54.5
|  |  | 0108050101 | Povrchové úpravy terénu, úpravy povrchov rozprestretím ornice na rovine |  | m2 | 54.5
|  |  |  | rozprestretie ornice 109*0,5 | 54.5
22 |  | 01080503 |  | Povrchové úpravy terénu, úpravy povrchov založením trávnika hydroosevom |  | m2 | 54.5
|  |  | 0108050301 | Povrchové úpravy terénu, úpravy povrchov založením trávnika hydroosevom na ornicu |  | m2 | 54.5
|  |  |  | hydroosev | 54.5
23 |  | 01080811 |  | Povrchové úpravy terénu, sadenie, presádzanie, ošetrovanie, ochrana trávnika |  | m2 | 54.5
|  |  | 0108081101 | Povrchové úpravy terénu, sadenie, presádzanie, ošetrovanie, ochrana trávnika v rovine |  | m2 | 54.5
|  |  |  | ošetrenie trávnika | 54.5
| 45.23.33 |  |  | Práce na spodnej stavby diaľnic, ciest, ulíc a chodníkov a nekrytých parkovísk
24 |  | 22251284 |  | Doplňujúce konštrukcie, kábelovody z rúr alebo dielcov plastových |  | m | 139
|  |  | 2225128401 | Doplňujúce konštrukcie, kábelovody z rúr alebo dielcov plastových z polyetylénu |  | m | 139
|  |  |  | chránička HDPE DN160mm: | 109
|  |  |  | chránička HDPE DN110mm: | 30
139
| 45.26.23 |  |  | Betonárske práce
25 |  | 11010201 |  | Základy, pätky z betónu prostého |  | m3 | 11
|  |  | 1101020105 | Základy, pätky z betónu prostého, tr. C 20/25 (B 25) |  | m3 | 11
|  |  |  | betón na stožiare VO 0,8*0,8*2*8 | 11
| 45.31.61 |  |  | Inštalovanie vonkajších osvetľovacích zariadení a osvetlenia ciest
26 |  | 91010601 |  | Úložný materiál - rúrky ochranné, ulož. voľne, ohybné |  | m | 109
|  |  | 9101060101 | Úložný materiál - rúrky ochranné, ulož. voľne, ohybné plastové |  | m | 109
|  |  |  | rúrka ohybná HDPE D63mm | 109
27 |  | 91080101 |  | Káble CU - NN silové |  | m | 189
|  |  | 9108010101 | Káble Cu - NN silové ulož. voľne |  | m | 189
|  |  |  | kábel CYKY 2x2.5 v stožiaroch | 80
|  |  |  | kábel CYKY-J 4x16 mm2 | 109
[5 empty] | 189 |  |  | 189
28 |  | 91080118 |  | Káble Cu - NN zaťahovanie káblov |  | m | 109
|  |  | 9108011801 | Káble Cu - NN zaťahovanie káblov do chráničiek |  | m | 109
|  |  |  | zaťahovanie káblov do 2 kg | 109
29 |  | 91100102 |  | Káblové súbory, ukončenie vodičov - NN káblové koncovky vonkajšie |  | ks | 18
|  |  | 9110010202 | Káblové súbory, ukončenie vodičov - NN káblové koncovky vonkajšie viacžilové |  | ks | 18
|  |  |  | koncovky do 4x25mm2 | 18
30 |  | 91100111 |  | Káblové súbory, ukončenie vodičov - NN ukonč. celoplastových káblov |  | ks | 18
|  |  | 9110011106 | Káblové súbory, ukončenie vodičov - NN ukonč. celoplastových káblov záklopkami |  | ks | 18
|  |  |  | do 3x4mm2 | 18
31 |  | 91200101 |  | Svietidlá a osvetľovacie zariadenia - stožiare osvetľovacie |  | ks | 8
|  |  | 9120010101 | Svietidlá a osvetľovacie zariadenia - stožiare osvetľovacie oceľové |  | ks | 8
|  |  |  | osvetľovací stožiar PPP - 6m, pozink + náter RAL 7016 | 8
32 |  | 91200202 |  | Svietidlá a osvetľovacie zariadenia - svietidlá pouličné |  | ks | 8
|  |  | 9120020204 | Svietidlá a osvetľovacie zariadenia - svietidlá pouličné LED |  | ks | 8
|  |  |  | svietidlo LED pre osvetlenie PPP, SL11 midi typ v zmysle popisu vr. montážnej príruby | 8
33 |  | 91200502 |  | Svietidlá a osvetľovacie zariadenia - príslušenstvo pre stožiare |  | ks | 8
|  |  | 9120050201 | Svietidlá a osvetľovacie zariadenia - príslušenstvo pre stožiare, stožiarové rozvodnice |  | ks | 8
|  |  |  | stožiarová rozvodnica pre 2 okruhy vr. poistiek E27/10A | 8
34 |  | 91220702 |  | Uzemňovacie a bleskozvodné vedenia - svorky pre vedenia v zemi |  | ks | 40
|  |  | 9122070201 | Uzemňovacie a bleskozvodné vedenia - svorky pre vedenia v zemi FeZn |  | ks | 40
|  |  |  | svorka spojovacia SR02 | 16
|  |  |  | svorka odbočná SR03 | 16
|  |  |  | svorka pripojovacia SP | 8
40
35 |  | 91221001 |  | Uzemňovacie a bleskozvodné vedenia - vedenia v zemi FeZn |  | m | 129
|  |  | 9122100102 | Uzemňovacie a bleskozvodné vedenia - vedenia v zemi FeZn drôtové |  | m | 20
|  |  |  | FeZn D10 mm/PVC | 20
|  |  | 9122100103 | Uzemňovacie a bleskozvodné vedenia - vedenia v zemi FeZn pásové |  | m | 109
|  |  |  | FeZn 30x4mm | 109

## 695
ČASŤ STAVBY : |  |  |  | 695 Preložka TS pre ČSPL v Radoli
KS: |  |  |  | 2214
POLOŽKA |  |  |  | VÝKAZ VÝMER |  | M.J. | MNOŽ.
Č. | KÓD CPV | KÓD SP | KÓD SPP
| 45.00.00 |  |  | Všeobecné položky v procese obstarávania stavieb
1 |  | 00010401 |  | Zmluvné požiadavky poplatky za skládky vybúraných hmôt a sutí |  | t | 2.82
|  |  |  | izolátory | 0.18
|  |  |  | bet.stožiar 1*1,1 | 1.1
|  |  |  | bet.stožiar-základ,1*1*0,7*2,2 | 1.54
2.82
| 45.11.11 |  |  | Demolačné práce
2 |  | 05010104 |  | Búranie konštrukcií základov, betónových |  | m3 | 0.7
|  |  |  | rozbíjanie základov-stožiare |  | m3 | 0.7
|  |  |  | 1*1*0,7 | 0.7
3 |  | 05020340 |  | Vybúranie konštrukcií a demontáže, inštalačného vedenia a príslušenstva elektroinštalačného |  | m | 146
|  |  | 0502034007 | Vybúranie konštrukcií a demontáže, inštalačného vedenia a príslušenstva elektroinštalačného silnoprúdové vedenia vonkajšie |  | m | 146
1.etapa
|  |  |  | AlFe6 35,3*6 | 18
|  |  |  | zvod kábel AYKY 4x50 | 8
|  |  |  | 2.etapa-VN kábel v zemi-NA2XS(F)2Y 1x150/25,3*40m | 120
146
|  |  | 0502034008 | Vybúranie konštrukcií a demontáže, inštalačného vedenia a príslušenstva elektroinštalačného silnoprúd-príslušenstvo vonkajšie |  | ks | 34
1.etapa
|  |  |  | zvodič | 3
|  |  |  | odpojovač UVE | 1
|  |  |  | izolátor JK | 6
|  |  |  | konzola odbočná | 1
|  |  |  | transformátor | 1
|  |  |  | skriňa SVS | 1
|  |  |  | rozvádzač RST | 1
|  |  |  | zvodová rúra | 2
|  |  |  | poistkový spodok 22kV | 3
|  |  |  | poistka 22kV | 3
2.etapa
|  |  |  | T-konektor v spínacej stanici | 3
|  |  |  | T-konektor v trafostanici | 3
|  |  |  | T-konektor-zvodič v spínacej stanici | 3
|  |  |  | T-konektor-zvodič v trafostanici | 3
34
4 |  | 05020341 |  | Vybúranie konštrukcií a demontáže, inštalačného vedenia a príslušenstva stožiarov |  | ks | 1
|  |  | 0502034112 | Vybúranie konštrukcií a demontáže, inštalačného vedenia a príslušenstva stožiarov silnoprúdové betónové-komplet |  | ks | 1
|  |  |  | stožiar betónový JB | 1
5 |  | 05080200 |  | Doprava vybúraných hmôt vodorovná |  | t | 3.27
|  |  | 0508020003 | Doprava vybúraných hmôt vodorovná, nad 1 km |  | t | 3.27
odvoz do zberného dvora
|  |  |  | konzoly | 0.1
|  |  |  | vodiče AlFe 35/6 | 0.01
|  |  |  | zvod kábel AYKY 4x50, 8m*0,5/1000 | 0.1
|  |  |  | 2.etapa-káble N2XS(F)2Y 1x150/25, 120m*2kg/1000 | 0.24
0.45
odvoz na spoplatnenú skládku
|  |  |  | izolátory | 0.18
|  |  |  | betónové stožiare 1*1,1 | 1.1
|  |  |  | bet.stožiar-základ-1*1*0,7*2,2 | 1.54
2.82
|  |  |  | spolu | 3.27
| 45.11.20 |  |  | Výkopové zemné práce a presun zemín
6 |  | 01030101 |  | Hĺbené vykopávky jám zapažených |  | m3 | 5.64
|  |  | 0103010107 | Hĺbené vykopávky jám zapažených, tr. horniny 1-4 |  | m3 | 5.64
|  |  |  | demontáž trafostanice 1,2*1,2*1 | 1.44
|  |  |  | trafostanica, 2*2,1*1 | 4.2
5.64
7 |  | 01030201 |  | Hĺbené vykopávky rýh š. do 600 mm |  | m3 | 86.16
|  |  | 0103020107 | Hĺbené vykopávky rýh š. do 600 mm, tr. horniny 1-4 |  | m3 | 86.16
ryha pre zemniaci pás-trafostanica
|  |  |  | 0,35*0,8*60 | 16.8
|  |  |  | 1.etapa-ryha 0,55*1,3*32 | 22.88
|  |  |  | 2.etapa-ryha 0,55*1,3*65 | 46.475
86.155
8 |  | 01040100 |  | Konštrukcie z hornín - skládky |  | m3 | 19.58
|  |  | 0104010007 | Konštrukcie z hornín - skládky tr.horniny 1-4 |  | m3 | 19.58
použitie do násypov D3-vytlačená zemina
|  |  |  | trafostanica | 3.57
1.etapa-káblová ryha
|  |  |  | 0,55*0,3*32 | 5.28
2.etapa-káblová ryha
|  |  |  | 0,55*0,3*65 | 10.725
19.575
9 |  | 01040402 |  | Konštrukcie z hornín - zásypy so zhutnením |  | m3 | 75.79
|  |  | 0104040203 | Konštrukcie z hornín - zásypy so zhutnením, tr.horniny 4 |  | m3 | 3.57
zásypy rýh štrkodrva 0-22
|  |  |  | zásyp základu trafostanice,1,4*1,5*1,7 | 3.57
|  |  | 0104040207 | Konštrukcie z hornín - zásypy so zhutnením, tr. horniny 1-4 |  | m3 | 72.22
spätné zásypy rýh a jám vykopanou zeminou
|  |  |  | demontáž trafostanice,1,2*1,2*1 | 1.44
|  |  |  | trafostanica,4,2-3,57 | 0.63
ryha pre zemniaci pás-trafostanica
|  |  |  | 0,35*0,8*60 | 16.8
|  |  |  | 1.etapa zásyp kábovej ryhy-0,55*(1,3-0,3)*32 | 17.6
|  |  |  | 2.etapa zásyp kábovej ryhy-0,55*(1,3-0,3)*65 | 35.75
72.22
1.etapa-fólia š-33cm-2*32=64m
2.etapa-fólia š-33cm-2*65=130m
10 |  | 01070102 |  | Paženie, resp.zaistenie výrubu v podzemí vykopávok záťažné |  | m2 | 252.2
|  |  | 0107010202 | Paženie, resp.zaistenie výrubu v podzemí vykopávok záťažné, z dielcov oceľových |  | m2 | 252.2
|  |  |  | 1.etapa-paženie-1,3*32*2 | 83.2
|  |  |  | 2.etapa-paženie-1,3*65*2 | 169
252.2
| 45.11.23 |  |  | Vyplňovanie a rekultivačné práce
11 |  | 01060203 |  | Premiestnenie vodorovné do 3 000 m |  | m3 | 43.8
|  |  | 0106020301 | Premiestnenie výkopku resp. rúbaniny, vodorovné do 3 000 m, tr. horniny 1-4 |  | m3 | 43.8
|  |  |  | dovoz ornice z medziskládky | 43.8
12 |  | 01060700 |  | Premiestnenie - nakladanie, prekladanie, vykladanie |  | m3 | 43.8
|  |  | 0106070007 | Premiestnenie výkopku resp. rúbaniny - nakladanie, prekladanie, vykladanie, tr. horniny 1-4 |  | m3 | 43.8
|  |  |  | naloženie ornice na medziskládke | 43.8
13 |  | 01080501 |  | Povrchové úpravy terénu, úpravy povrchov rozprestretím ornice |  | m2 | 219
|  |  | 0108050101 | Povrchové úpravy terénu, úpravy povrchov rozprestretím ornice na rovine |  | m2 | 219
|  |  |  | demontáž trafostanice, 5*5*1 | 25
|  |  |  | 1.etapa-ryha-2*32 | 64
|  |  |  | 2.etapa-ryha-2*65 | 130
219
| 45.23.33 |  |  | Práce na spodnej stavby diaľnic, ciest, ulíc a chodníkov a nekrytých parkovísk
14 |  | 11250901 |  | Doplňujúce konštrukcie, obetónovanie potrubia, z betónu prostého |  | m3 | 16.01
|  |  | 1125090104 | Doplňujúce konštrukcie, obetónovanie potrubia, z betónu prostého tr. C 16/20 (B 20) |  | m3 | 16.01
obetónovanie chráničiek
|  |  |  | 1.etapa-0,55*0,3*32 | 5.28
|  |  |  | 2.etapa-0,55*0,3*65 | 10.725
16.005
1.etapa-karisieť, 0,55*32=17,6m2
2.etapa-karisieť, 0,55*65=35,75m2
15 |  | 22251284 |  | Doplňujúce konštrukcie, kábelovody z rúr alebo dielcov plastových |  | m | 291
|  |  | 2225128401 | Doplňujúce konštrukcie, kábelovody z rúr alebo dielcov plastových z polyetylénu |  | m | 291
chráničky
1.etapa
|  |  |  | KF09125 | 32
|  |  |  | KF09200 | 32
|  |  |  | HDPE40*33 | 32
2.etapa
|  |  |  | KF09125 | 65
|  |  |  | KF09200 | 65
|  |  |  | HDPE40*33 | 65
291
| 45.26.23 |  |  | Betonárske práce
16 |  | 11010102 |  | Základy, pásy z betónu železového |  | m3 | 6.62
|  |  | 1101010205 | Základy, pásy z betónu železového, tr. C 20/25 (B 25) |  | m3 | 6.62
základ pod trafostanicu
|  |  |  | 0,3*2,1*2,7*2+0,3*1,6*2,7*2+2*2,1*0,15 | 6.624
17 |  | 11010121 |  | Základy, pásy, výstuž z betonárskej ocele |  | t | 0.1
|  |  | 1101012107 | Základy, pásy, výstuž z betonárskej ocele zo zváraných sietí |  | t | 0.1
|  |  |  | karisieť | 0.1
18 |  | 11010211 |  | Základy, pätky, debnenie tradičné |  | m2 | 37.8
|  |  | 1101021101 | Základy, pätky, debnenie tradičné drevené |  | m2 | 37.8
trafostanica-základ
|  |  |  | 2,1*2,7*2+2,0*2,7*2+1,5*2,7*2+1,4*2,7*2 | 37.8
| 45.31.12 |  |  | Elektroinštalačné práce v neobytných budovách
19 |  | 91220301 |  | Uzemňovacie a bleskozvodné vedenia - vodiče nadzemné, na povrchu FeZn |  | m | 12
|  |  | 9122030103 | Uzemňovacie a bleskozvodné vedenia - vodiče nadzemné, na povrchu FeZn pásové |  | m | 12
|  |  |  | pás FeZn30x4 | 12
20 |  | 91220701 |  | Uzemňovacie a bleskozvodné vedenia - svorky pre vedenia nadzemné |  | ks | 4
|  |  | 9122070101 | Uzemňovacie a bleskozvodné vedenia - svorky pre vedenia nadzemné FeZn |  | ks | 4
|  |  |  | SR03 | 4
21 |  | 91220702 |  | Uzemňovacie a bleskozvodné vedenia - svorky pre vedenia v zemi |  | ks | 12
|  |  | 9122070201 | Uzemňovacie a bleskozvodné vedenia - svorky pre vedenia v zemi FeZn |  | ks | 12
|  |  |  | SR02 | 12
22 |  | 91221001 |  | Uzemňovacie a bleskozvodné vedenia - vedenia v zemi FeZn |  | m | 60
|  |  | 9122100103 | Uzemňovacie a bleskozvodné vedenia - vedenia v zemi FeZn pásové |  | m | 60
|  |  |  | pás FeZn 30x4 | 60
23 |  | 91221201 |  | Uzemňovacie a bleskozvodné vedenia - nátery zvodových vodičov |  | m | 12
|  |  | 9122120101 | Uzemňovacie a bleskozvodné vedenia - nátery zvodových vodičov 1 x základný, 2 x krycí |  | m | 12
|  |  |  | náter pásu FeZn 30x4 | 12
24 |  | 91221401 |  | Uzemňovacie a bleskozvodné vedenia - meranie rezistencie uzemnenie |  | ks | 1
|  |  | 9122140101 | Uzemňovacie a bleskozvodné vedenia - meranie rezistencie uzemnenia jedného zvodu |  | ks | 1
|  |  |  | meranie uzemnenia | 1
| 45.31.55 |  |  | Inštalovanie stredného napätia
25 |  | 91052102 |  | Vedenia nadzemné VN - ochrany prepäťové vn ZnO |  | ks | 12
|  |  | 9105210201 | Vedenia nadzemné VN - ochrany prepäťové vn ZnO, vnútorné |  | ks | 12
|  |  |  | 1.etapa-RSTI-CC-68SA2410-nové | 6
|  |  |  | 2.etapa-RSTI-CC-68SA2410-znovumontáž | 6
12
26 |  | 91090201 |  | Káble Al - VN káble silové |  | m | 345
|  |  | 9109020108 | Káble Al - VN káble silové ulož. v chráničkách |  | m | 345
|  |  |  | 1.etapa-NA2XS(F)2Y 1x150RM/25 12,7/22kV (3*40) | 120
|  |  |  | 2.etapa-NA2XS(F)2Y 1x150RM/25 12,7/22kV (3*75) | 225
345
27 |  | 91090211 |  | Káble Al - VN zväzkovanie káblov |  | m | 115
|  |  | 9109021101 | Káble Al - VN zväzkovanie káblov jednožilových |  | m | 115
|  |  |  | páska zväzkovacia, 40+75 | 115
28 |  | 91090212 |  | Káble Al - VN zaťahovanie káblov |  | m | 345
|  |  | 9109021201 | Káble Al - VN zaťahovanie káblov do chráničiek |  | m | 345
|  |  |  | zaťahovanie do rúr a žľabov | 345
29 |  | 91090214 |  | Káble Al - VN označovacie štítky káblov |  | m | 12
|  |  | 9109021401 | Káble Al - VN označovacie štítky káblov , jednožilových |  | m | 12
|  |  |  | káblový štítok kovový razený | 12
30 |  | 91100201 |  | Káblové súbory, ukončenie vodičov - VN káblové koncovky staničné |  | ks | 12
|  |  | 9110020101 | Káblové súbory, ukončenie vodičov - VN káblové koncovky staničné jednožilové |  | ks | 12
|  |  |  | 1.etapa-T-konektor,RSTI-5854-95-240 | 6
|  |  |  | 2.etapa-T-konektor,RSTI-5854-95-240 | 6
12
31 |  | 91100206 |  | Káblové súbory, ukončenie vodičov - VN priechodky |  | ks | 12
|  |  | 9110020601 | Káblové súbory, ukončenie vodičov - VN priechodky tesniace |  | ks | 12
utesnenie chráničiek
|  |  |  | DN40 | 4 | ,
|  |  |  | DN125 | 4
|  |  |  | DN200 | 4
12
32 |  | 91100213 |  | Káblové súbory, ukončenie vodičov - VN ukonč. tienenia 1 žily kábla |  | ks | 12
|  |  | 9110021302 | Káblové súbory, ukončenie vodičov - VN ukonč. tienenia 1 žily kábla koncovkami vonkajšími |  | ks | 12
|  |  |  | v koncovke | 12
| 45.31.72 |  |  | Elektroinštalačné práce na transformátoroch
33 |  | 91100206 |  | Káblové súbory, ukončenie vodičov - VN priechodky |  | ks | 21
|  |  | 9110020601 | Káblové súbory, ukončenie vodičov - VN priechodky tesniace |  | ks | 21
|  |  |  | 1.etapa-utesnenie vstupov SS1 a TS DN80 | 15
|  |  |  | 2.etapa-utesnenie vstupov SS1 a TS DN80 | 6
21
34 |  | 91170103 |  | Transformovne, transformátory - transformovne kioskové, na zemi |  | ks | 1
|  |  | 9117010304 | Transformovne, transformátory - transformovne kioskové, na zemi VN/NN |  | ks | 1
|  |  |  | Kiosková trafostanica EH8 var.B,22/0,42kV,160kVA(630kVA),RT,6xNN | 1
(transformátor 22/0,42kV,160kVA)
(VN rozvádzač 22kV Siemens RT)
(NN rozvádzač-6vývodov)
(NN a VN káblové prepoje)

## 699
ČASŤ STAVBY : |  |  |  | 699 Úprava VO zastávky ŽSR v Brodne
KS: |  |  |  | 2121
POLOŽKA |  |  |  | VÝKAZ VÝMER |  | M.J. | MNOŽ.
Č. | KÓD CPV | KÓD SP | KÓD SPP
| 45.00.00 |  |  | Všeobecné položky v procese obstarávania stavieb
1 |  | 00010401 |  | Zmluvné požiadavky poplatky za skládky vybúraných hmôt a sutí |  | t | 0.08
| 45.11.11 |  |  | Demolačné práce
2 |  | 05020340 |  | Vybúranie konštrukcií a demontáže, inštalačného vedenia a príslušenstva elektroinštalačného |  | m | 144
|  |  | 0502034003 | Vybúranie konštrukcií a demontáže, inštalačného vedenia a príslušenstva elektroinštalačného slaboprúdové vedenia vonkajšie |  | m | 144
|  |  |  | demontáž stožiarov a svietidiel - 8ks, káblového vedenia a príslušenstva | 144
3 |  | 05080200 |  | Doprava vybúraných hmôt vodorovná |  | t | 3.6
|  |  | 0508020003 | Doprava vybúraných hmôt vodorovná, nad 1 km |  | t | 3.6
|  |  |  | stožiare, svietidlá a výstroj | 3.6
| 45.11.20 |  |  | Výkopové zemné práce a presun zemín
4 |  | 01030201 |  | Hĺbené vykopávky rýh š. do 600 mm |  | m3 | 47.6
|  |  | 0103020107 | Hĺbené vykopávky rýh š. do 600 mm, tr. horniny 1-4 |  | m3 | 47.6
|  |  |  | káblová ryha, rátane zriadenia pieskového lôžka a fólie: 0,35*0,8*170 | 47.6
5 |  | 01040402 |  | Konštrukcie z hornín - zásypy so zhutnením |  | m3 | 47.6
|  |  | 0104040207 | Konštrukcie z hornín - zásypy so zhutnením, tr. horniny 1-4 |  | m3 | 47.6
| 45.11.23 |  |  | Vyplňovanie a rekultivačné práce
6 |  | 01060203 |  | Premiestnenie vodorovné do 3 000 m |  | m3 | 4.58
|  |  | 0106020301 | Premiestnenie výkopku resp. rúbaniny, vodorovné do 3 000 m, tr. horniny 1-4 |  | m3 | 4.58
|  |  |  | dovoz ornice z medziskládky | 4.58
7 |  | 01060700 |  | Premiestnenie - nakladanie, prekladanie, vykladanie |  | m3 | 4.58
|  |  | 0106070007 | Premiestnenie výkopku resp. rúbaniny - nakladanie, prekladanie, vykladanie, tr. horniny 1-4 |  | m3 | 4.58
|  |  |  | naloženie ornice na medziskládke | 4.58
8 |  | 01080501 |  | Povrchové úpravy terénu, úpravy povrchov rozprestretím ornice |  | m2 | 22.9
|  |  | 0108050101 | Povrchové úpravy terénu, úpravy povrchov rozprestretím ornice na rovine |  | m2 | 22.9
22.9
| 45.23.32 |  |  | Práce na vrchnej stavbe diaľníc, ciest, ulíc, chodníkov a nekrytých parkovísk
9 |  | 22040417 |  | Kryty dláždené,chodníkov komunikácií,rigolov zo zámkovej dlažby betónovej |  | m2 | 8
|  |  | 2204041702 | Kryty dláždené,chodníkov komunikácií,rigolov zo zámkovej dlažby betónovej hr.8 cm |  | m2 | 8
|  |  |  | rozobratia a spätná rekonštrukcia zámkovej dlažby, vrátane konštrukčných vrstiev | 8
10 |  | 22251284 |  | Doplňujúce konštrukcie, kábelovody z rúr alebo dielcov plastových |  | m | 210
|  |  | 2225128401 | Doplňujúce konštrukcie, kábelovody z rúr alebo dielcov plastových z polyetylénu |  | m | 210
|  |  |  | chránička HDPE DN90mm vr. výstražnej fólie š. 220mm | 210
| 45.31.56 |  |  | Inštalovanie nízkého napätia
11 |  | 91040102 |  | Vedenia nadzemné NN - stožiare nn jednoduché, oceľové, rúrové |  | ks | 8
|  |  | 9104010201 | Vedenia nadzemné NN - stožiare nn jednoduché, oceľové, rúrové pozinkované |  | ks | 8
|  |  |  | opätovná montáž, osadenie, doplnenie výstroje, zapojenie stožiara a svietidiel | 8
11 |  | 91080101 |  | Káble Cu - NN silové |  | m | 210
|  |  | 9108010108 | Káble Cu - NN silové ulož. v chráničkách |  | m | 210
|  |  |  | kábel CYKY-J 5x16mm | 210
12 |  | 91080118 |  | Káble Cu - NN zaťahovanie káblov |  | m | 210
|  |  | 9108011801 | Káble Cu - NN zaťahovanie káblov do chráničiek |  | m | 210
|  |  |  | príplatok na zaťahovanie káblov do 3 kg | 210
13 |  | 91100102 |  | Káblové súbory, ukončenie vodičov - NN káblové koncovky vonkajšie |  | ks | 21
|  |  | 9110010202 | Káblové súbory, ukončenie vodičov - NN káblové koncovky vonkajšie viacžilové |  | ks | 21
|  |  |  | koncovky do 5x16mm2 | 21
14 |  | 91100104 |  | Káblové súbory, ukončenie vodičov - NN kábové spojky odbočné |  | ks | 2
|  |  | 9110010402 | Káblové súbory, ukončenie vodičov - NN kábové spojky odbočné viacžilové | 2 | ks | 2
15 |  | 91100107 |  | Káblové súbory, ukončenie vodičov - NN ukonč. vodičov v rozvádzačoch |  | ks | 64
|  |  | 9110010702 | Káblové súbory, ukončenie vodičov - NN ukonč. vodičov v rozvádzačoch koncovkami vonkajšími | 64 | ks | 64
16 |  | 91221001 |  | Uzemňovacie a bleskozvodné vedenia - vedenia v zemi FeZn |  | m | 144
|  |  | 9122100103 | Uzemňovacie a bleskozvodné vedenia - vedenia v zemi FeZn pásové |  | m | 144
|  |  |  | pásik FeZn 30x4mm, vrátane svoriek, spojov a ich izólácií | 144

## 702
ČASŤ STAVBY : |  |  |  | 702 Dočasná a definitívna úprava TV pre ekodukt (most 248)
KS: |  |  |  | 2121
POLOŽKA |  |  |  | VÝKAZ VÝMER |  | M.J. | MNOŽ.
Č. | KÓD CPV | KÓD SP | KÓD SPP
| 45.00.00 |  |  | Všeobecné položky v procese obstarávania stavieb
1 |  | 00010401 |  | Zmluvné požiadavky poplatky za skládky vybúraných hmôt a sutí |  | t | 110.15
|  |  |  | Betónové sute | 110.152
2 |  | 00010403 |  | Zmluvné požiadavky poplatky za skládky zeminy |  | m3 | 51.78
|  |  |  | Prebytok zeminy | 51.78
3 |  | 00010404 |  | Zmluvné požiadavky poplatky za skládky travín, krovia, mačiny,lesnej hrabanky |  | m3 | 44.15
|  |  |  | Ruderálny porast | 44.145
| 45.11.11 |  |  | Demolačné práce
4 |  | 05080200 |  | Doprava vybúraných hmôt vodorovná |  | t | 124.18
|  |  | 0508020003 | Doprava vybúraných hmôt vodorovná, nad 1 km |  | t | 124.18
Základy TP 128A, 129, 130, 129A, 130A (búranie v doč. A def. stave)
|  |  |  | 5*(1,2*1,4*2)*2,4 | 40.32
Základy TP 123, 124, 125, 126, 127, 128 (búranie v doč. stave)
|  |  |  | 6*(1,0*1,4*2,2)*2,4 | 44.352
Káblová trasa (žľab) (demontáž v def. stave, trasa pri koľaji č. 1 mimo ekodukt; trasa pri koľaji č. 2 komplet)
|  |  |  | (4*144+4*(22+16))*0,035 | 25.48
|  |  |  | D3ZK-70200-C-DSP-D16004-X-POLOHOVÝ PLÁN-DOĆ.STAV.pdf + D3ZK-70200-C-DSP-D16005-X-POLOHOVÝ PLÁN-DEF.STAV.pdf / demontované prvky TV | 14.025
|  |  |  | odvoz na spoplatnenú skládku vrátane naloženia a zloženia | 124.177
5 |  | 05090105 |  | Doplňujúce práce, recyklácia železobetónových konštrukcií |  | t | 110.15
|  |  |  | Základy TP 123, 124, 125, 126, 127, 128, 128A, 129, 130, 129A, 130A (búranie v doč. A def. stave) | 84.672
|  |  |  | Káblová trasa (žľab) (demontáž v def. stave) | 25.48
110.152
| 45.11.12 |  |  | Úprava staveniska a vyčisťovacie práce
6 |  | 01010101 |  | Pripravné práce, odstránenie porastov travín |  | m2 | 294.3
|  |  | 0101010101 | Pripravné práce, odstránenie porastov travín na suchu |  | m2 | 294.3
odstránenie ruderálneho porastu hr. 200 mm
Základy TP 123, 124, 125, 126, 127, 128A, 129, 130, 129A, 130A (budovanie)
|  |  |  | 7*2,6*3+3*1,4*1 | 58.8
Káblová trasa TP 125 - 129A - zriadenie
|  |  |  | 1,5*157 | 235.5
294.3
7 |  | 01060204 |  | Premiestnenie vodorovné nad 3 000 m |  | m3 | 44.15
|  |  | 0106020409 | Premiestnenie vodorovné nad 3 000 m, poľnohospodárskych plodín |  | m3 | 44.15
|  |  |  | odvoz ruderálneho porastu | 44.145
| 45.11.20 |  |  | Výkopové zemné práce a presun zemín
8 |  | 01030102 |  | Hĺbené vykopávky jám nezapažených |  | m3 | 163.91
|  |  | 0103010207 | Hĺbené vykopávky jám nezapažených, tr. horniny 1-4 |  | m3 | 163.91
D3ZK-70200-C-DSP-D16007-X-VZOROVE PRECNE REZY.pdf
TP 125, 126, 129, 130, 129A, 130A: základ + nabetónovanie
|  |  |  | 6*(2,6*3,0*2,4)+0,5*(6,8*2,6*3,0) | 138.84
TP 128A: základ + nabetónovanie
|  |  |  | 1*(2,2*2,4*2,1)+0,5*(1,0*2,4*2,2) | 13.728
TP 123, 124, 128: základ + nabetónovanie
|  |  |  | 3*(1,0*1,4*2,2)+0,5*(3,0*1,4*1,0) | 11.34
163.908
9 |  | 01030201 |  | Hĺbené vykopávky rýh š. do 600 mm |  | m3 | 69.12
|  |  | 0103020107 | Hĺbené vykopávky rýh š. do 600 mm, tr. horniny 1-4 |  | m3 | 69.12
D3ZK-70200-C-DSP-D16007-X-VZOROVE PRECNE REZY.pdf
Káblová trasa TP 126 - 130A
|  |  |  | Zriadenie: 0,6*0,4*(144) | 34.56
|  |  |  | Odstránenie: 0,6*0,4*(144) | 34.56
69.12
10 |  | 01030202 |  | Hĺbené vykopávky rýh š nad 600 mm |  | m3 | 409.5
|  |  | 0103020207 | Hĺbené vykopávky rýh š nad 600 mm, tr. horniny 1-4 |  | m3 | 409.5
D3ZK-70200-C-DSP-D16007-X-VZOROVE PRECNE REZY.pdf
Káblová trasa TP 125 - 129A
|  |  |  | Zriadenie: 1,5*1,4*(157) | 329.7
|  |  |  | Odstránenie: 1,5*1,4*(22+16) | 79.8
409.5
11 |  | 01040100 |  | Konštrukcie z hornín - skládky |  | m3 | 33.12
|  |  | 0104010007 | Konštrukcie z hornín - skládky tr.horniny 1-4 |  | m3 | 33.12
|  |  |  | TP 128A, 129A, 130A: (zásyp po búraní v def. stave) | 10.08
|  |  |  | Káblová trasa TP 126 - 130A (prebytok z budovania pre zásyp def. stavu) | 23.04
33.12
12 |  | 01040401 |  | Konštrukcie z hornín - zásypy bez zhutnenia |  | m3 | 421.02
|  |  | 0104040107 | Konštrukcie z hornín - zásypy bez zhutnenia, tr. horniny 1-4 |  | m3 | 421.02
Káblová trasa TP 126 - 130A
|  |  |  | Zriadenie: 0,2*0,4*(144) | 11.52
Káblová trasa TP 125 - 129A
|  |  |  | Zriadenie: 1,5*1,4*(157) | 329.7
|  |  |  | Odstránenie: 1,5*1,4*(22+16) | 79.8
421.02
13 |  | 01040402 |  | Konštrukcie z hornín - zásypy so zhutnením |  | m3 | 146.69
|  |  | 0104040207 | Konštrukcie z hornín - zásypy so zhutnením, tr. horniny 1-4 |  | m3 | 146.69
TP 125, 126, 129, 130, 129A, 130A: základ + nabetónovanie (budovanie)
|  |  |  | 6*9,18+20,81 | 75.89
TP 128A: základ + nabetónovanie (budovanie)
|  |  |  | 1*5,04+1,8 | 6.84
TP 123, 124, 125, 126, 127, 128 (po búraní v doč. stave)
|  |  |  | 6*1,4*1*1,5 | 12.6
TP 129, 130 (po búraní v doč. stave)
|  |  |  | 2*(1,2*1,4*2) | 6.72
TP 128A, 139A, 130A (po búraní v def. stave)
|  |  |  | 3*(1,2*1,4*2) | 10.08
Káblová trasa TP 126 - 130A
|  |  |  | Odstránenie: 0,6*0,4*(144) | 34.56
146.69
14 |  | 01060202 |  | Premiestnenie , vodorovné do 1 000 m |  | m3 | 66.24
|  |  | 0106020201 | Premiestnenie výkopku resp. rúbaniny, vodorovné do 1 000 m, tr. horniny 1-4 |  | m3 | 66.24
TP 128A, 139A, 130A: (pre zásyp po búraní v def. stave)
|  |  |  | 2* 3*(1,2*1,4*2) | 20.16
Káblová trasa TP 126 - 130A (prebytok z budovania pre zásyp def. stavu)
|  |  |  | 2* (34,56-11,52) | 46.08
66.24
15 |  | 01060204 |  | Premiestnenie vodorovné nad 3 000 m |  | m3 | 51.78
|  |  | 0106020401 | Premiestnenie výkopku resp. rúbaniny, vodorovné nad 3 000 m, tr. horniny 1-4 |  | m3 | 51.78
Základy TP (prebytok z budovania (výkop - spätný zásyp)) - spätný zásyp po vybúraných základoch
|  |  |  | (163,91-82,73)-(12,60+6,72+10,08) | 51.78
16 |  | 01060700 |  | Premiestnenie - nakladanie, prekladanie, vykladanie |  | m3 | 66.24
|  |  | 0106070007 | Premiestnenie výkopku resp. rúbaniny - nakladanie, prekladanie, vykladanie, tr. horniny 1-4 |  | m3 | 66.24
TP 59A, 60A, 63A, 64A (pre zásyp po búraní v def. stave)
|  |  |  | 2* 3*(1,2*1,4*2) | 20.16
Káblová trasa TP 59A - 63A + TP 60A - 64A (pre zásyp def. stavu)
|  |  |  | 2* (34,56-11,52) | 46.08
66.24
| 45.23.41 |  |  | Stavebné práce na stavbe železníc
17 |  | 91250213 |  | Elektrizácia železníc - trakčné vedenie, stožiare TV trubkové na svorníky, typ TS, TSI 245 |  | ks | 2
|  |  | 9125021301 | Elektrizácia železníc - trakčné vedenie, stožiare TV trubkové na svorníky, typ TS, TSI 245, dĺžky 8-10m |  | ks | 2
|  |  |  | D3ZK-70200-C-DSP-D16004-X-POLOHOVÝ PLÁN-DOĆ.STAV.pdf | 1
|  |  |  | D3ZK-70200-C-DSP-D16007-X-VZOROVE PRECNE REZY.pdf / atypická dĺžka 2,35 m | 1
2
18 |  | 91250322 |  | Elektrizácia železníc - trakčné vedenie, stožiare TV profilové na svorníky, typ DS 14 |  | ks | 2
|  |  | 9125032202 | Elektrizácia železníc - trakčné vedenie, stožiare TV profilové na svorníky, typ DS 14, dĺžky 8,5-10m |  | ks | 2
|  |  |  | D3ZK-70200-C-DSP-D16004-X-POLOHOVÝ PLÁN-DOĆ.STAV.pdf | 2
19 |  | 91250636 |  | Elektrizácia železníc - trakčné vedenie, stožiare TV priehradové, typ BP |  | ks | 7
|  |  | 9125063602 | Elektrizácia železníc - trakčné vedenie, stožiare TV priehradové, typ BP, dĺžka 10m |  | ks | 6
|  |  |  | D3ZK-70200-C-DSP-D16004-X-POLOHOVÝ PLÁN-DOĆ.STAV.pdf | 6
|  |  | 9125063603 | Elektrizácia železníc - trakčné vedenie, stožiare TV priehradové, typ BP, dĺžka 11m |  | ks | 1
|  |  |  | D3ZK-70200-C-DSP-D16004-X-POLOHOVÝ PLÁN-DOĆ.STAV.pdf | 1
20 |  | 91250801 |  | Elektrizácia železníc - trakčné vedenie, brány, brvno ŽSR |  | m | 10
|  |  | 9125080101 | Elektrizácia železníc - trakčné vedenie, brány, brvno ŽSR, typ ŽSR 23 |  | m | 10
|  |  |  | D3ZK-70200-C-DSP-D16012-X-PRIECNY REZ POLBRANOU.pdf | 10
21 |  | 91250802 |  | Elektrizácia železníc - trakčné vedenie, brány, pripevnenie brvna ŽSR 23 |  | ks | 1
|  |  | 9125080203 | Elektrizácia železníc - trakčné vedenie, brány, pripevnenie brvna ŽSR 23, s ukončením C na BP |  | ks | 1
|  |  |  | D3ZK-70200-C-DSP-D16012-X-PRIECNY REZ POLBRANOU.pdf | 1
22 |  | 91250811 |  | Elektrizácia železníc - trakčné vedenie, brány, pripevnenie závesu brvna |  | ks | 1
|  |  | 9125081103 | Elektrizácia železníc - trakčné vedenie, brány, pripevnenie závesu brvna, brvno 23, 34 na BP |  | ks | 1
|  |  |  | D3ZK-70200-C-DSP-D16012-X-PRIECNY REZ POLBRANOU.pdf | 1
23 |  | 91250813 |  | Elektrizácia železníc - trakčné vedenie, brány, montáž nad jestvujúcim TV |  | ks | 1
|  |  |  | D3ZK-70200-C-DSP-D16004-X-POLOHOVÝ PLÁN-DOĆ.STAV.pdf | 1
24 |  | 91250901 |  | Elektrizácia železníc - trakčné vedenie, vodiče TV, funkčný súbor 1 zostavy TV (konzoly) |  | ks | 8
|  |  | 9125090101 | Elektrizácia železníc - trakčné vedenie, vodiče TV, funkčný súbor 1 zostavy TV (konzoly), konzoly vr. upevnení |  | ks | 8
|  |  |  | D3ZK-70200-C-DSP-D16004-X-POLOHOVÝ PLÁN-DOĆ.STAV.pdf | 8
25 |  | 91250902 |  | Elektrizácia železníc - trakčné vedenie, vodiče TV, funkčný súbor 2 zostavy TV (závesy) |  | ks | 1
|  |  | 9125090204 | Elektrizácia železníc - trakčné vedenie, vodiče TV, funkčný súbor 2 zostavy TV (závesy), závesy na zvislej izolovanej konzole |  | ks | 1
|  |  |  | D3ZK-70200-C-DSP-D16012-X-PRIECNY REZ POLBRANOU.pdf | 1
26 |  | 91250903 |  | Elektrizácia železníc - trakčné vedenie, vodiče TV, funkčný súbor 3 zostavy TV (pozdĺžne polia) |  | ks | 155
|  |  | 9125090301 | Elektrizácia železníc - trakčné vedenie, vodiče TV, funkčný súbor 3 zostavy TV (pozdĺžne polia), vešiaky |  | ks | 137
|  |  |  | D3ZK-70200-C-DSP-D16004-X-POLOHOVÝ PLÁN-DOĆ.STAV.pdf | 93
|  |  |  | D3ZK-70200-C-DSP-D16005-X-POLOHOVÝ PLÁN-DEF.STAV.pdf | 44
137
|  |  | 9125090303 | Elektrizácia železníc - trakčné vedenie, vodiče TV, funkčný súbor 3 zostavy TV (pozdĺžne polia), vodivé prepojenia |  | ks | 2
|  |  |  | D3ZK-70200-C-DSP-D16004-X-POLOHOVÝ PLÁN-DOĆ.STAV.pdf | 2
|  |  | 9125090304 | Elektrizácia železníc - trakčné vedenie, vodiče TV, funkčný súbor 3 zostavy TV (pozdĺžne polia), spojky lán a trolejových drôtov |  | ks | 8
|  |  |  | D3ZK-70200-C-DSP-D16005-X-POLOHOVÝ PLÁN-DEF.STAV.pdf | 8
|  |  | 9125090305 | Elektrizácia železníc - trakčné vedenie, vodiče TV, funkčný súbor 3 zostavy TV (pozdĺžne polia) , deliče |  | ks | 8
|  |  |  | D3ZK-70200-C-DSP-D16004-X-POLOHOVÝ PLÁN-DOĆ.STAV.pdf | 8
27 |  | 91250905 |  | Elektrizácia železníc - trakčné vedenie, vodiče TV, funkčný súbor 5 zostavy TV (kotvenia zostáv) |  | ks | 8
|  |  | 9125090509 | Elektrizácia železníc - trakčné vedenie, vodiče TV, funkčný súbor 5 zostavy TV (kotvenia zostáv), regulácia kotvení zostavy TV |  | ks | 8
|  |  |  | D3ZK-70200-C-DSP-D16004-X-POLOHOVÝ PLÁN-DOĆ.STAV.pdf | 4
|  |  |  | D3ZK-70200-C-DSP-D16005-X-POLOHOVÝ PLÁN-DEF.STAV.pdf | 4
8
28 |  | 91250906 |  | Elektrizácia železníc - trakčné vedenie, vodiče TV, funkčný súbor 6 zostavy TV (zosilňovacie a obchádzacie vedenie) |  | ks | 61
|  |  | 9125090601 | Elektrizácia železníc - trakčné vedenie, vodiče TV, funkčný súbor 6 zostavy TV (zosilňovacie a obchádzacie vedenie), pripevnenia líšt ZV, NV, OV |  | ks | 6
|  |  |  | D3ZK-70200-C-DSP-D16006-X-TABUĹKY KOTVENIA TV A ZV.pdf | 6
|  |  | 9125090602 | Elektrizácia železníc - trakčné vedenie, vodiče TV, funkčný súbor 6 zostavy TV (zosilňovacie a obchádzacie vedenie), kotvenia ZV, NV, OV |  | ks | 6
|  |  |  | D3ZK-70200-C-DSP-D16006-X-TABUĹKY KOTVENIA TV A ZV.pdf | 6
|  |  | 9125090603 | Elektrizácia železníc - trakčné vedenie, vodiče TV, funkčný súbor 6 zostavy TV (zosilňovacie a obchádzacie vedenie), konzoly ZV, NV, OV |  | ks | 11
|  |  |  | D3ZK-70200-C-DSP-D16004-X-POLOHOVÝ PLÁN-DOĆ.STAV.pdf | 2
|  |  |  | D3ZK-70200-C-DSP-D16005-X-POLOHOVÝ PLÁN-DEF.STAV.pdf | 9
11
|  |  | 9125090604 | Elektrizácia železníc - trakčné vedenie, vodiče TV, funkčný súbor 6 zostavy TV (zosilňovacie a obchádzacie vedenie), závesy ZV, NV, OV |  | ks | 12
|  |  |  | D3ZK-70200-C-DSP-D16004-X-POLOHOVÝ PLÁN-DOĆ.STAV.pdf | 2
|  |  |  | D3ZK-70200-C-DSP-D16005-X-POLOHOVÝ PLÁN-DEF.STAV.pdf + D3ZK-70200-C-DSP-D16007-X-VZOROVE PRECNE REZY.pdf | 10
12
|  |  | 9125090605 | Elektrizácia železníc - trakčné vedenie, vodiče TV, funkčný súbor 6 zostavy TV (zosilňovacie a obchádzacie vedenie), prepojenia a spojky ZV, NV, OV |  | ks | 26
|  |  |  | D3ZK-70200-C-DSP-D16005-X-POLOHOVÝ PLÁN-DEF.STAV.pdf / spojka ZV | 4
|  |  |  | D3ZK-70200-C-DSP-D16005-X-POLOHOVÝ PLÁN-DEF.STAV.pdf / dištančná prepojka | 12
|  |  |  | D3ZK-70200-C-DSP-D16004-X-POLOHOVÝ PLÁN-DOĆ.STAV.pdf / prepojka ZV-TV | 2
|  |  |  | D3ZK-70200-C-DSP-D16005-X-POLOHOVÝ PLÁN-DEF.STAV.pdf / prepojka ZV-TV | 4
|  |  |  | D3ZK-70200-C-DSP-D16005-X-POLOHOVÝ PLÁN-DEF.STAV.pdf / prepojka ZV-ZV | 4
26
|  |  | 9125090607 | Elektrizácia železníc - trakčné vedenie, vodiče TV, funkčný súbor 6 zostavy TV (zosilňovacie a obchádzacie vedenie), vodiče ZV, NV, OV (120Cu) |  | m | 517
|  |  |  | D3ZK-70200-C-DSP-D16006-X-TABUĹKY KOTVENIA TV A ZV.pdf | 517
29 |  | 91250907 |  | Elektrizácia železníc - trakčné vedenie, vodiče TV, funkčný súbor 7 zostavy TV (napájacie vedenia) |  | ks | 48
|  |  | 9125090701 | Elektrizácia železníc - trakčné vedenie, vodiče TV, funkčný súbor 7 zostavy TV (napájacie vedenia), pohony ručné |  | ks | 4
|  |  |  | D3ZK-70200-C-DSP-D16009-X-PRIPOJENIE KABLOV NA TV.pdf + D3ZK-70200-C-DSP-D16002-X-SCHÉMA NAPÁJANIA A DELENIA- DOČ. STAV.pdf | 4
|  |  | 9125090703 | Elektrizácia železníc - trakčné vedenie, vodiče TV, funkčný súbor 7 zostavy TV (napájacie vedenia), odpojovače, odpínače |  | ks | 4
|  |  |  | D3ZK-70200-C-DSP-D16009-X-PRIPOJENIE KABLOV NA TV.pdf + D3ZK-70200-C-DSP-D16002-X-SCHÉMA NAPÁJANIA A DELENIA- DOČ. STAV.pdf | 4
|  |  | 9125090704 | Elektrizácia železníc - trakčné vedenie, vodiče TV, funkčný súbor 7 zostavy TV (napájacie vedenia), kotvenia zvodov z odpojovačov |  | ks | 4
|  |  |  | D3ZK-70200-C-DSP-D16009-X-PRIPOJENIE KABLOV NA TV.pdf | 4
|  |  | 9125090705 | Elektrizácia železníc - trakčné vedenie, vodiče TV, funkčný súbor 7 zostavy TV (napájacie vedenia), vložené izolácie, prepojenia, zvody |  | ks | 4
|  |  |  | D3ZK-70200-C-DSP-D16009-X-PRIPOJENIE KABLOV NA TV.pdf / pripojenie ZV na OV | 4
|  |  | 9125090709 | Elektrizácia železníc - trakčné vedenie, vodiče TV, funkčný súbor 7 zostavy TV (napájacie vedenia), ukončenia a pripojenia káblov (zostava J) |  | ks | 4
|  |  |  | D3ZK-70200-C-DSP-D16009-X-PRIPOJENIE KABLOV NA TV.pdf / vrátane obmedzovača prepätia | 4
|  |  | 9125090710 | Elektrizácia železníc - trakčné vedenie, vodiče TV, funkčný súbor 7 zostavy TV (napájacie vedenia), kryty a upevnenia káblov |  | ks | 20
|  |  |  | D3ZK-70200-C-DSP-D16009-X-PRIPOJENIE KABLOV NA TV.pdf | 20
|  |  | 9125090713 | Elektrizácia železníc - trakčné vedenie, vodiče TV, funkčný súbor 7 zostavy TV (napájacie vedenia), lávky a rebríky |  | ks | 8
|  |  |  | D3ZK-70200-C-DSP-D16009-X-PRIPOJENIE KABLOV NA TV.pdf | 8
|  |  | 9125090714 | Elektrizácia železníc - trakčné vedenie, vodiče TV, funkčný súbor 7 zostavy TV (napájacie vedenia), vodiče napájacích prevesov |  | m | 48
|  |  |  | D3ZK-70200-C-DSP-D16009-X-PRIPOJENIE KABLOV NA TV.pdf | 48
30 |  | 91250908 |  | Elektrizácia železníc - trakčné vedenie, vodiče TV, funkčný súbor 9 zostavy TV (bleskoistky, ukoľajnenia, ostatné konštrukcie) |  | ks | 61
|  |  | 9125090802 | Elektrizácia železníc - trakčné vedenie, vodiče TV, funkčný súbor 9 zostavy TV (bleskoistky, ukoľajnenia, ostatné konštrukcie), izolované zvody |  | ks | 6
|  |  |  | D3ZK-70200-C-DSP-D16004-X-POLOHOVÝ PLÁN-DOĆ.STAV.pdf | 6
|  |  | 9125090804 | Elektrizácia železníc - trakčné vedenie, vodiče TV, funkčný súbor 9 zostavy TV (bleskoistky, ukoľajnenia, ostatné konštrukcie), ukoľajnenie s prierazkou |  | ks | 11
|  |  |  | D3ZK-70200-C-DSP-D16010-X-UKOLAJNOVACI PLAN-DOC.STAV.pdf | 11
|  |  | 9125090807 | Elektrizácia železníc - trakčné vedenie, vodiče TV, funkčný súbor 9 zostavy TV (bleskoistky, ukoľajnenia, ostatné konštrukcie), návestné štíty |  | ks | 12
|  |  |  | D3ZK-70200-C-DSP-D16004-X-POLOHOVÝ PLÁN-DOĆ.STAV.pdf | 12
|  |  | 9125090808 | Elektrizácia železníc - trakčné vedenie, vodiče TV, funkčný súbor 9 zostavy TV (bleskoistky, ukoľajnenia, ostatné konštrukcie), číslovanie stožiarov a odpojovačov |  | ks | 15
|  |  |  | D3ZK-70200-C-DSP-D16004-X-POLOHOVÝ PLÁN-DOĆ.STAV.pdf | 15
|  |  | 9125090809 | Elektrizácia železníc - trakčné vedenie, vodiče TV, funkčný súbor 9 zostavy TV (bleskoistky, ukoľajnenia, ostatné konštrukcie), tabuľky |  | ks | 17
|  |  |  | D3ZK-70200-C-DSP-D16004-X-POLOHOVÝ PLÁN-DOĆ.STAV.pdf | 17
31 |  | 91250909 |  | Elektrizácia železníc - trakčné vedenie, vodiče TV, trolejové drôty |  | m | 1266
|  |  | 9125090903 | Elektrizácia železníc - trakčné vedenie, vodiče TV, trolejové drôty, 150Cu |  | m | 244
|  |  |  | D3ZK-70200-C-DSP-D16004-X-POLOHOVÝ PLÁN-DOĆ.STAV.pdf | 0
|  |  |  | D3ZK-70200-C-DSP-D16005-X-POLOHOVÝ PLÁN-DEF.STAV.pdf +D3ZK-70200-C-DSP-D16006-X-TABUĹKY KOTVENIA TV A ZV.pdf | 244
244
|  |  | 9125090904 | Elektrizácia železníc - trakčné vedenie, vodiče TV, trolejové drôty, regulácia zostavy TV |  | m | 1022
|  |  |  | D3ZK-70200-C-DSP-D16004-X-POLOHOVÝ PLÁN-DOĆ.STAV.pdf | 692
|  |  |  | D3ZK-70200-C-DSP-D16005-X-POLOHOVÝ PLÁN-DEF.STAV.pdf +D3ZK-70200-C-DSP-D16006-X-TABUĹKY KOTVENIA TV A ZV.pdf | 330
1022
32 |  | 91250910 |  | Elektrizácia železníc - trakčné vedenie, vodiče TV, nosné laná |  | m | 256
|  |  | 9125091005 | Elektrizácia železníc - trakčné vedenie, vodiče TV, nosné laná, 120Cu |  | m | 256
|  |  |  | D3ZK-70200-C-DSP-D16004-X-POLOHOVÝ PLÁN-DOĆ.STAV.pdf | 0
|  |  |  | D3ZK-70200-C-DSP-D16005-X-POLOHOVÝ PLÁN-DEF.STAV.pdf +D3ZK-70200-C-DSP-D16006-X-TABUĹKY KOTVENIA TV A ZV.pdf | 256
256
33 |  | 91251001 |  | Elektrizácia železníc - trakčné vedenie, doplňujúce konštrukcie a činnosti, žlaby a chráničky |  | m | 1200
|  |  | 9125100101 | Elektrizácia železníc - trakčné vedenie, doplňujúce konštrukcie a činnosti, žlaby a chráničky, betónové žľaby |  | m | 1200
|  |  |  | D3ZK-70200-C-DSP-D16004-X-POLOHOVÝ PLÁN-DOĆ.STAV.pdf | 1200
34 |  | 91251002 |  | Elektrizácia železníc - trakčné vedenie, doplňujúce konštrukcie a činnosti, káble |  | m | 1402.8
|  |  | 9125100203 | Elektrizácia železníc - trakčné vedenie, doplňujúce konštrukcie a činnosti, káble, 6/10kV |  | m | 1402.8
|  |  |  | D3ZK-70200-C-DSP-D16004-X-POLOHOVÝ PLÁN-DOĆ.STAV.pdf | 1402.8
35 |  | 91251003 |  | Elektrizácia železníc - trakčné vedenie, doplňujúce konštrukcie a činnosti, ukončenie vodičov |  | ks | 16
|  |  | 9125100301 | Elektrizácia železníc - trakčné vedenie, doplňujúce konštrukcie a činnosti, ukončenie vodičov, koncovka alebo oko |  | ks | 16
|  |  |  | D3ZK-70200-C-DSP-D16009-X-PRIPOJENIE KABLOV NA TV.pdf | 16
36 |  | 91251007 |  | Elektrizácia železníc - trakčné vedenie, doplňujúce konštrukcie a činnosti, prídavné konštrukcie |  | kg | 98.09
|  |  | 9125100702 | Elektrizácia železníc - trakčné vedenie, doplňujúce konštrukcie a činnosti, prídavné konštrukcie, oceľové neštandartné |  | kg | 98.09
|  |  |  | D3ZK-70200-C-DSP-D16007-X-VZOROVE PRECNE REZY.pdf / atypická nosná konštrukcia | 98.09
37 |  | 91251008 |  | Elektrizácia železníc - trakčné vedenie, doplňujúce konštrukcie a činnosti, nátery |  | ks | 94
|  |  | 9125100802 | Elektrizácia železníc - trakčné vedenie, doplňujúce konštrukcie a činnosti, nátery, bezpečnostný pruh na stožiar TV |  | ks | 4
|  |  | 9125100804 | Elektrizácia železníc - trakčné vedenie, doplňujúce konštrukcie a činnosti, nátery, náter svorníkov základu TV |  | ks | 90
38 |  | 91251009 |  | Elektrizácia železníc - trakčné vedenie, doplňujúce konštrukcie a činnosti, úpravy TV |  | ks | 2
|  |  | 9125100901 | Elektrizácia železníc - trakčné vedenie, doplňujúce konštrukcie a činnosti, úpravy TV, úprava káblov pri základoch |  | ks | 2
|  |  |  | D3ZK-70200-C-DSP-D16004-X-POLOHOVÝ PLÁN-DOĆ.STAV.pdf | 2
39 |  | 91251301 |  | Elektrizácia železníc - trakčné vedenie, demontáž TV, základ, stožiar, brvno |  | ks | 23
|  |  | 9125130101 | Elektrizácia železníc - trakčné vedenie, demontáž TV, základ, stožiar, brvno, betónový základ |  | ks | 11
D3ZK-70200-C-DSP-D16004-X-POLOHOVÝ PLÁN-DOĆ.STAV.pdf
|  |  |  | TP 123, 124, 125, 126, 127, 128, 129, 130 | 8
D3ZK-70200-C-DSP-D16005-X-POLOHOVÝ PLÁN-DEF.STAV.pdf
|  |  |  | TP 128A, 129A, 130A | 3
11
|  |  | 9125130102 | Elektrizácia železníc - trakčné vedenie, demontáž TV, základ, stožiar, brvno, stožiar D, T, TB |  | ks | 6
D3ZK-70200-C-DSP-D16004-X-POLOHOVÝ PLÁN-DOĆ.STAV.pdf
|  |  |  | TP 123, 124, 125, 126, 127, 128 | 6
|  |  | 9125130106 | Elektrizácia železníc - trakčné vedenie, demontáž TV, základ, stožiar, brvno, stožiar AP, BP |  | ks | 5
D3ZK-70200-C-DSP-D16004-X-POLOHOVÝ PLÁN-DOĆ.STAV.pdf
|  |  |  | TP 129, 130 | 2
D3ZK-70200-C-DSP-D16005-X-POLOHOVÝ PLÁN-DEF.STAV.pdf
|  |  |  | TP 128A, 129A, 130A | 3
5
|  |  | 9125130107 | Elektrizácia železníc - trakčné vedenie, demontáž TV, základ, stožiar, brvno, brána ŽSR |  | ks | 1
|  |  |  | TP 128A | 1
40 |  | 91251302 |  | Elektrizácia železníc - trakčné vedenie, demontáž TV, závesy |  | ks | 21
|  |  | 9125130201 | Elektrizácia železníc - trakčné vedenie, demontáž TV, závesy, šikmé konzoly TV |  | ks | 8
|  |  |  | D3ZK-70200-C-DSP-D16004-X-POLOHOVÝ PLÁN-DOĆ.STAV.pdf / TP 123, 124, 125, 126, 127, 128, 129, 130 | 8
|  |  | 9125130202 | Elektrizácia železníc - trakčné vedenie, demontáž TV, závesy, zvislé konzoly TV |  | ks | 1
|  |  |  | D3ZK-70200-C-DSP-D16004-X-POLOHOVÝ PLÁN-DOĆ.STAV.pdf / TP 128A | 1
|  |  | 9125130205 | Elektrizácia železníc - trakčné vedenie, demontáž TV, závesy, závesy ZV, NV, OV |  | ks | 12
|  |  |  | D3ZK-70200-C-DSP-D16004-X-POLOHOVÝ PLÁN-DOĆ.STAV.pdf / TP 123, 124, 125, 126, 127, 128, 129, 130 | 8
|  |  |  | D3ZK-70200-C-DSP-D16005-X-POLOHOVÝ PLÁN-DEF.STAV.pdf / TP 115, 116, 117, 118 | 4
12
41 |  | 91251303 |  | Elektrizácia železníc - trakčné vedenie, demontáž TV, pozdĺžne polia |  | ks | 149
|  |  | 9125130301 | Elektrizácia železníc - trakčné vedenie, demontáž TV, pozdĺžne polia, vešiaky |  | ks | 137
|  |  |  | D3ZK-70200-C-DSP-D16004-X-POLOHOVÝ PLÁN-DOĆ.STAV.pdf | 93
|  |  |  | D3ZK-70200-C-DSP-D16005-X-POLOHOVÝ PLÁN-DEF.STAV.pdf | 44
137
|  |  | 9125130302 | Elektrizácia železníc - trakčné vedenie, demontáž TV, pozdĺžne polia, prúdové prepojky |  | ks | 12
|  |  |  | D3ZK-70200-C-DSP-D16004-X-POLOHOVÝ PLÁN-DOĆ.STAV.pdf - ukoľajnenie NP | 2
|  |  |  | D3ZK-70200-C-DSP-D16004-X-POLOHOVÝ PLÁN-DOĆ.STAV.pdf - prepojky TV+ZV | 10
12
|  |  | 9125130309 | Elektrizácia železníc - trakčné vedenie, demontáž TV, pozdĺžne polia, vodiče TV (TR) |  | m | 244
|  |  |  | D3ZK-70200-C-DSP-D16005-X-POLOHOVÝ PLÁN-DEF.STAV.pdf + D3ZK-70200-C-DSP-D16006-X-TABUĹKY KOTVENIA TV A ZV.pdf | 244
|  |  | 9125130310 | Elektrizácia železníc - trakčné vedenie, demontáž TV, pozdĺžne polia, vodiče TV (NL) |  | m | 256
|  |  |  | D3ZK-70200-C-DSP-D16005-X-POLOHOVÝ PLÁN-DEF.STAV.pdf + D3ZK-70200-C-DSP-D16006-X-TABUĹKY KOTVENIA TV A ZV.pdf | 256
42 |  | 91251304 |  | Elektrizácia železníc - trakčné vedenie, demontáž TV, napájacie vedenia |  | ks | 26
|  |  | 9125130401 | Elektrizácia železníc - trakčné vedenie, demontáž TV, napájacie vedenia, odpojovače, odpínače |  | ks | 4
|  |  |  | D3ZK-70200-C-DSP-D16005-X-POLOHOVÝ PLÁN-DEF.STAV.pdf | 4
|  |  | 9125130402 | Elektrizácia železníc - trakčné vedenie, demontáž TV, napájacie vedenia, deliče |  | ks | 8
|  |  |  | D3ZK-70200-C-DSP-D16005-X-POLOHOVÝ PLÁN-DEF.STAV.pdf | 8
|  |  | 9125130404 | Elektrizácia železníc - trakčné vedenie, demontáž TV, napájacie vedenia, zvody |  | ks | 4
|  |  |  | D3ZK-70200-C-DSP-D16005-X-POLOHOVÝ PLÁN-DEF.STAV.pdf | 4
|  |  | 9125130405 | Elektrizácia železníc - trakčné vedenie, demontáž TV, napájacie vedenia, kotvenie ZV, NV, OV |  | ks | 2
|  |  |  | D3ZK-70200-C-DSP-D16005-X-POLOHOVÝ PLÁN-DEF.STAV.pdf | 2
|  |  | 9125130406 | Elektrizácia železníc - trakčné vedenie, demontáž TV, napájacie vedenia, lávky a rebríky |  | ks | 8
|  |  |  | D3ZK-70200-C-DSP-D16009-X-PRIPOJENIE KABLOV NA TV.pdf | 8
|  |  | 9125130407 | Elektrizácia železníc - trakčné vedenie, demontáž TV, napájacie vedenia, žľaby |  | m | 728
D3ZK-70200-C-DSP-D16009-X-PRIPOJENIE KABLOV NA TV.pdf / trasa pri koľaji č. 1 mimo ekodukt; trasa pri koľaji č. 2 komplet
|  |  |  | 4*144+4*(22+16) | 728
|  |  | 9125130408 | Elektrizácia železníc - trakčné vedenie, demontáž TV, napájacie vedenia, káble |  | m | 907.2
D3ZK-70200-C-DSP-D16005-X-POLOHOVÝ PLÁN-DEF.STAV.pdf
|  |  |  | 4*(8,5+144+8,5)*1,05+4*(8,5+22+16+8,5)*1,05 | 907.2
|  |  | 9125130409 | Elektrizácia železníc - trakčné vedenie, demontáž TV, napájacie vedenia, vodiše ZN, NV. OV |  | m | 508
|  |  |  | D3ZK-70200-C-DSP-D16006-X-TABUĹKY KOTVENIA TV A ZV.pdf | 508
43 |  | 91251305 |  | Elektrizácia železníc - trakčné vedenie, demontáž TV, ostatné konštrukcie |  | ks | 23
|  |  | 9125130502 | Elektrizácia železníc - trakčné vedenie, demontáž TV, ostatné konštrukcie, ukoľajnenie |  | ks | 11
|  |  |  | D3ZK-70200-C-DSP-D16004-X-POLOHOVÝ PLÁN-DOĆ.STAV.pdf / TP 123, 124, 125, 126, 127, 128, 128A, 129, 130 | 9
|  |  |  | D3ZK-70200-C-DSP-D16005-X-POLOHOVÝ PLÁN-DEF.STAV.pdf / TP 129A, 130A | 2
11
|  |  | 9125130504 | Elektrizácia železníc - trakčné vedenie, demontáž TV, ostatné konštrukcie, návesti |  | ks | 12
|  |  |  | D3ZK-70200-C-DSP-D16005-X-POLOHOVÝ PLÁN-DEF.STAV.pdf | 12
44 |  | 91251401 |  | Elektrizácia železníc - trakčné vedenie, revízie a skúšky TV, meranie parametrov TV |  | km | 4
|  |  | 9125140102 | Elektrizácia železníc - trakčné vedenie, revízie a skúšky TV, meranie parametrov TV, statické |  | hod | 32
|  |  | 9125140103 | Elektrizácia železníc - trakčné vedenie, revízie a skúšky TV, meranie parametrov TV, elektrické |  | km | 4
|  |  | 9125140104 | Elektrizácia železníc - trakčné vedenie, revízie a skúšky TV, meranie parametrov TV, meranie dotykového napätia |  | ks | 11
|  |  |  | TP 123, 124, 125, 126, 127, 128, 128A, 129, 130, 129A, 130A | 11
|  |  | 9125140106 | Elektrizácia železníc - trakčné vedenie, revízie a skúšky TV, meranie parametrov TV, technická kontrola TV |  | hod | 32
|  |  | 9125140107 | Elektrizácia železníc - trakčné vedenie, revízie a skúšky TV, meranie parametrov TV, protokol spôsobilosti |  | hod | 32
| 45.26.23 |  |  | Betonárske práce
45 |  | 11010601 |  | Základy pre TV z betónu železového |  | m3 | 89.83
|  |  | 1101060106 | Základy pre TV z betónu železového, tr. C 25/30 (B 30) |  | m3 | 89.83
TP 125, 126, 128A, 129, 130, 129A, 130A: základ + nabetónovanie
|  |  |  | (6*9,54+1,2*1,4*6,8)+(1*6,05+1,2*1,4*1) | 76.394
TP 123, 124, 128: základ + nabetónovanie
|  |  |  | 3*3,08+1*1,4*3 | 13.44
89.834
46 |  | 11010610 |  | Základy pre TV, debnenie z dielcov |  | m2 | 130.8
|  |  | 1101061002 | Základy pre TV, debnenie z dielcov oceľových |  | m2 | 130.8
TP 125, 126, 128A, 129, 130, 129A, 130A
|  |  |  | 7*(2*1,2*3+2*1,4*3) | 109.2
TP 123, 124, 128
|  |  |  | 3*(2*1*1,5+2*1,4*1,5) | 21.6
130.8
47 |  | 11010620 |  | Základy pre TV, výstuž z betonárskej ocele |  | t | 0.62
|  |  | 1101062001 | Základy pre TV, výstuž z betonárskej ocele 10216 |  | t | 0.62
TP 125, 126, 128A, 129, 130, 129A, 130A
|  |  |  | 24 kusov * 2,374 kg | 0.056976
|  |  |  | 156 kusov * 2,978 kg | 0.46457
TP 123, 124, 128
|  |  |  | 3*8 kusov * 4,186 kg | 0.10046
0.62201
48 |  | 11010630 |  | Základy pre TV, doplňujúce konštrukcie |  | t | 1.77
|  |  | 1101063030 | Základy pre TV, doplňujúce konštrukcie - kovaný svorník pre základ TV |  | t | 1.65
TP 128A
|  |  |  | 1*6 kusov * 19,101 kg | 0.11461
TP 125, 126, 129, 130, 129A, 130A
|  |  |  | 72 kusov * 21,439 kg | 1.5436
1.6582
|  |  | 1101063031 | Základy pre TV, doplňujúce konštrukcie - svorníkový kôš pre základ TV |  | t | 0.12
TP 123, 124, 128
|  |  |  | 3 kusy * 38,549 kg | 0.11565

## 703
ČASŤ STAVBY : |  |  |  | 703 Úprava železničného spodku pre ekodukt (most 248)
KS: |  |  |  | 2121
POLOŽKA |  |  |  | VÝKAZ VÝMER |  | M.J. | MNOŽ.
Č. | KÓD CPV | KÓD SP | KÓD SPP
| 45.11.20 |  |  | Výkopové zemné práce a presun zemín
1 |  | 01030202 |  | Hĺbené vykopávky rýh š nad 600 mm |  | m3 | 29.64
|  |  | 0103020207 | Hĺbené vykopávky rýh š nad 600 mm do 2000 mm, tr. horniny 1-4 |  | m3 | 29.64
|  |  |  | výkop pre káblový žľab | 29.64
2 |  | 01040100 |  | Konštrukcie z hornín - skládky |  | m3 | 29.64
|  |  | 0104010007 | Konštrukcie z hornín - skládky tr.horniny 1-4 |  | m3 | 29.64
|  |  |  | uloženie zeminy z výkopu na dočasnú depóniu (bude využitá do spätných zásypov) | 29.64
3 |  | 01040402 |  | Konštrukcie z hornín - zásypy so zhutnením |  | m3 | 125.17
|  |  | 0104040203 | Konštrukcie z hornín - zásypy so zhutnením, tr.horniny 4 |  | m3 | 86.01
|  |  |  | zásyp priepustným nenamŕzavým materiálom zo štrkodrviny fr.16 - 32mm (nakupovaný materiál) | 86.008
|  |  | 0104040207 | Konštrukcie z hornín - zásypy so zhutnením, tr. horniny 1-4 |  | m3 | 39.16
|  |  |  | zásyp káblového žľabu zeminou z výzisku | 12
|  |  |  | zásyp žľabu z nepriepustných zemín, vyzískaných na stavbe | 27.1648
39.1648
4 |  | 01060202 |  | Premiestnenie vodorovné do 1 000 m |  | m3 | 68.8
|  |  | 0106020201 | Premiestnenie výkopku resp. rúbaniny, vodorovné do 1 000 m, tr. horniny 1-4 |  | m3 | 68.8
|  |  |  | odvoz zeminy na dočasnú depóniu | 29.64
|  |  |  | dovoz zeminy nazad na stavbu do spätných zásypov | 39.1648
|  |  |  | Spolu | 68.8048
5 |  | 01060700 |  | Premiestnenie - nakladanie, prekladanie, vykladanie |  | m3 | 39.16
|  |  | 0106070007 | Premiestnenie výkopku resp. rúbaniny - nakladanie, prekladanie, vykladanie, tr. horniny 1-4 |  | m3 | 39.16
|  |  |  | nakladanie na dočasnej depónii | 39.1648
| 45.23.31 |  |  | Stavebné práce na výstavbe diaľnic a ciest chodníkov a nekrytých parkovísk
6 |  | 22251661 |  | Doplňujúce konštrukcie, uzatvorené žľabové systémy z betónu |  | m | 104
|  |  |  | priekopový žľab UCB 0 šírky 0,870 m vrátane krycej dosky, od km 254,372 795 do km 254,474 937 | 104
| 45.23.41 |  |  | Stavebné práce na stavbe železníc
7 |  | 91251001 |  | Elektrizácia železníc - trakčné vedenie, doplňujúce konštrukcie a činnosti, žlaby a chráničky |  | m | 120
|  |  | 9125100101 | Elektrizácia železníc - trakčné vedenie, doplňujúce konštrukcie a činnosti, žlaby a chráničky, betónové žľaby |  | m | 120
|  |  |  | prefabrikovaná hlavná kábelová trasa zo žľabov KŽ2 šírky 0,51 m, vrátane krycej dosky (od km 254,357 470 do km 254,477 011) | 120
| 45.24.70 |  |  | Práce na hrubej stavbe úprav tokov, hrádzí, zavlažovacích kanálov a akvaduktov
8 |  | 11200101 |  | Podkladné konštrukcie, podkladné vrstvy, z betónu prostého |  | m3 | 2
|  |  | 1120010105 | Podkladné konštrukcie, podkladné vrstvy z betónu prostého, tr. C 20/25 (B 25) |  | m3 | 2
|  |  |  | betónové lôžko pre dlažbu z lomového kameňa, hr. 100 mm | 2
9 |  | 31210303 |  | Spevnené plochy, dlažby z lomového kameňa |  | m2 | 20
|  |  | 3121030302 | Spevnené plochy, dlažby z lomového kameňa na cementovú maltu |  | m2 | 20
|  |  |  | vyústenie žľabu obložené lomovým kameňom | 20
| 45.26.22 |  |  | Základové práce a vŕtanie vodných studní
10 |  | 02010105 |  | Zlepšovanie základovej pôdy, výplň odvodňovacích rebier alebo trativodov oplášt.z geotextílie |  | m2 | 427.96
|  |  | 0201010502 | Zlepšovanie základovej pôdy, výplň odvodňovacích rebier alebo trativodov oplášt.z geotextílie, steny zvislé alebo šikmé nad 1:2,5 |  | m2 | 427.96
|  |  |  | netkaná filtračná geotextília | 427.96
| 45.26.23 |  |  | Betonárske práce
11 |  | 11200101 |  | Podkladné konštrukcie, podkladné vrstvy, z betónu prostého |  | m3 | 23.4
|  |  | 1120010103 | Podkladné konštrukcie, podkladné vrstvy z betónu prostého, tr. C 12/15 (B 15) |  | m3 | 23.4
|  |  |  | podkladná / vyrovnávacia vrstva pod žľab hr. 150 mm | 23.4

## 705
ČASŤ STAVBY : |  |  |  | 705 Úprava VVN 400 kV č.404 v km 16,0 D3
KS: |  |  |  | 2214
POLOŽKA |  |  |  | VÝKAZ VÝMER |  | M.J. | MNOŽ.
Č. | KÓD CPV | KÓD SP | KÓD SPP
| 45.11.11 |  |  | Demolačné práce
1 |  | 05020341 |  | Vybúranie konštrukcií a demontáže, inštalačného vedenia a príslušenstva stožiarov |  | ks | 2
|  |  | 0502034110 | Vybúranie konštrukcií a demontáže, inštalačného vedenia a príslušenstva stožiarov priehradových - komplet |  | ks | 2
|  |  |  | dočasná demontáž oceľovej konštrukcie stožiara - spätná demontáž v objekte | 2
demontáž a uloženie dočasne demontovaných stožiarov v blízkosti miesta spätnej montáže
| 45.31.54 |  |  | Inštalovanie vysokého napätia
2 |  | 91060301 |  | Vedenia nadzemné VVN - 400 kV stožiare |  | ks | 2
|  |  | 9106030102 | Vedenia nadzemné VVN - 400 kV stožiare nosné |  | ks | 2
spätná montáž dočasne demontovaných oceľových stožiarov - len práca bez materiálu
dodávka a montáž nového oceľového 2 m dlhého dielu - materiál a práca
2
vrátane povrchovej úpravy
3 |  | 91060305 |  | Vedenia nadzemné VVN - 400 kV vodiče (2 vodiče / fázu) |  | m | 780
|  |  | 9106030506 | Vedenia nadzemné VVN - 400 kV vodiče (2 vodiče / fázu) nad 500 mm2 |  | m | 780
pridržanie FV, ZL a KZL počas zvyšovania stožiarov
FV - preregulovanie na stožiari - N
montáž skratovacích súprav
780
4 |  | 91060307 |  | Vedenia nadzemné VVN - 400 kV uzemňovacie laná |  | m | 780
|  |  | 9106030701 | Vedenia nadzemné VVN - 400 kV uzemňovacie laná do 240 mm2 |  | m | 780
montáž - nosných svoriek upevnenia ZL a preregulovanie - N
montáž - nosných svoriek upevnenia KZL a preregulovanie - N
demontáž nosných svoriek upevnenia ZL
demontáž nosných svoriek upevnenia KZL
meranie KZL - pomontážne 24 - vlákien
meranie - záverečné z 2 strán 24 - vlákien
odovzdávací protokol (rozsah do 10 krabíc, 13 - 24 vlákien)
780
5 |  | 91060308 |  | Vedenia nadzemné VVN - 400 kV výstroj |  | ks | 18
|  |  | 9106030802 | Vedenia nadzemné VVN - 400 kV výstroj izolátory |  | ks | 18
|  |  |  | montáž nosných svoriek | 18
6 |  | 91060317 |  | Vedenia nadzemné VVN - 400 kV ťahanie vodičov |  | ks | 2
|  |  | 9106031707 | Vedenia nadzemné VVN - 400 kV ťahanie vodičov, zakotvenie alebo odkotvenie |  | ks | 2
|  |  |  | zabezpečenie stožiarov počas demontáže a zvyšovania | 2
7 |  | 91060408 |  | Vedenia nadzemné VVN - nad 400 kV výstroj |  | ks | 45
|  |  | 9106040803 | Vedenia nadzemné VVN - nad 400 kV výstroj závažia |  | ks | 6
|  |  |  | demontáž a spätná montáž závažia | 6
|  |  | 9106040805 | Vedenia nadzemné VVN - nad 400 kV výstroj dištančné rozperky |  | ks | 39
|  |  |  | demontáž a spätná montáž rozperiek | 39
8 |  | 91060413 |  | Vedenia nadzemné VVN - nad 400 kV križovatky vedení ponad |  | ks | 4
|  |  | 9106041301 | Vedenia nadzemné VVN - nad 400 kV križovatky vedení ponad plynovody, ropovody, káble |  | ks | 1
1
|  |  | 9106041304 | Vedenia nadzemné VVN - nad 400 kV križovatky vedení ponad cesty |  | ks | 3
3
9 |  | 91060414 |  | Vedenia nadzemné VVN - nad 400 kV ťahanie lán |  | m | 50
|  |  | 9106041401 | Vedenia nadzemné VVN - nad 400 kV ťahanie lán cez vodné plochy |  | m | 50
50

## 706
ČASŤ STAVBY : |  |  |  | 706 Úprava GSM-R
KS: | 2121 |  |  | 2224
POLOŽKA |  |  |  | VÝKAZ VÝMER |  | M.J. | MNOŽ.
Č. | KÓD CPV | KÓD SP | KÓD SPP
| 45.31.62 |  |  | Inštalovanie signalizačných systémov
1 |  | 92050702 |  | Slaboprúdové zariadenia - merania, revízie |  | ks | 2
|  |  | 9205070201 | Slaboprúdové zariadenia - merania, revízie el. zariadení |  | ks | 2
|  |  |  | Meranie pred realizáciou a odovzdávacie meranie (po realizácii) podľa EIRENE kritérií, zaistenie TSI certifikácie | 2

## 710
ČASŤ STAVBY : |  |  |  | SO 710 Preložka miestneho kábla v km 12,515 D3
KS: |  |  |  | 2224
POLOŽKA |  |  |  | VÝKAZ VÝMER |  | M.J. | MNOŽ.
Č. | KÓD CPV | KÓD SP | KÓD SPP
| 45.11.20 |  |  | Výkopové zemné práce a presun zemín
1 |  | 01030102 |  | Hĺbené vykopávky jám nezapažených |  | m3 | 1.5
|  |  | 0103010207 | Hĺbené vykopávky jám nezapažených, tr. horniny 1-4 |  | m3 | 1.5
|  |  |  | jama pre spojku 1ks*1,5m*1,0m*1,0m = | 1.5
2 |  | 01030201 |  | Hĺbené vykopávky rýh š. do 600 mm |  | m3 | 18.13
|  |  | 0103020107 | Hĺbené vykopávky rýh š. do 600 mm, tr. horniny 1-4 |  | m3 | 18.13
|  |  |  | ručný výkop káblovej ryhy 74m*0,35m*0,7m = | 18.13
3 |  | 01040100 |  | Konštrukcie z hornín - skládky |  | m3 | 2.59
|  |  | 0104010007 | Konštrukcie z hornín - skládky tr.horniny 1-4 |  | m3 | 2.59
|  |  |  | uloženie prebytoku vykopanej zeminy na medziskládke | 2.59
4 |  | 01040402 |  | Konštrukcie z hornín - zásypy so zhutnením |  | m3 | 17.04
|  |  | 0104040207 | Konštrukcie z hornín - zásypy so zhutnením, tr. horniny 1-4 |  | m3 | 17.04
|  |  |  | zásyp jamy pre spojku 1ks*1,5m*1,0m*1,0m = | 1.5
|  |  |  | zásyp káblovej ryhy 74m*0,35m*0,6m = | 15.54
17.04
fólia výstražná oranžová z PVC š. 30 cm: 74 m
5 |  | 01040501 |  | Konštrukcie z hornín - obsypy bez zhutnenia |  | m3 | 2.59
|  |  | 0104050102 | Konštrukcie z hornín -obsypy bez zhutnenia, tr.horniny 3 |  | m3 | 2.59
|  |  |  | pieskové lôžko káblov 74m*0,35m*0,1m = | 2.59
6 |  | 01060203 |  | Premiestnenie , vodorovné do 3 000 m |  | m3 | 2.59
|  |  | 0106020301 | Premiestnenie výkopku resp. rúbaniny, vodorovné do 3 000 m, tr. horniny 1-4 |  | m3 | 2.59
prebytok vykopanej zeminy na medziskládku pre SO 743
|  |  |  | výkop | 19.63
|  |  |  | zásyp | 17.04
2.59
| 45.31.43 |  |  | Inštalovanie telefónných káblov, pokládka káblov
7 |  | 92020101 |  | Vedenia vonkajšie, káblové (miestne siete) - káble miestne telefónne |  | m | 80
|  |  | 9202010101 | Vedenia vonkajšie, káblové (miestne siete) - káble miestne telefónne ulož. voľne |  | m | 80
|  |  |  | pokládka kábla TCEPKPFLE 50XN0,6 | 80
8 |  | 92020201 |  | Vedenia vonkajšie, káblové (miestne siete) - spojky káblové rovné |  | ks | 1
|  |  | 9202020102 | Vedenia vonkajšie, káblové (miestne siete) - spojky káblové rovné, spájanie žíl konektormi |  | ks | 1
|  |  |  | samolepiaca spojka pre 200 žíl | 1
9 |  | 92020301 |  | Vedenia vonkajšie, káblové (miestne siete) - ukončenie káblov celoplastových |  | ks | 1
|  |  | 9202030101 | Vedenia vonkajšie, káblové (miestne siete) - ukončenie káblov celoplastových závermi |  | ks | 1
|  |  |  | ukončenie na 10-párovom rozpojovacom pásiku = | 1
10 |  | 92022501 |  | Vedenia vonkajšie, káblové (miestne siete) - činnosti na kábloch |  | ks | 200
|  |  | 9202250102 | Vedenia vonkajšie, káblové (miestne siete) - činnosti na kábloch, merania na kábloch, |  | ks | 200
|  |  |  | jednosmerné meranie pred a po preložke 2x 100p = | 200

## 712
ČASŤ STAVBY : |  |  |  | SO 712 Preložka vedení Slovak Telekom a.s. v km 11,675 D3
KS: |  |  |  | 2224
POLOŽKA |  |  |  | VÝKAZ VÝMER |  | M.J. | MNOŽ.
Č. | KÓD CPV | KÓD SP | KÓD SPP
| 45.11.20 |  |  | Výkopové zemné práce a presun zemín
1 |  | 01030102 |  | Hĺbené vykopávky jám nezapažených |  | m3 | 3
|  |  | 0103010207 | Hĺbené vykopávky jám nezapažených, tr. horniny 1-4 |  | m3 | 3
|  |  |  | jama pre spojku 2ks*1,5m*1,0m*1,0m = | 3
2 |  | 01030201 |  | Hĺbené vykopávky rýh š. do 600 mm |  | m3 | 23.52
|  |  | 0103020107 | Hĺbené vykopávky rýh š. do 600 mm, tr. horniny 1-4 |  | m3 | 23.52
|  |  |  | ručný výkop káblovej ryhy 84m*0,35m*0,8m = | 23.52
3 |  | 01040100 |  | Konštrukcie z hornín - skládky |  | m3 | 2.94
|  |  | 0104010007 | Konštrukcie z hornín - skládky tr.horniny 1-4 |  | m3 | 2.94
|  |  |  | uloženie prebytoku vykopanej zeminy na medziskládke | 2.94
4 |  | 01040402 |  | Konštrukcie z hornín - zásypy so zhutnením |  | m3 | 23.58
|  |  | 0104040207 | Konštrukcie z hornín - zásypy so zhutnením, tr. horniny 1-4 |  | m3 | 23.58
|  |  |  | zásyp jamy pre spojku 2ks*1,5m*1,0m*1,0m = | 3 |  |  | ,.
|  |  |  | zásyp káblovej ryhy 84m*0,35m*0,7m = | 20.58
23.58
fólia výstražná oranžová z PVC š. 30 cm: 84 m
5 |  | 01040501 |  | Konštrukcie z hornín - obsypy bez zhutnenia |  | m3 | 2.94
|  |  | 0104050102 | Konštrukcie z hornín -obsypy bez zhutnenia, tr.horniny 3 |  | m3 | 2.94
|  |  |  | pieskové lôžko káblov 84m*0,35m*0,1m = | 2.94
6 |  | 01060203 |  | Premiestnenie , vodorovné do 3 000 m |  | m3 | 2.94
|  |  | 0106020301 | Premiestnenie výkopku resp. rúbaniny, vodorovné do 3 000 m, tr. horniny 1-4 |  | m3 | 2.94
prebytok vykopanej zeminy na medziskládku pre SO 743
|  |  |  | výkop | 26.52
|  |  |  | zásyp | 23.58
2.94
| 45.31.43 |  |  | Inštalovanie telefónných káblov, pokládka káblov
7 |  | 92020101 |  | Vedenia vonkajšie, káblové (miestne siete) - káble miestne telefónne |  | m | 90
|  |  | 9202010101 | Vedenia vonkajšie, káblové (miestne siete) - káble miestne telefónne ulož. voľne |  | m | 90
|  |  |  | pokládka kábla TCEPKPFLE 50XN0,8 | 90
8 |  | 92020201 |  | Vedenia vonkajšie, káblové (miestne siete) - spojky káblové rovné |  | ks | 2
|  |  | 9202020102 | Vedenia vonkajšie, káblové (miestne siete) - spojky káblové rovné, spájanie žíl konektormi |  | ks | 2
|  |  |  | samolepiaca spojka pre 200 žíl | 2
9 |  | 92022501 |  | Vedenia vonkajšie, káblové (miestne siete) - činnosti na kábloch |  | ks | 192
|  |  | 9202250102 | Vedenia vonkajšie, káblové (miestne siete) - činnosti na kábloch, merania na kábloch, |  | ks | 192
|  |  |  | jednosmerné meranie pred a po preložke 2x 96p = | 192

## 713
ČASŤ STAVBY : |  |  |  | SO 713 Preložka miestneho kábla v km 14,875 D3
KS: |  |  |  | 2224
POLOŽKA |  |  |  | VÝKAZ VÝMER |  | M.J. | MNOŽ.
Č. | KÓD CPV | KÓD SP | KÓD SPP
| 45.11.20 |  |  | Výkopové zemné práce a presun zemín
1 |  | 01030102 |  | Hĺbené vykopávky jám nezapažených |  | m3 | 3
|  |  | 0103010207 | Hĺbené vykopávky jám nezapažených, tr. horniny 1-4 |  | m3 | 3
|  |  |  | jama pre spojku 2ks*1,5m*1,0m*1,0m = | 3
2 |  | 01030201 |  | Hĺbené vykopávky rýh š. do 600 mm |  | m3 | 7.06
|  |  | 0103020107 | Hĺbené vykopávky rýh š. do 600 mm, tr. horniny 1-4 |  | m3 | 7.06
|  |  |  | ručný výkop káblovej ryhy 2m*0,35m*0,8m = | 0.56
|  |  |  | ručný výkop ryhy pre chráničku 13m*0,5m*1,0m = | 6.5
7.06
3 |  | 01040100 |  | Konštrukcie z hornín - skládky |  | m3 | 0.15
|  |  | 0104010007 | Konštrukcie z hornín - skládky tr.horniny 1-4 |  | m3 | 0.15
|  |  |  | uloženie prebytoku vykopanej zeminy na medziskládke | 0.15
4 |  | 01040402 |  | Konštrukcie z hornín - zásypy so zhutnením |  | m3 | 9.91
|  |  | 0104040207 | Konštrukcie z hornín - zásypy so zhutnením, tr. horniny 1-4 |  | m3 | 9.91
|  |  |  | zásyp jamy pre spojku 2ks*1,5m*1,0m*1,0m = | 3
|  |  |  | zásyp káblovej ryhy 2m*0,35m*0,7m = | 0.49
|  |  |  | zásyp ryhy pre chráničku 13m*(0,5m*1,0m-PI()*0,045m*0,045m)= | 6.4173
9.9073
fólia výstražná oranžová z PVC š. 30 cm: 15 m
5 |  | 01040501 |  | Konštrukcie z hornín - obsypy bez zhutnenia |  | m3 | 0.07
|  |  | 0104050102 | Konštrukcie z hornín -obsypy bez zhutnenia, tr.horniny 3 |  | m3 | 0.07
|  |  |  | pieskové lôžko káblov 2m*0,35m*0,1m = | 0.07
6 |  | 01060203 |  | Premiestnenie , vodorovné do 3 000 m |  | m3 | 0.15
|  |  | 0106020301 | Premiestnenie výkopku resp. rúbaniny, vodorovné do 3 000 m, tr. horniny 1-4 |  | m3 | 0.15
prebytok vykopanej zeminy na medziskládku pre SO 743
|  |  |  | výkop | 10.06
|  |  |  | zásyp | 9.91
0.15
| 45.31.43 |  |  | Inštalovanie telefónných káblov, pokládka káblov
7 |  | 92020101 |  | Vedenia vonkajšie, káblové (miestne siete) - káble miestne telefónne |  | m | 50
|  |  | 9202010101 | Vedenia vonkajšie, káblové (miestne siete) - káble miestne telefónne ulož. voľne |  | m | 50
|  |  |  | pokládka kábla TCEPKPFLE 10XN0,6 | 50
8 |  | 92020201 |  | Vedenia vonkajšie, káblové (miestne siete) - spojky káblové rovné |  | ks | 2
|  |  | 9202020102 | Vedenia vonkajšie, káblové (miestne siete) - spojky káblové rovné, spájanie žíl konektormi |  | ks | 2
|  |  |  | samolepiaca spojka pre 40 žíl | 2
9 |  | 92020401 |  | Vedenia vonkajšie, káblové (miestne siete) - káblovody z rúr |  | m | 13
|  |  | 9202040101 | Vedenia vonkajšie, káblové (miestne siete) - káblovody z rúr plastových |  | m | 13
|  |  |  | montáž vrúbkovanej chráničky 90/75 | 13
10 |  | 92020501 |  | Vedenia vonkajšie, káblové (miestne siete) - utesnenie otvorov káblovodov |  | ks | 2
|  |  | 9202050101 | Vedenia vonkajšie, káblové (miestne siete) - utesnenie otvorov káblovodov beztlakové |  | ks | 2
11 |  | 92022501 |  | Vedenia vonkajšie, káblové (miestne siete) - činnosti na kábloch |  | ks | 40
|  |  | 9202250102 | Vedenia vonkajšie, káblové (miestne siete) - činnosti na kábloch, merania na kábloch, |  | ks | 40
|  |  |  | jednosmerné meranie pred a po preložke 2x 20p = | 40

## 714
ČASŤ STAVBY : |  |  |  | SO 714 Úprava OOK KNM - Horný Vadičov v km 17,910 D3
KS: |  |  |  | 2224
POLOŽKA |  |  |  | VÝKAZ VÝMER |  | M.J. | MNOŽ.
Č. | KÓD CPV | KÓD SP | KÓD SPP
| 45.11.20 |  |  | Výkopové zemné práce a presun zemín
1 |  | 01030201 |  | Hĺbené vykopávky rýh š. do 600 mm |  | m3 | 52.4
|  |  | 0103020107 | Hĺbené vykopávky rýh š. do 600 mm, tr. horniny 1-4 |  | m3 | 52.4
|  |  |  | ručný výkop káblovej ryhy 58m*0,5m*1,0m = | 29
|  |  |  | ručný výkop káblovej ryhy 36m*0,65m*1,0m = | 23.4
52.4
2 |  | 01040100 |  | Konštrukcie z hornín - skládky |  | m3 | 3.67
|  |  | 0104010007 | Konštrukcie z hornín - skládky tr.horniny 1-4 |  | m3 | 3.67
|  |  |  | uloženie prebytoku vykopanej zeminy na medziskládke | 3.67
3 |  | 01040402 |  | Konštrukcie z hornín - zásypy so zhutnením |  | m3 | 48.73
|  |  | 0104040207 | Konštrukcie z hornín - zásypy so zhutnením, tr. horniny 1-4 |  | m3 | 48.73
|  |  |  | zásyp káblovej ryhy 47m*0,5m*1,0m = | 23.5
|  |  |  | zásyp káblovej ryhy 11m*0,5m*0,9m = | 4.95
|  |  |  | zásyp káblovej ryhy 36m*(0,65m*1,0m-3ks*0,17m*0,17m) = | 20.2788
48.7288
fólia výstražná oranžová z PVC š. 30 cm: 94 m
4 |  | 01040501 |  | Konštrukcie z hornín - obsypy bez zhutnenia |  | m3 | 0.55
|  |  | 0104050102 | Konštrukcie z hornín -obsypy bez zhutnenia, tr.horniny 3 |  | m3 | 0.55
|  |  |  | pieskové lôžko káblov 11m*0,5m*0,1m = | 0.55
5 |  | 01060203 |  | Premiestnenie , vodorovné do 3 000 m |  | m3 | 3.67
|  |  | 0106020301 | Premiestnenie výkopku resp. rúbaniny, vodorovné do 3 000 m, tr. horniny 1-4 |  | m3 | 3.67
prebytok vykopanej zeminy na medziskládku pre SO 743
|  |  |  | výkop | 52.4
|  |  |  | zásyp | 48.73
3.67
| 45.31.43 |  |  | Inštalovanie telefónných káblov, pokládka káblov
6 |  | 92020101 |  | Vedenia vonkajšie, káblové (miestne siete) - káble miestne telefónne |  | m | 47
|  |  | 9202010101 | Vedenia vonkajšie, káblové (miestne siete) - káble miestne telefónne ulož. voľne |  | m | 47
|  |  |  | presunutie kábla TCEPKPFLE 100XN0,4 do novej polohy | 47
7 |  | 92020403 |  | Vedenia vonkajšie, káblové (miestne siete) - káblovody zo žľabov s poklopom |  | m | 108
|  |  | 9202040302 | Vedenia vonkajšie, káblové (miestne siete) - káblovody zo žľabov s poklopom betónových |  | m | 108
|  |  |  | montáž betónového káblového žľabu TK1 3ks x 36m | 108
8 |  | 92020501 |  | Vedenia vonkajšie, káblové (miestne siete) - utesnenie otvorov káblovodov |  | ks | 6
|  |  | 9202050101 | Vedenia vonkajšie, káblové (miestne siete) - utesnenie otvorov káblovodov beztlakové |  | ks | 6
9 |  | 92022501 |  | Vedenia vonkajšie, káblové (miestne siete) - činnosti na kábloch |  | ks | 400
|  |  | 9202250102 | Vedenia vonkajšie, káblové (miestne siete) - činnosti na kábloch, merania na kábloch, |  | ks | 400
|  |  |  | jednosmerné meranie pred a po preložke 2x 200p = | 400
10 |  | 92031402 |  | Vedenia vonkajšie káblové (diaľkové siete) - meranie bez prevádzky úplné |  | ks | 96
|  |  | 9203140203 | Vedenia vonkajšie káblové (diaľkové siete) - meranie bez prevádzky úplné koax. káblov |  | ks | 96
|  |  |  | meranie tlmenia celého úseku metódou spätného rozptylu pred aj po preložke | 96
11 |  | 92031403 |  | Vedenia vonkajšie káblové (diaľkové siete) - meranie bez prevádzky záverečné |  | ks | 96
|  |  | 9203140303 | Vedenia vonkajšie káblové (diaľkové siete) - meranie bez prevádzky záverečné koax. káblov |  | ks | 96
|  |  |  | meranie tlmenia celého úseku priamou metódou pred aj po preložke | 96
| 45.31.61 |  |  | Inštalovanie vonkajších osvetľovacích zariadení a osvetlenia ciest
12 |  | 91010602 |  | Úložný materiál - rúrky ochranné, ulož. voľne, tuhé |  | m | 94
|  |  | 9101060201 | Úložný materiál - rúrky ochranné, ulož. voľne, tuhé plastové |  | m | 94
|  |  |  | presunutie rúry HDPE40 do novej polohy 2x 47m | 94

## 715
ČASŤ STAVBY : |  |  |  | SO 715 Preložka vedení AnTechNet s.r.o. v km 17,855 D3
KS: |  |  |  | 2224
POLOŽKA |  |  |  | VÝKAZ VÝMER |  | M.J. | MNOŽ.
Č. | KÓD CPV | KÓD SP | KÓD SPP
| 45.11.11 |  |  | Demolačné práce
1 |  | 05020340 |  | Vybúranie konštrukcií a demontáže, inštalačného vedenia a príslušenstva elektroinštalačného |  | m | 160
|  |  | 0502034003 | Vybúranie konštrukcií a demontáže, inštalačného vedenia a príslušenstva elektroinštalačného slaboprúdové vedenia vonkajšie |  | m | 160
|  |  |  | demontáž optického nadzemného kábla | 160
2 |  | 05030166 |  | Odstránenie spevnených plôch vozoviek a doplňujúcich konštrukcií krytov dlaždených |  | m2 | 1
|  |  | 0503016601 | Odstránenie spevnených plôch vozoviek a doplňujúcich konštrukcií krytov dlaždených hr.do 100 mm |  | m2 | 1
|  |  |  | vybúranie krytu dláždeného chodníka 2,0m*0,5m = | 1
| 45.11.20 |  |  | Výkopové zemné práce a presun zemín
3 |  | 01030101 |  | Hĺbené vykopávky jám zapažených |  | m3 | 12.8
|  |  | 0103010107 | Hĺbené vykopávky jám zapažených, tr. horniny 1-4 |  | m3 | 12.8
|  |  |  | jama pre pretláčanie 4,0m*2,0m*1,6m = | 12.8
4 |  | 01030102 |  | Hĺbené vykopávky jám nezapažených |  | m3 | 9.6
|  |  | 0103010207 | Hĺbené vykopávky jám nezapažených, tr. horniny 1-4 |  | m3 | 9.6
|  |  |  | jamy pre pretláčanie 2,0m*2,0m*1,3m + 2,0m*2,0m*1,1m = | 9.6
5 |  | 01030201 |  | Hĺbené vykopávky rýh š. do 600 mm |  | m3 | 7.35
|  |  | 0103020107 | Hĺbené vykopávky rýh š. do 600 mm, tr. horniny 1-4 |  | m3 | 7.35
|  |  |  | ručný výkop káblovej ryhy 30m*0,35m*0,7m = | 7.35
6 |  | 01040100 |  | Konštrukcie z hornín - skládky |  | m3 | 1.05
|  |  | 0104010007 | Konštrukcie z hornín - skládky tr.horniny 1-4 |  | m3 | 1.05
|  |  |  | uloženie prebytoku vykopanej zeminy na medziskládke | 1.05
7 |  | 01040402 |  | Konštrukcie z hornín - zásypy so zhutnením |  | m3 | 28.7
|  |  | 0104040207 | Konštrukcie z hornín - zásypy so zhutnením, tr. horniny 1-4 |  | m3 | 28.7
|  |  |  | zásyp káblovej ryhy 30m*0,35m*0,6m = | 6.3
|  |  |  | jama pre pretláčanie 4,0m*2,0m*1,6m = | 12.8
|  |  |  | jamy pre pretláčanie 2,0m*2,0m*1,3m + 2,0m*2,0m*1,1m = | 9.6
28.7
fólia výstražná oranžová z PVC š. 30 cm: 83 m
8 |  | 01040501 |  | Konštrukcie z hornín - obsypy bez zhutnenia |  | m3 | 1.05
|  |  | 0104050102 | Konštrukcie z hornín -obsypy bez zhutnenia, tr.horniny 3 |  | m3 | 1.05
|  |  |  | pieskové lôžko káblov 30m*0,35m*0,1m = | 1.05
9 |  | 01060203 |  | Premiestnenie , vodorovné do 3 000 m |  | m3 | 1.05
|  |  | 0106020301 | Premiestnenie výkopku resp. rúbaniny, vodorovné do 3 000 m, tr. horniny 1-4 |  | m3 | 1.05
prebytok vykopanej zeminy na medziskládku pre SO 743
|  |  |  | výkop | 29.75
|  |  |  | zásyp | 28.7
1.05
10 |  | 01090301 |  | Pretláčanie potrubia z plastických hmôt, tr. hor. 1-4 |  | m | 33
|  |  | 0109030101 | Pretláčanie potrubia z plastických hmôt, tr. hor. 1-4, DN do 200 mm |  | m | 33
|  |  |  | klasické pretláčanie PE rúry DN100 | 33
| 45.23.32 |  |  | Práce na vrchnej stavbe diaľníc, ciest, ulíc, chodníkov a nekrytých parkovísk
11 |  | 22040417 |  | Kryty dláždené,chodníkov komunikácií,rigolov zo zámkovej dlažby betónovej |  | m2 | 1
|  |  | 2204041702 | Kryty dláždené,chodníkov komunikácií,rigolov zo zámkovej dlažby betónovej hr.8 cm |  | m2 | 1
|  |  |  | obnova krytu dláždeného chodníka 2,0m*0,5m = | 1
| 45.31.43 |  |  | Inštalovanie telefónných káblov, pokládka káblov
12 |  | 92020501 |  | Vedenia vonkajšie, káblové (miestne siete) - utesnenie otvorov káblovodov |  | ks | 4
|  |  | 9202050101 | Vedenia vonkajšie, káblové (miestne siete) - utesnenie otvorov káblovodov beztlakové |  | ks | 4
13 |  | 92030302 |  | Vedenia vonkajšie káblové (diaľkové siete) - káble optické závlačné |  | m | 290
|  |  | 9203030205 | Vedenia vonkajšie káblové (diaľkové siete) - káble optické závlačné, ulož. v chráničkách |  | m | 290
|  |  |  | nový 72-vláknový optický kábel | 190
|  |  |  | nový 24-vláknový optický kábel | 70
|  |  |  | erxistujúci 2-vláknový optický kábel | 30
290
14 |  | 92030502 |  | Vedenia vonkajšie káblové (diaľkové siete) - spojka pre káble diaľkové vf závlačné |  | ks | 4
|  |  | 9203050201 | Vedenia vonkajšie káblové (diaľkové siete) - spojka pre káble diaľkové vf závlačné rovné |  | ks | 4
|  |  |  | montáž optickej spojky pre 72 vlákien | 2
|  |  |  | montáž optickej spojky pre 2 vlákna | 1
|  |  |  | montáž optického rozvádzača pre 24 vlákien | 1
4
15 |  | 92030702 |  | Vedenia vonkajšie káblové (diaľkové siete) - pupinačné jednotky |  | ks | 1
|  |  | 9203070201 | Vedenia vonkajšie káblové (diaľkové siete) - pupinačné jednotky pre káble |  | ks | 1
|  |  |  | osadenie plastovej káblovej komory s platovým poklopom | 1
16 |  | 92031401 |  | Vedenia vonkajšie káblové (diaľkové siete) - meranie bez prevádzky kontrolné js |  | ks | 170
|  |  | 9203140103 | Vedenia vonkajšie káblové (diaľkové siete) - meranie bez prevádzky kontrolné js koax. káblov |  | ks | 170
|  |  |  | kontrolné meranie tlmenia nového zvaru pri montáži spojky metódou spätného rozptylu | 170
17 |  | 92031402 |  | Vedenia vonkajšie káblové (diaľkové siete) - meranie bez prevádzky úplné |  | ks | 148
|  |  | 9203140203 | Vedenia vonkajšie káblové (diaľkové siete) - meranie bez prevádzky úplné koax. káblov |  | ks | 148
|  |  |  | meranie tlmenia celého úseku metódou spätného rozptylu pred aj po preložke | 148
18 |  | 92031403 |  | Vedenia vonkajšie káblové (diaľkové siete) - meranie bez prevádzky záverečné |  | ks | 148
|  |  | 9203140303 | Vedenia vonkajšie káblové (diaľkové siete) - meranie bez prevádzky záverečné koax. káblov |  | ks | 148
|  |  |  | meranie tlmenia celého úseku priamou metódou pred aj po preložke | 148
| 45.31.61 |  |  | Inštalovanie vonkajších osvetľovacích zariadení a osvetlenia ciest
19 |  | 91010602 |  | Úložný materiál - rúrky ochranné, ulož. voľne, tuhé |  | m | 100
|  |  | 9101060201 | Úložný materiál - rúrky ochranné, ulož. voľne, tuhé plastové |  | m | 100
|  |  |  | pokládka rury HDPE40 | 75
|  |  |  | pokládka mikrotrubičky DB12/8 | 25
100

## 717
ČASŤ STAVBY : |  |  |  | 717 Dočasná a definitívna úprava TV v žkm 252,655
KS: |  |  |  | 2121
POLOŽKA |  |  |  | VÝKAZ VÝMER |  | M.J. | MNOŽ.
Č. | KÓD CPV | KÓD SP | KÓD SPP
| 45.00.00 |  |  | Všeobecné položky v procese obstarávania stavieb
1 |  | 00010401 |  | Zmluvné požiadavky poplatky za skládky vybúraných hmôt a sutí |  | t | 53.82
|  |  |  | Betónové sute | 53.816
2 |  | 00010403 |  | Zmluvné požiadavky poplatky za skládky zeminy |  | m3 | 29.09
|  |  |  | Prebytok zeminy | 29.09
3 |  | 00010404 |  | Zmluvné požiadavky poplatky za skládky travín, krovia, mačiny,lesnej hrabanky |  | m3 | 4.68
|  |  |  | Ruderálny porast | 4.68
| 45.11.11 |  |  | Demolačné práce
4 |  | 05080200 |  | Doprava vybúraných hmôt vodorovná |  | t | 67.94
|  |  | 0508020003 | Doprava vybúraných hmôt vodorovná, nad 1 km |  | t | 67.94
Základy TP 59A, 60A, 63A, 64A (búranie v def. stave)
|  |  |  | 4*(1,2*1,4*2)*2,4 | 32.256
|  |  |  | Káblová trasa (žľab) (demontáž v def. stave) | 21.56
|  |  |  | D3ZK-71700-C-DSP-D16004-X-POLOHOVÝ PLÁN-DOĆ.STAV.pdf + D3ZK-71700-C-DSP-D16005-X-POLOHOVÝ PLÁN-DEF.STAV.pdf / demontované prvky TV | 14.118
|  |  |  | odvoz na spoplatnenú skládku vrátane naloženia a zloženia | 67.934
5 |  | 05090105 |  | Doplňujúce práce, recyklácia železobetónových konštrukcií |  | t | 53.82
|  |  |  | Základy TP 59A, 60A, 63A, 64A (búranie v def. stave) | 32.256
|  |  |  | Káblová trasa (žľab) (demontáž v def. stave) | 21.56
53.816
| 45.11.12 |  |  | Úprava staveniska a vyčisťovacie práce
6 |  | 01010101 |  | Pripravné práce, odstránenie porastov travín |  | m2 | 31.2
|  |  | 0101010101 | Pripravné práce, odstránenie porastov travín na suchu |  | m2 | 31.2
Základy TP 59A, 60A, 63A, 64A (budovanie)
|  |  |  | odstránenie ruderálneho porastu hr. 200 mm | 31.2
7 |  | 01060204 |  | Premiestnenie vodorovné nad 3 000 m |  | m3 | 4.68
|  |  | 0106020409 | Premiestnenie vodorovné nad 3 000 m, poľnohospodárskych plodín |  | m3 | 4.68
|  |  |  | odvoz ruderálneho porastu | 4.68
| 45.11.20 |  |  | Výkopové zemné práce a presun zemín
8 |  | 01030102 |  | Hĺbené vykopávky jám nezapažených |  | m3 | 95.16
|  |  | 0103010207 | Hĺbené vykopávky jám nezapažených, tr. horniny 1-4 |  | m3 | 95.16
D3ZK-71700-C-DSP-D16007-X-VZOROVE PRECNE REZY
TP 59A, 60A, 63A, 64A: základ + nabetónovanie
|  |  |  | 4*(2,6*3,0*2,4)+0,5*(5,2*2,6*3,0) | 95.16
9 |  | 01030201 |  | Hĺbené vykopávky rýh š. do 600 mm |  | m3 | 73.92
|  |  | 0103020107 | Hĺbené vykopávky rýh š. do 600 mm, tr. horniny 1-4 |  | m3 | 73.92
D3ZK-71700-C-DSP-D16007-X-VZOROVE PRECNE REZY
Káblová trasa TP 59A - 63A + TP 60A - 64A
|  |  |  | Zriadenie: 0,6*0,4*(77+77) | 36.96
|  |  |  | Odstránenie: 0,6*0,4*(77+77) | 36.96
73.92
10 |  | 01040100 |  | Konštrukcie z hornín - skládky |  | m3 | 38.08
|  |  | 0104010007 | Konštrukcie z hornín - skládky tr.horniny 1-4 |  | m3 | 38.08
|  |  |  | TP 59A, 60A, 63A, 64A (pre zásyp po búraní v def. stave) | 13.44
|  |  |  | Káblová trasa TP 59A - 63A + TP 60A - 64A (prebytok) | 24.64
38.08
11 |  | 01040401 |  | Konštrukcie z hornín - zásypy bez zhutnenia |  | m3 | 12.32
|  |  | 0104040107 | Konštrukcie z hornín - zásypy bez zhutnenia, tr. horniny 1-4 |  | m3 | 12.32
Káblová trasa TP 59A - 63A + TP 60A - 64A
|  |  |  | Zriadenie: 0,2*0,4*(77+77) | 12.32
12 |  | 01040402 |  | Konštrukcie z hornín - zásypy so zhutnením |  | m3 | 103.03
|  |  | 0104040207 | Konštrukcie z hornín - zásypy so zhutnením, tr. horniny 1-4 |  | m3 | 103.03
TP 59A, 60A, 63A, 64A: základ + nabetónovanie (budovanie)
|  |  |  | 4*9,18+15,91 | 52.63
TP 59A, 60A, 63A, 64A: (po búraní v def. stave)
|  |  |  | 4*(1,2*1,4*2) | 13.44
Káblová trasa TP 59A - 63A + TP 60A - 64A
|  |  |  | Odstránenie: 0,6*0,4*(77+77) | 36.96
103.03
13 |  | 01060202 |  | Premiestnenie , vodorovné do 1 000 m |  | m3 | 76.16
|  |  | 0106020201 | Premiestnenie výkopku resp. rúbaniny, vodorovné do 1 000 m, tr. horniny 1-4 |  | m3 | 76.16
TP 59A, 60A, 63A, 64A: (zásyp po búraní v def. stave)
|  |  |  | 2* 4*(1,2*1,4*2) | 26.88
Káblová trasa TP 59A - 63A + TP 60A - 64A (prebytok z budovania pre zásyp def. stavu)
|  |  |  | 2* (36,96-12,32) | 49.28
76.16
14 |  | 01060204 |  | Premiestnenie vodorovné nad 3 000 m |  | m3 | 29.09
|  |  | 0106020401 | Premiestnenie výkopku resp. rúbaniny, vodorovné nad 3 000 m, tr. horniny 1-4 |  | m3 | 29.09
TP 59A, 60A, 63A, 64A (prebytok z budovania - spätný zásyp v def. stave)
|  |  |  | 95,16-52,63-13,44 | 29.09
15 |  | 01060700 |  | Premiestnenie - nakladanie, prekladanie, vykladanie |  | m3 | 76.16
|  |  | 0106070007 | Premiestnenie výkopku resp. rúbaniny - nakladanie, prekladanie, vykladanie, tr. horniny 1-4 |  | m3 | 76.16
TP 59A, 60A, 63A, 64A (pre zásyp po búraní v def. stave)
|  |  |  | 2*4*(1,2*1,4*2) | 26.88
Káblová trasa TP 59A - 63A + TP 60A - 64A (pre zásyp def. stavu)
|  |  |  | 2*24,64 | 49.28
76.16
| 45.23.41 |  |  | Stavebné práce na stavbe železníc
16 |  | 91250636 |  | Elektrizácia železníc - trakčné vedenie, stožiare TV priehradové, typ BP |  | ks | 4
|  |  | 9125063602 | Elektrizácia železníc - trakčné vedenie, stožiare TV priehradové, typ BP, dĺžka 10m |  | ks | 4
|  |  |  | D3ZK-71700-C-DSP-D16004-X-POLOHOVÝ PLÁN-DOĆ.STAV.pdf | 4
17 |  | 91250901 |  | Elektrizácia železníc - trakčné vedenie, vodiče TV, funkčný súbor 1 zostavy TV (konzoly) |  | ks | 8
|  |  | 9125090101 | Elektrizácia železníc - trakčné vedenie, vodiče TV, funkčný súbor 1 zostavy TV (konzoly), konzoly vr. upevnení |  | ks | 8
|  |  |  | D3ZK-71700-C-DSP-D16004-X-POLOHOVÝ PLÁN-DOĆ.STAV.pdf | 4
|  |  |  | D3ZK-71700-C-DSP-D16005-X-POLOHOVÝ PLÁN-DEF.STAV.pdf | 4
8
18 |  | 91250903 |  | Elektrizácia železníc - trakčné vedenie, vodiče TV, funkčný súbor 3 zostavy TV (pozdĺžne polia) |  | ks | 366
|  |  | 9125090301 | Elektrizácia železníc - trakčné vedenie, vodiče TV, funkčný súbor 3 zostavy TV (pozdĺžne polia), vešiaky |  | ks | 334
|  |  |  | D3ZK-71700-C-DSP-D16004-X-POLOHOVÝ PLÁN-DOĆ.STAV.pdf | 88
|  |  |  | D3ZK-71700-C-DSP-D16005-X-POLOHOVÝ PLÁN-DEF.STAV.pdf | 246
334
|  |  | 9125090303 | Elektrizácia železníc - trakčné vedenie, vodiče TV, funkčný súbor 3 zostavy TV (pozdĺžne polia), vodivé prepojenia |  | ks | 14
|  |  |  | D3ZK-71700-C-DSP-D16004-X-POLOHOVÝ PLÁN-DOĆ.STAV.pdf | 2
|  |  |  | D3ZK-71700-C-DSP-D16005-X-POLOHOVÝ PLÁN-DEF.STAV.pdf | 12
14
|  |  | 9125090304 | Elektrizácia železníc - trakčné vedenie, vodiče TV, funkčný súbor 3 zostavy TV (pozdĺžne polia), spojky lán a trolejových drôtov |  | ks | 8
|  |  |  | D3ZK-71700-C-DSP-D16005-X-POLOHOVÝ PLÁN-DEF.STAV.pdf | 8
|  |  | 9125090305 | Elektrizácia železníc - trakčné vedenie, vodiče TV, funkčný súbor 3 zostavy TV (pozdĺžne polia) , deliče |  | ks | 8
|  |  |  | D3ZK-71700-C-DSP-D16004-X-POLOHOVÝ PLÁN-DOĆ.STAV.pdf | 8
|  |  | 9125090306 | Elektrizácia železníc - trakčné vedenie, vodiče TV, funkčný súbor 3 zostavy TV (pozdĺžne polia), pevné body |  | ks | 2
|  |  |  | D3ZK-71700-C-DSP-D16005-X-POLOHOVÝ PLÁN-DEF.STAV.pdf | 2
19 |  | 91250905 |  | Elektrizácia železníc - trakčné vedenie, vodiče TV, funkčný súbor 5 zostavy TV (kotvenia zostáv) |  | ks | 8
|  |  | 9125090509 | Elektrizácia železníc - trakčné vedenie, vodiče TV, funkčný súbor 5 zostavy TV (kotvenia zostáv), regulácia kotvení zostavy TV |  | ks | 8
|  |  |  | D3ZK-71700-C-DSP-D16004-X-POLOHOVÝ PLÁN-DOĆ.STAV.pdf | 4
|  |  |  | D3ZK-71700-C-DSP-D16005-X-POLOHOVÝ PLÁN-DEF.STAV.pdf | 4
8
20 |  | 91250906 |  | Elektrizácia železníc - trakčné vedenie, vodiče TV, funkčný súbor 6 zostavy TV (zosilňovacie a obchádzacie vedenie) |  | ks | 50
|  |  | 9125090601 | Elektrizácia železníc - trakčné vedenie, vodiče TV, funkčný súbor 6 zostavy TV (zosilňovacie a obchádzacie vedenie), pripevnenia líšt ZV, NV, OV |  | ks | 4
|  |  |  | D3ZK-71700-C-DSP-D16006-X-TABUĹKY KOTVENIA TV A ZV.pdf | 4
|  |  | 9125090602 | Elektrizácia železníc - trakčné vedenie, vodiče TV, funkčný súbor 6 zostavy TV (zosilňovacie a obchádzacie vedenie), kotvenia ZV, NV, OV |  | ks | 4
|  |  |  | D3ZK-71700-C-DSP-D16006-X-TABUĹKY KOTVENIA TV A ZV.pdf | 4
|  |  | 9125090603 | Elektrizácia železníc - trakčné vedenie, vodiče TV, funkčný súbor 6 zostavy TV (zosilňovacie a obchádzacie vedenie), konzoly ZV, NV, OV |  | ks | 4
|  |  |  | D3ZK-71700-C-DSP-D16005-X-POLOHOVÝ PLÁN-DEF.STAV.pdf | 4
|  |  | 9125090604 | Elektrizácia železníc - trakčné vedenie, vodiče TV, funkčný súbor 6 zostavy TV (zosilňovacie a obchádzacie vedenie), závesy ZV, NV, OV |  | ks | 4
|  |  |  | D3ZK-71700-C-DSP-D16005-X-POLOHOVÝ PLÁN-DEF.STAV.pdf | 4
|  |  | 9125090605 | Elektrizácia železníc - trakčné vedenie, vodiče TV, funkčný súbor 6 zostavy TV (zosilňovacie a obchádzacie vedenie), prepojenia a spojky ZV, NV, OV |  | ks | 34
|  |  |  | D3ZK-71700-C-DSP-D16005-X-POLOHOVÝ PLÁN-DEF.STAV.pdf / spojka ZV | 8
|  |  |  | D3ZK-71700-C-DSP-D16005-X-POLOHOVÝ PLÁN-DEF.STAV.pdf / dištančná prepojka | 8
|  |  |  | D3ZK-71700-C-DSP-D16005-X-POLOHOVÝ PLÁN-DEF.STAV.pdf / prepojka ZV-TV | 18
34
|  |  | 9125090607 | Elektrizácia železníc - trakčné vedenie, vodiče TV, funkčný súbor 6 zostavy TV (zosilňovacie a obchádzacie vedenie), vodiče ZV, NV, OV (120Cu) |  | m | 319
|  |  |  | D3ZK-71700-C-DSP-D16006-X-TABUĹKY KOTVENIA TV A ZV.pdf | 319
21 |  | 91250907 |  | Elektrizácia železníc - trakčné vedenie, vodiče TV, funkčný súbor 7 zostavy TV (napájacie vedenia) |  | ks | 48
|  |  | 9125090701 | Elektrizácia železníc - trakčné vedenie, vodiče TV, funkčný súbor 7 zostavy TV (napájacie vedenia), pohony ručné |  | ks | 4
|  |  |  | D3ZK-71700-C-DSP-D16009-X-PRIPOJENIE KABLOV NA TV.pdf + D3ZK-71700-C-DSP-D16002-X-SCHÉMA NAPÁJANIA A DELENIA- DOČ. STAV.pdf | 4
|  |  | 9125090703 | Elektrizácia železníc - trakčné vedenie, vodiče TV, funkčný súbor 7 zostavy TV (napájacie vedenia), odpojovače, odpínače |  | ks | 4
|  |  |  | D3ZK-71700-C-DSP-D16009-X-PRIPOJENIE KABLOV NA TV.pdf + D3ZK-71700-C-DSP-D16002-X-SCHÉMA NAPÁJANIA A DELENIA- DOČ. STAV.pdf + D3ZK-71700-C-DSP-D16009-X-PRIPOJENIE KABLOV NA TV.pdf | 4
|  |  | 9125090704 | Elektrizácia železníc - trakčné vedenie, vodiče TV, funkčný súbor 7 zostavy TV (napájacie vedenia), kotvenia zvodov z odpojovačov |  | ks | 4
|  |  |  | D3ZK-71700-C-DSP-D16009-X-PRIPOJENIE KABLOV NA TV.pdf | 4
|  |  | 9125090705 | Elektrizácia železníc - trakčné vedenie, vodiče TV, funkčný súbor 7 zostavy TV (napájacie vedenia), vložené izolácie, prepojenia, zvody / pripojenie ZV na OV |  | ks | 4
|  |  |  | D3ZK-71700-C-DSP-D16009-X-PRIPOJENIE KABLOV NA TV.pdf | 4
|  |  | 9125090709 | Elektrizácia železníc - trakčné vedenie, vodiče TV, funkčný súbor 7 zostavy TV (napájacie vedenia), ukončenia a pripojenia káblov (zostava J) |  | ks | 4
|  |  |  | D3ZK-71700-C-DSP-D16009-X-PRIPOJENIE KABLOV NA TV.pdf / vrátane obmedzovača prepätia | 4
|  |  | 9125090710 | Elektrizácia železníc - trakčné vedenie, vodiče TV, funkčný súbor 7 zostavy TV (napájacie vedenia), kryty a upevnenia káblov |  | ks | 20
|  |  |  | D3ZK-71700-C-DSP-D16009-X-PRIPOJENIE KABLOV NA TV.pdf | 20
|  |  | 9125090713 | Elektrizácia železníc - trakčné vedenie, vodiče TV, funkčný súbor 7 zostavy TV (napájacie vedenia), lávky a rebríky |  | ks | 8
|  |  |  | D3ZK-71700-C-DSP-D16009-X-PRIPOJENIE KABLOV NA TV.pdf | 8
|  |  | 9125090714 | Elektrizácia železníc - trakčné vedenie, vodiče TV, funkčný súbor 7 zostavy TV (napájacie vedenia), vodiče napájacích prevesov |  | m | 48
|  |  |  | D3ZK-71700-C-DSP-D16009-X-PRIPOJENIE KABLOV NA TV.pdf | 48
22 |  | 91250908 |  | Elektrizácia železníc - trakčné vedenie, vodiče TV, funkčný súbor 9 zostavy TV (bleskoistky, ukoľajnenia, ostatné konštrukcie) |  | ks | 42
|  |  | 9125090802 | Elektrizácia železníc - trakčné vedenie, vodiče TV, funkčný súbor 9 zostavy TV (bleskoistky, ukoľajnenia, ostatné konštrukcie), izolované zvody |  | ks | 6
|  |  |  | D3ZK-71700-C-DSP-D16004-X-POLOHOVÝ PLÁN-DOĆ.STAV.pdf | 6
|  |  | 9125090804 | Elektrizácia železníc - trakčné vedenie, vodiče TV, funkčný súbor 9 zostavy TV (bleskoistky, ukoľajnenia, ostatné konštrukcie), ukoľajnenie s prierazkou |  | ks | 4
|  |  |  | D3ZK-71700-C-DSP-D16010-X-UKOLAJNOVACI PLAN-DOC.STAV.pdf | 4
|  |  | 9125090807 | Elektrizácia železníc - trakčné vedenie, vodiče TV, funkčný súbor 9 zostavy TV (bleskoistky, ukoľajnenia, ostatné konštrukcie), návestné štíty |  | ks | 12
|  |  |  | D3ZK-71700-C-DSP-D16004-X-POLOHOVÝ PLÁN-DOĆ.STAV.pdf | 12
|  |  | 9125090808 | Elektrizácia železníc - trakčné vedenie, vodiče TV, funkčný súbor 9 zostavy TV (bleskoistky, ukoľajnenia, ostatné konštrukcie), číslovanie stožiarov a odpojovačov |  | ks | 8
|  |  |  | D3ZK-71700-C-DSP-D16004-X-POLOHOVÝ PLÁN-DOĆ.STAV.pdf | 8
|  |  | 9125090809 | Elektrizácia železníc - trakčné vedenie, vodiče TV, funkčný súbor 9 zostavy TV (bleskoistky, ukoľajnenia, ostatné konštrukcie), tabuľky |  | ks | 12
|  |  |  | D3ZK-71700-C-DSP-D16004-X-POLOHOVÝ PLÁN-DOĆ.STAV.pdf | 12
23 |  | 91250909 |  | Elektrizácia železníc - trakčné vedenie, vodiče TV, trolejové drôty |  | m | 4236
|  |  | 9125090903 | Elektrizácia železníc - trakčné vedenie, vodiče TV, trolejové drôty, 150Cu |  | m | 1836
|  |  |  | D3ZK-71700-C-DSP-D16004-X-POLOHOVÝ PLÁN-DOĆ.STAV.pdf | 0
|  |  |  | D3ZK-71700-C-DSP-D16005-X-POLOHOVÝ PLÁN-DEF.STAV.pdf + D3ZK-71700-C-DSP-D16006-X-TABUĹKY KOTVENIA TV A ZV.pdf | 1836
1836
|  |  | 9125090904 | Elektrizácia železníc - trakčné vedenie, vodiče TV, trolejové drôty, regulácia zostavy TV |  | m | 2400
|  |  |  | D3ZK-71700-C-DSP-D16004-X-POLOHOVÝ PLÁN-DOĆ.STAV.pdf | 564
|  |  |  | D3ZK-71700-C-DSP-D16005-X-POLOHOVÝ PLÁN-DEF.STAV.pdf + D3ZK-71700-C-DSP-D16006-X-TABUĹKY KOTVENIA TV A ZV.pdf | 1836
2400
24 |  | 91250910 |  | Elektrizácia železníc - trakčné vedenie, vodiče TV, nosné laná |  | m | 1928
|  |  | 9125091005 | Elektrizácia železníc - trakčné vedenie, vodiče TV, nosné laná, 120Cu |  | m | 1928
|  |  |  | D3ZK-71700-C-DSP-D16004-X-POLOHOVÝ PLÁN-DOĆ.STAV.pdf | 0
|  |  |  | D3ZK-71700-C-DSP-D16005-X-POLOHOVÝ PLÁN-DEF.STAV.pdf + D3ZK-71700-C-DSP-D16006-X-TABUĹKY KOTVENIA TV A ZV.pdf | 1928
1928
25 |  | 91251001 |  | Elektrizácia železníc - trakčné vedenie, doplňujúce konštrukcie a činnosti, žlaby a chráničky |  | m | 616
|  |  | 9125100101 | Elektrizácia železníc - trakčné vedenie, doplňujúce konštrukcie a činnosti, žlaby a chráničky, betónové žľaby |  | m | 616
|  |  |  | D3ZK-71700-C-DSP-D16004-X-POLOHOVÝ PLÁN-DOĆ.STAV.pdf | 616
26 |  | 91251002 |  | Elektrizácia železníc - trakčné vedenie, doplňujúce konštrukcie a činnosti, káble |  | m | 790
|  |  | 9125100203 | Elektrizácia železníc - trakčné vedenie, doplňujúce konštrukcie a činnosti, káble, 6/10kV |  | m | 790
|  |  |  | D3ZK-71700-C-DSP-D16004-X-POLOHOVÝ PLÁN-DOĆ.STAV.pdf | 790
27 |  | 91251003 |  | Elektrizácia železníc - trakčné vedenie, doplňujúce konštrukcie a činnosti, ukončenie vodičov |  | ks | 16
|  |  | 9125100301 | Elektrizácia železníc - trakčné vedenie, doplňujúce konštrukcie a činnosti, ukončenie vodičov, koncovka alebo oko |  | ks | 16
|  |  |  | D3ZK-71700-C-DSP-D16009-X-PRIPOJENIE KABLOV NA TV.pdf | 16
28 |  | 91251008 |  | Elektrizácia železníc - trakčné vedenie, doplňujúce konštrukcie a činnosti, nátery |  | ks | 36
|  |  | 9125100802 | Elektrizácia železníc - trakčné vedenie, doplňujúce konštrukcie a činnosti, nátery, bezpečnostný pruh na stožiar TV |  | ks | 4
|  |  | 9125100804 | Elektrizácia železníc - trakčné vedenie, doplňujúce konštrukcie a činnosti, nátery, náter svorníkov základu TV |  | ks | 32
29 |  | 91251009 |  | Elektrizácia železníc - trakčné vedenie, doplňujúce konštrukcie a činnosti, úpravy TV |  | ks | 20
|  |  | 9125100901 | Elektrizácia železníc - trakčné vedenie, doplňujúce konštrukcie a činnosti, úpravy TV, úprava káblov pri základoch |  | ks | 4
|  |  |  | D3ZK-71700-C-DSP-D16004-X-POLOHOVÝ PLÁN-DOĆ.STAV.pdf | 4
|  |  | 9125100903 | Elektrizácia železníc - trakčné vedenie, doplňujúce konštrukcie a činnosti, úpravy TV, posunutie konzoly alebo závesu |  | ks | 16
|  |  |  | D3ZK-71700-C-DSP-D16004-X-POLOHOVÝ PLÁN-DOĆ.STAV.pdf | 8
|  |  |  | D3ZK-71700-C-DSP-D16005-X-POLOHOVÝ PLÁN-DEF.STAV.pdf | 8
16
30 |  | 91251301 |  | Elektrizácia železníc - trakčné vedenie, demontáž TV, základ, stožiar, brvno |  | ks | 8
|  |  | 9125130101 | Elektrizácia železníc - trakčné vedenie, demontáž TV, základ, stožiar, brvno, betónový základ |  | ks | 4
|  |  |  | D3ZK-71700-C-DSP-D16005-X-POLOHOVÝ PLÁN-DEF.STAV.pdf | 4
|  |  | 9125130106 | Elektrizácia železníc - trakčné vedenie, demontáž TV, základ, stožiar, brvno, stožiar AP, BP |  | ks | 4
|  |  |  | D3ZK-71700-C-DSP-D16005-X-POLOHOVÝ PLÁN-DEF.STAV.pdf | 4
31 |  | 91251302 |  | Elektrizácia železníc - trakčné vedenie, demontáž TV, závesy |  | ks | 12
|  |  | 9125130201 | Elektrizácia železníc - trakčné vedenie, demontáž TV, závesy, šikmé konzoly TV |  | ks | 8
|  |  |  | D3ZK-71700-C-DSP-D16004-X-POLOHOVÝ PLÁN-DOĆ.STAV.pdf | 4
|  |  |  | D3ZK-71700-C-DSP-D16005-X-POLOHOVÝ PLÁN-DEF.STAV.pdf | 4
8
|  |  | 9125130205 | Elektrizácia železníc - trakčné vedenie, demontáž TV, závesy, závesy ZV, NV, OV |  | ks | 4
|  |  |  | D3ZK-71700-C-DSP-D16004-X-POLOHOVÝ PLÁN-DOĆ.STAV.pdf | 4
32 |  | 91251303 |  | Elektrizácia železníc - trakčné vedenie, demontáž TV, pozdĺžne polia |  | ks | 376
|  |  | 9125130301 | Elektrizácia železníc - trakčné vedenie, demontáž TV, pozdĺžne polia, vešiaky |  | ks | 334
|  |  |  | D3ZK-71700-C-DSP-D16004-X-POLOHOVÝ PLÁN-DOĆ.STAV.pdf | 88
|  |  |  | D3ZK-71700-C-DSP-D16005-X-POLOHOVÝ PLÁN-DEF.STAV.pdf | 246
334
|  |  | 9125130302 | Elektrizácia železníc - trakčné vedenie, demontáž TV, pozdĺžne polia, prúdové prepojky |  | ks | 32
|  |  |  | D3ZK-71700-C-DSP-D16004-X-POLOHOVÝ PLÁN-DOĆ.STAV.pdf - ukoľajnenie NP | 2
|  |  |  | D3ZK-71700-C-DSP-D16005-X-POLOHOVÝ PLÁN-DEF.STAV.pdf - prepojky mech. Delení | 12
|  |  |  | D3ZK-71700-C-DSP-D16005-X-POLOHOVÝ PLÁN-DEF.STAV.pdf - prepojky TV+ZV | 18
32
|  |  | 9125130303 | Elektrizácia železníc - trakčné vedenie, demontáž TV, pozdĺžne polia, spojky |  | ks | 8
|  |  |  | D3ZK-71700-C-DSP-D16005-X-POLOHOVÝ PLÁN-DEF.STAV.pdf | 8
|  |  | 9125130307 | Elektrizácia železníc - trakčné vedenie, demontáž TV, pozdĺžne polia, pevné body vr. zakotvení |  | ks | 2
|  |  |  | D3ZK-71700-C-DSP-D16005-X-POLOHOVÝ PLÁN-DEF.STAV.pdf / výmena lana PB v zostave TV | 2
|  |  | 9125130309 | Elektrizácia železníc - trakčné vedenie, demontáž TV, pozdĺžne polia, vodiče TV (TR) |  | m | 1836
|  |  |  | D3ZK-71700-C-DSP-D16005-X-POLOHOVÝ PLÁN-DEF.STAV.pdf + D3ZK-71700-C-DSP-D16006-X-TABUĹKY KOTVENIA TV A ZV.pdf | 1836
|  |  | 9125130310 | Elektrizácia železníc - trakčné vedenie, demontáž TV, pozdĺžne polia, vodiče TV (NL) |  | m | 1928
|  |  |  | D3ZK-71700-C-DSP-D16005-X-POLOHOVÝ PLÁN-DEF.STAV.pdf + D3ZK-71700-C-DSP-D16006-X-TABUĹKY KOTVENIA TV A ZV.pdf | 1928
33 |  | 91251304 |  | Elektrizácia železníc - trakčné vedenie, demontáž TV, napájacie vedenia |  | ks | 28
|  |  | 9125130401 | Elektrizácia železníc - trakčné vedenie, demontáž TV, napájacie vedenia, odpojovače, odpínače |  | ks | 4
|  |  |  | D3ZK-71700-C-DSP-D16005-X-POLOHOVÝ PLÁN-DEF.STAV.pdf | 4
|  |  | 9125130402 | Elektrizácia železníc - trakčné vedenie, demontáž TV, napájacie vedenia, deliče |  | ks | 8
|  |  |  | D3ZK-71700-C-DSP-D16005-X-POLOHOVÝ PLÁN-DEF.STAV.pdf | 8
|  |  | 9125130404 | Elektrizácia železníc - trakčné vedenie, demontáž TV, napájacie vedenia, zvody |  | ks | 4
|  |  |  | D3ZK-71700-C-DSP-D16005-X-POLOHOVÝ PLÁN-DEF.STAV.pdf | 4
|  |  | 9125130405 | Elektrizácia železníc - trakčné vedenie, demontáž TV, napájacie vedenia, kotvenie ZV, NV, OV |  | ks | 4
|  |  |  | D3ZK-71700-C-DSP-D16005-X-POLOHOVÝ PLÁN-DEF.STAV.pdf | 4
|  |  | 9125130406 | Elektrizácia železníc - trakčné vedenie, demontáž TV, napájacie vedenia, lávky a rebríky |  | ks | 8
|  |  |  | D3ZK-71700-C-DSP-D16009-X-PRIPOJENIE KABLOV NA TV.pdf | 8
|  |  | 9125130407 | Elektrizácia železníc - trakčné vedenie, demontáž TV, napájacie vedenia, žľaby |  | m | 616
|  |  |  | D3ZK-71700-C-DSP-D16005-X-POLOHOVÝ PLÁN-DEF.STAV.pdf | 616
|  |  | 9125130408 | Elektrizácia železníc - trakčné vedenie, demontáž TV, napájacie vedenia, káble |  | m | 790
|  |  |  | D3ZK-71700-C-DSP-D16005-X-POLOHOVÝ PLÁN-DEF.STAV.pdf | 790
|  |  | 9125130409 | Elektrizácia železníc - trakčné vedenie, demontáž TV, napájacie vedenia, vodiše ZN, NV. OV |  | m | 319
|  |  |  | D3ZK-71700-C-DSP-D16006-X-TABUĹKY KOTVENIA TV A ZV.pdf | 319
34 |  | 91251305 |  | Elektrizácia železníc - trakčné vedenie, demontáž TV, ostatné konštrukcie |  | ks | 16
|  |  | 9125130502 | Elektrizácia železníc - trakčné vedenie, demontáž TV, ostatné konštrukcie, ukoľajnenie |  | ks | 4
|  |  |  | D3ZK-71700-C-DSP-D16010-X-UKOLAJNOVACI PLAN-DOC.STAV.pdf | 4
|  |  | 9125130504 | Elektrizácia železníc - trakčné vedenie, demontáž TV, ostatné konštrukcie, návesti |  | ks | 12
|  |  |  | D3ZK-71700-C-DSP-D16005-X-POLOHOVÝ PLÁN-DEF.STAV.pdf | 12
35 |  | 91251401 |  | Elektrizácia železníc - trakčné vedenie, revízie a skúšky TV, meranie parametrov TV |  | km | 4
|  |  | 9125140102 | Elektrizácia železníc - trakčné vedenie, revízie a skúšky TV, meranie parametrov TV, statické |  | hod | 32
|  |  | 9125140103 | Elektrizácia železníc - trakčné vedenie, revízie a skúšky TV, meranie parametrov TV, elektrické |  | km | 4
|  |  | 9125140104 | Elektrizácia železníc - trakčné vedenie, revízie a skúšky TV, meranie parametrov TV, meranie dotykového napätia |  | ks | 4
|  |  |  | TP 59A, 60A, 63A, 64A | 4
|  |  | 9125140106 | Elektrizácia železníc - trakčné vedenie, revízie a skúšky TV, meranie parametrov TV, technická kontrola TV |  | hod | 32
|  |  | 9125140107 | Elektrizácia železníc - trakčné vedenie, revízie a skúšky TV, meranie parametrov TV, protokol spôsobilosti |  | hod | 32
| 45.26.23 |  |  | Betonárske práce
36 |  | 11010601 |  | Základy pre TV z betónu železového |  | m3 | 46.9
|  |  | 1101060106 | Základy pre TV z betónu železového, tr. C 25/30 (B 30) |  | m3 | 46.9
TP 59A, 60A, 63A, 64A: základ + nabetónovanie
|  |  |  | 4*9,54+1,2*1,4*5,2 | 46.896
37 |  | 11010610 |  | Základy pre TV, debnenie z dielcov |  | m2 | 62.4
|  |  | 1101061002 | Základy pre TV, debnenie z dielcov oceľových |  | m2 | 62.4
TP 59A, 60A, 63A, 64A
|  |  |  | 4*(2*1,2*3+2*1,4*3) | 62.4
38 |  | 11010620 |  | Základy pre TV, výstuž z betonárskej ocele |  | t | 0.29
|  |  | 1101062001 | Základy pre TV, výstuž z betonárskej ocele 10216 |  | t | 0.29
TP 59A, 60A, 63A, 64A
|  |  |  | 4*24 kusov * 2,978 kg | 0.28589
39 |  | 11010630 |  | Základy pre TV, doplňujúce konštrukcie |  | t | 0.69
|  |  | 1101063030 | Základy pre TV, doplňujúce konštrukcie - kovaný svorník pre základ TV |  | t | 0.69
TP 59A, 60A, 63A, 64A
|  |  |  | 4*8 kusov * 21,439 kg | 0.68605

## 719
ČASŤ STAVBY : |  |  |  | 719 Dočasná a definitívna úprava TV v žkm 254,627
KS: |  |  |  | 2121
POLOŽKA |  |  |  | VÝKAZ VÝMER |  | M.J. | MNOŽ.
Č. | KÓD CPV | KÓD SP | KÓD SPP
| 45.00.00 |  |  | Všeobecné položky v procese obstarávania stavieb
1 |  | 00010401 |  | Zmluvné požiadavky poplatky za skládky vybúraných hmôt a sutí |  | t | 113.17
|  |  |  | Betónové sute | 113.164
2 |  | 00010403 |  | Zmluvné požiadavky poplatky za skládky zeminy |  | m3 | 25.53
|  |  |  | Prebytok zeminy | 25.53
3 |  | 00010404 |  | Zmluvné požiadavky poplatky za skládky travín, krovia, mačiny,lesnej hrabanky |  | m3 | 1.17
|  |  |  | Ruderálny porast | 1.17
| 45.11.11 |  |  | Demolačné práce
4 |  | 05080200 |  | Doprava vybúraných hmôt vodorovná |  | t | 138.7
|  |  | 0508020003 | Doprava vybúraných hmôt vodorovná, nad 1 km |  | t | 138.7
Základy TP 135, 136, 137, 138 (búranie v doč. stave)
|  |  |  | 4*(1*1,4*1,5)*2,4 | 20.16
Základy TP 135, 136, 137, 138 (búranie v def. stave)
|  |  |  | 4*(1,0*1,4*1,5)*2,4 | 20.16
Základy TP 139A, 140A (búranie v def. stave)
|  |  |  | 2*(1,4*2,4*1,0)*2,4 | 16.128
Základy TP 133A, 134A (búranie v def. stave)
|  |  |  | 2*(1,2*2,4*1,5)*2,4 | 20.736
Káblová trasa (žľab) TP 133A-139A + TP 134A-140A
|  |  |  | (4*139+4*118) m * 0,035 kg/m | 35.98
|  |  |  | D3ZK-71900-C-DSP-D16004-X-POLOHOVÝ PLÁN-BUR.MOSTU.pdf + D3ZK-71900-C-DSP-D16006-X-POLOHOVÝ PLÁN-DEF.STAV.pdf / demontované prvky TV | 25.529
|  |  |  | odvoz do 20 km vrátane naloženia a zloženia | 138.693
5 |  | 05090105 |  | Doplňujúce práce, recyklácia železobetónových konštrukcií |  | t | 113.17
|  |  |  | Základy TP 135, 136, 137, 138 (búranie v doč. stave) | 20.16
|  |  |  | Základy TP 133A, 134A, 135, 136, 137, 138, 139A, 140A (búranie v def. stave) | 57.024
|  |  |  | Káblová trasa (žľab) (demontáž v def. stave) | 35.98
113.164
| 45.11.12 |  |  | Úprava staveniska a vyčisťovacie práce
6 |  | 01010101 |  | Pripravné práce, odstránenie porastov travín |  | m2 | 7.8
|  |  | 0101010101 | Pripravné práce, odstránenie porastov travín na suchu |  | m2 | 7.8
odstránenie ruderálneho porastu hr. 200 mm
Základy TP 133A (budovanie)
|  |  |  | 1*2,6*3 | 7.8
7 |  | 01060204 |  | Premiestnenie vodorovné nad 3 000 m |  | m3 | 1.17
|  |  | 0106020409 | Premiestnenie vodorovné nad 3 000 m, poľnohospodárskych plodín |  | m3 | 1.17
|  |  |  | odvoz ruderálneho porastu | 1.17
| 45.11.20 |  |  | Výkopové zemné práce a presun zemín
8 |  | 01030102 |  | Hĺbené vykopávky jám nezapažených |  | m3 | 80.31
|  |  | 0103010207 | Hĺbené vykopávky jám nezapažených, tr. horniny 1-4 |  | m3 | 80.31
D3ZK-71900-C-DSP-D16008-X-VZOROVE PRECNE REZY.pdf
TP 133A, 134A: základ + nabetónovanie
|  |  |  | 2*(2,6*3,0*2,4)+0,5*(1,3*2,6*3,0) | 42.51
TP 139A, 140A: základ + nabetónovanie
|  |  |  | 2*(1,4*2,4*2,8)+0,5*(0,8*1,4*2,4) | 20.16
TP 135, 136, 137, 138, 135, 136: základ + nabetónovanie
|  |  |  | 6*(1,0*1,4*1,9)+0,5*(2,4*1,4*1,0) | 17.64
80.31
9 |  | 01030201 |  | Hĺbené vykopávky rýh š. do 600 mm |  | m3 | 123.36
|  |  | 0103020107 | Hĺbené vykopávky rýh š. do 600 mm, tr. horniny 1-4 |  | m3 | 123.36
D3ZK-71900-C-DSP-D16008-X-VZOROVE PRECNE REZY.pdf
Káblová trasa TP 133A-139A + 134A-140A (prechod úrovňovo medzi podvalmi, prechod po základe dem. Nástupišťa)
|  |  |  | Zriadenie: 0,6*0,4*(139+118) | 61.68
|  |  |  | Odstránenie: 0,6*0,4*(139+118) | 61.68
123.36
10 |  | 01040100 |  | Konštrukcie z hornín - skládky |  | m3 | 52.72
|  |  | 0104010007 | Konštrukcie z hornín - skládky tr.horniny 1-4 |  | m3 | 52.72
TP 135, 136, 137, 138 (pre zásyp po búraní v doč. stave)
|  |  |  | 4*(1,0*1,4*1,5) | 8.4
Základy TP 135, 136, 137, 138 (pre zásyp po búraní v def. stave)
|  |  |  | 4*(1,0*1,4*1,5) | 8.4
Základy TP 139A, 140A (pre zásyp po búraní v def. stave)
|  |  |  | 2*(1,4*2,4*1,0) | 6.72
TP 133A, 134A: (pre zásyp po búraní v def. stave)
|  |  |  | 2*(1,2*2,4*1,5) | 8.64
Káblová trasa (žľab) TP 133A-139A + TP 134A-140A (prebytok z budovania pre zásyp def. stavu)
|  |  |  | 0,2*0,4*(139+118) | 20.56
52.72
11 |  | 01040401 |  | Konštrukcie z hornín - zásypy bez zhutnenia |  | m3 | 20.56
|  |  | 0104040107 | Konštrukcie z hornín - zásypy bez zhutnenia, tr. horniny 1-4 |  | m3 | 20.56
Káblová trasa TP 133A-139A + 134A-140A
|  |  |  | Zriadenie: 0,2*0,4*(139+118) | 20.56
12 |  | 01040402 |  | Konštrukcie z hornín - zásypy so zhutnením |  | m3 | 116.18
|  |  | 0104040207 | Konštrukcie z hornín - zásypy so zhutnením, tr. horniny 1-4 |  | m3 | 116.18
TP TP 133A, 134A: základ + nabetónovanie (budovanie)
|  |  |  | 2*9,18+3,98 | 22.34
TP 135, 136, 137, 138 (po búraní v doč. stave)
|  |  |  | 4*1,4*1*1,5 | 8.4
Základy TP 135, 136, 137, 138 (po búraní v def. stave)
|  |  |  | 4*(1,0*1,4*1,5) | 8.4
Základy TP 139A, 140A (po búraní v def. stave)
|  |  |  | 2*(1,4*2,4*1,0) | 6.72
Základy TP 133A, 134A (po búraní v def. stave)
|  |  |  | 2*(1,2*2,4*1,5) | 8.64
Káblová trasa (žľab) TP 133A-139A + TP 134A-140A
|  |  |  | Odstránenie: 0,6*0,4*(139+118) | 61.68
116.18
13 |  | 01060202 |  | Premiestnenie , vodorovné do 1 000 m |  | m3 | 105.44
|  |  | 0106020201 | Premiestnenie výkopku resp. rúbaniny, vodorovné do 1 000 m, tr. horniny 1-4 |  | m3 | 105.44
TP 135, 136, 137, 138 (pre zásyp po búraní v doč. stave)
|  |  |  | 2* 4*(1,0*1,4*1,5) | 16.8
Základy TP 135, 136, 137, 138 (pre zásyp po búraní v def. stave)
|  |  |  | 2* 4*(1,0*1,4*1,5) | 16.8
Základy TP 139A, 140A (pre zásyp po búraní v def. stave)
|  |  |  | 2* 2*(1,4*2,4*1,0) | 13.44
TP 133A, 134A: (pre zásyp po búraní v def. stave)
|  |  |  | 2* 2*(1,2*2,4*1,5) | 17.28
Káblová trasa (žľab) TP 133A-139A + TP 134A-140A (prebytok z budovania pre zásyp def. stavu)
|  |  |  | 2*0,2*0,4*(139+118) | 41.12
105.44
14 |  | 01060204 |  | Premiestnenie vodorovné nad 3 000 m |  | m3 | 25.53
|  |  | 0106020401 | Premiestnenie výkopku resp. rúbaniny, vodorovné nad 3 000 m, tr. horniny 1-4 |  | m3 | 25.53
Základy TP (prebytok z budovania (výkop - spätný zásyp)) - spätný zásyp po vybúraných základoch
|  |  |  | (80,03-22,34)-(8,4+8,4+6,72+8,64) | 25.53
15 |  | 01060700 |  | Premiestnenie - nakladanie, prekladanie, vykladanie |  | m3 | 105.44
|  |  | 0106070007 | Premiestnenie výkopku resp. rúbaniny - nakladanie, prekladanie, vykladanie, tr. horniny 1-4 |  | m3 | 105.44
TP 135, 136, 137, 138 (pre zásyp po búraní v doč. stave)
|  |  |  | 2* 4*(1,0*1,4*1,5) | 16.8
Základy TP 135, 136, 137, 138 (pre zásyp po búraní v def. stave)
|  |  |  | 2* 4*(1,0*1,4*1,5) | 16.8
Základy TP 139A, 140A (pre zásyp po búraní v def. stave)
|  |  |  | 2* 2*(1,4*2,4*1,0) | 13.44
TP 133A, 134A: (pre zásyp po búraní v def. stave)
|  |  |  | 2* 2*(1,2*2,4*1,5) | 17.28
Káblová trasa (žľab) TP 133A-139A + TP 134A-140A (prebytok z budovania pre zásyp def. stavu)
|  |  |  | 2*0,2*0,4*(139+118) | 41.12
105.44
| 45.23.41 |  |  | Stavebné práce na stavbe železníc
16 |  | 91250212 |  | Elektrizácia železníc - trakčné vedenie, stožiare TV trubkové na svorníky, typ TS, TSI 219 |  | ks | 4
|  |  | 9125021201 | Elektrizácia železníc - trakčné vedenie, stožiare TV trubkové na svorníky, typ TS, TSI 219, dĺžky 8-10m |  | ks | 4
|  |  |  | D3ZK-71900-C-DSP-D16004-X-POLOHOVÝ PLÁN-BUR.MOSTU.pdf | 4
17 |  | 91250213 |  | Elektrizácia železníc - trakčné vedenie, stožiare TV trubkové na svorníky, typ TS, TSI 245 |  | ks | 2
|  |  | 9125021302 | Elektrizácia železníc - trakčné vedenie, stožiare TV trubkové na svorníky, typ TS, TSI 245, dĺžky 10,5-12m |  | ks | 2
|  |  |  | D3ZK-71900-C-DSP-D16004-X-POLOHOVÝ PLÁN-BUR.MOSTU.pdf | 2
18 |  | 91250214 |  | Elektrizácia železníc - trakčné vedenie, stožiare TV trubkové na svorníky, typ TS, TSI 324 |  | ks | 4
|  |  | 9125021401 | Elektrizácia železníc - trakčné vedenie, stožiare TV trubkové na svorníky, typ TS, TSI 324, dĺžky 6,5-9,5m |  | ks | 2
|  |  |  | D3ZK-71900-C-DSP-D16004-X-POLOHOVÝ PLÁN-BUR.MOSTU.pdf | 2
|  |  | 9125021402 | Elektrizácia železníc - trakčné vedenie, stožiare TV trubkové na svorníky, typ TS, TSI 324, dĺžky 10-12m |  | ks | 2
|  |  |  | D3ZK-71900-C-DSP-D16006-X-POLOHOVÝ PLÁN-DEF.STAV.pdf | 2
19 |  | 91250636 |  | Elektrizácia železníc - trakčné vedenie, stožiare TV priehradové, typ BP |  | ks | 2
|  |  | 9125063603 | Elektrizácia železníc - trakčné vedenie, stožiare TV priehradové, typ BP, dĺžka 11m |  | ks | 2
|  |  |  | D3ZK-71900-C-DSP-D16004-X-POLOHOVÝ PLÁN-BUR.MOSTU.pdf | 2
20 |  | 91250801 |  | Elektrizácia železníc - trakčné vedenie, brány, brvno ŽSR |  | m | 33.98
|  |  | 9125080101 | Elektrizácia železníc - trakčné vedenie, brány, brvno ŽSR, typ ŽSR 23 |  | m | 33.98
|  |  |  | D3ZK-71900-C-DSP-D16013-X-PRIECNY REZ POLBRANOU.pdf | 33.98
21 |  | 91250802 |  | Elektrizácia železníc - trakčné vedenie, brány, pripevnenie brvna ŽSR 23 |  | ks | 2
|  |  | 9125080201 | Elektrizácia železníc - trakčné vedenie, brány, pripevnenie brvna ŽSR 23, s ukončením A na 1T |  | ks | 2
|  |  |  | D3ZK-71900-C-DSP-D16013-X-PRIECNY REZ POLBRANOU.pdf | 2
22 |  | 91250811 |  | Elektrizácia železníc - trakčné vedenie, brány, pripevnenie závesu brvna |  | ks | 2
|  |  | 9125081101 | Elektrizácia železníc - trakčné vedenie, brány, pripevnenie závesu brvna, brvno 23, 34 na 1T |  | ks | 2
|  |  |  | D3ZK-71900-C-DSP-D16013-X-PRIECNY REZ POLBRANOU.pdf | 2
23 |  | 91250812 |  | Elektrizácia železníc - trakčné vedenie, brány, spojenie dvojice T stožiarov |  | ks | 2
|  |  | 9125081201 | Elektrizácia železníc - trakčné vedenie, brány, spojenie dvojice T stožiarov, brvnom |  | ks | 2
|  |  |  | D3ZK-71900-C-DSP-D16004-X-POLOHOVÝ PLÁN-BUR.MOSTU.pdf | 2
24 |  | 91250813 |  | Elektrizácia železníc - trakčné vedenie, brány, montáž nad jestvujúcim TV |  | ks | 1
|  |  |  | D3ZK-71900-C-DSP-D16006-X-POLOHOVÝ PLÁN-DEF.STAV.pdf | 1 |  | 1
25 |  | 91250901 |  | Elektrizácia železníc - trakčné vedenie, vodiče TV, funkčný súbor 1 zostavy TV (konzoly) |  | ks | 6
|  |  | 9125090101 | Elektrizácia železníc - trakčné vedenie, vodiče TV, funkčný súbor 1 zostavy TV (konzoly), konzoly vr. upevnení |  | ks | 6
|  |  |  | D3ZK-71900-C-DSP-D16004-X-POLOHOVÝ PLÁN-BUR.MOSTU.pdf / TP 135, 136, 137, 138 | 4
|  |  |  | D3ZK-71900-C-DSP-D16005-X-POLOHOVÝ PLÁN-DOĆ.STAV.pdf / TP 135, 136 | 2
6
26 |  | 91250902 |  | Elektrizácia železníc - trakčné vedenie, vodiče TV, funkčný súbor 2 zostavy TV (závesy) |  | ks | 14
|  |  | 9125090201 | Elektrizácia železníc - trakčné vedenie, vodiče TV, funkčný súbor 2 zostavy TV (závesy), závesy na bráne |  | ks | 2
|  |  |  | D3ZK-71900-C-DSP-D16004-X-POLOHOVÝ PLÁN-BUR.MOSTU.pdf | 2
|  |  | 9125090204 | Elektrizácia železníc - trakčné vedenie, vodiče TV, funkčný súbor 2 zostavy TV (závesy), závesy na zvislej izolovanej konzole |  | ks | 12
|  |  |  | D3ZK-71900-C-DSP-D16004-X-POLOHOVÝ PLÁN-BUR.MOSTU.pdf | 2
|  |  |  | D3ZK-71900-C-DSP-D16013-X-PRIECNY REZ POLBRANOU.pdf | 10
12
27 |  | 91250903 |  | Elektrizácia železníc - trakčné vedenie, vodiče TV, funkčný súbor 3 zostavy TV (pozdĺžne polia) |  | ks | 474
|  |  | 9125090301 | Elektrizácia železníc - trakčné vedenie, vodiče TV, funkčný súbor 3 zostavy TV (pozdĺžne polia), vešiaky |  | ks | 442
|  |  |  | D3ZK-71900-C-DSP-D16004-X-POLOHOVÝ PLÁN-BUR.MOSTU.pdf | 124
|  |  |  | D3ZK-71900-C-DSP-D16005-X-POLOHOVÝ PLÁN-DOĆ.STAV.pdf | 42
|  |  |  | D3ZK-71900-C-DSP-D16006-X-POLOHOVÝ PLÁN-DEF.STAV.pdf | 276
442
|  |  | 9125090303 | Elektrizácia železníc - trakčné vedenie, vodiče TV, funkčný súbor 3 zostavy TV (pozdĺžne polia), vodivé prepojenia |  | ks | 14
|  |  |  | D3ZK-71900-C-DSP-D16004-X-POLOHOVÝ PLÁN-BUR.MOSTU.pdf | 2
|  |  |  | D3ZK-71900-C-DSP-D16006-X-POLOHOVÝ PLÁN-DEF.STAV.pdf | 12
14
|  |  | 9125090304 | Elektrizácia železníc - trakčné vedenie, vodiče TV, funkčný súbor 3 zostavy TV (pozdĺžne polia), spojky lán a trolejových drôtov |  | ks | 8
|  |  |  | D3ZK-71900-C-DSP-D16006-X-POLOHOVÝ PLÁN-DEF.STAV.pdf | 8
|  |  | 9125090305 | Elektrizácia železníc - trakčné vedenie, vodiče TV, funkčný súbor 3 zostavy TV (pozdĺžne polia) , deliče |  | ks | 8
|  |  |  | D3ZK-71900-C-DSP-D16004-X-POLOHOVÝ PLÁN-BUR.MOSTU.pdf | 8
|  |  | 9125090306 | Elektrizácia železníc - trakčné vedenie, vodiče TV, funkčný súbor 3 zostavy TV (pozdĺžne polia), pevné body |  | ks | 2
|  |  |  | D3ZK-71900-C-DSP-D16006-X-POLOHOVÝ PLÁN-DEF.STAV.pdf | 2
28 |  | 91250905 |  | Elektrizácia železníc - trakčné vedenie, vodiče TV, funkčný súbor 5 zostavy TV (kotvenia zostáv) |  | ks | 8
|  |  | 9125090509 | Elektrizácia železníc - trakčné vedenie, vodiče TV, funkčný súbor 5 zostavy TV (kotvenia zostáv), regulácia kotvení zostavy TV |  | ks | 8
|  |  |  | D3ZK-71900-C-DSP-D16004-X-POLOHOVÝ PLÁN-BUR.MOSTU.pdf | 4
|  |  |  | D3ZK-71900-C-DSP-D16006-X-POLOHOVÝ PLÁN-DEF.STAV.pdf | 4
8
29 |  | 91250906 |  | Elektrizácia železníc - trakčné vedenie, vodiče TV, funkčný súbor 6 zostavy TV (zosilňovacie a obchádzacie vedenie) |  | ks | 69
|  |  | 9125090601 | Elektrizácia železníc - trakčné vedenie, vodiče TV, funkčný súbor 6 zostavy TV (zosilňovacie a obchádzacie vedenie), pripevnenia líšt ZV, NV, OV |  | ks | 4
|  |  |  | D3ZK-71900-C-DSP-D16007-X-TABUĹKY KOTVENIA TV A ZV.pdf | 4
|  |  | 9125090602 | Elektrizácia železníc - trakčné vedenie, vodiče TV, funkčný súbor 6 zostavy TV (zosilňovacie a obchádzacie vedenie), kotvenia ZV, NV, OV |  | ks | 4
|  |  |  | D3ZK-71900-C-DSP-D16007-X-TABUĹKY KOTVENIA TV A ZV.pdf | 4
|  |  | 9125090603 | Elektrizácia železníc - trakčné vedenie, vodiče TV, funkčný súbor 6 zostavy TV (zosilňovacie a obchádzacie vedenie), konzoly ZV, NV, OV |  | ks | 2
|  |  |  | D3ZK-71900-C-DSP-D16004-X-POLOHOVÝ PLÁN-BUR.MOSTU.pdf | 2
|  |  | 9125090604 | Elektrizácia železníc - trakčné vedenie, vodiče TV, funkčný súbor 6 zostavy TV (zosilňovacie a obchádzacie vedenie), závesy ZV, NV, OV |  | ks | 9
|  |  |  | D3ZK-71900-C-DSP-D16004-X-POLOHOVÝ PLÁN-BUR.MOSTU.pdf | 3
|  |  |  | D3ZK-71900-C-DSP-D16006-X-POLOHOVÝ PLÁN-DEF.STAV.pdf | 6
9
|  |  | 9125090605 | Elektrizácia železníc - trakčné vedenie, vodiče TV, funkčný súbor 6 zostavy TV (zosilňovacie a obchádzacie vedenie), prepojenia a spojky ZV, NV, OV |  | ks | 50
|  |  |  | D3ZK-71900-C-DSP-D16006-X-POLOHOVÝ PLÁN-DEF.STAV.pdf / spojka ZV | 6
|  |  |  | D3ZK-71900-C-DSP-D16004-X-POLOHOVÝ PLÁN-BUR.MOSTU.pdf / dištančná prepojka | 6
|  |  |  | D3ZK-71900-C-DSP-D16004-X-POLOHOVÝ PLÁN-BUR.MOSTU.pdf / dištančná prepojka | 18
|  |  |  | D3ZK-71900-C-DSP-D16006-X-POLOHOVÝ PLÁN-DEF.STAV.pdf / prepojka ZV-TV | 20
50
|  |  | 9125090607 | Elektrizácia železníc - trakčné vedenie, vodiče TV, funkčný súbor 6 zostavy TV (zosilňovacie a obchádzacie vedenie), vodiče ZV, NV, OV (120Cu) |  | m | 952
|  |  |  | D3ZK-71900-C-DSP-D16007-X-TABUĹKY KOTVENIA TV A ZV.pdf | 952
30 |  | 91250907 |  | Elektrizácia železníc - trakčné vedenie, vodiče TV, funkčný súbor 7 zostavy TV (napájacie vedenia) |  | ks | 58
|  |  | 9125090701 | Elektrizácia železníc - trakčné vedenie, vodiče TV, funkčný súbor 7 zostavy TV (napájacie vedenia), pohony ručné |  | ks | 4
|  |  |  | D3ZK-71900-C-DSP-D16002-X-SCHÉMA NAPÁJANIA A DELENIA- DOČ. STAV.pdf + D3ZK-71900-C-DSP-D16010-X-PRIPOJENIE KABLOV NA TV.pdf | 4
|  |  | 9125090703 | Elektrizácia železníc - trakčné vedenie, vodiče TV, funkčný súbor 7 zostavy TV (napájacie vedenia), odpojovače, odpínače |  | ks | 4
|  |  |  | D3ZK-71900-C-DSP-D16002-X-SCHÉMA NAPÁJANIA A DELENIA- DOČ. STAV.pdf + D3ZK-71900-C-DSP-D16010-X-PRIPOJENIE KABLOV NA TV.pdf | 4
|  |  | 9125090704 | Elektrizácia železníc - trakčné vedenie, vodiče TV, funkčný súbor 7 zostavy TV (napájacie vedenia), kotvenia zvodov z odpojovačov |  | ks | 4
|  |  |  | D3ZK-71900-C-DSP-D16010-X-PRIPOJENIE KABLOV NA TV.pdf | 4
|  |  | 9125090705 | Elektrizácia železníc - trakčné vedenie, vodiče TV, funkčný súbor 7 zostavy TV (napájacie vedenia), vložené izolácie, prepojenia, zvody |  | ks | 4
|  |  |  | D3ZK-71900-C-DSP-D16010-X-PRIPOJENIE KABLOV NA TV.pdf / pripojenie ZV na OV | 4
|  |  | 9125090709 | Elektrizácia železníc - trakčné vedenie, vodiče TV, funkčný súbor 7 zostavy TV (napájacie vedenia), ukončenia a pripojenia káblov (zostava J) |  | ks | 4
|  |  |  | D3ZK-71900-C-DSP-D16010-X-PRIPOJENIE KABLOV NA TV.pdf / vrátane obmedzovača prepätia | 4
|  |  | 9125090710 | Elektrizácia železníc - trakčné vedenie, vodiče TV, funkčný súbor 7 zostavy TV (napájacie vedenia), kryty a upevnenia káblov |  | ks | 30
|  |  |  | D3ZK-71900-C-DSP-D16010-X-PRIPOJENIE KABLOV NA TV.pdf | 30
|  |  | 9125090713 | Elektrizácia železníc - trakčné vedenie, vodiče TV, funkčný súbor 7 zostavy TV (napájacie vedenia), lávky a rebríky |  | ks | 8
|  |  |  | D3ZK-71900-C-DSP-D16010-X-PRIPOJENIE KABLOV NA TV.pdf | 8
|  |  | 9125090714 | Elektrizácia železníc - trakčné vedenie, vodiče TV, funkčný súbor 7 zostavy TV (napájacie vedenia), vodiče napájacích prevesov |  | m | 48
|  |  |  | D3ZK-71900-C-DSP-D16010-X-PRIPOJENIE KABLOV NA TV.pdf | 48
31 |  | 91250908 |  | Elektrizácia železníc - trakčné vedenie, vodiče TV, funkčný súbor 9 zostavy TV (bleskoistky, ukoľajnenia, ostatné konštrukcie) |  | ks | 55
|  |  | 9125090802 | Elektrizácia železníc - trakčné vedenie, vodiče TV, funkčný súbor 9 zostavy TV (bleskoistky, ukoľajnenia, ostatné konštrukcie), izolované zvody |  | ks | 6
|  |  |  | D3ZK-71900-C-DSP-D16004-X-POLOHOVÝ PLÁN-BUR.MOSTU.pdf | 6
|  |  | 9125090804 | Elektrizácia železníc - trakčné vedenie, vodiče TV, funkčný súbor 9 zostavy TV (bleskoistky, ukoľajnenia, ostatné konštrukcie), ukoľajnenie s prierazkou |  | ks | 9
|  |  |  | D3ZK-71900-C-DSP-D16011-X-UKOLAJNOVACI PLAN-DOC.STAV.pdf | 8
|  |  |  | D3ZK-71900-C-DSP-D16012-X-UKOLAJNOVACI PLAN-DEF.STAV.pdf | 1
9
|  |  | 9125090807 | Elektrizácia železníc - trakčné vedenie, vodiče TV, funkčný súbor 9 zostavy TV (bleskoistky, ukoľajnenia, ostatné konštrukcie), návestné štíty |  | ks | 12
|  |  |  | D3ZK-71900-C-DSP-D16004-X-POLOHOVÝ PLÁN-BUR.MOSTU.pdf | 12
|  |  | 9125090808 | Elektrizácia železníc - trakčné vedenie, vodiče TV, funkčný súbor 9 zostavy TV (bleskoistky, ukoľajnenia, ostatné konštrukcie), číslovanie stožiarov a odpojovačov |  | ks | 14
|  |  |  | D3ZK-71900-C-DSP-D16004-X-POLOHOVÝ PLÁN-BUR.MOSTU.pdf | 12
|  |  |  | D3ZK-71900-C-DSP-D16006-X-POLOHOVÝ PLÁN-DEF.STAV.pdf | 2
14
|  |  | 9125090809 | Elektrizácia železníc - trakčné vedenie, vodiče TV, funkčný súbor 9 zostavy TV (bleskoistky, ukoľajnenia, ostatné konštrukcie), tabuľky |  | ks | 14
|  |  |  | D3ZK-71900-C-DSP-D16004-X-POLOHOVÝ PLÁN-BUR.MOSTU.pdf | 12
|  |  |  | D3ZK-71900-C-DSP-D16006-X-POLOHOVÝ PLÁN-DEF.STAV.pdf | 2
14
32 |  | 91250909 |  | Elektrizácia železníc - trakčné vedenie, vodiče TV, trolejové drôty |  | m | 4607
|  |  | 9125090903 | Elektrizácia železníc - trakčné vedenie, vodiče TV, trolejové drôty, 150Cu |  | m | 1980
|  |  |  | D3ZK-71900-C-DSP-D16004-X-POLOHOVÝ PLÁN-BUR.MOSTU.pdf | 0
|  |  |  | D3ZK-71900-C-DSP-D16006-X-POLOHOVÝ PLÁN-DEF.STAV.pdf + D3ZK-71900-C-DSP-D16007-X-TABUĹKY KOTVENIA TV A ZV.pdf | 1980
1980
|  |  | 9125090904 | Elektrizácia železníc - trakčné vedenie, vodiče TV, trolejové drôty, regulácia zostavy TV |  | m | 2627
|  |  |  | D3ZK-71900-C-DSP-D16004-X-POLOHOVÝ PLÁN-BUR.MOSTU.pdf | 647
|  |  |  | D3ZK-71900-C-DSP-D16006-X-POLOHOVÝ PLÁN-DEF.STAV.pdf + D3ZK-71900-C-DSP-D16007-X-TABUĹKY KOTVENIA TV A ZV.pdf | 1980
2627
33 |  | 91250910 |  | Elektrizácia železníc - trakčné vedenie, vodiče TV, nosné laná |  | m | 2079
|  |  | 9125091005 | Elektrizácia železníc - trakčné vedenie, vodiče TV, nosné laná, 120Cu |  | m | 2079
|  |  |  | D3ZK-71900-C-DSP-D16004-X-POLOHOVÝ PLÁN-BUR.MOSTU.pdf | 0
|  |  |  | D3ZK-71900-C-DSP-D16006-X-POLOHOVÝ PLÁN-DEF.STAV.pdf + D3ZK-71900-C-DSP-D16007-X-TABUĹKY KOTVENIA TV A ZV.pdf | 2079
2079
34 |  | 91251001 |  | Elektrizácia železníc - trakčné vedenie, doplňujúce konštrukcie a činnosti, žlaby a chráničky |  | m | 1028
|  |  | 9125100101 | Elektrizácia železníc - trakčné vedenie, doplňujúce konštrukcie a činnosti, žlaby a chráničky, betónové žľaby |  | m | 1028
D3ZK-71900-C-DSP-D16004-X-POLOHOVÝ PLÁN-BUR.MOSTU.pdf
|  |  |  | Trasa TP 133A-139A | 556
|  |  |  | Trasa TP 134A-140A | 472
1028
35 |  | 91251002 |  | Elektrizácia železníc - trakčné vedenie, doplňujúce konštrukcie a činnosti, káble |  | m | 1239
|  |  | 9125100203 | Elektrizácia železníc - trakčné vedenie, doplňujúce konštrukcie a činnosti, káble, 6/10kV |  | m | 1239
D3ZK-71900-C-DSP-D16004-X-POLOHOVÝ PLÁN-BUR.MOSTU.pdf
|  |  |  | Trasa TP 133A-139A | 663.6
|  |  |  | Trasa TP 134A-140A | 575.4
1239
36 |  | 91251003 |  | Elektrizácia železníc - trakčné vedenie, doplňujúce konštrukcie a činnosti, ukončenie vodičov |  | ks | 16
|  |  | 9125100301 | Elektrizácia železníc - trakčné vedenie, doplňujúce konštrukcie a činnosti, ukončenie vodičov, koncovka alebo oko |  | ks | 16
|  |  |  | D3ZK-71900-C-DSP-D16010-X-PRIPOJENIE KABLOV NA TV.pdf | 16
37 |  | 91251007 |  | Elektrizácia železníc - trakčné vedenie, doplňujúce konštrukcie a činnosti, prídavné konštrukcie |  | kg | 13.05
|  |  | 9125100702 | Elektrizácia železníc - trakčné vedenie, doplňujúce konštrukcie a činnosti, prídavné konštrukcie, oceľové neštandartné |  | kg | 13.05
|  |  |  | D3ZK-71900-C-DSP-D16013-X-PRIECNY REZ POLBRANOU.pdf | 13.048
38 |  | 91251008 |  | Elektrizácia železníc - trakčné vedenie, doplňujúce konštrukcie a činnosti, nátery |  | ks | 70
|  |  | 9125100802 | Elektrizácia železníc - trakčné vedenie, doplňujúce konštrukcie a činnosti, nátery, bezpečnostný pruh na stožiar TV |  | ks | 10
|  |  | 9125100804 | Elektrizácia železníc - trakčné vedenie, doplňujúce konštrukcie a činnosti, nátery, náter svorníkov základu TV |  | ks | 60
39 |  | 91251009 |  | Elektrizácia železníc - trakčné vedenie, doplňujúce konštrukcie a činnosti, úpravy TV |  | ks | 10
|  |  | 9125100901 | Elektrizácia železníc - trakčné vedenie, doplňujúce konštrukcie a činnosti, úpravy TV, úprava káblov pri základoch |  | ks | 10
|  |  |  | D3ZK-71900-C-DSP-D16004-X-POLOHOVÝ PLÁN-BUR.MOSTU.pdf | 8
|  |  |  | D3ZK-71900-C-DSP-D16006-X-POLOHOVÝ PLÁN-DEF.STAV.pdf | 2
10
40 |  | 91251301 |  | Elektrizácia železníc - trakčné vedenie, demontáž TV, základ, stožiar, brvno |  | ks | 28
|  |  | 9125130101 | Elektrizácia železníc - trakčné vedenie, demontáž TV, základ, stožiar, brvno, betónový základ |  | ks | 12
D3ZK-71900-C-DSP-D16004-X-POLOHOVÝ PLÁN-BUR.MOSTU.pdf
|  |  |  | TP 135, 136, 137, 138 | 4
D3ZK-71900-C-DSP-D16006-X-POLOHOVÝ PLÁN-DEF.STAV.pdf
|  |  |  | TP 133A, 134A, 135, 136, 137, 138, 139A, 140A | 8
12
|  |  | 9125130102 | Elektrizácia železníc - trakčné vedenie, demontáž TV, základ, stožiar, brvno, stožiar D, T, TB |  | ks | 12
D3ZK-71900-C-DSP-D16004-X-POLOHOVÝ PLÁN-BUR.MOSTU.pdf
|  |  |  | TP 135, 136, 137, 138 | 4
D3ZK-71900-C-DSP-D16006-X-POLOHOVÝ PLÁN-DEF.STAV.pdf
|  |  |  | TP 135, 136, 137, 138, 139A, 140A | 8
12
|  |  | 9125130106 | Elektrizácia železníc - trakčné vedenie, demontáž TV, základ, stožiar, brvno, stožiar AP, BP |  | ks | 2
D3ZK-71900-C-DSP-D16006-X-POLOHOVÝ PLÁN-DEF.STAV.pdf
|  |  |  | TP 133A, 134A | 2
|  |  | 9125130107 | Elektrizácia železníc - trakčné vedenie, demontáž TV, základ, stožiar, brvno, brána ŽSR |  | ks | 2
|  |  |  | TP 135-136, 137-138 | 2
41 |  | 91251302 |  | Elektrizácia železníc - trakčné vedenie, demontáž TV, závesy |  | ks | 30
|  |  | 9125130201 | Elektrizácia železníc - trakčné vedenie, demontáž TV, závesy, šikmé konzoly TV |  | ks | 4
|  |  |  | D3ZK-71900-C-DSP-D16006-X-POLOHOVÝ PLÁN-DEF.STAV.pdf / TP 135, 136, 137, 138 | 4
|  |  | 9125130202 | Elektrizácia železníc - trakčné vedenie, demontáž TV, závesy, zvislé konzoly TV |  | ks | 10
|  |  |  | D3ZK-71900-C-DSP-D16004-X-POLOHOVÝ PLÁN-BUR.MOSTU.pdf / TP 139-140 | 2
|  |  |  | D3ZK-71900-C-DSP-D16013-X-PRIECNY REZ POLBRANOU.pdf / TP 139-140 | 8
10
|  |  | 9125130203 | Elektrizácia železníc - trakčné vedenie, demontáž TV, závesy, závesy na bránach |  | ks | 6
|  |  |  | D3ZK-71900-C-DSP-D16006-X-POLOHOVÝ PLÁN-DEF.STAV.pdf / TP 135-136, 137-138, 139-140 | 6
|  |  | 9125130205 | Elektrizácia železníc - trakčné vedenie, demontáž TV, závesy, závesy ZV, NV, OV |  | ks | 10
|  |  |  | D3ZK-71900-C-DSP-D16006-X-POLOHOVÝ PLÁN-DEF.STAV.pdf | 8
|  |  |  | D3ZK-71900-C-DSP-D16006-X-POLOHOVÝ PLÁN-DEF.STAV.pdf | 2
10
42 |  | 91251303 |  | Elektrizácia železníc - trakčné vedenie, demontáž TV, pozdĺžne polia |  | ks | 490
|  |  | 9125130301 | Elektrizácia železníc - trakčné vedenie, demontáž TV, pozdĺžne polia, vešiaky |  | ks | 442
|  |  |  | D3ZK-71900-C-DSP-D16004-X-POLOHOVÝ PLÁN-BUR.MOSTU.pdf | 166
|  |  |  | D3ZK-71900-C-DSP-D16006-X-POLOHOVÝ PLÁN-DEF.STAV.pdf | 276
442
|  |  | 9125130302 | Elektrizácia železníc - trakčné vedenie, demontáž TV, pozdĺžne polia, prúdové prepojky |  | ks | 30
|  |  |  | D3ZK-71900-C-DSP-D16004-X-POLOHOVÝ PLÁN-BUR.MOSTU.pdf - ukoľajnenie NP | 2
|  |  |  | D3ZK-71900-C-DSP-D16006-X-POLOHOVÝ PLÁN-DEF.STAV.pdf - prepojky mech. delení | 12
|  |  |  | D3ZK-71900-C-DSP-D16006-X-POLOHOVÝ PLÁN-DEF.STAV.pdf - prepojky TV+ZV | 16
30
|  |  | 9125130303 | Elektrizácia železníc - trakčné vedenie, demontáž TV, pozdĺžne polia, spojky |  | ks | 16
|  |  |  | D3ZK-71900-C-DSP-D16006-X-POLOHOVÝ PLÁN-DEF.STAV.pdf / vrátane spojok SO 702 | 16
|  |  | 9125130307 | Elektrizácia železníc - trakčné vedenie, demontáž TV, pozdĺžne polia, pevné body vr. zakotvení |  | ks | 2
|  |  |  | D3ZK-71900-C-DSP-D16006-X-POLOHOVÝ PLÁN-DEF.STAV.pdf / výmena lana PB v zostave TV | 2
|  |  | 9125130309 | Elektrizácia železníc - trakčné vedenie, demontáž TV, pozdĺžne polia, vodiče TV (TR) |  | m | 1980
|  |  |  | D3ZK-71900-C-DSP-D16006-X-POLOHOVÝ PLÁN-DEF.STAV.pdf + D3ZK-71900-C-DSP-D16007-X-TABUĹKY KOTVENIA TV A ZV.pdf | 1980
|  |  | 9125130310 | Elektrizácia železníc - trakčné vedenie, demontáž TV, pozdĺžne polia, vodiče TV (NL) |  | m | 2079
|  |  |  | D3ZK-71900-C-DSP-D16006-X-POLOHOVÝ PLÁN-DEF.STAV.pdf + D3ZK-71900-C-DSP-D16007-X-TABUĹKY KOTVENIA TV A ZV.pdf | 2079
43 |  | 91251304 |  | Elektrizácia železníc - trakčné vedenie, demontáž TV, napájacie vedenia |  | ks | 28
|  |  | 9125130401 | Elektrizácia železníc - trakčné vedenie, demontáž TV, napájacie vedenia, odpojovače, odpínače |  | ks | 4
|  |  |  | D3ZK-71900-C-DSP-D16006-X-POLOHOVÝ PLÁN-DEF.STAV.pdf | 4
|  |  | 9125130402 | Elektrizácia železníc - trakčné vedenie, demontáž TV, napájacie vedenia, deliče |  | ks | 8
|  |  |  | D3ZK-71900-C-DSP-D16006-X-POLOHOVÝ PLÁN-DEF.STAV.pdf | 8
|  |  | 9125130404 | Elektrizácia železníc - trakčné vedenie, demontáž TV, napájacie vedenia, zvody |  | ks | 4
|  |  |  | D3ZK-71900-C-DSP-D16006-X-POLOHOVÝ PLÁN-DEF.STAV.pdf | 4
|  |  | 9125130405 | Elektrizácia železníc - trakčné vedenie, demontáž TV, napájacie vedenia, kotvenie ZV, NV, OV |  | ks | 4
|  |  |  | D3ZK-71900-C-DSP-D16006-X-POLOHOVÝ PLÁN-DEF.STAV.pdf | 2
|  |  | 9125130406 | Elektrizácia železníc - trakčné vedenie, demontáž TV, napájacie vedenia, lávky a rebríky |  | ks | 8
|  |  |  | D3ZK-71900-C-DSP-D16010-X-PRIPOJENIE KABLOV NA TV.pdf | 8
|  |  | 9125130407 | Elektrizácia železníc - trakčné vedenie, demontáž TV, napájacie vedenia, žľaby |  | m | 1028
D3ZK-71900-C-DSP-D16006-X-POLOHOVÝ PLÁN-DEF.STAV.pdf / Trasa TP 133A-139A + TP 134A-140A
|  |  |  | 4*139+4*118 | 1028
|  |  | 9125130408 | Elektrizácia železníc - trakčné vedenie, demontáž TV, napájacie vedenia, káble |  | m | 1239
D3ZK-71900-C-DSP-D16006-X-POLOHOVÝ PLÁN-DEF.STAV.pdf / Trasa TP 133A-139A + TP 134A-140A
|  |  |  | 4*(9,5+139+9,5)*1,05+4*(9,5+118+9,5)*1,05 | 1239
|  |  | 9125130409 | Elektrizácia železníc - trakčné vedenie, demontáž TV, napájacie vedenia, vodiše ZN, NV. OV |  | m | 939
|  |  |  | D3ZK-71900-C-DSP-D16007-X-TABUĹKY KOTVENIA TV A ZV.pdf | 939
44 |  | 91251305 |  | Elektrizácia železníc - trakčné vedenie, demontáž TV, ostatné konštrukcie |  | ks | 22
|  |  | 9125130502 | Elektrizácia železníc - trakčné vedenie, demontáž TV, ostatné konštrukcie, ukoľajnenie |  | ks | 10
|  |  |  | D3ZK-71900-C-DSP-D16004-X-POLOHOVÝ PLÁN-BUR.MOSTU.pdf / TP 135-136, 137-138 | 2
|  |  |  | D3ZK-71900-C-DSP-D16006-X-POLOHOVÝ PLÁN-DEF.STAV.pdf / TP 133A, 134A, 135, 136, 137, 138, 139A, 140A | 8
10
|  |  | 9125130504 | Elektrizácia železníc - trakčné vedenie, demontáž TV, ostatné konštrukcie, návesti |  | ks | 12
|  |  |  | D3ZK-71900-C-DSP-D16006-X-POLOHOVÝ PLÁN-DEF.STAV.pdf | 12
45 |  | 91251401 |  | Elektrizácia železníc - trakčné vedenie, revízie a skúšky TV, meranie parametrov TV |  | km | 4
|  |  | 9125140102 | Elektrizácia železníc - trakčné vedenie, revízie a skúšky TV, meranie parametrov TV, statické |  | hod | 32
|  |  | 9125140103 | Elektrizácia železníc - trakčné vedenie, revízie a skúšky TV, meranie parametrov TV, elektrické |  | km | 4
|  |  | 9125140104 | Elektrizácia železníc - trakčné vedenie, revízie a skúšky TV, meranie parametrov TV, meranie dotykového napätia |  | ks | 10
|  |  |  | TP 133A, 134A, 135, 136, 137, 138, 139A, 140A, 135, 136 | 10
|  |  | 9125140106 | Elektrizácia železníc - trakčné vedenie, revízie a skúšky TV, meranie parametrov TV, technická kontrola TV |  | hod | 32
|  |  | 9125140107 | Elektrizácia železníc - trakčné vedenie, revízie a skúšky TV, meranie parametrov TV, protokol spôsobilosti |  | hod | 32
| 45.26.23 |  |  | Betonárske práce
46 |  | 11010601 |  | Základy pre TV z betónu železového |  | m3 | 61.79
|  |  | 1101060106 | Základy pre TV z betónu železového, tr. C 25/30 (B 30) |  | m3 | 61.79
TP 133A, 134A: základ + nabetónovanie
|  |  |  | (2*9,54+1,2*1,4*1,3) | 21.264
TP 135, 136, 137, 138, 139A, 140A, 135, 136: základ + nabetónovanie
|  |  |  | 4*2,38+1*1,4*1,2+2*3,08+1*1,4*1,2+2*9,4+1,4*2,4*0,8 | 40.528
61.792
47 |  | 11010610 |  | Základy pre TV, debnenie z dielcov |  | m2 | 89.6
|  |  | 1101061002 | Základy pre TV, debnenie z dielcov oceľových |  | m2 | 89.6
TP 133A, 134A
|  |  |  | 2*(2*1,2*3+2*1,4*3) | 31.2
TP 135, 136, 137, 138, 139A, 140A, 135, 136
|  |  |  | 6*(2*1*1,5+2*1,4*1,5)+2*(2*1,4*1+2*2,4*1) | 58.4
89.6
48 |  | 11010620 |  | Základy pre TV, výstuž z betonárskej ocele |  | t | 0.36
|  |  | 1101062001 | Základy pre TV, výstuž z betonárskej ocele 10216 |  | t | 0.36
TP 133A, 134A, 135, 136, 137, 138, 139A, 140A, 135, 136
|  |  |  | 128 kusov * 2,374 kg | 0.30387
|  |  |  | 16 kusov * 3,582 kg | 0.057312
0.36118
49 |  | 11010630 |  | Základy pre TV, doplňujúce konštrukcie |  | t | 0.88
|  |  | 1101063030 | Základy pre TV, doplňujúce konštrukcie - kovaný svorník pre základ TV |  | t | 0.43
TP 133A, 134A
|  |  |  | 20 kusov * 21,439 kg | 0.42878
|  |  | 1101063031 | Základy pre TV, doplňujúce konštrukcie - svorníkový kôš pre základ TV |  | t | 0.45
TP 135, 136, 137, 138, 139A, 140A, 135, 136
|  |  |  | 6 kusov * 38,549 kg + 4 kusy * 54,917 | 0.45096

## 720
ČASŤ STAVBY : |  |  |  | 720 Prelozka 6 kV kabla ZSR v km 252,253
KS: |  |  |  | 2121
POLOŽKA |  |  |  | VÝKAZ VÝMER |  | M.J. | MNOŽ.
Č. | KÓD CPV | KÓD SP | KÓD SPP
| 45.00.00 |  |  | Všeobecné položky v procese obstarávania stavieb
1 |  | 00010404 |  | Zmluvné požiadavky poplatky za skládky travín, krovia, mačiny,lesnej hrabanky |  | m3 | 7.5
7.5
| 45.11.12 |  |  | Úprava staveniska a vyčisťovacie práce
2 |  | 01010103 |  | Pripravné práce, odstránenie porastov krovín |  | m2 | 15
|  |  | 0101010301 | Pripravné práce, odstránenie porastov krovín na suchu |  | m2 | 15
15
3 |  | 01060204 |  | Premiestnenie vodorovné nad 3 000 m |  | m3 | 7.5
|  |  | 0106020404 | Premiestnenie vodorovné nad 3 000 m, vyklčovaných krovín |  | m3 | 7.5
7.5
| 45.11.20 |  |  | Výkopové zemné práce a presun zemín
4 |  | 01030102 |  | Hĺbené vykopávky jám nezapažených |  | m3 | 5.4
|  |  | 0103010207 | Hĺbené vykopávky jám nezapažených, tr. horniny 1-4 |  | m3 | 5.4
|  |  |  | jama pre spojku : (0,9*1*3)*2 | 5.4
5 |  | 01030201 |  | Hĺbené vykopávky rýh š. do 600 mm |  | m3 | 72.45
|  |  | 0103020107 | Hĺbené vykopávky rýh š. do 600 mm, tr. horniny 1-4 |  | m3 | 72.45
|  |  |  | Rez A, 0,9*0,35*230 | 72.45
6 |  | 01040100 |  | Konštrukcie z hornín - skládky |  | m3 | 16.1
|  |  | 0104010007 | Konštrukcie z hornín - skládky tr.horniny 1-4 |  | m3 | 16.1
|  |  |  | - uloženie prebytočnej zeminy na skládke | 16.1
7 |  | 01040402 |  | Konštrukcie z hornín - zásypy so zhutnením |  | m3 | 61.75
|  |  | 0104040207 | Konštrukcie z hornín - zásypy so zhutnením, tr. horniny 1-4 |  | m3 | 61.75
61.75
8 |  | 01040501 |  | Konštrukcie z hornín - obsypy bez zhutnenia |  | m3 | 16.1
|  |  | 0104050102 | Konštrukcie z hornín -obsypy bez zhutnenia, tr.horniny 3 |  | m3 | 16.1
|  |  |  | - pieskový obsyp, lôžko a fólia 0,2*0,35*230 | 16.1
9 |  | 01060203 |  | Premiestnenie , vodorovné do 3 000 m |  | m3 | 16.1
|  |  | 0106020301 | Premiestnenie výkopku resp. rúbaniny, vodorovné do 3 000 m, tr. horniny 1-4 |  | m3 | 16.1
- prebytočná zemina:
|  |  |  | výkop | 77.85
|  |  |  | zásyp | -61.75
16.1
| 45.31.55 |  |  | Inštalovanie stredného napätia
10 |  | 91090201 |  | Káble Al - VN káble silové |  | m | 230
|  |  | 9109020101 | Káble Al - VN káble silové ulož. voľne |  | m | 230
|  |  |  | Káble Al, VN, káble silové, Kábel hlinikový silový 6-AYKCY 3,6/6kV, uložený voľne | 230
AYKCY 3x35mm2
6kV kábel + montáž
11 |  | 91100203 |  | Káblové súbory, ukončenie vodičov - VN káblové spojky priame |  | ks | 2
|  |  | 9110020302 | Káblové súbory, ukončenie vodičov - VN káblové spojky priame viacžilové |  | ks | 2
|  |  |  | Spojky a opravné spojky pre trojžilové káble VN pre 6kV. 10KV, 22kV, 35kV s plastovou izoláciou a tienením žíl | 2
priemer 25-70mm
káblová spojka (POLJ-06/3x 25-50) + montáž
| 45.31.62 |  |  | Inštalovanie signalizačných systémov
12 |  | 92020403 |  | Vedenia vonkajšie, káblové (miestne siete) - káblovody zo žľabov s poklopom |  | m | 230
|  |  | 9202040302 | Vedenia vonkajšie, káblové (miestne siete) - káblovody zo žľabov s poklopom betónových |  | m | 230
Vedenia vonkajšie, káblové (miestne siete) - káblovody zo žľabov s poklopom betónových + výstražná fólia
|  |  |  | TK1 - 230m | 230
Výstražná fóla PE, šxhr 300x0,1 mm, farba červená - 230 m

## 722
ČASŤ STAVBY : |  |  |  | 722 Preložka 6 kV kábla ŽSR v žkm 254,470 -254,685
KS: |  |  |  | 2121
POLOŽKA |  |  |  | VÝKAZ VÝMER |  | M.J. | MNOŽ.
Č. | KÓD CPV | KÓD SP | KÓD SPP
| 45.00.00 |  |  | Všeobecné položky v procese obstarávania stavieb
1 |  | 00010404 |  | Zmluvné požiadavky poplatky za skládky travín, krovia, mačiny,lesnej hrabanky |  | m3 | 13.5
13.5
| 45.11.12 |  |  | Úprava staveniska a vyčisťovacie práce
2 |  | 01010103 |  | Pripravné práce, odstránenie porastov krovín |  | m2 | 27
|  |  | 0101010301 | Pripravné práce, odstránenie porastov krovín na suchu |  | m2 | 27
27
3 |  | 01060204 |  | Premiestnenie vodorovné nad 3 000 m |  | m3 | 13.5
|  |  | 0106020404 | Premiestnenie vodorovné nad 3 000 m, vyklčovaných krovín |  | m3 | 13.5
13.5
| 45.11.20 |  |  | Výkopové zemné práce a presun zemín
4 |  | 01030102 |  | Hĺbené vykopávky jám nezapažených |  | m3 | 10.8
|  |  | 0103010207 | Hĺbené vykopávky jám nezapažených, tr. horniny 1-4 |  | m3 | 10.8
|  |  |  | jama pre spojku : (0,9*1*3)*4 | 10.8
5 |  | 01030201 |  | Hĺbené vykopávky rýh š. do 600 mm |  | m3 | 79.65
|  |  | 0103020107 | Hĺbené vykopávky rýh š. do 600 mm, tr. horniny 1-4 |  | m3 | 79.65
|  |  |  | Rez A, : 0,9*0,35*480 | 72.45
|  |  |  | Ekodukt: 1,2*0,5*12 | 7.2
6 |  | 01040100 |  | Konštrukcie z hornín - skládky |  | m3 | 34.8
|  |  | 0104010007 | Konštrukcie z hornín - skládky tr.horniny 1-4 |  | m3 | 34.8
|  |  |  | - uloženie prebytočnej zeminy na skládke | 34.8
7 |  | 01040402 |  | Konštrukcie z hornín - zásypy so zhutnením |  | m3 | 55.65
|  |  | 0104040207 | Konštrukcie z hornín - zásypy so zhutnením, tr. horniny 1-4 |  | m3 | 55.65
55.65
8 |  | 01040501 |  | Konštrukcie z hornín - obsypy bez zhutnenia |  | m3 | 34.8
|  |  | 0104050102 | Konštrukcie z hornín -obsypy bez zhutnenia, tr.horniny 3 |  | m3 | 34.8
|  |  |  | - pieskový obsyp, lôžko a fólia 0,2*0,35*480 + 0,2*0,5*12 | 34.8
9 |  | 01060203 |  | Premiestnenie , vodorovné do 3 000 m |  | m3 | 34.8
|  |  | 0106020301 | Premiestnenie výkopku resp. rúbaniny, vodorovné do 3 000 m, tr. horniny 1-4 |  | m3 | 34.8
- prebytočná zemina:
|  |  |  | výkop | 90.45
|  |  |  | zásyp | -55.65
34.8
| 45.31.55 |  |  | Inštalovanie stredného napätia
10 |  | 91090201 |  | Káble Al - VN káble silové |  | m | 480
|  |  | 9109020101 | Káble Al - VN káble silové ulož. voľne |  | m | 480
|  |  |  | Káble Al, VN, káble silové, Kábel hlinikový silový 6-AYKCY 3,6/6kV, uložený voľne | 480
AYKCY 3x35mm2
6kV kábel + montáž
11 |  | 91100203 |  | Káblové súbory, ukončenie vodičov - VN káblové spojky priame |  | ks | 4
|  |  | 9110020302 | Káblové súbory, ukončenie vodičov - VN káblové spojky priame viacžilové |  | ks | 4
|  |  |  | Spojky a opravné spojky pre trojžilové káble VN pre 6kV. 10KV, 22kV, 35kV s plastovou izoláciou a tienením žíl | 4
priemer 25-70mm
káblová spojka (POLJ-06/3x 25-50) + montáž
| 45.31.62 |  |  | Inštalovanie signalizačných systémov
12 |  | 92020403 |  | Vedenia vonkajšie, káblové (miestne siete) - káblovody zo žľabov s poklopom |  | m | 468
|  |  | 9202040302 | Vedenia vonkajšie, káblové (miestne siete) - káblovody zo žľabov s poklopom betónových |  | m | 468
|  |  |  | Vedenia vonkajšie, káblové (miestne siete) - káblovody zo žľabov s poklopom betónových + výstražná fólia | 468
TK1 - 468m
Výstražná fóla PE, šxhr 300x0,1 mm, farba červená - 468 m
| 45.23.32 |  |  | Práce na vrchnej stavbe diaľníc, ciest, ulíc, chodníkov a nekrytých parkovísk
13 |  | 22040145 |  | Kryty dláždené,chodníkov komunikácií,rigolov, prefabrikované panely cestné |  | m2 | 78
|  |  | 2204014501 | Kryty dláždené,chodníkov komunikácií,rigolov, prefabrikované panely cestné zo železobetónu |  | m2 | 78
|  |  |  | (panel 1*3*0,15)*26 | 78
| 45.23.33 |  |  | Práce na spodnej stavby diaľnic, ciest, ulíc a chodníkov a nekrytých parkovísk
14 |  | 22251284 |  | Doplňujúce konštrukcie, kábelovody z rúr alebo dielcov plastových |  | m | 24
|  |  | 2225128401 | Doplňujúce konštrukcie, kábelovody z rúr alebo dielcov plastových z polyetylénu |  | m | 24
|  |  |  | chránička HDPE DN110mm vr. výstražnej fólie (červená) š. 300mm: (12)*2 | 24

## 723
ČASŤ STAVBY : |  |  |  | 723 Preložka kábla zab. zariadenia ŽSR v žkm 252,604-254,820
KS: |  |  |  | 2121
POLOŽKA |  |  |  | VÝKAZ VÝMER |  | M.J. | MNOŽ.
Č. | KÓD CPV | KÓD SP | KÓD SPP
| 45.00.00 |  |  | Všeobecné položky v procese obstarávania stavieb
1 |  | 00010401 |  | Zmluvné požiadavky poplatky za skládky vybúraných hmôt a sutí |  | t | 26.2
26.202
2 |  | 00010404 |  | Zmluvné požiadavky poplatky za skládky travín, krovia, mačiny,lesnej hrabanky |  | m3 | 2.5
2.5
| 45.11.11 |  |  | Demolačné práce
3 |  | 05020340 |  | Vybúranie konštrukcií a demontáže, inštalačného vedenia a príslušenstva elektroinštalačného |  | m | 16
|  |  | 0502034003 | Vybúranie konštrukcií a demontáže, inštalačného vedenia a príslušenstva elektroinštalačného slaboprúdové vedenia vonkajšie |  | m | 16
|  |  |  | Demontáž prebitočného káblového vedenia pri spojkovani | 16
|  |  | 0502034004 | Vybúranie konštrukcií a demontáže, inštalačného vedenia a príslušenstva elektroinštalačného slaboprúd-príslušenstvo vonkajšie |  | ks | 1
|  |  |  | Demontáž káblového objektu KO2 | 1
4 |  | 05030166 |  | Odstránenie spevnených plôch vozoviek a doplňujúcich konštrukcií krytov dlaždených |  | m2 | 66
|  |  | 0503016602 | Odstránenie spevnených plôch vozoviek a doplňujúcich konštrukcií krytov dlaždených hr. nad 100 do 200 mm |  | m2 | 66
|  |  |  | odstránenie betónových panelov | 66
5 |  | 05080200 |  | Doprava vybúraných hmôt vodorovná |  | t | 26.2
|  |  | 0508020003 | Doprava vybúraných hmôt vodorovná, nad 1 km |  | t | 26.2
odvoz na spoplatnenú skládku
|  |  |  | odstránenie betónových panelov: 66,00 m2*0,397 t/m2 | 26.202
| 45.11.12 |  |  | Úprava staveniska a vyčisťovacie práce
6 |  | 01010103 |  | Pripravné práce, odstránenie porastov krovín |  | m2 | 5
|  |  | 0101010301 | Pripravné práce, odstránenie porastov krovín na suchu |  | m2 | 5
5
7 |  | 01060204 |  | Premiestnenie vodorovné nad 3 000 m |  | m3 | 2.5
|  |  | 0106020404 | Premiestnenie vodorovné nad 3 000 m, vyklčovaných krovín |  | m3 | 2.5
2.5
| 45.11.20 |  |  | Výkopové zemné práce a presun zemín
8 |  | 01030102 |  | Hĺbené vykopávky jám nezapažených |  | m3 | 35.8
|  |  | 0103010207 | Hĺbené vykopávky jám nezapažených, tr. horniny 1-4 |  | m3 | 35.8
|  |  |  | jama pre spojku : (0,9*1*3)*8 | 21.6
|  |  |  | jama pre pretlak - štartovacia : (3*2*1,5)*1 | 9
|  |  |  | jama pre pretlak - čakacia : (1,3*2*2)*1 | 5.2
9 |  | 01030201 |  | Hĺbené vykopávky rýh š. do 600 mm |  | m3 | 12
|  |  | 0103020107 | Hĺbené vykopávky rýh š. do 600 mm, tr. horniny 1-4 |  | m3 | 12
|  |  |  | - ryha 50x80: 0,5*0,8*30= | 12
10 |  | 01040402 |  | Konštrukcie z hornín - zásypy so zhutnením |  | m3 | 47.8
|  |  | 0104040207 | Konštrukcie z hornín - zásypy so zhutnením, tr. horniny 1-4 |  | m3 | 47.8
47.8
11 |  | 01090301 |  | Pretláčanie potrubia z plastických hmôt, tr. hor. 1-4 |  | m | 15
|  |  | 0109030102 | Pretláčanie potrubia z plastických hmôt, tr. hor. 1-4, DN nad 200 do 400 mm |  | m | 15
15
| 45.23.31 |  |  | Stavebné práce na výstavbe diaľnic a ciest chodníkov a nekrytých parkovísk
12 |  | 22040145 |  | Kryty dláždené,chodníkov komunikácií,rigolov, prefabrikované panely cestné |  | m2 | 66
|  |  | 2204014501 | Kryty dláždené,chodníkov komunikácií,rigolov, prefabrikované panely cestné zo železobetónu |  | m2 | 66
|  |  |  | zriadenie betónových panelov | 66
| 45.31.62 |  |  | Inštalovanie signalizačných systémov
13 |  | 92020104 |  | Vedenia vonkajšie, káblové (miestne siete) - káble miestne zabezpečovacie |  | m | 5790
|  |  | 9202010401 | Vedenia vonkajšie, káblové (miestne siete) - káble miestne zabezpečovacie ulož. voľne |  | m | 5790
|  |  |  | ZE 3Px1 | 4205
|  |  |  | ZE 4Px1 | 35
|  |  |  | ZE 7Px1 | 85
|  |  |  | ZE 12Px1 | 775
|  |  |  | ZE 16Px1 | 690
5790
14 |  | 92020201 |  | Vedenia vonkajšie, káblové (miestne siete) - spojky káblové rovné |  | ks | 36
|  |  | 9202020101 | Vedenia vonkajšie, káblové (miestne siete) - spojky káblové rovné, spájanie žíl zátorkami |  | ks | 36
36
15 |  | 92020301 |  | Vedenia vonkajšie, káblové (miestne siete) - ukončenie káblov celoplastových |  | ks | 10
|  |  | 9202030101 | Vedenia vonkajšie, káblové (miestne siete) - ukončenie káblov celoplastových závermi |  | ks | 10
16 |  | 92020702 |  | Vedenia vonkajšie, káblové (miestne siete) - objímky značkovacie |  | ks | 202
|  |  | 9202070202 | Vedenia vonkajšie, káblové (miestne siete) - objímky značkovacie na káble |  | ks | 202
17 |  | 92022001 |  | Vedenia vonkajšie, káblové (miestne siete) - rozvádzače oceľoplechové |  | ks | 1
|  |  | 9202200101 | Vedenia vonkajšie, káblové (miestne siete) - rozvádzače oceľoplechové upev. na kovovú konštrukciu |  | ks | 1
Opätovná montáž KO2

## 724
ČASŤ STAVBY : |  |  |  | 724 Izolované styky
KS: |  |  |  | 2121
POLOŽKA |  |  |  | VÝKAZ VÝMER |  | M.J. | MNOŽ.
Č. | KÓD CPV | KÓD SP | KÓD SPP
| 45.11.11 |  |  | Demolačné práce
1 |  | 05080200 |  | Doprava vybúraných hmôt vodorovná |  | t | 3.84
|  |  | 0508020003 | Doprava vybúraných hmôt vodorovná, nad 1 km |  | t | 3.84
odvoz na spoplatnenú skládku, vrátane naloženia a zloženia
|  |  |  | demontované koľajnicové pásy (pri montáži nových LIS) | 0.82062
|  |  |  | demontované koľajnicové pásy (pri demontáži starých LIS) | 3.017
3.8376
| 45.23.41 |  |  | Stavebné práce na stavbe železníc
2 |  | 24050522 |  | Ostatné úpravy zvršku, smerové a výškové vyrovnanie koľajového poľa |  | m | 200
|  |  | 2405052202 | Ostatné úpravy zvršku, smerové a výškové vyrovnanie koľajového poľa na podvaloch z predpätého alebo železového betónu |  | m | 200
|  |  |  | smerová a výšková úprava, podbitie koľajového lôžka, práce spojené so zriadením bezstykovej koľaje (uvoľnenie napätosti bezstykovej koľaje, zriadenie bezstykovej koľaje, doťahovanie drobných upevňovadiel v koľaji na podvaloch akéhokoľvek druhu s pretáčaním skrutiek, ...) | 200
3 |  | 24050726 |  | Ostatné úpravy zvršku, výmena koľajníc, koľaje, koľajového rozvetvenia |  | m | 63.6
|  |  | 2405072601 | Ostatné úpravy zvršku, výmena koľajníc, koľaje, koľajového rozvetvenia, ojedinelá |  | m | 63.6
|  |  |  | výmena koľajnicového pásu po demontáži starých LIS, vrátane nového materiálu (koľajnice 60E1, upevnenie) | 50
|  |  |  | odstránenie koľajnicového pásu pri montáži nových LIS | 13.6
63.6
4 |  | 24050827 |  | Ostatné úpravy zvršku, doplnenie, izolovaný styk |  | ks | 4
|  |  | 2405082702 | Ostatné úpravy zvršku, doplnenie, izolovaný styk lepený |  | ks | 4
|  |  |  | izolovaný koľajnicový styk lepený dĺžky 3,4m | 4
5 |  | 24050926 |  | Ostatné úpravy zvršku, zváranie koľajníc |  | ks | 16
|  |  | 2405092602 | Ostatné úpravy zvršku, zváranie koľajníc tavné |  | ks | 16
|  |  |  | privarenie nových koľajnicových pásov (4ks) po demontáži starých LIS | 8
|  |  |  | privarenie nových LIS (4ks) | 8
16
6 |  | 24051026 |  | Ostatné úpravy zvršku, rezanie, vŕtanie koľajníc |  | ks | 16
|  |  |  | rezy pílou pri demontáži starých LIS (4ks) | 8
|  |  |  | rezy pílou pri montáži nových LIS (4ks) | 8
16

## 725
ČASŤ STAVBY : |  |  |  | SO 725 Úprava POOK Snežnica v km 14,870 D3
KS: |  |  |  | 2224
POLOŽKA |  |  |  | VÝKAZ VÝMER |  | M.J. | MNOŽ.
Č. | KÓD CPV | KÓD SP | KÓD SPP
| 45.11.20 |  |  | Výkopové zemné práce a presun zemín
1 |  | 01030201 |  | Hĺbené vykopávky rýh š. do 600 mm |  | m3 | 121
|  |  | 0103020107 | Hĺbené vykopávky rýh š. do 600 mm, tr. horniny 1-4 |  | m3 | 121
|  |  |  | ručný výkop káblovej ryhy 242m*0,5m*1,0m = | 121
2 |  | 01040100 |  | Konštrukcie z hornín - skládky |  | m3 | 5.54
|  |  | 0104010007 | Konštrukcie z hornín - skládky tr.horniny 1-4 |  | m3 | 5.54
|  |  |  | uloženie prebytoku vykopanej zeminy na medziskládke | 5.54
3 |  | 01040402 |  | Konštrukcie z hornín - zásypy so zhutnením |  | m3 | 115.46
|  |  | 0104040207 | Konštrukcie z hornín - zásypy so zhutnením, tr. horniny 1-4 |  | m3 | 115.46
|  |  |  | zásyp káblovej ryhy 121m*0,5m*1,0m = | 60.5
|  |  |  | zásyp káblovej ryhy 97m*0,5m*0,9m = | 43.65
|  |  |  | zásyp káblovej ryhy 24m*(0,5m*1,0m-1ks*0,17m*0,17m) = | 11.3064
115.4564
fólia výstražná oranžová z PVC š. 30 cm: 121 m
4 |  | 01040501 |  | Konštrukcie z hornín - obsypy bez zhutnenia |  | m3 | 4.85
|  |  | 0104050102 | Konštrukcie z hornín -obsypy bez zhutnenia, tr.horniny 3 |  | m3 | 4.85
|  |  |  | pieskové lôžko káblov 97m*0,5m*0,1m = | 4.85
5 |  | 01060203 |  | Premiestnenie , vodorovné do 3 000 m |  | m3 | 5.54
|  |  | 0106020301 | Premiestnenie výkopku resp. rúbaniny, vodorovné do 3 000 m, tr. horniny 1-4 |  | m3 | 5.54
prebytok vykopanej zeminy na medziskládku pre SO 743
|  |  |  | výkop | 121
|  |  |  | zásyp | 115.46
5.54
| 45.31.43 |  |  | Inštalovanie telefónných káblov, pokládka káblov
6 |  | 92020403 |  | Vedenia vonkajšie, káblové (miestne siete) - káblovody zo žľabov s poklopom |  | m | 24
|  |  | 9202040302 | Vedenia vonkajšie, káblové (miestne siete) - káblovody zo žľabov s poklopom betónových |  | m | 24
|  |  |  | montáž betónového káblového žľabu TK1 | 24
7 |  | 92020501 |  | Vedenia vonkajšie, káblové (miestne siete) - utesnenie otvorov káblovodov |  | ks | 4
|  |  | 9202050101 | Vedenia vonkajšie, káblové (miestne siete) - utesnenie otvorov káblovodov beztlakové |  | ks | 4
8 |  | 92031402 |  | Vedenia vonkajšie káblové (diaľkové siete) - meranie bez prevádzky úplné |  | ks | 80
|  |  | 9203140203 | Vedenia vonkajšie káblové (diaľkové siete) - meranie bez prevádzky úplné koax. káblov |  | ks | 80
|  |  |  | meranie tlmenia celého úseku metódou spätného rozptylu pred aj po preložke | 80
9 |  | 92031403 |  | Vedenia vonkajšie káblové (diaľkové siete) - meranie bez prevádzky záverečné |  | ks | 80
|  |  | 9203140303 | Vedenia vonkajšie káblové (diaľkové siete) - meranie bez prevádzky záverečné koax. káblov |  | ks | 80
|  |  |  | meranie tlmenia celého úseku priamou metódou pred aj po preložke | 80
| 45.31.61 |  |  | Inštalovanie vonkajších osvetľovacích zariadení a osvetlenia ciest
10 |  | 91010602 |  | Úložný materiál - rúrky ochranné, ulož. voľne, tuhé |  | m | 242
|  |  | 9101060201 | Úložný materiál - rúrky ochranné, ulož. voľne, tuhé plastové |  | m | 242
|  |  |  | presunutie rúry HDPE40 do novej polohy 2x 121m | 242

## 726
ČASŤ STAVBY : |  |  |  | SO 726 Ochrana POOK Brodno a miestnych káblov v km 1,820 cesty I/11
KS: |  |  |  | 2224
POLOŽKA |  |  |  | VÝKAZ VÝMER |  | M.J. | MNOŽ.
Č. | KÓD CPV | KÓD SP | KÓD SPP
| 45.11.11 |  |  | Demolačné práce
1 |  | 05040102 |  | Odstránenie konštrukcií vodných korýt a vo vodných tokoch, dlažieb včítane podkladov, z lomového kameňa |  | m3 | 15.3
|  |  |  | odstránenie dláždeného brehu vodného toku 17m*0,9m = | 15.3
| 45.11.20 |  |  | Výkopové zemné práce a presun zemín
2 |  | 01030201 |  | Hĺbené vykopávky rýh š. do 600 mm |  | m3 | 8.5
|  |  | 0103020107 | Hĺbené vykopávky rýh š. do 600 mm, tr. horniny 1-4 |  | m3 | 8.5
|  |  |  | ručný výkop káblovej ryhy 17m*0,5m*1,0m = | 8.5
3 |  | 01040100 |  | Konštrukcie z hornín - skládky |  | m3 | 0.98
|  |  | 0104010007 | Konštrukcie z hornín - skládky tr.horniny 1-4 |  | m3 | 0.98
|  |  |  | uloženie prebytoku vykopanej zeminy na medziskládke | 0.98
4 |  | 01040402 |  | Konštrukcie z hornín - zásypy so zhutnením |  | m3 | 7.52
|  |  | 0104040207 | Konštrukcie z hornín - zásypy so zhutnením, tr. horniny 1-4 |  | m3 | 7.52
|  |  |  | zásyp káblovej ryhy 17m*(0,5m*1,0m-2ks*0,17m*0,17m) = | 7.5174
fólia výstražná oranžová z PVC š. 30 cm: 34 m
5 |  | 01060203 |  | Premiestnenie , vodorovné do 3 000 m |  | m3 | 0.98
|  |  | 0106020301 | Premiestnenie výkopku resp. rúbaniny, vodorovné do 3 000 m, tr. horniny 1-4 |  | m3 | 0.98
prebytok vykopanej zeminy na medziskládku pre SO 743
|  |  |  | výkop | 8.5
|  |  |  | zásyp | 7.52
0.98
| 45.23.32 |  |  | Práce na vrchnej stavbe diaľníc, ciest, ulíc, chodníkov a nekrytých parkovísk
6 |  | 22040549 |  | Kryty dláždené,chodníkov komunikácií,rigolov z kameňa lomového |  | m2 | 15.3
|  |  | 2204054902 | Kryty dláždené,chodníkov komunikácií,rigolov z kameňa lomového neupraveného |  | m2 | 15.3
|  |  |  | obnova dláždeného brehu vodného toku 17m*0,9m = | 15.3
| 45.31.43 |  |  | Inštalovanie telefónných káblov, pokládka káblov
7 |  | 92020403 |  | Vedenia vonkajšie, káblové (miestne siete) - káblovody zo žľabov s poklopom |  | m | 34
|  |  | 9202040302 | Vedenia vonkajšie, káblové (miestne siete) - káblovody zo žľabov s poklopom betónových |  | m | 34
|  |  |  | montáž betónového káblového žľabu TK1 2ks x 17m | 34
8 |  | 92020501 |  | Vedenia vonkajšie, káblové (miestne siete) - utesnenie otvorov káblovodov |  | ks | 4
|  |  | 9202050101 | Vedenia vonkajšie, káblové (miestne siete) - utesnenie otvorov káblovodov beztlakové |  | ks | 4
9 |  | 92022501 |  | Vedenia vonkajšie, káblové (miestne siete) - činnosti na kábloch |  | ks | 1100
|  |  | 9202250102 | Vedenia vonkajšie, káblové (miestne siete) - činnosti na kábloch, merania na kábloch, |  | ks | 1100
|  |  |  | jednosmerné meranie pred a po preložke 2x 550p = | 1100
10 |  | 92031402 |  | Vedenia vonkajšie káblové (diaľkové siete) - meranie bez prevádzky úplné |  | ks | 96
|  |  | 9203140203 | Vedenia vonkajšie káblové (diaľkové siete) - meranie bez prevádzky úplné koax. káblov |  | ks | 96
|  |  |  | meranie tlmenia celého úseku metódou spätného rozptylu pred aj po preložke | 96
11 |  | 92031403 |  | Vedenia vonkajšie káblové (diaľkové siete) - meranie bez prevádzky záverečné |  | ks | 96
|  |  | 9203140303 | Vedenia vonkajšie káblové (diaľkové siete) - meranie bez prevádzky záverečné koax. káblov |  | ks | 96
|  |  |  | meranie tlmenia celého úseku priamou metódou pred aj po preložke | 96

## 731
ČASŤ STAVBY : |  |  |  | 731 Zástavka Brodno, úprava rozhlasového zariadenia
KS: |  |  |  | 2121
POLOŽKA |  |  |  | VÝKAZ VÝMER |  | M.J. | MNOŽ.
Č. | KÓD CPV | KÓD SP | KÓD SPP
| 45.00.00 |  |  | Všeobecné položky v procese obstarávania stavieb
1 |  | 00010401 |  | Zmluvné požiadavky poplatky za skládky vybúraných hmôt a sutí |  | t | 6.4
6.4
| 45.11.11 |  |  | Demolačné práce
2 |  | 05020340 |  | Vybúranie konštrukcií a demontáže, inštalačného vedenia a príslušenstva elektroinštalačného |  | m | 216
|  |  | 0502034003 | Vybúranie konštrukcií a demontáže, inštalačného vedenia a príslušenstva elektroinštalačného slaboprúdové vedenia vonkajšie |  | m | 216
|  |  |  | demontáž káblového vedenia TCEPKPFLE 1XN0,8mm , demontáž žlabov TK1 a TK2 | 216
|  |  | 0502034004 | Vybúranie konštrukcií a demontáže, inštalačného vedenia a príslušenstva elektroinštalačného slaboprúd-príslušenstvo vonkajšie |  | ks | 6
|  |  |  | Demontáž reproduktorov, odpojenie vedení, odvoz a materialové zhodnotenie | 6
3 |  | 05020341 |  | Vybúranie konštrukcií a demontáže, inštalačného vedenia a príslušenstva stožiarov |  | ks | 2
|  |  | 0502034109 | Vybúranie konštrukcií a demontáže, inštalačného vedenia a príslušenstva stožiarov telekomunikačných- komplet |  | ks | 2
|  |  |  | Demontáž stožiara, odstranenie a rozbúranie základu | 2
4 |  | 05030166 |  | Odstránenie spevnených plôch vozoviek a doplňujúcich konštrukcií krytov dlaždených |  | m2 | 67
|  |  | 0503016601 | Odstránenie spevnených plôch vozoviek a doplňujúcich konštrukcií krytov dlaždených hr.do 100 mm |  | m2 | 67
|  |  |  | rozobratie zámkovej dlažby a jej konštrukčných vrstiev, spätná rekonštrukcia zámkovej dlažby a jej konštrukčných vrstiev | 67
5 |  | 05080200 |  | Doprava vybúraných hmôt vodorovná |  | t | 25.7
|  |  | 0508020003 | Doprava vybúraných hmôt vodorovná, nad 1 km |  | t | 25.7
odvoz na spoplatnenú skládku
|  |  |  | stožiare : (2*0,4) | 0.8
|  |  |  | demontované káblové žlaby (82*41)+(34*54) | 5.2
|  |  |  | káblové vedenia | 0.4
6.4
odvoz na medziskládku
|  |  |  | rozobratie zámkovej dlažby a jej konštrukčných vrstiev, spätná rekonštrukcia zámkovej dlažby a jej konštrukčných vrstiev: 67,00 m2*0,288 t/m2 | 19.296
|  |  |  | spolu | 25.696
6 |  | 05090503 |  | Doplňujúce práce, vŕtanie do železobetónu |  | cm | 15
|  |  | 0509050301 | Doplňujúce práce, vŕtanie do železobetónu stien |  | cm | 15
|  |  |  | Zriadenie a následné utesnenie káblového prestupu | 15
| 45.11.20 |  |  | Výkopové zemné práce a presun zemín
7 |  | 01030102 |  | Hĺbené vykopávky jám nezapažených |  | m3 | 2.82
|  |  | 0103010207 | Hĺbené vykopávky jám nezapažených, tr. horniny 1-4 |  | m3 | 2.82
|  |  |  | jama pre stožiar : (0,8*0,8*1,0)*4 | 2.82
8 |  | 01030201 |  | Hĺbené vykopávky rýh š. do 600 mm |  | m3 | 37.58
|  |  | 0103020107 | Hĺbené vykopávky rýh š. do 600 mm, tr. horniny 1-4 |  | m3 | 37.58
|  |  |  | (0,5*0,3*22+0,35*0,3*36+0,5*0,8*46+0,35*0,8*31)*1,1 | 37.58
9 |  | 01040100 |  | Konštrukcie z hornín - skládky |  | m3 | 2.82
|  |  | 0104010007 | Konštrukcie z hornín - skládky tr.horniny 1-4 |  | m3 | 2.82
|  |  |  | - uloženie prebytočnej zeminy na skládke | 2.815
10 |  | 01040402 |  | Konštrukcie z hornín - zásypy so zhutnením |  | m3 | 27.43
|  |  | 0104040207 | Konštrukcie z hornín - zásypy so zhutnením, tr. horniny 1-4 |  | m3 | 27.43
11 |  | 01040501 |  | Konštrukcie z hornín - obsypy bez zhutnenia |  | m3 | 10.16
|  |  | 0104050102 | Konštrukcie z hornín -obsypy bez zhutnenia, tr.horniny 3 |  | m3 | 10.16
|  |  |  | preosiatie zeminy : (0,3*0,5*46)+(0,3*0,35*31) = 85 m | 10.155
12 |  | 01060203 |  | Premiestnenie , vodorovné do 3 000 m |  | m3 | 2.82
|  |  | 0106020301 | Premiestnenie výkopku resp. rúbaniny, vodorovné do 3 000 m, tr. horniny 1-4 |  | m3 | 2.82
- prebytočná zemina:
|  |  |  | výkop | 40.4
|  |  |  | zásyp | -37.585
2.815
| 45.23.32 |  |  | Práce na vrchnej stavbe diaľníc, ciest, ulíc, chodníkov a nekrytých parkovísk
13 |  | 22040759 |  | Kryty dláždené,chodníkov komunikácií,rigolov - obnova dlažieb zo zámkovej dlažby |  | m2 | 67
|  |  |  | spätná rekonštrukcia zámkovej dlažby a jej konštrukčných vrstiev, vrátane materiálu - len práca | 67
| 45.31.62 |  |  | Inštalovanie signalizačných systémov
14 |  | 92020103 |  | Vedenia vonkajšie, káblové (miestne siete) - káble miestne oznamovacie |  | m | 216
|  |  | 9202010301 | Vedenia vonkajšie, káblové (miestne siete) - káble miestne oznamovacie ulož. voľne |  | m | 196
|  |  | 9202010305 | Vedenia vonkajšie, káblové (miestne siete) - káble miestne oznamovacie ulož. v chráničkách |  | m | 20
15 |  | 92020301 |  | Vedenia vonkajšie, káblové (miestne siete) - ukončenie káblov celoplastových |  | ks | 4
|  |  | 9202030101 | Vedenia vonkajšie, káblové (miestne siete) - ukončenie káblov celoplastových závermi |  | ks | 4
16 |  | 92020403 |  | Vedenia vonkajšie, káblové (miestne siete) - káblovody zo žľabov s poklopom |  | m | 116
|  |  | 9202040302 | Vedenia vonkajšie, káblové (miestne siete) - káblovody zo žľabov s poklopom betónových |  | m | 116
|  |  |  | TK1 - 82m, TK2 - 34m | 116
17 |  | 92022501 |  | Vedenia vonkajšie, káblové (miestne siete) - činnosti na kábloch |  | ks | 20
|  |  | 9202250102 | Vedenia vonkajšie, káblové (miestne siete) - činnosti na kábloch, merania na kábloch, |  | ks | 3
|  |  | 9202250103 | Vedenia vonkajšie, káblové (miestne siete) - činnosti na kábloch, rezanie káblov |  | ks | 4
|  |  | 9202250104 | Vedenia vonkajšie, káblové (miestne siete) - činnosti na kábloch, zatiahnutie káblov do objektu |  | ks | 3
|  |  | 9202250105 | Vedenia vonkajšie, káblové (miestne siete) - činnosti na kábloch, presmerovanie káblov |  | ks | 2
|  |  |  | Presmerovanie, stočenie a ochrana kábla - 5m. Následne presmerovanie kábla a zapojenie. | 2
|  |  | 9202250112 | Vedenia vonkajšie, káblové (miestne siete) - činnosti na kábloch, číslovanie spojok a záverov |  | ks | 8
| 45.31.74 |  |  | Elektroinštalačné práce na filtračných zariadeniach
18 |  | 91220702 |  | Uzemňovacie a bleskozvodné vedenia - svorky pre vedenia v zemi |  | ks | 2
|  |  | 9122070201 | Uzemňovacie a bleskozvodné vedenia - svorky pre vedenia v zemi FeZn |  | ks | 2
19 |  | 91080118 |  | Káble Cu - NN zaťahovanie káblov |  | m | 87
|  |  | 9108011801 | Káble Cu - NN zaťahovanie káblov do chráničiek |  | m | 87
|  |  |  | príplatok na zaťahovanie káblov do 3 kg | 87
20 |  | 91221001 |  | Uzemňovacie a bleskozvodné vedenia - vedenia v zemi FeZn |  | m | 6
|  |  | 9122100103 | Uzemňovacie a bleskozvodné vedenia - vedenia v zemi FeZn pásové |  | m | 6
21 |  | 92060101 |  | Zariadenie rozhlasové-rozhlas, firemný |  | ks | 17
|  |  | 9206010105 | Zariadenie rozhlasové-rozhlas, firemný skrinky |  | ks | 3
|  |  | 9206010106 | Zariadenie rozhlasové-rozhlas, firemný stožiare rozhlasové |  | ks | 2
|  |  | 9206010112 | Zariadenie rozhlasové-rozhlas, firemný reproduktory |  | ks | 6
|  |  | 9206010117 | Zariadenie rozhlasové-rozhlas, firemný konzoly |  | ks | 6
22 |  | 92060103 |  | Zariadenie rozhlasové-rozhlas, merania |  | ks | 2
|  |  | 9206010301 | Zariadenie rozhlasové-rozhlas, merania záverečné |  | ks | 1
|  |  | 9206010302 | Zariadenie rozhlasové-rozhlas, merania revízie |  | ks | 1

## 732
ČASŤ STAVBY : |  |  |  | 732 Zastávka Brodno, úprava informačného zariadenia
KS: |  |  |  | 2121
POLOŽKA |  |  |  | VÝKAZ VÝMER |  | M.J. | MNOŽ.
Č. | KÓD CPV | KÓD SP | KÓD SPP
| 45.00.00 |  |  | Všeobecné položky v procese obstarávania stavieb
1 |  | 00010401 |  | Zmluvné požiadavky poplatky za skládky vybúraných hmôt a sutí |  | t | 2.3
| 45.11.11 |  |  | Demolačné práce
2 |  | 05020340 |  | Vybúranie konštrukcií a demontáže, inštalačného vedenia a príslušenstva elektroinštalačného |  | m | 260
|  |  | 0502034003 | Vybúranie konštrukcií a demontáže, inštalačného vedenia a príslušenstva elektroinštalačného slaboprúdové vedenia vonkajšie |  | m | 260
|  |  |  | Demontáž káblového vedenia FTP 4x2x0,5 + CYKY-J 3x 2,5 mm2 | 260
|  |  | 0502034004 | Vybúranie konštrukcií a demontáže, inštalačného vedenia a príslušenstva elektroinštalačného slaboprúd-príslušenstvo vonkajšie |  | ks | 1
|  |  |  | Demontáž tabule IS, odpojenie vedení, odvoz a materialové zhodnotenie. Uschovanie tabule na opätovnú montáž. | 1
3 |  | 05020341 |  | Vybúranie konštrukcií a demontáže, inštalačného vedenia a príslušenstva stožiarov |  | ks | 1
|  |  | 0502034109 | Vybúranie konštrukcií a demontáže, inštalačného vedenia a príslušenstva stožiarov telekomunikačných- komplet |  | ks | 1
|  |  |  | Demontáž stožiara, odstranenie a rozbúranie základu | 1
4 |  | 05080200 |  | Doprava vybúraných hmôt vodorovná |  | t | 2.3
|  |  | 0508020003 | Doprava vybúraných hmôt vodorovná, nad 1 km |  | t | 2.3
|  |  |  | stožiare : (1*1,9) | 1.9
|  |  |  | káblové vedenia | 0.4
2.3
5 |  | 05090503 |  | Doplňujúce práce, vŕtanie do železobetónu |  | cm | 15
|  |  | 0509050301 | Doplňujúce práce, vŕtanie do železobetónu stien |  | cm | 15
|  |  |  | Zriadenie a následné utesnenie káblového prestupu | 15
| 45.11.20 |  |  | Výkopové zemné práce a presun zemín
6 |  | 01030102 |  | Hĺbené vykopávky jám nezapažených |  | m3 | 2.5
|  |  | 0103010207 | Hĺbené vykopávky jám nezapažených, tr. horniny 1-4 |  | m3 | 2.5
|  |  |  | jama pre stožiar : 1,5+1 | 2.5
7 |  | 01030201 |  | Hĺbené vykopávky rýh š. do 600 mm |  | m3 | 1.96
|  |  | 0103020107 | Hĺbené vykopávky rýh š. do 600 mm, tr. horniny 1-4 |  | m3 | 1.96
|  |  |  | výkop pre uzemnenie stožiara 0,8x0,35x7 | 1.96
8 |  | 01040402 |  | Konštrukcie z hornín - zásypy so zhutnením |  | m3 | 4.46
|  |  | 0104040207 | Konštrukcie z hornín - zásypy so zhutnením, tr. horniny 1-4 |  | m3 | 4.46
| 45.31.62 |  |  | Inštalovanie signalizačných systémov
9 |  | 92010102 |  | Vedenia nadzemné - stožiare, dvojité |  | ks | 1
|  |  | 9201010204 | Vedenia nadzemné - stožiare, dvojité oceľové |  | ks | 1
10 |  | 92050210 |  | Slaboprúdové zariadenia - signalizačné, tabule |  | ks | 1
|  |  | 9205021001 | Slaboprúdové zariadenia - signalizačné, tabule informačné |  | ks | 1
|  |  |  | Montáž existujúcej tabule IS | 1
11 |  | 92020103 |  | Vedenia vonkajšie, káblové (miestne siete) - káble miestne oznamovacie |  | m | 128
|  |  | 9202010305 | Vedenia vonkajšie, káblové (miestne siete) - káble miestne oznamovacie ulož. v chráničkách |  | m | 20
|  |  |  | Kábel CYKY-J 3x2,5mm2 | 20
|  |  | 9202010301 | Vedenia vonkajšie, káblové (miestne siete) - káble miestne oznamovacie ulož. voľne |  | m | 108
|  |  |  | Kábel CYKY-J 3x2,5mm2 | 108
12 |  | 92020105 |  | Vedenia vonkajšie, káblové (miestne siete) - káble miestne ovládacie |  | m | 132
|  |  | 9202010501 | Vedenia vonkajšie, káblové (miestne siete) - káble miestne ovládacie ulož. voľne |  | m | 112
|  |  |  | Kábel FTP 4x2x0,5 a FTPz 4x2x0,5 | 112
|  |  | 9202010505 | Vedenia vonkajšie, káblové (miestne siete) - káble miestne ovládacie ulož. v chráničkách |  | m | 20
|  |  |  | Kábel FTP 4x2x0,5 a FTPz 4x2x0,5 | 20
13 |  | 92022002 |  | Vedenia vonkajšie, káblové (miestne siete) - rozvádzače plastové |  | ks | 1
|  |  | 9202200201 | Vedenia vonkajšie, káblové (miestne siete) - rozvádzače plastové upev. na kovovú konštrukciu |  | ks | 1
|  |  |  | Rozvádzač pre IS na stĺp | 1
14 |  | 92022501 |  | Vedenia vonkajšie, káblové (miestne siete) - činnosti na kábloch |  | ks | 16
|  |  | 9202250103 | Vedenia vonkajšie, káblové (miestne siete) - činnosti na kábloch, rezanie káblov |  | ks | 4
|  |  | 9202250104 | Vedenia vonkajšie, káblové (miestne siete) - činnosti na kábloch, zatiahnutie káblov do objektu |  | ks | 4
|  |  | 9202250112 | Vedenia vonkajšie, káblové (miestne siete) - činnosti na kábloch, číslovanie spojok a záverov |  | ks | 8
14 |  | 92050702 |  | Slaboprúdové zariadenia - merania, revízie |  | ks | 1
|  |  | 9205070201 | Slaboprúdové zariadenia - merania, revízie el. zariadení |  | ks | 1
| 45.31.74 |  |  | Elektroinštalačné práce na filtračných zariadeniach
15 |  | 91220702 |  | Uzemňovacie a bleskozvodné vedenia - svorky pre vedenia v zemi |  | ks | 1
|  |  | 9122070201 | Uzemňovacie a bleskozvodné vedenia - svorky pre vedenia v zemi FeZn |  | ks | 1
16 |  | 91221001 |  | Uzemňovacie a bleskozvodné vedenia - vedenia v zemi FeZn |  | m | 8
|  |  | 9122100103 | Uzemňovacie a bleskozvodné vedenia - vedenia v zemi FeZn pásové |  | m | 8

## 733
ČASŤ STAVBY : |  |  |  | 733 Zastávka Brodno, úprava prístrešku pre cestujúcich
KS: |  |  |  | 2121
POLOŽKA |  |  |  | VÝKAZ VÝMER |  | M.J. | MNOŽ.
Č. | KÓD CPV | KÓD SP | KÓD SPP
| 45.11.11 |  |  | Demolačné práce
1 |  | 05060107 |  | Demolácia objektov, budov kovových |  | m3 | 23.69
|  |  | 0506010703 | Demolácia objektov, budov kovových, postupným rozoberaním |  | m3 | 23.69
|  |  |  | demontáž prístrešku na nástupišti (prístrešok bude znovu použitý) | 23.6941
2 |  | 05080200 |  | Doprava vybúraných hmôt vodorovná |  | t | 1.1
|  |  | 0508020002 | Doprava vybúraných hmôt vodorovná, do 1 km |  | t | 1.1
vrátane naloženia a zloženia
|  |  |  | odvoz demontovaného prístreška na dočasnú depóniu | 0.55
|  |  |  | odvoz demontovaného prístreška nazad na stavbu | 0.55
|  |  |  | Spolu | 1.1
3 |  | 05090503 |  | Doplňujúce práce, jadrové vŕtanie do železobetónu |  | cm | 587
|  |  | 0509050302 | Doplňujúce práce, vŕtanie do železobetónu stropov |  | cm | 587
|  |  |  | vŕtanie otvorov d 14 mm (44ks) do ŽB základovej dosky hĺbky 130 mm (kotvenie stĺpov prístrešku) | 572
|  |  |  | vŕtanie otvoru d 40 mm (1ks) cez ŽB základovú dosku kvôli prestupu pre chráničku | 15
|  |  |  | Spolu | 587
| 45.11.20 |  |  | Výkopové zemné práce a presun zemín
4 |  | 01040402 |  | Konštrukcie z hornín - zásypy so zhutnením |  | m3 | 8
|  |  | 0104040207 | Konštrukcie z hornín - zásypy so zhutnením, tr. horniny 1-4 |  | m3 | 8
|  |  |  | zásyp (priepustný nenamŕzavý materiál vyzískaný na stavbe z SO 734) | 8
5 |  | 01060202 |  | Premiestnenie vodorovné do 1 000 m |  | m3 | 8
|  |  | 0106020201 | Premiestnenie výkopku resp. rúbaniny, vodorovné do 1 000 m, tr. horniny 1-4 |  | m3 | 8
|  |  |  | dovoz zeminy nazad na stavbu do spätných zásypov | 8
6 |  | 01060700 |  | Premiestnenie - nakladanie, prekladanie, vykladanie |  | m3 | 8
|  |  | 0106070007 | Premiestnenie výkopku resp. rúbaniny - nakladanie, prekladanie, vykladanie, tr. horniny 1-4 |  | m3 | 8
|  |  |  | nakladanie na dočasnej depónii | 8
| 45.22.38 |  |  | Kompletovanie a montáž prefabrikovaných konštrukcií
7 |  | 15200506 |  | Mestský mobiliár, prístrešky MHD, dielce kovové |  | ks | 1
|  |  |  | spätná montáž pôvodného prístrešku (komplet vrátane lavičky, odpadkového koša, oznam. svetelnej tabule, vitríny...) vrátane kotvenia stĺpov (nové chemické kotvy M12 (44ks), nový pätný plech, ...) | 1
| 45.23.13 |  |  | Práce na stavbe miestnych potrubných vedení vody a kanalizácie
8 |  | 27030422 |  | Kanalizácie, rúry plastové, PVC |  | m | 2.4
|  |  | 2703042201 | Kanalizácie, rúry plastové, PVC DN 100 |  | m | 2.4
|  |  |  | vyústenie žľabu pomocou PVC rúry, vrátane obetónovania | 2.4
| 45.23.32 |  |  | Práce na vrchnej stavbe diaľníc, ciest, ulíc, chodníkov a nekrytých parkovísk
9 |  | 22040417 |  | Kryty dláždené,chodníkov komunikácií,rigolov zo zámkovej dlažby betónovej |  | m2 | 11.13
|  |  | 2204041701 | Kryty dláždené,chodníkov komunikácií,rigolov zo zámkovej dlažby betónovej hr.6 cm |  | m2 | 11.13
|  |  |  | dlažba pod prístreškom | 11.13
10 |  | 22250980 |  | Doplňujúce konštrukcie, obrubníky chodníkové |  | m | 8.8
|  |  | 2225098001 | Doplňujúce konštrukcie, obrubníky chodníkové betónové |  | m | 8.8
|  |  |  | chodníkové obrubníky, vrátane betónového lôžka | 8.8
11 |  | 22251661 |  | Doplňujúce konštrukcie, uzatvorené žľabové systémy z betónu |  | m | 6.8
|  |  |  | odvodňovací žliabok s krytom (napr. typ ACO Drain), vrátane betónového lôžka | 6.8
| 45.23.33 |  |  | Práce spodnej stavby diaľnic, ciest, ulíc a chodníkov
12 |  | 22010102 |  | Podkladné a krycie vrstvy bez spojiva nestmelené, štrkopiesok |  | m3 | 1.3
|  |  |  | ŠP fr. 0-22 mm podklad pod základovú dosku, hr. 0,1 m | 0.966
|  |  |  | podklad pod zámkovú dlažbu, piesok fr. 4-8 mm, hr. 0,03m | 0.3339
|  |  |  | Spolu | 1.2999
13 |  | 22010104 |  | Podkladné a krycie vrstvy bez spojiva nestmelené, štrkodrva |  | m3 | 1.56
|  |  |  | ŠD fr. 4 - 8 hr. 110-140 mm | 1.5582
| 45.23.41 |  |  | Stavebné práce na stavbe železníc
14 |  | 91251001 |  | Elektrizácia železníc - trakčné vedenie, doplňujúce konštrukcie a činnosti, žlaby a chráničky |  | m | 7
|  |  | 9125100102 | Elektrizácia železníc - trakčné vedenie, doplňujúce konštrukcie a činnosti, žlaby a chráničky, chráničky |  | m | 7
|  |  |  | chránička pre kábel pre osvetlenie | 7
| 45.26.23 |  |  | Betonárske práce
15 |  | 11010302 |  | Základy, dosky z betónu železového |  | m3 | 1.45
|  |  | 1101030204 | Základy, dosky z betónu železového, tr. C 16/20 (B 20) |  | m3 | 1.45
|  |  |  | základová doska pod prístrešok | 1.449
16 |  | 11010312 |  | Základy, dosky, debnenie z dielcov |  | m2 | 2.01
|  |  | 1101031201 | Základy, dosky, debnenie z dielcov drevených |  | m2 | 2.01
|  |  |  | debnenie základovej dosky | 2.01
17 |  | 11010321 |  | Základy, dosky, výstuž z betonárskej ocele |  | t | 0.15
|  |  | 1101032107 | Základy, dosky, výstuž z betonárskej ocele zo zváraných sietí |  | t | 0.15
|  |  |  | výstuž základovej dosky, 2x KARI sieť 8 mm 100x100 mm | 0.15263

## 734
ČASŤ STAVBY : |  |  |  | 734 Zastávka Brodno, úprava nástupišťa
KS: |  |  |  | 2121
POLOŽKA |  |  |  | VÝKAZ VÝMER |  | M.J. | MNOŽ.
Č. | KÓD CPV | KÓD SP | KÓD SPP
| 45.00.00 |  |  | Všeobecné položky v procese obstarávania stavieb
1 |  | 00010401 |  | Zmluvné požiadavky poplatky za skládky vybúraných hmôt a sutí |  | t | 456.05
2 |  | 00010403 |  | Zmluvné požiadavky poplatky za skládky zeminy |  | m3 | 389.06
|  |  |  | prebytočná zemina z výkopov | 389.06
| 45.11.11 |  |  | Demolačné práce
3 |  | 05010104 |  | Búranie konštrukcií základov, betónových |  | m3 | 14.95
|  |  |  | vybúranie základov zábradlia | 14.95
4 |  | 05020905 |  | Vybúranie, odstránenie konštrukcií, rôznych predmetov železobetónových |  | ks | 516
demontáž nástupištných prefabrikátov (podpory PRE 200.2 a konzolovej dosky PRE 200.1)
|  |  |  | na nástupišti pri koľaji č. 1 dĺžky 137,4m | 276
|  |  |  | na nástupišti pri koľaji č. 2 dĺžky 116,6 m | 234
|  |  |  | na nástupišti pri koľaji č. 2 dĺžky 3,0 m (kvôli TV stožiaru) | 6
516
5 |  | 05020907 |  | Vybúranie, odstránenie konštrukcií, rôznych predmetov kovových |  | ks | 7
demontáž pomocných schodov (schodíky budú spätne využité)
|  |  |  | na nástupišti pri koľaji č. 1 dĺžky 137,4m | 4
|  |  |  | na nástupišti pri koľaji č. 2 dĺžky 116,6 m | 3
7
6 |  | 05030163 |  | Odstránenie spevnených plôch a vozoviek, krytov dlaždených |  | m2 | 653.63
|  |  | 0503016301 | Odstránenie spevnených plôch a vozoviek, krytov dlaždených hr.do 100 mm |  | m2 | 653.63
odstránenie zámkovej dlažby
|  |  |  | na nástupišti pri koľaji č. 1 dĺžky 137,4m | 343.5
|  |  |  | na nástupišti pri koľaji č. 2 dĺžky 116,6 m | 291.5
|  |  |  | pod prístreškom | 11.13
|  |  |  | na nástupišti pri koľaji č. 2 dĺžky 3,0 m (kvôli TV stožiaru) | 7.5
653.63
7 |  | 05030304 |  | Odstránenie spevnených plôch a vozoviek, obrubníkov a krajníkov betónových |  | m | 261.4
|  |  | 0503030403 | Odstránenie spevnených plôch a vozoviek, obrubníkov a krajníkov betónových záhonových |  | m | 261.4
odstránenie obrubníkov, vrátane obetónovania
|  |  |  | na nástupišti pri koľaji č. 1 dĺžky 137,4m | 137.4
|  |  |  | na nástupišti pri koľaji č. 2 dĺžky 116,6 m | 116.6
|  |  |  | pri prístrešku | 4.4
|  |  |  | na nástupišti pri koľaji č. 2 dĺžky 3,0 m (kvôli TV stožiaru) | 3
261.4
8 |  | 05030407 |  | Odstránenie spevnených plôch a vozoviek, zvodidiel, zábradlia,stien, oplotení kovových |  | m | 280
demontáž zábradlia
|  |  |  | na nástupišti pri koľaji č. 1 | 84
|  |  |  | na nástupišti pri koľaji č. 2 | 46
|  |  |  | demontáž zábrany (zábrana bude spätne využitá) | 150
280
9 |  | 05080200 |  | Doprava vybúraných hmôt vodorovná |  | t | 470.86
|  |  | 0508020002 | Doprava vybúraných hmôt vodorovná, do 1 km |  | t | 9.35
vrátane naloženia a zloženia
|  |  |  | odvoz demontovaných pomocných schodov na dočasnú depóniu | 0.175
|  |  |  | odvoz demontovanej zábrany na dočasnú depóniu | 4.5
|  |  |  | dovoz demontovaných pomocných schodov nazad na stavbu | 0.175
|  |  |  | dovoz demontovanej zábrany nazad na stavbu | 4.5
9.35
|  |  | 0508020003 | Doprava vybúraných hmôt vodorovná, nad 1 km |  | t | 461.51
odvoz do 20 km, vrátane naloženia a zloženia
|  |  |  | vybúrané základy zábradlia | 32.89
|  |  |  | demontované nástupištné prefabrikáty | 224.46
|  |  |  | odstránená zámková dlažba | 188.2454
|  |  |  | odstránené betónové obrubníky | 10.456
|  |  |  | demontované zábradlie | 5.46
461.5114
| 45.11.20 |  |  | Výkopové zemné práce a presun zemín
10 |  | 01020101 |  | Odkopávky a prekopávky humóznej vrstvy, ornice |  | m3 | 28.45
|  |  | 0102010101 | Odkopávky a prekopávky humóznej vrstvy, ornice tr.horniny 1-2 |  | m3 | 28.45
|  |  |  | odhumusovanie v hr. 0,1m | 28.448
11 |  | 01020400 |  | Odkopávky a prekopávky komunikácií,železníc,plôch |  | m3 | 869.84
|  |  | 0102040007 | Odkopávky a prekopávky komunikácií,železníc,plôch, tr. horniny 1-4 |  | m3 | 869.84
|  |  |  | výkop podkladových vrstiev a zásypu na demontovaných nástupištiach | 869.84
12 |  | 01040100 |  | Konštrukcie z hornín - skládky |  | m3 | 509.23
|  |  | 0104010007 | Konštrukcie z hornín - skládky tr.horniny 1-4 |  | m3 | 509.23
|  |  |  | uloženie vyzískanej ornice na dočasnú depóniu | 28.448
|  |  |  | uloženie zeminy z výkopu na dočasnú depóniu (bude využitá do spätných zásypov nástupíšť (472,78m3) + pod prístrešok (8m3)) | 480.78
|  |  |  | spolu | 509.228
13 |  | 01040402 |  | Konštrukcie z hornín - zásypy so zhutnením |  | m3 | 472.78
|  |  | 0104040207 | Konštrukcie z hornín - zásypy so zhutnením, tr. horniny 1-4 |  | m3 | 472.78
|  |  |  | zásyp a podkladné vrstvy pod dlažbu (priepustný nenamŕzavý materiál vyzískaný na stavbe) | 472.78
14 |  | 01060202 |  | Premiestnenie vodorovné do 1 000 m |  | m3 | 982.01
|  |  | 0106020201 | Premiestnenie výkopku resp. rúbaniny, vodorovné do 1 000 m, tr. horniny 1-4 |  | m3 | 982.01
|  |  |  | odvoz odstránenej ornice na dočasnú depóniu | 28.448
|  |  |  | odvoz zeminy na dočasnú depóniu | 480.78
|  |  |  | dovoz zeminy nazad na stavbu do spätných zásypov | 472.78
953.56
|  |  |  | spolu | 982.008
15 |  | 01060204 |  | Premiestnenie vodorovné nad 3 000 m |  | m3 | 389.06
|  |  | 0106020401 | Premiestnenie výkopku resp. rúbaniny, vodorovné nad 3 000 m, tr. horniny 1-4 |  | m3 | 389.06
|  |  |  | odvoz prebytočnej zeminy z výkopov, odvoz na spoplatnenú skládku | 389.06
16 |  | 01060700 |  | Premiestnenie - nakladanie, prekladanie, vykladanie |  | m3 | 472.78
|  |  | 0106070007 | Premiestnenie výkopku resp. rúbaniny - nakladanie, prekladanie, vykladanie, tr. horniny 1-4 |  | m3 | 472.78
|  |  |  | nakladanie na dočasnej depónii | 472.78
| 45.11.23 |  |  | Vyplňovanie a rekultivačné práce
17 |  | 01060202 |  | Premiestnenie vodorovné do 1 000 m |  | m3 | 28.45
|  |  | 0106020201 | Premiestnenie výkopku resp. rúbaniny, vodorovné do 1 000 m, tr. horniny 1-4 |  | m3 | 28.45
|  |  |  | dovoz vyzískanej ornice nazad na stavbu | 28.448
18 |  | 01060700 |  | Premiestnenie - nakladanie, prekladanie, vykladanie |  | m3 | 28.45
|  |  | 0106070007 | Premiestnenie výkopku resp. rúbaniny - nakladanie, prekladanie, vykladanie, tr. horniny 1-4 |  | m3 | 28.45
|  |  |  | nakladanie na dočasnej depónii | 28.448
19 |  | 01080501 |  | Povrchové úpravy terénu, úpravy povrchov rozprestretím ornice |  | m2 | 284.48
|  |  | 0108050102 | Povrchové úpravy terénu, úpravy povrchov rozprestretím ornice na svahu |  | m2 | 284.48
|  |  |  | spätné zahumusovanie hr. 0,1m | 284.48
20 |  | 01080503 |  | Povrchové úpravy terénu, úpravy povrchov založením trávnika hydroosevom |  | m2 | 284.48
|  |  | 0108050301 | Povrchové úpravy terénu, úpravy povrchov založením trávnika hydroosevom na ornicu |  | m2 | 284.48
21 |  | 01080811 |  | Povrchové úpravy terénu, sadenie, presádzanie, ošetrovanie, ochrana trávnika |  | m2 | 284.48
|  |  | 0108081102 | Povrchové úpravy terénu, sadenie, presádzanie, ošetrovanie, ochrana trávnika na svahu |  | m2 | 284.48
|  |  |  | ošetrenie trávnika | 284.48
| 45.23.32 |  |  | Práce na vrchnej stavbe diaľníc, ciest, ulíc, chodníkov a nekrytých parkovísk
22 |  | 22040417 |  | Kryty dláždené,chodníkov komunikácií,rigolov zo zámkovej dlažby betónovej |  | m2 | 642.5
|  |  | 2204041701 | Kryty dláždené,chodníkov komunikácií,rigolov zo zámkovej dlažby betónovej hr.6 cm |  | m2 | 642.5
zámková dlažba na nástupišti
|  |  |  | na nástupišti pri koľaji č. 1 dĺžky 137,4m | 343.5
|  |  |  | na nástupišti pri koľaji č. 2 dĺžky 116,6 m | 291.5
|  |  |  | na nástupišti pri koľaji č. 2 dĺžky 3,0 m (kvôli TV stožiaru) | 7.5
642.5
z toho 205,6 m2 bude dlažba pre nevidiacich
23 |  | 22250980 |  | Doplňujúce konštrukcie, obrubníky chodníkové |  | m | 257
|  |  | 2225098001 | Doplňujúce konštrukcie, obrubníky chodníkové betónové |  | m | 257
chodníkové obrubníky, vrátane betónového lôžka
|  |  |  | na nástupišti pri koľaji č. 1 dĺžky 137,4m | 137.4
|  |  |  | na nástupišti pri koľaji č. 2 dĺžky 116,6 m | 116.6
|  |  |  | na nástupišti pri koľaji č. 2 dĺžky 3,0 m (kvôli TV stožiaru) | 3
257
24 |  | 22250162 |  | Doplňujúce konštrukcie, zábradlie kovové |  | m | 130
|  |  | 2225016202 | Doplňujúce konštrukcie, zábradlie kovové cestné |  | m | 130
montáž, osadenie a dodávka zábradlia, vrátane povrchovej úpravy
|  |  |  | na nástupišti pri koľaji č. 1 | 84
|  |  |  | na nástupišti pri koľaji č. 2 | 46
130
| 45.23.41 |  |  | Stavebné práce na stavbe železníc
25 |  | 24250801 |  | Doplňujúce konštrukcie, nástupištia, betónové prefabrikáty |  | m | 257
montáž a dodávka nástupištných prefabrikátov (konzolovej podpory a konzolovej dosky), vrátane osadenia pomocných schodíkov (7ks)
|  |  |  | na nástupišti pri koľaji č. 1 dĺžky 137,4m | 137.4
|  |  |  | na nástupišti pri koľaji č. 2 dĺžky 116,6 m | 116.6
|  |  |  | na nástupišti pri koľaji č. 2 dĺžky 3,0 m (kvôli TV stožiaru) | 3
257
| 45.26.23 |  |  | Betonárske práce
26 |  | 11010201 |  | Základy, pätky z betónu prostého |  | m3 | 14.95
|  |  | 1101020105 | Základy, pätky z betónu prostého, tr. C 20/25 (B 25) |  | m3 | 14.95
|  |  |  | základy pre zábradlie, vrátane debnenia PVC rúrou DN 300, vrátane rúry DN 160, vrátane zaliatia plastbetónom | 14.95
| 45.34.20 |  |  | Montáž oplotenia
27 |  | 67110109 |  | Oplotenie z drôteného pletiva poplastovaného |  | m2 | 300
|  |  | 6711010901 | Oplotenie z drôteného pletiva poplastovaného, na stĺpiky betónové |  | m2 | 300
|  |  |  | spätné osadenie zábrany z betónových dielcov s oceľovým pletivom, dĺžky 150 m | 300

## 742
ČASŤ STAVBY : |  |  |  | SO 742 Preložka miestnych káblov v km 12,510 D3
KS: |  |  |  | 2224
POLOŽKA |  |  |  | VÝKAZ VÝMER |  | M.J. | MNOŽ.
Č. | KÓD CPV | KÓD SP | KÓD SPP
| 45.11.11 |  |  | Demolačné práce
1 |  | 05020340 |  | Vybúranie konštrukcií a demontáže, inštalačného vedenia a príslušenstva elektroinštalačného |  | m | 70
|  |  | 0502034003 | Vybúranie konštrukcií a demontáže, inštalačného vedenia a príslušenstva elektroinštalačného slaboprúdové vedenia vonkajšie |  | m | 70
|  |  |  | demontáž samonosných nadzemných káblov | 70
2 |  | 05020341 |  | Vybúranie konštrukcií a demontáže, inštalačného vedenia a príslušenstva stožiarov |  | ks | 1
|  |  | 0502034109 | Vybúranie konštrukcií a demontáže, inštalačného vedenia a príslušenstva stožiarov telekomunikačných- komplet |  | ks | 1
| 45.11.20 |  |  | Výkopové zemné práce a presun zemín
3 |  | 01030102 |  | Hĺbené vykopávky jám nezapažených |  | m3 | 6.85
|  |  | 0103010207 | Hĺbené vykopávky jám nezapažených, tr. horniny 1-4 |  | m3 | 6.85
|  |  |  | jama pre spojku 4ks*1,5m*1,0m*1,0m = | 6
|  |  |  | jama pre stožiar Jp 1ks*0,5m*1,0m*1,7m = | 0.85
6.85
4 |  | 01030201 |  | Hĺbené vykopávky rýh š. do 600 mm |  | m3 | 229.85
|  |  | 0103020107 | Hĺbené vykopávky rýh š. do 600 mm, tr. horniny 1-4 |  | m3 | 229.85
|  |  |  | ručný výkop káblovej ryhy 725m*0,35m*0,8m = | 203
|  |  |  | ručný výkop ryhy pre chráničku 21m*0,5m*1,1m = | 11.55
|  |  |  | strojný výkop ryhy pre chráničku 18m*0,5m*1,7m = | 15.3
229.85
5 |  | 01040100 |  | Konštrukcie z hornín - skládky |  | m3 | 26.12
|  |  | 0104010007 | Konštrukcie z hornín - skládky tr.horniny 1-4 |  | m3 | 26.12
|  |  |  | uloženie prebytoku vykopanej zeminy na medziskládke | 26.12
6 |  | 01040402 |  | Konštrukcie z hornín - zásypy so zhutnením |  | m3 | 210.58
|  |  | 0104040207 | Konštrukcie z hornín - zásypy so zhutnením, tr. horniny 1-4 |  | m3 | 210.58
|  |  |  | zásyp jamy pre spojku 4ks*1,5m*1,0m*1,0m = | 6
|  |  |  | zásyp jamy pre stožiar Jp 1ks*0,5m*1,0m*1,7m = | 0.85
|  |  |  | zásyp káblovej ryhy 725m*0,35m*0,7m = | 177.625
|  |  |  | zásyp ryhy pre chráničku 21m*(0,5m*1,1m-2ks*PI()*0,055m*0,055m) = | 11.1509
|  |  |  | zásyp ryhy pre chráničku 18m*(0,5m*1,7m-2ks*PI()*0,055m*0,055m) = | 14.9579
210.5837
fólia výstražná oranžová z PVC š. 30 cm: 803 m
7 |  | 01040501 |  | Konštrukcie z hornín - obsypy bez zhutnenia |  | m3 | 25.38
|  |  | 0104050102 | Konštrukcie z hornín -obsypy bez zhutnenia, tr.horniny 3 |  | m3 | 25.38
|  |  |  | pieskové lôžko káblov 725m*0,35m*0,1m = | 25.375
8 |  | 01060203 |  | Premiestnenie , vodorovné do 3 000 m |  | m3 | 26.12
|  |  | 0106020301 | Premiestnenie výkopku resp. rúbaniny, vodorovné do 3 000 m, tr. horniny 1-4 |  | m3 | 26.12
prebytok vykopanej zeminy na medziskládku pre SO 743
|  |  |  | výkop | 236.7
|  |  |  | zásyp | 210.58
26.12
| 45.31.43 |  |  | Inštalovanie telefónných káblov, pokládka káblov
9 |  | 92010101 |  | Vedenia nadzemné - stožiare, jednoduché |  | ks | 1
|  |  | 9201010102 | Vedenia nadzemné - stožiare, jednoduché drevené, s pätkou |  | ks | 1
10 |  | 92020101 |  | Vedenia vonkajšie, káblové (miestne siete) - káble miestne telefónne |  | m | 885
|  |  | 9202010101 | Vedenia vonkajšie, káblové (miestne siete) - káble miestne telefónne ulož. voľne |  | m | 885
|  |  |  | pokládka kábla TCEPKPFLE 10XN0,6 | 80
|  |  |  | pokládka kábla TCEPKPFLE 5XN0,8 | 90
|  |  |  | pokládka kábla TCEPKPFLE 50XN0,8 | 715
885
11 |  | 92020201 |  | Vedenia vonkajšie, káblové (miestne siete) - spojky káblové rovné |  | ks | 6
|  |  | 9202020102 | Vedenia vonkajšie, káblové (miestne siete) - spojky káblové rovné, spájanie žíl konektormi |  | ks | 6
|  |  |  | samolepiaca spojka pre 20 žíl | 2
|  |  |  | samolepiaca spojka pre 40 žíl | 1
|  |  |  | samolepiaca spojka pre 200 žíl | 3
6
12 |  | 92020301 |  | Vedenia vonkajšie, káblové (miestne siete) - ukončenie káblov celoplastových |  | ks | 2
|  |  | 9202030101 | Vedenia vonkajšie, káblové (miestne siete) - ukončenie káblov celoplastových závermi |  | ks | 2
|  |  |  | ukončenie na 10-párovom rozpojovacom pásiku = | 2
13 |  | 92020401 |  | Vedenia vonkajšie, káblové (miestne siete) - káblovody z rúr |  | m | 78
|  |  | 9202040101 | Vedenia vonkajšie, káblové (miestne siete) - káblovody z rúr plastových |  | m | 78
|  |  |  | montáž vrúbkovanej chráničky 110/95 | 78
14 |  | 92020501 |  | Vedenia vonkajšie, káblové (miestne siete) - utesnenie otvorov káblovodov |  | ks | 6
|  |  | 9202050101 | Vedenia vonkajšie, káblové (miestne siete) - utesnenie otvorov káblovodov beztlakové |  | ks | 6
15 |  | 92020701 |  | Vedenia vonkajšie, káblové (miestne siete) - objímky lán závesných |  | ks | 1
|  |  | 9202070101 | Vedenia vonkajšie, káblové (miestne siete) - objímky lán závesných na stožiare |  | ks | 1
16 |  | 92021802 |  | Vedenia vonkajšie, káblové (miestne siete) - skrine istiace, na stožiar |  | ks | 1
|  |  | 9202180201 | Vedenia vonkajšie, káblové (miestne siete) - skrine istiace, na stožiar kovové |  | ks | 1
|  |  |  | kovový rozvádzač na stožiar pre 50p | 1
17 |  | 92022401 |  | Vedenia vonkajšie, káblové (miestne siete) - ťahanie káblov samonosných |  | ks | 2
|  |  | 9202240101 | Vedenia vonkajšie, káblové (miestne siete) - ťahanie káblov samonosných cez drevené stožiare |  | ks | 2
18 |  | 92022501 |  | Vedenia vonkajšie, káblové (miestne siete) - činnosti na kábloch |  | ks | 252
|  |  | 9202250102 | Vedenia vonkajšie, káblové (miestne siete) - činnosti na kábloch, merania na kábloch, |  | ks | 252
|  |  |  | jednosmerné meranie pred a po preložke 2x 126p = | 252
19 |  | 92022701 |  | Vedenia vonkajšie, káblové (miestne siete) - uzemnenie káblov oznamovacích |  | ks | 1
|  |  | 9202270103 | Vedenia vonkajšie, káblové (miestne siete) - uzemnenie káblov oznamovacích v káblovom objekte |  | ks | 1
|  |  |  | uzemnenie nového stožiara zemniacou tyčou 1,5m | 1

## 743
ČASŤ STAVBY : |  |  |  | SO 743 Preložka miestneho kábla v km 13,100 až 13,600 D3
KS: |  |  |  | 2224
POLOŽKA |  |  |  | VÝKAZ VÝMER |  | M.J. | MNOŽ.
Č. | KÓD CPV | KÓD SP | KÓD SPP
| 45.11.20 |  |  | Výkopové zemné práce a presun zemín
1 |  | 01030101 |  | Hĺbené vykopávky jám zapažených |  | m3 | 20.4
|  |  | 0103010107 | Hĺbené vykopávky jám zapažených, tr. horniny 1-4 |  | m3 | 20.4
|  |  |  | jama pre pretláčanie 3,0m*2,0m*1,2m + 3,0m*2,0m*2,2m = | 20.4
2 |  | 01030102 |  | Hĺbené vykopávky jám nezapažených |  | m3 | 7.5
|  |  | 0103010207 | Hĺbené vykopávky jám nezapažených, tr. horniny 1-4 |  | m3 | 7.5
|  |  |  | jama pre spojku 5ks*1,5m*1,0m*1,0m = | 7.5
3 |  | 01030201 |  | Hĺbené vykopávky rýh š. do 600 mm |  | m3 | 143.39
|  |  | 0103020107 | Hĺbené vykopávky rýh š. do 600 mm, tr. horniny 1-4 |  | m3 | 143.39
|  |  |  | ručný výkop káblovej ryhy 463m*0,35m*0,8m = | 129.64
|  |  |  | ručný výkop ryhy pre chráničku 25m*0,5m*1,1m = | 13.75
143.39
4 |  | 01030202 |  | Hĺbené vykopávky rýh š nad 600 mm |  | m3 | 37.7
|  |  | 0103020207 | Hĺbené vykopávky rýh š nad 600 mm, tr. horniny 1-4 |  | m3 | 37.7
|  |  |  | strojný výkop ryhy pre chráničku 29m*0,65m*2,0m = | 37.7
5 |  | 01040100 |  | Konštrukcie z hornín - skládky |  | m3 | 17.23
|  |  | 0104010007 | Konštrukcie z hornín - skládky tr.horniny 1-4 |  | m3 | 17.23
|  |  |  | uloženie prebytoku vykopanej zeminy na medziskládke | 17.23
6 |  | 01040402 |  | Konštrukcie z hornín - zásypy so zhutnením |  | m3 | 191.76
|  |  | 0104040207 | Konštrukcie z hornín - zásypy so zhutnením, tr. horniny 1-4 |  | m3 | 191.76
|  |  |  | zásyp jamy pre pretláčanie 3,0m*2,0m*1,2m + 3,0m*2,0m*2,2m = | 20.4
|  |  |  | zásyp jamy pre spojku 5ks*1,5m*1,0m*1,0m = | 7.5
|  |  |  | zásyp káblovej ryhy 463m*0,35m*0,7m = | 113.435
|  |  |  | zásyp ryhy pre chráničku 25m*(0,5m*1,1m-2ks*PI()*0,055m*0,055m) = | 13.2748
|  |  |  | zásyp ryhy pre chráničku 29m*(0,65m*2,0m-2ks*PI()*0,055m*0,055m) = | 37.1488
191.7586
fólia výstražná oranžová z PVC š. 30 cm: 571 m
7 |  | 01040501 |  | Konštrukcie z hornín - obsypy bez zhutnenia |  | m3 | 16.21
|  |  | 0104050102 | Konštrukcie z hornín -obsypy bez zhutnenia, tr.horniny 3 |  | m3 | 16.21
|  |  |  | pieskové lôžko káblov 463m*0,35m*0,1m = | 16.205
8 |  | 01060203 |  | Premiestnenie , vodorovné do 3 000 m |  | m3 | 17.23
|  |  | 0106020301 | Premiestnenie výkopku resp. rúbaniny, vodorovné do 3 000 m, tr. horniny 1-4 |  | m3 | 17.23
prebytok vykopanej zeminy na medziskládku pre SO 743
|  |  |  | výkop | 208.99
|  |  |  | zásyp | 191.76
17.23
9 |  | 01090301 |  | Pretláčanie potrubia z plastických hmôt, tr. hor. 1-4 |  | m | 36
|  |  | 0109030101 | Pretláčanie potrubia z plastických hmôt, tr. hor. 1-4, DN do 200 mm |  | m | 36
|  |  |  | klasické pretláčanie PE rúry DN150 | 36
| 45.31.43 |  |  | Inštalovanie telefónných káblov, pokládka káblov
10 |  | 92020101 |  | Vedenia vonkajšie, káblové (miestne siete) - káble miestne telefónne |  | m | 585
|  |  | 9202010101 | Vedenia vonkajšie, káblové (miestne siete) - káble miestne telefónne ulož. voľne |  | m | 585
|  |  |  | pokládka kábla TCEPKPFLE 5XN0,8 | 585
11 |  | 92020201 |  | Vedenia vonkajšie, káblové (miestne siete) - spojky káblové rovné |  | ks | 5
|  |  | 9202020102 | Vedenia vonkajšie, káblové (miestne siete) - spojky káblové rovné, spájanie žíl konektormi |  | ks | 5
|  |  |  | samolepiaca spojka pre 20 žíl | 5
12 |  | 92020401 |  | Vedenia vonkajšie, káblové (miestne siete) - káblovody z rúr |  | m | 108
|  |  | 9202040101 | Vedenia vonkajšie, káblové (miestne siete) - káblovody z rúr plastových |  | m | 108
|  |  |  | montáž vrúbkovanej chráničky 110/95 | 108
13 |  | 92020501 |  | Vedenia vonkajšie, káblové (miestne siete) - utesnenie otvorov káblovodov |  | ks | 14
|  |  | 9202050101 | Vedenia vonkajšie, káblové (miestne siete) - utesnenie otvorov káblovodov beztlakové |  | ks | 14
14 |  | 92022501 |  | Vedenia vonkajšie, káblové (miestne siete) - činnosti na kábloch |  | ks | 40
|  |  | 9202250102 | Vedenia vonkajšie, káblové (miestne siete) - činnosti na kábloch, merania na kábloch, |  | ks | 40
|  |  |  | jednosmerné meranie pred a po preložke 2x 20p = | 40

## 746
ČASŤ STAVBY : |  |  |  | SO 746 Úprava TF kábla v km 1,755 preložky c.l/11
KS: |  |  |  | 2224
POLOŽKA |  |  |  | VÝKAZ VÝMER |  | M.J. | MNOŽ.
Č. | KÓD CPV | KÓD SP | KÓD SPP
| 45.11.20 |  |  | Výkopové zemné práce a presun zemín
1 |  | 01030102 |  | Hĺbené vykopávky jám nezapažených |  | m3 | 3
|  |  | 0103010207 | Hĺbené vykopávky jám nezapažených, tr. horniny 1-4 |  | m3 | 3
|  |  |  | jama pre spojku 2ks*1,5m*1,0m*1,0m = | 3
2 |  | 01030201 |  | Hĺbené vykopávky rýh š. do 600 mm |  | m3 | 21
|  |  | 0103020107 | Hĺbené vykopávky rýh š. do 600 mm, tr. horniny 1-4 |  | m3 | 21
|  |  |  | ručný výkop ryhy pre chráničku 42m*0,5m*1,0m = | 21
3 |  | 01040100 |  | Konštrukcie z hornín - skládky |  | m3 | 0.27
|  |  | 0104010007 | Konštrukcie z hornín - skládky tr.horniny 1-4 |  | m3 | 0.27
|  |  |  | uloženie prebytoku vykopanej zeminy na medziskládke | 0.27
4 |  | 01040402 |  | Konštrukcie z hornín - zásypy so zhutnením |  | m3 | 23.73
|  |  | 0104040207 | Konštrukcie z hornín - zásypy so zhutnením, tr. horniny 1-4 |  | m3 | 23.73
|  |  |  | zásyp jamy pre spojku 2ks*1,5m*1,0m*1,0m = | 3
|  |  |  | zásyp ryhy pre chráničku 42m*(0,5m*1,0m-PI()*0,045m+0,045m)= | 20.7328
23.7328
fólia výstražná oranžová z PVC š. 30 cm: 42 m
5 |  | 01060203 |  | Premiestnenie , vodorovné do 3 000 m |  | m3 | 0.27
|  |  | 0106020301 | Premiestnenie výkopku resp. rúbaniny, vodorovné do 3 000 m, tr. horniny 1-4 |  | m3 | 0.27
prebytok vykopanej zeminy na medziskládku pre SO 743
|  |  |  | výkop | 24
|  |  |  | zásyp | 23.73
0.27
| 45.31.43 |  |  | Inštalovanie telefónných káblov, pokládka káblov
6 |  | 92020101 |  | Vedenia vonkajšie, káblové (miestne siete) - káble miestne telefónne |  | m | 45
|  |  | 9202010101 | Vedenia vonkajšie, káblové (miestne siete) - káble miestne telefónne ulož. voľne |  | m | 45
|  |  |  | pokládka kábla TCEPKPFLE 50XN0,6 | 45
7 |  | 92020201 |  | Vedenia vonkajšie, káblové (miestne siete) - spojky káblové rovné |  | ks | 2
|  |  | 9202020102 | Vedenia vonkajšie, káblové (miestne siete) - spojky káblové rovné, spájanie žíl konektormi |  | ks | 2
|  |  |  | samolepiaca spojka pre 200 žíl | 2
8 |  | 92020401 |  | Vedenia vonkajšie, káblové (miestne siete) - káblovody z rúr |  | m | 42
|  |  | 9202040101 | Vedenia vonkajšie, káblové (miestne siete) - káblovody z rúr plastových |  | m | 42
|  |  |  | montáž vrúbkovanej chráničky 90/75 | 42
9 |  | 92020501 |  | Vedenia vonkajšie, káblové (miestne siete) - utesnenie otvorov káblovodov |  | ks | 2
|  |  | 9202050101 | Vedenia vonkajšie, káblové (miestne siete) - utesnenie otvorov káblovodov beztlakové |  | ks | 2
10 |  | 92022501 |  | Vedenia vonkajšie, káblové (miestne siete) - činnosti na kábloch |  | ks | 200
|  |  | 9202250102 | Vedenia vonkajšie, káblové (miestne siete) - činnosti na kábloch, merania na kábloch, |  | ks | 200
|  |  |  | jednosmerné meranie pred a po preložke 2x 100p = | 200

## 752
ČASŤ STAVBY : |  |  |  | SO 752 Prekládka vzdušného TF vedenia v km 19,770 D3
KS: |  |  |  | 2224
POLOŽKA |  |  |  | VÝKAZ VÝMER |  | M.J. | MNOŽ.
Č. | KÓD CPV | KÓD SP | KÓD SPP
| 45.11.11 |  |  | Demolačné práce
1 |  | 05020340 |  | Vybúranie konštrukcií a demontáže, inštalačného vedenia a príslušenstva elektroinštalačného |  | m | 140
|  |  | 0502034003 | Vybúranie konštrukcií a demontáže, inštalačného vedenia a príslušenstva elektroinštalačného slaboprúdové vedenia vonkajšie |  | m | 140
|  |  |  | demontáž samonosných nadzemných káblov | 140
2 |  | 05020341 |  | Vybúranie konštrukcií a demontáže, inštalačného vedenia a príslušenstva stožiarov |  | ks | 2
|  |  | 0502034109 | Vybúranie konštrukcií a demontáže, inštalačného vedenia a príslušenstva stožiarov telekomunikačných- komplet |  | ks | 2
| 45.11.20 |  |  | Výkopové zemné práce a presun zemín
3 |  | 01030102 |  | Hĺbené vykopávky jám nezapažených |  | m3 | 1.7
|  |  | 0103010207 | Hĺbené vykopávky jám nezapažených, tr. horniny 1-4 |  | m3 | 1.7
|  |  |  | jama pre stožiar Jp 2ks*0,5m*1,0m*1,7m = | 1.7
4 |  | 01030201 |  | Hĺbené vykopávky rýh š. do 600 mm |  | m3 | 48.64
|  |  | 0103020107 | Hĺbené vykopávky rýh š. do 600 mm, tr. horniny 1-4 |  | m3 | 48.64
|  |  |  | ručný výkop káblovej ryhy 88m*0,35m*0,8m = | 24.64
|  |  |  | ručný výkop ryhy pre chráničku 48m*0,5m*1,0m = | 24
48.64
5 |  | 01040100 |  | Konštrukcie z hornín - skládky |  | m3 | 10.52
|  |  | 0104010007 | Konštrukcie z hornín - skládky tr.horniny 1-4 |  | m3 | 10.52
|  |  |  | uloženie prebytoku vykopanej zeminy na medziskládke | 10.52
6 |  | 01040402 |  | Konštrukcie z hornín - zásypy so zhutnením |  | m3 | 39.82
|  |  | 0104040207 | Konštrukcie z hornín - zásypy so zhutnením, tr. horniny 1-4 |  | m3 | 39.82
|  |  |  | zásyp jamy pre stožiar Jp 2ks*0,5m*1,0m*1,7m = | 1.7
|  |  |  | zásyp káblovej ryhy 88m*0,35m*0,7m = | 21.56
|  |  |  | zásyp ryhy pre chráničku 48m*0,5m*0,69m = | 16.56
39.82
fólia výstražná oranžová z PVC š. 30 cm: 184 m
7 |  | 01040501 |  | Konštrukcie z hornín - obsypy bez zhutnenia |  | m3 | 3.08
|  |  | 0104050102 | Konštrukcie z hornín -obsypy bez zhutnenia, tr.horniny 3 |  | m3 | 3.08
|  |  |  | pieskové lôžko káblov 88m*0,35m*0,1m = | 3.08
8 |  | 01060203 |  | Premiestnenie , vodorovné do 3 000 m |  | m3 | 10.52
|  |  | 0106020301 | Premiestnenie výkopku resp. rúbaniny, vodorovné do 3 000 m, tr. horniny 1-4 |  | m3 | 10.52
prebytok vykopanej zeminy na medziskládku pre SO 743
|  |  |  | výkop | 50.34
|  |  |  | zásyp | 39.82
10.52
| 45.23.16 |  |  | Stavebné práce na stavbe komunikačných vedení
9 |  | 11010102 |  | Základy, pásy z betónu železového |  | m3 | 6.53
|  |  | 1101010204 | Základy, pásy z betónu železového, tr. C 16/20 (B 20) |  | m3 | 6.53
|  |  |  | obetónovanie chráničky 48m*(0,5m*0,31m-2ks*PI()*0,055m*0,055m) = | 6.5277
| 45.31.43 |  |  | Inštalovanie telefónných káblov, pokládka káblov
10 |  | 92020101 |  | Vedenia vonkajšie, káblové (miestne siete) - káble miestne telefónne |  | m | 150
|  |  | 9202010101 | Vedenia vonkajšie, káblové (miestne siete) - káble miestne telefónne ulož. voľne |  | m | 150
|  |  |  | pokládka kábla TCEPKPFLE 5XN0,6 | 150
11 |  | 92020201 |  | Vedenia vonkajšie, káblové (miestne siete) - spojky káblové rovné |  | ks | 1
|  |  | 9202020102 | Vedenia vonkajšie, káblové (miestne siete) - spojky káblové rovné, spájanie žíl konektormi |  | ks | 1
|  |  |  | samolepiaca spojka pre 20 žíl | 1
12 |  | 92020301 |  | Vedenia vonkajšie, káblové (miestne siete) - ukončenie káblov celoplastových |  | ks | 1
|  |  | 9202030101 | Vedenia vonkajšie, káblové (miestne siete) - ukončenie káblov celoplastových závermi |  | ks | 1
|  |  |  | ukončenie na 10-párovom rozpojovacom pásiku = | 1
13 |  | 92020401 |  | Vedenia vonkajšie, káblové (miestne siete) - káblovody z rúr |  | m | 96
|  |  | 9202040101 | Vedenia vonkajšie, káblové (miestne siete) - káblovody z rúr plastových |  | m | 96
|  |  |  | montáž vrúbkovanej chráničky 110/95 | 96
14 |  | 92020501 |  | Vedenia vonkajšie, káblové (miestne siete) - utesnenie otvorov káblovodov |  | ks | 4
|  |  | 9202050101 | Vedenia vonkajšie, káblové (miestne siete) - utesnenie otvorov káblovodov beztlakové |  | ks | 4
15 |  | 92021802 |  | Vedenia vonkajšie, káblové (miestne siete) - skrine istiace, na stožiar |  | ks | 1
|  |  | 9202180201 | Vedenia vonkajšie, káblové (miestne siete) - skrine istiace, na stožiar kovové |  | ks | 1
|  |  |  | kovový rozvádzač na stožiar pre 20p | 1
16 |  | 92022501 |  | Vedenia vonkajšie, káblové (miestne siete) - činnosti na kábloch |  | ks | 10
|  |  | 9202250102 | Vedenia vonkajšie, káblové (miestne siete) - činnosti na kábloch, merania na kábloch, |  | ks | 10
|  |  |  | jednosmerné meranie po preložke 10p = | 10

## 753
ČASŤ STAVBY : |  |  |  | SO 753 Demontáž nadzemných TF káblov v km 18,060 D3
KS: |  |  |  | 2224
POLOŽKA |  |  |  | VÝKAZ VÝMER |  | M.J. | MNOŽ.
Č. | KÓD CPV | KÓD SP | KÓD SPP
| 45.11.11 |  |  | Demolačné práce
1 |  | 05020340 |  | Vybúranie konštrukcií a demontáže, inštalačného vedenia a príslušenstva elektroinštalačného |  | m | 190
|  |  | 0502034003 | Vybúranie konštrukcií a demontáže, inštalačného vedenia a príslušenstva elektroinštalačného slaboprúdové vedenia vonkajšie |  | m | 190
|  |  |  | demontáž samonosných nadzemných káblov | 190
2 |  | 05020341 |  | Vybúranie konštrukcií a demontáže, inštalačného vedenia a príslušenstva stožiarov |  | ks | 2
|  |  | 0502034109 | Vybúranie konštrukcií a demontáže, inštalačného vedenia a príslušenstva stožiarov telekomunikačných- komplet |  | ks | 2
| 45.11.20 |  |  | Výkopové zemné práce a presun zemín
3 |  | 01030102 |  | Hĺbené vykopávky jám nezapažených |  | m3 | 1.7
|  |  | 0103010207 | Hĺbené vykopávky jám nezapažených, tr. horniny 1-4 |  | m3 | 1.7
|  |  |  | jama pre stožiar Jp 2ks*0,5m*1,0m*1,7m = | 1.7
4 |  | 01040402 |  | Konštrukcie z hornín - zásypy so zhutnením |  | m3 | 1.7
|  |  | 0104040207 | Konštrukcie z hornín - zásypy so zhutnením, tr. horniny 1-4 |  | m3 | 1.7
|  |  |  | zásyp jamy pre stožiar Jp 2ks*0,5m*1,0m*1,7m = | 1.7

## 755
ČASŤ STAVBY : |  |  |  | SO 755 Preložka TF kábla v km 17,885 D3
KS: |  |  |  | 2224
POLOŽKA |  |  |  | VÝKAZ VÝMER |  | M.J. | MNOŽ.
Č. | KÓD CPV | KÓD SP | KÓD SPP
| 45.00.00 |  |  | Všeobecné položky v procese obstarávania stavieb
1 |  | 00010401 |  | Zmluvné požiadavky poplatky za skládky vybúraných hmôt a sutí |  | t | 0.6
| 45.11.11 |  |  | Demolačné práce
2 |  | 05030162 |  | Odstránenie spevnených plôch vozoviek a doplňujúcich konštrukcií krytov bitúmenových |  | m2 | 1.5
|  |  | 0503016201 | Odstránenie spevnených plôch vozoviek a doplňujúcich konštrukcií krytov bitúmenových hr.do 100 mm |  | m2 | 1.5
|  |  |  | vybúranie krytu chodníka 1,5m*1,0m = | 1.5
3 |  | 05030261 |  | Odstránenie spevnených plôch vozoviek a doplňujúcich konštrukcií podkladov z betónu prostého |  | m2 | 1.5
|  |  | 0503026101 | Odstránenie spevnených plôch vozoviek a doplňujúcich konštrukcií podkladov z betónu prostého hr.do 100 mm |  | m2 | 1.5
|  |  |  | vybúranie podkladu chodníka 1,5m*1,0m = | 1.5
4 |  | 05080200 |  | Doprava vybúraných hmôt vodorovná |  | t | 0.6
|  |  | 0508020003 | Doprava vybúraných hmôt vodorovná, nad 1 km |  | t | 0.6
|  |  |  | vybúraný bituménový kryt 1,5m2*0,181t/m2 = | 0.2715
|  |  |  | vybúraný betónový podklad 1,5m2*0,220t/m2 = | 0.33
0.6015
| 45.11.20 |  |  | Výkopové zemné práce a presun zemín
5 |  | 01030102 |  | Hĺbené vykopávky jám nezapažených |  | m3 | 3
|  |  | 0103010207 | Hĺbené vykopávky jám nezapažených, tr. horniny 1-4 |  | m3 | 3
|  |  |  | jama pre spojku 2ks*1,5m*1,0m*1,0m = | 3
6 |  | 01030201 |  | Hĺbené vykopávky rýh š. do 600 mm |  | m3 | 8.33
|  |  | 0103020107 | Hĺbené vykopávky rýh š. do 600 mm, tr. horniny 1-4 |  | m3 | 8.33
|  |  |  | ručný výkop káblovej ryhy 34m*0,35m*0,7m = | 8.33
7 |  | 01040100 |  | Konštrukcie z hornín - skládky |  | m3 | 1.19
|  |  | 0104010007 | Konštrukcie z hornín - skládky tr.horniny 1-4 |  | m3 | 1.19
|  |  |  | uloženie prebytoku vykopanej zeminy na medziskládke | 1.19
8 |  | 01040402 |  | Konštrukcie z hornín - zásypy so zhutnením |  | m3 | 10.14
|  |  | 0104040207 | Konštrukcie z hornín - zásypy so zhutnením, tr. horniny 1-4 |  | m3 | 10.14
|  |  |  | zásyp jamy pre spojku 2ks*1,5m*1,0m*1,0m = | 3
|  |  |  | zásyp káblovej ryhy 34m*0,35m*0,6m = | 7.14
10.14
fólia výstražná oranžová z PVC š. 30 cm: 34 m
9 |  | 01040501 |  | Konštrukcie z hornín - obsypy bez zhutnenia |  | m3 | 1.19
|  |  | 0104050102 | Konštrukcie z hornín -obsypy bez zhutnenia, tr.horniny 3 |  | m3 | 1.19
|  |  |  | pieskové lôžko káblov 34m*0,35m*0,1m = | 1.19
10 |  | 01060203 |  | Premiestnenie , vodorovné do 3 000 m |  | m3 | 1.19
|  |  | 0106020301 | Premiestnenie výkopku resp. rúbaniny, vodorovné do 3 000 m, tr. horniny 1-4 |  | m3 | 1.19
prebytok vykopanej zeminy na medziskládku pre SO 743
|  |  |  | výkop | 11.33
|  |  |  | zásyp | 10.14
1.19
| 45.23.32 |  |  | Práce na vrchnej stavbe diaľníc, ciest, ulíc, chodníkov a nekrytých parkovísk
11 |  | 22020417 |  | Podkladné a krycie vrstvy s hydraulickým spojivom, cementobetónové jednovrstvové, beton prostý |  | m3 | 0.15
|  |  | 2202041701 | Podkladné a krycie vrstvy s hydraulickým spojivom, cementobetónové jednovrstvové, beton prostý tr. I C 8/10 (B 10) |  | m3 | 0.15
|  |  |  | obnova betónového podkladu chodníka 1,5m*1,0m*0,1m = | 0.15
12 |  | 22030744 |  | Podkladné a krycie vrstvy z asfaltových zmesí, liaty asfalt, cestný |  | m3 | 0.08
|  |  | 2203074401 | Podkladné a krycie vrstvy z asfaltových zmesí, liaty asfalt, cestný jemnozrnný |  | m3 | 0.08
|  |  |  | obnova asfaltového krytu chodníka 1,5m*1,0m*0,05m = | 0.075
| 45.31.43 |  |  | Inštalovanie telefónných káblov, pokládka káblov
13 |  | 92020101 |  | Vedenia vonkajšie, káblové (miestne siete) - káble miestne telefónne |  | m | 85
|  |  | 9202010101 | Vedenia vonkajšie, káblové (miestne siete) - káble miestne telefónne ulož. voľne |  | m | 85
|  |  |  | pokládka kábla TCEPKPFLE 50XN0,6 | 85
14 |  | 92020201 |  | Vedenia vonkajšie, káblové (miestne siete) - spojky káblové rovné |  | ks | 2
|  |  | 9202020102 | Vedenia vonkajšie, káblové (miestne siete) - spojky káblové rovné, spájanie žíl konektormi |  | ks | 2
|  |  |  | samolepiaca spojka pre 200 žíl | 2
15 |  | 92022501 |  | Vedenia vonkajšie, káblové (miestne siete) - činnosti na kábloch |  | ks | 200
|  |  | 9202250102 | Vedenia vonkajšie, káblové (miestne siete) - činnosti na kábloch, merania na kábloch, |  | ks | 200
|  |  |  | jednosmerné meranie pred a po preložke 2x 100p = | 200

## 756
ČASŤ STAVBY : |  |  |  | SO 756 Preložka TF kábla v km 17,895 D3
KS: |  |  |  | 2224
POLOŽKA |  |  |  | VÝKAZ VÝMER |  | M.J. | MNOŽ.
Č. | KÓD CPV | KÓD SP | KÓD SPP
| 45.11.20 |  |  | Výkopové zemné práce a presun zemín
1 |  | 01030102 |  | Hĺbené vykopávky jám nezapažených |  | m3 | 1.5
|  |  | 0103010207 | Hĺbené vykopávky jám nezapažených, tr. horniny 1-4 |  | m3 | 1.5
|  |  |  | jama pre spojku 1ks*1,5m*1,0m*1,0m = | 1.5
2 |  | 01040402 |  | Konštrukcie z hornín - zásypy so zhutnením |  | m3 | 1.5
|  |  | 0104040207 | Konštrukcie z hornín - zásypy so zhutnením, tr. horniny 1-4 |  | m3 | 1.5
|  |  |  | zásyp jamy pre spojku 1ks*1,5m*1,0m*1,0m = | 1.5
| 45.31.43 |  |  | Inštalovanie telefónných káblov, pokládka káblov
3 |  | 92020101 |  | Vedenia vonkajšie, káblové (miestne siete) - káble miestne telefónne |  | m | 80
|  |  | 9202010101 | Vedenia vonkajšie, káblové (miestne siete) - káble miestne telefónne ulož. voľne |  | m | 80
|  |  |  | pokládka kábla TCEPKPFLE 200XN0,6 | 80
4 |  | 92020201 |  | Vedenia vonkajšie, káblové (miestne siete) - spojky káblové rovné |  | ks | 2
|  |  | 9202020102 | Vedenia vonkajšie, káblové (miestne siete) - spojky káblové rovné, spájanie žíl konektormi |  | ks | 2
|  |  |  | samolepiaca spojka pre 800 žíl | 2
5 |  | 92022501 |  | Vedenia vonkajšie, káblové (miestne siete) - činnosti na kábloch |  | ks | 800
|  |  | 9202250102 | Vedenia vonkajšie, káblové (miestne siete) - činnosti na kábloch, merania na kábloch, |  | ks | 800
|  |  |  | jednosmerné meranie pred a po preložke 2x 400p = | 800

## 759
ČASŤ STAVBY : |  |  |  | SO 759 Preložka optického a TF kábla pre ČSPL v Radoli
KS: |  |  |  | 2224
POLOŽKA |  |  |  | VÝKAZ VÝMER |  | M.J. | MNOŽ.
Č. | KÓD CPV | KÓD SP | KÓD SPP
| 45.11.11 |  |  | Demolačné práce
1 |  | 05020340 |  | Vybúranie konštrukcií a demontáže, inštalačného vedenia a príslušenstva elektroinštalačného |  | m | 190
|  |  | 0502034003 | Vybúranie konštrukcií a demontáže, inštalačného vedenia a príslušenstva elektroinštalačného slaboprúdové vedenia vonkajšie |  | m | 190
|  |  |  | demontáž metalického nadzemného kábla | 30
|  |  |  | demontáž optického nadzemného kábla | 160
190
2 |  | 05020341 |  | Vybúranie konštrukcií a demontáže, inštalačného vedenia a príslušenstva stožiarov |  | ks | 1
|  |  | 0502034109 | Vybúranie konštrukcií a demontáže, inštalačného vedenia a príslušenstva stožiarov telekomunikačných- komplet |  | ks | 1
| 45.11.20 |  |  | Výkopové zemné práce a presun zemín
3 |  | 01030102 |  | Hĺbené vykopávky jám nezapažených |  | m3 | 10.8
|  |  | 0103010207 | Hĺbené vykopávky jám nezapažených, tr. horniny 1-4 |  | m3 | 10.8
|  |  |  | jama pre spojku 1ks*1,5m*1,0m*1,0m = | 1.5
|  |  |  | jama pre stožiar Jp 2ks*0,5m*1,0m*1,7m = | 1.7
|  |  |  | jama pre pretláčanie 2,0m*2,0m*1,3m + 1,2m*2,0m*1,0m = | 7.6
10.8
4 |  | 01030201 |  | Hĺbené vykopávky rýh š. do 600 mm |  | m3 | 31.3
|  |  | 0103020107 | Hĺbené vykopávky rýh š. do 600 mm, tr. horniny 1-4 |  | m3 | 31.3
|  |  |  | ručný výkop káblovej ryhy 40m*0,35m*0,7m = | 9.8
|  |  |  | ručný výkop ryhy pre chráničku 43m*0,5m*1,0m = | 21.5
31.3
5 |  | 01040100 |  | Konštrukcie z hornín - skládky |  | m3 | 1.67
|  |  | 0104010007 | Konštrukcie z hornín - skládky tr.horniny 1-4 |  | m3 | 1.67
|  |  |  | uloženie prebytoku vykopanej zeminy na medziskládke | 1.67
6 |  | 01040402 |  | Konštrukcie z hornín - zásypy so zhutnením |  | m3 | 40.43
|  |  | 0104040207 | Konštrukcie z hornín - zásypy so zhutnením, tr. horniny 1-4 |  | m3 | 40.43
|  |  |  | zásyp jamy pre spojku 1ks*1,5m*1,0m*1,0m = | 1.5
|  |  |  | zásyp jamy pre stožiar Jp 2ks*0,5m*1,0m*1,7m = | 1.7
|  |  |  | zásyp káblovej ryhy 40m*0,35m*0,6m = | 8.4
|  |  |  | zásyp ryhy pre chráničku 43m*(0,5m*1,0m-PI()*0,045m*0,045m) = | 21.2264
|  |  |  | jama pre pretláčanie 2,0m*2,0m*1,3m + 1,2m*2,0m*1,0m = | 7.6
40.4264
fólia výstražná oranžová z PVC š. 30 cm: 83 m
7 |  | 01040501 |  | Konštrukcie z hornín - obsypy bez zhutnenia |  | m3 | 1.4
|  |  | 0104050102 | Konštrukcie z hornín -obsypy bez zhutnenia, tr.horniny 3 |  | m3 | 1.4
|  |  |  | pieskové lôžko káblov 40m*0,35m*0,1m = | 1.4
8 |  | 01060203 |  | Premiestnenie , vodorovné do 3 000 m |  | m3 | 1.67
|  |  | 0106020301 | Premiestnenie výkopku resp. rúbaniny, vodorovné do 3 000 m, tr. horniny 1-4 |  | m3 | 1.67
prebytok vykopanej zeminy na medziskládku pre SO 743
|  |  |  | výkop | 42.1
|  |  |  | zásyp | 40.43
1.67
9 |  | 01090301 |  | Pretláčanie potrubia z plastických hmôt, tr. hor. 1-4 |  | m | 23
|  |  | 0109030101 | Pretláčanie potrubia z plastických hmôt, tr. hor. 1-4, DN do 200 mm |  | m | 23
|  |  |  | klasické pretláčanie PE rúry DN100 | 23
| 45.31.43 |  |  | Inštalovanie telefónných káblov, pokládka káblov
10 |  | 92010101 |  | Vedenia nadzemné - stožiare, jednoduché |  | ks | 1
|  |  | 9201010102 | Vedenia nadzemné - stožiare, jednoduché drevené, s pätkou |  | ks | 1
11 |  | 92020101 |  | Vedenia vonkajšie, káblové (miestne siete) - káble miestne telefónne |  | m | 115
|  |  | 9202010101 | Vedenia vonkajšie, káblové (miestne siete) - káble miestne telefónne ulož. voľne |  | m | 115
|  |  |  | pokládka kábla TCEPKPFLE 3XN0,6 | 115
12 |  | 92020201 |  | Vedenia vonkajšie, káblové (miestne siete) - spojky káblové rovné |  | ks | 1
|  |  | 9202020102 | Vedenia vonkajšie, káblové (miestne siete) - spojky káblové rovné, spájanie žíl konektormi |  | ks | 1
|  |  |  | samolepiaca spojka pre 20 žíl | 1
13 |  | 92020301 |  | Vedenia vonkajšie, káblové (miestne siete) - ukončenie káblov celoplastových |  | ks | 1
|  |  | 9202030101 | Vedenia vonkajšie, káblové (miestne siete) - ukončenie káblov celoplastových závermi |  | ks | 1
|  |  |  | ukončenie na 10-párovom rozpojovacom pásiku = | 1
14 |  | 92020401 |  | Vedenia vonkajšie, káblové (miestne siete) - káblovody z rúr |  | m | 43
|  |  | 9202040101 | Vedenia vonkajšie, káblové (miestne siete) - káblovody z rúr plastových |  | m | 43
|  |  |  | montáž vrúbkovanej chráničky 90/75 | 43
15 |  | 92020501 |  | Vedenia vonkajšie, káblové (miestne siete) - utesnenie otvorov káblovodov |  | ks | 6
|  |  | 9202050101 | Vedenia vonkajšie, káblové (miestne siete) - utesnenie otvorov káblovodov beztlakové |  | ks | 6
16 |  | 92020701 |  | Vedenia vonkajšie, káblové (miestne siete) - objímky lán závesných |  | ks | 1
|  |  | 9202070101 | Vedenia vonkajšie, káblové (miestne siete) - objímky lán závesných na stožiare |  | ks | 1
17 |  | 92021802 |  | Vedenia vonkajšie, káblové (miestne siete) - skrine istiace, na stožiar |  | ks | 1
|  |  | 9202180201 | Vedenia vonkajšie, káblové (miestne siete) - skrine istiace, na stožiar kovové |  | ks | 1
|  |  |  | kovový rozvádzač na stožiar pre 20p | 1
18 |  | 92022401 |  | Vedenia vonkajšie, káblové (miestne siete) - ťahanie káblov samonosných |  | ks | 1
|  |  | 9202240101 | Vedenia vonkajšie, káblové (miestne siete) - ťahanie káblov samonosných cez drevené stožiare |  | ks | 1
19 |  | 92022501 |  | Vedenia vonkajšie, káblové (miestne siete) - činnosti na kábloch |  | ks | 12
|  |  | 9202250102 | Vedenia vonkajšie, káblové (miestne siete) - činnosti na kábloch, merania na kábloch, |  | ks | 12
|  |  |  | jednosmerné meranie pred a po preložke 2x 6p = | 12
20 |  | 92022701 |  | Vedenia vonkajšie, káblové (miestne siete) - uzemnenie káblov oznamovacích |  | ks | 1
|  |  | 9202270103 | Vedenia vonkajšie, káblové (miestne siete) - uzemnenie káblov oznamovacích v káblovom objekte |  | ks | 1
|  |  |  | uzemnenie nového stožiara zemniacou tyčou 1,5m | 1
21 |  | 92030302 |  | Vedenia vonkajšie káblové (diaľkové siete) - káble optické závlačné |  | m | 220
|  |  | 9203030205 | Vedenia vonkajšie káblové (diaľkové siete) - káble optické závlačné, ulož. v chráničkách |  | m | 220
|  |  |  | zákaznícky samonosný 2-vláknový optický kábel | 220
22 |  | 92030502 |  | Vedenia vonkajšie káblové (diaľkové siete) - spojka pre káble diaľkové vf závlačné |  | ks | 2
|  |  | 9203050201 | Vedenia vonkajšie káblové (diaľkové siete) - spojka pre káble diaľkové vf závlačné rovné |  | ks | 2
|  |  |  | montáž optickej spojky pre 2 vlákna | 2
23 |  | 92031401 |  | Vedenia vonkajšie káblové (diaľkové siete) - meranie bez prevádzky kontrolné js |  | ks | 4
|  |  | 9203140103 | Vedenia vonkajšie káblové (diaľkové siete) - meranie bez prevádzky kontrolné js koax. káblov |  | ks | 4
|  |  |  | kontrolné meranie tlmenia nového zvaru pri montáži spojky metódou spätného rozptylu | 4
24 |  | 92031402 |  | Vedenia vonkajšie káblové (diaľkové siete) - meranie bez prevádzky úplné |  | ks | 4
|  |  | 9203140203 | Vedenia vonkajšie káblové (diaľkové siete) - meranie bez prevádzky úplné koax. káblov |  | ks | 4
|  |  |  | meranie tlmenia celého úseku metódou spätného rozptylu pred aj po preložke | 4
25 |  | 92031403 |  | Vedenia vonkajšie káblové (diaľkové siete) - meranie bez prevádzky záverečné |  | ks | 4
|  |  | 9203140303 | Vedenia vonkajšie káblové (diaľkové siete) - meranie bez prevádzky záverečné koax. káblov |  | ks | 4
|  |  |  | meranie tlmenia celého úseku priamou metódou pred aj po preložke | 4
| 45.31.61 |  |  | Inštalovanie vonkajších osvetľovacích zariadení a osvetlenia ciest
26 |  | 91010602 |  | Úložný materiál - rúrky ochranné, ulož. voľne, tuhé |  | m | 110
|  |  | 9101060201 | Úložný materiál - rúrky ochranné, ulož. voľne, tuhé plastové |  | m | 110
|  |  |  | pokládka mikrotrubičky DB12/8 | 110

## 781
ČASŤ STAVBY : |  |  |  | SO 781 Úprava DOK v km 19,730 D3
KS: |  |  |  | 2213
POLOŽKA |  |  |  | VÝKAZ VÝMER |  | M.J. | MNOŽ.
Č. | KÓD CPV | KÓD SP | KÓD SPP
| 45.11.20 |  |  | Výkopové zemné práce a presun zemín
1 |  | 01030201 |  | Hĺbené vykopávky rýh š. do 600 mm |  | m3 | 110.6
|  |  | 0103020107 | Hĺbené vykopávky rýh š. do 600 mm, tr. horniny 1-4 |  | m3 | 110.6
|  |  |  | ručný výkop káblovej ryhy 154m*0,5m*1,0m = | 77
|  |  |  | ručný výkop ryhy pre chráničku 56m*0,5m*1,2m = | 33.6
110.6
2 |  | 01040100 |  | Konštrukcie z hornín - skládky |  | m3 | 13.93
|  |  | 0104010007 | Konštrukcie z hornín - skládky tr.horniny 1-4 |  | m3 | 13.93
|  |  |  | uloženie prebytoku vykopanej zeminy na medziskládke | 13.93
3 |  | 01040402 |  | Konštrukcie z hornín - zásypy so zhutnením |  | m3 | 96.67
|  |  | 0104040207 | Konštrukcie z hornín - zásypy so zhutnením, tr. horniny 1-4 |  | m3 | 96.67
|  |  |  | zásyp káblovej ryhy 105m*0,5m*1,0m = | 52.5
|  |  |  | zásyp káblovej ryhy 49m*0,5m*0,9m = | 22.05
|  |  |  | zásyp ryhy pre chráničku 56m*0,5m*0,79m = | 22.12
96.67
fólia výstražná oranžová z PVC š. 30 cm: 94 m
4 |  | 01040501 |  | Konštrukcie z hornín - obsypy bez zhutnenia |  | m3 | 2.45
|  |  | 0104050102 | Konštrukcie z hornín -obsypy bez zhutnenia, tr.horniny 3 |  | m3 | 2.45
|  |  |  | pieskové lôžko káblov 49m*0,5m*0,1m = | 2.45
5 |  | 01060203 |  | Premiestnenie , vodorovné do 3 000 m |  | m3 | 13.93
|  |  | 0106020301 | Premiestnenie výkopku resp. rúbaniny, vodorovné do 3 000 m, tr. horniny 1-4 |  | m3 | 13.93
prebytok vykopanej zeminy na medziskládku pre SO 743
|  |  |  | výkop | 110.6
|  |  |  | zásyp | 96.67
13.93
| 45.23.16 |  |  | Stavebné práce na stavbe komunikačných vedení
6 |  | 11010102 |  | Základy, pásy z betónu železového |  | m3 | 7.88
|  |  | 1101010204 | Základy, pásy z betónu železového, tr. C 16/20 (B 20) |  | m3 | 7.88
|  |  |  | obetónovanie chráničky 56m*(0,5m*0,41m-0,21m*0,21m-PI()*0,08m*0,08m) = | 7.8845
| 45.31.43 |  |  | Inštalovanie telefónných káblov, pokládka káblov
7 |  | 92020401 |  | Vedenia vonkajšie, káblové (miestne siete) - káblovody z rúr |  | m | 56
|  |  | 9202040101 | Vedenia vonkajšie, káblové (miestne siete) - káblovody z rúr plastových |  | m | 56
|  |  |  | montáž vrúbkovanej chráničky 160/136 | 56
8 |  | 92020403 |  | Vedenia vonkajšie, káblové (miestne siete) - káblovody zo žľabov s poklopom |  | m | 56
|  |  | 9202040302 | Vedenia vonkajšie, káblové (miestne siete) - káblovody zo žľabov s poklopom betónových |  | m | 56
|  |  |  | montáž betónového káblového žľabu TK2 | 56
9 |  | 92020501 |  | Vedenia vonkajšie, káblové (miestne siete) - utesnenie otvorov káblovodov |  | ks | 4
|  |  | 9202050101 | Vedenia vonkajšie, káblové (miestne siete) - utesnenie otvorov káblovodov beztlakové |  | ks | 4
10 |  | 92031402 |  | Vedenia vonkajšie káblové (diaľkové siete) - meranie bez prevádzky úplné |  | ks | 144
|  |  | 9203140203 | Vedenia vonkajšie káblové (diaľkové siete) - meranie bez prevádzky úplné koax. káblov |  | ks | 144
|  |  |  | meranie tlmenia celého úseku metódou spätného rozptylu pred aj po preložke | 144
11 |  | 92031403 |  | Vedenia vonkajšie káblové (diaľkové siete) - meranie bez prevádzky záverečné |  | ks | 144
|  |  | 9203140303 | Vedenia vonkajšie káblové (diaľkové siete) - meranie bez prevádzky záverečné koax. káblov |  | ks | 144
|  |  |  | meranie tlmenia celého úseku priamou metódou pred aj po preložke | 144
| 45.31.61 |  |  | Inštalovanie vonkajších osvetľovacích zariadení a osvetlenia ciest
12 |  | 91010602 |  | Úložný materiál - rúrky ochranné, ulož. voľne, tuhé |  | m | 315
|  |  | 9101060201 | Úložný materiál - rúrky ochranné, ulož. voľne, tuhé plastové |  | m | 315
|  |  |  | presunutie rúry HDPE40 do novej polohy 3x 105m | 315

## 782
ČASŤ STAVBY : |  |  |  | SO 782 Preložka DK a DKK v km 11,600-13,600 D3
KS: |  |  |  | 2213
POLOŽKA |  |  |  | VÝKAZ VÝMER |  | M.J. | MNOŽ.
Č. | KÓD CPV | KÓD SP | KÓD SPP
| 45.31.43 |  |  | Inštalovanie telefónných káblov, pokládka káblov
1 |  | 92020101 |  | Vedenia vonkajšie, káblové (miestne siete) - káble miestne telefónne |  | m | 1470
|  |  | 9202010101 | Vedenia vonkajšie, káblové (miestne siete) - káble miestne telefónne ulož. voľne |  | m | 1470
|  |  |  | pokládka kábla TCEPKPFLE 50XN0,6 | 1470
2 |  | 92020201 |  | Vedenia vonkajšie, káblové (miestne siete) - spojky káblové rovné |  | ks | 2
|  |  | 9202020102 | Vedenia vonkajšie, káblové (miestne siete) - spojky káblové rovné, spájanie žíl konektormi |  | ks | 2
|  |  |  | samolepiaca spojka pre 200 žíl | 2
3 |  | 92020301 |  | Vedenia vonkajšie, káblové (miestne siete) - ukončenie káblov celoplastových |  | ks | 8
|  |  | 9202030102 | Vedenia vonkajšie, káblové (miestne siete) - ukončenie káblov celoplastových koncovkami |  | ks | 8
|  |  |  | káblová koncovka | 8
4 |  | 92022501 |  | Vedenia vonkajšie, káblové (miestne siete) - činnosti na kábloch |  | ks | 400
|  |  | 9202250102 | Vedenia vonkajšie, káblové (miestne siete) - činnosti na kábloch, merania na kábloch, |  | ks | 400
|  |  |  | jednosmerné meranie po preložke | 400
| 45.31.61 |  |  | Inštalovanie vonkajších osvetľovacích zariadení a osvetlenia ciest
5 |  | 91010602 |  | Úložný materiál - rúrky ochranné, ulož. voľne, tuhé |  | m | 1470
|  |  | 9101060201 | Úložný materiál - rúrky ochranné, ulož. voľne, tuhé plastové |  | m | 1470
|  |  |  | pokládka rúry HDPE40 | 1470

## 783
ČASŤ STAVBY : |  |  |  | 783 Úprava TZZ Zilina – Kysucké Nové Mesto v zkm 254,408
KS: |  |  |  | 2121
POLOŽKA |  |  |  | VÝKAZ VÝMER |  | M.J. | MNOŽ.
Č. | KÓD CPV | KÓD SP | KÓD SPP
| 45.00.00 |  |  | Všeobecné položky v procese obstarávania stavieb
1 |  | 00010401 |  | Zmluvné požiadavky poplatky za skládky vybúraných hmôt a sutí |  | t | 0.3
0.3
| 45.11.11 |  |  | Demolačné práce
2 |  | 05020340 |  | Vybúranie konštrukcií a demontáže, inštalačného vedenia a príslušenstva elektroinštalačného |  | m | 8
|  |  | 0502034004 | Vybúranie konštrukcií a demontáže, inštalačného vedenia a príslušenstva elektroinštalačného slaboprúd-príslušenstvo vonkajšie |  | ks | 8
|  |  |  | Stykové transformátory demontáž | 4
|  |  |  | Balízy demontáž | 4
3 |  | 05020341 |  | Vybúranie konštrukcií a demontáže, inštalačného vedenia a príslušenstva stožiarov |  | ks | 2
|  |  | 0502034109 | Vybúranie konštrukcií a demontáže, inštalačného vedenia a príslušenstva stožiarov telekomunikačných- komplet |  | ks | 2
|  |  |  | Návestidlá demontáž | 2
4 |  | 05080200 |  | Doprava vybúraných hmôt vodorovná |  | t | 0.3
|  |  | 0508020003 | Doprava vybúraných hmôt vodorovná, nad 1 km |  | t | 0.3
|  |  |  | Stykové transformátory | 0.3
| 45.11.20 |  |  | Výkopové zemné práce a presun zemín
5 |  | 01030102 |  | Hĺbené vykopávky jám nezapažených |  | m3 | 4.4
|  |  | 0103010207 | Hĺbené vykopávky jám nezapažených, tr. horniny 1-4 |  | m3 | 4.4
|  |  |  | Jama pre základ návestidla | 4.4
6 |  | 01040402 |  | Konštrukcie z hornín - zásypy so zhutnením |  | m3 | 4.4
|  |  | 0104040207 | Konštrukcie z hornín - zásypy so zhutnením, tr. horniny 1-4 |  | m3 | 4.4
| 45.31.62 |  |  | Inštalovanie signalizačných systémov
7 |  | 92010101 |  | Vedenia nadzemné - stožiare, jednoduché |  | ks | 2
|  |  | 9201010104 | Vedenia nadzemné - stožiare, jednoduché oceľové |  | ks | 2
|  |  |  | Montáž návestidiel, betónový základ | 2
8 |  | 92050307 |  | Slaboprúdové zariadenia - zabezpečovacie a strážiace prvky |  | ks | 4
|  |  | 9205030701 | Slaboprúdové zariadenia - zabezpečovacie a strážiace prvky signalizačné |  | ks | 4
|  |  |  | Montáž balíz, reinžiniering balízy | 4
9 |  | 92110115 |  | Zariadenia železničné zabezpečovacie - regulácia a skúšanie zabezpečovacích zariadení |  | ks | 12
|  |  | 9211011501 | Zariadenia železničné zabezpečovacie - regulácia a skúšanie zabezpečovacích zariadení, regulácia signálnej skupiny |  | ks | 10
|  |  |  | Regulácia návestidiel a stykových transformátorov | 10
|  |  | 9211011502 | Zariadenia železničné zabezpečovacie - regulácia a skúšanie zabezpečovacích zariadení, programovanie radiča |  | ks | 2
|  |  |  | Úprava a preskúšanie SW RBC | 1
|  |  |  | Úprava zapojenia a preskúšanie TZZ | 1
10 |  | 91170203 |  | Transformovne, transformátory - transformátory olejové 1.fáz. - oddeľovacie |  | ks | 4
|  |  | 9117020305 | Transformovne, transformátory - transformátory olejové 1.fáz. - oddeľovacie NN/NN |  | ks | 4
|  |  |  | Stykové transformátory, lanové prepojky, montáž | 4
| 45.23.41 |  |  | Stavebné práce na stavbe železníc
11 |  | 91250908 |  | Elektrizácia železníc - trakčné vedenie, vodiče TV, funkčný súbor 9 zostavy TV (bleskoistky, ukoľajnenia, ostatné konštrukcie) |  | ks | 2
|  |  | 9125090804 | Elektrizácia železníc - trakčné vedenie, vodiče TV, funkčný súbor 9 zostavy TV (bleskoistky, ukoľajnenia, ostatné konštrukcie), ukoľajnenie s prierazkou |  | ks | 2
Prierazka, držiak, ukoľajňovací vodič, montáž prierazky, ukoľajnenie

## 785
ČASŤ STAVBY : |  |  |  | 785 Prekládka DK ŽSR v žkm 252,470 - 254,890 na preložke c.l/11
KS: |  |  |  | 2121
POLOŽKA |  |  |  | VÝKAZ VÝMER |  | M.J. | MNOŽ.
Č. | KÓD CPV | KÓD SP | KÓD SPP
| 45.00.00 |  |  | Všeobecné položky v procese obstarávania stavieb
1 |  | 00010401 |  | Zmluvné požiadavky poplatky za skládky vybúraných hmôt a sutí |  | t | 108.7
2 |  | 00010404 |  | Zmluvné požiadavky poplatky za skládky travín, krovia, mačiny,lesnej hrabanky |  | m3 | 175
175
| 45.11.11 |  |  | Demolačné práce
3 |  | 05020340 |  | Vybúranie konštrukcií a demontáže, inštalačného vedenia a príslušenstva elektroinštalačného |  | m | 8190
|  |  | 0502034003 | Vybúranie konštrukcií a demontáže, inštalačného vedenia a príslušenstva elektroinštalačného slaboprúdové vedenia vonkajšie |  | m | 8190
|  |  |  | demontáž káblového vedenia a príslušenstva | 8190
|  |  | 0502034004 | Vybúranie konštrukcií a demontáže, inštalačného vedenia a príslušenstva elektroinštalačného slaboprúd-príslušenstvo vonkajšie |  | ks | 6
|  |  |  | Demontáž ODF, vrátane príslušenstva | 6
4 |  | 05030166 |  | Odstránenie spevnených plôch vozoviek a doplňujúcich konštrukcií krytov dlaždených |  | m2 | 168
|  |  | 0503016602 | Odstránenie spevnených plôch vozoviek a doplňujúcich konštrukcií krytov dlaždených hr. nad 100 do 200 mm |  | m2 | 168
|  |  |  | odstránenie betónových panelov | 168
5 |  | 05080200 |  | Doprava vybúraných hmôt vodorovná |  | t | 108.7
|  |  | 0508020003 | Doprava vybúraných hmôt vodorovná, nad 1 km |  | t | 108.7
odvoz na spoplatnenú skládku
|  |  |  | Káble a príslušenstvo | 42
|  |  |  | odstránenie betónových panelov: 168 m2*0,397 t/m2 | 66.696
108.696
6 |  | 05090503 |  | Doplňujúce práce, vŕtanie do železobetónu |  | cm | 120
|  |  | 0509050301 | Doplňujúce práce, vŕtanie do železobetónu stien |  | cm | 120
|  |  |  | Zriadenie prestupu do 2 objektov (3ks) s následným utesnením prestupov | 120
| 45.11.12 |  |  | Úprava staveniska a vyčisťovacie práce
7 |  | 01010103 |  | Pripravné práce, odstránenie porastov krovín |  | m2 | 350
|  |  | 0101010301 | Pripravné práce, odstránenie porastov krovín na suchu |  | m2 | 350
350
8 |  | 01060204 |  | Premiestnenie vodorovné nad 3 000 m |  | m3 | 175
|  |  | 0106020404 | Premiestnenie vodorovné nad 3 000 m, vyklčovaných krovín |  | m3 | 175
|  |  |  | odstránenie krovia | 175
| 45.11.20 |  |  | Výkopové zemné práce a presun zemín
9 |  | 01020400 |  | Odkopávky a prekopávky komunikácií,železníc,plôch |  | m3 | 10
|  |  | 0102040009 | Odkopávky a prekopávky komunikácií,železníc,plôch, búranie konštrukcií tehelných, kamenných, betónových, železobetónových a potrubí (mimo oceľových) |  | m3 | 10
|  |  |  | Rozbúranie a spätná rekonštrukcia exist. priepustu v nevyhutnom rozsahu, vrátane materiálu (5*2*1)=10 | 10
10 |  | 01020600 |  | Odkopávky a prekopávky korýt vodotokov |  | m3 | 18
|  |  | 0102060007 | Odkopávky a prekopávky korýt vodotokov, tr. horniny 1-4 |  | m3 | 18
|  |  |  | Prekop cez priepust - rez E (10*1,8*1) | 18
11 |  | 01030102 |  | Hĺbené vykopávky jám nezapažených |  | m3 | 25.5
|  |  | 0103010207 | Hĺbené vykopávky jám nezapažených, tr. horniny 1-4 |  | m3 | 25.5
|  |  |  | jama pre spojku : (0,9*1*3)*5 | 13.5
|  |  |  | jama pre káblovú komoru : (2*2*1,5)*2 | 12
12 |  | 01030201 |  | Hĺbené vykopávky rýh š. do 600 mm |  | m3 | 579.28
|  |  | 0103020107 | Hĺbené vykopávky rýh š. do 600 mm, tr. horniny 1-4 |  | m3 | 579.28
|  |  |  | Rez A: 0,35*0,8*1471 | 411.88
|  |  |  | Rez K: 0,5*0,9*372 | 167.4
13 |  | 01030202 |  | Hĺbené vykopávky rýh š nad 600 mm |  | m3 | 94.16
|  |  | 0103020207 | Hĺbené vykopávky rýh š nad 600 mm, tr. horniny 1-4 |  | m3 | 94.16
|  |  |  | Rez I: 0,8*1,1*23 | 20.24
|  |  |  | REZ C: 0,8*1,1*84 | 73.92
14 |  | 01040100 |  | Konštrukcie z hornín - skládky |  | m3 | 158.79
|  |  | 0104010007 | Konštrukcie z hornín - skládky tr.horniny 1-4 |  | m3 | 158.79
|  |  |  | - uloženie prebytočnej zeminy na skládke | 158.79
15 |  | 01040402 |  | Konštrukcie z hornín - zásypy so zhutnením |  | m3 | 558.15
|  |  | 0104040207 | Konštrukcie z hornín - zásypy so zhutnením, tr. horniny 1-4 |  | m3 | 558.15
16 |  | 01040501 |  | Konštrukcie z hornín - obsypy bez zhutnenia |  | m3 | 157.29
|  |  | 0104050102 | Konštrukcie z hornín -obsypy bez zhutnenia, tr.horniny 3 |  | m3 | 157.29
|  |  |  | - pieskový obsyp, lôžko a fólia 0,2*0,35*1471+0,2*0,5*372+0,2*0,8*(23+84) | 157.29
17 |  | 01060203 |  | Premiestnenie , vodorovné do 3 000 m |  | m3 | 158.79
|  |  | 0106020301 | Premiestnenie výkopku resp. rúbaniny, vodorovné do 3 000 m, tr. horniny 1-4 |  | m3 | 158.79
- prebytočná zemina:
|  |  |  | výkop | 716.94
|  |  |  | zásyp | -558.15
158.79
18 |  | 01090301 |  | Pretláčanie potrubia z plastických hmôt, tr. hor. 1-4 |  | m | 151
|  |  | 0109030102 | Pretláčanie potrubia z plastických hmôt, tr. hor. 1-4, DN nad 200 do 400 mm |  | m | 151
|  |  |  | REZ H | 24
|  |  |  | REZ G | 16
|  |  |  | REZ F | 14
|  |  |  | REZ J | 20
|  |  |  | REZ B | 77
151
| 45.23.32 |  |  | Práce na vrchnej stavbe diaľníc, ciest, ulíc, chodníkov a nekrytých parkovísk
19 |  | 22040145 |  | Kryty dláždené,chodníkov komunikácií,rigolov, prefabrikované panely cestné |  | m2 | 168
|  |  | 2204014501 | Kryty dláždené,chodníkov komunikácií,rigolov, prefabrikované panely cestné zo železobetónu |  | m2 | 168
|  |  |  | 2*84 | 168
| 45.31.43 |  |  | Inštalovanie telefónných káblov, pokládka káblov
20 |  | 92030101 |  | Vedenia vonkajšie káblové (diaľkové siete) - káble diaľkové úložné |  | m | 6020
|  |  | 9203010101 | Vedenia vonkajšie káblové (diaľkové siete) - káble diaľkové úložné, ulož. voľne, v pieskovom lôžku |  | m | 3680
|  |  |  | TCEPKPFLEZE 25XN0,8 , vrátane uloženia a zatiahnutia do rúr: (2270+1410) | 3680
|  |  | 9203010105 | Vedenia vonkajšie káblové (diaľkové siete) - káble diaľkové úložné, ulož. v chráničkách |  | m | 40
|  |  |  | TCEPKPFLEZE 10XN0,8 , vrátane uloženia a zatiahnutia do rúr | 40
|  |  | 9203010106 | Vedenia vonkajšie káblové (diaľkové siete) - káble diaľkové úložné, ulož. v kolektoroch |  | m | 2300
|  |  |  | A-02YSTF(L)2YB2Y 4x4x1,4/13x4x0,9 , vrátane uloženia a zatiahnutia do rúr. Dĺžka je zaokrúhlená na celé káblové dĺžky | 2300
21 |  | 92030401 |  | Vedenia vonkajšie káblové (diaľkové siete) - spojky pre káble diaľkové úložné |  | ks | 40
|  |  | 9203040101 | Vedenia vonkajšie káblové (diaľkové siete) - spojky pre káble diaľkové úložné, rovné |  | ks | 36
14
|  |  |  | Trubičkové spojky | 22
36
|  |  | 9203040102 | Vedenia vonkajšie káblové (diaľkové siete) - spojky pre káble diaľkové úložné, deliace |  | ks | 4
22 |  | 92030601 |  | Vedenia vonkajšie káblové (diaľkové siete) - závery káblov |  | ks | 5
|  |  | 9203060101 | Vedenia vonkajšie káblové (diaľkové siete) - závery káblov plastové |  | ks | 1
|  |  |  | 4x LSA 2/10, 2x uzemňovaci pásik, 2x držiak LSA do 19" rack, vrátane magazínu pre bleskoistky a bleskoistiek | 1
|  |  | 9203060102 | Vedenia vonkajšie káblové (diaľkové siete) - závery káblov kovové |  | ks | 4
|  |  |  | ODF 48x E2000/APC, kompletne vystrojený | 4
23 |  | 92031301 |  | Vedenia vonkajšie káblové (diaľkové siete) - vyvažovanie káblov koncentrované vyrovnávanie |  | ks | 9
|  |  | 9203130103 | Vedenia vonkajšie káblové (diaľkové siete) - vyvažovanie káblov koncentrované vyrovnávanie DK káblov nf |  | ks | 9
24 |  | 92031402 |  | Vedenia vonkajšie káblové (diaľkové siete) - meranie bez prevádzky úplné |  | ks | 6
|  |  | 9203140205 | Vedenia vonkajšie káblové (diaľkové siete) - meranie bez prevádzky úplné vf translátorov |  | ks | 6
|  |  |  | Meranie DOK 48vl+ DOK ZOK 48vl, merani medzi závermi | 6
25 |  | 92031502 |  | Vedenia vonkajšie káblové (diaľkové siete) - meranie za prevádzky úplné |  | ks | 7
|  |  | 9203150201 | Vedenia vonkajšie káblové (diaľkové siete) - meranie za prevádzky úplné nf káblov |  | ks | 7
Meranie pred prekládkou
26 |  | 92031503 |  | Vedenia vonkajšie káblové (diaľkové siete) - meranie za prevádzky záverečné |  | ks | 9
|  |  | 9203150301 | Vedenia vonkajšie káblové (diaľkové siete) - meranie za prevádzky záverečné nf káblov |  | ks | 9
27 |  | 92031801 |  | Vedenia vonkajšie káblové (diaľkové siete) - činnosti na kábloch |  | ks | 40
|  |  | 9203180101 | Vedenia vonkajšie káblové (diaľkové siete) - činnosti na kábloch, odpancierovanie kábla |  | ks | 16
|  |  | 9203180102 | Vedenia vonkajšie káblové (diaľkové siete) - činnosti na kábloch, vstup do káblovej komory |  | ks | 2
|  |  |  | dodávka a montáž káblovej komory | 2
|  |  | 9203180107 | Vedenia vonkajšie káblové (diaľkové siete) - činnosti na kábloch, označovanie káblov, súborov |  | ks | 22
|  |  | 9203180110 | Vedenia vonkajšie káblové (diaľkové siete) - činnosti na kábloch, kontroly tlakotesnosti |  | m | 9285
|  |  |  | Kalibrácia a tlaková skúška HDPE Rúr | 9285
|  |  | 9203180111 | Vedenia vonkajšie káblové (diaľkové siete) - činnosti na kábloch, hermetizácia |  | m | 4570
|  |  |  | Natlakovanie HDPE rúr | 4570
28 |  | 92030301 |  | Vedenia vonkajšie káblové (diaľkové siete) - káble optické úložné |  | m | 9285
|  |  | 9203030101 | Vedenia vonkajšie káblové (diaľkové siete) - káble optické úložné, ulož. voľne, v pieskovom lôžku |  | m | 9285
|  |  |  | HDPE 40/33, vrátane koncoviek | 9285
29 |  | 92030302 |  | Vedenia vonkajšie káblové (diaľkové siete) - káble optické závlačné |  | m | 8090
|  |  | 9203030205 | Vedenia vonkajšie káblové (diaľkové siete) - káble optické závlačné, ulož. v chráničkách |  | m | 7780
|  |  |  | DOK+ DOK ZOK, vrátane zafúknutia a zriadenia rezerv | 7780
|  |  | 9203030211 | Vedenia vonkajšie káblové (diaľkové siete) - káble optické závlačné, pod vodným tokom |  | m | 310
|  |  |  | Vyfuknutie exist. kábla, zriadenie rezervy a opätovné zafúknutie | 310
30 |  | 92030402 |  | Vedenia vonkajšie káblové (diaľkové siete) - spojky pre káble diaľkové závlačné |  | ks | 2
|  |  | 9203040201 | Vedenia vonkajšie káblové (diaľkové siete) - spojky pre káble diaľkové závlačné, rovné |  | ks | 2
|  |  |  | Spojky na DOK, DOK ZOK | 2
| 45.31.62 |  |  | Inštalovanie signalizačných systémov
31 |  | 92020301 |  | Vedenia vonkajšie, káblové (miestne siete) - ukončenie káblov celoplastových |  | m2 | 7
|  |  | 9202030101 | Vedenia vonkajšie, káblové (miestne siete) - ukončenie káblov celoplastových závermi |  | m2 | 7
32 |  | 92020403 |  | Vedenia vonkajšie, káblové (miestne siete) - káblovody zo žľabov s poklopom |  | m | 107
|  |  | 9202040302 | Vedenia vonkajšie, káblové (miestne siete) - káblovody zo žľabov s poklopom betónových |  | m | 107
33 |  | 92022701 |  | Vedenia vonkajšie, káblové (miestne siete) - uzemnenie káblov oznamovacích |  | ks | 5
|  |  | 9202270102 | Vedenia vonkajšie, káblové (miestne siete) - uzemnenie káblov oznamovacích v sklolaminát. domčeku |  | ks | 5

## 787
ČASŤ STAVBY : |  |  |  | SO 787 Úprava DOK v km 1,0-3,1 cesty I/11
KS: |  |  |  | 2213
POLOŽKA |  |  |  | VÝKAZ VÝMER |  | M.J. | MNOŽ.
Č. | KÓD CPV | KÓD SP | KÓD SPP
| 45.11.11 |  |  | Demolačné práce
1 |  | 05020340 |  | Vybúranie konštrukcií a demontáže, inštalačného vedenia a príslušenstva elektroinštalačného |  | m | 11189
|  |  | 0502034003 | Vybúranie konštrukcií a demontáže, inštalačného vedenia a príslušenstva elektroinštalačného slaboprúdové vedenia vonkajšie |  | m | 11182
|  |  |  | vyfúknutie optického kábla | 11182
|  |  | 0502034004 | Vybúranie konštrukcií a demontáže, inštalačného vedenia a príslušenstva elektroinštalačného slaboprúd-príslušenstvo vonkajšie |  | ks | 7
|  |  |  | demontáž optickej spojky pre 40 vlákien | 4
|  |  |  | demontáž optickej spojky pre 72 vlákien | 3
7
| 45.11.20 |  |  | Výkopové zemné práce a presun zemín
2 |  | 01030102 |  | Hĺbené vykopávky jám nezapažených |  | m3 | 10.5
|  |  | 0103010207 | Hĺbené vykopávky jám nezapažených, tr. horniny 1-4 |  | m3 | 10.5
|  |  |  | jama pre spojku 7ks*1,5m*1,0m*1,0m = | 10.5
3 |  | 01030201 |  | Hĺbené vykopávky rýh š. do 600 mm |  | m3 | 479
|  |  | 0103020107 | Hĺbené vykopávky rýh š. do 600 mm, tr. horniny 1-4 |  | m3 | 479
|  |  |  | ručný výkop káblovej ryhy 733m*0,5m*1,0m = | 366.5
|  |  |  | ručný výkop ryhy pre chráničku 51m*0,5m*1,0m = | 25.5
|  |  |  | ručný výkop ryhy pre chráničku 145m*0,5m*1,2m = | 87
479
4 |  | 01040100 |  | Konštrukcie z hornín - skládky |  | m3 | 33.91
|  |  | 0104010007 | Konštrukcie z hornín - skládky tr.horniny 1-4 |  | m3 | 33.91
|  |  |  | uloženie prebytoku vykopanej zeminy na medziskládke | 33.91
5 |  | 01040402 |  | Konštrukcie z hornín - zásypy so zhutnením |  | m3 | 455.59
|  |  | 0104040207 | Konštrukcie z hornín - zásypy so zhutnením, tr. horniny 1-4 |  | m3 | 455.59
|  |  |  | zásyp jamy pre spojku 7ks*1,5m*1,0m*1,0m = | 10.5
|  |  |  | zásyp káblovej ryhy 572m*0,5m*0,9m = | 257.4
|  |  |  | zásyp káblovej ryhy 161m*0,5m*1,0m = | 80.5
|  |  |  | zásyp ryhy pre chráničku 35m*(0,5m*1,0m - 2ks*PI()*0,055m*0,055m) = | 16.8348
|  |  |  | zásyp ryhy pre chráničku 16m*(0,5m*1,0m - 3ks*PI()*0,055m*0,055m) = | 7.5438
|  |  |  | zásyp ryhy pre chráničku 145m*(0,5m*1,2m-0,17m*0,17m) = | 82.8095
455.5881
fólia výstražná oranžová z PVC š. 30 cm: 83 m
6 |  | 01040501 |  | Konštrukcie z hornín - obsypy bez zhutnenia |  | m3 | 28.6
|  |  | 0104050102 | Konštrukcie z hornín -obsypy bez zhutnenia, tr.horniny 3 |  | m3 | 28.6
|  |  |  | pieskové lôžko káblov 572m*0,5m*0,1m = | 28.6
7 |  | 01060203 |  | Premiestnenie , vodorovné do 3 000 m |  | m3 | 33.91
|  |  | 0106020301 | Premiestnenie výkopku resp. rúbaniny, vodorovné do 3 000 m, tr. horniny 1-4 |  | m3 | 33.91
prebytok vykopanej zeminy na medziskládku pre SO 743
|  |  |  | výkop | 489.5
|  |  |  | zásyp | 455.59
33.91
| 45.31.43 |  |  | Inštalovanie telefónných káblov, pokládka káblov
8 |  | 92020401 |  | Vedenia vonkajšie, káblové (miestne siete) - káblovody z rúr |  | m | 118
|  |  | 9202040101 | Vedenia vonkajšie, káblové (miestne siete) - káblovody z rúr plastových |  | m | 118
|  |  |  | montáž vrúbkovanej chráničky 110/95 2ks*35m+3ks*16m = | 118
9 |  | 92020403 |  | Vedenia vonkajšie, káblové (miestne siete) - káblovody zo žľabov s poklopom |  | m | 145
|  |  | 9202040302 | Vedenia vonkajšie, káblové (miestne siete) - káblovody zo žľabov s poklopom betónových |  | m | 145
|  |  |  | montáž betónového káblového žľabu TK1 | 145
10 |  | 92020501 |  | Vedenia vonkajšie, káblové (miestne siete) - utesnenie otvorov káblovodov |  | ks | 12
|  |  | 9202050101 | Vedenia vonkajšie, káblové (miestne siete) - utesnenie otvorov káblovodov beztlakové |  | ks | 12
11 |  | 92030302 |  | Vedenia vonkajšie káblové (diaľkové siete) - káble optické závlačné |  | m | 11995
|  |  | 9203030205 | Vedenia vonkajšie káblové (diaľkové siete) - káble optické závlačné, ulož. v chráničkách |  | m | 11995
|  |  |  | zafúknutie 72-vláknového optického kábla | 7564
|  |  |  | zafúknutie 48-vláknového optického kábla | 3687
|  |  |  | zafúknutie mikrotrubičkového prvku 5x10/8 | 744
11995
12 |  | 92030502 |  | Vedenia vonkajšie káblové (diaľkové siete) - spojka pre káble diaľkové vf závlačné |  | ks | 7
|  |  | 9203050201 | Vedenia vonkajšie káblové (diaľkové siete) - spojka pre káble diaľkové vf závlačné rovné |  | ks | 7
|  |  |  | montáž optickej spojky pre 40 vlákien | 4
|  |  |  | montáž optickej spojky pre 72 vlákien | 3
7
13 |  | 92031401 |  | Vedenia vonkajšie káblové (diaľkové siete) - meranie bez prevádzky kontrolné js |  | ks | 376
|  |  | 9203140103 | Vedenia vonkajšie káblové (diaľkové siete) - meranie bez prevádzky kontrolné js koax. káblov |  | ks | 376
|  |  |  | kontrolné meranie tlmenia nového zvaru pri montáži spojky metódou spätného rozptylu | 376
14 |  | 92031402 |  | Vedenia vonkajšie káblové (diaľkové siete) - meranie bez prevádzky úplné |  | ks | 336
|  |  | 9203140203 | Vedenia vonkajšie káblové (diaľkové siete) - meranie bez prevádzky úplné koax. káblov |  | ks | 336
|  |  |  | meranie tlmenia celého úseku metódou spätného rozptylu pred aj po preložke | 336
15 |  | 92031403 |  | Vedenia vonkajšie káblové (diaľkové siete) - meranie bez prevádzky záverečné |  | ks | 336
|  |  | 9203140303 | Vedenia vonkajšie káblové (diaľkové siete) - meranie bez prevádzky záverečné koax. káblov |  | ks | 336
|  |  |  | meranie tlmenia celého úseku priamou metódou pred aj po preložke | 336
| 45.31.61 |  |  | Inštalovanie vonkajších osvetľovacích zariadení a osvetlenia ciest
16 |  | 91010602 |  | Úložný materiál - rúrky ochranné, ulož. voľne, tuhé |  | m | 1810
|  |  | 9101060201 | Úložný materiál - rúrky ochranné, ulož. voľne, tuhé plastové |  | m | 1810
|  |  |  | pokládka novej rury HDPE40 2ks*744m = | 1488
|  |  |  | presunutie existujúcej rury HDPE40 do novej polohy 2ks*161m = | 322
1810

## 792
ČASŤ STAVBY : |  |  |  | 792 Informačný systém diaľnice
KS: |  |  |  | 2224
POLOŽKA |  |  |  | VÝKAZ VÝMER |  | M.J. | MNOŽ.
Č. | KÓD CPV | KÓD SP | KÓD SPP
| 45.11.11 |  |  | Demolačné práce
1 |  | 05090462 |  | Doplňujúce práce, diamantové rezanie bitúmenového krytu, podkladu |  | m | 384
|  |  | 0509046201 | Doplňujúce práce, diamantové rezanie bitúmenového krytu, podkladu hr. do 50 mm |  | m | 384
- rezanie drážky š.20mm pre snímač meteo a sľučky sčítača dopravy:
|  |  |  | - 6m x 4 snímače meteo= | 24
|  |  |  | - 96m x sčítač 1= | 96
|  |  |  | - 96m x sčítač 2= | 96
|  |  |  | - drážka pre signalizačné svietidlá = | 168
384
| 45.11.20 |  |  | Výkopové zemné práce a presun zemín
2 |  | 01030102 |  | Hĺbené vykopávky jám nezapažených |  | m3 | 77.68
|  |  | 0103010207 | Hĺbené vykopávky jám nezapažených, tr. horniny 1-4 |  | m3 | 77.68
|  |  |  | - šachta -1ks: (1,6*1,6*1,7)*1 | 4.352
|  |  |  | - rozvádzač -28ks: (1,0*0,4*0,5)*28 | 5.6
|  |  |  | - meteo -4ks: 0,6*0,6*0,8*4= | 1.152
|  |  |  | - sčítač -2ks: 0,7*0,7*0,8*2= | 0.784
|  |  |  | - technologický uzol -4ks: 0,7*0,7*0,8*4= | 1.568
|  |  |  | - základ sneh. zábrany -28ks: ((0,4*0,4*0,8)*3)*28 | 10.752
|  |  |  | - radič RNR -8ks: (0,7*0,5*1,0)*8 | 2.8
|  |  |  | - stožiar 3,3m -6ks: 0,5*0,5*0,8*6 | 1.2
|  |  |  | - stožiar 5,5m -4ks: 1,0*1,0*2,0*4 | 8
|  |  |  | - stožiar 13,5m -9ks: 1,6*1,6*1,8*9= | 41.472
77.68
3 |  | 01030201 |  | Hĺbené vykopávky rýh š. do 600 mm |  | m3 | 291
|  |  | 0103020107 | Hĺbené vykopávky rýh š. do 600 mm, tr. horniny 1-4 |  | m3 | 291
|  |  |  | - ryha 50x80: 0,5*0,8*485= | 291
4 |  | 01030202 |  | Hĺbené vykopávky rýh š. nad 600 mm |  | m3 | 3569.44
|  |  | 0103020207 | Hĺbené vykopávky rýh š. nad 600 mm, tr. horniny 1-4 |  | m3 | 3569.44
|  |  |  | - ryha 70x80: 0,7*0,8*(10380-4006)= | 3569.44
5 |  | 01040100 |  | Konštrukcie z hornín - skládky |  | m3 | 548.11
|  |  | 0104010007 | Konštrukcie z hornín - skládky tr.horniny 1-4 |  | m3 | 548.11
|  |  |  | - uloženie prebytočnej zeminy na skládke | 548.11
6 |  | 01040402 |  | Konštrukcie z hornín - zásypy so zhutnením |  | m3 | 3390.01
|  |  | 0104040207 | Konštrukcie z hornín - zásypy so zhutnením, tr. horniny 1-4 |  | m3 | 3390.01
|  |  |  | - ryhy: 77,68+291,00+3569,44-548,11= | 3390.01
7 |  | 01040501 |  | Konštrukcie z hornín - obsypy bez zhutnenia |  | m3 | 470.43
|  |  | 0104050102 | Konštrukcie z hornín -obsypy bez zhutnenia, tr.horniny 3 |  | m3 | 470.43
|  |  |  | - pieskový obsyp, lôžko 0,7*0,1*(10380-4006)+ 0,5*0,1*485 | 470.43
8 |  | 01060203 |  | Premiestnenie , vodorovné do 3 000 m |  | m3 | 548.11
|  |  | 0106020301 | Premiestnenie výkopku resp. rúbaniny, vodorovné do 3 000 m, tr. horniny 1-4 |  | m3 | 548.11
- prebytočná zemina:
|  |  |  | výkop | 3938.12
|  |  |  | zásyp | -3390.01
548.11
| 45.23.32 |  |  | Práce na vrchnej stavbe diaľníc, ciest, ulíc, chodníkov a nekrytých parkovísk
9 |  | 22040852 |  | Kryty dláždené,chodníkov komunikácií,rigolov - vyplnenie škár elastickou zálievkou |  | m | 384
|  |  | 2204085202 | Kryty dláždené,chodníkov komunikácií,rigolov - vyplnenie škár elastickou zálievkou bez predtesnenia |  | m | 384
- drážky š.20mm pre :
|  |  |  | - 6m x 3 snímače meteo= | 24
|  |  |  | - 96m x sčítač 1= | 96
|  |  |  | - 96m x sčítač 2= | 96
|  |  |  | - drážka pre signalizačné svietidlá = | 168
384
| 45.26.23 |  |  | Betonárske práce
10 |  | 11010201 |  | Základy, pätky z betónu prostého |  | m3 | 73.33
|  |  | 1101020107 | Základy, pásy z betónu prostého, tr. C 30/37 (B 35) |  | m3 | 73.33
|  |  |  | - rozvádzač -28ks: (1,0*0,4*0,5)*28 | 5.6
|  |  |  | - meteo -4ks: 0,6*0,6*0,8*4= | 1.152
|  |  |  | - sčítač -2ks: 0,7*0,7*0,8*2= | 0.784
|  |  |  | - technologický uzol -4ks: 0,7*0,7*0,8*4= | 1.568
|  |  |  | - základ sneh. zábrany -28ks: ((0,4*0,4*0,8)*3)*28 | 10.752
|  |  |  | - radič RNR -8ks: (0,7*0,5*1,0)*8 | 2.8
|  |  |  | - stožiar 3,3m -6ks: 0,5*0,5*0,8*6 | 1.2
|  |  |  | - stožiar 5,5m -4ks: 1,0*1,0*2,0*4 | 8
|  |  |  | - stožiar 13,5m -9ks: 1,6*1,6*1,8*9= | 41.472
73.328
11 |  | 11010211 |  | Základy, pätky, debnenie tradičné |  | m2 | 477.92
|  |  | 1101021101 | Základy, pätky, debnenie tradičné drevené |  | m2 | 477.92
|  |  |  | - rozvádzač -28ks: 2*(1,0*0,5)*28+2*(0,4*0,5)*28= | 184.8
|  |  |  | - meteo -4ks: (0,6*0,8)*4*4= | 7.68
|  |  |  | - sčítač -2ks: (0,7*0,8)*4*2= | 4.48
|  |  |  | - technologický uzol -4ks: (0,7*0,8)*4*4= | 8.96
|  |  |  | - základ sneh. zábrany -28ks: (0,4*0,8)*4)*3*28= | 107.52
|  |  |  | - radič RNR -8ks: 2*(0,7*1,0)*8+2*(0,5*1,0)*8= | 19.2
|  |  |  | - stožiar 3,3m -6ks: (0,5*0,8)*4*6= | 9.6
|  |  |  | - stožiar 5,5m -4ks: (1,0*2,0)*4)*4= | 32
|  |  |  | - stožiar 13,5m -9ks: (1,6*1,8)*4*9= | 103.68
477.92
| 45.31.23 |  |  | Inštalovanie domových antén a bleskozvodov
12 |  | 91220201 |  | Uzemňovacie a bleskozvodné vedenia - zachytávače pasívne FeZn |  | m | 39
|  |  | 9122020101 | Uzemňovacie a bleskozvodné vedenia - zachytávače pasívne FeZn tyčové |  | m | 39
|  |  |  | - tyč dĺ. 3m uchytenie na podpernej izolačnej konzole 13ks | 39
13 |  | 91220301 |  | Uzemňovacie a bleskozvodné vedenia - vodiče nadzemné, na povrchu FeZn |  | m | 161
|  |  | 9122030103 | Uzemňovacie a bleskozvodné vedenia - vodiče nadzemné, na povrchu FeZn pásové |  | m | 161
161
14 |  | 91221001 |  | Uzemňovacie a bleskozvodné vedenia - vedenia v zemi FeZn |  | m | 6692.7
|  |  | 9122100103 | Uzemňovacie a bleskozvodné vedenia - vedenia v zemi FeZn pásové |  | m | 6692.7
|  |  |  | (10380-4006)*1,05 | 6692.7
| 45.31.40 |  |  | Inštalovanie telekomunikačných zariadení
15 |  | 92090104 |  | Telefónne systémy a účastnícke zariadenia - spojovacie diaľkové voľby |  | ks | 3
|  |  | 9209010402 | Telefónne systémy a účastnícke zariadenia - spojovacie diaľkové voľby, prenášače |  | ks | 3
technologický uzol
|  |  |  | Technologické uzly TU3,TU4 a TU5 | 3
| 45.31.43 |  |  | Inštalovanie telefónných káblov, pokládka káblov
16 |  | 92020101 |  | Vedenia vonkajšie, káblové (miestne siete) - káble miestne telefónne |  | m | 340
|  |  | 9202010101 | Vedenia vonkajšie, káblové (miestne siete) - káble miestne telefónne ulož. voľne |  | m | 340
|  |  |  | - kábel FTP 4x2xAWG Cat.5e | 340
17 |  | 92030301 |  | Vedenia vonkajšie káblové (diaľkové siete) - káble optické úložné |  | m | 22492.05
|  |  | 9203030105 | Vedenia vonkajšie káblové (diaľkové siete) - káble optické úložné, ulož. v chráničkách |  | m | 22492.05
|  |  |  | - optický kábel A-DF(ZN)2Y 8X12E9/125 0,36F3,5LG ISD | 10899
|  |  |  | - optický kábel A-DF(ZN)2Y 8X12E9/125 0,36F3,5LG tunely | 10899
|  |  |  | - optický kábel A-DF(ZN)2Y 2X4E9/125 0,36F3,5LG | 694.05
22492.05
18 |  | 92030401 |  | Vedenia vonkajšie káblové (diaľkové siete) - spojky pre káble diaľkové úložné |  | ks | 44
|  |  | 9203040102 | Vedenia vonkajšie káblové (diaľkové siete) - spojky pre káble diaľkové úložné, deliace |  | ks | 44
|  |  |  | - spojka optická UCSO6-9 | 44
19 |  | 92031403 |  | Vedenia vonkajšie káblové (diaľkové siete) - meranie bez prevádzky záverečné |  | ks | 44
|  |  | 9203140301 | Vedenia vonkajšie káblové (diaľkové siete) - meranie bez prevádzky záverečné nf káblov |  | ks | 44
|  |  |  | - meranie optických káblov | 44
| 45.31.54 |  |  | Inštalovanie vysokého napätia
20 |  | 91050101 |  | Vedenia nadzemné VN - stožiare jednoduché betónové |  | ks | 9
|  |  | 9105010105 | Vedenia nadzemné VN - stožiare vn jednoduché betónové očíslovanie, rozvoz |  | ks | 9
|  |  |  | - stožiar bez pätky 13,5m | 9
21 |  | 91050102 |  | Vedenia nadzemné VN - stožiare jednoduché oceľové, rúrové |  | ks | 13
|  |  | 9105010205 | Vedenia nadzemné VN - stožiare vn jednoduché oceľové, očíslovanie, rozvoz |  | ks | 13
|  |  |  | - stožiar bez pätky 3,3m | 6
|  |  |  | - stožiar bez pätky 5,5m | 4
|  |  |  | - stožiar s pätkou 10,0m | 3
13
22 |  | 91050601 |  | Vedenia nadzemné VN - konzoly na stožiare betónové |  | ks | 13
|  |  | 9105060101 | Vedenia nadzemné VN - konzoly vn na stožiare betónové kovové, pozinkované |  | ks | 13
|  |  |  | - konzola pre kameru | 13
| 45.31.56 |  |  | Inštalovanie nízkého napätia
23 |  | 91080101 |  | Káble Cu - NN silové |  | m | 12308
|  |  | 9108010101 | Káble Cu - NN silové ulož. voľne |  | m | 12308
|  |  |  | - kábel CYKY-J 3x4 | 820
|  |  |  | - kábel CYKY-J 5x6 | 20
|  |  |  | - kábel CYKY-J 5x120 | 11468
12308
24 |  | 91190103 |  | Rozvádzače - NN rozpojovacie a istiace skrine |  | ks | 41
|  |  | 9119010301 | Rozvádzače - NN rozpojovacie a istiace skrine silové, prúd striedavý |  | ks | 41
|  |  |  | - rozvádzač RN+R6292,3 | 28
|  |  |  | - rozvádzač RK | 10
|  |  |  | - rozvádzač RK most | 3
41
| 45.31.61 |  |  | Inštalovanie vonkajších osvetľovacích zariadení a osvetlenia ciest
25 |  | 91010901 |  | Úložný materiál - hadice, ulož. voľne, ohybné |  | m | 147642
|  |  | 9101090101 | Úložný materiál - hadice, ulož. voľne, ohybné plastové |  | m | 147642
|  |  |  | - PVC rúra DN160: (180)*4= | 720
|  |  |  | - PVC rúra DN160: (158)*4= | 632
|  |  |  | - HDPE rúra DN40: (10380-4008)*14= | 89208
|  |  |  | - HDPE rúra DN40: (485)*2= | 970
|  |  |  | - HDPE rúra DN40: (3850+158)*14= | 56112
147642
26 |  | 91200301 |  | Svietidlá a osvetľovacie zariadenia - dopravné značky svetelné |  | ks | 24
|  |  | 9120030102 | Svietidlá a osvetľovacie zariadenia - dopravné značky svetelné stredné |  | ks | 18
|  |  |  | značka PDZ 1000-1003 | 4
|  |  |  | značka A1/B2 PDZ 2001-2004 a PDZ 2006-2009 | 8
|  |  |  | celkový počet radičov pre svetelné značky: RNR | 6
18
|  |  | 9120030103 | Svietidlá a osvetľovacie zariadenia - dopravné značky svetelné veľké |  | ks | 6
|  |  |  | značka PDZ 2000 | 1
|  |  |  | značka PDZ 2000a ZPI D/C | 1
|  |  |  | značka E4 - veľkoplošná lamelová premenná dopravná značka PDZ 2010 - NRPV9b-2 plochy | 1
|  |  |  | celkový počet radičov pre svetelné značky: RNR | 2
|  |  |  | dovyzbrojenie RNR17 | 1
6
| 45.31.62 |  |  | Inštalovanie signalizačných systémov
27 |  | 92050301 |  | Slaboprúdové zariadenia - zabezpečovacie a strážiace ústredne |  | ks | 12
|  |  | 9205030101 | Slaboprúdové zariadenia - zabezpečovacie a strážiace ústredne EZS |  | ks | 12
|  |  |  | EZS - mosty komôrkové | 12
28 |  | 92050302 |  | Slaboprúdové zariadenia - zabezpečovacie a strážiace kamery prijímacie |  | ks | 13
|  |  | 9205030202 | Slaboprúdové zariadenia - zabezpečovacie a strážiace kamery prijímacie vonkajšie |  | ks | 13
|  |  |  | Kamerový dohľad KD06 až KD18 | 13
29 |  | 92050305 |  | Slaboprúdové zariadenia - zabezpečovacie a strážiace snímače |  | ks | 6
|  |  | 9205030508 | Slaboprúdové zariadenia - zabezpečovacie a strážiace snímače sčítače dopravy |  | ks | 2
sčítač dopravy s príslušenstvom
|  |  |  | Sčítače dopravy SČ1 a SČ2 | 2
|  |  | 9205030510 | Slaboprúdové zariadenia - zabezpečovacie a strážiace snímače meteozariadenia |  | ks | 4
meteostanica s príslušenstvom
|  |  |  | Metostanice MET1 až MET4 | 4
| 45.34.20 |  |  | Montáž oplotenia
30 |  | 67110109 |  | Oplotenie z drôteného pletiva poplastovaného |  | m2 | 168
|  |  | 6711010902 | Oplotenie z drôteného pletiva poplastovaného, na stĺpiky oceľové |  | m2 | 168
Oplotenie z drôteného pletiva poplastovaného, na stĺpiky oceľové poplastované pletivo 40x40 pre ochranu proti snehu
|  |  |  | - 3,0*2*28 | 168
| 45.42.10 |  |  | Stolárske práce a zámočnícke práce
31 |  | 67120900 |  | Doplnky, atypické konštrukcie |  | kg | 31534
|  |  |  | - zábrana proti snehu 1ks=250kg*28 | 7000
|  |  |  | - nosič káblov v komôrke mosta 1906ks*9,4kg/ks | 23112
|  |  |  | - nosič káblov na ostatných mostoch 79ks*15kg/ks | 1422
31534

## 794
ČASŤ STAVBY : |  |  |  | 794 Úprava VTL plynovodu v km 15,830 D3
KS: |  |  |  | 2211
POLOŽKA |  |  |  | VÝKAZ VÝMER |  | M.J. | MNOŽ.
Č. | KÓD CPV | KÓD SP | KÓD SPP
| 45.00.00 |  |  | Všeobecné položky v procese obstarávania stavieb
1 |  | 00010401 |  | Zmluvné požiadavky poplatky za skládky vybúraných hmôt a sutí |  | t | 0.44
0.43763
| 45.11.11 |  |  | Demolačné práce
2 |  | 05020131 |  | Vybúranie konštrukcií a demontáže, odstránenie izolácie povlakovej |  | m2 | 22.14
odizolovanie potrubia
|  |  |  | (0,15*3,14*47) | 22.137
3 |  | 05020881 |  | Vybúranie konštrukcií a demontáže, vonkajších oceľových potrubí do šrotu |  | m | 3
|  |  | 0502088120 | Vybúranie konštrukcií a demontáže, vonkajších oceľových potrubí do šrotu, do 50 kg |  | m | 3
|  |  |  | "1 x orientačný stĺpik" 3 m | 3
4 |  | 05020901 |  | Vybúranie konštrukcií a demontáže, rôznych predmetov z dielcov prefabrikovaných |  | ks | 1
|  |  |  | "prefadielce" | 1
5 |  | 05080200 |  | Doprava vybúraných hmôt vodorovná |  | t | 0.45
|  |  | 0508020003 | Doprava vybúraných hmôt vodorovná, nad 1 km |  | t | 0.45
odvoz spoplatnená skládka
|  |  |  | odizolovanie potrubia: 47 m*0,017 t/m | 0.037633
|  |  |  | "prefadielce" : 1 ks* 0,40 t/ks | 0.4
0.43763
odvoz do zberného dvora
|  |  |  | "1 x orientačný stĺpik": 3 m*0,005 t/m | 0.015
|  |  |  | spolu | 0.45263
| 45.11.20 |  |  | Výkopové zemné práce a presun zemín
6 |  | 01010301 |  | Pripravné práce, čerpanie vody gravitačnými studňami |  | hod | 200
|  |  | 0101030101 | Pripravné práce, čerpanie vody gravitačnými studňami do 500 l/min |  | hod | 200
|  |  |  | čerpanie vody | 200
7 |  | 01010401 |  | Pripravné práce, odvedenie vody potrubím alebo žľabmi na povrchu |  | m | 100
|  |  | 0101040102 | Pripravné práce, odvedenie vody potrubím alebo žľabmi na povrchu do 300 mm |  | m | 100
100
8 |  | 01020101 |  | Odkopávky a prekopávky humóznej vrstvy ornice |  | m3 | 171
|  |  | 0102010101 | Odkopávky a prekopávky humóznej vrstvy ornice tr. horniny 1-2 |  | m3 | 171
(skrývka ornice v trase ochrany, dĺ. 57 m, v hrúbke 30 cm, šírka 10m (ročný záber))
|  |  |  | 57*0,3*10 | 171
9 |  | 01030101 |  | Hĺbené vykopávky jám zapažených |  | m3 | 8
|  |  | 0103010107 | Hĺbené vykopávky jám zapažených, tr. horniny 1-4 |  | m3 | 8
ručný výkop v zmysle TS v mieste prepojov ručne sondy pre zistenie hl.uloženia
súčasťou kubatúry hľbenia rýh sú ručne kopané sondy na začiatku a na konci úsekov
|  |  |  | 2ks x (hl.2m x š.1,0m x dl.2m) | 8
10 |  | 01030201 |  | Hĺbené vykopávky rýh š. do 600 mm |  | m3 | 11
|  |  | 0103020107 | Hĺbené vykopávky rýh š. do 600 mm, tr. horniny 1-4 |  | m3 | 11
zemina z výkopov sa uloží v zábere pozdĺž ryhy pre spätný zásyp s prehodením
|  |  |  | výkop pre káble KAO (0,5*1*3)*2 | 3
|  |  |  | výkop ryhy pre trativod (50)*0,4*0,4 | 8
11
11 |  | 01030202 |  | Hĺbené vykopávky rýh š nad 600 mm |  | m3 | 183.75
|  |  | 0103020207 | Hĺbené vykopávky rýh š nad 600 mm, tr. horniny 1-4 |  | m3 | 183.75
zemina z výkopov sa uloží v zábere pozdĺž ryhy pre spätný zásyp s prehodením
Výkop ryhy, dl. 50m * š.1,7m * priem. hl. 1,5m , sklon 2:1
|  |  |  | (50*1,7*1,5)+(50*1,5*0,75) | 183.75
12 |  | 01040100 |  | Konštrukcie z hornín - skládky |  | m3 | 332.43
|  |  | 0104010007 | Konštrukcie z hornín - skládky tr.horniny 1-4 |  | m3 | 332.43
|  |  |  | ornica z hromád na medziskládku | 171
|  |  |  | uloženie prebytočnej zeminy na medziskláke pre ďalšie použitie v inom objekte stavby | 161.4289
|  |  |  | spolu | 332.4289
13 |  | 01040402 |  | Konštrukcie z hornín - zásypy so zhutnením |  | m3 | 129.64
|  |  | 0104040203 | Konštrukcie z hornín - zásypy so zhutnením, tr.horniny 4 |  | m3 | 88.32
štrkodrva (do ceny započítať cenu materiálu + všetky súvisiace zemné práce a dopravné náklady) - nakúpený materiál
|  |  |  | zásyp ryhy trativodu fr. 8-16 ((50)*0,4*0,4)-(3,14*0,05*0,05*(50)) | 7.6075
zemina vhodná do násypu (do ceny započítať cenu materiálu + všetky súvisiace zemné práce a dopravné náklady) - nakúpený materiál
zásyp ryhy zeminou vhodnej frakcie (napr. G3 G-F, alebo ŠD fr. 0-63) pod diaľnicou D3, dl. 45,6m * š.2,65m * priem. hl. 0,6m , sklon 2:1
|  |  |  | (45,6*2,65*0,6)+(45,6*0,6*0,3) | 80.712
|  |  |  | spolu | 88.3195
|  |  | 0104040207 | Konštrukcie z hornín - zásypy so zhutnením, tr. horniny 1-4 |  | m3 | 41.32
výkopovou zeminou
|  |  |  | výkop jám a rýh | 202.75
|  |  |  | vykopávky studní | 0.7536
odpočet:
|  |  |  | pieskové lôžko | -15.5625
|  |  |  | obsyp vrátane objemu rúry - plynovod | -58.3005
|  |  |  | zásyp ŠD | -7.6075
|  |  |  | zemina vhodná do násypu | -80.712
|  |  |  | zásyp jám a rýh | 41.3211
14 |  | 01040502 |  | Konštrukcie z hornín - obsypy so zhutnením |  | m3 | 55
|  |  | 0104050202 | Konštrukcie z hornín - obsypy so zhutnením, tr.horniny 3 |  | m3 | 55
z piesku (plynovod) - nakúpený materiál
obsyp potrubia pieskom
|  |  |  | obsyp plynovodu pieskom, sklon 2:1 ((50-45,6)*2,15*0,35)+((50-45,6)*0,35*0,175) | 3.5805
|  |  |  | odpočet objemu rúry (3,14*0,075*0,075*(50-45,6)) | -0.077715
|  |  |  | obsyp OC chráničky pieskom, sklon 2:1 ((45,6)*2,15*0,5)+((45,6)*0,5*0,25) | 54.72
|  |  |  | odpočet objemu rúry (3,14*0,15*0,15*(45,6)) | -3.2216
55.0011
rozvinutie a uloženie žltej výstražnej fólie PLYN z PVC do ryhy, šírka 33cm - 100 m
Rozvinutie a uloženie červenej výstražnej fólie ELEKTRO z PVC do ryhy, šírka 33cm - 10 m
15 |  | 01060202 |  | Premiestnenie vodorovné do 1 000 m |  | m3 | 82.64
|  |  | 0106020201 | Premiestnenie výkopku resp. rúbaniny, vodorovné do 1 000 m, tr. horniny 1-4 |  | m3 | 82.64
|  |  |  | spätný zásyp (tam a späť) | 82.6422
16 |  | 01060203 |  | Premiestnenie , vodorovné do 3 000 m |  | m3 | 332.43
|  |  | 0106020301 | Premiestnenie výkopku resp. rúbaniny, vodorovné do 3 000 m, tr. horniny 1-4 |  | m3 | 332.43
|  |  |  | odvoz skrývky ornice na medziskládku | 171
odvoz prebytočnej zeminy na medziskláku
|  |  |  | výkop | 202.75
|  |  |  | spätný zásyp | -41.3211
161.4289
|  |  |  | spolu | 332.4289
17 |  | 01060700 |  | Premiestnenie nakladanie, prekladanie, vykladanie |  | m3 | 212.32
|  |  | 0106070007 | Premiestnenie výkopku resp. rúbaniny, nakladanie, prekladanie, vykladanie tr. horniny 1-4 |  | m3 | 212.32
|  |  |  | nakladanie zobratej ornice | 171
|  |  |  | spätný zásyp | 41.3211
|  |  |  | spolu | 212.3211
18 |  | 01070101 |  | Paženie, resp.zaistenie výrubu v podzemí vykopávok príložné |  | m2 | 32
|  |  | 0107010100 | Paženie, resp.zaistenie výrubu v podzemí vykopávok príložné, z dielcov bez ohľadu na materiál |  | m2 | 32
|  |  |  | paženie jám zriadenie/odstránenie: (2+2)*2*2*2 | 32
19 |  | 01080202 |  | Povrchové úpravy terénu, úprava pláne bez zhutnenia v násypoch |  | m2 | 570
|  |  | 0108020201 | Povrchové úpravy terénu, úprava pláne bez zhutnenia v násypoch, tr.horniny 1-4 |  | m2 | 570
úprava terénu pod ornicu a nad ryhou, dl. 57m * š.10m
|  |  |  | (57*10) | 570
| 45.23.12 |  |  | Stavebné práce na stavbe potrubných vedení nafty a plynu
20 |  | 27011283 |  | Plynovody, ostatné montážne práce, doplňujúce činnosti, |  | ks | 4
|  |  | 2701128302 | Plynovody, ostatné montážne práce, doplňujúce činnosti, čuchačky |  | ks | 2
|  |  |  | čuchačka na chráničku - riešená ako stĺpik + orientačná tabuľka | 2
|  |  | 2701128305 | Plynovody, ostatné montážne práce, doplňujúce činnosti, kontrolné meranie z hľadiska ochrany pred koróziou |  | ks | 2
Kontrola stavu pasív. ochrany pred spustením do výkopu do DN 400
|  |  |  | "existujúci plynovod" (47m) | 1
|  |  |  | "nová delená chránička" (45,6m) | 1
2
21 |  | 27011285 |  | Plynovody, ostatné montážne práce, tlak. skúšky tesnosti potrubia |  | m | 139.6
|  |  | 2701128503 | Plynovody, ostatné montážne práce, tlak. skúšky tesnosti potrubia, čistenie |  | m | 139.6
|  |  |  | "existujúce potrubie DN 150" Čistenie potrubí do DN 200 | 47
|  |  |  | odmasťovanie potrubia 150 | 47
|  |  |  | odmasťovanie potrubia 300 | 45.6
139.6
22 |  | 27011286 |  | Plynovody, ostatné montážne práce, katodická ochrana porubia |  | ks | 4
|  |  | 2701128603 | Plynovody, ostatné montážne práce, katodická ochrana porubia, spojovacie a prepojovacie objekty |  | ks | 2
|  |  |  | PO-CH (komplet s káblami aj s meracou sondou MS-110) - chránený skružou | 2
plastový stĺpik PO-plast pre PO-CH - 2 ks
osadenie vrátane materiálu podľa príloh 5,6,7 - 2 ks
uvedenie do prevádzky - 2 hod
ukončenie vodiča v PO a SO a zapojenie - 2 ks
premeranie hrúbky steny plynovodu pred navarením káblov - 4 ks
prepoj káblov na nové potrubie (aluminotermicky) - (2*2)*2 - 8 ks
|  |  | 2701128604 | Plynovody, ostatné montážne práce, katodická ochrana porubia, regulačné objekty |  | ks | 2
|  |  |  | montáž meracej sondy MS-110 | 2
kontrolné meranie po montáži - 20 hod
Meranie prechodového odporu chránička - potrubie - 2 ks
Meranie potenciálu potrubia-pôda s bludným prúdom - 2 ks
Identifikácia závad a nastavenie SKAO - 2 ks
23 |  | 27011287 |  | Plynovody, ostatné montážne práce, revízie |  | kpl | 1
|  |  |  | odborná prehliadka plynovodu (po realizácii ochrany) | 1
24 |  | 27070102 |  | Chráničky z rúr oceľových, delená |  | m | 45.6
|  |  | 2707010202 | Chráničky z rúr oceľových, delená, nad D 219 do D 820 mm |  | m | 45.6
|  |  |  | Montáž chráničiek pozdĺž. delených 323,9 x 10 mm | 45.6
Rúrky oceľ. S355 (11 375) d 323,9 mm hr.steny 10,0 mm - 45,6 m
Nerezová tyč plochá strihaná 50x8 (45,6*2) - 91,20 m
Delená tesniaca manžeta DN 150 / 300 - 2 ks
Objímka klzná M 50 / 2 ks, výš.50, šír.180 mm - 90 00 26 - 44 ks
Ručné opláštenie ovinutím textílie za studena-2 vrstv. SAFEPRO
0,15*45,6*3,14 = 43,803 - 21,48 m2
Technická textília SAFEPRO RTHG-440 (50x1m) - 21,48 m2
Technická textília SAFEPRO RTHG-440/AL (50x1m) - 21,48 m2
25 |  | 27201391 |  | Podkladné konštrukcie pod potrubie, šachty, stoky atď., štrkopieskom |  | m3 | 15.56
pieskové lôžko pod potrubie, sklon 2:1
|  |  |  | ((50)*2*0,15)+((50)*0,15*0,075) | 15.5625
| 45.23.13 |  |  | Práce na stavbe miestnych potrubných vedení vody a kanalizácie
26 |  | 27031171 |  | Kanalizácie, ostatné konštrukcie, šachty a spádoviská kanalizačné |  | ks | 2
|  |  | 2703117101 | Kanalizácie, ostatné konštrukcie, šachty a spádoviská kanalizačné z betónových dielcov |  | ks | 2
|  |  |  | Skruž výšky 500mm TBH 100-50/9 1000/500/90mm | 2
skruže pri osadení čuchačky na stlpiku a PO-CH
| 45.26.14 |  |  | Izolačné práce proti vode
27 |  | 61010701 |  | Izolácie proti vode a zemnej vlhkosti, oceľových potrubí ručne |  | m2 | 49.62
|  |  | 6101070102 | Izolácie proti vode a zemnej vlhkosti, oceľových potrubí ručne ovinutím za studena |  | m2 | 49.62
ručné opláštenie prechodu na pôvodnú izoláciu ovinutím pásky za studena-2 vrst.
|  |  |  | 0,15*1*3,14*2 "prechod na pôvodnú izoláciu plynovodu" | 0.942
páska SERVIWRAP R 30 A, šír.150 mm, dĺž.15 m - 84 10 15
(6,41*14,8)/15 (spotreba pásky š. 150 mm pri 55% pokrytí na meter štvorcový 14,8 m) - 0,93 ks
páska SERVIWRAP OUTEWRAP, šír.150 mm, dĺž.33 m - 84 11 22
(6,41*14,8)/33 (spotreba pásky š. 150 mm pri 55% pokrytí na meter štvorcový 14,8 m) - 0,42 ks
náter podkladový SERVIWRAP Primer AB, 5 litrov - 84 11 00.3
6,41/30 (výdatnosť 0,13 kg/m2) - 0,03 ks
ručné opláštenie ovinutím pásky za studena-1 vrst. (očistenie, náter,nahriatie, vysušenie, izolovanie)
|  |  |  | 0,34*45,6*3,14 "zaizolovanie delenej chráničky" | 48.6826
bandáž bitumenová DENSO AV, šír.400 mm, dĺž.10 m - 010202719
(0,34*45,6*3,14)/(10*0,4*0,6) - 20,28 ks
CORRISOL W, 10lit. Vedro- 010202804
0,34*45,6*3,14/5 = 9,74 - 10 ks
49.6246
28 |  | 61010702 |  | Izolácie proti vode a zemnej vlhkosti, oceľových potrubí strojne |  | m2 | 24.02
izolácia PROTEGOL (otryskanie, kontrola, nástrek, defektoskopia)
|  |  |  | 0,15*47*3,14 "izolácia plynovodu DN 150" | 22.137
zaizolovanie miesta navarenia kábla KAO
|  |  |  | (3,14*0,3*1)*2 | 1.884
24.021
| 45.26.22 |  |  | Základové práce a vŕtanie vodných studní
29 |  | 01030401 |  | Hĺbené vykopávky studní spúšťaných |  | m3 | 0.75
|  |  | 0103040107 | Hĺbené vykopávky studní spúšťaných, tr.horniny 1-4 |  | m3 | 0.75
hĺ. 1,5 x DN800
|  |  |  | 1*(0,4*0,4*3,14*1,5) | 0.7536
30 |  | 02010309 |  | Zlepšovanie základovej pôdy, trativody kompletné z potrubia plastického |  | m | 50
|  |  | 0201030904 | Zlepšovanie základovej pôdy, trativody kompletné z potrubia plastického DN 100 mm |  | m | 50
z drenážnych rúrok flexibilných
|  |  |  | na dne ryhy a jam | 50
31 |  | 25020111 |  | Studne, betónové skruže celokruhové |  | ks | 1
|  |  | 2502011101 | Studne, betónové skruže celokruhové od D 0,80 m do D 1,50 m |  | ks | 1
|  |  |  | Skruž výšky 500mm TBS-Q.1 80/50/9 800/500/90mm - 3 ks - 0,5*3=1,50 m | 1
| 45.31.56 |  |  | Inštalovanie nízkého napätia
32 |  | 91080101 |  | Káble Cu - NN káble silové |  | m | 30
|  |  | 9108010111 | Káble Cu - NN káble silové ulož. pevne na potrubí |  | m | 30
|  |  |  | Kábel CYKY-O 2x2,5 mm2 (prepoj PO-CH) | 20
|  |  |  | Kábel CYKY J 3x2,5 mm2 (prepoj z PO-CH na MS-110) | 10
30

## 795
ČASŤ STAVBY : |  |  |  | 795 Preložka STL plynovodu DN 300 v km 17,950 D3
KS: |  |  |  | 2211
POLOŽKA |  |  |  | VÝKAZ VÝMER |  | M.J. | MNOŽ.
Č. | KÓD CPV | KÓD SP | KÓD SPP
| 45.00.00 |  |  | Všeobecné položky v procese obstarávania stavieb
1 |  | 00010401 |  | Zmluvné požiadavky poplatky za skládky vybúraných hmôt a sutí |  | t | 1.92
1.9181
| 45.11.11 |  |  | Demolačné práce
2 |  | 05020131 |  | Vybúranie konštrukcií a demontáže, odstránenie izolácie povlakovej |  | m2 | 3.14
odizolovanie potrubia
|  |  |  | (0,3*3,14*2) + (0,2*3,14*2) | 3.14
3 |  | 05020881 |  | Vybúranie konštrukcií a demontáže, vonkajších oceľových potrubí do šrotu |  | m | 43.5
|  |  | 0502088120 | Vybúranie konštrukcií a demontáže, vonkajších oceľových potrubí do šrotu, do 50 kg |  | m | 3
|  |  |  | "1 x čuchačka" 3 m | 3
|  |  | 0502088140 | Vybúranie konštrukcií a demontáže, vonkajších oceľových potrubí do šrotu. do 1000 kg |  | m | 40.5
|  |  |  | "odstránenie pôvodného potrubia potrubia DN 300" | 31
|  |  |  | "odstránenie pôvodného potrubia potrubia DN 200" | 6.5
|  |  |  | "odstránenie pôvodných trasových uzáverov DN 200-300 vrátane príslušenstva" | 3
40.5
4 |  | 05020901 |  | Vybúranie konštrukcií a demontáže, rôznych predmetov z dielcov prefabrikovaných |  | ks | 4
|  |  |  | "prefadielce" | 4
5 |  | 05020910 |  | Vybúranie konštrukcií a demontáže, rôznych predmetov z plastov |  | ks | 5
|  |  |  | "odstránenie pôvodného plynovodu D 160" v dĺžke 10 m | 3
|  |  |  | "skrátenie chráničky D 250" v dĺžke 5,7 m | 2
5
6 |  | 05080200 |  | Doprava vybúraných hmôt vodorovná |  | t | 4.55
|  |  | 0508020003 | Doprava vybúraných hmôt vodorovná, nad 1 km |  | t | 4.55
odvoz spoplatnená skládka
|  |  |  | odizolovanie potrubia: 3,14 m2*0,005 t/m2 | 0.0157
|  |  |  | "prefadielce" : 4 ks* 0,40 t/ks | 1.6
|  |  |  | "odstránenie pôvodného plynovodu D 160": 3 ks*10,00 m*0,004 t/m | 0.12
|  |  |  | "skrátenie chráničky D 250": 2 ks*5,70 m*0,016 t/m | 0.1824
1.9181
odvoz do zberného dvora
|  |  |  | "1 x orientačný stĺpik": 3 m*0,005 t/m | 0.015
|  |  |  | "odstránenie pôvodného potrubia potrubia DN 300": 31,00 m*0,063 t/m | 1.953
|  |  |  | "odstránenie pôvodného potrubia potrubia DN 200": 6,50 m*0,033 t/m | 0.2145
|  |  |  | "odstránenie pôvodných trasových uzáverov DN 200-300 vrátane príslušenstva": 3,00 m*0,150 t/m | 0.45
2.6325
|  |  |  | spolu | 4.5506
| 45.11.20 |  |  | Výkopové zemné práce a presun zemín
7 |  | 01010301 |  | Pripravné práce, čerpanie vody gravitačnými studňami |  | hod | 450
|  |  | 0101030101 | Pripravné práce, čerpanie vody gravitačnými studňami do 500 l/min |  | hod | 450
|  |  |  | čerpanie vody (3 ks studní) | 450
8 |  | 01010401 |  | Pripravné práce, odvedenie vody potrubím alebo žľabmi na povrchu |  | m | 300
|  |  | 0101040102 | Pripravné práce, odvedenie vody potrubím alebo žľabmi na povrchu do 300 mm |  | m | 300
|  |  |  | 3*100 | 300
9 |  | 01010602 |  | Pripravné práce, zaistenie podzemného vedenia |  | m | 2
|  |  | 0101060201 | Pripravné práce, zaistenie podzemného vedenia do 6 káblov |  | m | 2
|  |  |  | kábel obj. 247 1 x 2 m | 2
10 |  | 01030101 |  | Hĺbené vykopávky jám zapažených |  | m3 | 8
|  |  | 0103010107 | Hĺbené vykopávky jám zapažených, tr. horniny 1-4 |  | m3 | 8
ručný výkop v zmysle TS v mieste prepojov ručne sondy pre zistenie hl.uloženia
súčasťou kubatúry hľbenia rýh sú ručne kopané sondy na začiatku a na konci úsekov
|  |  |  | 2ks x (hl.2m x š.1,0m x dl.2m) | 8
11 |  | 01030102 |  | Hĺbené vykopávky jám nezapažených |  | m3 | 84
|  |  | 0103010207 | Hĺbené vykopávky jám nezapažených, tr. horniny 1-4 |  | m3 | 84
|  |  |  | prepojové jamy v P1, P2, P3: 3 ks x dl. 4m * š.2m * hl. 2m , sklon 2:1, : ((4*2*2)+(4*2*1)+(2*2*1))*3 | 84
12 |  | 01030201 |  | Hĺbené vykopávky rýh š. do 600 mm |  | m3 | 113.81
|  |  | 0103020107 | Hĺbené vykopávky rýh š. do 600 mm, tr. horniny 1-4 |  | m3 | 113.81
zemina z výkopov sa uloží v zábere pozdĺž ryhy pre spätný zásyp s prehodením
výkop pre demontáž plynovodu + trasových uzáverov, dl. 31+6,5+10+5,7m * š.0,6m * priem. hl. 1,5m , sklon 2:1
|  |  |  | ((31+6,5+10+5,7)*0,6*1,5)+((31+6,5+10+5,7)*1,5*0,75) | 107.73
|  |  |  | výkop ryhy pre trativod (38)*0,4*0,4 | 6.08
113.81
13 |  | 01030202 |  | Hĺbené vykopávky rýh š nad 600 mm |  | m3 | 109.44
|  |  | 0103020207 | Hĺbené vykopávky rýh š nad 600 mm, tr. horniny 1-4 |  | m3 | 109.44
zemina z výkopov sa uloží v zábere pozdĺž ryhy pre spätný zásyp s prehodením
Výkop ryhy, dl. 38m * š.0,7m * priem. hl. 1,8m , sklon 2:1
|  |  |  | (38*0,7*1,8)+(38*1,8*0,9) | 109.44
14 |  | 01040100 |  | Konštrukcie z hornín - skládky |  | m3 | 30.26
|  |  | 0104010007 | Konštrukcie z hornín - skládky tr.horniny 1-4 |  | m3 | 30.26
|  |  |  | uloženie prebytočnej zeminy na medziskláke pre ďalšie použitie v inom objekte stavby | 30.2645
15 |  | 01040402 |  | Konštrukcie z hornín - zásypy so zhutnením |  | m3 | 291.16
|  |  | 0104040203 | Konštrukcie z hornín - zásypy so zhutnením, tr.horniny 4 |  | m3 | 6.17
štrkodrva (do ceny započítať cenu materiálu + všetky súvisiace zemné práce a dopravné náklady) - nakúpený materiál
|  |  |  | zásyp ryhy trativodu, fr. 8-16 ((38)*0,4*0,4)-(3,14*0,05*0,05*(38)) | 5.7817
|  |  |  | zásyp skruže s GK, fr. 0-32, resp. 0-63 (3,14*0,5*0,5*0,5) | 0.3925
6.1742
|  |  | 0104040207 | Konštrukcie z hornín - zásypy so zhutnením, tr. horniny 1-4 |  | m3 | 284.99
výkopovou zeminou
|  |  |  | výkop jám a rýh | 315.25
|  |  |  | vykopávky studní | 2.2608
odpočet:
|  |  |  | pieskové lôžko | -4.4175
|  |  |  | obsyp vrátane objemu rúry - plynovod | -21.9336
|  |  |  | zásyp ŠD | -6.1742
|  |  |  | zásyp jám a rýh | 284.9855
16 |  | 01040502 |  | Konštrukcie z hornín - obsypy so zhutnením |  | m3 | 19.25
|  |  | 0104050202 | Konštrukcie z hornín - obsypy so zhutnením, tr.horniny 3 |  | m3 | 19.25
z piesku (plynovod) - nakúpený materiál
obsyp potrubia pieskom
|  |  |  | obsyp plynovodu pieskom, sklon 2:1 ((38)*0,85*0,52)+((38)*0,52*0,26) | 21.9336
|  |  |  | odpočet objemu rúry (3,14*0,15*0,15*(38)) | -2.6847
19.2489
rozvinutie a uloženie žltej výstražnej fólie PLYN z PVC do ryhy, šírka 33cm - 82 m
Rozvinutie a uloženie červenej výstražnej fólie ELEKTRO z PVC do ryhy, šírka 33cm - 3 m
17 |  | 01060202 |  | Premiestnenie vodorovné do 1 000 m |  | m3 | 569.97
|  |  | 0106020201 | Premiestnenie výkopku resp. rúbaniny, vodorovné do 1 000 m, tr. horniny 1-4 |  | m3 | 569.97
|  |  |  | spätný zásyp (tam a späť) | 569.971
18 |  | 01060203 |  | Premiestnenie , vodorovné do 3 000 m |  | m3 | 30.26
|  |  | 0106020301 | Premiestnenie výkopku resp. rúbaniny, vodorovné do 3 000 m, tr. horniny 1-4 |  | m3 | 30.26
odvoz prebytočnej zeminy na medziskláku
|  |  |  | výkop | 315.25
|  |  |  | spätný zásyp | -284.9855
30.2645
19 |  | 01060700 |  | Premiestnenie nakladanie, prekladanie, vykladanie |  | m3 | 284.99
|  |  | 0106070007 | Premiestnenie výkopku resp. rúbaniny, nakladanie, prekladanie, vykladanie tr. horniny 1-4 |  | m3 | 284.99
|  |  |  | spätný zásyp | 284.9855
20 |  | 01070101 |  | Paženie, resp.zaistenie výrubu v podzemí vykopávok príložné |  | m2 | 32
|  |  | 0107010100 | Paženie, resp.zaistenie výrubu v podzemí vykopávok príložné, z dielcov bez ohľadu na materiál |  | m2 | 32
|  |  |  | paženie jám zriadenie/odstránenie: (2+2)*2*2*2 | 32
21 |  | 01080202 |  | Povrchové úpravy terénu, úprava pláne bez zhutnenia v násypoch |  | m2 | 760
|  |  | 0108020201 | Povrchové úpravy terénu, úprava pláne bez zhutnenia v násypoch, tr.horniny 1-4 |  | m2 | 760
úprava terénu, dl. 38m * š.20m
|  |  |  | (38*20) | 760
| 45.23.12 |  |  | Stavebné práce na stavbe potrubných vedení nafty a plynu
22 |  | 27010109 |  | Plynovody z rúr oceľových, rúrové diely privarovacie |  | ks | 2
|  |  | 2701010907 | Plynovody z rúr oceľových, rúrové diely privarovacie, od D 159 do D 377 mm |  | ks | 2
|  |  |  | "oceľové klenuté dno DN 300" | 1
|  |  |  | "oceľové klenuté dno DN 200" | 1
2
23 |  | 27010421 |  | Plynovody z rúr plastových, PE, PP |  | m | 76.7
|  |  | 2701042102 | Plynovody z rúr plastových, PE, PP, nad D 10 do 50 mm |  | m | 2.2
|  |  |  | "1 x čuchačka z PD d32" 1*1,5 | 1.5
|  |  |  | "1 x vývod KVS pri čuchačke z PD d50" 1*0,7 | 0.7
2.2
|  |  | 2701042103 | Plynovody z rúr plastových, PE, PP, nad D 50 do 110 mm |  | m | 36.5
|  |  |  | "z PD obtok d 90" 36,5 | 36.5
|  |  | 2701042104 | Plynovody z rúr plastových, PE, PP, nad D 110 do 160 mm |  | m | 1
|  |  |  | "z PD d 160" 1 m | 1
|  |  | 2701042105 | Plynovody z rúr plastových, PE, PP, nad D 160 do 250 mm |  | m | 1
|  |  |  | "z PD d 225" 1 m | 1
|  |  | 2701042106 | Plynovody z rúr plastových, PE, PP, nad D 250 do 315 mm |  | m | 36
|  |  |  | "z PD d 315" 36 m | 36
24 |  | 27010423 |  | Plynovody z rúr plastových, rúrové diely PE,PP |  | ks | 18
|  |  | 2701042302 | Plynovody z rúr plastových, rúrové diely PE,PP, nad D 10 do D 50 mm |  | ks | 1
|  |  |  | "Dno elektrotvarovkové klenuté MV d 50" pre vývod KVS pri čuchačke | 1
|  |  | 2701042303 | Plynovody z rúr plastových, rúrové diely PE,PP, nad D 50 do D 110 mm |  | ks | 3
|  |  |  | "koleno 90st. elektrotvarovkové d 90" | 2
|  |  |  | "koleno 11st. elektrotvarovkové d 90" | 1
3
|  |  | 2701042304 | Plynovody z rúr plastových, rúrové diely PE,PP, nad D 110 do D 160 mm |  | ks | 5
|  |  |  | "koleno 90st. elektrotvarovkové d 160" | 1
|  |  |  | "objímka so zarážkou MB 160" | 3
|  |  |  | "Dno elektrotvarovkové klenuté MV d 160" | 1
5
|  |  | 2701042305 | Plynovody z rúr plastových, rúrové diely PE,PP, nad D 160 do D 250 mm |  | ks | 6
|  |  |  | "odbočka Top-Loading SA 250-560/32" | 1
|  |  |  | "redukcia s dlhými ramenami BR 315/225" | 1
|  |  |  | "redukcia s dlhými ramenami BR 225/160" | 1
|  |  |  | "presuvná objímka UB 315" | 1
|  |  |  | "presuvná objímka UB 225" | 2
6
|  |  | 2701042306 | Plynovody z rúr plastových, rúrové diely PE,PP, nad D 250 do D 315 mm |  | ks | 3
|  |  |  | "koleno 90st. elektrotvarovkové d 315" | 1
|  |  |  | "prechodka USTR 315/300" | 1
|  |  |  | "Dno elektrotvarovkové klenuté MV d 315" | 1
3
25 |  | 27011282 |  | Plynovody, ostatné montážne práce, revízia a repasia armatúr |  | ks | 1
|  |  | 2701128202 | Plynovody, ostatné montážne práce, revízia a repasia armatúr, uzatváracie a regulačné ventily |  | ks | 1
|  |  |  | zemný guľový uzáver KH d 160 v zemnom prevedení, podložka, obetónovaný poklop - 1x | 1
26 |  | 27011283 |  | Plynovody, ostatné montážne práce, doplňujúce činnosti, |  | ks | 9
|  |  | 2701128301 | Plynovody, ostatné montážne práce, doplňujúce činnosti, zemná súprava |  | ks | 1
|  |  |  | zemná súprava pre uzáver KH | 1
|  |  | 2701128302 | Plynovody, ostatné montážne práce, doplňujúce činnosti, čuchačky |  | ks | 1
|  |  |  | čuchačka na chráničke - nadzemná ako OS + orientačná tabuľka | 1
|  |  | 2701128305 | Plynovody, ostatné montážne práce, doplňujúce činnosti, kontrolné meranie z hľadiska ochrany pred koróziou |  | ks | 2
|  |  |  | kontrola izolácie v miestach prepojov - 2x | 2
|  |  | 2701128306 | Plynovody, ostatné montážne práce, doplňujúce činnosti, ostrý prepoj |  | ks | 5
prepojové práce je nutné realizovať z dôvodu neprerušenia odberu plynu súčasne v 3 polohách
|  |  |  | v bode P1, P2 - Štoplovanie napr. FASTRA bez prerušenia dodávky plynu v 1 polohe na každej strane (prepoj P1, P2). Dočasný bypas D 90 bude vyhotovený PE potrubím prípadne flexibilnou hadicou a pripojený priamo do zariadenia. | 2
|  |  |  | v bode P3 - Štoplovanie a následným uzatvorením navarením oceľového klenutého dna DN 200 | 1
|  |  |  | odizolovanie exist. potrubia v mieste prepoja | 2
5
27 |  | 27011284 |  | Plynovody, ostatné montážne práce, nedeštruktívne skúšky |  | ks | 1
|  |  | 2701128401 | Plynovody, ostatné montážne práce, nedeštruktívne skúšky, prežiarenie zvarov irídiom |  | ks | 1
1
28 |  | 27011285 |  | Plynovody, ostatné montážne práce, tlak. skúšky tesnosti potrubia |  | m | 202.5
|  |  | 2701128502 | Plynovody, ostatné montážne práce, tlak. skúšky tesnosti potrubia, vzduchom |  | m | 74.5
|  |  |  | "nové potrubie" | 38
|  |  |  | "potrubie obtoku prepoja" | 36.5
74.5
|  |  | 2701128503 | Plynovody, ostatné montážne práce, tlak. skúšky tesnosti potrubia, čistenie |  | m | 128
|  |  |  | "prefuknutie vyradeného plynovodu" 31+6,5+10 | 47.5
|  |  |  | "nové potrubie" | 38
|  |  |  | "potrubie obtoku prepoja" | 36.5
|  |  |  | "odmasťovanie potrubia DN 200, 300 pri prepojoch" 2 x 3 m | 6
128
29 |  | 27011286 |  | Plynovody, ostatné montážne práce, katodická ochrana porubia |  | ks | 2
|  |  | 2701128601 | Plynovody, ostatné montážne práce, katodická ochrana porubia, kontrolné vývody |  | ks | 2
|  |  |  | " z PD kontr. vývod napäťový (KVS) - nadzemný stĺpik " | 2
30 |  | 27011287 |  | Plynovody, ostatné montážne práce, revízie |  | kpl | 2
|  |  |  | odborná prehliadka plynovodu (po realizácii prekládky) | 1
|  |  |  | uradná skúška plynovodu oprávnenou právnickou osobou (po realizácii prekládky) | 1
2
31 |  | 27201391 |  | Podkladné konštrukcie pod potrubie, šachty, stoky atď., štrkopieskom |  | m3 | 4.4175
pieskové lôžko pod potrubie, sklon 2:1
|  |  |  | ((38)*0,7*0,15)+((38)*0,15*0,075) | 4.4175
| 45.23.13 |  |  | Práce na stavbe miestnych potrubných vedení vody a kanalizácie
32 |  | 27031171 |  | Kanalizácie, ostatné konštrukcie, šachty a spádoviská kanalizačné |  | ks | 4
|  |  | 2703117101 | Kanalizácie, ostatné konštrukcie, šachty a spádoviská kanalizačné z betónových dielcov |  | ks | 4
|  |  |  | Skruž výšky 500mm TBH 100-50/9 1000/500/90mm | 3
skruže pri osadení orientačných stlpikov, čuchačka na stlpiku a KVS
|  |  |  | Skruž výšky 1000mm TBH 100-100/9 1000/1000/90mm | 1
skruž pri osadení zemného uzáveru
4
| 45.26.14 |  |  | Izolačné práce proti vode
33 |  | 61010701 |  | Izolácie proti vode a zemnej vlhkosti, oceľových potrubí ručne |  | m2 | 4.71
|  |  | 6101070102 | Izolácie proti vode a zemnej vlhkosti, oceľových potrubí ručne ovinutím za studena |  | m2 | 4.71
Ručné opláštenie prechodu na pôvodnú izoláciu ovinutím pásky za studena-2 vrst.
|  |  |  | 1*(3*0,3*3,14) "prechod na pôvodnú izoláciu v mieste prepoja P2" | 2.826
|  |  |  | 1*(3*0,2*3,14) "izolácia v mieste prepoja P3" | 1.884
4.71
Náter podkladový DENSOLEN PRIMER HT, 1 liter - 84 01 00
4,71*0,4 (výdatnosť 0,4 l/m2) - 1,88 ks
páska DENSOLEN spodná AS39P, šír.100 mm, dĺž.15 m - 84 00 18
(4,71*22,2)/15 (spotreba pásky š. 100 mm pri 55% pokrytí na meter štvorcový 22,2 m) - 6,97 ks
páska DENSOLEN vrchná R20HT, šír.100 mm, dĺž.30 m - 84 00 28
(4,71*22,2)/30 (spotreba pásky š. 100 mm pri 55% pokrytí na meter štvorcový 22,2 m) - 3,49 ks
| 45.26.22 |  |  | Základové práce a vŕtanie vodných studní
34 |  | 01030401 |  | Hĺbené vykopávky studní spúšťaných |  | m3 | 2.26
|  |  | 0103040107 | Hĺbené vykopávky studní spúšťaných, tr.horniny 1-4 |  | m3 | 2.26
hĺ. 1,5 x DN800
|  |  |  | 1*(0,4*0,4*3,14*1,5) | 2.2608
35 |  | 02010309 |  | Zlepšovanie základovej pôdy, trativody kompletné z potrubia plastického |  | m | 38
|  |  | 0201030904 | Zlepšovanie základovej pôdy, trativody kompletné z potrubia plastického DN 100 mm |  | m | 38
z drenážnych rúrok flexibilných
|  |  |  | na dne ryhy a jam | 38
36 |  | 25020111 |  | Studne, betónové skruže celokruhové |  | ks | 3
|  |  | 2502011101 | Studne, betónové skruže celokruhové od D 0,80 m do D 1,50 m |  | ks | 3
|  |  |  | Skruž výšky 500mm TBS-Q.1 80/50/9 800/500/90mm - 9 ks - 0,5*9=4,50 m - 3 ks studní | 3
| 45.31.56 |  |  | Inštalovanie nízkého napätia
37 |  | 91080101 |  | Káble Cu - NN káble silové |  | m | 50
|  |  | 9108010111 | Káble Cu - NN káble silové ulož. pevne na potrubí |  | m | 50
|  |  |  | "vyhľadávací vodič CE 4mm2" | 50

## 797
ČASŤ STAVBY : |  |  |  | 797 Inteligentné dopravné značenie v km 431,230 až km 430,040 cesty I/11
KS: |  |  |  | 2224
POLOŽKA |  |  |  | VÝKAZ VÝMER |  | M.J. | MNOŽ.
Č. | KÓD CPV | KÓD SP | KÓD SPP
| 45.23.32 |  |  | Práce na vrchnej stavbe diaľníc, ciest, ulíc, chodníkov a nekrytých parkovísk
1 |  | 91200500 |  | Svietidlá a osvetľovacie zariadenia - signalizačné zariadenia |  | KPL | 1
|  |  |  | kompletná dodávka inteligentného systému detekcie zveri s prepojením na premenné DZ, vrátane nosičov, senzorov, riadiacej jednotky, napájacích jednotiek, komunikačného rozhrania, nastavenia systému | 1

## 802
ČASŤ STAVBY : |  |  |  | 802 Preložka STL plynovodu na prepojení plynu Povina - Kysucké Nové Mesto
KS: |  |  |  | 2211
POLOŽKA |  |  |  | VÝKAZ VÝMER |  | M.J. | MNOŽ.
Č. | KÓD CPV | KÓD SP | KÓD SPP
| 45.00.00 |  |  | Všeobecné položky v procese obstarávania stavieb
1 |  | 00010401 |  | Zmluvné požiadavky poplatky za skládky vybúraných hmôt a sutí |  | t | 1.76
1.764
| 45.11.11 |  |  | Demolačné práce
2 |  | 05020881 |  | Vybúranie konštrukcií a demontáže, vonkajších oceľových potrubí do šrotu |  | m | 3
|  |  | 0502088120 | Vybúranie konštrukcií a demontáže, vonkajších oceľových potrubí do šrotu, do 50 kg |  | m | 3
|  |  |  | "1 x orientačný stĺpik" 3 m | 3
3 |  | 05020910 |  | Vybúranie konštrukcií a demontáže, rôznych predmetov z plastov |  | ks | 65
|  |  |  | "odstránenie pôvodného plynovodu D 225" v celkovej dĺžke 196 m | 65
4 |  | 05080200 |  | Doprava vybúraných hmôt vodorovná |  | t | 1.78
|  |  | 0508020003 | Doprava vybúraných hmôt vodorovná, nad 1 km |  | t | 1.78
odvoz spoplatnená skládka
|  |  |  | "odstránenie pôvodného plynovodu D 225" v celkovej dĺžke 196 m: 196,00 m*0,009 t/m | 1.764
odvoz do zberného dvora
|  |  |  | "1 x orientačný stĺpik": 3 m*0,005 t/m | 0.015
|  |  |  | spolu | 1.779
| 45.11.20 |  |  | Výkopové zemné práce a presun zemín
5 |  | 01010301 |  | Pripravné práce, čerpanie vody gravitačnými studňami |  | hod | 300
|  |  | 0101030101 | Pripravné práce, čerpanie vody gravitačnými studňami do 500 l/min |  | hod | 300
|  |  |  | čerpanie vody (2 studne) | 300
6 |  | 01010401 |  | Pripravné práce, odvedenie vody potrubím alebo žľabmi na povrchu |  | m | 200
|  |  | 0101040102 | Pripravné práce, odvedenie vody potrubím alebo žľabmi na povrchu do 300 mm |  | m | 200
|  |  |  | 2*100 | 200
7 |  | 01010601 |  | Pripravné práce, zaistenie vedenia podzemného potrubia |  | m | 10
|  |  | 0101060102 | Pripravné práce, zaistenie vedenia podzemného potrubia DN nad 200 do 500 mm |  | m | 10
|  |  |  | existujúci plynovod PE d 225, dl. 2 x 5 m | 10
8 |  | 01010602 |  | Pripravné práce, zaistenie podzemného vedenia |  | m | 2
|  |  | 0101060201 | Pripravné práce, zaistenie podzemného vedenia do 6 káblov |  | m | 2
|  |  |  | OZ kábel na zrušenie 1 x 2 m | 2
9 |  | 01020101 |  | Odkopávky a prekopávky humóznej vrstvy ornice |  | m3 | 210
|  |  | 0102010101 | Odkopávky a prekopávky humóznej vrstvy ornice tr. horniny 1-2 |  | m3 | 210
(skrývka ornice v trase ochrany, dĺ. 57 m, v hrúbke 30 cm, šírka 10m (ročný záber))
|  |  |  | 70*0,3*10 | 210
10 |  | 01030101 |  | Hĺbené vykopávky jám zapažených |  | m3 | 8
|  |  | 0103010107 | Hĺbené vykopávky jám zapažených, tr. horniny 1-4 |  | m3 | 8
ručný výkop v zmysle TS v mieste prepojov ručne sondy pre zistenie hl.uloženia
súčasťou kubatúry hľbenia rýh sú ručne kopané sondy na začiatku a na konci úsekov
|  |  |  | 2ks x (hl.2m x š.1,0m x dl.2m) | 8
11 |  | 01030102 |  | Hĺbené vykopávky jám nezapažených |  | m3 | 56
|  |  | 0103010207 | Hĺbené vykopávky jám nezapažených, tr. horniny 1-4 |  | m3 | 56
prepojové jamy v P1, P2: 2 ks x dl. 4m * š.2m * hl. 2m , sklon 2:1,
|  |  |  | ((4*2*2)+(4*2*1)+(2*2*1))*2 | 56
12 |  | 01030201 |  | Hĺbené vykopávky rýh š. do 600 mm |  | m3 | 428.9
|  |  | 0103020107 | Hĺbené vykopávky rýh š. do 600 mm, tr. horniny 1-4 |  | m3 | 428.9
zemina z výkopov sa uloží v zábere pozdĺž ryhy pre spätný zásyp s prehodením
výkop pre demontáž plynovodu, dl. 196m * š.0,6m * priem. hl. 1,5m , sklon 2:1
|  |  |  | ((196)*0,6*1,5)+((196)*1,5*0,75) | 396.9
|  |  |  | výkop ryhy pre trativod (200)*0,4*0,4 | 32
428.9
13 |  | 01030202 |  | Hĺbené vykopávky rýh š nad 600 mm |  | m3 | 392
|  |  | 0103020207 | Hĺbené vykopávky rýh š nad 600 mm, tr. horniny 1-4 |  | m3 | 392
zemina z výkopov sa uloží v zábere pozdĺž ryhy pre spätný zásyp s prehodením
výkop ryhy, dl. 200m * š.0,7m * priem. hl. 1,4m , sklon 2:1
|  |  |  | (200*0,7*1,4)+(200*1,4*0,7) | 392
14 |  | 01040100 |  | Konštrukcie z hornín - skládky |  | m3 | 483.06
|  |  | 0104010007 | Konštrukcie z hornín - skládky tr.horniny 1-4 |  | m3 | 483.06
|  |  |  | ornica z hromád na medziskládku | 210
|  |  |  | uloženie prebytočnej zeminy na medziskláke pre ďalšie použitie v inom objekte stavby | 273.0641
|  |  |  | spolu | 483.0641
15 |  | 01040402 |  | Konštrukcie z hornín - zásypy so zhutnením |  | m3 | 763.82
|  |  | 0104040203 | Konštrukcie z hornín - zásypy so zhutnením, tr.horniny 4 |  | m3 | 151.98
štrkodrva (do ceny započítať cenu materiálu + všetky súvisiace zemné práce a dopravné náklady) - nakupovaný materiál
|  |  |  | zásyp ryhy trativodu fr. 8-16 ((200)*0,4*0,4)-(3,14*0,05*0,05*(200)) | 30.43
zemina vhodná do násypu (do ceny započítať cenu materiálu + všetky súvisiace zemné práce a dopravné náklady) - nakupovaný materiál
zásyp ryhy zeminou vhodnej frakcie (napr. G3 G-F, alebo ŠD fr. 0-63) pod diaľnicou D3, dl. 65m * š.1,37m * priem. hl. 1,0m , sklon 2:1
|  |  |  | (65*1,37*1)+(65*1*0,5) | 121.55
151.98
|  |  | 0104040207 | Konštrukcie z hornín - zásypy so zhutnením, tr. horniny 1-4 |  | m3 | 611.84
výkopovou zeminou
|  |  |  | výkop jám a rýh | 884.9
|  |  |  | vykopávky studní | 1.5072
odpočet:
|  |  |  | pieskové lôžko | -23.25
|  |  |  | obsyp vrátane objemu rúry - plynovod | -99.3413
|  |  |  | zásyp ŠD | -30.43
|  |  |  | zemina vhodná do násypu | -121.55
|  |  |  | zásyp jám a rýh | 611.8359
16 |  | 01040502 |  | Konštrukcie z hornín - obsypy so zhutnením |  | m3 | 88.75
|  |  | 0104050202 | Konštrukcie z hornín - obsypy so zhutnením, tr.horniny 3 |  | m3 | 88.75
z piesku (plynovod) - nakúpený materiál
obsyp potrubia pieskom
|  |  |  | obsyp plynovodu pieskom, sklon 2:1 ((200-65)*0,85*0,43)+((200-65)*0,43*0,215) | 61.8233
|  |  |  | odpočet objemu rúry (3,14*0,1125*0,1125*(200-65)) | -5.365
|  |  |  | obsyp PE chráničky pieskom, sklon 2:1 ((65)*0,85*0,52)+((65)*0,52*0,26) | 37.518
|  |  |  | odpočet objemu rúry (3,14*0,16*0,16*(65)) | -5.225
88.7513
Rozvinutie a uloženie žltej výstražnej fólie PLYN z PVC do ryhy, šírka 33cm
265 m
Rozvinutie a uloženie červenej výstražnej fólie ELEKTRO z PVC do ryhy, šírka 33cm - 12 m
17 |  | 01060202 |  | Premiestnenie vodorovné do 1 000 m |  | m3 | 1223.67
|  |  | 0106020201 | Premiestnenie výkopku resp. rúbaniny, vodorovné do 1 000 m, tr. horniny 1-4 |  | m3 | 1223.67
|  |  |  | spätný zásyp (tam a späť) | 1223.6719
18 |  | 01060203 |  | Premiestnenie , vodorovné do 3 000 m |  | m3 | 483.06
|  |  | 0106020301 | Premiestnenie výkopku resp. rúbaniny, vodorovné do 3 000 m, tr. horniny 1-4 |  | m3 | 483.06
|  |  |  | odvoz skrývky ornice na medziskládku | 210
odvoz prebytočnej zeminy na medziskláku
|  |  |  | výkop | 884.9
|  |  |  | spätný zásyp | -611.8359
273.0641
|  |  |  | spolu | 483.0641
19 |  | 01060700 |  | Premiestnenie nakladanie, prekladanie, vykladanie |  | m3 | 821.84
|  |  | 0106070007 | Premiestnenie výkopku resp. rúbaniny, nakladanie, prekladanie, vykladanie tr. horniny 1-4 |  | m3 | 821.84
|  |  |  | nakladanie zobratej ornice | 210
|  |  |  | spätný zásyp | 611.8359
|  |  |  | spolu | 821.8359
20 |  | 01070101 |  | Paženie, resp.zaistenie výrubu v podzemí vykopávok príložné |  | m2 | 32
|  |  | 0107010100 | Paženie, resp.zaistenie výrubu v podzemí vykopávok príložné, z dielcov bez ohľadu na materiál |  | m2 | 32
|  |  |  | paženie jám zriadenie/odstránenie: (2+2)*2*2*2 | 32
21 |  | 01080202 |  | Povrchové úpravy terénu, úprava pláne bez zhutnenia v násypoch |  | m2 | 2000
|  |  | 0108020201 | Povrchové úpravy terénu, úprava pláne bez zhutnenia v násypoch, tr.horniny 1-4 |  | m2 | 2000
úprava terénu pod ornicu a nad ryhou, dl. 70m * š.10m
|  |  |  | (70*10) | 700
úprava terénu, dl. 130m * š.10m
|  |  |  | (130*10) | 1300
2000
| 45.23.12 |  |  | Stavebné práce na stavbe potrubných vedení nafty a plynu
22 |  | 27010421 |  | Plynovody z rúr plastových, PE, PP |  | m | 421.4
|  |  | 2701042102 | Plynovody z rúr plastových, PE, PP, nad D 10 do 50 mm |  | m | 4.4
|  |  |  | "2 x čuchačka z PD d32" 2*1,5 | 3
|  |  |  | "2 x vývod KVS pri čuchačke z PD d50" 2*0,7 | 1.4
4.4
|  |  | 2701042103 | Plynovody z rúr plastových, PE, PP, nad D 50 do 110 mm |  | m | 217
|  |  |  | "z PD obtok d 110" 217 | 217
|  |  | 2701042105 | Plynovody z rúr plastových, PE, PP, nad D 160 do 250 mm |  | m | 200
|  |  |  | "z PD d 225" 200 m | 200
23 |  | 27010423 |  | Plynovody z rúr plastových, rúrové diely PE,PP |  | ks | 21
|  |  | 2701042302 | Plynovody z rúr plastových, rúrové diely PE,PP, nad D 10 do D 50 mm |  | ks | 2
|  |  |  | "Dno elektrotvarovkové klenuté MV d 50" pre vývod KVS pri čuchačke | 2
|  |  | 2701042303 | Plynovody z rúr plastových, rúrové diely PE,PP, nad D 50 do D 110 mm |  | ks | 4
|  |  |  | "koleno 90st. elektrotvarovkové d 110" | 2
|  |  |  | "Dno elektrotvarovkové klenuté MV d 110" | 2
4
|  |  | 2701042305 | Plynovody z rúr plastových, rúrové diely PE,PP, nad D 160 do D 250 mm |  | ks | 15
|  |  |  | "odbočka Top-Loading SA 250-560/32" | 2
|  |  |  | "oblúk 22st. BB d 225" | 1
|  |  |  | "koleno 11st. elektrotvarovkové WS d 225" | 1
|  |  |  | "koleno 30st. elektrotvarovkové d 225" | 3
|  |  |  | "koleno 45st. elektrotvarovkové d 225" | 2
|  |  |  | "Dno elektrotvarovkové klenuté MV d 225" | 2
|  |  |  | "presuvná objímka UB 225" | 4
15
24 |  | 27011283 |  | Plynovody, ostatné montážne práce, doplňujúce činnosti, |  | ks | 4
|  |  | 2701128302 | Plynovody, ostatné montážne práce, doplňujúce činnosti, čuchačky |  | ks | 2
|  |  |  | čuchačka na chráničke - nadzemná ako OS + orientačná tabuľka | 2
|  |  | 2701128306 | Plynovody, ostatné montážne práce, doplňujúce činnosti, ostrý prepoj |  | ks | 2
prepojové práce je nutné realizovať z dôvodu neprerušenia odberu plynu súčasne v 2 polohách
|  |  |  | prepoj v mieste P1 na PE potrubí a v mieste P2 na oceľovom potrubí realizovať štopľova-ním uzatváracím zariadením napr. spoločnosti FASTRA v 1 polohe na každej strane (pre-poj P1, P2) s obtokom PE d 110. | 2
25 |  | 27011285 |  | Plynovody, ostatné montážne práce, tlak. skúšky tesnosti potrubia |  | m | 1030
|  |  | 2701128502 | Plynovody, ostatné montážne práce, tlak. skúšky tesnosti potrubia, vzduchom |  | m | 417
|  |  |  | "nové potrubie" | 200
|  |  |  | "potrubie obtoku prepoja" | 217
417
|  |  | 2701128503 | Plynovody, ostatné montážne práce, tlak. skúšky tesnosti potrubia, čistenie |  | m | 613
|  |  |  | "prefuknutie vyradeného plynovodu" 196 | 196
|  |  |  | "nové potrubie" | 200
|  |  |  | "potrubie obtoku prepoja" | 217
613
26 |  | 27011286 |  | Plynovody, ostatné montážne práce, katodická ochrana porubia |  | ks | 4
|  |  | 2701128601 | Plynovody, ostatné montážne práce, katodická ochrana porubia, kontrolné vývody |  | ks | 4
|  |  |  | " z PD kontr. vývod napäťový (KVS) - nadzemný stĺpik " | 4
27 |  | 27011287 |  | Plynovody, ostatné montážne práce, revízie |  | kpl | 2
|  |  |  | odborná prehliadka plynovodu (po realizácii prekládky) | 1
|  |  |  | uradná skúška plynovodu oprávnenou právnickou osobou (po realizácii prekládky) | 1
2
28 |  | 27070401 |  | Chráničky z rúr plastových, nedelená |  | m | 65
|  |  | 2707040102 | Chráničky z rúr plastových, nedelená, nad D 219 do D 820 mm |  | m | 65
|  |  |  | PE chránička D 315 (65 m) | 65
objímky RACI MF 16,5 MIDI 4ks - 47 komplt. - 282 ks
manžety model DU-N 200 x 300 (225 x 330 x 75 mm) - 2 ks
nasunutie potrubnej sekcie do chráničky - 65 m
29 |  | 27201391 |  | Podkladné konštrukcie pod potrubie, šachty, stoky atď., štrkopieskom |  | m3 | 23.25
pieskové lôžko pod potrubie, sklon 2:1
|  |  |  | ((200)*0,7*0,15)+((200)*0,15*0,075) | 23.25
| 45.23.13 |  |  | Práce na stavbe miestnych potrubných vedení vody a kanalizácie
30 |  | 27031171 |  | Kanalizácie, ostatné konštrukcie, šachty a spádoviská kanalizačné |  | ks | 6
|  |  | 2703117101 | Kanalizácie, ostatné konštrukcie, šachty a spádoviská kanalizačné z betónových dielcov |  | ks | 6
Skruž výšky 500mm TBH 100-50/9 1000/500/90mm
|  |  |  | skruže pri osadení orientačných stlpikov, čuchačka na stlpiku a KVS | 6
| 45.26.22 |  |  | Základové práce a vŕtanie vodných studní
31 |  | 01030401 |  | Hĺbené vykopávky studní spúšťaných |  | m3 | 1.51
|  |  | 0103040107 | Hĺbené vykopávky studní spúšťaných, tr.horniny 1-4 |  | m3 | 1.51
hĺ. 1,5 x DN800
|  |  |  | 2*(0,4*0,4*3,14*1,5) | 1.5072
32 |  | 02010309 |  | Zlepšovanie základovej pôdy, trativody kompletné z potrubia plastického |  | m | 200
|  |  | 0201030904 | Zlepšovanie základovej pôdy, trativody kompletné z potrubia plastického DN 100 mm |  | m | 200
z drenážnych rúrok flexibilných
|  |  |  | na dne ryhy a jam | 200
33 |  | 25020111 |  | Studne, betónové skruže celokruhové |  | ks | 2
|  |  | 2502011101 | Studne, betónové skruže celokruhové od D 0,80 m do D 1,50 m |  | ks | 2
|  |  |  | Skruž výšky 500mm TBS-Q.1 80/50/9 800/500/90mm - 6 ks - 0,5*6=3,00 m - 2 ks studní | 2
| 45.31.56 |  |  | Inštalovanie nízkého napätia
34 |  | 91080101 |  | Káble Cu - NN káble silové |  | m | 220
|  |  | 9108010111 | Káble Cu - NN káble silové ulož. pevne na potrubí |  | m | 220
|  |  |  | "vyhľadávací vodič CE 4mm2" | 220

## 823
ČASŤ STAVBY : |  |  |  | 823 Prístupová cesta k mostnému objektu 228 km 13,350 D3
KS: |  |  |  | 2112
POLOŽKA |  |  |  | VÝKAZ VÝMER |  | M.J. | MNOŽ.
Č. | KÓD CPV | KÓD SP | KÓD SPP
| 45.00.00 |  |  | Všeobecné položky v procese obstarávania stavieb
1 |  | 00010401 |  | Zmluvné požiadavky poplatky za skládky vybúraných hmôt a sutí |  | t | 1095.76
1095.756
2 |  | 00010403 |  | Zmluvné požiadavky poplatky za skládky zeminy |  | m3 | 2616.8
2616.8
| 45.11.11 |  |  | Demolačné práce
3 |  | 05030262 |  | Odstránenie spevnených plôch vozoviek a doplňujúcich konštrukcií podkladov bitúmenových |  | m2 | 1548
|  |  | 0503026202 | Odstránenie spevnených plôch vozoviek a doplňujúcich konštrukcií podkladov bitúmenových hr. nad 100 do 200 mm |  | m2 | 1548
|  |  |  | odstránenie dočasného komunikácie - recyklovaný materiál fr. 0/32 R-mat hr. 200 mm - km 0,000-0,065 | 404
|  |  |  | odstránenie dočasného komunikácie - recyklovaný materiál fr. 0/32 R-mat hr. 200 mm - km 0,065-KÚ | 1144
1548
4 |  | 05030264 |  | Odstránenie spevnených plôch vozoviek a doplňujúcich konštrukcií podkladov z kameniva hrubého drveného |  | m2 | 1678
|  |  | 0503026402 | Odstránenie spevnených plôch vozoviek a doplňujúcich konštrukcií podkladov z kameniva hrubého drveného hr. nad 100 do 200 mm |  | m2 | 1678
|  |  |  | odstránenie dočasného komunikácie - UM ŠD 0/31,5 Gc hr. 0,20m - km 0,000-0,065 | 534
|  |  |  | odstránenie dočasného komunikácie - UM ŠD 0/31,5 Gc hr. 0,20m - km 0,065-KÚ | 1144
1678
5 |  | 05030407 |  | Odstránenie spevnených plôch vozoviek a doplňujúcich konštrukcií zvodidiel, zábradlia, stien, oplotení kovových |  | m | 70
|  |  |  | odstránenie dočasnej komunikácie - odstránenie oceľového zvodidla - km 0,000-0,065 | 70
6 |  | 05030507 |  | Odstránenie spevnených plôch vozoviek a doplňujúcich konštrukcií, zvislého dopravného značenia, kovových |  | ks | 3
|  |  |  | odstránenie dočasnej komunikácie - odstránenie trvalého ZDZ vrátane stĺpikov a zemných prác - km 0,000-0,065 | 3
7 |  | 05080200 |  | Doprava vybúraných hmôt vodorovná |  | t | 1101.7
|  |  | 0508020003 | Doprava vybúraných hmôt vodorovná, nad 1 km |  | t | 1101.7
odvoz na spoplatnenú skládku
|  |  |  | odstránenie dočasného komunikácie - recyklovaný materiál fr. 0/32 R-mat hr. 200 mm - km 0,000-0,065: 404,0 m2*0,45 t/m2 | 181.8
|  |  |  | odstránenie dočasného komunikácie - recyklovaný materiál fr. 0/32 R-mat hr. 200 mm - km 0,065-KÚ: 1144,0 m2*0,45 t/m2 | 514.8
|  |  |  | odstránenie dočasného komunikácie - UM ŠD 0/31,5 Gc hr. 0,20m - km 0,000-0,065: 534,0 m2*0,235 t/m2 | 125.49
|  |  |  | odstránenie dočasného komunikácie - UM ŠD 0/31,5 Gc hr. 0,20m - km 0,065-KÚ: 1144,0 m2*0,235 t/m2 | 268.84
|  |  |  | frézovanie existujúcej asfaltovej vozovky - km 0,000-0,065: 38,0 m2*0,127 t/m2 | 4.826
1095.756
odvoz do zberného dvora alebo správcovi komunikácie
|  |  |  | odstránenie dočasnej komunikácie - odstránenie oceľového zvodidla - km 0,000-0,065: 70,0 m* 0,42 t/m | 2.94
|  |  |  | odstránenie dočasnej komunikácie - odstránenie trvalého ZDZ vrátane stĺpikov a zemných prác - km 0,000-0,065: 3,0 ks*0,082 t/ks | 3
5.94
|  |  |  | spolu | 1101.696
8 |  | 05090362 |  | Doplňujúce práce, frézovanie bitúmenového krytu, podkladu |  | m2 | 38
|  |  | 0509036204 | Doplňujúce práce, frézovanie bitúmenového krytu, podkladu hr. 50 mm |  | m2 | 38
|  |  |  | frézovanie existujúcej asfaltovej vozovky - km 0,000-0,065 | 38
9 |  | 05090462 |  | Doplňujúce práce, diamantové rezanie bitúmenového krytu, podkladu |  | m | 88
|  |  | 0509046201 | Doplňujúce práce, diamantové rezanie bitúmenového krytu, podkladu hr. do 50 mm |  | m | 88
|  |  |  | zriadenie dočasnej komunikácie - km 0,000-0,065 | 88
| 45.11.12 |  |  | Úprava staveniska a vyčisťovacie práce
10 |  | 01010502 |  | Pripravné práce, úprava zemín vápnom |  | m3 | 2021.4
|  |  | 0101050207 | Pripravné práce, úprava zemín vápnom, tr. horniny 1-4 |  | m3 | 2021.4
|  |  |  | úprava hydraulickým pojivom 30% z vykopanej zeminy pre spätné použitie do násypu | 2021.4
| 45.11.23 |  |  | Vyplňovanie a rekultivačné práce
11 |  | 01060203 |  | Premiestnenie vodorovné do 3 000 m |  | m3 | 936
|  |  | 0106020301 | Premiestnenie výkopku resp. rúbaniny, vodorovné do 3 000 m, tr. horniny 1-4 |  | m3 | 936
|  |  |  | dovoz ornice z medziskládky na zahumusovanie - zriadenie komunikácie km 0,065-KÚ: 0,20*4680,0 | 936
12 |  | 01060700 |  | Premiestnenie - nakladanie, prekladanie, vykladanie |  | m3 | 936
|  |  | 0106070007 | Premiestnenie výkopku resp. rúbaniny - nakladanie, prekladanie, vykladanie, tr. horniny 1-4 |  | m3 | 936
|  |  |  | nakladanie ornice na medziskládke pre zahumusovanie | 936
13 |  | 01080501 |  | Povrchové úpravy terénu, úpravy povrchov rozprestretím ornice |  | m2 | 4680
|  |  | 0108050102 | Povrchové úpravy terénu, úpravy povrchov rozprestretím ornice na svahu |  | m2 | 4680
|  |  |  | rozprestretie ornice vo svahu hr. 200 mm | 4680
14 |  | 01080503 |  | Povrchové úpravy terénu, úpravy povrchov založením trávnika hydroosevom |  | m2 | 8942
|  |  | 0108050301 | Povrchové úpravy terénu, úpravy povrchov založením trávnika hydroosevom na ornicu |  | m2 | 4680
|  |  |  | hydroosev na ornicu | 4680
|  |  | 0108050302 | Povrchové úpravy terénu, úpravy povrchov založením trávnika hydroosevom na hlušinu |  | m2 | 4262
|  |  |  | hydroosev na hlušinu - km 0,000-0,065 | 707
|  |  |  | hydroosev na hlušinu - km 0,065-KÚ | 3555
4262
15 |  | 01080811 |  | Povrchové úpravy terénu, sadenie, presádzanie, ošetrovanie, ochrana trávnika |  | m2 | 8942
|  |  | 0108081102 | Povrchové úpravy terénu, sadenie, presádzanie, ošetrovanie, ochrana trávnika na svahu |  | m2 | 8942
|  |  |  | ošetrenie trávnika - km 0,000-0,065 | 707
|  |  |  | ošetrenie trávnika - km 0,065-KÚ | 8235
8942
| 45.11.24 |  |  | Výkopové práce
16 |  | 01020400 |  | Odkopávky a prekopávky komunikácií,železníc,plôch |  | m3 | 3895.8
|  |  | 0102040007 | Odkopávky a prekopávky komunikácií,železníc,plôch, tr.horniny 1-4 |  | m3 | 3895.8
|  |  |  | zriadenie dočasnej komunikácie - výkop - km 0,000-0,065 | 284
|  |  |  | zriadenie dočasnej komunikácie - výkop - nevhodná zemina hr. 200 mm - km 0,000-0,065: 0,2*1173,00 | 234.6
|  |  |  | odstránenie dočasného komunikácie - odkopávka - odstránenie násypového zemného telesa - km 0,000-0,065 | 1070
|  |  |  | odstránenie dočasného komunikácie - odkopávka - odstránenie zemnej krajnice z nenaŕzavého materiálu - km 0,000-0,065 | 124
|  |  |  | odstránenie dočasného komunikácie - odkopávka - odstránenie aktívnej zóny z nakupovaného materiálu - km 0,000-0,065 | 267
|  |  |  | zriadenie dočasnej komunikácie - výkop - km 0,065-KÚ | 995
|  |  |  | zriadenie dočasnej komunikácie - výkop - nevhodná zemina hr. 200 mm - km0,065-KÚ: 0,2*4606,0 | 921.2
3895.8
17 |  | 01040202 |  | Konštrukcie z hornín - násypy so zhutnením |  | m3 | 6738
|  |  | 0104020201 | Konštrukcie z hornín - násypy so zhutnením zo zemín súdržných |  | m3 | 6738
|  |  |  | zriadenie dočasnej komunikácie - násyp z vykopanej zeminy z medziskládky - km 0,000-0,065 | 1070
|  |  |  | zriadenie komunikácie - násyp z vykopanej zeminy z medziskládky - km 0,065-KÚ - bez odstránenia použitá ako protipovodňová ochrana | 5668
6738
18 |  | 01040302 |  | Konštrukcie z hornín - prechodové vrstvy so zhutnením |  | m3 | 1592.5
|  |  | 0104030205 | Konštrukcie z hornín - prechodové vrstvy so zhutnením zo sypanín kamenistých a balvanitých |  | m3 | 1592.5
|  |  |  | zhotovenie aktívnej zóny hr. 500 mm z nakupovaného materiálu s naložením a dovozom - km 0,000-0,065: 0,50*534 | 267
|  |  |  | zriadenie dočasnej komunikácie dosypávky krajníc - nenamŕzavý materiál - z nakupovaného materiálu s naložením a dovozom - km 0,000-0,065 | 124
|  |  |  | zhotovenie aktívnej zóny hr. 500 mm z nakupovaného materiálu s naložením a dovozom - km 0,065-KÚ: 0,50*1821,0 | 910.5
|  |  |  | zriadenie dočasnej komunikácie dosypávky krajníc - nenamŕzavý materiál - z nakupovaného materiálu s naložením a dovozom - km 0,065-KÚ | 291
1592.5
19 |  | 01040402 |  | Konštrukcie z hornín - zásypy so zhutnením |  | m3 | 518.6
|  |  | 0104040207 | Konštrukcie z hornín - zásypy so zhutnením, tr. horniny 1-4 |  | m3 | 518.6
|  |  |  | odstránenie dočasnej komunikácie - zásyp po výkope - km 0,000-0,065 | 284
|  |  |  | odstránenie dočasnej komunikácie - zásyp v mieste odstránenia nevhodnej zeminy - km 0,000-0,065 | 234.6
518.6
20 |  | 01080102 |  | Povrchové úpravy terénu, úprava pláne so zhutnením v násypoch |  | m2 | 2355
|  |  | 0108010201 | Povrchové úpravy terénu, úprava pláne so zhutnením v násypoch, tr.horniny 1-4 |  | m2 | 2355
|  |  |  | úprava pláne dočasnej komunikácie - km 0,000-0,065 | 534
|  |  |  | úprava pláne dočasnej komunikácie - km 0,065-KÚ | 1821
2355
21 |  | 01080300 |  | Povrchové úpravy terénu, úprava podložia |  | m2 | 5779
|  |  | 0108030001 | Povrchové úpravy terénu, úprava podložia, tr.horniny 1-4 |  | m2 | 5779
|  |  |  | zriadenie dočasnej komunikácie - zhutnenie podložia pod násypom - km 0,000-0,065 | 1173
|  |  |  | zriadenie dočasnej komunikácie - zhutnenie podložia pod násypom - km 0,065-KÚ | 4606
5779
22 |  | 01080401 |  | Povrchové úpravy terénu, svahovanie v zárezoch |  | m2 | 17
|  |  | 0108040101 | Povrchové úpravy terénu, svahovanie v zárezoch, tr.horniny 1-4 |  | m2 | 17
|  |  |  | zriadenie dočasnej komunikácie - svahovanie - km 0,000-0,065 | 3
|  |  |  | zriadenie dočasnej komunikácie - svahovanie - km 0,065-KÚ | 14
17
23 |  | 01080402 |  | Povrchové úpravy terénu, svahovanie v násypoch |  | m2 | 4245
|  |  | 0108040201 | Povrchové úpravy terénu, svahovanie v násypoch, tr.horniny 1-4 |  | m2 | 4245
|  |  |  | zriadenie dočasnej komunikácie - svahovanie - km 0,000-0,065 | 618
|  |  |  | zriadenie dočasnej komunikácie - svahovanie - km 0,065-KÚ | 3627
4245
| 45.11.25 |  |  | Presun zemín
24 |  | 01040100 |  | Konštrukcie z hornín - skládky |  | m3 | 2616.8
|  |  | 0104010007 | Konštrukcie z hornín - skládky tr.horniny 1-4 |  | m3 | 2616.8
|  |  |  | uloženie na spoplatnenej skládke - nevhodnej zeminy a zeminy po dokončení výstavby na D3 | 2616.8
25 |  | 01060203 |  | Premiestnenie vodorovné do 3 000 m |  | m3 | 8535.6
|  |  | 0106020301 | Premiestnenie výkopku resp. rúbaniny vodorovné do 3 000 m, tr. horniny 1-4 |  | m3 | 8535.6
odvoz na medziskládku odkopávky pre ďalšie použitie - km 0,000-0,065
|  |  |  | zriadenie dočasnej komunikácie - výkop - km 0,000-0,065 | 284
|  |  |  | zriadenie dočasnej komunikácie - výkop - km 0,065-KÚ | 995
1279
dovoz z medziskládky
|  |  |  | zriadenie dočasnej komunikácie - násyp z vykopanej zeminy z medziskládky - km 0,000-0,065 | 1070
|  |  |  | zriadenie komunikácie - násyp z vykopanej zeminy z medziskládky - km 0,065-KÚ - bez odstránenia použitá ako protipovodňová ochrana | 5668
|  |  |  | odstránenie dočasnej komunikácie - zásyp po výkope - km 0,000-0,065 | 284
|  |  |  | odstránenie dočasnej komunikácie - zásyp v mieste odstránenia nevhodnej zeminy - km 0,000-0,065 | 234.6
7256.6
|  |  |  | spolu | 8535.6
26 |  | 01060204 |  | Premiestnenie vodorovné nad 3 000 m |  | m3 | 2616.8
|  |  | 0106020401 | Premiestnenie výkopku resp. rúbaniny, vodorovné nad 3 000 m, tr. horniny 1-4 |  | m3 | 2616.8
odvoz nevhodnej zeminy na spoplatnenú skládku
|  |  |  | zriadenie dočasnej komunikácie - výkop - nevhodná zemina hr. 200 mm - km 0,000-0,065: 0,2*1173,00 | 234.6
|  |  |  | zriadenie dočasnej komunikácie - výkop - nevhodná zemina hr. 200 mm - km0,065-KÚ: 0,2*4606,0 | 921.2
1155.8
odvoz zeminy pri odstránení dočasnej komunikácie po výstavbe D3 na spoplatnenú skládku
|  |  |  | odstránenie dočasného komunikácie - odkopávka - odstránenie násypového zemného telesa - km 0,000-0,065 | 1070
|  |  |  | odstránenie dočasného komunikácie - odkopávka - odstránenie zemnej krajnice z nenaŕzavého materiálu - km 0,000-0,065 | 124
|  |  |  | odstránenie dočasného komunikácie - odkopávka - odstránenie aktívnej zóny z nakupovaného materiálu - km 0,000-0,065 | 267
1461
|  |  |  | spolu | 2616.8
27 |  | 01060700 |  | Premiestnenie - nakladanie, prekladanie, vykladanie |  | m3 | 7256.6
|  |  | 0106070007 | Premiestnenie výkopku resp. rúbaniny - nakladanie, prekladanie, vykladanie, tr. horniny 1-4 |  | m3 | 7256.6
naloženie na medziskládke
|  |  |  | zriadenie dočasnej komunikácie - násyp z vykopanej zeminy z medziskládky - km 0,000-0,065 | 1070
|  |  |  | zriadenie komunikácie - násyp z vykopanej zeminy z medziskládky - km 0,065-KÚ - bez odstránenia použitá ako protipovodňová ochrana | 5668
|  |  |  | odstránenie dočasnej komunikácie - zásyp po výkope - km 0,000-0,065 | 284
|  |  |  | odstránenie dočasnej komunikácie - zásyp v mieste odstránenia nevhodnej zeminy - km 0,000-0,065 | 234.6
7256.6
| 45.23.32 |  |  | Práce na vrchnej stavbe diaľníc, ciest, ulíc, chodníkov a nekrytých parkovísk
28 |  | 22030332 |  | Podkladné a krycie vrstvy z asfaltových zmesí, bitúmenové postreky, nátery, posypy jednovrstvový náter |  | m2 | 1480
|  |  | 2203033201 | Podkladné a krycie vrstvy z asfaltových zmesí, bitúmenové postreky, nátery, posypy jednovrstvový náter z asfaltu |  | m2 | 1480
|  |  |  | zriadenie dočasnej komunikácie jednovrstvový asfaltový náter N1V; B; 1,5 kg/m2 - km 0,000-0,065 | 336
|  |  |  | zriadenie dočasnej komunikácie jednovrstvový asfaltový náter N1V; B; 1,5 kg/m2 - km 0,065-KÚ | 1144
1480
29 |  | 22040851 |  | Kryty dláždené,chodníkov komunikácií,rigolov - úprava škár pri opravách a vyplnenie škár asfaltovou zálievkou |  | m | 88
|  |  |  | zriadenie dočasnej komunikácie - asfaltová zálievka - km 0,000-0,065 | 88
30 |  | 22250362 |  | Doplňujúce konštrukcie, zvodidlá oceľové |  | m | 70
|  |  |  | zriadenie dočasnej komunikácie - oceľové zvodidlo - úroveň zachytenia N2 - km 0,000-0,065 | 70
31 |  | 22250671 |  | Doplňujúce konštrukcie, zvislé dopravné značky, normálny alebo zväčšený rozmer |  | ks | 6
|  |  | 2225067106 | Doplňujúce konštrukcie, zvislé dopravné značky, normálny alebo zväčšený rozmer hliníkové reflexné |  | ks | 6
|  |  |  | zriadenie dočasnej komunikácie - trvalé dopravné značenie - km 0,000-0,065 | 3
vrátane zemných prác, pätky, oceľového stĺpika,... atď.
|  |  |  | zriadenie komunikácie - trvalé dopravné značenie - km 0,065-KÚ | 3
vrátane zemných prác, pätky, oceľového stĺpika,... atď.
|  |  |  | spolu | 6
| 45.23.33 |  |  | Práce na spodnej stavby diaľnic, ciest, ulíc a chodníkov a nekrytých parkovísk
32 |  | 22010104 |  | Podkladné a krycie vrstvy bez spojiva nestmelené, štrkodrva |  | m3 | 471
|  |  |  | zriadenie dočasnej komunikácie - štrkodrvina UM ŠD 0/31,5 Gc hr. 0,20m - km 0,000-0,065: 0,20*534,00 | 106.8
|  |  |  | zriadenie dočasnej komunikácie - štrkodrvina UM ŠD 0/31,5 Gc hr. 0,20m - km 0,065-KÚ: 0,20*1821,00 | 364.2
471
33 |  | 22010111 |  | Podkladné a krycie vrstvy bez spojiva nestmelené, recyklovaný materiál |  | m3 | 355.2
|  |  | 2201011102 | Podkladné a krycie vrstvy bez spojiva nestmelené, recyklovaný materiál asfaltový |  | m3 | 355.2
|  |  |  | zriadenie dočasnej komunikácie recyklovaný materiál fr. 0/32 R-mat hr. 200 mm - z vybúraného recyklovaného asfaltového materiálu z SO103 - km 0,000-0,065: 0,20*404,00 | 80.8
|  |  |  | zriadenie dočasnej komunikácie recyklovaný materiál fr. 0/32 R-mat hr. 200 mm - z vybúraného recyklovaného asfaltového materiálu z SO103 - km 0,065-KÚ: 0,20*1372,00 | 274.4
355.2
34 |  | 22010201 |  | Podkladné a krycie vrstvy bez spojiva, spevnenie krajníc zo zeminy |  | m3 | 415
|  |  | 2201020101 | Podkladné a krycie vrstvy bez spojiva, spevnenie krajníc zo zeminy so zhutnením |  | m3 | 415
|  |  |  | dosypávky krajníc - nenamŕzavý materiál - km 0,000-0,065 | 124
|  |  |  | dosypávky krajníc - nenamŕzavý materiál - km 0,065-KÚ | 291
415

## 824
ČASŤ STAVBY : |  |  |  | 824 Prístupová cesta k mostnému objektu 228 km 13,600 D3
KS: |  |  |  | 2112
POLOŽKA |  |  |  | VÝKAZ VÝMER |  | M.J. | MNOŽ.
Č. | KÓD CPV | KÓD SP | KÓD SPP
| 45.00.00 |  |  | Všeobecné položky v procese obstarávania stavieb
1 |  | 00010401 |  | Zmluvné požiadavky poplatky za skládky vybúraných hmôt a sutí |  | t | 2615.45
2615.453
2 |  | 00010403 |  | Zmluvné požiadavky poplatky za skládky zeminy |  | m3 | 7281
7281
| 45.11.11 |  |  | Demolačné práce
3 |  | 05030262 |  | Odstránenie spevnených plôch vozoviek a doplňujúcich konštrukcií podkladov bitúmenových |  | m2 | 3566
|  |  | 0503026202 | Odstránenie spevnených plôch vozoviek a doplňujúcich konštrukcií podkladov bitúmenových hr. nad 100 do 200 mm |  | m2 | 3566
|  |  |  | odstránenie dočasného komunikácie - recyklovaný materiál fr. 0/32 R-mat hr. 200 mm | 3566
4 |  | 05030264 |  | Odstránenie spevnených plôch vozoviek a doplňujúcich konštrukcií podkladov z kameniva hrubého drveného |  | m2 | 4280
|  |  | 0503026402 | Odstránenie spevnených plôch vozoviek a doplňujúcich konštrukcií podkladov z kameniva hrubého drveného hr. nad 100 do 200 mm |  | m2 | 4280
|  |  |  | odstránenie dočasného komunikácie - UM ŠD 0/31,5 Gc hr. 0,20m | 4280
5 |  | 05030407 |  | Odstránenie spevnených plôch vozoviek a doplňujúcich konštrukcií zvodidiel, zábradlia, stien, oplotení kovových |  | m | 110
|  |  |  | odstránenie dočasnej komunikácie - odstránenie oceľového zvodidla | 110
6 |  | 05030507 |  | Odstránenie spevnených plôch vozoviek a doplňujúcich konštrukcií, zvislého dopravného značenia, kovových |  | ks | 6
|  |  |  | odstránenie dočasnej komunikácie - odstránenie trvalého ZDZ vrátane stĺpikov a zemných prác | 6
7 |  | 05080200 |  | Doprava vybúraných hmôt vodorovná |  | t | 2620.57
|  |  | 0508020003 | Doprava vybúraných hmôt vodorovná, nad 1 km |  | t | 2620.57
odvoz na spoplatnenú skládku
|  |  |  | odstránenie dočasného komunikácie - recyklovaný materiál fr. 0/32 R-mat hr. 200 mm: 3566,0 m2*0,45 t/m2 | 1604.7
|  |  |  | odstránenie dočasného komunikácie - UM ŠD 0/31,5 Gc hr. 0,20m: 4280,0 m2*0,235 t/m2 | 1005.8
|  |  |  | frézovanie existujúcej asfaltovej vozovky: 39,0 m2*0,127 t/m2 | 4.953
2615.453
odvoz do zberného dvora alebo správcovi komunikácie
|  |  |  | odstránenie dočasnej komunikácie - odstránenie oceľového zvodidla - km 0,000-0,065: 70,0 m* 0,42 t/m | 4.62
|  |  |  | odstránenie dočasnej komunikácie - odstránenie trvalého ZDZ vrátane stĺpikov a zemných prác: 6,0 ks*0,082 t/ks | 0.492
5.112
|  |  |  | spolu | 2620.565
8 |  | 05090362 |  | Doplňujúce práce, frézovanie bitúmenového krytu, podkladu |  | m2 | 39
|  |  | 0509036204 | Doplňujúce práce, frézovanie bitúmenového krytu, podkladu hr. 50 mm |  | m2 | 39
|  |  |  | frézovanie existujúcej asfaltovej vozovky | 39
9 |  | 05090462 |  | Doplňujúce práce, diamantové rezanie bitúmenového krytu, podkladu |  | m | 91
|  |  | 0509046201 | Doplňujúce práce, diamantové rezanie bitúmenového krytu, podkladu hr. do 50 mm |  | m | 91
|  |  |  | zriadenie dočasnej komunikácie | 91
| 45.11.12 |  |  | Úprava staveniska a vyčisťovacie práce
10 |  | 01010502 |  | Pripravné práce, úprava zemín vápnom |  | m3 | 888.3
|  |  | 0101050207 | Pripravné práce, úprava zemín vápnom, tr. horniny 1-4 |  | m3 | 888.3
|  |  |  | úprava hydraulickým pojivom 30% z vykopanej zeminy pre spätné použitie do násypu | 888.3
| 45.11.23 |  |  | Vyplňovanie a rekultivačné práce
11 |  | 01080503 |  | Povrchové úpravy terénu, úpravy povrchov založením trávnika hydroosevom |  | m2 | 3510
|  |  | 0108050302 | Povrchové úpravy terénu, úpravy povrchov založením trávnika hydroosevom na hlušinu |  | m2 | 3510
|  |  |  | hydroosev na hlušinu | 3510
12 |  | 01080811 |  | Povrchové úpravy terénu, sadenie, presádzanie, ošetrovanie, ochrana trávnika |  | m2 | 3510
|  |  | 0108081102 | Povrchové úpravy terénu, sadenie, presádzanie, ošetrovanie, ochrana trávnika na svahu |  | m2 | 3510
|  |  |  | ošetrenie trávnika | 3510
| 45.11.24 |  |  | Výkopové práce
13 |  | 01020400 |  | Odkopávky a prekopávky komunikácií,železníc,plôch |  | m3 | 10033
|  |  | 0102040007 | Odkopávky a prekopávky komunikácií,železníc,plôch, tr.horniny 1-4 |  | m3 | 10033
|  |  |  | zriadenie dočasnej komunikácie - výkop | 2752
|  |  |  | zriadenie dočasnej komunikácie - výkop - nevhodná zemina hr. 200 mm: 0,2*6830,00 | 1366
|  |  |  | odstránenie dočasného komunikácie - odkopávka - odstránenie násypového zemného telesa | 2961
|  |  |  | odstránenie dočasného komunikácie - odkopávka - odstránenie zemnej krajnice z nenaŕzavého materiálu | 814
|  |  |  | odstránenie dočasného komunikácie - odkopávka - odstránenie aktívnej zóny z nakupovaného materiálu | 2140
10033
14 |  | 01040202 |  | Konštrukcie z hornín - násypy so zhutnením |  | m3 | 2961
|  |  | 0104020201 | Konštrukcie z hornín - násypy so zhutnením zo zemín súdržných |  | m3 | 2961
|  |  |  | zriadenie dočasnej komunikácie - násyp z vykopanej zeminy z medziskládky | 2961
15 |  | 01040302 |  | Konštrukcie z hornín - prechodové vrstvy so zhutnením |  | m3 | 2954
|  |  | 0104030205 | Konštrukcie z hornín - prechodové vrstvy so zhutnením zo sypanín kamenistých a balvanitých |  | m3 | 2954
|  |  |  | zhotovenie aktívnej zóny hr. 500 mm z nakupovaného materiálu s naložením a dovozom: 0,50*4280,00 | 2140
|  |  |  | zriadenie dočasnej komunikácie dosypávky krajníc - nenamŕzavý materiál - z nakupovaného materiálu s naložením a dovozom | 814
2954
16 |  | 01040402 |  | Konštrukcie z hornín - zásypy so zhutnením |  | m3 | 4118
|  |  | 0104040207 | Konštrukcie z hornín - zásypy so zhutnením, tr. horniny 1-4 |  | m3 | 4118
|  |  |  | odstránenie dočasnej komunikácie - zásyp po výkope | 2752
|  |  |  | odstránenie dočasnej komunikácie - zásyp v mieste odstránenia nevhodnej zeminy | 1366
4118
17 |  | 01080102 |  | Povrchové úpravy terénu, úprava pláne so zhutnením v násypoch |  | m2 | 4712
|  |  | 0108010201 | Povrchové úpravy terénu, úprava pláne so zhutnením v násypoch, tr.horniny 1-4 |  | m2 | 4712
|  |  |  | úprava pláne dočasnej komunikácie | 4712
18 |  | 01080300 |  | Povrchové úpravy terénu, úprava podložia |  | m2 | 6830
|  |  | 0108030001 | Povrchové úpravy terénu, úprava podložia, tr.horniny 1-4 |  | m2 | 6830
|  |  |  | zriadenie dočasnej komunikácie - zhutnenie podložia pod násypom | 6830
19 |  | 01080401 |  | Povrchové úpravy terénu, svahovanie v zárezoch |  | m2 | 355
|  |  | 0108040101 | Povrchové úpravy terénu, svahovanie v zárezoch, tr.horniny 1-4 |  | m2 | 355
|  |  |  | zriadenie dočasnej komunikácie - svahovanie | 355
20 |  | 01080402 |  | Povrchové úpravy terénu, svahovanie v násypoch |  | m2 | 3155
|  |  | 0108040201 | Povrchové úpravy terénu, svahovanie v násypoch, tr.horniny 1-4 |  | m2 | 3155
|  |  |  | zriadenie dočasnej komunikácie - svahovanie | 3155
| 45.11.25 |  |  | Presun zemín
21 |  | 01040100 |  | Konštrukcie z hornín - skládky |  | m3 | 7281
|  |  | 0104010007 | Konštrukcie z hornín - skládky tr.horniny 1-4 |  | m3 | 7281
|  |  |  | uloženie na spoplatnenej skládke - nevhodnej zeminy a zeminy po dokončení výstavby na D3 | 7281
22 |  | 01060203 |  | Premiestnenie vodorovné do 3 000 m |  | m3 | 9831
|  |  | 0106020301 | Premiestnenie výkopku resp. rúbaniny vodorovné do 3 000 m, tr. horniny 1-4 |  | m3 | 9831
odvoz na medziskládku odkopávky pre ďalšie použitie
|  |  |  | zriadenie dočasnej komunikácie - výkop | 2752
dovoz z medziskládky
|  |  |  | zriadenie dočasnej komunikácie - násyp z vykopanej zeminy z medziskládky | 2961
|  |  |  | odstránenie dočasnej komunikácie - zásyp po výkope | 2752
|  |  |  | odstránenie dočasnej komunikácie - zásyp v mieste odstránenia nevhodnej zeminy | 1366
7079
|  |  |  | spolu | 9831
23 |  | 01060204 |  | Premiestnenie vodorovné nad 3 000 m |  | m3 | 7281
|  |  | 0106020401 | Premiestnenie výkopku resp. rúbaniny, vodorovné nad 3 000 m, tr. horniny 1-4 |  | m3 | 7281
odvoz nevhodnej zeminy na spoplatnenú skládku
|  |  |  | zriadenie dočasnej komunikácie - výkop - nevhodná zemina hr. 200 mm: 0,2*6830,0 | 1366
odvoz zeminy pri odstránení dočasnej komunikácie po výstavbe D3 na spoplatnenú skládku
|  |  |  | odstránenie dočasného komunikácie - odkopávka - odstránenie násypového zemného telesa | 2961
|  |  |  | odstránenie dočasného komunikácie - odkopávka - odstránenie zemnej krajnice z nenaŕzavého materiálu | 814
|  |  |  | odstránenie dočasného komunikácie - odkopávka - odstránenie aktívnej zóny z nakupovaného materiálu | 2140
5915
|  |  |  | spolu | 7281
24 |  | 01060700 |  | Premiestnenie - nakladanie, prekladanie, vykladanie |  | m3 | 7079
|  |  | 0106070007 | Premiestnenie výkopku resp. rúbaniny - nakladanie, prekladanie, vykladanie, tr. horniny 1-4 |  | m3 | 7079
naloženie na medziskládke
|  |  |  | zriadenie dočasnej komunikácie - násyp z vykopanej zeminy z medziskládky | 2961
|  |  |  | odstránenie dočasnej komunikácie - zásyp po výkope | 2752
|  |  |  | odstránenie dočasnej komunikácie - zásyp v mieste odstránenia nevhodnej zeminy | 1366
7079
| 45.23.32 |  |  | Práce na vrchnej stavbe diaľníc, ciest, ulíc, chodníkov a nekrytých parkovísk
25 |  | 22030332 |  | Podkladné a krycie vrstvy z asfaltových zmesí, bitúmenové postreky, nátery, posypy jednovrstvový náter |  | m2 | 2972
|  |  | 2203033201 | Podkladné a krycie vrstvy z asfaltových zmesí, bitúmenové postreky, nátery, posypy jednovrstvový náter z asfaltu |  | m2 | 2972
|  |  |  | zriadenie dočasnej komunikácie jednovrstvový asfaltový náter N1V; B; 1,5 kg/m2 | 2972
26 |  | 22040851 |  | Kryty dláždené,chodníkov komunikácií,rigolov - úprava škár pri opravách a vyplnenie škár asfaltovou zálievkou |  | m | 91
|  |  |  | zriadenie dočasnej komunikácie - asfaltová zálievka | 91
27 |  | 22250362 |  | Doplňujúce konštrukcie, zvodidlá oceľové |  | m | 110
|  |  |  | zriadenie dočasnej komunikácie - oceľové zvodidlo - úroveň zachytenia N2 | 110
28 |  | 22250671 |  | Doplňujúce konštrukcie, zvislé dopravné značky, normálny alebo zväčšený rozmer |  | ks | 6
|  |  | 2225067106 | Doplňujúce konštrukcie, zvislé dopravné značky, normálny alebo zväčšený rozmer hliníkové reflexné |  | ks | 6
|  |  |  | zriadenie dočasnej komunikácie - trvalé dopravné značenie | 6
vrátane zemných prác, pätky, oceľového stĺpika,... atď.
| 45.23.33 |  |  | Práce na spodnej stavby diaľnic, ciest, ulíc a chodníkov a nekrytých parkovísk
29 |  | 22010104 |  | Podkladné a krycie vrstvy bez spojiva nestmelené, štrkodrva |  | m3 | 856
|  |  |  | zriadenie dočasnej komunikácie - štrkodrvina UM ŠD 0/31,5 Gc hr. 0,20m: 0,20*4280,00 | 856
30 |  | 22010111 |  | Podkladné a krycie vrstvy bez spojiva nestmelené, recyklovaný materiál |  | m3 | 713.2
|  |  | 2201011102 | Podkladné a krycie vrstvy bez spojiva nestmelené, recyklovaný materiál asfaltový |  | m3 | 713.2
|  |  |  | zriadenie dočasnej komunikácie recyklovaný materiál fr. 0/32 R-mat hr. 200 mm - z vybúraného recyklovaného asfaltového materiálu z SO103: 0,20*3566,0 | 713.2
31 |  | 22010201 |  | Podkladné a krycie vrstvy bez spojiva, spevnenie krajníc zo zeminy |  | m3 | 814
|  |  | 2201020101 | Podkladné a krycie vrstvy bez spojiva, spevnenie krajníc zo zeminy so zhutnením |  | m3 | 814
|  |  |  | dosypávky krajníc - nenamŕzavý materiál | 814

## 826
ČASŤ STAVBY : |  |  |  | 826 Prístupová cesta na stavenisko v km 14,900
KS: |  |  |  | 2112
POLOŽKA |  |  |  | VÝKAZ VÝMER |  | M.J. | MNOŽ.
Č. | KÓD CPV | KÓD SP | KÓD SPP
| 45.00.00 |  |  | Všeobecné položky v procese obstarávania stavieb
1 |  | 00010401 |  | Zmluvné požiadavky poplatky za skládky vybúraných hmôt a sutí |  | t | 478.24
478.24
2 |  | 00010403 |  | Zmluvné požiadavky poplatky za skládky zeminy |  | m3 | 703.4
703.4
| 45.11.11 |  |  | Demolačné práce
3 |  | 05030262 |  | Odstránenie spevnených plôch vozoviek a doplňujúcich konštrukcií podkladov bitúmenových |  | m2 | 648
|  |  | 0503026202 | Odstránenie spevnených plôch vozoviek a doplňujúcich konštrukcií podkladov bitúmenových hr. nad 100 do 200 mm |  | m2 | 648
|  |  |  | odstránenie dočasného komunikácie - recyklovaný materiál fr. 0/32 R-mat hr. 200 mm | 648
4 |  | 05030264 |  | Odstránenie spevnených plôch vozoviek a doplňujúcich konštrukcií podkladov z kameniva hrubého drveného |  | m2 | 778
|  |  | 0503026402 | Odstránenie spevnených plôch vozoviek a doplňujúcich konštrukcií podkladov z kameniva hrubého drveného hr. nad 100 do 200 mm |  | m2 | 778
|  |  |  | odstránenie dočasného komunikácie - UM ŠD 0/31,5 Gc hr. 0,20m | 778
5 |  | 05030507 |  | Odstránenie spevnených plôch vozoviek a doplňujúcich konštrukcií, zvislého dopravného značenia, kovových |  | ks | 6
|  |  |  | odstránenie dočasnej komunikácie - odstránenie trvalého ZDZ vrátane stĺpikov a zemných prác | 6
6 |  | 05080200 |  | Doprava vybúraných hmôt vodorovná |  | t | 478.73
|  |  | 0508020003 | Doprava vybúraných hmôt vodorovná, nad 1 km |  | t | 478.73
odvoz na spoplatnenú skládku
|  |  |  | odstránenie dočasného komunikácie - recyklovaný materiál fr. 0/32 R-mat hr. 200 mm: 648,0 m2*0,45 t/m2 | 291.6
|  |  |  | odstránenie dočasného komunikácie - UM ŠD 0/31,5 Gc hr. 0,20m: 778,0 m2*0,235 t/m2 | 182.83
|  |  |  | frézovanie existujúcej asfaltovej vozovky: 30,0 m2*0,127 t/m2 | 3.81
478.24
odvoz do zberného dvora alebo správcovi komunikácie
|  |  |  | odstránenie dočasnej komunikácie - odstránenie trvalého ZDZ vrátane stĺpikov a zemných prác: 6,0 ks*0,082 t/ks | 0.492
|  |  |  | spolu | 478.732
7 |  | 05090362 |  | Doplňujúce práce, frézovanie bitúmenového krytu, podkladu |  | m2 | 30
|  |  | 0509036204 | Doplňujúce práce, frézovanie bitúmenového krytu, podkladu hr. 50 mm |  | m2 | 30
|  |  |  | frézovanie existujúcej asfaltovej vozovky | 30
8 |  | 05090462 |  | Doplňujúce práce, diamantové rezanie bitúmenového krytu, podkladu |  | m | 70
|  |  | 0509046201 | Doplňujúce práce, diamantové rezanie bitúmenového krytu, podkladu hr. do 50 mm |  | m | 70
|  |  |  | zriadenie dočasnej komunikácie | 70
| 45.11.12 |  |  | Úprava staveniska a vyčisťovacie práce
9 |  | 01010502 |  | Pripravné práce, úprava zemín vápnom |  | m3 | 14.7
|  |  | 0101050207 | Pripravné práce, úprava zemín vápnom, tr. horniny 1-4 |  | m3 | 14.7
|  |  |  | úprava hydraulickým pojivom 30% z vykopanej zeminy pre spätné použitie do násypu | 14.7
| 45.11.23 |  |  | Vyplňovanie a rekultivačné práce
10 |  | 01080503 |  | Povrchové úpravy terénu, úpravy povrchov založením trávnika hydroosevom |  | m2 | 147
|  |  | 0108050302 | Povrchové úpravy terénu, úpravy povrchov založením trávnika hydroosevom na hlušinu |  | m2 | 147
|  |  |  | hydroosev na hlušinu | 147
11 |  | 01080811 |  | Povrchové úpravy terénu, sadenie, presádzanie, ošetrovanie, ochrana trávnika |  | m2 | 147
|  |  | 0108081102 | Povrchové úpravy terénu, sadenie, presádzanie, ošetrovanie, ochrana trávnika na svahu |  | m2 | 147
|  |  |  | ošetrenie trávnika | 147
| 45.11.24 |  |  | Výkopové práce
12 |  | 01020400 |  | Odkopávky a prekopávky komunikácií,železníc,plôch |  | m3 | 1360.4
|  |  | 0102040007 | Odkopávky a prekopávky komunikácií,železníc,plôch, tr.horniny 1-4 |  | m3 | 1360.4
|  |  |  | zriadenie dočasnej komunikácie - výkop | 657
|  |  |  | zriadenie dočasnej komunikácie - výkop - nevhodná zemina hr. 200 mm: 0,2*807,00 | 161.4
|  |  |  | odstránenie dočasného komunikácie - odkopávka - odstránenie násypového zemného telesa | 49
|  |  |  | odstránenie dočasného komunikácie - odkopávka - odstránenie zemnej krajnice z nenaŕzavého materiálu | 104
|  |  |  | odstránenie dočasného komunikácie - odkopávka - odstránenie aktívnej zóny z nakupovaného materiálu | 389
1360.4
13 |  | 01040202 |  | Konštrukcie z hornín - násypy so zhutnením |  | m3 | 49
|  |  | 0104020201 | Konštrukcie z hornín - násypy so zhutnením zo zemín súdržných |  | m3 | 49
|  |  |  | zriadenie dočasnej komunikácie - násyp z vykopanej zeminy z medziskládky | 49
14 |  | 01040302 |  | Konštrukcie z hornín - prechodové vrstvy so zhutnením |  | m3 | 493
|  |  | 0104030205 | Konštrukcie z hornín - prechodové vrstvy so zhutnením zo sypanín kamenistých a balvanitých |  | m3 | 493
|  |  |  | zhotovenie aktívnej zóny hr. 500 mm z nakupovaného materiálu s naložením a dovozom: 0,50*778,00 | 389
|  |  |  | zriadenie dočasnej komunikácie dosypávky krajníc - nenamŕzavý materiál - z nakupovaného materiálu s naložením a dovozom | 104
493
15 |  | 01040402 |  | Konštrukcie z hornín - zásypy so zhutnením |  | m3 | 818.4
|  |  | 0104040207 | Konštrukcie z hornín - zásypy so zhutnením, tr. horniny 1-4 |  | m3 | 818.4
|  |  |  | odstránenie dočasnej komunikácie - zásyp po výkope | 657
|  |  |  | odstránenie dočasnej komunikácie - zásyp v mieste odstránenia nevhodnej zeminy | 161.4
818.4
16 |  | 01080102 |  | Povrchové úpravy terénu, úprava pláne so zhutnením v násypoch |  | m2 | 778
|  |  | 0108010201 | Povrchové úpravy terénu, úprava pláne so zhutnením v násypoch, tr.horniny 1-4 |  | m2 | 778
|  |  |  | úprava pláne dočasnej komunikácie | 778
17 |  | 01080300 |  | Povrchové úpravy terénu, úprava podložia |  | m2 | 807
|  |  | 0108030001 | Povrchové úpravy terénu, úprava podložia, tr.horniny 1-4 |  | m2 | 807
|  |  |  | zriadenie dočasnej komunikácie - zhutnenie podložia pod násypom | 807
18 |  | 01080401 |  | Povrchové úpravy terénu, svahovanie v zárezoch |  | m2 | 71
|  |  | 0108040101 | Povrchové úpravy terénu, svahovanie v zárezoch, tr.horniny 1-4 |  | m2 | 71
|  |  |  | zriadenie dočasnej komunikácie - svahovanie | 71
19 |  | 01080402 |  | Povrchové úpravy terénu, svahovanie v násypoch |  | m2 | 76
|  |  | 0108040201 | Povrchové úpravy terénu, svahovanie v násypoch, tr.horniny 1-4 |  | m2 | 76
|  |  |  | zriadenie dočasnej komunikácie - svahovanie | 76
| 45.11.25 |  |  | Presun zemín
20 |  | 01040100 |  | Konštrukcie z hornín - skládky |  | m3 | 703.4
|  |  | 0104010007 | Konštrukcie z hornín - skládky tr.horniny 1-4 |  | m3 | 703.4
|  |  |  | uloženie na spoplatnenej skládke - nevhodnej zeminy a zeminy po dokončení výstavby na D3 | 703.4
21 |  | 01060203 |  | Premiestnenie vodorovné do 3 000 m |  | m3 | 1524.4
|  |  | 0106020301 | Premiestnenie výkopku resp. rúbaniny vodorovné do 3 000 m, tr. horniny 1-4 |  | m3 | 1524.4
odvoz na medziskládku odkopávky pre ďalšie použitie
|  |  |  | zriadenie dočasnej komunikácie - výkop | 657
dovoz z medziskládky
|  |  |  | zriadenie dočasnej komunikácie - násyp z vykopanej zeminy z medziskládky | 49
|  |  |  | odstránenie dočasnej komunikácie - zásyp po výkope | 657
|  |  |  | odstránenie dočasnej komunikácie - zásyp v mieste odstránenia nevhodnej zeminy | 161.4
867.4
|  |  |  | spolu | 1524.4
22 |  | 01060204 |  | Premiestnenie vodorovné nad 3 000 m |  | m3 | 703.4
|  |  | 0106020401 | Premiestnenie výkopku resp. rúbaniny, vodorovné nad 3 000 m, tr. horniny 1-4 |  | m3 | 703.4
odvoz nevhodnej zeminy na spoplatnenú skládku
|  |  |  | zriadenie dočasnej komunikácie - výkop - nevhodná zemina hr. 200 mm: 0,2*6830,0 | 161.4
odvoz zeminy pri odstránení dočasnej komunikácie po výstavbe D3 na spoplatnenú skládku
|  |  |  | odstránenie dočasného komunikácie - odkopávka - odstránenie násypového zemného telesa | 49
|  |  |  | odstránenie dočasného komunikácie - odkopávka - odstránenie zemnej krajnice z nenaŕzavého materiálu | 104
|  |  |  | odstránenie dočasného komunikácie - odkopávka - odstránenie aktívnej zóny z nakupovaného materiálu | 389
542
|  |  |  | spolu | 703.4
23 |  | 01060700 |  | Premiestnenie - nakladanie, prekladanie, vykladanie |  | m3 | 867.4
|  |  | 0106070007 | Premiestnenie výkopku resp. rúbaniny - nakladanie, prekladanie, vykladanie, tr. horniny 1-4 |  | m3 | 867.4
naloženie na medziskládke
|  |  |  | zriadenie dočasnej komunikácie - násyp z vykopanej zeminy z medziskládky | 49
|  |  |  | odstránenie dočasnej komunikácie - zásyp po výkope | 657
|  |  |  | odstránenie dočasnej komunikácie - zásyp v mieste odstránenia nevhodnej zeminy | 161.4
867.4
| 45.23.32 |  |  | Práce na vrchnej stavbe diaľníc, ciest, ulíc, chodníkov a nekrytých parkovísk
24 |  | 22030332 |  | Podkladné a krycie vrstvy z asfaltových zmesí, bitúmenové postreky, nátery, posypy jednovrstvový náter |  | m2 | 533
|  |  | 2203033201 | Podkladné a krycie vrstvy z asfaltových zmesí, bitúmenové postreky, nátery, posypy jednovrstvový náter z asfaltu |  | m2 | 533
|  |  |  | zriadenie dočasnej komunikácie jednovrstvový asfaltový náter N1V; B; 1,5 kg/m2 | 533
25 |  | 22040851 |  | Kryty dláždené,chodníkov komunikácií,rigolov - úprava škár pri opravách a vyplnenie škár asfaltovou zálievkou |  | m | 70
|  |  |  | zriadenie dočasnej komunikácie - asfaltová zálievka | 70
26 |  | 22250671 |  | Doplňujúce konštrukcie, zvislé dopravné značky, normálny alebo zväčšený rozmer |  | ks | 6
|  |  | 2225067106 | Doplňujúce konštrukcie, zvislé dopravné značky, normálny alebo zväčšený rozmer hliníkové reflexné |  | ks | 6
|  |  |  | zriadenie dočasnej komunikácie - trvalé dopravné značenie | 6
vrátane zemných prác, pätky, oceľového stĺpika,... atď.
| 45.23.33 |  |  | Práce na spodnej stavby diaľnic, ciest, ulíc a chodníkov a nekrytých parkovísk
27 |  | 22010104 |  | Podkladné a krycie vrstvy bez spojiva nestmelené, štrkodrva |  | m3 | 155.6
|  |  |  | zriadenie dočasnej komunikácie - štrkodrvina UM ŠD 0/31,5 Gc hr. 0,20m: 0,20*778,0 | 155.6
28 |  | 22010111 |  | Podkladné a krycie vrstvy bez spojiva nestmelené, recyklovaný materiál |  | m3 | 129.6
|  |  | 2201011102 | Podkladné a krycie vrstvy bez spojiva nestmelené, recyklovaný materiál asfaltový |  | m3 | 129.6
|  |  |  | zriadenie dočasnej komunikácie recyklovaný materiál fr. 0/32 R-mat hr. 200 mm - z vybúraného recyklovaného asfaltového materiálu z SO103: 0,20*648,0 | 129.6
29 |  | 22010201 |  | Podkladné a krycie vrstvy bez spojiva, spevnenie krajníc zo zeminy |  | m3 | 104
|  |  | 2201020101 | Podkladné a krycie vrstvy bez spojiva, spevnenie krajníc zo zeminy so zhutnením |  | m3 | 104
|  |  |  | dosypávky krajníc - nenamŕzavý materiál | 104

## 828
ČASŤ STAVBY : |  |  |  | 828 Prístupová cesta na stavenisko v km 19,300
KS: |  |  |  | 2112
POLOŽKA |  |  |  | VÝKAZ VÝMER |  | M.J. | MNOŽ.
Č. | KÓD CPV | KÓD SP | KÓD SPP
| 45.00.00 |  |  | Všeobecné položky v procese obstarávania stavieb
1 |  | 00010401 |  | Zmluvné požiadavky poplatky za skládky vybúraných hmôt a sutí |  | t | 2568.32
2568.323
2 |  | 00010403 |  | Zmluvné požiadavky poplatky za skládky zeminy |  | m3 | 5229.7
5229.7
3 |  | 00140446 |  | Ostatné náklady stavby, zriadenie a odstránenie mostného provizória |  | KPL | 1
zriadenie/odstránenie provizórneho premostenia komplet so zemnými prácami, betonárskymi prácami,... atď.
|  |  |  | provizórny oceľový jednopólový most prejazdnej šírky 4,0 až 4,5 m; NK mosta tvoria priehradové hlavné nosníky s priečnikmi a pozdľžnikmi; na pozdľžniky je umiestnená drevená mostina hr. 50mm; dĺžka jednej priehrady je 3m; všetky prvky sú poskladané skrutkovaním; most je uložený na valcových ložiskách na koncoch priehradových nosníkov - dĺžka 68,83 m | 1
| 45.11.11 |  |  | Demolačné práce
4 |  | 05030262 |  | Odstránenie spevnených plôch vozoviek a doplňujúcich konštrukcií podkladov bitúmenových |  | m2 | 3494
|  |  | 0503026202 | Odstránenie spevnených plôch vozoviek a doplňujúcich konštrukcií podkladov bitúmenových hr. nad 100 do 200 mm |  | m2 | 3494
|  |  |  | odstránenie dočasného komunikácie - recyklovaný materiál fr. 0/32 R-mat hr. 200 mm | 3494
5 |  | 05030264 |  | Odstránenie spevnených plôch vozoviek a doplňujúcich konštrukcií podkladov z kameniva hrubého drveného |  | m2 | 4193
|  |  | 0503026402 | Odstránenie spevnených plôch vozoviek a doplňujúcich konštrukcií podkladov z kameniva hrubého drveného hr. nad 100 do 200 mm |  | m2 | 4193
|  |  |  | odstránenie dočasného komunikácie - UM ŠD 0/31,5 Gc hr. 0,20m | 4193
6 |  | 05030507 |  | Odstránenie spevnených plôch vozoviek a doplňujúcich konštrukcií, zvislého dopravného značenia, kovových |  | ks | 10
|  |  |  | odstránenie dočasnej komunikácie - odstránenie trvalého ZDZ vrátane stĺpikov a zemných prác | 10
7 |  | 05080200 |  | Doprava vybúraných hmôt vodorovná |  | t | 2569.14
|  |  | 0508020003 | Doprava vybúraných hmôt vodorovná, nad 1 km |  | t | 2569.14
odvoz na spoplatnenú skládku
|  |  |  | odstránenie dočasného komunikácie - recyklovaný materiál fr. 0/32 R-mat hr. 200 mm: 3494,0 m2*0,45 t/m2 | 1572.3
|  |  |  | odstránenie dočasného komunikácie - UM ŠD 0/31,5 Gc hr. 0,20m: 4193,0 m2*0,235 t/m2 | 985.355
|  |  |  | frézovanie existujúcej asfaltovej vozovky: 84,0 m2*0,127 t/m2 | 10.668
2568.323
odvoz do zberného dvora alebo správcovi komunikácie
|  |  |  | odstránenie dočasnej komunikácie - odstránenie trvalého ZDZ vrátane stĺpikov a zemných prác: 10,0 ks*0,082 t/ks | 0.82
|  |  |  | spolu | 2569.143
8 |  | 05090362 |  | Doplňujúce práce, frézovanie bitúmenového krytu, podkladu |  | m2 | 84
|  |  | 0509036204 | Doplňujúce práce, frézovanie bitúmenového krytu, podkladu hr. 50 mm |  | m2 | 84
|  |  |  | frézovanie existujúcej asfaltovej vozovky | 84
9 |  | 05090462 |  | Doplňujúce práce, diamantové rezanie bitúmenového krytu, podkladu |  | m | 196
|  |  | 0509046201 | Doplňujúce práce, diamantové rezanie bitúmenového krytu, podkladu hr. do 50 mm |  | m | 196
|  |  |  | zriadenie dočasnej komunikácie | 196
| 45.11.12 |  |  | Úprava staveniska a vyčisťovacie práce
10 |  | 01010502 |  | Pripravné práce, úprava zemín vápnom |  | m3 | 411.6
|  |  | 0101050207 | Pripravné práce, úprava zemín vápnom, tr. horniny 1-4 |  | m3 | 411.6
|  |  |  | úprava hydraulickým pojivom 30% z vykopanej zeminy pre spätné použitie do násypu | 411.6
| 45.11.23 |  |  | Vyplňovanie a rekultivačné práce
11 |  | 01080503 |  | Povrchové úpravy terénu, úpravy povrchov založením trávnika hydroosevom |  | m2 | 1570
|  |  | 0108050302 | Povrchové úpravy terénu, úpravy povrchov založením trávnika hydroosevom na hlušinu |  | m2 | 1570
|  |  |  | hydroosev na hlušinu | 1570
12 |  | 01080811 |  | Povrchové úpravy terénu, sadenie, presádzanie, ošetrovanie, ochrana trávnika |  | m2 | 1570
|  |  | 0108081102 | Povrchové úpravy terénu, sadenie, presádzanie, ošetrovanie, ochrana trávnika na svahu |  | m2 | 1570
|  |  |  | ošetrenie trávnika | 1570
| 45.11.24 |  |  | Výkopové práce
13 |  | 01020400 |  | Odkopávky a prekopávky komunikácií,železníc,plôch |  | m3 | 7594.7
|  |  | 0102040007 | Odkopávky a prekopávky komunikácií,železníc,plôch, tr.horniny 1-4 |  | m3 | 7594.7
|  |  |  | zriadenie dočasnej komunikácie - výkop | 2365
|  |  |  | zriadenie dočasnej komunikácie - výkop - nevhodná zemina hr. 200 mm: 0,2*5591,00 | 1118.2
|  |  |  | odstránenie dočasného komunikácie - odkopávka - odstránenie násypového zemného telesa | 1372
|  |  |  | odstránenie dočasného komunikácie - odkopávka - odstránenie zemnej krajnice z nenaŕzavého materiálu | 643
|  |  |  | odstránenie dočasného komunikácie - odkopávka - odstránenie aktívnej zóny z nakupovaného materiálu | 2096.5
7594.7
14 |  | 01040202 |  | Konštrukcie z hornín - násypy so zhutnením |  | m3 | 1372
|  |  | 0104020201 | Konštrukcie z hornín - násypy so zhutnením zo zemín súdržných |  | m3 | 1372
|  |  |  | zriadenie dočasnej komunikácie - násyp z vykopanej zeminy z medziskládky | 1372
15 |  | 01040302 |  | Konštrukcie z hornín - prechodové vrstvy so zhutnením |  | m3 | 2739.5
|  |  | 0104030205 | Konštrukcie z hornín - prechodové vrstvy so zhutnením zo sypanín kamenistých a balvanitých |  | m3 | 2739.5
|  |  |  | zhotovenie aktívnej zóny hr. 500 mm z nakupovaného materiálu s naložením a dovozom: 0,50*4193,00 | 2096.5
|  |  |  | zriadenie dočasnej komunikácie dosypávky krajníc - nenamŕzavý materiál - z nakupovaného materiálu s naložením a dovozom | 643
2739.5
16 |  | 01040402 |  | Konštrukcie z hornín - zásypy so zhutnením |  | m3 | 3483.2
|  |  | 0104040207 | Konštrukcie z hornín - zásypy so zhutnením, tr. horniny 1-4 |  | m3 | 3483.2
|  |  |  | odstránenie dočasnej komunikácie - zásyp po výkope | 2365
|  |  |  | odstránenie dočasnej komunikácie - zásyp v mieste odstránenia nevhodnej zeminy | 1118.2
3483.2
17 |  | 01080102 |  | Povrchové úpravy terénu, úprava pláne so zhutnením v násypoch |  | m2 | 4193
|  |  | 0108010201 | Povrchové úpravy terénu, úprava pláne so zhutnením v násypoch, tr.horniny 1-4 |  | m2 | 4193
|  |  |  | úprava pláne dočasnej komunikácie | 4193
18 |  | 01080300 |  | Povrchové úpravy terénu, úprava podložia |  | m2 | 5591
|  |  | 0108030001 | Povrchové úpravy terénu, úprava podložia, tr.horniny 1-4 |  | m2 | 5591
|  |  |  | zriadenie dočasnej komunikácie - zhutnenie podložia pod násypom | 5591
19 |  | 01080401 |  | Povrchové úpravy terénu, svahovanie v zárezoch |  | m2 | 20
|  |  | 0108040101 | Povrchové úpravy terénu, svahovanie v zárezoch, tr.horniny 1-4 |  | m2 | 20
|  |  |  | zriadenie dočasnej komunikácie - svahovanie | 20
20 |  | 01080402 |  | Povrchové úpravy terénu, svahovanie v násypoch |  | m2 | 1550
|  |  | 0108040201 | Povrchové úpravy terénu, svahovanie v násypoch, tr.horniny 1-4 |  | m2 | 1550
|  |  |  | zriadenie dočasnej komunikácie - svahovanie | 1550
| 45.11.25 |  |  | Presun zemín
21 |  | 01040100 |  | Konštrukcie z hornín - skládky |  | m3 | 5229.7
|  |  | 0104010007 | Konštrukcie z hornín - skládky tr.horniny 1-4 |  | m3 | 5229.7
|  |  |  | uloženie na spoplatnenej skládke - nevhodnej zeminy a zeminy po dokončení výstavby na D3 | 5229.7
22 |  | 01060203 |  | Premiestnenie vodorovné do 3 000 m |  | m3 | 7220.2
|  |  | 0106020301 | Premiestnenie výkopku resp. rúbaniny vodorovné do 3 000 m, tr. horniny 1-4 |  | m3 | 7220.2
odvoz na medziskládku odkopávky pre ďalšie použitie
|  |  |  | zriadenie dočasnej komunikácie - výkop | 2365
dovoz z medziskládky
|  |  |  | zriadenie dočasnej komunikácie - násyp z vykopanej zeminy z medziskládky | 1372
|  |  |  | odstránenie dočasnej komunikácie - zásyp po výkope | 2365
|  |  |  | odstránenie dočasnej komunikácie - zásyp v mieste odstránenia nevhodnej zeminy | 1118.2
4855.2
|  |  |  | spolu | 7220.2
23 |  | 01060204 |  | Premiestnenie vodorovné nad 3 000 m |  | m3 | 5229.7
|  |  | 0106020401 | Premiestnenie výkopku resp. rúbaniny, vodorovné nad 3 000 m, tr. horniny 1-4 |  | m3 | 5229.7
odvoz nevhodnej zeminy na spoplatnenú skládku
|  |  |  | zriadenie dočasnej komunikácie - výkop - nevhodná zemina hr. 200 mm: 0,2*6830,0 | 1118.2
odvoz zeminy pri odstránení dočasnej komunikácie po výstavbe D3 na spoplatnenú skládku
|  |  |  | odstránenie dočasného komunikácie - odkopávka - odstránenie násypového zemného telesa | 1372
|  |  |  | odstránenie dočasného komunikácie - odkopávka - odstránenie zemnej krajnice z nenaŕzavého materiálu | 643
|  |  |  | odstránenie dočasného komunikácie - odkopávka - odstránenie aktívnej zóny z nakupovaného materiálu | 2096.5
4111.5
|  |  |  | spolu | 5229.7
24 |  | 01060700 |  | Premiestnenie - nakladanie, prekladanie, vykladanie |  | m3 | 4855.2
|  |  | 0106070007 | Premiestnenie výkopku resp. rúbaniny - nakladanie, prekladanie, vykladanie, tr. horniny 1-4 |  | m3 | 4855.2
naloženie na medziskládke
|  |  |  | zriadenie dočasnej komunikácie - násyp z vykopanej zeminy z medziskládky | 1372
|  |  |  | odstránenie dočasnej komunikácie - zásyp po výkope | 2365
|  |  |  | odstránenie dočasnej komunikácie - zásyp v mieste odstránenia nevhodnej zeminy | 1118.2
4855.2
| 45.23.32 |  |  | Práce na vrchnej stavbe diaľníc, ciest, ulíc, chodníkov a nekrytých parkovísk
25 |  | 22030332 |  | Podkladné a krycie vrstvy z asfaltových zmesí, bitúmenové postreky, nátery, posypy jednovrstvový náter |  | m2 | 2808
|  |  | 2203033201 | Podkladné a krycie vrstvy z asfaltových zmesí, bitúmenové postreky, nátery, posypy jednovrstvový náter z asfaltu |  | m2 | 2808
|  |  |  | zriadenie dočasnej komunikácie jednovrstvový asfaltový náter N1V; B; 1,5 kg/m2 | 2808
26 |  | 22040851 |  | Kryty dláždené,chodníkov komunikácií,rigolov - úprava škár pri opravách a vyplnenie škár asfaltovou zálievkou |  | m | 196
|  |  |  | zriadenie dočasnej komunikácie - asfaltová zálievka | 196
27 |  | 22250671 |  | Doplňujúce konštrukcie, zvislé dopravné značky, normálny alebo zväčšený rozmer |  | ks | 10
|  |  | 2225067106 | Doplňujúce konštrukcie, zvislé dopravné značky, normálny alebo zväčšený rozmer hliníkové reflexné |  | ks | 10
|  |  |  | zriadenie dočasnej komunikácie - trvalé dopravné značenie | 10
vrátane zemných prác, pätky, oceľového stĺpika,... atď.
| 45.23.33 |  |  | Práce na spodnej stavby diaľnic, ciest, ulíc a chodníkov a nekrytých parkovísk
28 |  | 22010104 |  | Podkladné a krycie vrstvy bez spojiva nestmelené, štrkodrva |  | m3 | 838.6
|  |  |  | zriadenie dočasnej komunikácie - štrkodrvina UM ŠD 0/31,5 Gc hr. 0,20m: 0,20*4193,00 | 838.6
29 |  | 22010111 |  | Podkladné a krycie vrstvy bez spojiva nestmelené, recyklovaný materiál |  | m3 | 698.8
|  |  | 2201011102 | Podkladné a krycie vrstvy bez spojiva nestmelené, recyklovaný materiál asfaltový |  | m3 | 698.8
|  |  |  | zriadenie dočasnej komunikácie recyklovaný materiál fr. 0/32 R-mat hr. 200 mm - z vybúraného recyklovaného asfaltového materiálu z SO103: 0,20*3494,00 | 698.8
30 |  | 22010201 |  | Podkladné a krycie vrstvy bez spojiva, spevnenie krajníc zo zeminy |  | m3 | 643
|  |  | 2201020101 | Podkladné a krycie vrstvy bez spojiva, spevnenie krajníc zo zeminy so zhutnením |  | m3 | 643
|  |  |  | dosypávky krajníc - nenamŕzavý materiál | 643

## 833
ČASŤ STAVBY : |  |  |  | 833 Zjazdy na stavenisko z cesty I/11
KS: |  |  |  | 2112
POLOŽKA |  |  |  | VÝKAZ VÝMER |  | M.J. | MNOŽ.
Č. | KÓD CPV | KÓD SP | KÓD SPP
| 45.00.00 |  |  | Všeobecné položky v procese obstarávania stavieb
1 |  | 00010401 |  | Zmluvné požiadavky poplatky za skládky vybúraných hmôt a sutí |  | t | 266.67
266.668
2 |  | 00010403 |  | Zmluvné požiadavky poplatky za skládky zeminy |  | m3 | 360.7
360.7
| 45.11.11 |  |  | Demolačné práce
3 |  | 05030262 |  | Odstránenie spevnených plôch vozoviek a doplňujúcich konštrukcií podkladov bitúmenových |  | m2 | 354
|  |  | 0503026202 | Odstránenie spevnených plôch vozoviek a doplňujúcich konštrukcií podkladov bitúmenových hr. nad 100 do 200 mm |  | m2 | 354
|  |  |  | odstránenie dočasného komunikácie - recyklovaný materiál fr. 0/32 R-mat hr. 200 mm | 354
4 |  | 05030264 |  | Odstránenie spevnených plôch vozoviek a doplňujúcich konštrukcií podkladov z kameniva hrubého drveného |  | m2 | 425
|  |  | 0503026402 | Odstránenie spevnených plôch vozoviek a doplňujúcich konštrukcií podkladov z kameniva hrubého drveného hr. nad 100 do 200 mm |  | m2 | 425
|  |  |  | odstránenie dočasného komunikácie - UM ŠD 0/31,5 Gc hr. 0,20m | 425
5 |  | 05030507 |  | Odstránenie spevnených plôch vozoviek a doplňujúcich konštrukcií, zvislého dopravného značenia, kovových |  | ks | 6
|  |  |  | odstránenie dočasnej komunikácie - odstránenie trvalého ZDZ vrátane stĺpikov a zemných prác | 6
6 |  | 05080200 |  | Doprava vybúraných hmôt vodorovná |  | t | 267.16
|  |  | 0508020003 | Doprava vybúraných hmôt vodorovná, nad 1 km |  | t | 267.16
odvoz na spoplatnenú skládku
|  |  |  | odstránenie dočasného komunikácie - recyklovaný materiál fr. 0/32 R-mat hr. 200 mm: 354,0 m2*0,45 t/m2 | 159.3
|  |  |  | odstránenie dočasného komunikácie - UM ŠD 0/31,5 Gc hr. 0,20m: 425,0 m2*0,235 t/m2 | 99.875
|  |  |  | frézovanie existujúcej asfaltovej vozovky: 59,0 m2*0,127 t/m2 | 7.493
266.668
odvoz do zberného dvora alebo správcovi komunikácie
|  |  |  | odstránenie dočasnej komunikácie - odstránenie trvalého ZDZ vrátane stĺpikov a zemných prác: 6,0 ks*0,082 t/ks | 0.492
|  |  |  | spolu | 267.16
7 |  | 05090362 |  | Doplňujúce práce, frézovanie bitúmenového krytu, podkladu |  | m2 | 59
|  |  | 0509036204 | Doplňujúce práce, frézovanie bitúmenového krytu, podkladu hr. 50 mm |  | m2 | 59
|  |  |  | frézovanie existujúcej asfaltovej vozovky | 59
8 |  | 05090462 |  | Doplňujúce práce, diamantové rezanie bitúmenového krytu, podkladu |  | m | 137
|  |  | 0509046201 | Doplňujúce práce, diamantové rezanie bitúmenového krytu, podkladu hr. do 50 mm |  | m | 137
|  |  |  | zriadenie dočasnej komunikácie | 137
| 45.11.12 |  |  | Úprava staveniska a vyčisťovacie práce
9 |  | 01010502 |  | Pripravné práce, úprava zemín vápnom |  | m3 | 9.3
|  |  | 0101050207 | Pripravné práce, úprava zemín vápnom, tr. horniny 1-4 |  | m3 | 9.3
|  |  |  | úprava hydraulickým pojivom 30% z vykopanej zeminy pre spätné použitie do násypu | 9.3
| 45.11.23 |  |  | Vyplňovanie a rekultivačné práce
10 |  | 01080503 |  | Povrchové úpravy terénu, úpravy povrchov založením trávnika hydroosevom |  | m2 | 68
|  |  | 0108050302 | Povrchové úpravy terénu, úpravy povrchov založením trávnika hydroosevom na hlušinu |  | m2 | 68
|  |  |  | hydroosev na hlušinu | 68
11 |  | 01080811 |  | Povrchové úpravy terénu, sadenie, presádzanie, ošetrovanie, ochrana trávnika |  | m2 | 68
|  |  | 0108081102 | Povrchové úpravy terénu, sadenie, presádzanie, ošetrovanie, ochrana trávnika na svahu |  | m2 | 68
|  |  |  | ošetrenie trávnika | 68
| 45.11.24 |  |  | Výkopové práce
12 |  | 01020400 |  | Odkopávky a prekopávky komunikácií,železníc,plôch |  | m3 | 634.7
|  |  | 0102040007 | Odkopávky a prekopávky komunikácií,železníc,plôch, tr.horniny 1-4 |  | m3 | 634.7
|  |  |  | zriadenie dočasnej komunikácie - výkop | 274
|  |  |  | zriadenie dočasnej komunikácie - výkop - nevhodná zemina hr. 200 mm: 0,2*436,00 | 87.2
|  |  |  | odstránenie dočasného komunikácie - odkopávka - odstránenie násypového zemného telesa | 31
|  |  |  | odstránenie dočasného komunikácie - odkopávka - odstránenie zemnej krajnice z nenaŕzavého materiálu | 30
|  |  |  | odstránenie dočasného komunikácie - odkopávka - odstránenie aktívnej zóny z nakupovaného materiálu | 212.5
634.7
13 |  | 01040202 |  | Konštrukcie z hornín - násypy so zhutnením |  | m3 | 31
|  |  | 0104020201 | Konštrukcie z hornín - násypy so zhutnením zo zemín súdržných |  | m3 | 31
|  |  |  | zriadenie dočasnej komunikácie - násyp z vykopanej zeminy z medziskládky | 31
14 |  | 01040302 |  | Konštrukcie z hornín - prechodové vrstvy so zhutnením |  | m3 | 242.5
|  |  | 0104030205 | Konštrukcie z hornín - prechodové vrstvy so zhutnením zo sypanín kamenistých a balvanitých |  | m3 | 242.5
|  |  |  | zhotovenie aktívnej zóny hr. 500 mm z nakupovaného materiálu s naložením a dovozom: 0,50*425,00 | 212.5
|  |  |  | zriadenie dočasnej komunikácie dosypávky krajníc - nenamŕzavý materiál - z nakupovaného materiálu s naložením a dovozom | 30
242.5
15 |  | 01040402 |  | Konštrukcie z hornín - zásypy so zhutnením |  | m3 | 361.2
|  |  | 0104040207 | Konštrukcie z hornín - zásypy so zhutnením, tr. horniny 1-4 |  | m3 | 361.2
|  |  |  | odstránenie dočasnej komunikácie - zásyp po výkope | 274
|  |  |  | odstránenie dočasnej komunikácie - zásyp v mieste odstránenia nevhodnej zeminy | 87.2
361.2
16 |  | 01080102 |  | Povrchové úpravy terénu, úprava pláne so zhutnením v násypoch |  | m2 | 425
|  |  | 0108010201 | Povrchové úpravy terénu, úprava pláne so zhutnením v násypoch, tr.horniny 1-4 |  | m2 | 425
|  |  |  | úprava pláne dočasnej komunikácie | 425
17 |  | 01080300 |  | Povrchové úpravy terénu, úprava podložia |  | m2 | 436
|  |  | 0108030001 | Povrchové úpravy terénu, úprava podložia, tr.horniny 1-4 |  | m2 | 436
|  |  |  | zriadenie dočasnej komunikácie - zhutnenie podložia pod násypom | 436
18 |  | 01080401 |  | Povrchové úpravy terénu, svahovanie v zárezoch |  | m2 | 20
|  |  | 0108040101 | Povrchové úpravy terénu, svahovanie v zárezoch, tr.horniny 1-4 |  | m2 | 20
|  |  |  | zriadenie dočasnej komunikácie - svahovanie | 20
19 |  | 01080402 |  | Povrchové úpravy terénu, svahovanie v násypoch |  | m2 | 48
|  |  | 0108040201 | Povrchové úpravy terénu, svahovanie v násypoch, tr.horniny 1-4 |  | m2 | 48
|  |  |  | zriadenie dočasnej komunikácie - svahovanie | 48
| 45.11.25 |  |  | Presun zemín
20 |  | 01040100 |  | Konštrukcie z hornín - skládky |  | m3 | 360.7
|  |  | 0104010007 | Konštrukcie z hornín - skládky tr.horniny 1-4 |  | m3 | 360.7
|  |  |  | uloženie na spoplatnenej skládke - nevhodnej zeminy a zeminy po dokončení výstavby na D3 | 360.7
21 |  | 01060203 |  | Premiestnenie vodorovné do 3 000 m |  | m3 | 666.2
|  |  | 0106020301 | Premiestnenie výkopku resp. rúbaniny vodorovné do 3 000 m, tr. horniny 1-4 |  | m3 | 666.2
odvoz na medziskládku odkopávky pre ďalšie použitie
|  |  |  | zriadenie dočasnej komunikácie - výkop | 274
dovoz z medziskládky
|  |  |  | zriadenie dočasnej komunikácie - násyp z vykopanej zeminy z medziskládky | 31
|  |  |  | odstránenie dočasnej komunikácie - zásyp po výkope | 274
|  |  |  | odstránenie dočasnej komunikácie - zásyp v mieste odstránenia nevhodnej zeminy | 87.2
392.2
|  |  |  | spolu | 666.2
22 |  | 01060204 |  | Premiestnenie vodorovné nad 3 000 m |  | m3 | 360.7
|  |  | 0106020401 | Premiestnenie výkopku resp. rúbaniny, vodorovné nad 3 000 m, tr. horniny 1-4 |  | m3 | 360.7
odvoz nevhodnej zeminy na spoplatnenú skládku
|  |  |  | zriadenie dočasnej komunikácie - výkop - nevhodná zemina hr. 200 mm: 0,2*6830,0 | 87.2
odvoz zeminy pri odstránení dočasnej komunikácie po výstavbe D3 na spoplatnenú skládku
|  |  |  | odstránenie dočasného komunikácie - odkopávka - odstránenie násypového zemného telesa | 31
|  |  |  | odstránenie dočasného komunikácie - odkopávka - odstránenie zemnej krajnice z nenaŕzavého materiálu | 30
|  |  |  | odstránenie dočasného komunikácie - odkopávka - odstránenie aktívnej zóny z nakupovaného materiálu | 212.5
273.5
|  |  |  | spolu | 360.7
23 |  | 01060700 |  | Premiestnenie - nakladanie, prekladanie, vykladanie |  | m3 | 392.2
|  |  | 0106070007 | Premiestnenie výkopku resp. rúbaniny - nakladanie, prekladanie, vykladanie, tr. horniny 1-4 |  | m3 | 392.2
naloženie na medziskládke
|  |  |  | zriadenie dočasnej komunikácie - násyp z vykopanej zeminy z medziskládky | 31
|  |  |  | odstránenie dočasnej komunikácie - zásyp po výkope | 274
|  |  |  | odstránenie dočasnej komunikácie - zásyp v mieste odstránenia nevhodnej zeminy | 87.2
392.2
| 45.23.32 |  |  | Práce na vrchnej stavbe diaľníc, ciest, ulíc, chodníkov a nekrytých parkovísk
24 |  | 22030332 |  | Podkladné a krycie vrstvy z asfaltových zmesí, bitúmenové postreky, nátery, posypy jednovrstvový náter |  | m2 | 295
|  |  | 2203033201 | Podkladné a krycie vrstvy z asfaltových zmesí, bitúmenové postreky, nátery, posypy jednovrstvový náter z asfaltu |  | m2 | 295
|  |  |  | zriadenie dočasnej komunikácie jednovrstvový asfaltový náter N1V; B; 1,5 kg/m2 | 295
25 |  | 22040851 |  | Kryty dláždené,chodníkov komunikácií,rigolov - úprava škár pri opravách a vyplnenie škár asfaltovou zálievkou |  | m | 137
|  |  |  | zriadenie dočasnej komunikácie - asfaltová zálievka | 137
26 |  | 22250671 |  | Doplňujúce konštrukcie, zvislé dopravné značky, normálny alebo zväčšený rozmer |  | ks | 6
|  |  | 2225067106 | Doplňujúce konštrukcie, zvislé dopravné značky, normálny alebo zväčšený rozmer hliníkové reflexné |  | ks | 6
|  |  |  | zriadenie dočasnej komunikácie - trvalé dopravné značenie | 6
vrátane zemných prác, pätky, oceľového stĺpika,... atď.
| 45.23.33 |  |  | Práce na spodnej stavby diaľnic, ciest, ulíc a chodníkov a nekrytých parkovísk
27 |  | 22010104 |  | Podkladné a krycie vrstvy bez spojiva nestmelené, štrkodrva |  | m3 | 85
|  |  |  | zriadenie dočasnej komunikácie - štrkodrvina UM ŠD 0/31,5 Gc hr. 0,20m: 0,20*425,00 | 85
28 |  | 22010111 |  | Podkladné a krycie vrstvy bez spojiva nestmelené, recyklovaný materiál |  | m3 | 70.8
|  |  | 2201011102 | Podkladné a krycie vrstvy bez spojiva nestmelené, recyklovaný materiál asfaltový |  | m3 | 70.8
|  |  |  | zriadenie dočasnej komunikácie recyklovaný materiál fr. 0/32 R-mat hr. 200 mm - z vybúraného recyklovaného asfaltového materiálu z SO103: 0,20*354,00 | 70.8
29 |  | 22010201 |  | Podkladné a krycie vrstvy bez spojiva, spevnenie krajníc zo zeminy |  | m3 | 30
|  |  | 2201020101 | Podkladné a krycie vrstvy bez spojiva, spevnenie krajníc zo zeminy so zhutnením |  | m3 | 30
|  |  |  | dosypávky krajníc - nenamŕzavý materiál | 30

## 834
ČASŤ STAVBY : |  |  |  | 834 Prepojenie D3 s preložkou cesty I/11 počas výstavby v km cca 11,300 D3
KS: |  |  |  | 2112
POLOŽKA |  |  |  | VÝKAZ VÝMER |  | M.J. | MNOŽ.
Č. | KÓD CPV | KÓD SP | KÓD SPP
| 45.00.00 |  |  | Všeobecné položky v procese obstarávania stavieb
1 |  | 00010401 |  | Zmluvné požiadavky poplatky za skládky vybúraných hmôt a sutí |  | t | 672.58
672.5825
2 |  | 00010402 |  | Zmluvné požiadavky poplatky za zemník |  | m3 | 1960.8
1960.8
3 |  | 00010403 |  | Zmluvné požiadavky poplatky za skládky zeminy |  | m3 | 1607.5
1607.5
4 |  | 00010404 |  | Zmluvné požiadavky poplatky za skládky travín, krovia, mačiny,lesnej hrabanky |  | m3 | 299.16
|  |  |  | ruderálny porast | 299.16
| 45.11.11 |  |  | Demolačné práce
5 |  | 05030162 |  | Odstránenie spevnených plôch vozoviek a doplňujúcich konštrukcií krytov bitúmenových |  | m2 | 443
|  |  | 0503016201 | Odstránenie spevnených plôch vozoviek a doplňujúcich konštrukcií krytov bitúmenových hr.do 100 mm |  | m2 | 443
|  |  |  | odstránenie dočasného komunikácie - SMAo11;45/80-75 I hr,0,04m | 443
6 |  | 05030261 |  | Odstránenie spevnených plôch vozoviek a doplňujúcich konštrukcií podkladov z betónu prostého |  | m2 | 459
|  |  | 0503026102 | Odstránenie spevnených plôch vozoviek a doplňujúcich konštrukcií podkladov z betónu prostého hr. nad 100 do 200 mm |  | m2 | 459
|  |  |  | odstránenie dočasného komunikácie - CBGM, 5/6, 0/31,5 hr.0,2M | 459
7 |  | 05030262 |  | Odstránenie spevnených plôch vozoviek a doplňujúcich konštrukcií podkladov bitúmenových |  | m2 | 886
|  |  | 0503026201 | Odstránenie spevnených plôch vozoviek a doplňujúcich konštrukcií podkladov bitúmenových hr.do 100 mm |  | m2 | 886
|  |  |  | odstránenie dočasného komunikácie - ACL22;PMB 45/80-75 I, hr. 0,06m | 443
|  |  |  | odstránenie dočasného komunikácie - ACP22;PMB 25/55-65 I, hr. 0,10m | 443
886
8 |  | 05030264 |  | Odstránenie spevnených plôch vozoviek a doplňujúcich konštrukcií podkladov z kameniva hrubého drveného |  | m2 | 979
|  |  | 0503026402 | Odstránenie spevnených plôch vozoviek a doplňujúcich konštrukcií podkladov z kameniva hrubého drveného hr. nad 100 do 200 mm |  | m2 | 979
|  |  |  | odstránenie dočasného komunikácie - UM ŠD 0/63 Gc hr. 0,20m | 979
9 |  | 05030407 |  | Odstránenie spevnených plôch vozoviek a doplňujúcich konštrukcií zvodidiel, zábradlia, stien, oplotení kovových |  | m | 180.6
|  |  |  | pred výstavbou - odstránenie oceľového zvodidla | 31
|  |  |  | odstránenie dočasného komunikácie - odstránenie oceľového zvodila | 149.6
180.6
10 |  | 05030510 |  | Odstránenie spevnených plôch vozoviek a doplňujúcich konštrukcií, zvislého dopravného značenia, z plastov |  | ks | 10
|  |  |  | odstránenie dočasného komunikácie - odstránenie smerových stĺpikov na zvodidlách: 3+7 | 10
11 |  | 05080200 |  | Doprava vybúraných hmôt vodorovná |  | t | 680.17
|  |  | 0508020003 | Doprava vybúraných hmôt vodorovná, nad 1 km |  | t | 680.17
odvoz na spoplatnenú skládku
|  |  |  | odstránenie dočasného komunikácie - SMAo11;45/80-75 I hr,0,04m: 443,00*0,181 t/m2 | 80.183
|  |  |  | odstránenie dočasného komunikácie - CBGM, 5/6, 0/31,5 hr.0,2M: 459,00 m2*0,44 t/m2 | 201.96
|  |  |  | odstránenie dočasného komunikácie - ACL22;PMB 45/80-75 I, hr. 0,06m: 443,00 m2*0,181 t/m2 | 80.183
|  |  |  | odstránenie dočasného komunikácie - ACP22;PMB 25/55-65 I, hr. 0,10m 443,00 m2*0,181 t/m2 | 80.183
|  |  |  | odstránenie dočasného komunikácie - UM ŠD 0/63 Gc hr. 0,20m: 979,00 m2*0,235 t/m2 | 230.065
|  |  |  | odstránenie dočasného komunikácie - odstránenie smerových stĺpikov na zvodidlách: 10,00 ks*0,00085 t/ks | 0.0085
672.5825
odvoz do zberného dvora
|  |  |  | pred výstavbou - odstránenie oceľového zvodidla: 31,00 m*0,042 t/m | 1.302
|  |  |  | odstránenie dočasného komunikácie - odstránenie oceľového zvodila: 149,60 m*0,042 t/m | 6.2832
7.5852
|  |  |  | spolu | 680.1677
12 |  | 05090461 |  | Doplňujúce práce, diamantové rezanie betónového krytu, podkladu |  | m | 67
|  |  | 0509046103 | Doplňujúce práce, diamantové rezanie betónového krytu, podkladu hr. nad 150 do 200 mm |  | m | 67
|  |  |  | odstránenie dočasného komunikácie - zvislé rezanie okraja polotuhej vozovky hr.0,4m (0,2+0,2) | 67
13 |  | 05090462 |  | Doplňujúce práce, diamantové rezanie bitúmenového krytu, podkladu |  | m | 85
|  |  | 0509046204 | Doplňujúce práce, diamantové rezanie bitúmenového krytu, podkladu hr. nad 150 do 200 mm |  | m | 85
|  |  |  | pred výstavbou - zvislé zarezanie okraja vozovky do hĺ. 200 mm | 18
|  |  |  | odstránenie dočasného komunikácie - zvislé rezanie okraja polotuhej vozovky hr.0,4m (0,2+0,2) | 67
85
| 45.11.12 |  |  | Úprava staveniska a vyčisťovacie práce
14 |  | 01010101 |  | Pripravné práce, odstránenie porastov travín |  | m2 | 1108
|  |  | 0101010101 | Pripravné práce, odstránenie porastov travín na suchu |  | m2 | 1108
|  |  |  | odstránenie ruderálneho porastu hr. 270 mm | 1108
15 |  | 01010502 |  | Pripravné práce, úprava zemín vápnom |  | m3 | 7.56
|  |  | 0101050207 | Pripravné práce, úprava zemín vápnom, tr. horniny 1-4 |  | m3 | 7.56
|  |  |  | úprava hydraulickým pojivom 30% z vykopanej zeminy pre spätné použitie do násypu | 7.56
16 |  | 01060204 |  | Premiestnenie vodorovné nad 3 000 m |  | m3 | 299.16
|  |  | 0106020409 | Premiestnenie vodorovné nad 3 000 m, poľnohospodárskych plodín |  | m3 | 299.16
|  |  |  | odvoz ruderálneho porastu s naložením hr. 270 mm: 0,27*1108,00 | 299.16
| 45.11.23 |  |  | Vyplňovanie a rekultivačné práce
17 |  | 01060203 |  | Premiestnenie vodorovné do 3 000 m |  | m3 | 210
|  |  | 0106020301 | Premiestnenie výkopku resp. rúbaniny, vodorovné do 3 000 m, tr. horniny 1-4 |  | m3 | 210
|  |  |  | dovoz ornice z medziskládky na zahumusovanie: 0,20*1050,00 | 210
18 |  | 01060700 |  | Premiestnenie - nakladanie, prekladanie, vykladanie |  | m3 | 210
|  |  | 0106070007 | Premiestnenie výkopku resp. rúbaniny - nakladanie, prekladanie, vykladanie, tr. horniny 1-4 |  | m3 | 210
|  |  |  | nakladanie ornice na medziskládke pre zahumusovanie | 210
19 |  | 01080501 |  | Povrchové úpravy terénu, úpravy povrchov rozprestretím ornice |  | m2 | 1050
|  |  | 0108050101 | Povrchové úpravy terénu, úpravy povrchov rozprestretím ornice na rovine |  | m2 | 1050
|  |  |  | rozprestretie ornice v rovine hr. 200 mm - pôvodného terénu | 1050
20 |  | 01080503 |  | Povrchové úpravy terénu, úpravy povrchov založením trávnika hydroosevom |  | m2 | 1524.5
|  |  | 0108050301 | Povrchové úpravy terénu, úpravy povrchov založením trávnika hydroosevom na ornicu |  | m2 | 1050
|  |  |  | hydroosev na ornicu | 1050
|  |  | 0108050302 | Povrchové úpravy terénu, úpravy povrchov založením trávnika hydroosevom na hlušinu |  | m2 | 474.5
|  |  |  | hydroosev na hlušinu | 474.5
21 |  | 01080811 |  | Povrchové úpravy terénu, sadenie, presádzanie, ošetrovanie, ochrana trávnika |  | m2 | 1524.5
|  |  | 0108081102 | Povrchové úpravy terénu, sadenie, presádzanie, ošetrovanie, ochrana trávnika na svahu |  | m2 | 1524.5
|  |  |  | ošetrenie trávnika | 1524.5
| 45.11.24 |  |  | Výkopové práce
22 |  | 01020101 |  | Odkopávky a prekopávky humóznej vrstvy ornice |  | m3 | 94.9
|  |  | 0102010101 | Odkopávky a prekopávky humóznej vrstvy ornice tr. horniny 1-2 |  | m3 | 94.9
|  |  |  | odhumusovanie pri zriadení dočasnej komunikácie hr. 200 mm | 94.9
23 |  | 01020300 |  | Odkopávky a prekopávky v zemníkoch |  | m3 | 1960.8
|  |  | 0102030007 | Odkopávky a prekopávky v zemníkoch, tr.horniny 1-4 |  | m3 | 1960.8
|  |  |  | násyp zo zemníka s naložením - vhodný násypový materiál | 1986
|  |  |  | odpočet - pred výstavbou - odkopávka - odstránenie nespevnenej krajnice - zmes štrku a zeminy | -25.2
1960.8
24 |  | 01020400 |  | Odkopávky a prekopávky komunikácií,železníc,plôch |  | m3 | 1632.7
|  |  | 0102040007 | Odkopávky a prekopávky komunikácií,železníc,plôch, tr.horniny 1-4 |  | m3 | 1632.7
|  |  |  | pred výstavbou - odkopávka - odstránenie nespevnenej krajnice - zmes štrku a zeminy | 25.2
|  |  |  | odstránenie dočasného komunikácie - odkopávka - odstránenie nespevnenej krajnice | 107.5
|  |  |  | odstránenie dočasného komunikácie - odkopávka - odstránenie násypového zemného telesa | 1500
1632.7
25 |  | 01040202 |  | Konštrukcie z hornín - násypy so zhutnením |  | m3 | 1986
|  |  | 0104020201 | Konštrukcie z hornín - násypy so zhutnením zo zemín súdržných |  | m3 | 25.2
|  |  |  | násyp z odkopávky - odstránenie nespevnenej krajnice - zmes štrku a zeminy (pred výstavbou) | 25.2
|  |  | 0104020202 | Konštrukcie z hornín - násypy so zhutnením zo zemín nesúdržných |  | m3 | 1960.8
|  |  |  | násyp z materiálu zo zemníka | 1960.8
26 |  | 01040302 |  | Konštrukcie z hornín - prechodové vrstvy so zhutnením |  | m3 | 541.5
|  |  | 0104030205 | Konštrukcie z hornín - prechodové vrstvy so zhutnením zo sypanín kamenistých a balvanitých |  | m3 | 541.5
|  |  |  | zhotovenie aktívnej zóny hr. 300 mm z nakupovaného materiálu s naložením a dovozom | 434
|  |  |  | dosypávky krajníc - nenamŕzavý materiál - z nakupovaného materiálu s naložením a dovozom | 107.5
541.5
27 |  | 01080102 |  | Povrchové úpravy terénu, úprava pláne so zhutnením v násypoch |  | m2 | 777
|  |  | 0108010201 | Povrchové úpravy terénu, úprava pláne so zhutnením v násypoch, tr.horniny 1-4 |  | m2 | 777
|  |  |  | úprava pláne vozovky komunikácie | 777
28 |  | 01080300 |  | Povrchové úpravy terénu, úprava podložia |  | m2 | 1234
|  |  | 0108030001 | Povrchové úpravy terénu, úprava podložia, tr.horniny 1-4 |  | m2 | 1234
|  |  |  | zhutnenie podložia pod násypom | 1234
29 |  | 01080402 |  | Povrchové úpravy terénu, svahovanie v násypoch |  | m2 | 1155.5
|  |  | 0108040201 | Povrchové úpravy terénu, svahovanie v násypoch, tr.horniny 1-4 |  | m2 | 1155.5
|  |  |  | odstránenie dočasnej komunikácie - svahovanie pôvodného svahu zemného telesa cesty | 681
|  |  |  | svahovanie násypu pri zriadení dočasnej komunikácie | 474.5
1155.5
| 45.11.25 |  |  | Presun zemín
30 |  | 01040100 |  | Konštrukcie z hornín - skládky |  | m3 | 1702.4
|  |  | 0104010007 | Konštrukcie z hornín - skládky tr.horniny 1-4 |  | m3 | 1702.4
|  |  |  | ornica z hromád na medziskládku | 94.9
|  |  |  | uloženie na spoplatnenej skládke - odstránenie dočasného komunikácie - odkopávka - odstránenie nespevnenej krajnice | 107.5
|  |  |  | uloženie na spoplatnenej skládke - odstránenie dočasného komunikácie - odkopávka - odstránenie násypového zemného telesa | 1500
1607.5
|  |  |  | spolu | 1702.4
31 |  | 01060203 |  | Premiestnenie vodorovné do 3 000 m |  | m3 | 170.5
|  |  | 0106020301 | Premiestnenie výkopku resp. rúbaniny vodorovné do 3 000 m, tr. horniny 1-4 |  | m3 | 170.5
|  |  |  | ornica odvoz na medziskládku | 94.9
|  |  |  | spätný násyp (tam a späť) na a z medziskládky | 50.4
|  |  |  | odvoz na medziskládku odkopávky pre ďalšie použitie | 25.2
|  |  |  | spolu | 170.5
32 |  | 01060204 |  | Premiestnenie vodorovné nad 3 000 m |  | m3 | 3568.3
|  |  | 0106020401 | Premiestnenie výkopku resp. rúbaniny, vodorovné nad 3 000 m, tr. horniny 1-4 |  | m3 | 3568.3
|  |  |  | dovoz vhodného materiálu pre násyp zo zemníka | 1960.8
|  |  |  | odvoz - odstránenie dočasného komunikácie - odkopávka - odstránenie nespevnenej krajnice | 107.5
|  |  |  | odvoz - odstránenie dočasného komunikácie - odkopávka - odstránenie násypového zemného telesa | 1500
3568.3
33 |  | 01060700 |  | Premiestnenie - nakladanie, prekladanie, vykladanie |  | m3 | 120.1
|  |  | 0106070007 | Premiestnenie výkopku resp. rúbaniny - nakladanie, prekladanie, vykladanie, tr. horniny 1-4 |  | m3 | 120.1
|  |  |  | nakladanie zobratej ornice | 94.9
|  |  |  | spätný násyp | 25.2
|  |  |  | spolu | 120.1
34 |  | 01060600 |  | Premiestnenie prehodením |  | m3 | 94.9
|  |  | 0106060007 | Premiestnenie výkopku resp. rúbaniny prehodením, tr. horniny 1-4 |  | m3 | 94.9
|  |  |  | ošetrenie ornice každý začatý polrok | 94.9
| 45.23.32 |  |  | Práce na vrchnej stavbe diaľníc, ciest, ulíc, chodníkov a nekrytých parkovísk
35 |  | 22030330 |  | Podkladné a krycie vrstvy z asfaltových zmesí, bitúmenové postreky, nátery, posypy spojovací postrek |  | m2 | 879
|  |  | 2203033004 | Podkladné a krycie vrstvy z asfaltových zmesí, bitúmenové postreky, nátery, posypy spojovací postrek z modifikovanej emulzie |  | m2 | 879
|  |  |  | zriadenie dočasnej komunikácie - asfaltový spojovací postrek modifikovaný PS,PMB 0,5kg/m2 | 879
36 |  | 22030640 |  | Podkladné a krycie vrstvy z asfaltových zmesí, bitúmenové vrstvy, asfaltový betón |  | m3 | 25.98
|  |  | 2203064001 | Podkladné a krycie vrstvy z asfaltových zmesí, bitúmenové vrstvy, asfaltový betón triedy I |  | m3 | 25.98
|  |  |  | zriadenie dočasnej komunikácie - asfaltový betón modifikovaný ACL22;PMB 45/80-75 I, hr. 0,06m: 0,06*433,00 | 25.98
37 |  | 22030641 |  | Podkladné a krycie vrstvy z asfaltových zmesí, bitúmenové vrstvy, asfaltový koberec mastixový |  | m3 | 17.32
|  |  | 2203064101 | Podkladné a krycie vrstvy z asfaltových zmesí, bitúmenové vrstvy, asfaltový koberec mastixový triedy I |  | m3 | 17.32
|  |  |  | zriadenie dočasnej komunikácie - asfaltový koberec mastixový SMAo11;45/80-75 I hr,0,04m: 0,04*433,00 | 17.32
38 |  | 22250362 |  | Doplňujúce konštrukcie, zvodidlá oceľové |  | m | 149.6
|  |  |  | zriadenie dočasnej komunikácie - úprava ukončenia oceĺových zvodidiel na krátky výškový nábeh H1 | 5
|  |  |  | zriadenie dočasnej komunikácie - oceĺové zvodidlo so smerovými stĺpikmi ľavé H1 | 85.4
|  |  |  | zriadenie dočasnej komunikácie - oceĺové zvodidlo so smerovými stĺpikmi pravé H1 | 59.2
149.6
39 |  | 22250465 |  | Doplňujúce konštrukcie, ochranné zariadenia, nádstavce na zvodidlá |  | ks | 10
|  |  |  | zriadenie dočasnej komunikácie - smerový stĺpik na zvodidlo pravé | 3
|  |  |  | zriadenie dočasnej komunikácie - smerový stĺpik na zvodidlo ľavé | 7
10
40 |  | 22251445 |  | Doplňujúce konštrukcie, pri stavbe krytov komunikácií, výstužná vložka |  | m2 | 3.6
|  |  | 2225144501 | Doplňujúce konštrukcie, pri stavbe krytov komunikácií, výstužná vložka, geomreža |  | m2 | 3.6
|  |  |  | zriadenie dočasnej komunikácie - preplátovanie starej a novej vozovky vrátane zálievky | 3.6
| 45.23.33 |  |  | Práce na spodnej stavby diaľnic, ciest, ulíc a chodníkov a nekrytých parkovísk
41 |  | 22010104 |  | Podkladné a krycie vrstvy bez spojiva nestmelené, štrkodrva |  | m3 | 155.4
|  |  |  | zriadenie dočasnej komunikácie - štrkodrvina UM ŠD 0/63 Gc hr. 0,20m: 0,20*777,00 | 155.4
42 |  | 22010201 |  | Podkladné a krycie vrstvy bez spojiva, spevnenie krajníc zo zeminy |  | m3 | 107.5
|  |  | 2201020101 | Podkladné a krycie vrstvy bez spojiva, spevnenie krajníc zo zeminy so zhutnením |  | m3 | 107.5
|  |  |  | dosypávky krajníc - nenamŕzavý materiál | 107.5
43 |  | 22010204 |  | Podkladné a krycie vrstvy bez spojiva, spevnenie krajníc, štrkodrva |  | m3 | 20.2
|  |  |  | spevnenie krajníc štrkodrvinou fr. 16/63 mm + zhutnenie hr. 100 mm: 0,10*202,00 | 20.2
44 |  | 22020212 |  | Podkladné a krycie vrstvy s hydraulickým spojivom, stabilizované z miešacieho centra zmesou spojív |  | m3 | 91.8
|  |  |  | zriadenie dočasnej komunikácie - cementom stmelená zrnitá zmes, CBGM, 5/6, 0/31,5 hr.0,2M: 0,20*459,00 | 91.8
45 |  | 22030329 |  | Podkladné a krycie vrstvy z asfaltových zmesí, bitúmenové postreky, nátery,posypy infiltračný postrek |  | m2 | 459
|  |  | 2203032904 | Podkladné a krycie vrstvy z asfaltových zmesí, bitúmenové postreky, nátery,posypy infiltračný postrek z modifikovanej emulzie |  | m2 | 459
|  |  |  | zriadenie dočasnej komunikácie - asfaltový infilttračný postrek PI,PMB 1,0kg/m2 | 459
46 |  | 22030539 |  | Podkladné a krycie vrstvy z asfaltových zmesí s bitúmenovým spojivom, kamenivo obaľované asfaltom |  | m3 | 44.6
|  |  | 2203053901 | Podkladné a krycie vrstvy z asfaltových zmesí s bitúmenovým spojivom, kamenivo obaľované asfaltom triedy I |  | m3 | 44.6
|  |  |  | zriadenie dočasnej komunikácie - asfaltový betón modifikovaný ACP22;PMB 25/55-65 I, hr. 0,10m: 0,10*446,00 | 44.6
| 45.26.22 |  |  | Základové práce a vŕtanie vodných studní
47 |  | 02010553 |  | Zlepšovanie základovej pôdy, drenážne vrstvy z geosyntetického materiálu |  | m2 | 324
|  |  | 0201055301 | Zlepšovanie základovej pôdy, drenážne vrstvy z geosyntetického materiálu - geotextílií |  | m2 | 324
|  |  |  | separačná geotextília pod nespevnenú krajnicu 200g/m2 | 324

## 835
ČASŤ STAVBY : |  |  |  | 835 Dočasné napojenie D3 na I/11
KS: |  |  |  | 2112
POLOŽKA |  |  |  | VÝKAZ VÝMER |  | M.J. | MNOŽ.
Č. | KÓD CPV | KÓD SP | KÓD SPP
| 45.00.00 |  |  | Všeobecné položky v procese obstarávania stavieb
1 |  | 00010401 |  | Zmluvné požiadavky poplatky za skládky vybúraných hmôt a sutí |  | t | 3119.31
3119.3067
2 |  | 00010403 |  | Zmluvné požiadavky poplatky za skládky zeminy |  | m3 | 13231.77
13231.77
| 45.11.11 |  |  | Demolačné práce
3 |  | 05030162 |  | Odstránenie spevnených plôch vozoviek a doplňujúcich konštrukcií krytov bitúmenových |  | m2 | 2156.23
|  |  | 0503016201 | Odstránenie spevnených plôch vozoviek a doplňujúcich konštrukcií krytov bitúmenových hr.do 100 mm |  | m2 | 2156.23
|  |  |  | búranie asfaltovej vozovky - obrusná vrstva hr. 40 mm- existujúca cesta I/11 | 122.57
|  |  |  | odstránenie dočasného komunikácie - SMA 11 O; 45/80-75;I hr. 40 mm | 2033.66
2156.23
4 |  | 05030261 |  | Odstránenie spevnených plôch vozoviek a doplňujúcich konštrukcií podkladov z betónu prostého |  | m2 | 2054.69
|  |  | 0503026102 | Odstránenie spevnených plôch vozoviek a doplňujúcich konštrukcií podkladov z betónu prostého hr. nad 100 do 200 mm |  | m2 | 2054.69
|  |  |  | odstránenie dočasného komunikácie - CBGM C5/6 0/31,5 hr. 180 mm | 2054.69
5 |  | 05030262 |  | Odstránenie spevnených plôch vozoviek a doplňujúcich konštrukcií podkladov bitúmenových |  | m2 | 4115.08
|  |  | 0503026201 | Odstránenie spevnených plôch vozoviek a doplňujúcich konštrukcií podkladov bitúmenových hr.do 100 mm |  | m2 | 4115.08
|  |  |  | búranie asfaltovej vozovky - ložná vrstva hr. 60 mm- existujúca cesta I/11 | 81.74
|  |  |  | búranie asfaltovej vozovky - podkladná vrstva hr. 100 mm- existujúca cesta I/11 | 40.92
|  |  |  | odstránenie dočasného komunikácie - AC 22L, PMB 45/80-75;I hr. 60 mm | 2002.12
|  |  |  | odstránenie dočasného komunikácie - AC 22 P, OMB 25/55-65;I hr. 100 mm | 1990.3
4115.08
6 |  | 05030264 |  | Odstránenie spevnených plôch vozoviek a doplňujúcich konštrukcií podkladov z kameniva hrubého drveného |  | m2 | 2393.34
|  |  | 0503026403 | Odstránenie spevnených plôch vozoviek a doplňujúcich konštrukcií podkladov z kameniva hrubého drveného hr. nad 200 do 300 mm |  | m2 | 2393.34
|  |  |  | odstránenie dočasného komunikácie - UM ŠD 0/31,5 Gc hr. 0,23m | 2393.34
7 |  | 05030401 |  | Odstránenie spevnených plôch vozoviek a doplňujúcich konštrukcií zvodidiel, zábradlia, stien, oplotení z dielcov prefabrikovaných |  | m | 160
|  |  |  | odstránenie dočasného komunikácie - zvodidlá betónové jednostranné ú.z. H3 | 60
|  |  |  | odstránenie dočasného komunikácie - zvodidlá betónové obojstranné ú.z. H3 | 100
160
vrátane trojdielneho smerového odrážača - 16+16=32 ks
8 |  | 05030407 |  | Odstránenie spevnených plôch vozoviek a doplňujúcich konštrukcií zvodidiel, zábradlia, stien, oplotení kovových |  | m | 442.46
|  |  |  | odstránenie oceľového zvodidla - existujúca cesta I/11 | 78
|  |  |  | odstránenie dočasného komunikácie - zvodidlá oceľové jednostranné ú.z. H2 | 364.46
442.46
9 |  | 05030510 |  | Odstránenie spevnených plôch vozoviek a doplňujúcich konštrukcií, zvislého dopravného značenia, z plastov |  | ks | 72
|  |  |  | odstránenie dočasného komunikácie - smerové stĺpiky | 5
|  |  |  | odstránenie dočasného komunikácie - smerové stĺpiky zvodidlové | 33
|  |  |  | odstránenie dočasného komunikácie - smerové stĺpiky zvodidlové s modrou výstrahou | 34
72
10 |  | 05080200 |  | Doprava vybúraných hmôt vodorovná |  | t | 3137.89
|  |  | 0508020003 | Doprava vybúraných hmôt vodorovná, nad 1 km |  | t | 3137.89
odvoz na spoplatnenú skládku
|  |  |  | búranie asfaltovej vozovky - obrusná vrstva hr. 40 mm- existujúca cesta I/11: 122,57 m2*0,181 t/m2 | 22.1852
|  |  |  | odstránenie dočasného komunikácie - SMA 11 O; 45/80-75;I hr. 40 mm: 2033,66 m2*0,181 t/m2 | 368.0925
|  |  |  | odstránenie dočasného komunikácie - CBGM C5/6 0/31,5 hr. 180 mm: 2054,69 m2*0,44 t/m2 | 904.0636
|  |  |  | búranie asfaltovej vozovky - ložná vrstva hr. 60 mm- existujúca cesta I/11: 81,74 m2*0,181 t/m2 | 14.7949
|  |  |  | búranie asfaltovej vozovky - podkladná vrstva hr. 100 mm- existujúca cesta I/11: 40,92 m2*0,181 t/m2 | 7.4065
|  |  |  | odstránenie dočasného komunikácie - AC 22L, PMB 45/80-75;I hr. 60 mm: 2002,12 m2*0,181 t/m2 | 362.3837
|  |  |  | odstránenie dočasného komunikácie - AC 22 P, OMB 25/55-65;I hr. 100 mm: 1990,30 m2*0,181 t/m2 | 360.2443
|  |  |  | odstránenie dočasného komunikácie - UM ŠD 0/31,5 Gc hr. 0,23m: 2393,34 m2*0,40 t/m2 | 957.336
|  |  |  | odstránenie dočasného komunikácie - zvodidlá betónové jednostranné ú.z. H3 - odhad hmotnosti: 60,00 m*0,73 t/m | 43.8
|  |  |  | odstránenie dočasného komunikácie - zvodidlá betónové obojstranné ú.z. H3 - odhad hmotnosti: 100,00 m*0,79 t/m | 79
|  |  |  | odstránenie dočasného komunikácie - smerové stĺpiky: 5,00 ks*0,002 t/ks | 0.01
|  |  |  | odstránenie dočasného komunikácie - smerové stĺpiky zvodidlové: 3,00 ks*0,001 t/ks | 0.033
|  |  |  | odstránenie dočasného komunikácie - smerové stĺpiky zvodidlové s modrou výstrahou: 34,00 ks*0,001 t/ks | 0.034
3119.3067
odvoz do zberného dvora alebo správcovi komunikácie
|  |  |  | odstránenie oceľového zvodidla - existujúca cesta I/11: 78,00 m*0,042 t/m | 3.276
|  |  |  | odstránenie dočasného komunikácie - zvodidlá oceľové jednostranné ú.z. H2: 364,46 m*0,042 t/m | 15.3073
18.5833
|  |  |  | spolu | 3137.89
11 |  | 05090462 |  | Doplňujúce práce, diamantové rezanie bitúmenového krytu, podkladu |  | m | 172.5
|  |  | 0509046201 | Doplňujúce práce, diamantové rezanie bitúmenového krytu, podkladu hr. do 50 mm |  | m | 172.5
|  |  |  | zarezanie asfaltovej vrstvy do hĺbky 40 mm | 87
|  |  |  | zarezanie asfaltovej vrstvy do hĺbky 60 mm | 85.5
172.5
| 45.11.12 |  |  | Úprava staveniska a vyčisťovacie práce
12 |  | 01010502 |  | Pripravné práce, úprava zemín vápnom |  | m3 | 7.56
|  |  | 0101050207 | Pripravné práce, úprava zemín vápnom, tr. horniny 1-4 |  | m3 | 7.56
|  |  |  | úprava hydraulickým pojivom 30% z vykopanej zeminy pre spätné použitie do násypu | 2171.337
| 45.11.23 |  |  | Vyplňovanie a rekultivačné práce
13 |  | 01060203 |  | Premiestnenie vodorovné do 3 000 m |  | m3 | 461.7
|  |  | 0106020301 | Premiestnenie výkopku resp. rúbaniny, vodorovné do 3 000 m, tr. horniny 1-4 |  | m3 | 461.7
|  |  |  | odstránenie dočasnej komunikácie - dovoz ornice z medziskládky na zahumusovanie | 461.7
14 |  | 01060700 |  | Premiestnenie - nakladanie, prekladanie, vykladanie |  | m3 | 461.7
|  |  | 0106070007 | Premiestnenie výkopku resp. rúbaniny - nakladanie, prekladanie, vykladanie, tr. horniny 1-4 |  | m3 | 461.7
|  |  |  | nakladanie ornice na medziskládke pre zahumusovanie | 461.7
15 |  | 01080501 |  | Povrchové úpravy terénu, úpravy povrchov rozprestretím ornice |  | m2 | 2308.5
|  |  | 0108050101 | Povrchové úpravy terénu, úpravy povrchov rozprestretím ornice na rovine |  | m2 | 2308.5
|  |  |  | rozprestretie ornice v rovine hr. 264 mm | 1751.7
16 |  | 01080503 |  | Povrchové úpravy terénu, úpravy povrchov založením trávnika hydroosevom |  | m2 | 1751.7
|  |  | 0108050302 | Povrchové úpravy terénu, úpravy povrchov založením trávnika hydroosevom na hlušinu |  | m2 | 1751.7
|  |  |  | hydroosev na hlušinu | 1751.7
17 |  | 01080811 |  | Povrchové úpravy terénu, sadenie, presádzanie, ošetrovanie, ochrana trávnika |  | m2 | 1751.7
|  |  | 0108081102 | Povrchové úpravy terénu, sadenie, presádzanie, ošetrovanie, ochrana trávnika na svahu |  | m2 | 1751.7
|  |  |  | ošetrenie trávnika | 1751.7
| 45.11.24 |  |  | Výkopové práce
18 |  | 01020101 |  | Odkopávky a prekopávky humóznej vrstvy ornice |  | m3 | 461.7
|  |  | 0102010101 | Odkopávky a prekopávky humóznej vrstvy ornice tr. horniny 1-2 |  | m3 | 461.7
|  |  |  | zriadenie dočasnej komunikácie - odhumusovanie | 461.7
19 |  | 01020400 |  | Odkopávky a prekopávky komunikácií,železníc,plôch |  | m3 | 18603.51
|  |  | 0102040007 | Odkopávky a prekopávky komunikácií,železníc,plôch, tr.horniny 1-4 |  | m3 | 18603.51
|  |  |  | zriadenie dočasnej komunikácie - výkop | 4855.15
|  |  |  | zriadenie dočasnej komunikácie - výkop svahových stupňov | 484.08
|  |  |  | odstránenie dočasného komunikácie - odkopávka - odstránenie násypového zemného telesa | 7237.79
|  |  |  | odstránenie dočasného komunikácie - odkopávka - odstránenie zemnej krajnice z nenaŕzavého materiálu | 99.19
|  |  |  | odstránenie dočasného komunikácie - výmena podložia fr. 32/63 | 4585.4
|  |  |  | odstránenie dočasného komunikácie - odkopávka - odstránenie aktívnej zóny z nakupovaného materiálu | 1265.45
|  |  |  | zriadenie dočasnej komunikácie - vybúranie (odkop) existujúcich nespev. krajníc | 32.51
|  |  |  | odstránenie dočasného komunikácie - odkopávka - spevnenie krajníc štrkodrvinou fr. 16-32 hr. 0,10 m | 43.94
18603.51
20 |  | 01040202 |  | Konštrukcie z hornín - násypy so zhutnením |  | m3 | 7237.79
|  |  | 0104020201 | Konštrukcie z hornín - násypy so zhutnením zo zemín súdržných |  | m3 | 7237.79
|  |  |  | zriadenie dočasnej komunikácie - násyp z vykopanej zeminy z medziskládky | 7237.79
21 |  | 01040302 |  | Konštrukcie z hornín - prechodové vrstvy so zhutnením |  | m3 | 5950.04
|  |  | 0104030205 | Konštrukcie z hornín - prechodové vrstvy so zhutnením zo sypanín kamenistých a balvanitých |  | m3 | 5950.04
|  |  |  | zhotovenie aktívnej zóny z nakupovaného materiálu s naložením a dovozom | 1265.45
|  |  |  | zriadenie dočasnej komunikácie dosypávky krajníc - nenamŕzavý materiál - z nakupovaného materiálu s naložením a dovozom | 99.19
|  |  |  | zriadenie dočasnej komunikácie - výmena podložia fr. 32/63 | 4585.4
5950.04
22 |  | 01040402 |  | Konštrukcie z hornín - zásypy so zhutnením |  | m3 | 5371.74
|  |  | 0104040207 | Konštrukcie z hornín - zásypy so zhutnením, tr. horniny 1-4 |  | m3 | 5371.74
|  |  |  | odstránenie dočasnej komunikácie - zásyp po výkope | 4855.15
|  |  |  | odstránenie dočasnej komunikácie - zásyp po výkope svahových stupňov | 484.08
|  |  |  | odstránenie dočasného komunikácie - zásyp v mieste vybúrania (odkop) existujúcich nespev. krajníc | 32.51
5371.74
23 |  | 01080102 |  | Povrchové úpravy terénu, úprava pláne so zhutnením v násypoch |  | m2 | 2393.34
|  |  | 0108010201 | Povrchové úpravy terénu, úprava pláne so zhutnením v násypoch, tr.horniny 1-4 |  | m2 | 2393.34
|  |  |  | úprava pláne dočasnej komunikácie | 2393.34
24 |  | 01080402 |  | Povrchové úpravy terénu, svahovanie v násypoch |  | m2 | 1751.7
|  |  | 0108040201 | Povrchové úpravy terénu, svahovanie v násypoch, tr.horniny 1-4 |  | m2 | 1751.7
|  |  |  | zriadenie dočasnej komunikácie - svahovanie | 1751.7
| 45.11.25 |  |  | Presun zemín
25 |  | 01040100 |  | Konštrukcie z hornín - skládky |  | m3 | 13693.47
|  |  | 0104010007 | Konštrukcie z hornín - skládky tr.horniny 1-4 |  | m3 | 13693.47
|  |  |  | ornica z hromád na medziskládku | 461.7
|  |  |  | uloženie na spoplatnenej skládke - zeminy po dokončení výstavby na D3 | 13231.77
|  |  |  | spolu | 13693.47
26 |  | 01060203 |  | Premiestnenie vodorovné do 3 000 m |  | m3 | 18442.97
|  |  | 0106020301 | Premiestnenie výkopku resp. rúbaniny vodorovné do 3 000 m, tr. horniny 1-4 |  | m3 | 18442.97
|  |  |  | ornica odvoz na medziskládku | 461.7
odvoz na medziskládku odkopávky pre ďalšie použitie
|  |  |  | zriadenie dočasnej komunikácie - výkop | 4855.15
|  |  |  | zriadenie dočasnej komunikácie - výkop svahových stupňov | 484.08
|  |  |  | zriadenie dočasnej komunikácie - vybúranie (odkop) existujúcich nespev. krajníc | 32.51
5371.74
dovoz z medziskládky
|  |  |  | zriadenie dočasnej komunikácie - násyp z vykopanej zeminy z medziskládky | 7237.79
|  |  |  | odstránenie dočasnej komunikácie - zásyp po výkope | 4855.15
|  |  |  | odstránenie dočasnej komunikácie - zásyp v mieste odstránenia nevhodnej zeminy | 484.08
|  |  |  | odstránenie dočasného komunikácie - zásyp v mieste vybúrania (odkop) existujúcich nespev. krajníc | 32.51
12609.53
|  |  |  | spolu | 18442.97
27 |  | 01060204 |  | Premiestnenie vodorovné nad 3 000 m |  | m3 | 13231.77
|  |  | 0106020401 | Premiestnenie výkopku resp. rúbaniny, vodorovné nad 3 000 m, tr. horniny 1-4 |  | m3 | 13231.77
odvoz zeminy pri odstránení dočasnej komunikácie po výstavbe D3 na spoplatnenú skládku
|  |  |  | odstránenie dočasného komunikácie - odkopávka - odstránenie násypového zemného telesa | 7237.79
|  |  |  | odstránenie dočasného komunikácie - odkopávka - odstránenie zemnej krajnice z nenaŕzavého materiálu | 99.19
|  |  |  | odstránenie dočasného komunikácie - odkopávka - odstránenie aktívnej zóny z nakupovaného materiálu | 1265.45
|  |  |  | odstránenie dočasnej komunikácie - výmena podložia fr. 32/63 | 4585.4
|  |  |  | odstránenie dočasnej komunikácie - spevnenie krajníc štrkodrvinou fr. 16-32 hr. 0,10 m | 43.94
13231.77
28 |  | 01060600 |  | Premiestnenie prehodením |  | m3 | 461.7
|  |  | 0106060007 | Premiestnenie výkopku resp. rúbaniny prehodením, tr. horniny 1-4 |  | m3 | 461.7
|  |  |  | ošetrenie ornice každý začatý polrok | 461.7
29 |  | 01060700 |  | Premiestnenie - nakladanie, prekladanie, vykladanie |  | m3 | 13071.23
|  |  | 0106070007 | Premiestnenie výkopku resp. rúbaniny - nakladanie, prekladanie, vykladanie, tr. horniny 1-4 |  | m3 | 13071.23
|  |  |  | nakladanie zobratej ornice | 461.7
naloženie na medziskládke
|  |  |  | zriadenie dočasnej komunikácie - násyp z vykopanej zeminy z medziskládky | 7237.79
|  |  |  | odstránenie dočasnej komunikácie - zásyp po výkope | 4855.15
|  |  |  | odstránenie dočasnej komunikácie - zásyp v mieste odstránenia nevhodnej zeminy | 484.08
|  |  |  | odstránenie dočasného komunikácie - zásyp v mieste vybúrania (odkop) existujúcich nespev. krajníc | 32.51
12609.53
|  |  |  | spolu | 13071.23
| 45.23.31 |  |  | Stavebné práce na výstavbe diaľnic a ciest chodníkov a nekrytých parkovísk
30 |  | 22250776 |  | Doplňujúce konštrukcie, vodorovné dopravné značenie striekané a náterové |  | m2 | 1417.05
|  |  | 2225077601 | doplňujúce konštrukcie, vodorovné dopravné značenie striekané a náterové vodiacich pruhov |  | m2 | 785.01
trvalé dopravné značenie v zmysle prílohy C.2 Dopravné značenie celej stavby
|  |  |  | 601 (š. 250 mm súvislá): 3027,1m*0,250m= | 756.775
|  |  |  | 602 (š. 250 mm prerušovaná 1,5/1,5): 225,9m*0,250m*1/2= | 28.2375
785.0125
- vrátane predznačenia
|  |  | 2225077602 | Doplňujúce konštrukcie, vodorovné dopravné značenie striekané a náterové deliacich čiar |  | m2 | 121.84
trvalé dopravné značenie v zmysle prílohy C.2 Dopravné značenie celej stavby
|  |  |  | 601 (š. 125 mm súvislá): 879,1m*0,125= | 109.8875
|  |  |  | 602 (š. 125 mm prerušovaná 1,5/3,0): 100m*0,125*1/3= | 4.1667
|  |  |  | 602 (š. 125 mm prerušovaná 1,5/1,5): 9,7m*0,125*1/2= | 0.60625
|  |  |  | 602 (š. 125 mm prerušovaná 3,0/1,5): 36,2m*0,125*2/3= | 3.0167
|  |  |  | 602 (š. 125 mm prerušovaná 6/12): 100m*1/3*0,125= | 4.1667
121.8438
- vrátane predznačenia
|  |  | 2225077603 | Doplňujúce konštrukcie, vodorovné dopravné značenie striekané a náterové stopčiary, zebry, šipky, atď. |  | m2 | 510.2
trvalé dopravné značenie v zmysle prílohy C.2 Dopravné značenie celej stavby
|  |  |  | 605 (čakacia čiara, š.0,5m prerušovaná 0,50/0,25): 3,6m*0,5m*2/3 | 1.2
|  |  |  | 610 (prechod pre chodcov, š.0,5m) : 36m*0,5m | 18
|  |  |  | 620 (vyšrafovaný priestor): 924,8*1/2= | 462.4
|  |  |  | 630 (smerové šípky): (2ks*1,1m2+2ks*1,2m2+2ks*1,5m2) | 7.6
|  |  |  | 631 (predbežné šípky): (5ks*4,2m2) | 21
510.2
- vrátane predznačenia
| 45.23.32 |  |  | Práce na vrchnej stavbe diaľníc, ciest, ulíc, chodníkov a nekrytých parkovísk
31 |  | 22030330 |  | Podkladné a krycie vrstvy z asfaltových zmesí, bitúmenové postreky, nátery, posypy spojovací postrek |  | m2 | 3990.05
|  |  | 2203033004 | Podkladné a krycie vrstvy z asfaltových zmesí, bitúmenové postreky, nátery, posypy spojovací postrek z modifikovanej emulzie |  | m2 | 3990.05
|  |  |  | zriadenie dočasnej komunikácie - spojovací postrek modifikovaný PS, PMB 0,5kg/m2 | 3990.05
32 |  | 22030640 |  | Podkladné a krycie vrstvy z asfaltových zmesí, bitúmenové vrstvy, asfaltový betón |  | m3 | 120.13
|  |  | 2203064004 | Podkladné a krycie vrstvy z asfaltových zmesí, bitúmenové vrstvy, asfaltový betón triedy I modifikovaný |  | m3 | 120.13
|  |  |  | zriadenie dočasnej komunikácie - asfaltový betón modifikovaný AC 22L, PMB 45/80-75;I hr. 60 mm: 0,06*2002,12 | 120.1272
33 |  | 22030641 |  | Podkladné a krycie vrstvy z asfaltových zmesí, bitúmenové vrstvy, asfaltový koberec mastixový |  | m3 | 81.35
|  |  | 2203064101 | Podkladné a krycie vrstvy z asfaltových zmesí, bitúmenové vrstvy, asfaltový koberec mastixový triedy I |  | m3 | 81.35
|  |  |  | zriadenie dočasnej komunikácie - SMA 11 O; 45/80-75;I hr. 40 mm: 0,04*2033,66 | 81.3464
34 |  | 22250356 |  | Doplňujúce konštrukcie, zvodidlá prefabrikované |  | m | 160
|  |  | 2225035602 | Doplňujúce konštrukcie, zvodidlá prefabrikované s ozubom-zámkom |  | m | 160
|  |  |  | zriadenie dočasnej komunikácie - zvodidlá betónové jednostranné ú.z. H2 | 60
|  |  |  | zriadenie dočasnej komunikácie - zvodidlá betónové obojstranné ú.z. H3 | 100
160
vrátane trojdielny smerový odrážač na betónové zvodidlo - 16 ks
vrátane trojdielny smerový odrážač na bet. zvodidlo modrý - 16 ks
35 |  | 22250362 |  | Doplňujúce konštrukcie, zvodidlá oceľové |  | m | 364.46
|  |  |  | zriadenie dočasnej komunikácie - zvodidlá oceľové jednostranné ú.z. H2 | 364.46
36 |  | 22250464 |  | Doplňujúce konštrukcie, ochranné zariadenia, smerové stĺpiky |  | ks | 5
|  |  |  | zriadenie dočasnej komunikácie - smerové stĺpiky | 5
37 |  | 22250465 |  | Doplňujúce konštrukcie, ochranné zariadenia, nádstavce na zvodidlá |  | ks | 67
|  |  |  | zriadenie dočasnej komunikácie - smerové stĺpiky zvodidlové | 33
|  |  |  | zriadenie dočasnej komunikácie - smerové stĺpiky zvodidlové s modrou výstrahou | 34
67
38 |  | 22250671 |  | Doplňujúce konštrukcie, zvislé dopravné značky, normálny alebo zväčšený rozmer |  | ks | 30
|  |  | 2225067106 | Doplňujúce konštrukcie, zvislé dopravné značky, normálny alebo zväčšený rozmer hliníkové reflexné |  | ks | 30
trvalé dopravné značenie v zmysle prílohy C.2 Dopravné značenie celej stavby
|  |  |  | 132 | 2
|  |  |  | 201+210(priamo)=1+1 | 2
|  |  |  | 212(vpravo) | 1
|  |  |  | 253-70 | 3
|  |  |  | 253-80 | 2
|  |  |  | 263-80 | 2
|  |  |  | 253-100 | 2
|  |  |  | 253-80 (osadená s 309) | 1
|  |  |  | 303 | 1
|  |  |  | 501-60 (200m) (doplnková pod 411): 1*2 | 2
|  |  |  | 501-60 (600m) (doplnková pod 411): 1*2 | 2
20
|  |  |  | 309 (osadená s 253-80) | 1
|  |  |  | 310 | 1
|  |  |  | 344 (STOP v protismere) | 1
|  |  |  | 411 (samostatne)=1*2 | 2
|  |  |  | 411 (spolu s doplnkovou 501-60)=2*2 | 4
|  |  |  | 443 | 1
10
|  |  |  | Spolu : | 30
- kompletné zhotovenie, vrátane stĺpikov
39 |  | 22250672 |  | Doplňujúce konštrukcie, zvislé dopravné značky, veľkorozmerné |  | ks | 2
|  |  | 2225067206 | Doplňujúce konštrukcie, zvislé dopravné značky, veľkorozmerné hliníkové reflexné |  | ks | 2
trvalé dopravné značenie v zmysle prílohy C.2 Dopravné značenie celej stavby
|  |  |  | 360 (SZ 150, prízemná DZ) | 1
|  |  |  | 363 (SZ 151, prízemná DZ) | 1
2
- kompletné zhotovenie, vrátane stĺpikov, nosičov
40 |  | 22251445 |  | Doplňujúce konštrukcie, pri stavbe krytov komunikácií, výstužná vložka |  | m2 | 122.15
|  |  | 2225144501 | Doplňujúce konštrukcie, pri stavbe krytov komunikácií, výstužná vložka, geomreža |  | m2 | 122.15
|  |  |  | zriadenie dočasnej komunikácie - výstužná mreža zo skleného vlákna s povlakom zo špeciálneho polyméru so samolepiacou vrstvou | 122.15
| 45.23.33 |  |  | Práce na spodnej stavby diaľnic, ciest, ulíc a chodníkov a nekrytých parkovísk
41 |  | 22010104 |  | Podkladné a krycie vrstvy bez spojiva nestmelené, štrkodrva |  | m3 | 550.47
|  |  |  | zriadenie dočasnej komunikácie - štrkodrvina UM ŠD 0/31,5 Gc hr. 0,23m: 0,23*2393,34 | 550.4682
42 |  | 22010201 |  | Podkladné a krycie vrstvy bez spojiva, spevnenie krajníc zo zeminy |  | m3 | 99.19
|  |  | 2201020101 | Podkladné a krycie vrstvy bez spojiva, spevnenie krajníc zo zeminy so zhutnením |  | m3 | 99.19
|  |  |  | zriadenie dočasnej komunikácie - dosypávky krajníc - nenamŕzavý materiál | 99.19
43 |  | 22010204 |  | Podkladné a krycie vrstvy bez spojiva, spevnenie krajníc, štrkodrva |  | m3 | 43.94
|  |  |  | zriadenie dočasnej komunikácie - spevnenie krajníc štrkodrvinou fr. 16-32 hr. 0,10 m + zhutnenie: 0,10*439,40 | 43.94
44 |  | 22020212 |  | Podkladné a krycie vrstvy s hydraulickým spojivom, stabilizované z miešacieho centra zmesou spojív |  | m3 | 369.84
|  |  |  | zriadenie dočasnej komunikácie - cementom stmelená zrnitá zmes CBGM C5/6 0/31,5 hr. 180 mm: 2054,69*0,18 | 369.8442
45 |  | 22030329 |  | Podkladné a krycie vrstvy z asfaltových zmesí, bitúmenové postreky, nátery,posypy infiltračný postrek |  | m2 | 2054.69
|  |  | 2203032904 | Podkladné a krycie vrstvy z asfaltových zmesí, bitúmenové postreky, nátery,posypy infiltračný postrek z modifikovanej emulzie |  | m2 | 2054.69
|  |  |  | zriadenie dočasnej komunikácie - infiltračný asfaltový postrek PI, PMB 1,0kg/m2 | 2054.69
46 |  | 22030539 |  | Podkladné a krycie vrstvy z asfaltových zmesí s bitúmenovým spojivom, kamenivo obaľované asfaltom |  | m3 | 199.03
|  |  | 2203053901 | Podkladné a krycie vrstvy z asfaltových zmesí s bitúmenovým spojivom, kamenivo obaľované asfaltom triedy I |  | m3 | 199.03
|  |  |  | zriadenie dočasnej komunikácie - AC 22 P, OMB 25/55-65;I hr. 100 mm: 0,10*1990,30 | 199.03
| 45.26.22 |  |  | Základové práce a vŕtanie vodných studní
47 |  | 02010553 |  | Zlepšovanie základovej pôdy, drenážne vrstvy z geosyntetického materiálu |  | m2 | 4585.4
|  |  | 0201055301 | Zlepšovanie základovej pôdy, drenážne vrstvy z geosyntetického materiálu - geotextílií |  | m2 | 4585.4
|  |  |  | zriadenie dočasnej komunikácie - separačná geotextília | 4585.4
48 |  | 02060905 |  | Spevňovanie hornín a konštrukcií, opláštenie, spevnenie geotextíliou a geomrežovinou |  | m2 | 7166.08
|  |  | 0206090501 | Spevňovanie hornín a konštrukcií, opláštenie, spevnenie geotextíliou a geomrežovinou, sklon do 1:5 |  | m2 | 7166.08
zriadenie dočasnej komunikácie - výstužná geomreža
|  |  |  | výmena podložia 4585,4 | 4585.4
|  |  |  | v aktívnej zóne 2580,68 | 2580.68
7166.08

## 836
ČASŤ STAVBY : |  |  |  | 836 Prepojenie cesty I/11 v km cca 439,500 so Zábrežnou ulicou počas výstavby
KS: |  |  |  | 2112
POLOŽKA |  |  |  | VÝKAZ VÝMER |  | M.J. | MNOŽ.
Č. | KÓD CPV | KÓD SP | KÓD SPP
| 45.00.00 |  |  | Všeobecné položky v procese obstarávania stavieb
1 |  | 00010401 |  | Zmluvné požiadavky poplatky za skládky vybúraných hmôt a sutí |  | t | 606.52
606.5226
2 |  | 00010402 |  | Zmluvné požiadavky poplatky za zemník |  | m3 | 152.4
152.4
3 |  | 00010403 |  | Zmluvné požiadavky poplatky za skládky zeminy |  | m3 | 420
420
4 |  | 00010404 |  | Zmluvné požiadavky poplatky za skládky travín, krovia, mačiny,lesnej hrabanky |  | m3 | 80.73
|  |  |  | ruderálny porast | 80.73
| 45.11.11 |  |  | Demolačné práce
5 |  | 05030262 |  | Odstránenie spevnených plôch vozoviek a doplňujúcich konštrukcií podkladov bitúmenových |  | m2 | 1160
|  |  | 0503026201 | Odstránenie spevnených plôch vozoviek a doplňujúcich konštrukcií podkladov bitúmenových hr.do 100 mm |  | m2 | 1160
|  |  |  | odstránenie dočasného komunikácie - ACL22;PMB 45/80-75 I, hr. 0,06m | 580
|  |  |  | odstránenie dočasného komunikácie - ACP22;PMB 25/55-65 I, hr. 0,10m | 580
1160
6 |  | 05030264 |  | Odstránenie spevnených plôch vozoviek a doplňujúcich konštrukcií podkladov z kameniva hrubého drveného |  | m2 | 1306
|  |  | 0503026402 | Odstránenie spevnených plôch vozoviek a doplňujúcich konštrukcií podkladov z kameniva hrubého drveného hr. nad 100 do 200 mm |  | m2 | 1306
|  |  |  | odstránenie dočasného komunikácie - UM ŠD 0/31,5 Gp hr. 0,20m | 630
|  |  |  | odstránenie dočasného komunikácie - UM ŠD 0/63 Gc hr. 0,20m | 630
|  |  |  | odstránenie dočasného zjazdu k RD - UM ŠD 0/31,5 Gp hr. 0,20m | 31
|  |  |  | odstránenie dočasného zjazdu k RD - UM ŠD 0/63 Gc hr. 0,20m | 15
1306
7 |  | 05030407 |  | Odstránenie spevnených plôch vozoviek a doplňujúcich konštrukcií zvodidiel, zábradlia, stien, oplotení kovových |  | m | 26
|  |  |  | pred výstavbou - odstránenie oceľového zvodidla | 26
8 |  | 05030510 |  | Odstránenie spevnených plôch vozoviek a doplňujúcich konštrukcií, zvislého dopravného značenia, z plastov |  | ks | 15
|  |  |  | odstránenie dočasného komunikácie - odstránenie smerových stĺpikov | 15
9 |  | 05080200 |  | Doprava vybúraných hmôt vodorovná |  | t | 607.61
|  |  | 0508020003 | Doprava vybúraných hmôt vodorovná, nad 1 km |  | t | 607.61
odvoz na spoplatnenú skládku
|  |  |  | odstránenie dočasného komunikácie - ACL22;PMB 45/80-75 I, hr. 0,06m: 580,00 m2*0,181 t/m2 | 104.98
|  |  |  | odstránenie dočasného komunikácie - ACP22;PMB 25/55-65 I, hr. 0,10m 580,00 m2*0,181 t/m2 | 104.98
|  |  |  | odstránenie dočasného komunikácie - UM ŠD 0/31,5 Gp hr. 0,20m: 630,00 m2*0,235 t/m2 | 148.05
|  |  |  | odstránenie dočasného komunikácie - UM ŠD 0/63 Gc hr. 0,20m: 630,00 m2*0,235 t/m2 | 148.05
|  |  |  | odstránenie dočasného zjazdu k RD - UM ŠD 0/31,5 Gp hr. 0,20m: 31,00 m2*0,235 t/m2 | 7.285
|  |  |  | odstránenie dočasného zjazdu k RD - UM ŠD 0/63 Gc hr. 0,20m: 15,00 m2*0,235 t/m2 | 3.525
|  |  |  | odstránenie dočasného komunikácie - odstránenie smerových stĺpikov: 15,00 ks*0,001 t/ks | 0.015
|  |  |  | pred výstavbou - frézovanie AC krytu vozovky hr. 0,04m: 260,00 m2*0,102 t/m2 | 26.52
|  |  |  | odstránenie dočasného komunikácie - frézovanie AC krytu vozovky hr. 0,04m - konštrukcia obnovy obrusnej vrstvy miestnej cesty po odstránení stavby: 589,00 m2*0,102 t/m2 | 60.078
|  |  |  | odstránenie dočasného zjazdu k RD - frézovanie AC krytu vozovky hr. 0,04m - konštrukcia obnovy obrusnej vrstvy miestnej cesty po odstránení stavby: 29,80 m*0,102 t/m2 | 3.0396
606.5226
odvoz do zberného dvora
|  |  |  | pred výstavbou - odstránenie oceľového zvodidla: 26,00 m*0,042 t/m | 1.092
|  |  |  | spolu | 607.6146
10 |  | 05090362 |  | Doplňujúce práce, frézovanie bitúmenového krytu, podkladu |  | m2 | 878.8
|  |  | 0509036203 | Doplňujúce práce, frézovanie bitúmenového krytu, podkladu hr. 40 mm |  | m2 | 878.8
|  |  |  | pred výstavbou - frézovanie AC krytu vozovky hr. 0,04m | 260
|  |  |  | odstránenie dočasného komunikácie - frézovanie AC krytu vozovky hr. 0,04m - konštrukcia obnovy obrusnej vrstvy miestnej cesty po odstránení stavby | 589
|  |  |  | odstránenie dočasného zjazdu k RD - frézovanie AC krytu vozovky hr. 0,04m - konštrukcia obnovy obrusnej vrstvy miestnej cesty po odstránení stavby | 29.8
878.8
11 |  | 05090462 |  | Doplňujúce práce, diamantové rezanie bitúmenového krytu, podkladu |  | m | 33
|  |  | 0509046204 | Doplňujúce práce, diamantové rezanie bitúmenového krytu, podkladu hr. nad 150 do 200 mm |  | m | 33
|  |  |  | pred výstavbou - zvislé zarezanie okraja vozovky do hĺ. 200 mm | 16.5
|  |  |  | odstránenie dočasného komunikácie - zvislé rezanie okraja polotuhej vozovky hr.0,2m | 16.5
33
| 45.11.12 |  |  | Úprava staveniska a vyčisťovacie práce
12 |  | 01010101 |  | Pripravné práce, odstránenie porastov travín |  | m2 | 299
|  |  | 0101010101 | Pripravné práce, odstránenie porastov travín na suchu |  | m2 | 299
|  |  |  | odstránenie ruderálneho porastu hr. 270 mm | 299
13 |  | 01010502 |  | Pripravné práce, úprava zemín vápnom |  | m3 | 8.28
|  |  | 0101050207 | Pripravné práce, úprava zemín vápnom, tr. horniny 1-4 |  | m3 | 8.28
|  |  |  | úprava hydraulickým pojivom 30% z vykopanej zeminy pre spätné použitie do násypu | 8.28
14 |  | 01060204 |  | Premiestnenie vodorovné nad 3 000 m |  | m3 | 80.73
|  |  | 0106020409 | Premiestnenie vodorovné nad 3 000 m, poľnohospodárskych plodín |  | m3 | 80.73
|  |  |  | odvoz ruderálneho porastu s naložením hr. 270 mm: 0,27*299,00 | 80.73
| 45.11.23 |  |  | Vyplňovanie a rekultivačné práce
15 |  | 01060203 |  | Premiestnenie vodorovné do 3 000 m |  | m3 | 59.8
|  |  | 0106020301 | Premiestnenie výkopku resp. rúbaniny, vodorovné do 3 000 m, tr. horniny 1-4 |  | m3 | 59.8
|  |  |  | dovoz ornice z medziskládky na zahumusovanie: 0,20*299,00 | 59.8
16 |  | 01060700 |  | Premiestnenie - nakladanie, prekladanie, vykladanie |  | m3 | 59.8
|  |  | 0106070007 | Premiestnenie výkopku resp. rúbaniny - nakladanie, prekladanie, vykladanie, tr. horniny 1-4 |  | m3 | 59.8
|  |  |  | nakladanie ornice na medziskládke pre zahumusovanie | 59.8
17 |  | 01080501 |  | Povrchové úpravy terénu, úpravy povrchov rozprestretím ornice |  | m2 | 299
|  |  | 0108050101 | Povrchové úpravy terénu, úpravy povrchov rozprestretím ornice na rovine |  | m2 | 299
|  |  |  | rozprestretie ornice v rovine hr. 200 mm - pôvodného terénu | 299
18 |  | 01080503 |  | Povrchové úpravy terénu, úpravy povrchov založením trávnika hydroosevom |  | m2 | 484.9
|  |  | 0108050301 | Povrchové úpravy terénu, úpravy povrchov založením trávnika hydroosevom na ornicu |  | m2 | 299
|  |  |  | hydroosev na ornicu | 299
|  |  | 0108050302 | Povrchové úpravy terénu, úpravy povrchov založením trávnika hydroosevom na hlušinu |  | m2 | 185.9
|  |  |  | hydroosev na hlušinu | 185.9
19 |  | 01080811 |  | Povrchové úpravy terénu, sadenie, presádzanie, ošetrovanie, ochrana trávnika |  | m2 | 484.9
|  |  | 0108081102 | Povrchové úpravy terénu, sadenie, presádzanie, ošetrovanie, ochrana trávnika na svahu |  | m2 | 484.9
|  |  |  | ošetrenie trávnika | 484.9
| 45.11.24 |  |  | Výkopové práce
20 |  | 01020101 |  | Odkopávky a prekopávky humóznej vrstvy ornice |  | m3 | 37.2
|  |  | 0102010101 | Odkopávky a prekopávky humóznej vrstvy ornice tr. horniny 1-2 |  | m3 | 37.2
|  |  |  | odhumusovanie pri zriadení dočasnej komunikácie hr. 200 mm | 37.2
21 |  | 01020300 |  | Odkopávky a prekopávky v zemníkoch |  | m3 | 152.4
|  |  | 0102030007 | Odkopávky a prekopávky v zemníkoch, tr.horniny 1-4 |  | m3 | 152.4
|  |  |  | násyp zo zemníka s naložením - vhodný násypový materiál | 180
|  |  |  | odpočet - pred výstavbou - odkopávka - odstránenie nespevnenej krajnice - zmes štrku a zeminy | -27.6
152.4
22 |  | 01020400 |  | Odkopávky a prekopávky komunikácií,železníc,plôch |  | m3 | 447.6
|  |  | 0102040007 | Odkopávky a prekopávky komunikácií,železníc,plôch, tr.horniny 1-4 |  | m3 | 447.6
|  |  |  | pred výstavbou - odkopávka - odstránenie nespevnenej krajnice - zmes štrku a zeminy | 27.6
|  |  |  | odstránenie dočasného komunikácie - odkopávka - odstránenie nespevnenej krajnice | 40
|  |  |  | odstránenie dočasného komunikácie - odkopávka - odstránenie násypového zemného telesa | 380
447.6
23 |  | 01040202 |  | Konštrukcie z hornín - násypy so zhutnením |  | m3 | 180
|  |  | 0104020201 | Konštrukcie z hornín - násypy so zhutnením zo zemín súdržných |  | m3 | 27.6
|  |  |  | násyp z odkopávky - odstránenie nespevnenej krajnice - zmes štrku a zeminy (pred výstavbou) | 27.6
|  |  | 0104020202 | Konštrukcie z hornín - násypy so zhutnením zo zemín nesúdržných |  | m3 | 152.4
|  |  |  | násyp z materiálu zo zemníka | 152.4
24 |  | 01040302 |  | Konštrukcie z hornín - prechodové vrstvy so zhutnením |  | m3 | 240
|  |  | 0104030205 | Konštrukcie z hornín - prechodové vrstvy so zhutnením zo sypanín kamenistých a balvanitých |  | m3 | 240
|  |  |  | zhotovenie aktívnej zóny hr. 300 mm z nakupovaného materiálu s naložením a dovozom | 200
|  |  |  | dosypávky krajníc - nenamŕzavý materiál - z nakupovaného materiálu s naložením a dovozom | 40
240
25 |  | 01080102 |  | Povrchové úpravy terénu, úprava pláne so zhutnením v násypoch |  | m2 | 690
|  |  | 0108010201 | Povrchové úpravy terénu, úprava pláne so zhutnením v násypoch, tr.horniny 1-4 |  | m2 | 690
|  |  |  | úprava pláne vozovky komunikácie | 690
26 |  | 01080300 |  | Povrchové úpravy terénu, úprava podložia |  | m2 | 299
|  |  | 0108030001 | Povrchové úpravy terénu, úprava podložia, tr.horniny 1-4 |  | m2 | 299
|  |  |  | zhutnenie podložia pod násypom | 299
27 |  | 01080402 |  | Povrchové úpravy terénu, svahovanie v násypoch |  | m2 | 305.9
|  |  | 0108040201 | Povrchové úpravy terénu, svahovanie v násypoch, tr.horniny 1-4 |  | m2 | 305.9
|  |  |  | odstránenie dočasnej komunikácie - svahovanie pôvodného svahu zemného telesa cesty | 120
|  |  |  | svahovanie násypu pri zriadení dočasnej komunikácie | 185.9
305.9
| 45.11.25 |  |  | Presun zemín
28 |  | 01040100 |  | Konštrukcie z hornín - skládky |  | m3 | 457.2
|  |  | 0104010007 | Konštrukcie z hornín - skládky tr.horniny 1-4 |  | m3 | 457.2
|  |  |  | ornica z hromád na medziskládku | 37.2
|  |  |  | uloženie na spoplatnenej skládke - odstránenie dočasného komunikácie - odkopávka - odstránenie nespevnenej krajnice | 40
|  |  |  | uloženie na spoplatnenej skládke - odstránenie dočasného komunikácie - odkopávka - odstránenie násypového zemného telesa | 380
420
|  |  |  | spolu | 457.2
29 |  | 01060203 |  | Premiestnenie vodorovné do 3 000 m |  | m3 | 120
|  |  | 0106020301 | Premiestnenie výkopku resp. rúbaniny vodorovné do 3 000 m, tr. horniny 1-4 |  | m3 | 120
|  |  |  | ornica odvoz na medziskládku | 37.2
|  |  |  | spätný násyp (tam a späť) na a z medziskládky | 55.2
|  |  |  | odvoz na medziskládku odkopávky pre ďalšie použitie | 27.6
|  |  |  | spolu | 120
30 |  | 01060204 |  | Premiestnenie vodorovné nad 3 000 m |  | m3 | 572.4
|  |  | 0106020401 | Premiestnenie výkopku resp. rúbaniny, vodorovné nad 3 000 m, tr. horniny 1-4 |  | m3 | 572.4
|  |  |  | dovoz vhodného materiálu pre násyp zo zemníka | 152.4
|  |  |  | odvoz - odstránenie dočasného komunikácie - odkopávka - odstránenie nespevnenej krajnice | 40
|  |  |  | odvoz - odstránenie dočasného komunikácie - odkopávka - odstránenie násypového zemného telesa | 380
572.4
31 |  | 01060700 |  | Premiestnenie - nakladanie, prekladanie, vykladanie |  | m3 | 64.8
|  |  | 0106070007 | Premiestnenie výkopku resp. rúbaniny - nakladanie, prekladanie, vykladanie, tr. horniny 1-4 |  | m3 | 64.8
|  |  |  | nakladanie zobratej ornice | 37.2
|  |  |  | spätný násyp | 27.6
|  |  |  | spolu | 64.8
32 |  | 01060600 |  | Premiestnenie prehodením |  | m3 | 37.2
|  |  | 0106060007 | Premiestnenie výkopku resp. rúbaniny prehodením, tr. horniny 1-4 |  | m3 | 37.2
|  |  |  | ošetrenie ornice každý začatý polrok | 37.2
| 45.23.32 |  |  | Práce na vrchnej stavbe diaľníc, ciest, ulíc, chodníkov a nekrytých parkovísk
33 |  | 22030330 |  | Podkladné a krycie vrstvy z asfaltových zmesí, bitúmenové postreky, nátery, posypy spojovací postrek |  | m2 | 1130
|  |  | 2203033004 | Podkladné a krycie vrstvy z asfaltových zmesí, bitúmenové postreky, nátery, posypy spojovací postrek z modifikovanej emulzie |  | m2 | 1130
|  |  |  | zriadenie dočasnej komunikácie - asfaltový spojovací postrek modifikovaný PS,PMB 0,5kg/m2 - vozovka | 1130
34 |  | 22030640 |  | Podkladné a krycie vrstvy z asfaltových zmesí, bitúmenové vrstvy, asfaltový betón |  | m3 | 34.65
|  |  | 2203064001 | Podkladné a krycie vrstvy z asfaltových zmesí, bitúmenové vrstvy, asfaltový betón triedy I |  | m3 | 34.65
|  |  |  | zriadenie dočasnej komunikácie - asfaltový betón modifikovaný ACL22;PMB 45/80-75 I, hr. 0,06m - vozovka: 0,06*577,50 | 34.65
35 |  | 22030641 |  | Podkladné a krycie vrstvy z asfaltových zmesí, bitúmenové vrstvy, asfaltový koberec mastixový |  | m3 | 47.85
|  |  | 2203064101 | Podkladné a krycie vrstvy z asfaltových zmesí, bitúmenové vrstvy, asfaltový koberec mastixový triedy I |  | m3 | 47.85
|  |  |  | zriadenie dočasnej komunikácie - asfaltový koberec mastixový SMAo11;45/80-75 I hr,0,04m - vozovka: 0,04*577,50 | 23.1
|  |  |  | zriadenie dočasnej komunikácie - asfaltový koberec mastixový SMAo11;45/80-75 I hr,0,04m - zjazd: 0,04*29,80 | 1.192
|  |  |  | zriadenie dočasnej komunikácie - asfaltový koberec mastixový SMAo11;45/80-75 I hr,0,04m - v mieste obnovy obrusnej vrstvy miestnej cesty: 0,04*589,00 | 23.56
47.852
36 |  | 22250362 |  | Doplňujúce konštrukcie, zvodidlá oceľové |  | m | 10
|  |  |  | zriadenie dočasnej komunikácie - úprava ukončenia oceĺových zvodidiel na krátky výškový nábeh H1 - 2 ks: 5,00*2 | 10
37 |  | 22250464 |  | Doplňujúce konštrukcie, ochranné zariadenia, smerové stĺpiky |  | ks | 15
|  |  |  | zriadenie dočasnej komunikácie - smerový stĺpik | 15
38 |  | 22251445 |  | Doplňujúce konštrukcie, pri stavbe krytov komunikácií, výstužná vložka |  | m2 | 3.3
|  |  | 2225144501 | Doplňujúce konštrukcie, pri stavbe krytov komunikácií, výstužná vložka, geomreža |  | m2 | 3.3
|  |  |  | zriadenie dočasnej komunikácie - preplátovanie starej a novej vozovky vrátane zálievky | 3.3
| 45.23.33 |  |  | Práce na spodnej stavby diaľnic, ciest, ulíc a chodníkov a nekrytých parkovísk
39 |  | 22010104 |  | Podkladné a krycie vrstvy bez spojiva nestmelené, štrkodrva |  | m3 | 199
|  |  |  | zriadenie dočasnej komunikácie - štrkodrvina UM ŠD 0/31,5 Gp hr. 0,20m - vozovka: 0,20*500,00 | 100
|  |  |  | zriadenie dočasnej komunikácie - štrkodrvina UM ŠD 0/63 Gc hr. 0,20m - vozovka: 0,20*470,00 | 94
|  |  |  | zriadenie dočasnej komunikácie - štrkodrvina UM ŠD 0/31,5 Gp hr. 0,20m - zjazd: na ploche 31,00 m2 | 3
|  |  |  | zriadenie dočasnej komunikácie - štrkodrvina UM ŠD 0/63 Gc hr. 0,20m - zjazd: na ploche 15,00 m2 | 2
199
40 |  | 22010201 |  | Podkladné a krycie vrstvy bez spojiva, spevnenie krajníc zo zeminy |  | m3 | 40
|  |  | 2201020101 | Podkladné a krycie vrstvy bez spojiva, spevnenie krajníc zo zeminy so zhutnením |  | m3 | 40
|  |  |  | dosypávky krajníc - nenamŕzavý materiál | 40
41 |  | 22010204 |  | Podkladné a krycie vrstvy bez spojiva, spevnenie krajníc, štrkodrva |  | m3 | 9.9
|  |  |  | spevnenie krajníc štrkodrvinou fr. 16/63 mm + zhutnenie hr. 100 mm: 0,10*99,00 | 9.9
42 |  | 22030329 |  | Podkladné a krycie vrstvy z asfaltových zmesí, bitúmenové postreky, nátery,posypy infiltračný postrek |  | m2 | 1169
|  |  | 2203032904 | Podkladné a krycie vrstvy z asfaltových zmesí, bitúmenové postreky, nátery,posypy infiltračný postrek z modifikovanej emulzie |  | m2 | 1169
|  |  |  | zriadenie dočasnej komunikácie - asfaltový infilttračný postrek PI,PMB 1,0kg/m2 - vozovka | 550
|  |  |  | zriadenie dočasnej komunikácie - asfaltový infilttračný postrek PI,PMB 1,0kg/m2 - zjazd | 30
|  |  |  | zriadenie dočasnej komunikácie - asfaltový infilttračný postrek PI,PMB 1,0kg/m2 - v mieste obnovy obrusnej vrstvy miestnej cesty | 589
1169
43 |  | 22030539 |  | Podkladné a krycie vrstvy z asfaltových zmesí s bitúmenovým spojivom, kamenivo obaľované asfaltom |  | m3 | 55
|  |  | 2203053901 | Podkladné a krycie vrstvy z asfaltových zmesí s bitúmenovým spojivom, kamenivo obaľované asfaltom triedy I |  | m3 | 55
|  |  |  | zriadenie dočasnej komunikácie - asfaltový betón modifikovaný ACP22;PMB 25/55-65 I, hr. 0,10m - vozovka: 0,10*550,00 | 55
| 45.26.22 |  |  | Základové práce a vŕtanie vodných studní
44 |  | 02010553 |  | Zlepšovanie základovej pôdy, drenážne vrstvy z geosyntetického materiálu |  | m2 | 100
|  |  | 0201055301 | Zlepšovanie základovej pôdy, drenážne vrstvy z geosyntetického materiálu - geotextílií |  | m2 | 100
|  |  |  | separačná geotextília pod nespevnenú krajnicu 200g/m2 | 100