## Rekapitulácia stavby
Export Komplet | [28 empty] | 2.0 | [5 empty] | False | False | {783dff04-e78e-4919-a848-d56c2ab9c053}
[20 empty] | >> skryté stĺpce << | [13 empty] | 0,01 | 20
[34 empty] | 0,01 | 20
|  | REKAPITULÁCIA STAVBY | [18 empty] | v --- nižšie sa nachádzajú doplnkové a pomocné údaje k zostavám --- v | [11 empty] | Návod na vyplnenie | 0,001
|  | Kód: |  |  |  |  | 101 | [25 empty] | Meniť je možné iba bunky so žltým podfarbením! 1) na prvom liste Rekapitulácie stavby vyplňte v zostave a) Rekapitulácia stavby - údaje o Zhotoviteľovi (prenesú sa do ostatných zostáv aj v iných listoch) b) Rekapitulácia objektov stavby - potrebné Ostatné náklady 2) na vybraných listoch vyplňte v zostave a) Krycí list - údaje o Zhotoviteľovi, pokiaľ sa líšia od údajov o Zhotoviteľovi na Rekapitulácii stavby (údaje se prenesú do ostatných zostav v danom liste) b) Rekapitulácia rozpočtu - potrebné Ostatné náklady c) Celkové náklady za stavbu - ceny na položkách - množstvo, pokiaľ má žlté podfarbenie - a v prípade potreby poznámku (tá je v skrytom stĺpci) | 0,01
|  | Stavba: |  |  |  |  | HS Hálkova - rekonštrukcia objektu, Hálkova 3, BA | [26 empty] | 0,01
|  | JKSO: | [13 empty] | KS: | [17 empty] | 0,01
|  | Miesto: | [13 empty] | Dátum: |  | 2024-11-21 | [15 empty] | 0,01
0,01
|  | Objednávateľ: | [13 empty] | IČO: | [17 empty] | 0,01
[16 empty] | IČ DPH: | [17 empty] | 0,01
0,01
|  | Zhotoviteľ: | [13 empty] | IČO: |  | Vyplň údaj | [15 empty] | 0,01
|  |  | Vyplň údaj | [12 empty] | IČ DPH: |  | Vyplň údaj | [15 empty] | 0,01
False
|  | Projektant: | [13 empty] | IČO: | [17 empty] | False
[16 empty] | IČ DPH: | [17 empty] | False
0,01
|  | Spracovateľ: | [13 empty] | IČO: | [17 empty] | 0,01
[16 empty] | IČ DPH: | [17 empty] | True
Poznámka:
|  | Cena bez DPH | [13 empty] | 0
[8 empty] | Sadzba dane |  |  | Základ dane |  |  |  |  | Výška dane
|  | DPH |  | základná |  |  |  | 20% |  |  | 0 |  |  |  |  | 0
|  |  |  | znížená |  |  |  | 20% |  |  | 0 |  |  |  |  | 0
|  |  |  | zákl. prenesená |  |  |  | 20% |  |  | 0 |  |  |  |  | 0
|  |  |  | zníž. prenesená |  |  |  | 20% |  |  | 0 |  |  |  |  | 0
|  |  |  | nulová |  |  |  | 0% |  |  | 0 |  |  |  |  | 0
|  | Cena s DPH | [6 empty] | v |  |  | EUR |  |  |  | 0
|  | Projektant | [11 empty] | Spracovateľ
|  | Dátum a podpis: | [7 empty] | Pečiatka |  |  |  | Dátum a podpis: |  |  | Pečiatka
|  | Objednávateľ | [11 empty] | Zhotoviteľ
|  | Dátum a podpis: | [7 empty] | Pečiatka |  |  |  | Dátum a podpis: |  |  | Pečiatka
REKAPITULÁCIA OBJEKTOV STAVBY
| Kód: | [6 empty] | 101
| Stavba: | [6 empty] | HS Hálkova - rekonštrukcia objektu, Hálkova 3, BA
| Miesto: | [13 empty] | Dátum: |  | 2024-11-21
| Objednávateľ: | [13 empty] | Projektant: | [5 empty] | Informatívne údaje z listov zákaziek
| Zhotoviteľ: | [13 empty] | Spracovateľ:
| Kód |  |  |  | Popis | [7 empty] | Cena bez DPH [EUR] |  |  |  |  | Cena s DPH [EUR] | Typ |  | z toho Ostat. náklady [EUR] | DPH [EUR] | Normohodiny [h] | DPH základná [EUR] | DPH znížená [EUR] | DPH základná prenesená [EUR] | DPH znížená prenesená [EUR] | Základňa DPH základná | Základňa DPH znížená | Základňa DPH zákl. prenesená | Základňa DPH zníž. prenesená | Základňa DPH nulová
| Náklady z rozpočtov | [11 empty] | 0 |  |  |  |  | 0 |  |  | 0 | 0 | 0 | 0 | 0 | 0 | 0 | 0 | 0 | 0 | 0 | 0 |  | D | 0 | ###NOIMPORT### | IMPORT | {783dff04-e78e-4919-a848-d56c2ab9c053} | {00000000-0000-0000-0000-000000000000}
|  | SO 01-ZR |  |  |  | HS Hálkova - rekonštrukcia objektu - zelené riešenie | [6 empty] | 0 |  |  |  |  | 0 | STA |  | 0 | 0 | 0 | 0 | 0 | 0 | 0 | 0 | 0 | 0 | 0 | 0 |  | D | 1 | ###NOIMPORT### | IMPORT | {833e7e21-8b30-4852-b33f-b22a46b6ddf7} | {783dff04-e78e-4919-a848-d56c2ab9c053} | 0
/ |  |  | SO 01.01 |  |  |  | Zateplenie obvod.plášťa | [5 empty] | 0 |  |  |  |  | 0 | Časť |  | 0 | 0 | 0 | 0 | 0 | 0 | 0 | 0 | 0 | 0 | 0 | 0 |  |  | 2 |  | IMPORT | {45f3901d-0979-47c3-b216-7bf9a40134e4} | {833e7e21-8b30-4852-b33f-b22a46b6ddf7}
/ |  |  | SO 01.02 |  |  |  | Zateplenie streš.plášťa | [5 empty] | 0 |  |  |  |  | 0 | Časť |  | 0 | 0 | 0 | 0 | 0 | 0 | 0 | 0 | 0 | 0 | 0 | 0 |  |  | 2 |  | IMPORT | {26048dbc-7ba2-45bb-b8fd-ce2d90a854f5} | {833e7e21-8b30-4852-b33f-b22a46b6ddf7}
/ |  |  | SO 01.03 |  |  |  | Výmena otvorových konštrukcií | [5 empty] | 0 |  |  |  |  | 0 | Časť |  | 0 | 0 | 0 | 0 | 0 | 0 | 0 | 0 | 0 | 0 | 0 | 0 |  |  | 2 |  | IMPORT | {10eb66c1-c030-4abf-8bad-544e581535d2} | {833e7e21-8b30-4852-b33f-b22a46b6ddf7}
/ |  |  | SO 01-3 |  |  |  | Silnoprúdová elektroinštalácia – zelená | [5 empty] | 0 |  |  |  |  | 0 | Časť |  | 0 | 0 | 0 | 0 | 0 | 0 | 0 | 0 | 0 | 0 | 0 | 0 |  |  | 2 |  | IMPORT | {ecea40e4-5194-4a70-b778-7272ca4dbf65} | {833e7e21-8b30-4852-b33f-b22a46b6ddf7}
/ |  |  | SO 01-7 |  |  |  | Vzduchotechnika a klimatizácia | [5 empty] | 0 |  |  |  |  | 0 | Časť |  | 0 | 0 | 0 | 0 | 0 | 0 | 0 | 0 | 0 | 0 | 0 | 0 |  |  | 2 |  | IMPORT | {4d77bb25-ad85-497f-aa63-71e8fbfc131b} | {833e7e21-8b30-4852-b33f-b22a46b6ddf7}
/ |  |  | SO 02-3 |  |  |  | Garáže - Silnoprúdová elektroinštalácia-zelená | [5 empty] | 0 |  |  |  |  | 0 | Časť |  | 0 | 0 | 0 | 0 | 0 | 0 | 0 | 0 | 0 | 0 | 0 | 0 |  |  | 2 |  | IMPORT | {c57c41b7-1edf-47f5-a777-f50da5125f38} | {833e7e21-8b30-4852-b33f-b22a46b6ddf7}
|  | SO 01 |  |  |  | HS Hálkova - rekonštrukcia objektu | [6 empty] | 0 |  |  |  |  | 0 | STA |  | 0 | 0 | 0 | 0 | 0 | 0 | 0 | 0 | 0 | 0 | 0 | 0 |  | D | 1 | ###NOIMPORT### | IMPORT | {5037e241-1839-40aa-932e-49b3ab9270d8} | {783dff04-e78e-4919-a848-d56c2ab9c053} | 0
/ |  |  | SO 01-1,2 |  |  |  | ASR - NEZELENÁ ČASŤ PRÁC | [5 empty] | 0 |  |  |  |  | 0 | Časť |  | 0 | 0 | 0 | 0 | 0 | 0 | 0 | 0 | 0 | 0 | 0 | 0 |  |  | 2 |  | IMPORT | {e5ccb7d4-2ecb-4387-aa77-f86f57a2f8d0} | {5037e241-1839-40aa-932e-49b3ab9270d8}
/ |  |  | SO 01-3.1 |  |  |  | Núdzové osvetlenie-silnoprúd | [5 empty] | 0 |  |  |  |  | 0 | Časť |  | 0 | 0 | 0 | 0 | 0 | 0 | 0 | 0 | 0 | 0 | 0 | 0 |  |  | 2 |  | IMPORT | {24ab1e19-6a8c-408d-b511-ac286ffdbe15} | {5037e241-1839-40aa-932e-49b3ab9270d8}
/ |  |  | SO 01-3.2 |  |  |  | Silnoprúdová elektroinštalácia | [5 empty] | 0 |  |  |  |  | 0 | Časť |  | 0 | 0 | 0 | 0 | 0 | 0 | 0 | 0 | 0 | 0 | 0 | 0 |  |  | 2 |  | IMPORT | {58566ede-9528-42e3-9395-ce38705a0c91} | {5037e241-1839-40aa-932e-49b3ab9270d8}
/ |  |  | SO 01-4.1 |  |  |  | Slaborúdová elektroinštalácia | [5 empty] | 0 |  |  |  |  | 0 | Časť |  | 0 | 0 | 0 | 0 | 0 | 0 | 0 | 0 | 0 | 0 | 0 | 0 |  |  | 2 |  | IMPORT | {c5cf5a06-5620-4522-9902-c1d7b4b7c041} | {5037e241-1839-40aa-932e-49b3ab9270d8}
/ |  |  | SO 01-5 |  |  |  | Ústredné vykurovanie | [5 empty] | 0 |  |  |  |  | 0 | Časť |  | 0 | 0 | 0 | 0 | 0 | 0 | 0 | 0 | 0 | 0 | 0 | 0 |  |  | 2 |  | IMPORT | {72699fb8-dff2-4649-a9cd-3dae6b4a5744} | {5037e241-1839-40aa-932e-49b3ab9270d8}
/ |  |  | SO 01-6 |  |  |  | Zdravotechnika | [5 empty] | 0 |  |  |  |  | 0 | Časť |  | 0 | 0 | 0 | 0 | 0 | 0 | 0 | 0 | 0 | 0 | 0 | 0 |  |  | 2 |  | IMPORT | {aea69154-0469-4f80-9132-12c7e7ebf78a} | {5037e241-1839-40aa-932e-49b3ab9270d8}
/ |  |  | SO 01-8 |  |  |  | Nožnicová plošina | [5 empty] | 0 |  |  |  |  | 0 | Časť |  | 0 | 0 | 0 | 0 | 0 | 0 | 0 | 0 | 0 | 0 | 0 | 0 |  |  | 2 |  | IMPORT | {01ae0905-225e-49dd-8e00-cc0a3d1b8a9d} | {5037e241-1839-40aa-932e-49b3ab9270d8}
/ |  |  | SO 01-9 |  |  |  | Rozvod stlačeného vzduchu | [5 empty] | 0 |  |  |  |  | 0 | Časť |  | 0 | 0 | 0 | 0 | 0 | 0 | 0 | 0 | 0 | 0 | 0 | 0 |  |  | 2 |  | IMPORT | {208f3a96-60e3-46ea-9df0-5e609e9f585b} | {5037e241-1839-40aa-932e-49b3ab9270d8}
/ |  |  | SO 01-10 |  |  |  | Odsávanie výfukových plynov | [5 empty] | 0 |  |  |  |  | 0 | Časť |  | 0 | 0 | 0 | 0 | 0 | 0 | 0 | 0 | 0 | 0 | 0 | 0 |  |  | 2 |  | IMPORT | {150a54dc-b24f-4fac-96c3-b7f334cf2277} | {5037e241-1839-40aa-932e-49b3ab9270d8}
|  | SO 02 |  |  |  | Garáže | [6 empty] | 0 |  |  |  |  | 0 | STA |  | 0 | 0 | 0 | 0 | 0 | 0 | 0 | 0 | 0 | 0 | 0 | 0 |  | D | 1 | ###NOIMPORT### | IMPORT | {6500e1f6-4d68-45da-8e16-353d75436fdc} | {783dff04-e78e-4919-a848-d56c2ab9c053} | 0
/ |  |  | SO 02-1,2 |  |  |  | Garáže - architektonicko-stavebné riešenie | [5 empty] | 0 |  |  |  |  | 0 | Časť |  | 0 | 0 | 0 | 0 | 0 | 0 | 0 | 0 | 0 | 0 | 0 | 0 |  |  | 2 |  | IMPORT | {9b8d3dcf-a9ba-41f8-bffd-108656d87788} | {6500e1f6-4d68-45da-8e16-353d75436fdc}
/ |  |  | SO 02-3.1 |  |  |  | Garáže - Silnoprúdová elektroinštalácia | [5 empty] | 0 |  |  |  |  | 0 | Časť |  | 0 | 0 | 0 | 0 | 0 | 0 | 0 | 0 | 0 | 0 | 0 | 0 |  |  | 2 |  | IMPORT | {ed8ac11d-7cd1-4bbf-8a6c-b5ce9c13b91b} | {6500e1f6-4d68-45da-8e16-353d75436fdc}
/ |  |  | SO 02-3.2 |  |  |  | Garáže - Núdzové osvetlenie | [5 empty] | 0 |  |  |  |  | 0 | Časť |  | 0 | 0 | 0 | 0 | 0 | 0 | 0 | 0 | 0 | 0 | 0 | 0 |  |  | 2 |  | IMPORT | {99f8fa93-faf5-4509-8910-4488d0bb60b4} | {6500e1f6-4d68-45da-8e16-353d75436fdc}
/ |  |  | SO 02-4 |  |  |  | Garáže - Slaborúdová elektroinštalácia | [5 empty] | 0 |  |  |  |  | 0 | Časť |  | 0 | 0 | 0 | 0 | 0 | 0 | 0 | 0 | 0 | 0 | 0 | 0 |  |  | 2 |  | IMPORT | {a8718024-d24e-4866-92b4-e46e3f41c2ed} | {6500e1f6-4d68-45da-8e16-353d75436fdc}
/ |  |  | SO 02-5 |  |  |  | Garáže-Ústredné vykurovanie | [5 empty] | 0 |  |  |  |  | 0 | Časť |  | 0 | 0 | 0 | 0 | 0 | 0 | 0 | 0 | 0 | 0 | 0 | 0 |  |  | 2 |  | IMPORT | {b1c099f4-ee39-4395-9a23-a69bc0e7753f} | {6500e1f6-4d68-45da-8e16-353d75436fdc}
/ |  |  | SO 02-6 |  |  |  | Garáže - Zdravotechnika | [5 empty] | 0 |  |  |  |  | 0 | Časť |  | 0 | 0 | 0 | 0 | 0 | 0 | 0 | 0 | 0 | 0 | 0 | 0 |  |  | 2 |  | IMPORT | {caeff62a-eec9-492a-a26b-75921b463dd8} | {6500e1f6-4d68-45da-8e16-353d75436fdc}
/ |  |  | SO 02-7 |  |  |  | Garáže - Vzduchotechnika | [5 empty] | 0 |  |  |  |  | 0 | Časť |  | 0 | 0 | 0 | 0 | 0 | 0 | 0 | 0 | 0 | 0 | 0 | 0 |  |  | 2 |  | IMPORT | {b7f615a4-af11-4e0c-809c-3f38f47936b0} | {6500e1f6-4d68-45da-8e16-353d75436fdc}
/ |  |  | SO 02-8 |  |  |  | Garáže - Rozvod stlačeného vzduchu | [5 empty] | 0 |  |  |  |  | 0 | Časť |  | 0 | 0 | 0 | 0 | 0 | 0 | 0 | 0 | 0 | 0 | 0 | 0 |  |  | 2 |  | IMPORT | {bbc1f320-a952-41ac-a3a0-132f8fcb57b3} | {6500e1f6-4d68-45da-8e16-353d75436fdc}
/ |  |  | SO 02-9 |  |  |  | Garáže - Odsávanie výfukových plynov | [5 empty] | 0 |  |  |  |  | 0 | Časť |  | 0 | 0 | 0 | 0 | 0 | 0 | 0 | 0 | 0 | 0 | 0 | 0 |  |  | 2 |  | IMPORT | {30391d3a-2b4f-48fd-ba14-3b83d3d5f5dc} | {6500e1f6-4d68-45da-8e16-353d75436fdc}
/ |  |  | SO-02-10.1,2,3 |  |  |  | Areálová dažďová a splašková kanalizácia + prepojovací vodovod | [5 empty] | 0 |  |  |  |  | 0 | Časť |  | 0 | 0 | 0 | 0 | 0 | 0 | 0 | 0 | 0 | 0 | 0 | 0 |  |  | 2 |  | IMPORT | {8cd4ef81-ffeb-49ba-aa04-642c3ddc0137} | {6500e1f6-4d68-45da-8e16-353d75436fdc}
|  | SO 03 |  |  |  | Spevnené plochy | [6 empty] | 0 |  |  |  |  | 0 | STA |  | 0 | 0 | 0 | 0 | 0 | 0 | 0 | 0 | 0 | 0 | 0 | 0 |  | D | 1 | ###NOIMPORT### | IMPORT | {d140ec6d-ad29-4848-84a0-a58119dd0050} | {783dff04-e78e-4919-a848-d56c2ab9c053} | 0
/ |  |  | SO 03-1 |  |  |  | Úprava dažďovej kanalizácie pre SO 03 | [5 empty] | 0 |  |  |  |  | 0 | Časť |  | 0 | 0 | 0 | 0 | 0 | 0 | 0 | 0 | 0 | 0 | 0 | 0 |  |  | 2 |  | IMPORT | {7d37aa40-b679-4880-b872-2186ca76fd12} | {d140ec6d-ad29-4848-84a0-a58119dd0050}
/ |  |  | SO 03-2 |  |  |  | SO 03 Spevnené plochy | [5 empty] | 0 |  |  |  |  | 0 | Časť |  | 0 | 0 | 0 | 0 | 0 | 0 | 0 | 0 | 0 | 0 | 0 | 0 |  |  | 2 |  | IMPORT | {f3f7bca7-de1a-4504-8a6f-9287db0736e8} | {d140ec6d-ad29-4848-84a0-a58119dd0050}
/ |  | SO-04 |  |  |  | Elektrická prípojka NN | [6 empty] | 0 |  |  |  |  | 0 | STA |  | 0 | 0 | 0 | 0 | 0 | 0 | 0 | 0 | 0 | 0 | 0 | 0 |  |  | 1 |  | IMPORT | {c2d38bc8-cc72-43ef-ae3c-06b59e7f9133} | {783dff04-e78e-4919-a848-d56c2ab9c053} | 0

## SO 01.01 - Zateplenie obv...
[9 empty] | >> skryté stĺpce << | [9 empty] | {45f3901d-0979-47c3-b216-7bf9a40134e4}
0
| KRYCÍ LIST ROZPOČTU | [8 empty] | v --- nižšie sa nachádzajú doplnkové a pomocné údaje k zostavám --- v | [8 empty] | False
Stavba:
HS Hálkova - rekonštrukcia objektu, Hálkova 3, BA
Objekt:
SO 01-ZR - HS Hálkova - rekonštrukcia objektu - zelené riešenie
Časť:
SO 01.01 - Zateplenie obvod.plášťa
| JKSO: |  |  |  |  | KS:
| Miesto: |  |  |  |  | Dátum: | 2024-11-21
| Objednávateľ: |  |  |  |  | IČO:
IČ DPH:
| Zhotoviteľ: |  |  |  |  | IČO: | Vyplň údaj
|  | Vyplň údaj |  |  |  | IČ DPH: | Vyplň údaj
| Projektant: |  |  |  |  | IČO:
IČ DPH:
| Spracovateľ: |  |  |  |  | IČO:
IČ DPH:
Poznámka:
| Cena bez DPH | [5 empty] | 0
|  |  | Základ dane |  |  | Sadzba dane | Výška dane
| DPH | základná | 0 |  |  | 20% | 0
|  | znížená | 0 |  |  | 20% | 0
|  | zákl. prenesená | 0 |  |  | 20% | 0
|  | zníž. prenesená | 0 |  |  | 20% | 0
|  | nulová | 0 |  |  | 0% | 0
| Cena s DPH |  |  | v | EUR |  | 0
| Projektant |  |  | Spracovateľ
| Dátum a podpis: |  | Pečiatka | Dátum a podpis: |  |  | Pečiatka
| Objednávateľ |  |  | Zhotoviteľ
| Dátum a podpis: |  | Pečiatka | Dátum a podpis: |  |  | Pečiatka
REKAPITULÁCIA ROZPOČTU
Stavba:
HS Hálkova - rekonštrukcia objektu, Hálkova 3, BA
Objekt:
SO 01-ZR - HS Hálkova - rekonštrukcia objektu - zelené riešenie
Časť:
SO 01.01 - Zateplenie obvod.plášťa
Miesto: | [5 empty] | Dátum: | 2024-11-21
Objednávateľ: | [5 empty] | Projektant:
Zhotoviteľ: |  |  | Vyplň údaj |  |  | Spracovateľ:
Kód dielu - Popis | [6 empty] | Cena celkom [EUR]
Náklady z rozpočtu | [6 empty] | 0 | [12 empty] | -1
| HSV - Práce a dodávky HSV | [5 empty] | 0
| 1 - Zemné práce | [5 empty] | 0
| 5 - Komunikácie | [5 empty] | 0
| 6 - Úprava povrchov | [5 empty] | 0
| 9 - Ostatné konštrukcie | [5 empty] | 0
| 99 - Presun hmôt | [5 empty] | 0
| PSV - Práce a dodávky PSV | [5 empty] | 0
| 711 - Izolácie proti vode a zemnej vlhkosti | [5 empty] | 0
| 712 - Izolácie striech | [5 empty] | 0
| 764 - Konštrukcie klampiarske | [5 empty] | 0
| 781 - Dokončovacie práce a obklady | [5 empty] | 0
| 782 - Obklady z prírodného a konglomerovaného kameňa | [5 empty] | 0
ROZPOČET
Stavba:
HS Hálkova - rekonštrukcia objektu, Hálkova 3, BA
Objekt:
SO 01-ZR - HS Hálkova - rekonštrukcia objektu - zelené riešenie
Časť:
SO 01.01 - Zateplenie obvod.plášťa
Miesto: | [5 empty] | Dátum: | 2024-11-21
Objednávateľ: | [5 empty] | Projektant:
Zhotoviteľ: |  |  | Vyplň údaj |  |  | Spracovateľ:
PČ | Typ | Kód | Popis | MJ | Množstvo | J.cena [EUR] | Cena celkom [EUR] | Cenová sústava |  |  | DPH | J. Nh [h] | Nh celkom [h] | J. hmotnosť [t] | Hmotnosť celkom [t] | J. suť [t] | Suť Celkom [t]
Náklady z rozpočtu | [6 empty] | 0 | [5 empty] | 0 |  | 163.5179 |  | 80.1583 |  | D | -1 | [7 empty] | 0
| D | HSV | Práce a dodávky HSV |  |  |  | 0 | [5 empty] | 0 |  | 151.4539 |  | 79.0135 | 1 | D | 0 | ROZPOCET | [6 empty] | 0
| D | 1 | Zemné práce |  |  |  | 0 | [5 empty] | 0 |  | 0 |  | 43.47 | 1 | D | 1 | ROZPOCET | [6 empty] | 0
1 | K | 113307123.S | Odstránenie podkladu v ploche do 200 m2 z kameniva hrubého drveného, hr.200 do 300 mm, -0,40000t | m2 | 41.3 |  | 0 |  |  |  | znížená |  | 0 | 0 | 0 | 0.4 | 16.52 | 4 | K | 2 | ROZPOCET | 0 | 0 | 0 | 0 | 0 | 2 | 0 | 4 | 2
| PP |  | Odstránenie podkladu v ploche do 200 m2 z kameniva hrubého drveného, hr.200 do 300 mm, -0,40000t | [15 empty] | PP | 2
2 | K | 113307132.S | Odstránenie podkladu v ploche do 200 m2 z betónu prostého, hr. vrstvy 150 do 300 mm, -0,50000t | m2 | 53.9 |  | 0 |  |  |  | znížená |  | 0 | 0 | 0 | 0.5 | 26.95 | 4 | K | 2 | ROZPOCET | 0 | 0 | 0 | 0 | 0 | 2 | 0 | 4 | 4
| PP |  | Odstránenie podkladu v ploche do 200 m2 z betónu prostého, hr. vrstvy 150 do 300 mm, -0,50000t | [15 empty] | PP | 2
3 | K | 162201102.S | Vodorovné premiestnenie výkopku za sucha pre všetky druhy dopravných prostriedkov bez naloženia výkopku so zložením bez rozhrnutia z horniny 1-4 na vzdialenosť nad 20 do 50 m | m3 | 10.4 |  | 0 |  |  |  | znížená |  | 0 | 0 | 0 | 0 | 0 | 4 | K | 2 | ROZPOCET | 0 | 0 | 0 | 0 | 0 | 2 | 0 | 4 | 6
| PP |  | Vodorovné premiestnenie výkopku za sucha pre všetky druhy dopravných prostriedkov bez naloženia výkopku so zložením bez rozhrnutia z horniny 1-4 na vzdialenosť nad 20 do 50 m | [15 empty] | PP | 2
4 | K | 162501112.S | Vodorovné premiestnenie výkopku po nespevnenej ceste z horniny tr.1-4, do 100 m3 na vzdialenosť do 3000 m | m3 | 10.4 |  | 0 |  |  |  | znížená |  | 0 | 0 | 0 | 0 | 0 | 4 | K | 2 | ROZPOCET | 0 | 0 | 0 | 0 | 0 | 2 | 0 | 4 | 8
| PP |  | Vodorovné premiestnenie výkopku po nespevnenej ceste z horniny tr.1-4, do 100 m3 na vzdialenosť do 3000 m | [15 empty] | PP | 2
5 | K | 162501123.S | Vodorovné premiestnenie výkopku po spevnenej ceste z horniny tr.1-4, nad 100 do 1000 m3, príplatok k cene za každých ďalšich a začatých 1000 m | m3 | 124.8 |  | 0 |  |  |  | znížená |  | 0 | 0 | 0 | 0 | 0 | 4 | K | 2 | ROZPOCET | 0 | 0 | 0 | 0 | 0 | 2 | 0 | 4 | 10
| PP |  | Vodorovné premiestnenie výkopku po spevnenej ceste z horniny tr.1-4, nad 100 do 1000 m3, príplatok k cene za každých ďalšich a začatých 1000 m | [15 empty] | PP | 2
6 | K | 171201203.S | Uloženie sypaniny na skládky nad 1000 do 10000 m3 | m3 | 10.4 |  | 0 |  |  |  | znížená |  | 0 | 0 | 0 | 0 | 0 | 4 | K | 2 | ROZPOCET | 0 | 0 | 0 | 0 | 0 | 2 | 0 | 4 | 12
| PP |  | Uloženie sypaniny na skládky nad 1000 do 10000 m3 | [15 empty] | PP | 2
7 | K | 171209002.S | Poplatok za skladovanie - zemina a kamenivo (17 05) ostatné | t | 16.52 |  | 0 |  |  |  | znížená |  | 0 | 0 | 0 | 0 | 0 | 4 | K | 2 | ROZPOCET | 0 | 0 | 0 | 0 | 0 | 2 | 0 | 4 | 14
| PP |  | Poplatok za skladovanie - zemina a kamenivo (17 05) ostatné | [15 empty] | PP | 2
| D | 5 | Komunikácie |  |  |  | 0 | [5 empty] | 0 |  | 33.8839 |  | 0 | 1 | D | 1 | ROZPOCET | [6 empty] | 0
8 | K | 564831111.S | Podklad zo štrkodrviny s rozprestretím a zhutnením, po zhutnení hr. 100 mm | m2 | 29.7 |  | 0 |  |  |  | znížená |  | 0 | 0.18907 | 5.6154 | 0 | 0 | 4 | K | 2 | ROZPOCET | 0 | 0 | 0 | 0 | 0 | 2 | 0 | 4 | 16
| PP |  | Podklad zo štrkodrviny s rozprestretím a zhutnením, po zhutnení hr. 100 mm | [15 empty] | PP | 2
9 | K | 567124115.S | Podklad z podkladového betónu PB I tr. C 20/25 hr. 150 mm | m2 | 29.7 |  | 0 |  |  |  | znížená |  | 0 | 0.34283 | 10.182 | 0 | 0 | 4 | K | 2 | ROZPOCET | 0 | 0 | 0 | 0 | 0 | 2 | 0 | 4 | 18
| PP |  | Podklad z podkladového betónu PB I tr. C 20/25 hr. 150 mm | [15 empty] | PP | 2
10 | K | 581130213.S | Kryt cementobetónový cestných komunikácií skupiny CB II pre TDZ II, III a IV, hr. 180 mm | m2 | 9.8 |  | 0 |  |  |  | znížená |  | 0 | 0.41895 | 4.1058 | 0 | 0 | 4 | K | 2 | ROZPOCET | 0 | 0 | 0 | 0 | 0 | 2 | 0 | 4 | 20
| PP |  | Kryt cementobetónový cestných komunikácií skupiny CB II pre TDZ II, III a IV, hr. 180 mm | [15 empty] | PP | 2
11 | K | 581130215.S | Kryt cementobetónový cestných komunikácií skupiny CB II pre TDZ II, III a IV, hr. 200 mm | m2 | 29.7 |  | 0 |  |  |  | znížená |  | 0 | 0.46548 | 13.8247 | 0 | 0 | 4 | K | 2 | ROZPOCET | 0 | 0 | 0 | 0 | 0 | 2 | 0 | 4 | 22
| PP |  | Kryt cementobetónový cestných komunikácií skupiny CB II pre TDZ II, III a IV, hr. 200 mm | [15 empty] | PP | 2
12 | K | 599141111.S | Vyplnenie škár medzi cestnými panelmi akejkoľvek hrúbky asfaltovou zálievkou | m | 41.3 |  | 0 |  |  |  | znížená |  | 0 | 0.0036 | 0.14868 | 0 | 0 | 4 | K | 2 | ROZPOCET | 0 | 0 | 0 | 0 | 0 | 2 | 0 | 4 | -1960643506
13 | K | 782991100.S | Ostatné práce výplň dilatačnej škáry trvale pružným silikónovým tmelom šírky do 20 mm | m | 41.3 |  | 0 |  |  |  | znížená |  | 0 | 0.0001784 | 0.0073679 | 0 | 0 | 16 | K | 2 | ROZPOCET | 0 | 0 | 0 | 0 | 0 | 2 | 0 | 16 | -1566085762
| D | 6 | Úprava povrchov |  |  |  | 0 | [5 empty] | 0 |  | 88.0459 |  | 0 | 1 | D | 1 | ROZPOCET | [6 empty] | 0
14 | K | 622454321.S | Oprava vonk.omietok cementových v množstve opravovanej plochy do 30% štukových hladených | m2 | 1063 |  | 0 |  |  |  | znížená |  | 0 | 0.030754 | 32.691 | 0 | 0 | 4 | K | 2 | ROZPOCET | 0 | 0 | 0 | 0 | 0 | 2 | 0 | 4 | 24
| PP |  | Oprava vonk.omietok cementových v množstve opravovanej plochy do 30% štukových hladených | [15 empty] | PP | 2
15 | K | 622454521.S | Oprava vonk.omietok cementových v množstve opravovanej plochy do 50% štukových hladených | m2 | 63.5 |  | 0 |  |  |  | znížená |  | 0 | 0.041314 | 2.6234 | 0 | 0 | 4 | K | 2 | ROZPOCET | 0 | 0 | 0 | 0 | 0 | 2 | 0 | 4 | 26
| PP |  | Oprava vonk.omietok cementových v množstve opravovanej plochy do 50% štukových hladených | [15 empty] | PP | 2
16 | K | 622460114.S | Príprava vonkajšieho podkladu stien na hladké nenasiakavé podklady adhéznym mostíkom | m2 | 162.5 |  | 0 |  |  |  | znížená |  | 0 | 0.00035 | 0.056875 | 0 | 0 | 4 | K | 2 | ROZPOCET | 0 | 0 | 0 | 0 | 0 | 2 | 0 | 4 | 28
| PP |  | Príprava vonkajšieho podkladu stien na hladké nenasiakavé podklady adhéznym mostíkom | [15 empty] | PP | 2
17 | K | 622460122.S | Príprava vonkajšieho podkladu stien penetráciou hĺbkovou na nasiakavé podklady | m2 | 486.5 |  | 0 |  |  |  | znížená |  | 0 | 0.0002 | 0.0973 | 0 | 0 | 4 | K | 2 | ROZPOCET | 0 | 0 | 0 | 0 | 0 | 2 | 0 | 4 | 30
| PP |  | Príprava vonkajšieho podkladu stien penetráciou hĺbkovou na nasiakavé podklady | [15 empty] | PP | 2
18 | K | 622461052.S | Vonkajšia omietka stien pastovitá silikónová roztieraná, hr. 1,5 mm | m2 | 1338.7 |  | 0 |  |  |  | znížená |  | 0 | 0.00232 | 3.1058 | 0 | 0 | 4 | K | 2 | ROZPOCET | 0 | 0 | 0 | 0 | 0 | 2 | 0 | 4 | 32
| PP |  | Vonkajšia omietka stien pastovitá silikónová roztieraná, hr. 1,5 mm | [15 empty] | PP | 2
19 | K | 622466161.S | Vonkajší sanačný systém stien bezcementový, sanačná omietka, hr. 10 mm | m2 | 162.5 |  | 0 |  |  |  | znížená |  | 0 | 0.0147 | 2.3887 | 0 | 0 | 4 | K | 2 | ROZPOCET | 0 | 0 | 0 | 0 | 0 | 2 | 0 | 4 | 34
| PP |  | Vonkajší sanačný systém stien bezcementový, sanačná omietka, hr. 10 mm | [15 empty] | PP | 2
20 | K | 625250548.S | Kontaktný zatepľovací systém soklovej alebo vodou namáhanej časti hr. 100 mm, skrutkovacie kotvy, vr.všetkých zakladacích, lemujúcich a dilatačných líšt | m2 | 59.8 |  | 0 |  |  |  | znížená |  | 0 | 0.012994 | 0.77704 | 0 | 0 | 4 | K | 2 | ROZPOCET | 0 | 0 | 0 | 0 | 0 | 2 | 0 | 4 | 38
| PP |  | Kontaktný zatepľovací systém soklovej alebo vodou namáhanej časti hr. 100 mm, skrutkovacie kotvy | [15 empty] | PP | 2
21 | K | 625250543.S | Kontaktný zatepľovací systém soklovej alebo vodou namáhanej časti hr. 50 mm, skrutkovacie kotvy, vr.všetkých zakladacích, lemujúcich a dilatačných líšt | m2 | 13.9 |  | 0 |  |  |  | znížená |  | 0 | 0.011359 | 0.15789 | 0 | 0 | 4 | K | 2 | ROZPOCET | 0 | 0 | 0 | 0 | 0 | 2 | 0 | 4 | 36
| PP |  | Kontaktný zatepľovací systém soklovej alebo vodou namáhanej časti hr. 50 mm, skrutkovacie kotvy | [15 empty] | PP | 2
22 | K | 625251614.S | Kontaktný zatepľovací systém z bieleho EPS hr. 100 mm, injektované kotvy, vr.všetkých zakladacích, lemujúcich a dilatačných líšt | m2 | 10.4 |  | 0 |  |  |  | znížená |  | 0 | 0.012776 | 0.13287 | 0 | 0 | 4 | K | 2 | ROZPOCET | 0 | 0 | 0 | 0 | 0 | 2 | 0 | 4 | 40
| PP |  | Kontaktný zatepľovací systém z bieleho EPS hr. 100 mm, injektované kotvy | [15 empty] | PP | 2
23 | K | 625251616.S | Kontaktný zatepľovací systém z bieleho EPS hr. 140 mm, injektované kotvy, vr.všetkých zakladacích, lemujúcich a dilatačných líšt | m2 | 10.3 |  | 0 |  |  |  | znížená |  | 0 | 0.013421 | 0.13824 | 0 | 0 | 4 | K | 2 | ROZPOCET | 0 | 0 | 0 | 0 | 0 | 2 | 0 | 4 | 42
| PP |  | Kontaktný zatepľovací systém z bieleho EPS hr. 140 mm, injektované kotvy | [15 empty] | PP | 2
24 | K | 625251620.S | Kontaktný zatepľovací systém z bieleho EPS hr. 200 mm, injektované kotvy, vr.všetkých zakladacích, lemujúcich a dilatačných líšt | m2 | 73.6 |  | 0 |  |  |  | znížená |  | 0 | 0.014381 | 1.0584 | 0 | 0 | 4 | K | 2 | ROZPOCET | 0 | 0 | 0 | 0 | 0 | 2 | 0 | 4 | 44
| PP |  | Kontaktný zatepľovací systém z bieleho EPS hr. 200 mm, injektované kotvy | [15 empty] | PP | 2
25 | K | 625251711.S | Kontaktný zatepľovací systém z minerálnej vlny hr. 30 mm, injektované kotvy, vr.všetkých zakladacích, lemujúcich a dilatačných líšt | m2 | 63.5 |  | 0 |  |  |  | znížená |  | 0 | 0.014736 | 0.93577 | 0 | 0 | 4 | K | 2 | ROZPOCET | 0 | 0 | 0 | 0 | 0 | 2 | 0 | 4 | 46
| PP |  | Kontaktný zatepľovací systém z minerálnej vlny hr. 30 mm, injektované kotvy | [15 empty] | PP | 2
26 | K | 625251717.S | Kontaktný zatepľovací systém z minerálnej vlny hr. 100 mm, injektované kotvy, vr.všetkých zakladacích, lemujúcich a dilatačných líšt | m2 | 201 |  | 0 |  |  |  | znížená |  | 0 | 0.023452 | 4.7138 | 0 | 0 | 4 | K | 2 | ROZPOCET | 0 | 0 | 0 | 0 | 0 | 2 | 0 | 4 | 48
| PP |  | Kontaktný zatepľovací systém z minerálnej vlny hr. 100 mm, injektované kotvy | [15 empty] | PP | 2
27 | K | 625251723.S | Kontaktný zatepľovací systém z minerálnej vlny hr. 200 mm, injektované kotvy, vr.všetkých zakladacích, lemujúcich a dilatačných líšt | m2 | 895.5 |  | 0 |  |  |  | znížená |  | 0 | 0.035696 | 31.9658 | 0 | 0 | 4 | K | 2 | ROZPOCET | 0 | 0 | 0 | 0 | 0 | 2 | 0 | 4 | 50
| PP |  | Kontaktný zatepľovací systém z minerálnej vlny hr. 200 mm, injektované kotvy | [15 empty] | PP | 2
28 | K | 628451133.S | Vonkajšie omietky cement. bet. konštr. čistiarní odpadových vôd (mimo budovy), nádrží, vodojemov, žľabov alebo kanálov,hladené hladidlom ocelovým | m2 | 157.7 |  | 0 |  |  |  | znížená |  | 0 | 0.045676 | 7.203 | 0 | 0 | 4 | K | 2 | ROZPOCET | 0 | 0 | 0 | 0 | 0 | 2 | 0 | 4 | 52
| PP |  | Vonkajšie omietky cement. bet. konštr. čistiarní odpadových vôd (mimo budovy), nádrží, vodojemov, žľabov alebo kanálov,hladené hladidlom ocelovým | [15 empty] | PP | 2
| D | 9 | Ostatné konštrukcie |  |  |  | 0 | [5 empty] | 0 |  | 29.5241 |  | 35.5435 | 1 | D | 1 | ROZPOCET | [6 empty] | 0
29 | K | 931992121.S | Výplň dilatačných škár z extrudovaného polystyrénu hr. 20 mm | m2 | 7.5 |  | 0 |  |  |  | znížená |  | 0 | 0.00063 | 0.004725 | 0 | 0 | 4 | K | 2 | ROZPOCET | 0 | 0 | 0 | 0 | 0 | 2 | 0 | 4 | 1039186212
30 | K | 941942003.S | Montáž lešenia rámového systémového s podlahami šírky do 0,75 m, výšky nad 20 do 50 m | m2 | 1874.2 |  | 0 |  |  |  | znížená |  | 0 | 0.01575 | 29.5187 | 0 | 0 | 4 | K | 2 | ROZPOCET | 0 | 0 | 0 | 0 | 0 | 2 | 0 | 4 | 54
| PP |  | Montáž lešenia rámového systémového s podlahami šírky do 0,75 m, výšky nad 20 do 50 m | [15 empty] | PP | 2
31 | K | 941942903.S | Príplatok za prvý a každý ďalší i začatý týždeň použitia lešenia rámového systémového šírky do 0,75 m, výšky nad 20 do 50 m | m2 | 11245.2 |  | 0 |  |  |  | znížená |  | 0 | 0 | 0 | 0 | 0 | 4 | K | 2 | ROZPOCET | 0 | 0 | 0 | 0 | 0 | 2 | 0 | 4 | 56
| PP |  | Príplatok za prvý a každý ďalší i začatý týždeň použitia lešenia rámového systémového šírky do 0,75 m, výšky nad 20 do 50 m | [15 empty] | PP | 2
32 | K | 941942803.S | Demontáž lešenia rámového systémového s podlahami šírky do 0,75 m, výšky nad 20 do 50 m | m2 | 1874.2 |  | 0 |  |  |  | znížená |  | 0 | 0 | 0 | 0 | 0 | 4 | K | 2 | ROZPOCET | 0 | 0 | 0 | 0 | 0 | 2 | 0 | 4 | 58
| PP |  | Demontáž lešenia rámového systémového s podlahami šírky do 0,75 m, výšky nad 20 do 50 m | [15 empty] | PP | 2
33 | K | 963051113.S | Búranie železobetónových stropov doskových hr.nad 80 mm, -2,40000t | m3 | 1.5 |  | 0 |  |  |  | znížená |  | 0 | 0 | 0 | 2.4 | 3.6 | 4 | K | 2 | ROZPOCET | 0 | 0 | 0 | 0 | 0 | 2 | 0 | 4 | 60
| PP |  | Búranie železobetónových stropov doskových hr.nad 80 mm, -2,40000t | [15 empty] | PP | 2
34 | K | 974083104.S | Rezanie betónových mazanín existujúcich nevystužených hĺbky nad 150 do 200 mm | m | 136.7 |  | 0 |  |  |  | znížená |  | 0 | 5.53e-06 | 0.00075595 | 0 | 0 | 4 | K | 2 | ROZPOCET | 0 | 0 | 0 | 0 | 0 | 2 | 0 | 4 | 62
| PP |  | Rezanie betónových mazanín existujúcich nevystužených hĺbky nad 150 do 200 mm | [15 empty] | PP | 2
35 | K | 978036331.S | Otlčenie omietok šľachtených a pod., vonkajších z umelého kameňa, v rozsahu do 20 %, -0,01200t | m2 | 1063 |  | 0 |  |  |  | znížená |  | 0 | 0 | 0 | 0.012 | 12.756 | 4 | K | 2 | ROZPOCET | 0 | 0 | 0 | 0 | 0 | 2 | 0 | 4 | 64
| PP |  | Otlčenie omietok šľachtených a pod., vonkajších z umelého kameňa, v rozsahu do 20 %, -0,01200t | [15 empty] | PP | 2
36 | K | 978036341.S | Otlčenie omietok šľachtených a pod., vonkajších z umelého kameňa, v rozsahu do 30 %, -0,01900t | m2 | 202.5 |  | 0 |  |  |  | znížená |  | 0 | 0 | 0 | 0.019 | 3.8475 | 4 | K | 2 | ROZPOCET | 0 | 0 | 0 | 0 | 0 | 2 | 0 | 4 | 66
| PP |  | Otlčenie omietok šľachtených a pod., vonkajších z umelého kameňa, v rozsahu do 30 %, -0,01900t | [15 empty] | PP | 2
37 | K | 978036391.S | Otlčenie omietok šľachtených a pod., vonkajších z umelého kameňa, v rozsahu do 100 %, -0,06800t | m2 | 157.7 |  | 0 |  |  |  | znížená |  | 0 | 0 | 0 | 0.068 | 10.7236 | 4 | K | 2 | ROZPOCET | 0 | 0 | 0 | 0 | 0 | 2 | 0 | 4 | 68
| PP |  | Otlčenie omietok šľachtených a pod., vonkajších z umelého kameňa, v rozsahu do 100 %, -0,06800t | [15 empty] | PP | 2
38 | K | 978059631.S | Odsekanie a odobratie obkladov stien z obkladačiek vonkajších vrátane podkladovej omietky nad 2 m2, -0,08900t - s prihliadnutím na spätné použitie | m2 | 31.2 |  | 0 |  |  |  | znížená |  | 0 | 0 | 0 | 0.089 | 2.7768 | 4 | K | 2 | ROZPOCET | 0 | 0 | 0 | 0 | 0 | 2 | 0 | 4 | 70
| PP |  | Odsekanie a odobratie obkladov stien z obkladačiek vonkajších vrátane podkladovej omietky nad 2 m2, -0,08900t - s prihliadnutím na spätné použitie | [15 empty] | PP | 2
39 | K | 978071251.S | Odsekanie a odstránenie izolácie lepenkovej vodorovnej, -0,07300t | m2 | 25.2 |  | 0 |  |  |  | znížená |  | 0 | 0 | 0 | 0.073 | 1.8396 | 4 | K | 2 | ROZPOCET | 0 | 0 | 0 | 0 | 0 | 2 | 0 | 4 | 72
| PP |  | Odsekanie a odstránenie izolácie lepenkovej vodorovnej, -0,07300t | [15 empty] | PP | 2
40 | K | 979011111.S | Zvislá doprava sutiny a vybúraných hmôt za prvé podlažie nad alebo pod základným podlažím | t | 58.253 |  | 0 |  |  |  | znížená |  | 0 | 0 | 0 | 0 | 0 | 4 | K | 2 | ROZPOCET | 0 | 0 | 0 | 0 | 0 | 2 | 0 | 4 | 74
| PP |  | Zvislá doprava sutiny a vybúraných hmôt za prvé podlažie nad alebo pod základným podlažím | [15 empty] | PP | 2
41 | K | 979011121.S | Zvislá doprava sutiny a vybúraných hmôt za každé ďalšie podlažie | t | 116.506 |  | 0 |  |  |  | znížená |  | 0 | 0 | 0 | 0 | 0 | 4 | K | 2 | ROZPOCET | 0 | 0 | 0 | 0 | 0 | 2 | 0 | 4 | 76
| PP |  | Zvislá doprava sutiny a vybúraných hmôt za každé ďalšie podlažie | [15 empty] | PP | 2
42 | K | 979081111.S | Odvoz sutiny a vybúraných hmôt na skládku do 1 km | t | 58.253 |  | 0 |  |  |  | znížená |  | 0 | 0 | 0 | 0 | 0 | 4 | K | 2 | ROZPOCET | 0 | 0 | 0 | 0 | 0 | 2 | 0 | 4 | 78
| PP |  | Odvoz sutiny a vybúraných hmôt na skládku do 1 km | [15 empty] | PP | 2
43 | K | 979081121.S | Odvoz sutiny a vybúraných hmôt na skládku za každý ďalší 1 km | t | 873.795 |  | 0 |  |  |  | znížená |  | 0 | 0 | 0 | 0 | 0 | 4 | K | 2 | ROZPOCET | 0 | 0 | 0 | 0 | 0 | 2 | 0 | 4 | 80
| PP |  | Odvoz sutiny a vybúraných hmôt na skládku za každý ďalší 1 km | [15 empty] | PP | 2
44 | K | 979082111.S | Vnútrostavenisková doprava sutiny a vybúraných hmôt do 10 m | t | 58.253 |  | 0 |  |  |  | znížená |  | 0 | 0 | 0 | 0 | 0 | 4 | K | 2 | ROZPOCET | 0 | 0 | 0 | 0 | 0 | 2 | 0 | 4 | 82
| PP |  | Vnútrostavenisková doprava sutiny a vybúraných hmôt do 10 m | [15 empty] | PP | 2
45 | K | 979082121.S | Vnútrostavenisková doprava sutiny a vybúraných hmôt za každých ďalších 5 m | t | 291.265 |  | 0 |  |  |  | znížená |  | 0 | 0 | 0 | 0 | 0 | 4 | K | 2 | ROZPOCET | 0 | 0 | 0 | 0 | 0 | 2 | 0 | 4 | 84
| PP |  | Vnútrostavenisková doprava sutiny a vybúraných hmôt za každých ďalších 5 m | [15 empty] | PP | 2
46 | K | 979089012.S | Poplatok za skladovanie - betón, tehly, dlaždice (17 01 ), ostatné | t | 56.413 |  | 0 |  |  |  | znížená |  | 0 | 0 | 0 | 0 | 0 | 4 | K | 2 | ROZPOCET | 0 | 0 | 0 | 0 | 0 | 2 | 0 | 4 | 86
| PP |  | Poplatok za skladovanie - betón, tehly, dlaždice (17 01 ), ostatné | [15 empty] | PP | 2
47 | K | 979089212.S | Poplatok za skládku - bitúmenové zmesi, uholný decht, dechtové výrobky (17 03 ), ostatné | t | 1.84 |  | 0 |  |  |  | znížená |  | 0 | 0 | 0 | 0 | 0 | 4 | K | 2 | ROZPOCET | 0 | 0 | 0 | 0 | 0 | 2 | 0 | 4 | 88
| PP |  | Poplatok za skládku - bitúmenové zmesi, uholný decht, dechtové výrobky (17 03 ), ostatné | [15 empty] | PP | 2
48 | K | 979089713.S | Prenájom kontajneru 7 m3 | ks | 1 |  | 0 |  |  |  | znížená |  | 0 | 0 | 0 | 0 | 0 | 4 | K | 2 | ROZPOCET | 0 | 0 | 0 | 0 | 0 | 2 | 0 | 4 | 90
| PP |  | Prenájom kontajneru 7 m3 | [15 empty] | PP | 2
| D | 99 | Presun hmôt |  |  |  | 0 | [5 empty] | 0 |  | 0 |  | 0 | 1 | D | 1 | ROZPOCET | [6 empty] | 0
49 | K | 998011001.S | Presun hmôt pre budovy JKSO 801, 803,812,zvislá konštr.z tehál,tvárnic,z kovu výšky do 6 m | t | 126.793 |  | 0 |  |  |  | znížená |  | 0 | 0 | 0 | 0 | 0 | 4 | K | 2 | ROZPOCET | 0 | 0 | 0 | 0 | 0 | 2 | 0 | 4 | 92
| PP |  | Presun hmôt pre budovy JKSO 801, 803,812,zvislá konštr.z tehál,tvárnic,z kovu výšky do 6 m | [15 empty] | PP | 2
| D | PSV | Práce a dodávky PSV |  |  |  | 0 | [5 empty] | 0 |  | 12.0639 |  | 1.1448 | 2 | D | 0 | ROZPOCET | [6 empty] | 0
| D | 711 | Izolácie proti vode a zemnej vlhkosti |  |  |  | 0 | [5 empty] | 0 |  | 0.034612 |  | 0 | 2 | D | 1 | ROZPOCET | [6 empty] | 0
50 | K | 711471051.S | Zhotovenie izolácie proti tlakovej vode PVC fóliou položenou voľne na vodorovnej ploche so zvarením spoju | m2 | 10.3 |  | 0 |  |  |  | znížená |  | 0 | 3.3e-05 | 0.0003399 | 0 | 0 | 16 | K | 2 | ROZPOCET | 0 | 0 | 0 | 0 | 0 | 2 | 0 | 16 | 94
| PP |  | Zhotovenie izolácie proti tlakovej vode PVC fóliou položenou voľne na vodorovnej ploche so zvarením spoju | [15 empty] | PP | 2
51 | M | 283220000600.S | Hydroizolačná fólia PVC-P, hr. 2,0 mm, izolácia základov proti vode | m2 | 11.9 |  | 0 |  |  |  | znížená |  | 0 | 0.00258 | 0.030702 | 0 | 0 | 32 | M | 2 | ROZPOCET | 0 | 0 | 0 | 0 | 0 | 2 | 0 | 16 | 96
| PP |  | Hydroizolačná fólia PVC-P, hr. 2,0 mm, izolácia základov proti vode | [15 empty] | PP | 2
52 | K | 711491171.S | Zhotovenie podkladnej vrstvy izolácie z textílie na ploche vodorovnej, pre izolácie proti zemnej vlhkosti, podpovrchovej a tlakovej vode | m2 | 10.3 |  | 0 |  |  |  | znížená |  | 0 | 0 | 0 | 0 | 0 | 16 | K | 2 | ROZPOCET | 0 | 0 | 0 | 0 | 0 | 2 | 0 | 16 | 98
| PP |  | Zhotovenie podkladnej vrstvy izolácie z textílie na ploche vodorovnej, pre izolácie proti zemnej vlhkosti, podpovrchovej a tlakovej vode | [15 empty] | PP | 2
53 | M | 693110004500.S | Geotextília polypropylénová netkaná 300 g/m2 | m2 | 11.9 |  | 0 |  |  |  | znížená |  | 0 | 0.0003 | 0.00357 | 0 | 0 | 32 | M | 2 | ROZPOCET | 0 | 0 | 0 | 0 | 0 | 2 | 0 | 16 | 100
| PP |  | Geotextília polypropylénová netkaná 300 g/m2 | [15 empty] | PP | 2
54 | K | 998711203.S | Presun hmôt pre izoláciu proti vode v objektoch výšky nad 12 do 24 m | % |  |  | 0 |  |  |  | znížená |  | 0 | 0 | 0 | 0 | 0 | 16 | K | 2 | ROZPOCET | 0 | 0 | 0 | 0 | 0 | 2 | 0 | 16 | 102
| PP |  | Presun hmôt pre izoláciu proti vode v objektoch výšky nad 12 do 24 m | [15 empty] | PP | 2
| D | 712 | Izolácie striech |  |  |  | 0 | [5 empty] | 0 |  | 0.25371 |  | 0 | 2 | D | 1 | ROZPOCET | [6 empty] | 0
55 | K | 712290020.S | Zhotovenie parozábrany pre strechy šikmé do 30° | m2 | 57.1 |  | 0 |  |  |  | znížená |  | 0 | 2e-06 | 0.0001142 | 0 | 0 | 16 | K | 2 | ROZPOCET | 0 | 0 | 0 | 0 | 0 | 2 | 0 | 16 | 104
| PP |  | Zhotovenie parozábrany pre strechy šikmé do 30° | [15 empty] | PP | 2
56 | M | 283290004200.S | Parozábrana s reflexnou hliníkovou vrstvou, plošná hmotnosť 150 g/m2 | m2 | 65.7 |  | 0 |  |  |  | znížená |  | 0 | 0.00015 | 0.009855 | 0 | 0 | 32 | M | 2 | ROZPOCET | 0 | 0 | 0 | 0 | 0 | 2 | 0 | 16 | 106
| PP |  | Parozábrana s reflexnou hliníkovou vrstvou, plošná hmotnosť 150 g/m2 | [15 empty] | PP | 2
57 | K | 712341759.S | Zhotovenie povlakovej krytiny striech plochých do 10° pásmi pritavením NAIP na celej ploche, modifikované pásy v dvoch vrstvách | m2 | 39.5 |  | 0 |  |  |  | znížená |  | 0 | 0.000987 | 0.038987 | 0 | 0 | 16 | K | 2 | ROZPOCET | 0 | 0 | 0 | 0 | 0 | 2 | 0 | 16 | 108
| PP |  | Zhotovenie povlakovej krytiny striech plochých do 10° pásmi pritavením NAIP na celej ploche, modifikované pásy v dvoch vrstvách | [15 empty] | PP | 2
58 | M | 628420000200.S | Pás asflatový SBS samolepiaci, hr. 4,0 mm vystužený vložkou zo ň tkaniny | m2 | 45.5 |  | 0 |  |  |  | znížená |  | 0 | 0.0045 | 0.20475 | 0 | 0 | 32 | M | 2 | ROZPOCET | 0 | 0 | 0 | 0 | 0 | 2 | 0 | 16 | 110
| PP |  | Pás asflatový SBS samolepiaci, hr. 4,0 mm vystužený vložkou zo ň tkaniny | [15 empty] | PP | 2
59 | K | 712991010.SR | Montáž podkladnej konštrukcie z OSB dosiek na atike šírky 100 - 250 mm pod klampiarske konštrukcie, vr.dodávky | m | 8.2 |  | 0 |  |  |  | znížená |  | 0 | 0 | 0 | 0 | 0 | 16 | K | 2 | ROZPOCET | 0 | 0 | 0 | 0 | 0 | 2 | 0 | 16 | 112
| PP |  | Montáž podkladnej konštrukcie z OSB dosiek na atike šírky 100 - 250 mm pod klampiarske konštrukcie, vr.dodávky | [15 empty] | PP | 2
60 | K | 998712203.S | Presun hmôt pre izoláciu povlakovej krytiny v objektoch výšky nad 12 do 24 m | % |  |  | 0 |  |  |  | znížená |  | 0 | 0 | 0 | 0 | 0 | 16 | K | 2 | ROZPOCET | 0 | 0 | 0 | 0 | 0 | 2 | 0 | 16 | 114
| PP |  | Presun hmôt pre izoláciu povlakovej krytiny v objektoch výšky nad 12 do 24 m | [15 empty] | PP | 2
| D | 764 | Konštrukcie klampiarske |  |  |  | 0 | [5 empty] | 0 |  | 0 |  | 1.1448 | 2 | D | 1 | ROZPOCET | [6 empty] | 0
61 | K | 764352800.S | Demontáž žľabov pododkvapových polkruhových so sklonom do 30st. rš 250 mm, -0,00280t | m | 222.2 |  | 0 |  |  |  | znížená |  | 0 | 0 | 0 | 0.0028 | 0.62216 | 16 | K | 2 | ROZPOCET | 0 | 0 | 0 | 0 | 0 | 2 | 0 | 16 | 116
| PP |  | Demontáž žľabov pododkvapových polkruhových so sklonom do 30st. rš 250 mm, -0,00280t | [15 empty] | PP | 2
62 | K | 764352950.SR | Žľaby z poplastovaného plechu, hrdlo šikmé kruhové pre pododkvapové žľaby, do 30° D 110 mm, vr.žľabových hákov, rohov a čiel | m | 8.6 |  | 0 |  |  |  | znížená |  | 0 | 0 | 0 | 0 | 0 | 16 | K | 2 | ROZPOCET | 0 | 0 | 0 | 0 | 0 | 2 | 0 | 16 | 118
| PP |  | Žľaby z poplastovaného plechu, hrdlo šikmé kruhové pre pododkvapové žľaby, do 30° D 110 mm, vr.žľabových hákov, rohov a čiel | [15 empty] | PP | 2
63 | K | 764352953.SR | Žľaby z poplastovaného plechu, hrdlo šikmé kruhové pre pododkvapové žľaby, do 30° D 160 mm, vr.žľabových hákov, rohov a čiel | m | 213.5 |  | 0 |  |  |  | znížená |  | 0 | 0 | 0 | 0 | 0 | 16 | K | 2 | ROZPOCET | 0 | 0 | 0 | 0 | 0 | 2 | 0 | 16 | 120
| PP |  | Žľaby z poplastovaného plechu, hrdlo šikmé kruhové pre pododkvapové žľaby, do 30° D 160 mm, vr.žľabových hákov, rohov a čiel | [15 empty] | PP | 2
64 | K | 764359211.SR | Kotlík kónický z poplastovaného plechu, pre rúry s priemerom do 100 mm | ks | 14 |  | 0 |  |  |  | znížená |  | 0 | 0 | 0 | 0 | 0 | 16 | K | 2 | ROZPOCET | 0 | 0 | 0 | 0 | 0 | 2 | 0 | 16 | 122
| PP |  | Kotlík kónický z poplastovaného plechu, pre rúry s priemerom do 100 mm | [15 empty] | PP | 2
65 | K | 764359231.SR | Kotlík štvorhranný z poplastovaného plechu, pre pododkvapové žľaby rozmerov 200x250x350 mm | ks | 2 |  | 0 |  |  |  | znížená |  | 0 | 0 | 0 | 0 | 0 | 16 | K | 2 | ROZPOCET | 0 | 0 | 0 | 0 | 0 | 2 | 0 | 16 | 124
| PP |  | Kotlík štvorhranný z poplastovaného plechu, pre pododkvapové žľaby rozmerov 200x250x350 mm | [15 empty] | PP | 2
66 | K | 764391210.SR | Krycia lišta z pozinkovaného PZ plechu, r.š. 95-100 mm mm | m | 15.3 |  | 0 |  |  |  | znížená |  | 0 | 0 | 0 | 0 | 0 | 16 | K | 2 | ROZPOCET | 0 | 0 | 0 | 0 | 0 | 2 | 0 | 16 | 126
| PP |  | Krycia lišta z pozinkovaného PZ plechu, r.š. 95-100 mm mm | [15 empty] | PP | 2
67 | K | 764421830.S | Demontáž oplechovania ríms rš od 100 do 200 mm, -0,00009t | m | 224 |  | 0 |  |  |  | znížená |  | 0 | 0 | 0 | 9e-05 | 0.02016 | 16 | K | 2 | ROZPOCET | 0 | 0 | 0 | 0 | 0 | 2 | 0 | 16 | 128
| PP |  | Demontáž oplechovania ríms rš od 100 do 200 mm, -0,00009t | [15 empty] | PP | 2
68 | K | 764422810.S | Demontáž oplechovania ríms rš od 600 do 800 mm, -0,00395t | m | 21.5 |  | 0 |  |  |  | znížená |  | 0 | 0 | 0 | 0.00395 | 0.084925 | 16 | K | 2 | ROZPOCET | 0 | 0 | 0 | 0 | 0 | 2 | 0 | 16 | 132
| PP |  | Demontáž oplechovania ríms rš od 600 do 800 mm, -0,00395t | [15 empty] | PP | 2
69 | K | 764421870.S | Demontáž oplechovania ríms rš od 400 do 500 mm, -0,00252t | m | 13.5 |  | 0 |  |  |  | znížená |  | 0 | 0 | 0 | 0.00252 | 0.03402 | 16 | K | 2 | ROZPOCET | 0 | 0 | 0 | 0 | 0 | 2 | 0 | 16 | 130
| PP |  | Demontáž oplechovania ríms rš od 400 do 500 mm, -0,00252t | [15 empty] | PP | 2
70 | K | 764430220.SR | Oplechovanie muriva a atík z pozinkovaného PZ plechu, vrátane rohov r.š. 250-330 mm | m | 8.2 |  | 0 |  |  |  | znížená |  | 0 | 0 | 0 | 0 | 0 | 16 | K | 2 | ROZPOCET | 0 | 0 | 0 | 0 | 0 | 2 | 0 | 16 | 134
| PP |  | Oplechovanie muriva a atík z pozinkovaného PZ plechu, vrátane rohov r.š. 250-330 mm | [15 empty] | PP | 2
71 | K | 764430840.S | Demontáž oplechovania múrov a nadmuroviek rš od 330 do 500 mm, -0,00230t | m | 5.3 |  | 0 |  |  |  | znížená |  | 0 | 0 | 0 | 0.0023 | 0.01219 | 16 | K | 2 | ROZPOCET | 0 | 0 | 0 | 0 | 0 | 2 | 0 | 16 | 136
| PP |  | Demontáž oplechovania múrov a nadmuroviek rš od 330 do 500 mm, -0,00230t | [15 empty] | PP | 2
72 | K | 764333321.SR | Montáž lemovania z hliníkového Al plechu, múrov na plochých strechách r.š. 120-250 mm | m | 1.4 |  | 0 |  |  |  | znížená |  | 0 | 0 | 0 | 0 | 0 | 16 | K | 2 | ROZPOCET | 0 | 0 | 0 | 0 | 0 | 2 | 0 | 16 | 138
| PP |  | Montáž lemovania z hliníkového Al plechu, múrov na plochých strechách r.š. 120-250 mm | [15 empty] | PP | 2
73 | K | 764453872.S | Demontáž odpadového odskoku, so stranou, alebo priemerom 75 mm 100 mm, -0,00110t | ks | 15 |  | 0 |  |  |  | znížená |  | 0 | 0 | 0 | 0.0011 | 0.0165 | 16 | K | 2 | ROZPOCET | 0 | 0 | 0 | 0 | 0 | 2 | 0 | 16 | 140
| PP |  | Demontáž odpadového odskoku, so stranou, alebo priemerom 75 mm 100 mm, -0,00110t | [15 empty] | PP | 2
74 | K | 764454801.S | Demontáž odpadových rúr kruhových, s priemerom 75 a 100 mm, -0,00226t | m | 157 |  | 0 |  |  |  | znížená |  | 0 | 0 | 0 | 0.00226 | 0.35482 | 16 | K | 2 | ROZPOCET | 0 | 0 | 0 | 0 | 0 | 2 | 0 | 16 | 142
| PP |  | Demontáž odpadových rúr kruhových, s priemerom 75 a 100 mm, -0,00226t | [15 empty] | PP | 2
75 | K | 764454235.SR | Montáž kruhvého odskoku z poplastovaného plechu, pre zvodové rúry s priemerom 70 - 120 mm, vr.dodávky | ks | 18 |  | 0 |  |  |  | znížená |  | 0 | 0 | 0 | 0 | 0 | 16 | K | 2 | ROZPOCET | 0 | 0 | 0 | 0 | 0 | 2 | 0 | 16 | 144
| PP |  | Montáž kruhvého odskoku z poplastovaného plechu, pre zvodové rúry s priemerom 70 - 120 mm, vr.dodávky | [15 empty] | PP | 2
76 | K | 764454234.SR | Montáž kruhových kolien z poplastovaného plechu, pre zvodové rúry s priemerom 60 - 150 mm, vr.dodávky | ks | 2 |  | 0 |  |  |  | znížená |  | 0 | 0 | 0 | 0 | 0 | 16 | K | 2 | ROZPOCET | 0 | 0 | 0 | 0 | 0 | 2 | 0 | 16 | 146
| PP |  | Montáž kruhových kolien z poplastovaného plechu, pre zvodové rúry s priemerom 60 - 150 mm, vr.dodávky | [15 empty] | PP | 2
77 | K | 764751111.SR | Zvodová rúra kruhová poplastovaná farebný vrátane príslušenstva, priemer 70 mm | m | 2.7 |  | 0 |  |  |  | znížená |  | 0 | 0 | 0 | 0 | 0 | 16 | K | 2 | ROZPOCET | 0 | 0 | 0 | 0 | 0 | 2 | 0 | 16 | 148
| PP |  | Zvodová rúra kruhová poplastovaná farebný vrátane príslušenstva, priemer 70 mm | [15 empty] | PP | 2
78 | K | 764751112.SR | Zvodová rúra kruhová poplastovaná farebný vrátane príslušenstva, priemer 100 mm | m | 81.9 |  | 0 |  |  |  | znížená |  | 0 | 0 | 0 | 0 | 0 | 16 | K | 2 | ROZPOCET | 0 | 0 | 0 | 0 | 0 | 2 | 0 | 16 | 150
| PP |  | Zvodová rúra kruhová poplastovaná farebný vrátane príslušenstva, priemer 100 mm | [15 empty] | PP | 2
79 | K | 998764203.S | Presun hmôt pre konštrukcie klampiarske v objektoch výšky nad 12 do 24 m | % |  |  | 0 |  |  |  | znížená |  | 0 | 0 | 0 | 0 | 0 | 16 | K | 2 | ROZPOCET | 0 | 0 | 0 | 0 | 0 | 2 | 0 | 16 | 152
| PP |  | Presun hmôt pre konštrukcie klampiarske v objektoch výšky nad 12 do 24 m | [15 empty] | PP | 2
| D | 781 | Dokončovacie práce a obklady |  |  |  | 0 | [5 empty] | 0 |  | 11.7756 |  | 0 | 2 | D | 1 | ROZPOCET | [6 empty] | 0
80 | K | 781781100.S | Montáž obkladov vonkajších stien z kabrincových obkladačiek s rovnými hranami kladenej do malty | m2 | 305.2 |  | 0 |  |  |  | znížená |  | 0 | 0.038115 | 11.6327 | 0 | 0 | 16 | K | 2 | ROZPOCET | 0 | 0 | 0 | 0 | 0 | 2 | 0 | 16 | 154
| PP |  | Montáž obkladov vonkajších stien z kabrincových obkladačiek s rovnými hranami kladenej do malty | [15 empty] | PP | 2
81 | M | 597640006300.S | Sokel keramický, lxvxhr 300x75x9 mm | m2 | 317.6 |  | 0 |  |  |  | znížená |  | 0 | 0.00045 | 0.14292 | 0 | 0 | 32 | M | 2 | ROZPOCET | 0 | 0 | 0 | 0 | 0 | 2 | 0 | 16 | 156
| PP |  | Sokel keramický, lxvxhr 300x75x9 mm | [15 empty] | PP | 2
82 | K | 998781203.S | Presun hmôt pre obklady keramické v objektoch výšky nad 12 do 24 m | % |  |  | 0 |  |  |  | znížená |  | 0 | 0 | 0 | 0 | 0 | 16 | K | 2 | ROZPOCET | 0 | 0 | 0 | 0 | 0 | 2 | 0 | 16 | 158
| PP |  | Presun hmôt pre obklady keramické v objektoch výšky nad 12 do 24 m | [15 empty] | PP | 2
| D | 782 | Obklady z prírodného a konglomerovaného kameňa |  |  |  | 0 | [5 empty] | 0 |  | 0 |  | 0 | 2 | D | 1 | ROZPOCET | [6 empty] | 0

## SO 01.02 - Zateplenie str...
[9 empty] | >> skryté stĺpce << | [9 empty] | {26048dbc-7ba2-45bb-b8fd-ce2d90a854f5}
0
| KRYCÍ LIST ROZPOČTU | [8 empty] | v --- nižšie sa nachádzajú doplnkové a pomocné údaje k zostavám --- v | [8 empty] | False
Stavba:
HS Hálkova - rekonštrukcia objektu, Hálkova 3, BA
Objekt:
SO 01-ZR - HS Hálkova - rekonštrukcia objektu - zelené riešenie
Časť:
SO 01.02 - Zateplenie streš.plášťa
| JKSO: |  |  |  |  | KS:
| Miesto: |  |  |  |  | Dátum: | 2024-11-21
| Objednávateľ: |  |  |  |  | IČO:
IČ DPH:
| Zhotoviteľ: |  |  |  |  | IČO: | Vyplň údaj
|  | Vyplň údaj |  |  |  | IČ DPH: | Vyplň údaj
| Projektant: |  |  |  |  | IČO:
IČ DPH:
| Spracovateľ: |  |  |  |  | IČO:
IČ DPH:
Poznámka:
| Cena bez DPH | [5 empty] | 0
|  |  | Základ dane |  |  | Sadzba dane | Výška dane
| DPH | základná | 0 |  |  | 20% | 0
|  | znížená | 0 |  |  | 20% | 0
|  | zákl. prenesená | 0 |  |  | 20% | 0
|  | zníž. prenesená | 0 |  |  | 20% | 0
|  | nulová | 0 |  |  | 0% | 0
| Cena s DPH |  |  | v | EUR |  | 0
| Projektant |  |  | Spracovateľ
| Dátum a podpis: |  | Pečiatka | Dátum a podpis: |  |  | Pečiatka
| Objednávateľ |  |  | Zhotoviteľ
| Dátum a podpis: |  | Pečiatka | Dátum a podpis: |  |  | Pečiatka
REKAPITULÁCIA ROZPOČTU
Stavba:
HS Hálkova - rekonštrukcia objektu, Hálkova 3, BA
Objekt:
SO 01-ZR - HS Hálkova - rekonštrukcia objektu - zelené riešenie
Časť:
SO 01.02 - Zateplenie streš.plášťa
Miesto: | [5 empty] | Dátum: | 2024-11-21
Objednávateľ: | [5 empty] | Projektant:
Zhotoviteľ: |  |  | Vyplň údaj |  |  | Spracovateľ:
Kód dielu - Popis | [6 empty] | Cena celkom [EUR]
Náklady z rozpočtu | [6 empty] | 0 | [12 empty] | -1
| HSV - Práce a dodávky HSV | [5 empty] | 0
| 5 - Komunikácie | [5 empty] | 0
| 6 - 6 | [5 empty] | 0
| 9 - Ostatné konštrukcie | [5 empty] | 0
| 99 - Presun hmôt | [5 empty] | 0
| PSV - Práce a dodávky PSV | [5 empty] | 0
| 711 - Izolácie proti vode a zemnej vlhkosti | [5 empty] | 0
| 712 - Izolácie striech | [5 empty] | 0
| 713 - Tepelné izolácie | [5 empty] | 0
| 762 - Konštrukcie tesárske | [5 empty] | 0
| 764 - Konštrukcie klampiarske | [5 empty] | 0
| 765 - Krytiny tvrdé | [5 empty] | 0
| 767 - Kovové stavebné doplnkové konštrukcie | [5 empty] | 0
ROZPOČET
Stavba:
HS Hálkova - rekonštrukcia objektu, Hálkova 3, BA
Objekt:
SO 01-ZR - HS Hálkova - rekonštrukcia objektu - zelené riešenie
Časť:
SO 01.02 - Zateplenie streš.plášťa
Miesto: | [5 empty] | Dátum: | 2024-11-21
Objednávateľ: | [5 empty] | Projektant:
Zhotoviteľ: |  |  | Vyplň údaj |  |  | Spracovateľ:
PČ | Typ | Kód | Popis | MJ | Množstvo | J.cena [EUR] | Cena celkom [EUR] | Cenová sústava |  |  | DPH | J. Nh [h] | Nh celkom [h] | J. hmotnosť [t] | Hmotnosť celkom [t] | J. suť [t] | Suť Celkom [t]
Náklady z rozpočtu | [6 empty] | 0 | [5 empty] | 0 |  | 18.8304 |  | 125.9583 |  | D | -1 | [7 empty] | 0
| D | HSV | Práce a dodávky HSV |  |  |  | 0 | [5 empty] | 0 |  | 5.182 |  | 111.836 | 1 | D | 0 | ROZPOCET | [6 empty] | 0
| D | 5 | Komunikácie |  |  |  | 0 | [5 empty] | 0 |  | 0.0018 |  | 0 | 1 | D | 1 | ROZPOCET | [6 empty] | 0
1 | K | 589160021.S | Športový povrch multifunkčný z EPDM 10 mm (1m2) | ks | 1 |  | 0 |  |  |  | znížená |  | 0 | 0.0018 | 0.0018 | 0 | 0 | 4 | K | 2 | ROZPOCET | 0 | 0 | 0 | 0 | 0 | 2 | 0 | 4 | 2
| PP |  | Športový povrch multifunkčný z EPDM 10 mm | [15 empty] | PP | 2
| D | 6 | 6 |  |  |  | 0 | [5 empty] | 0 |  | 5.1802 |  | 0 | 1 | D | 1 | ROZPOCET | [6 empty] | 0
2 | K | 63157_PC001 | Násyp - ochranná krycia vrstva zo studenej obalovanej zmesi prírodného kameniva a asfaltového spojiva s utlačením a urovnaním povrchu pre obrátené ploché strechy | m2 | 16.9 |  | 0 |  |  |  | znížená |  | 0 | 0 | 0 | 0 | 0 | 4 | K | 2 | ROZPOCET | 0 | 0 | 0 | 0 | 0 | 2 | 0 | 4 | 4
| PP |  | Násyp - ochranná krycia vrstva zo studenej obalovanej zmesi prírodného kameniva a asfaltového spojiva s utlačením a urovnaním povrchu pre obrátené ploché strechy | [15 empty] | PP | 2
3 | K | 632200070.S | Montáž dlažby 500x500 mm kladená na sucho na rektifikačné terče výšky 25 -70 mm na plochých strechách | m2 | 167.4 |  | 0 |  |  |  | znížená |  | 0 | 0.00028 | 0.046872 | 0 | 0 | 4 | K | 2 | ROZPOCET | 0 | 0 | 0 | 0 | 0 | 2 | 0 | 4 | 6
| PP |  | Montáž dlažby 500x500 mm kladená na sucho na rektifikačné terče výšky 25 -70 mm na plochých strechách | [15 empty] | PP | 2
4 | M | 592460014500.S | Platňa betónová, rozmer 500x500x20 mm, prírodná | m2 | 175.8 |  | 0 |  |  |  | znížená |  | 0 | 0.0292 | 5.1334 | 0 | 0 | 8 | M | 2 | ROZPOCET | 0 | 0 | 0 | 0 | 0 | 2 | 0 | 4 | 8
| PP |  | Platňa betónová, rozmer 500x500x20 mm, prírodná | [15 empty] | PP | 2
| D | 9 | Ostatné konštrukcie |  |  |  | 0 | [5 empty] | 0 |  | 0 |  | 111.836 | 1 | D | 1 | ROZPOCET | [6 empty] | 0
5 | K | 961055111.S | Búranie základov alebo vybúranie otvorov plochy nad 4 m2 v základoch železobetónových, -2,40000t | m3 | 17.97 |  | 0 |  |  |  | znížená |  | 0 | 0 | 0 | 2.4 | 43.128 | 4 | K | 2 | ROZPOCET | 0 | 0 | 0 | 0 | 0 | 2 | 0 | 4 | 10
| PP |  | Búranie základov alebo vybúranie otvorov plochy nad 4 m2 v základoch železobetónových, -2,40000t | [15 empty] | PP | 2
6 | K | 965043341.S | Búranie podkladov pod dlažby, liatych dlažieb a mazanín,betón s poterom,teracom hr.do 100 mm, plochy nad 4 m2 -2,20000t | m3 | 22.1 |  | 0 |  |  |  | znížená |  | 0 | 0 | 0 | 2.2 | 48.62 | 4 | K | 2 | ROZPOCET | 0 | 0 | 0 | 0 | 0 | 2 | 0 | 4 | 12
| PP |  | Búranie podkladov pod dlažby, liatych dlažieb a mazanín,betón s poterom,teracom hr.do 100 mm, plochy nad 4 m2 -2,20000t | [15 empty] | PP | 2
7 | K | 965081712.S | Búranie dlažieb, bez podklad. lôžka z xylolit., alebo keramických dlaždíc hr. do 10 mm, -0,02000t | m2 | 216 |  | 0 |  |  |  | znížená |  | 0 | 0 | 0 | 0.02 | 4.32 | 4 | K | 2 | ROZPOCET | 0 | 0 | 0 | 0 | 0 | 2 | 0 | 4 | 14
| PP |  | Búranie dlažieb, bez podklad. lôžka z xylolit., alebo keramických dlaždíc hr. do 10 mm, -0,02000t | [15 empty] | PP | 2
8 | K | 978071251.S | Odsekanie a odstránenie izolácie lepenkovej vodorovnej, -0,07300t | m2 | 216 |  | 0 |  |  |  | znížená |  | 0 | 0 | 0 | 0.073 | 15.768 | 4 | K | 2 | ROZPOCET | 0 | 0 | 0 | 0 | 0 | 2 | 0 | 4 | 16
| PP |  | Odsekanie a odstránenie izolácie lepenkovej vodorovnej, -0,07300t | [15 empty] | PP | 2
9 | K | 979011111.S | Zvislá doprava sutiny a vybúraných hmôt za prvé podlažie nad alebo pod základným podlažím | t | 72.23 |  | 0 |  |  |  | znížená |  | 0 | 0 | 0 | 0 | 0 | 4 | K | 2 | ROZPOCET | 0 | 0 | 0 | 0 | 0 | 2 | 0 | 4 | 18
| PP |  | Zvislá doprava sutiny a vybúraných hmôt za prvé podlažie nad alebo pod základným podlažím | [15 empty] | PP | 2
10 | K | 979011121.S | Zvislá doprava sutiny a vybúraných hmôt za každé ďalšie podlažie | t | 144.46 |  | 0 |  |  |  | znížená |  | 0 | 0 | 0 | 0 | 0 | 4 | K | 2 | ROZPOCET | 0 | 0 | 0 | 0 | 0 | 2 | 0 | 4 | 20
| PP |  | Zvislá doprava sutiny a vybúraných hmôt za každé ďalšie podlažie | [15 empty] | PP | 2
11 | K | 979081111.S | Odvoz sutiny a vybúraných hmôt na skládku do 1 km | t | 72.23 |  | 0 |  |  |  | znížená |  | 0 | 0 | 0 | 0 | 0 | 4 | K | 2 | ROZPOCET | 0 | 0 | 0 | 0 | 0 | 2 | 0 | 4 | 22
| PP |  | Odvoz sutiny a vybúraných hmôt na skládku do 1 km | [15 empty] | PP | 2
12 | K | 979081121.S | Odvoz sutiny a vybúraných hmôt na skládku za každý ďalší 1 km | t | 1083.45 |  | 0 |  |  |  | znížená |  | 0 | 0 | 0 | 0 | 0 | 4 | K | 2 | ROZPOCET | 0 | 0 | 0 | 0 | 0 | 2 | 0 | 4 | 24
| PP |  | Odvoz sutiny a vybúraných hmôt na skládku za každý ďalší 1 km | [15 empty] | PP | 2
13 | K | 979082111.S | Vnútrostavenisková doprava sutiny a vybúraných hmôt do 10 m | t | 72.23 |  | 0 |  |  |  | znížená |  | 0 | 0 | 0 | 0 | 0 | 4 | K | 2 | ROZPOCET | 0 | 0 | 0 | 0 | 0 | 2 | 0 | 4 | 26
| PP |  | Vnútrostavenisková doprava sutiny a vybúraných hmôt do 10 m | [15 empty] | PP | 2
14 | K | 979082121.S | Vnútrostavenisková doprava sutiny a vybúraných hmôt za každých ďalších 5 m | t | 361.15 |  | 0 |  |  |  | znížená |  | 0 | 0 | 0 | 0 | 0 | 4 | K | 2 | ROZPOCET | 0 | 0 | 0 | 0 | 0 | 2 | 0 | 4 | 28
| PP |  | Vnútrostavenisková doprava sutiny a vybúraných hmôt za každých ďalších 5 m | [15 empty] | PP | 2
15 | K | 979089012.S | Poplatok za skladovanie - betón, tehly, dlaždice (17 01 ), ostatné | t | 56.462 |  | 0 |  |  |  | znížená |  | 0 | 0 | 0 | 0 | 0 | 4 | K | 2 | ROZPOCET | 0 | 0 | 0 | 0 | 0 | 2 | 0 | 4 | 30
| PP |  | Poplatok za skladovanie - betón, tehly, dlaždice (17 01 ), ostatné | [15 empty] | PP | 2
16 | K | 979089212.S | Poplatok za skládku - bitúmenové zmesi, uholný decht, dechtové výrobky (17 03 ), ostatné | t | 15.768 |  | 0 |  |  |  | znížená |  | 0 | 0 | 0 | 0 | 0 | 4 | K | 2 | ROZPOCET | 0 | 0 | 0 | 0 | 0 | 2 | 0 | 4 | 32
| PP |  | Poplatok za skládku - bitúmenové zmesi, uholný decht, dechtové výrobky (17 03 ), ostatné | [15 empty] | PP | 2
17 | K | 979089713.S | Prenájom kontajneru 7 m3 | ks | 1 |  | 0 |  |  |  | znížená |  | 0 | 0 | 0 | 0 | 0 | 4 | K | 2 | ROZPOCET | 0 | 0 | 0 | 0 | 0 | 2 | 0 | 4 | 34
| PP |  | Prenájom kontajneru 7 m3 | [15 empty] | PP | 2
| D | 99 | Presun hmôt |  |  |  | 0 | [5 empty] | 0 |  | 0 |  | 0 | 1 | D | 1 | ROZPOCET | [6 empty] | 0
18 | K | 998011001.S | Presun hmôt pre budovy JKSO 801, 803,812,zvislá konštr.z tehál,tvárnic,z kovu výšky do 6 m | t | 9.198 |  | 0 |  |  |  | znížená |  | 0 | 0 | 0 | 0 | 0 | 4 | K | 2 | ROZPOCET | 0 | 0 | 0 | 0 | 0 | 2 | 0 | 4 | 36
| PP |  | Presun hmôt pre budovy JKSO 801, 803,812,zvislá konštr.z tehál,tvárnic,z kovu výšky do 6 m | [15 empty] | PP | 2
| D | PSV | Práce a dodávky PSV |  |  |  | 0 | [5 empty] | 0 |  | 13.6483 |  | 14.1223 | 2 | D | 0 | ROZPOCET | [6 empty] | 0
| D | 711 | Izolácie proti vode a zemnej vlhkosti |  |  |  | 0 | [5 empty] | 0 |  | 0.20869 |  | 0 | 2 | D | 1 | ROZPOCET | [6 empty] | 0
19 | K | 711111001.S | Zhotovenie izolácie proti zemnej vlhkosti vodorovná náterom penetračným za studena | m2 | 176.5 |  | 0 |  |  |  | znížená |  | 0 | 0 | 0 | 0 | 0 | 16 | K | 2 | ROZPOCET | 0 | 0 | 0 | 0 | 0 | 2 | 0 | 16 | 38
| PP |  | Zhotovenie izolácie proti zemnej vlhkosti vodorovná náterom penetračným za studena | [15 empty] | PP | 2
20 | M | 246170000900.S | Lak asfaltový penetračný | t | 0.052 |  | 0 |  |  |  | znížená |  | 0 | 1 | 0.052 | 0 | 0 | 32 | M | 2 | ROZPOCET | 0 | 0 | 0 | 0 | 0 | 2 | 0 | 16 | 40
| PP |  | Lak asfaltový penetračný | [15 empty] | PP | 2
21 | K | 711491171.S | Zhotovenie podkladnej vrstvy izolácie z textílie na ploche vodorovnej, pre izolácie proti zemnej vlhkosti, podpovrchovej a tlakovej vode | m2 | 455.9 |  | 0 |  |  |  | znížená |  | 0 | 0 | 0 | 0 | 0 | 16 | K | 2 | ROZPOCET | 0 | 0 | 0 | 0 | 0 | 2 | 0 | 16 | 42
| PP |  | Zhotovenie podkladnej vrstvy izolácie z textílie na ploche vodorovnej, pre izolácie proti zemnej vlhkosti, podpovrchovej a tlakovej vode | [15 empty] | PP | 2
22 | M | 693110004500.S | Geotextília polypropylénová netkaná 300 g/m2 | m2 | 522.3 |  | 0 |  |  |  | znížená |  | 0 | 0.0003 | 0.15669 | 0 | 0 | 32 | M | 2 | ROZPOCET | 0 | 0 | 0 | 0 | 0 | 2 | 0 | 16 | 44
| PP |  | Geotextília polypropylénová netkaná 300 g/m2 | [15 empty] | PP | 2
23 | K | 998711203.S | Presun hmôt pre izoláciu proti vode v objektoch výšky nad 12 do 24 m | % |  |  | 0 |  |  |  | znížená |  | 0 | 0 | 0 | 0 | 0 | 16 | K | 2 | ROZPOCET | 0 | 0 | 0 | 0 | 0 | 2 | 0 | 16 | 46
| PP |  | Presun hmôt pre izoláciu proti vode v objektoch výšky nad 12 do 24 m | [15 empty] | PP | 2
| D | 712 | Izolácie striech |  |  |  | 0 | [5 empty] | 0 |  | 0.82024 |  | 4.2054 | 2 | D | 1 | ROZPOCET | [6 empty] | 0
24 | K | 712290020.S | Zhotovenie parozábrany pre strechy šikmé do 30° | m2 | 935.4 |  | 0 |  |  |  | znížená |  | 0 | 2e-06 | 0.0018708 | 0 | 0 | 16 | K | 2 | ROZPOCET | 0 | 0 | 0 | 0 | 0 | 2 | 0 | 16 | 48
| PP |  | Zhotovenie parozábrany pre strechy šikmé do 30° | [15 empty] | PP | 2
25 | M | 283290004200.S | Parozábrana s reflexnou hliníkovou vrstvou, plošná hmotnosť 150 g/m2 | m2 | 869.3 |  | 0 |  |  |  | znížená |  | 0 | 0.00015 | 0.13039 | 0 | 0 | 32 | M | 2 | ROZPOCET | 0 | 0 | 0 | 0 | 0 | 2 | 0 | 16 | 50
| PP |  | Parozábrana s reflexnou hliníkovou vrstvou, plošná hmotnosť 150 g/m2 | [15 empty] | PP | 2
26 | M | 283280007100.S | Parozábrana - reflexná parotesná fólia, Sd=2400 m, metalizovaná na reguláciu vodných pár | m2 | 202 |  | 0 |  |  |  | znížená |  | 0 | 0.00012 | 0.02424 | 0 | 0 | 32 | M | 2 | ROZPOCET | 0 | 0 | 0 | 0 | 0 | 2 | 0 | 16 | 52
| PP |  | Parozábrana - reflexná parotesná fólia, Sd=2400 m, metalizovaná na reguláciu vodných pár | [15 empty] | PP | 2
27 | M | 283230005700.S | Poistná hydroizolačná paropriepustná fólia pod strešnú krytinu, plošná hmotnosť 190 g/m2 | m2 | 3.5 |  | 0 |  |  |  | znížená |  | 0 | 0.00019 | 0.000665 | 0 | 0 | 32 | M | 2 | ROZPOCET | 0 | 0 | 0 | 0 | 0 | 2 | 0 | 16 | 54
| PP |  | Poistná hydroizolačná paropriepustná fólia pod strešnú krytinu, plošná hmotnosť 190 g/m2 | [15 empty] | PP | 2
28 | K | 712400831.S | Odstránenie povlakovej krytiny na strechách šikmých do 30° jednovrstvovej, -0,00600t - parotesná zábrana striech | m2 | 700.9 |  | 0 |  |  |  | znížená |  | 0 | 0 | 0 | 0.006 | 4.2054 | 16 | K | 2 | ROZPOCET | 0 | 0 | 0 | 0 | 0 | 2 | 0 | 16 | 56
| PP |  | Odstránenie povlakovej krytiny na strechách šikmých do 30° jednovrstvovej, -0,00600t - parotesná zábrana striech | [15 empty] | PP | 2
29 | K | 712470070.S | Zhotovenie povlakovej krytiny striech šikmých do 30° PVC-P fóliou prikotvením so zvarením spoju | m2 | 288.5 |  | 0 |  |  |  | znížená |  | 0 | 0 | 0 | 0 | 0 | 16 | K | 2 | ROZPOCET | 0 | 0 | 0 | 0 | 0 | 2 | 0 | 16 | 58
| PP |  | Zhotovenie povlakovej krytiny striech šikmých do 30° PVC-P fóliou prikotvením so zvarením spoju | [15 empty] | PP | 2
30 | M | 283220001700.S | Hydroizolačná fólia na detaily hr. 1,5 mm, izolácia plochých striech | m2 | 192.8 |  | 0 |  |  |  | znížená |  | 0 | 0.00187 | 0.36054 | 0 | 0 | 32 | M | 2 | ROZPOCET | 0 | 0 | 0 | 0 | 0 | 2 | 0 | 16 | 60
| PP |  | Hydroizolačná fólia na detaily hr. 1,5 mm, izolácia plochých striech | [15 empty] | PP | 2
31 | M | 283220002300.S | Hydroizolačná fólia PVC-P hr. 2,0 mm izolácia plochých striech | m2 | 137 |  | 0 |  |  |  | znížená |  | 0 | 0.0022 | 0.3014 | 0 | 0 | 32 | M | 2 | ROZPOCET | 0 | 0 | 0 | 0 | 0 | 2 | 0 | 16 | 62
| PP |  | Hydroizolačná fólia PVC-P hr. 2,0 mm izolácia plochých striech | [15 empty] | PP | 2
32 | K | 712991030.S | Montáž podkladnej konštrukcie z OSB dosiek na atike šírky 311 - 410 mm pod klampiarske konštrukcie, vr.dodávky | m | 13.3 |  | 0 |  |  |  | znížená |  | 0 | 3.2109e-05 | 0.00042705 | 0 | 0 | 16 | K | 2 | ROZPOCET | 0 | 0 | 0 | 0 | 0 | 2 | 0 | 16 | 64
| PP |  | Montáž podkladnej konštrukcie z OSB dosiek na atike šírky 311 - 410 mm pod klampiarske konštrukcie, vr.dodávky | [15 empty] | PP | 2
33 | K | 712991040.S | Montáž podkladnej konštrukcie z OSB dosiek na atike šírky 411 - 620 mm pod klampiarske konštrukcie, vr.dodávky | m | 21.5 |  | 0 |  |  |  | znížená |  | 0 | 3.2943e-05 | 0.00070827 | 0 | 0 | 16 | K | 2 | ROZPOCET | 0 | 0 | 0 | 0 | 0 | 2 | 0 | 16 | 66
| PP |  | Montáž podkladnej konštrukcie z OSB dosiek na atike šírky 411 - 620 mm pod klampiarske konštrukcie, vr.dodávky | [15 empty] | PP | 2
34 | K | 998712203.S | Presun hmôt pre izoláciu povlakovej krytiny v objektoch výšky nad 12 do 24 m | % |  |  | 0 |  |  |  | znížená |  | 0 | 0 | 0 | 0 | 0 | 16 | K | 2 | ROZPOCET | 0 | 0 | 0 | 0 | 0 | 2 | 0 | 16 | 68
| PP |  | Presun hmôt pre izoláciu povlakovej krytiny v objektoch výšky nad 12 do 24 m | [15 empty] | PP | 2
| D | 713 | Tepelné izolácie |  |  |  | 0 | [5 empty] | 0 |  | 9.2428 |  | 9.8126 | 2 | D | 1 | ROZPOCET | [6 empty] | 0
35 | K | 713000075.S | Odstránenie tepelnej izolácie striech šikmých uchytené pribitím, kotvením medzi alebo pod krokvy z vláknitých materiálov hr. nad 10 cm -0,014t | m2 | 700.9 |  | 0 |  |  |  | znížená |  | 0 | 0 | 0 | 0.014 | 9.8126 | 16 | K | 2 | ROZPOCET | 0 | 0 | 0 | 0 | 0 | 2 | 0 | 16 | 70
| PP |  | Odstránenie tepelnej izolácie striech šikmých uchytené pribitím, kotvením medzi alebo pod krokvy z vláknitých materiálov hr. nad 10 cm -0,014t | [15 empty] | PP | 2
36 | K | 713141155.S | Montáž tepelnej izolácie striech plochých do 10° minerálnou vlnou, rozloženej v jednej vrstve, prikotvením | m2 | 162.9 |  | 0 |  |  |  | znížená |  | 0 | 0.00012 | 0.019548 | 0 | 0 | 16 | K | 2 | ROZPOCET | 0 | 0 | 0 | 0 | 0 | 2 | 0 | 16 | 72
| PP |  | Montáž tepelnej izolácie striech plochých do 10° minerálnou vlnou, rozloženej v jednej vrstve, prikotvením | [15 empty] | PP | 2
37 | M | 631440025500.S | Doska z minerálnej vlny hr. 120 mm, izolácia pre zateplenie plochých striech | m2 | 44.7 |  | 0 |  |  |  | znížená |  | 0 | 0.018 | 0.8046 | 0 | 0 | 32 | M | 2 | ROZPOCET | 0 | 0 | 0 | 0 | 0 | 2 | 0 | 16 | 74
| PP |  | Doska z minerálnej vlny hr. 120 mm, izolácia pre zateplenie plochých striech | [15 empty] | PP | 2
38 | M | 631440025000.S | Doska z minerálnej vlny hr. 140 mm, izolácia pre zateplenie plochých striech | m2 | 76.9 |  | 0 |  |  |  | znížená |  | 0 | 0.0189 | 1.4534 | 0 | 0 | 32 | M | 2 | ROZPOCET | 0 | 0 | 0 | 0 | 0 | 2 | 0 | 16 | 76
| PP |  | Doska z minerálnej vlny hr. 140 mm, izolácia pre zateplenie plochých striech | [15 empty] | PP | 2
39 | M | 631440033700.S | Doska z minerálnej vlny hr. 200 mm, izolácia pre zateplenie plochých striech | m2 | 44.7 |  | 0 |  |  |  | znížená |  | 0 | 0.0078 | 0.34866 | 0 | 0 | 32 | M | 2 | ROZPOCET | 0 | 0 | 0 | 0 | 0 | 2 | 0 | 16 | 78
| PP |  | Doska z minerálnej vlny hr. 200 mm, izolácia pre zateplenie plochých striech | [15 empty] | PP | 2
40 | K | 713161530.S | Montáž tepelnej izolácie striech šikmých prichytená pribitím a vyviazaním na latovanie medzi a pod krokvy hr. nad 10 cm | m2 | 1177.4 |  | 0 |  |  |  | znížená |  | 0 | 0.0008225 | 0.96841 | 0 | 0 | 16 | K | 2 | ROZPOCET | 0 | 0 | 0 | 0 | 0 | 2 | 0 | 16 | 80
| PP |  | Montáž tepelnej izolácie striech šikmých prichytená pribitím a vyviazaním na latovanie medzi a pod krokvy hr. nad 10 cm | [15 empty] | PP | 2
41 | M | 631640001000.SR | Pás zo sklenej vlny hr. 60 mm, pre šikmé strechy, podkrovia, stropy a ľahké podlahy | m2 | 474.7 |  | 0 |  |  |  | znížená |  | 0 | 0 | 0 | 0 | 0 | 32 | M | 2 | ROZPOCET | 0 | 0 | 0 | 0 | 0 | 2 | 0 | 16 | 82
| PP |  | Pás zo sklenej vlny hr. 60 mm, pre šikmé strechy, podkrovia, stropy a ľahké podlahy | [15 empty] | PP | 2
42 | M | 631640001500.S | Pás zo sklenej vlny hr. 200 mm, pre šikmé strechy, podkrovia, stropy a ľahké podlahy | m2 | 726.4 |  | 0 |  |  |  | znížená |  | 0 | 0.00576 | 4.1841 | 0 | 0 | 32 | M | 2 | ROZPOCET | 0 | 0 | 0 | 0 | 0 | 2 | 0 | 16 | 84
| PP |  | Pás zo sklenej vlny hr. 200 mm, pre šikmé strechy, podkrovia, stropy a ľahké podlahy | [15 empty] | PP | 2
43 | K | 713170060.S | Montáž tepelnej izolácie z XPS na balkóny a terasy lepením | m2 | 168.4 |  | 0 |  |  |  | znížená |  | 0 | 0.004 | 0.6736 | 0 | 0 | 16 | K | 2 | ROZPOCET | 0 | 0 | 0 | 0 | 0 | 2 | 0 | 16 | 86
| PP |  | Montáž tepelnej izolácie z XPS na balkóny a terasy lepením | [15 empty] | PP | 2
44 | M | 283750002400.S | Doska XPS 300 hr. 140 mm, zakladanie stavieb, podlahy, obrátené ploché strechy | m2 | 170.8 |  | 0 |  |  |  | znížená |  | 0 | 0.00462 | 0.7891 | 0 | 0 | 32 | M | 2 | ROZPOCET | 0 | 0 | 0 | 0 | 0 | 2 | 0 | 16 | 88
| PP |  | Doska XPS 300 hr. 140 mm, zakladanie stavieb, podlahy, obrátené ploché strechy | [15 empty] | PP | 2
45 | M | 283750002700.S | Doska XPS 300 hr. 240 mm, zakladanie stavieb, podlahy, obrátené ploché strechy | m2 | 0.2 |  | 0 |  |  |  | znížená |  | 0 | 0.0069 | 0.00138 | 0 | 0 | 32 | M | 2 | ROZPOCET | 0 | 0 | 0 | 0 | 0 | 2 | 0 | 16 | 90
| PP |  | Doska XPS 300 hr. 240 mm, zakladanie stavieb, podlahy, obrátené ploché strechy | [15 empty] | PP | 2
46 | K | 998713203.S | Presun hmôt pre izolácie tepelné v objektoch výšky nad 12 m do 24 m | % |  |  | 0 |  |  |  | znížená |  | 0 | 0 | 0 | 0 | 0 | 16 | K | 2 | ROZPOCET | 0 | 0 | 0 | 0 | 0 | 2 | 0 | 16 | 92
| PP |  | Presun hmôt pre izolácie tepelné v objektoch výšky nad 12 m do 24 m | [15 empty] | PP | 2
| D | 762 | Konštrukcie tesárske |  |  |  | 0 | [5 empty] | 0 |  | 3.033 |  | 0 | 2 | D | 1 | ROZPOCET | [6 empty] | 0
47 | K | 762332110.S | Montáž viazaných konštrukcií krovov striech z reziva priemernej plochy do 120 cm2 | m | 231 |  | 0 |  |  |  | znížená |  | 0 | 0.00026 | 0.06006 | 0 | 0 | 16 | K | 2 | ROZPOCET | 0 | 0 | 0 | 0 | 0 | 2 | 0 | 16 | 94
| PP |  | Montáž viazaných konštrukcií krovov striech z reziva priemernej plochy do 120 cm2 | [15 empty] | PP | 2
48 | M | 605120002900.S | Hranoly z mäkkého reziva neopracované hranené akosť I | m3 | 2.5 |  | 0 |  |  |  | znížená |  | 0 | 0.55 | 1.375 | 0 | 0 | 32 | M | 2 | ROZPOCET | 0 | 0 | 0 | 0 | 0 | 2 | 0 | 16 | 96
| PP |  | Hranoly z mäkkého reziva neopracované hranené akosť I | [15 empty] | PP | 2
49 | K | 762341001.S | Montáž debnenia jednoduchých striech, na kontralaty drevotrieskovými OSB doskami na zráz | m2 | 48.65 |  | 0 |  |  |  | znížená |  | 0 | 0 | 0 | 0 | 0 | 16 | K | 2 | ROZPOCET | 0 | 0 | 0 | 0 | 0 | 2 | 0 | 16 | 98
| PP |  | Montáž debnenia jednoduchých striech, na kontralaty drevotrieskovými OSB doskami na zráz | [15 empty] | PP | 2
50 | M | 607260000400.S | Doska OSB nebrúsená hr. 20 mm | m3 | 53.51 |  | 0 |  |  |  | znížená |  | 0 | 0.00968 | 0.51798 | 0 | 0 | 32 | M | 2 | ROZPOCET | 0 | 0 | 0 | 0 | 0 | 2 | 0 | 16 | 100
| PP |  | Doska OSB nebrúsená hr. 20 mm | [15 empty] | PP | 2
51 | K | 762341201.S | Montáž latovania jednoduchých striech pre sklon do 60° | m | 853.3 |  | 0 |  |  |  | znížená |  | 0 | 0 | 0 | 0 | 0 | 16 | K | 2 | ROZPOCET | 0 | 0 | 0 | 0 | 0 | 2 | 0 | 16 | 102
| PP |  | Montáž latovania jednoduchých striech pre sklon do 60° | [15 empty] | PP | 2
52 | K | 762341251.S | Montáž kontralát pre sklon do 22° | m | 12 |  | 0 |  |  |  | znížená |  | 0 | 0 | 0 | 0 | 0 | 16 | K | 2 | ROZPOCET | 0 | 0 | 0 | 0 | 0 | 2 | 0 | 16 | 104
| PP |  | Montáž kontralát pre sklon do 22° | [15 empty] | PP | 2
53 | M | 605430000203.S | Laty a lišty z mäkkého reziva neopracované omietané impregnované akosť I | m3 | 2.16 |  | 0 |  |  |  | znížená |  | 0 | 0.5 | 1.08 | 0 | 0 | 32 | M | 2 | ROZPOCET | 0 | 0 | 0 | 0 | 0 | 2 | 0 | 16 | 106
| PP |  | Laty a lišty z mäkkého reziva neopracované omietané impregnované akosť I | [15 empty] | PP | 2
54 | K | 998762203.S | Presun hmôt pre konštrukcie tesárske v objektoch výšky od 12 do 24 m | % |  |  | 0 |  |  |  | znížená |  | 0 | 0 | 0 | 0 | 0 | 16 | K | 2 | ROZPOCET | 0 | 0 | 0 | 0 | 0 | 2 | 0 | 16 | 108
| PP |  | Presun hmôt pre konštrukcie tesárske v objektoch výšky od 12 do 24 m | [15 empty] | PP | 2
| D | 764 | Konštrukcie klampiarske |  |  |  | 0 | [5 empty] | 0 |  | 0.343 |  | 0.011328 | 2 | D | 1 | ROZPOCET | [6 empty] | 0
55 | K | 764391210.SR | Krycia lišta z pozinkovaného PZ plechu, r.š. 95-100 mm mm | m | 13.4 |  | 0 |  |  |  | znížená |  | 0 | 0 | 0 | 0 | 0 | 16 | K | 2 | ROZPOCET | 0 | 0 | 0 | 0 | 0 | 2 | 0 | 16 | 110
| PP |  | Krycia lišta z pozinkovaného PZ plechu, r.š. 95-100 mm mm | [15 empty] | PP | 2
56 | K | 764391220.SR | Záveterná lišta z pozinkovaného PZ plechu, r.š. 300 mm | m | 10 |  | 0 |  |  |  | znížená |  | 0 | 0 | 0 | 0 | 0 | 16 | K | 2 | ROZPOCET | 0 | 0 | 0 | 0 | 0 | 2 | 0 | 16 | 112
| PP |  | Záveterná lišta z pozinkovaného PZ plechu, r.š. 300 mm | [15 empty] | PP | 2
57 | K | 764391820.S | Demontáž ostatných strešných prvkov, záveterné lišty, so sklonom do 30° rš 250 a 330 mm, -0,00192t | m | 5.9 |  | 0 |  |  |  | znížená |  | 0 | 0 | 0 | 0.00192 | 0.011328 | 16 | K | 2 | ROZPOCET | 0 | 0 | 0 | 0 | 0 | 2 | 0 | 16 | 114
| PP |  | Demontáž ostatných strešných prvkov, záveterné lišty, so sklonom do 30° rš 250 a 330 mm, -0,00192t | [15 empty] | PP | 2
58 | K | 764322220.SR | Oplechovanie z pozinkovaného PZ plechu, odkvapov na strechách s tvrdou krytinou r.š. 200-330 mm | m | 9.2 |  | 0 |  |  |  | znížená |  | 0 | 0 | 0 | 0 | 0 | 16 | K | 2 | ROZPOCET | 0 | 0 | 0 | 0 | 0 | 2 | 0 | 16 | 116
| PP |  | Oplechovanie z pozinkovaného PZ plechu, odkvapov na strechách s tvrdou krytinou r.š. 200-330 mm | [15 empty] | PP | 2
59 | K | 764421530.S | Oplechovanie ríms, balkónov, terás z poplastovaného plechu, r.š. 250 mm | m | 225.4 |  | 0 |  |  |  | znížená |  | 0 | 0.0013826 | 0.31163 | 0 | 0 | 16 | K | 2 | ROZPOCET | 0 | 0 | 0 | 0 | 0 | 2 | 0 | 16 | 118
| PP |  | Oplechovanie ríms, balkónov, terás z poplastovaného plechu, r.š. 250 mm | [15 empty] | PP | 2
60 | K | 764430240.SR | Oplechovanie muriva a atík z pozinkovaného PZ plechu, vrátane rohov r.š. 520 mm | m | 13.3 |  | 0 |  |  |  | znížená |  | 0 | 0 | 0 | 0 | 0 | 16 | K | 2 | ROZPOCET | 0 | 0 | 0 | 0 | 0 | 2 | 0 | 16 | 120
| PP |  | Oplechovanie muriva a atík z pozinkovaného PZ plechu, vrátane rohov r.š. 520 mm | [15 empty] | PP | 2
61 | K | 764430250.S | Oplechovanie muriva a atík z pozinkovaného PZ plechu, vrátane rohov r.š. 600 mm | m | 5.3 |  | 0 |  |  |  | znížená |  | 0 | 0.0033864 | 0.017948 | 0 | 0 | 16 | K | 2 | ROZPOCET | 0 | 0 | 0 | 0 | 0 | 2 | 0 | 16 | 122
| PP |  | Oplechovanie muriva a atík z pozinkovaného PZ plechu, vrátane rohov r.š. 600 mm | [15 empty] | PP | 2
62 | K | 764430260.SR | Oplechovanie muriva a atík z pozinkovaného PZ plechu, vrátane rohov r.š. 700-850 mm | m | 28.3 |  | 0 |  |  |  | znížená |  | 0 | 0 | 0 | 0 | 0 | 16 | K | 2 | ROZPOCET | 0 | 0 | 0 | 0 | 0 | 2 | 0 | 16 | 124
| PP |  | Oplechovanie muriva a atík z pozinkovaného PZ plechu, vrátane rohov r.š. 700-850 mm | [15 empty] | PP | 2
63 | K | 764430298.SR | Celoplošné lepenie oplechovania muriva a atík z pozinkovaného PZ plechu, vrátane rohov | m2 | 4.85 |  | 0 |  |  |  | znížená |  | 0 | 0.002768 | 0.013425 | 0 | 0 | 16 | K | 2 | ROZPOCET | 0 | 0 | 0 | 0 | 0 | 2 | 0 | 16 | 126
| PP |  | Celoplošné lepenie oplechovania muriva a atík z pozinkovaného PZ plechu, vrátane rohov | [15 empty] | PP | 2
64 | K | 764 | Demontáž oplechovania strechy | m2 | 5.15 |  | 0 |  |  |  | znížená |  | 0 | 0 | 0 | 0 | 0 | 16 | K | 2 | ROZPOCET | 0 | 0 | 0 | 0 | 0 | 2 | 0 | 16 | 128
| PP |  | Demontáž oplechovania strechy | [15 empty] | PP | 2
65 | K | 998764203.S | Presun hmôt pre konštrukcie klampiarske v objektoch výšky nad 12 do 24 m | % |  |  | 0 |  |  |  | znížená |  | 0 | 0 | 0 | 0 | 0 | 16 | K | 2 | ROZPOCET | 0 | 0 | 0 | 0 | 0 | 2 | 0 | 16 | 130
| PP |  | Presun hmôt pre konštrukcie klampiarske v objektoch výšky nad 12 do 24 m | [15 empty] | PP | 2
| D | 765 | Krytiny tvrdé |  |  |  | 0 | [5 empty] | 0 |  | 0.0005922 |  | 0 | 2 | D | 1 | ROZPOCET | [6 empty] | 0
66 | K | 765310190.S | Montáž keramickej krytiny, jednoduchých striech, sklon do 35° vr. dodávky | m2 | 3 |  | 0 |  |  |  | znížená |  | 0 | 0.0001974 | 0.0005922 | 0 | 0 | 16 | K | 2 | ROZPOCET | 0 | 0 | 0 | 0 | 0 | 2 | 0 | 16 | 132
| PP |  | Montáž keramickej krytiny, jednoduchých striech, sklon do 35° | [15 empty] | PP | 2
67 | K | 765310457.SR | Montáž keramickej tvarovky na odvetranie vr. dodávky | ks | 6 |  | 0 |  |  |  | znížená |  | 0 | 0 | 0 | 0 | 0 | 16 | K | 2 | ROZPOCET | 0 | 0 | 0 | 0 | 0 | 2 | 0 | 16 | 134
| PP |  | Montáž keramickej tvarovky na odvetranie | [15 empty] | PP | 2
68 | K | 998765203.S | Presun hmôt pre tvrdé krytiny v objektoch výšky nad 12 do 24 m | % |  |  | 0 |  |  |  | znížená |  | 0 | 0 | 0 | 0 | 0 | 16 | K | 2 | ROZPOCET | 0 | 0 | 0 | 0 | 0 | 2 | 0 | 16 | 136
| PP |  | Presun hmôt pre tvrdé krytiny v objektoch výšky nad 12 do 24 m | [15 empty] | PP | 2
| D | 767 | Kovové stavebné doplnkové konštrukcie |  |  |  | 0 | [5 empty] | 0 |  | 0 |  | 0.093 | 2 | D | 1 | ROZPOCET | [6 empty] | 0
69 | K | 767590840.S | Demontáž podlahových konštrukcií zdvojených podláh nosného roštu, -0,01000t | m2 | 9.3 |  | 0 |  |  |  | znížená |  | 0 | 0 | 0 | 0.01 | 0.093 | 16 | K | 2 | ROZPOCET | 0 | 0 | 0 | 0 | 0 | 2 | 0 | 16 | 138
| PP |  | Demontáž podlahových konštrukcií zdvojených podláh nosného roštu, -0,01000t | [15 empty] | PP | 2
70 | K | 998767203.S | Presun hmôt pre kovové stavebné doplnkové konštrukcie v objektoch výšky nad 12 do 24 m | % |  |  | 0 |  |  |  | znížená |  | 0 | 0 | 0 | 0 | 0 | 16 | K | 2 | ROZPOCET | 0 | 0 | 0 | 0 | 0 | 2 | 0 | 16 | 140
| PP |  | Presun hmôt pre kovové stavebné doplnkové konštrukcie v objektoch výšky nad 12 do 24 m | [15 empty] | PP | 2

## SO 01.03 - Výmena otvorov...
[9 empty] | >> skryté stĺpce << | [9 empty] | {10eb66c1-c030-4abf-8bad-544e581535d2}
0
| KRYCÍ LIST ROZPOČTU | [8 empty] | v --- nižšie sa nachádzajú doplnkové a pomocné údaje k zostavám --- v | [8 empty] | False
Stavba:
HS Hálkova - rekonštrukcia objektu, Hálkova 3, BA
Objekt:
SO 01-ZR - HS Hálkova - rekonštrukcia objektu - zelené riešenie
Časť:
SO 01.03 - Výmena otvorových konštrukcií
| JKSO: |  |  |  |  | KS:
| Miesto: |  |  |  |  | Dátum: | 2024-11-21
| Objednávateľ: |  |  |  |  | IČO:
IČ DPH:
| Zhotoviteľ: |  |  |  |  | IČO: | Vyplň údaj
|  | Vyplň údaj |  |  |  | IČ DPH: | Vyplň údaj
| Projektant: |  |  |  |  | IČO:
IČ DPH:
| Spracovateľ: |  |  |  |  | IČO:
IČ DPH:
Poznámka:
| Cena bez DPH | [5 empty] | 0
|  |  | Základ dane |  |  | Sadzba dane | Výška dane
| DPH | základná | 0 |  |  | 20% | 0
|  | znížená | 0 |  |  | 20% | 0
|  | zákl. prenesená | 0 |  |  | 20% | 0
|  | zníž. prenesená | 0 |  |  | 20% | 0
|  | nulová | 0 |  |  | 0% | 0
| Cena s DPH |  |  | v | EUR |  | 0
| Projektant |  |  | Spracovateľ
| Dátum a podpis: |  | Pečiatka | Dátum a podpis: |  |  | Pečiatka
| Objednávateľ |  |  | Zhotoviteľ
| Dátum a podpis: |  | Pečiatka | Dátum a podpis: |  |  | Pečiatka
REKAPITULÁCIA ROZPOČTU
Stavba:
HS Hálkova - rekonštrukcia objektu, Hálkova 3, BA
Objekt:
SO 01-ZR - HS Hálkova - rekonštrukcia objektu - zelené riešenie
Časť:
SO 01.03 - Výmena otvorových konštrukcií
Miesto: | [5 empty] | Dátum: | 2024-11-21
Objednávateľ: | [5 empty] | Projektant:
Zhotoviteľ: |  |  | Vyplň údaj |  |  | Spracovateľ:
Kód dielu - Popis | [6 empty] | Cena celkom [EUR]
Náklady z rozpočtu | [6 empty] | 0 | [12 empty] | -1
| HSV - Práce a dodávky HSV | [5 empty] | 0
| 9 - Ostatné konštrukcie | [5 empty] | 0
| PSV - Práce a dodávky PSV | [5 empty] | 0
| 764 - Konštrukcie klampiarske | [5 empty] | 0
| 766 - Konštrukcie stolárske | [5 empty] | 0
| 767 - Kovové stavebné doplnkové konštrukcie | [5 empty] | 0
| 783 - Dokončovacie práce - nátery | [5 empty] | 0
ROZPOČET
Stavba:
HS Hálkova - rekonštrukcia objektu, Hálkova 3, BA
Objekt:
SO 01-ZR - HS Hálkova - rekonštrukcia objektu - zelené riešenie
Časť:
SO 01.03 - Výmena otvorových konštrukcií
Miesto: | [5 empty] | Dátum: | 2024-11-21
Objednávateľ: | [5 empty] | Projektant:
Zhotoviteľ: |  |  | Vyplň údaj |  |  | Spracovateľ:
PČ | Typ | Kód | Popis | MJ | Množstvo | J.cena [EUR] | Cena celkom [EUR] | Cenová sústava |  |  | DPH | J. Nh [h] | Nh celkom [h] | J. hmotnosť [t] | Hmotnosť celkom [t] | J. suť [t] | Suť Celkom [t]
Náklady z rozpočtu | [6 empty] | 0 | [5 empty] | 0 |  | 29.9125 |  | 7.282 |  | D | -1 | [7 empty] | 0
| D | HSV | Práce a dodávky HSV |  |  |  | 0 | [5 empty] | 0 |  | 29.5187 |  | 6.0954 | 1 | D | 0 | ROZPOCET | [6 empty] | 0
| D | 9 | Ostatné konštrukcie |  |  |  | 0 | [5 empty] | 0 |  | 29.5187 |  | 6.0954 | 1 | D | 1 | ROZPOCET | [6 empty] | 0
1 | K | 941942003.S | Montáž lešenia rámového systémového s podlahami šírky do 0,75 m, výšky nad 20 do 50 m | m2 | 1874.2 |  | 0 |  |  |  | znížená |  | 0 | 0.01575 | 29.5187 | 0 | 0 | 4 | K | 2 | ROZPOCET | 0 | 0 | 0 | 0 | 0 | 2 | 0 | 4 | 2
| PP |  | Montáž lešenia rámového systémového s podlahami šírky do 0,75 m, výšky nad 20 do 50 m | [15 empty] | PP | 2
2 | K | 941942903.S | Príplatok za prvý a každý ďalší i začatý týždeň použitia lešenia rámového systémového šírky do 0,75 m, výšky nad 20 do 50 m | m2 | 11245.2 |  | 0 |  |  |  | znížená |  | 0 | 0 | 0 | 0 | 0 | 4 | K | 2 | ROZPOCET | 0 | 0 | 0 | 0 | 0 | 2 | 0 | 4 | 4
| PP |  | Príplatok za prvý a každý ďalší i začatý týždeň použitia lešenia rámového systémového šírky do 0,75 m, výšky nad 20 do 50 m | [15 empty] | PP | 2
3 | K | 941942803.S | Demontáž lešenia rámového systémového s podlahami šírky do 0,75 m, výšky nad 20 do 50 m | m2 | 1874.2 |  | 0 |  |  |  | znížená |  | 0 | 0 | 0 | 0 | 0 | 4 | K | 2 | ROZPOCET | 0 | 0 | 0 | 0 | 0 | 2 | 0 | 4 | 6
| PP |  | Demontáž lešenia rámového systémového s podlahami šírky do 0,75 m, výšky nad 20 do 50 m | [15 empty] | PP | 2
4 | K | 968061112.S | Vyvesenie dreveného okenného krídla do suti plochy do 1,5 m2, -0,01200t | ks | 3 |  | 0 |  |  |  | znížená |  | 0 | 0 | 0 | 0.012 | 0.036 | 4 | K | 2 | ROZPOCET | 0 | 0 | 0 | 0 | 0 | 2 | 0 | 4 | 8
| PP |  | Vyvesenie dreveného okenného krídla do suti plochy do 1,5 m2, -0,01200t | [15 empty] | PP | 2
5 | K | 968061113.S | Vyvesenie dreveného okenného krídla do suti plochy nad 1,5 m2, -0,01600t | ks | 3 |  | 0 |  |  |  | znížená |  | 0 | 0 | 0 | 0.016 | 0.048 | 4 | K | 2 | ROZPOCET | 0 | 0 | 0 | 0 | 0 | 2 | 0 | 4 | 10
| PP |  | Vyvesenie dreveného okenného krídla do suti plochy nad 1,5 m2, -0,01600t | [15 empty] | PP | 2
6 | K | 968072455.S | Vybúranie kovových dverových zárubní plochy do 2 m2, -0,07600t | ks | 1 |  | 0 |  |  |  | znížená |  | 0 | 0 | 0 | 0.076 | 0.076 | 4 | K | 2 | ROZPOCET | 0 | 0 | 0 | 0 | 0 | 2 | 0 | 4 | 12
| PP |  | Vybúranie kovových dverových zárubní plochy do 2 m2, -0,07600t | [15 empty] | PP | 2
7 | K | 968072456.S | Vybúranie kovových dverových zárubní plochy nad 2 m2, -0,06300t | ks | 3 |  | 0 |  |  |  | znížená |  | 0 | 0 | 0 | 0.063 | 0.189 | 4 | K | 2 | ROZPOCET | 0 | 0 | 0 | 0 | 0 | 2 | 0 | 4 | 14
| PP |  | Vybúranie kovových dverových zárubní plochy nad 2 m2, -0,06300t | [15 empty] | PP | 2
8 | K | 968081112.S | Vyvesenie plastového okenného krídla do suti plochy do 1, 5 m2, -0,01400t | ks | 24 |  | 0 |  |  |  | znížená |  | 0 | 0 | 0 | 0.014 | 0.336 | 4 | K | 2 | ROZPOCET | 0 | 0 | 0 | 0 | 0 | 2 | 0 | 4 | 16
| PP |  | Vyvesenie plastového okenného krídla do suti plochy do 1, 5 m2, -0,01400t | [15 empty] | PP | 2
9 | K | 968081113.S | Vyvesenie plastového okenného krídla do suti plochy nad 1, 5 m2, -0,02000t | ks | 45 |  | 0 |  |  |  | znížená |  | 0 | 0 | 0 | 0.02 | 0.9 | 4 | K | 2 | ROZPOCET | 0 | 0 | 0 | 0 | 0 | 2 | 0 | 4 | 18
| PP |  | Vyvesenie plastového okenného krídla do suti plochy nad 1, 5 m2, -0,02000t | [15 empty] | PP | 2
10 | K | 968081115.S | Demontáž okien plastových, 1 bm obvodu - 0,007t | m | 29.2 |  | 0 |  |  |  | znížená |  | 0 | 0 | 0 | 0.007 | 0.2044 | 4 | K | 2 | ROZPOCET | 0 | 0 | 0 | 0 | 0 | 2 | 0 | 4 | 20
| PP |  | Demontáž okien plastových, 1 bm obvodu - 0,007t | [15 empty] | PP | 2
11 | K | 968081126.S | Vyvesenie plastového dverného krídla do suti plochy nad 2 m2, -0,03000t | ks | 3 |  | 0 |  |  |  | znížená |  | 0 | 0 | 0 | 0.03 | 0.09 | 4 | K | 2 | ROZPOCET | 0 | 0 | 0 | 0 | 0 | 2 | 0 | 4 | 22
| PP |  | Vyvesenie plastového dverného krídla do suti plochy nad 2 m2, -0,03000t | [15 empty] | PP | 2
12 | K | 968082354.S | Vybúranie plastových rámov okien dvojitých, plochy do 1 m2, -0,07400t | ks | 20 |  | 0 |  |  |  | znížená |  | 0 | 0 | 0 | 0.074 | 1.48 | 4 | K | 2 | ROZPOCET | 0 | 0 | 0 | 0 | 0 | 2 | 0 | 4 | 24
| PP |  | Vybúranie plastových rámov okien dvojitých, plochy do 1 m2, -0,07400t | [15 empty] | PP | 2
13 | K | 968082355.S | Vybúranie plastových rámov okien dvojitých, plochy cez 1 do 2 m2, -0,06000t | ks | 8 |  | 0 |  |  |  | znížená |  | 0 | 0 | 0 | 0.06 | 0.48 | 4 | K | 2 | ROZPOCET | 0 | 0 | 0 | 0 | 0 | 2 | 0 | 4 | 26
| PP |  | Vybúranie plastových rámov okien dvojitých, plochy cez 1 do 2 m2, -0,06000t | [15 empty] | PP | 2
14 | K | 968082356.S | Vybúranie plastových rámov okien dvojitých, plochy cez 2 do 4 m2, -0,05200t | ks | 41 |  | 0 |  |  |  | znížená |  | 0 | 0 | 0 | 0.052 | 2.132 | 4 | K | 2 | ROZPOCET | 0 | 0 | 0 | 0 | 0 | 2 | 0 | 4 | 28
| PP |  | Vybúranie plastových rámov okien dvojitých, plochy cez 2 do 4 m2, -0,05200t | [15 empty] | PP | 2
15 | K | 968082456.S | Vybúranie plastových dverových zárubní plochy nad 2 m2, -0,06200t | ks | 2 |  | 0 |  |  |  | znížená |  | 0 | 0 | 0 | 0.062 | 0.124 | 4 | K | 2 | ROZPOCET | 0 | 0 | 0 | 0 | 0 | 2 | 0 | 4 | 30
| PP |  | Vybúranie plastových dverových zárubní plochy nad 2 m2, -0,06200t | [15 empty] | PP | 2
16 | K | 97609 | Vybúranie oceľových mreží plochy do 4 m2 | ks | 5 |  | 0 |  |  |  | znížená |  | 0 | 0 | 0 | 0 | 0 | 4 | K | 2 | ROZPOCET | 0 | 0 | 0 | 0 | 0 | 2 | 0 | 4 | 32
| PP |  | Vybúranie oceľových mreží plochy do 4 m2 | [15 empty] | PP | 2
17 | K | 979011111.S | Zvislá doprava sutiny a vybúraných hmôt za prvé podlažie nad alebo pod základným podlažím | t | 6.6 |  | 0 |  |  |  | znížená |  | 0 | 0 | 0 | 0 | 0 | 4 | K | 2 | ROZPOCET | 0 | 0 | 0 | 0 | 0 | 2 | 0 | 4 | 34
| PP |  | Zvislá doprava sutiny a vybúraných hmôt za prvé podlažie nad alebo pod základným podlažím | [15 empty] | PP | 2
18 | K | 979011121.S | Zvislá doprava sutiny a vybúraných hmôt za každé ďalšie podlažie | t | 13.2 |  | 0 |  |  |  | znížená |  | 0 | 0 | 0 | 0 | 0 | 4 | K | 2 | ROZPOCET | 0 | 0 | 0 | 0 | 0 | 2 | 0 | 4 | 36
| PP |  | Zvislá doprava sutiny a vybúraných hmôt za každé ďalšie podlažie | [15 empty] | PP | 2
19 | K | 979081111.S | Odvoz sutiny a vybúraných hmôt na skládku do 1 km | t | 6.6 |  | 0 |  |  |  | znížená |  | 0 | 0 | 0 | 0 | 0 | 4 | K | 2 | ROZPOCET | 0 | 0 | 0 | 0 | 0 | 2 | 0 | 4 | 38
| PP |  | Odvoz sutiny a vybúraných hmôt na skládku do 1 km | [15 empty] | PP | 2
20 | K | 979081121.S | Odvoz sutiny a vybúraných hmôt na skládku za každý ďalší 1 km | t | 99 |  | 0 |  |  |  | znížená |  | 0 | 0 | 0 | 0 | 0 | 4 | K | 2 | ROZPOCET | 0 | 0 | 0 | 0 | 0 | 2 | 0 | 4 | 40
| PP |  | Odvoz sutiny a vybúraných hmôt na skládku za každý ďalší 1 km | [15 empty] | PP | 2
21 | K | 979082111.S | Vnútrostavenisková doprava sutiny a vybúraných hmôt do 10 m | t | 6.6 |  | 0 |  |  |  | znížená |  | 0 | 0 | 0 | 0 | 0 | 4 | K | 2 | ROZPOCET | 0 | 0 | 0 | 0 | 0 | 2 | 0 | 4 | 42
| PP |  | Vnútrostavenisková doprava sutiny a vybúraných hmôt do 10 m | [15 empty] | PP | 2
22 | K | 979082121.S | Vnútrostavenisková doprava sutiny a vybúraných hmôt za každých ďalších 5 m | t | 33 |  | 0 |  |  |  | znížená |  | 0 | 0 | 0 | 0 | 0 | 4 | K | 2 | ROZPOCET | 0 | 0 | 0 | 0 | 0 | 2 | 0 | 4 | 44
| PP |  | Vnútrostavenisková doprava sutiny a vybúraných hmôt za každých ďalších 5 m | [15 empty] | PP | 2
23 | K | 979089112.S | Poplatok za skladovanie - drevo, sklo, plasty (17 02 ), ostatné | t | 6.21 |  | 0 |  |  |  | znížená |  | 0 | 0 | 0 | 0 | 0 | 4 | K | 2 | ROZPOCET | 0 | 0 | 0 | 0 | 0 | 2 | 0 | 4 | 46
| PP |  | Poplatok za skladovanie - drevo, sklo, plasty (17 02 ), ostatné | [15 empty] | PP | 2
24 | K | 979089312.S | Poplatok za skladovanie - kovy (meď, bronz, mosadz atď.) (17 04 ), ostatné | t | 0.39 |  | 0 |  |  |  | znížená |  | 0 | 0 | 0 | 0 | 0 | 4 | K | 2 | ROZPOCET | 0 | 0 | 0 | 0 | 0 | 2 | 0 | 4 | 48
| PP |  | Poplatok za skladovanie - kovy (meď, bronz, mosadz atď.) (17 04 ), ostatné | [15 empty] | PP | 2
25 | K | 979089713.S | Prenájom kontajneru 7 m3 | ks | 1 |  | 0 |  |  |  | znížená |  | 0 | 0 | 0 | 0 | 0 | 4 | K | 2 | ROZPOCET | 0 | 0 | 0 | 0 | 0 | 2 | 0 | 4 | 50
| PP |  | Prenájom kontajneru 7 m3 | [15 empty] | PP | 2
| D | PSV | Práce a dodávky PSV |  |  |  | 0 | [5 empty] | 0 |  | 0.39389 |  | 1.1866 | 2 | D | 0 | ROZPOCET | [6 empty] | 0
| D | 764 | Konštrukcie klampiarske |  |  |  | 0 | [5 empty] | 0 |  | 0 |  | 0.77826 | 2 | D | 1 | ROZPOCET | [6 empty] | 0
26 | K | 764352800.S | Demontáž žľabov pododkvapových polkruhových so sklonom do 30st. rš 250 mm, -0,00280t | m | 222.2 |  | 0 |  |  |  | znížená |  | 0 | 0 | 0 | 0.0028 | 0.62216 | 16 | K | 2 | ROZPOCET | 0 | 0 | 0 | 0 | 0 | 2 | 0 | 16 | 52
| PP |  | Demontáž žľabov pododkvapových polkruhových so sklonom do 30st. rš 250 mm, -0,00280t | [15 empty] | PP | 2
27 | K | 764410850.S | Demontáž oplechovania parapetov rš od 100 do 330 mm, -0,00135t | m | 115.63 |  | 0 |  |  |  | znížená |  | 0 | 0 | 0 | 0.00135 | 0.1561 | 16 | K | 2 | ROZPOCET | 0 | 0 | 0 | 0 | 0 | 2 | 0 | 16 | 54
| PP |  | Demontáž oplechovania parapetov rš od 100 do 330 mm, -0,00135t | [15 empty] | PP | 2
28 | K | 764410770.S1 | Oplechovanie parapetov z poplastovaného hliníkového farbeného hr.2,0 mm, vrátane rohov r.š. do 500 mm | m | 187.43 |  | 0 |  |  |  | znížená |  | 0 | 0 | 0 | 0 | 0 | 16 | K | 2 | ROZPOCET | 0 | 0 | 0 | 0 | 0 | 2 | 0 | 16 | 56
| PP |  | Oplechovanie parapetov z poplastovaného hliníkového farbeného hr.2,0 mm, vrátane rohov r.š. do 500 mm | [15 empty] | PP | 2
29 | K | 998764203.S | Presun hmôt pre konštrukcie klampiarske v objektoch výšky nad 12 do 24 m | % |  |  | 0 |  |  |  | znížená |  | 0 | 0 | 0 | 0 | 0 | 16 | K | 2 | ROZPOCET | 0 | 0 | 0 | 0 | 0 | 2 | 0 | 16 | 58
| PP |  | Presun hmôt pre konštrukcie klampiarske v objektoch výšky nad 12 do 24 m | [15 empty] | PP | 2
| D | 766 | Konštrukcie stolárske |  |  |  | 0 | [5 empty] | 0 |  | 0.1803 |  | 0.396 | 2 | D | 1 | ROZPOCET | [6 empty] | 0
30 | K | 766621400.S | Montáž okien plastových s hydroizolačnými ISO páskami (exteriérová a interiérová) - PL1 až PL21 | m | 594.91 |  | 0 |  |  |  | znížená |  | 0 | 0.000215 | 0.12791 | 0 | 0 | 16 | K | 2 | ROZPOCET | 0 | 0 | 0 | 0 | 0 | 2 | 0 | 16 | 60
| PP |  | Montáž okien plastových s hydroizolačnými ISO páskami (exteriérová a interiérová) - PL1 až PL21 | [15 empty] | PP | 2
31 | M | PL1 | Exteriérové okno plastové rozmer 3600/700 mm pevné zasklenie, okno je zložené z dvoch samostatných okien 1800/700 mm v strede spojených, zasklenie izolačným trojsklom | ks | 18 |  | 0 |  |  |  | znížená |  | 0 | 0 | 0 | 0 | 0 | 32 | M | 2 | ROZPOCET | 0 | 0 | 0 | 0 | 0 | 2 | 0 | 16 | 62
| PP |  | Exteriérové okno plastové rozmer 3600/700 mm pevné zasklenie, okno je zložené z dvoch samostatných okien 1800/700 mm v strede spojených, zasklenie izolačným trojsklom | [15 empty] | PP | 2
32 | M | PL2 | Exteriérové okno plastové rozmer 1300/700 mm pevné zasklenie, zasklenie izolačným trojsklom | ks | 2 |  | 0 |  |  |  | znížená |  | 0 | 0 | 0 | 0 | 0 | 32 | M | 2 | ROZPOCET | 0 | 0 | 0 | 0 | 0 | 2 | 0 | 16 | 64
| PP |  | Exteriérové okno plastové rozmer 1300/700 mm pevné zasklenie, zasklenie izolačným trojsklom | [15 empty] | PP | 2
33 | M | PL3 | Exteriérové okno plastové rozmer 2500/1600 mm, dvojkrídlové, so stĺpikom, jedno krídlo otváravo-sklápacie, druhé otváravé, otváranie kľučkou, rám min 5-komorový vystužený, index zvukovej nepriezvučnnosti ˃35dB, zasklenie izolačným trojsklom, otváravé čast | ks | 33 |  | 0 |  |  |  | znížená |  | 0 | 0 | 0 | 0 | 0 | 32 | M | 2 | ROZPOCET | 0 | 0 | 0 | 0 | 0 | 2 | 0 | 16 | 66
| PP |  | Exteriérové okno plastové rozmer 2500/1600 mm, dvojkrídlové, so stĺpikom, jedno krídlo otváravo-sklápacie, druhé otváravé, otváranie kľučkou, rám min 5-komorový vystužený, index zvukovej nepriezvučnnosti ?35dB, zasklenie izolačným trojsklom, otváravé časti okna opatriť sieťkou proti hmyzu, okno s interiérovou hliníkovou žalúziou | [15 empty] | PP | 2
34 | M | PL4 | Exteriérové okno plastové rozmer 1100/1620 mm, jednokrídlové, krídlo otváravo-sklápacie, otváranie kľučkou, rám min 5-komorový vystužený, index zvukovej nepriezvučnnosti ˃35dB, zasklenie izolačným trojsklom, otváravé časti okna opatriť sieťkou proti hmyz | ks | 2 |  | 0 |  |  |  | znížená |  | 0 | 0 | 0 | 0 | 0 | 32 | M | 2 | ROZPOCET | 0 | 0 | 0 | 0 | 0 | 2 | 0 | 16 | 68
| PP |  | Exteriérové okno plastové rozmer 1100/1620 mm, jednokrídlové, krídlo otváravo-sklápacie, otváranie kľučkou, rám min 5-komorový vystužený, index zvukovej nepriezvučnnosti ?35dB, zasklenie izolačným trojsklom, otváravé časti okna opatriť sieťkou proti hmyzu, okno s interiérovou hliníkovou žalúziou | [15 empty] | PP | 2
35 | M | PL6 | Exteriérové okno plastové rozmer 2500/1620 mm, dvojkrídlové, so stĺpikom, jedno krídlo otváravo-sklápacie, druhé otváravé, otváranie kľučkou, rám min 5-komorový vystužený, index zvukovej nepriezvučnnosti ˃35dB, zasklenie izolačným trojsklom, otváravé čast | ks | 5 |  | 0 |  |  |  | znížená |  | 0 | 0 | 0 | 0 | 0 | 32 | M | 2 | ROZPOCET | 0 | 0 | 0 | 0 | 0 | 2 | 0 | 16 | 70
| PP |  | Exteriérové okno plastové rozmer 2500/1620 mm, dvojkrídlové, so stĺpikom, jedno krídlo otváravo-sklápacie, druhé otváravé, otváranie kľučkou, rám min 5-komorový vystužený, index zvukovej nepriezvučnnosti ?35dB, zasklenie izolačným trojsklom, otváravé časti okna opatriť sieťkou proti hmyzu, okno s interiérovou hliníkovou žalúziou | [15 empty] | PP | 2
36 | M | PL7 | Exteriérové okno plastové rozmer 1000/500 mm, jednokrídlové, krídlo otváravo-sklápacie, otváranie kľučkou, rám min 5-komorový vystužený, index zvukovej nepriezvučnnosti ˃35dB, zasklenie izolačným trojsklom, otváravé časti okna opatriť sieťkou proti hmyzu | ks | 4 |  | 0 |  |  |  | znížená |  | 0 | 0 | 0 | 0 | 0 | 32 | M | 2 | ROZPOCET | 0 | 0 | 0 | 0 | 0 | 2 | 0 | 16 | 72
| PP |  | Exteriérové okno plastové rozmer 1000/500 mm, jednokrídlové, krídlo otváravo-sklápacie, otváranie kľučkou, rám min 5-komorový vystužený, index zvukovej nepriezvučnnosti ?35dB, zasklenie izolačným trojsklom, otváravé časti okna opatriť sieťkou proti hmyzu, okno s interiérovou hliníkovou žalúziou | [15 empty] | PP | 2
37 | M | PL7.1 | Exteriérové okno plastové rozmer 1000/500 mm, dvojkrídlové, so stĺpikom, jedno krídlo otváravo-sklápacie, druhé otváravé, otváranie kľučkou, rám min 5-komorový vystužený, index zvukovej nepriezvučnnosti ˃35dB, zasklenie izolačným trojsklom, otváravé časti | ks | 2 |  | 0 |  |  |  | znížená |  | 0 | 0 | 0 | 0 | 0 | 32 | M | 2 | ROZPOCET | 0 | 0 | 0 | 0 | 0 | 2 | 0 | 16 | 74
| PP |  | Exteriérové okno plastové rozmer 1000/500 mm, dvojkrídlové, so stĺpikom, jedno krídlo otváravo-sklápacie, druhé otváravé, otváranie kľučkou, rám min 5-komorový vystužený, index zvukovej nepriezvučnnosti ?35dB, zasklenie izolačným trojsklom, otváravé časti okna opatriť sieťkou proti hmyzu, okno s interiérovou hliníkovou žalúziou | [15 empty] | PP | 2
38 | M | PL9 | Exteriérové okno plastové rozmer 1100/1550 mm, jednokrídlové, krídlo otváravo-sklápacie, otváranie kľučkou, rám min 5-komorový vystužený, index zvukovej nepriezvučnnosti ˃35dB, zasklenie izolačným trojsklom, otváravé časti okna opatriť sieťkou proti hmyz | ks | 1 |  | 0 |  |  |  | znížená |  | 0 | 0 | 0 | 0 | 0 | 32 | M | 2 | ROZPOCET | 0 | 0 | 0 | 0 | 0 | 2 | 0 | 16 | 76
| PP |  | Exteriérové okno plastové rozmer 1100/1550 mm, jednokrídlové, krídlo otváravo-sklápacie, otváranie kľučkou, rám min 5-komorový vystužený, index zvukovej nepriezvučnnosti ?35dB, zasklenie izolačným trojsklom, otváravé časti okna opatriť sieťkou proti hmyzu, okno s interiérovou hliníkovou žalúziou | [15 empty] | PP | 2
39 | M | PL10 | Exteriérové okno plastové rozmer 1100/1600 mm, jednokrídlové, krídlo otváravo-sklápacie, otváranie kľučkou, rám min 5-komorový vystužený, index zvukovej nepriezvučnnosti ˃35dB, zasklenie izolačným trojsklom, otváravé časti okna opatriť sieťkou proti hmyz | ks | 2 |  | 0 |  |  |  | znížená |  | 0 | 0 | 0 | 0 | 0 | 32 | M | 2 | ROZPOCET | 0 | 0 | 0 | 0 | 0 | 2 | 0 | 16 | 78
| PP |  | Exteriérové okno plastové rozmer 1100/1600 mm, jednokrídlové, krídlo otváravo-sklápacie, otváranie kľučkou, rám min 5-komorový vystužený, index zvukovej nepriezvučnnosti ?35dB, zasklenie izolačným trojsklom, otváravé časti okna opatriť sieťkou proti hmyzu, okno s interiérovou hliníkovou žalúziou | [15 empty] | PP | 2
40 | M | PL13 | Exteriérové okno plastové rozmer 2400/1620 mm, dvojkrídlové, so stĺpikom, jedno krídlo otváravo-sklápacie, druhé otváravé, otváranie kľučkou, rám min 5-komorový vystužený, index zvukovej nepriezvučnnosti ˃35dB, zasklenie izolačným trojsklom, otváravé čast | ks | 1 |  | 0 |  |  |  | znížená |  | 0 | 0 | 0 | 0 | 0 | 32 | M | 2 | ROZPOCET | 0 | 0 | 0 | 0 | 0 | 2 | 0 | 16 | 80
| PP |  | Exteriérové okno plastové rozmer 2400/1620 mm, dvojkrídlové, so stĺpikom, jedno krídlo otváravo-sklápacie, druhé otváravé, otváranie kľučkou, rám min 5-komorový vystužený, index zvukovej nepriezvučnnosti ?35dB, zasklenie izolačným trojsklom, otváravé časti okna opatriť sieťkou proti hmyzu, okno s interiérovou hliníkovou žalúziou | [15 empty] | PP | 2
41 | M | PL14 | Balkónové dvere plastové, rozmer 1060/2315 + dve okná otváravo-sklápacie, rozmer 720/1600 mm, otváranie kľučkou, rám min 5-komorový vystužený, index zvukovej nepriezvučnnosti ˃35dB, zasklenie izolačným trojsklom, otváravé časti okna opatriť sieťkou proti | ks | 2 |  | 0 |  |  |  | znížená |  | 0 | 0 | 0 | 0 | 0 | 32 | M | 2 | ROZPOCET | 0 | 0 | 0 | 0 | 0 | 2 | 0 | 16 | 82
| PP |  | Balkónové dvere plastové, rozmer 1060/2315 + dve okná otváravo-sklápacie, rozmer 720/1600 mm, otváranie kľučkou, rám min 5-komorový vystužený, index zvukovej nepriezvučnnosti ?35dB, zasklenie izolačným trojsklom, otváravé časti okna opatriť sieťkou proti hmyzu, okná a dvere s interiérovou hliníkovou žalúziou | [15 empty] | PP | 2
42 | M | PL15 | Balkónové dvere plastové, rozmer 1060/2315 + okno otváravo-sklápacie, rozmer 1200/1600 mm + izolačná plná vložka 240/1600 mm, otváranie kľučkou, rám min 5-komorový vystužený, index zvukovej nepriezvučnnosti ˃35dB, zasklenie izolačným trojsklom, otváravé č | ks | 1 |  | 0 |  |  |  | znížená |  | 0 | 0 | 0 | 0 | 0 | 32 | M | 2 | ROZPOCET | 0 | 0 | 0 | 0 | 0 | 2 | 0 | 16 | 84
| PP |  | Balkónové dvere plastové, rozmer 1060/2315 + okno otváravo-sklápacie, rozmer 1200/1600 mm + izolačná plná vložka 240/1600 mm, otváranie kľučkou, rám min 5-komorový vystužený, index zvukovej nepriezvučnnosti ?35dB, zasklenie izolačným trojsklom, otváravé časti okna opatriť sieťkou proti hmyzu, okná a dvere s interiérovou hliníkovou žalúziou | [15 empty] | PP | 2
43 | M | PL16 | Exteriérové okno plastové rozmer 450/500 mm, jednokrídlové, krídlo otváravo-sklápacie, otváranie kľučkou, rám min 5-komorový vystužený, index zvukovej nepriezvučnnosti ˃35dB, zasklenie izolačným trojsklom, otváravé časti okna opatriť sieťkou proti hmyzu, | ks | 1 |  | 0 |  |  |  | znížená |  | 0 | 0 | 0 | 0 | 0 | 32 | M | 2 | ROZPOCET | 0 | 0 | 0 | 0 | 0 | 2 | 0 | 16 | 86
| PP |  | Exteriérové okno plastové rozmer 450/500 mm, jednokrídlové, krídlo otváravo-sklápacie, otváranie kľučkou, rám min 5-komorový vystužený, index zvukovej nepriezvučnnosti ?35dB, zasklenie izolačným trojsklom, otváravé časti okna opatriť sieťkou proti hmyzu, okno s interiérovou hliníkovou žalúziou | [15 empty] | PP | 2
44 | M | PL20 | Exteriérové okno plastové, rozmer 3500/2700 mm, šesťkrídlové, 5 krídiel otváravých, 1 krídlo otváravo-sklápacie, zasklenie izolačným dvojsklom, rám min 5-komorový vystužený | ks | 2 |  | 0 |  |  |  | znížená |  | 0 | 0 | 0 | 0 | 0 | 32 | M | 2 | ROZPOCET | 0 | 0 | 0 | 0 | 0 | 2 | 0 | 16 | 88
| PP |  | Exteriérové okno plastové, rozmer 3500/2700 mm, šesťkrídlové, 5 krídiel otváravých, 1 krídlo otváravo-sklápacie, zasklenie izolačným dvojsklom, rám min 5-komorový vystužený | [15 empty] | PP | 2
45 | M | PL21 | Exteriérové okno plastové, rozmer 3150/2700 mm, šesťkrídlové, 5 krídiel otváravých, 1 krídlo otváravo-sklápacie, zasklenie izolačným dvojsklom, rám min 5-komorový vystužený | ks | 1 |  | 0 |  |  |  | znížená |  | 0 | 0 | 0 | 0 | 0 | 32 | M | 2 | ROZPOCET | 0 | 0 | 0 | 0 | 0 | 2 | 0 | 16 | 90
| PP |  | Exteriérové okno plastové, rozmer 3150/2700 mm, šesťkrídlové, 5 krídiel otváravých, 1 krídlo otváravo-sklápacie, zasklenie izolačným dvojsklom, rám min 5-komorový vystužený | [15 empty] | PP | 2
46 | K | 766694141.S | Montáž parapetnej dosky plastovej šírky do 300 mm, dĺžky do 1000 mm, vr.dodávky | m | 209.58 |  | 0 |  |  |  | znížená |  | 0 | 0.00025 | 0.052395 | 0 | 0 | 16 | K | 2 | ROZPOCET | 0 | 0 | 0 | 0 | 0 | 2 | 0 | 16 | 92
| PP |  | Montáž parapetnej dosky plastovej šírky do 300 mm, dĺžky do 1000 mm, vr.dodávky | [15 empty] | PP | 2
47 | K | 76669 | Montáž zasklenej plastovej steny | m2 | 29.7 |  | 0 |  |  |  | znížená |  | 0 | 0 | 0 | 0 | 0 | 16 | K | 2 | ROZPOCET | 0 | 0 | 0 | 0 | 0 | 2 | 0 | 16 | 94
| PP |  | Montáž zasklenej plastovej steny | [15 empty] | PP | 2
48 | M | PL5 | Exteriérová zasklená stena plastová, rozmer 1200/6100 mm, stena je zložená zo štyroch dielov, okná sklápacie a s pevným zasklením, otváranie kľučkou, rám min 5-komorový vystužený, index zvukovej nepriezvučnnosti ˃35dB, zasklenie izolačným trojsklom, zo s | ks | 1 |  | 0 |  |  |  | znížená |  | 0 | 0 | 0 | 0 | 0 | 32 | M | 2 | ROZPOCET | 0 | 0 | 0 | 0 | 0 | 2 | 0 | 16 | 96
| PP |  | Exteriérová zasklená stena plastová, rozmer 1200/6100 mm, stena je zložená zo štyroch dielov, okná sklápacie a s pevným zasklením, otváranie kľučkou, rám min 5-komorový vystužený, index zvukovej nepriezvučnnosti ?35dB, zasklenie izolačným trojsklom, zo strany interiéru nalepiť na sklá bezpečnostnú fóliu proti rozbitiu | [15 empty] | PP | 2
49 | M | PL8 | Exteriérová zasklená stena plastová, rozmer 1200/6100 mm, stena je zložená z dvoch dielov, v stene sú dve dvojkrídlové otváravé francúzske okná, rám min 5-komorový vystužený, index zvukovej nepriezvučnnosti ˃35dB, zasklenie izolačným trojsklom, zo strany | ks | 1 |  | 0 |  |  |  | znížená |  | 0 | 0 | 0 | 0 | 0 | 32 | M | 2 | ROZPOCET | 0 | 0 | 0 | 0 | 0 | 2 | 0 | 16 | 98
| PP |  | Exteriérová zasklená stena plastová, rozmer 1200/6100 mm, stena je zložená z dvoch dielov, v stene sú dve dvojkrídlové otváravé francúzske okná, rám min 5-komorový vystužený, index zvukovej nepriezvučnnosti ?35dB, zasklenie izolačným trojsklom, zo strany interiéru nalepiť na sklá francúzskych okien bezpečnostnú fóliu proti rozbitiu | [15 empty] | PP | 2
50 | M | PL11 | Exteriérová zasklená stena plastová, rozmer 1300/2800 mm, okná v stene sú sklápacie a s pevným zasklením, rám min 5-komorový vystužený, index zvukovej nepriezvučnnosti ˃35dB, zasklenie izolačným trojsklom | ks | 2 |  | 0 |  |  |  | znížená |  | 0 | 0 | 0 | 0 | 0 | 32 | M | 2 | ROZPOCET | 0 | 0 | 0 | 0 | 0 | 2 | 0 | 16 | 100
| PP |  | Exteriérová zasklená stena plastová, rozmer 1300/2800 mm, okná v stene sú sklápacie a s pevným zasklením, rám min 5-komorový vystužený, index zvukovej nepriezvučnnosti ?35dB, zasklenie izolačným trojsklom | [15 empty] | PP | 2
51 | M | PL12 | Exteriérová zasklená stena plastová, rozmer 1360/2800 mm, okná v stene sú sklápacie a s pevným zasklením, rám min 5-komorový vystužený, index zvukovej nepriezvučnnosti ˃35dB, zasklenie izolačným trojsklom | ks | 1 |  | 0 |  |  |  | znížená |  | 0 | 0 | 0 | 0 | 0 | 32 | M | 2 | ROZPOCET | 0 | 0 | 0 | 0 | 0 | 2 | 0 | 16 | 102
| PP |  | Exteriérová zasklená stena plastová, rozmer 1360/2800 mm, okná v stene sú sklápacie a s pevným zasklením, rám min 5-komorový vystužený, index zvukovej nepriezvučnnosti ?35dB, zasklenie izolačným trojsklom | [15 empty] | PP | 2
52 | M | PL17 | Exteriérová zasklená stena plastová, rozmer 1600/2480 mm, s otváravými dverami a pevným zasklením, otváranie kľučkou, rám min 5-komorový vystužený, index zvukovej nepriezvučnnosti ˃35dB, zasklenie izolačným trojsklom, na bokoch steny rozširovacie profily | ks | 1 |  | 0 |  |  |  | znížená |  | 0 | 0 | 0 | 0 | 0 | 32 | M | 2 | ROZPOCET | 0 | 0 | 0 | 0 | 0 | 2 | 0 | 16 | 104
| PP |  | Exteriérová zasklená stena plastová, rozmer 1600/2480 mm, s otváravými dverami a pevným zasklením, otváranie kľučkou, rám min 5-komorový vystužený, index zvukovej nepriezvučnnosti ?35dB, zasklenie izolačným trojsklom, na bokoch steny rozširovacie profily kvôlikontaktného zateplovacieho systému, v spodnej časti rozširovací profil kvôli výškovému rozdielu podlahy a loggie | [15 empty] | PP | 2
53 | K | 766694987.S | Demontáž parapetnej dosky plastovej šírky nad 300 mm, dĺžky do 1600 mm, -0,004t | ks | 17 |  | 0 |  |  |  | znížená |  | 0 | 0 | 0 | 0.004 | 0.068 | 16 | K | 2 | ROZPOCET | 0 | 0 | 0 | 0 | 0 | 2 | 0 | 16 | 106
| PP |  | Demontáž parapetnej dosky plastovej šírky nad 300 mm, dĺžky do 1600 mm, -0,004t | [15 empty] | PP | 2
54 | K | 766694988.S | Demontáž parapetnej dosky plastovej šírky nad 300 mm, dĺžky nad 1600 mm, -0,008t | ks | 41 |  | 0 |  |  |  | znížená |  | 0 | 0 | 0 | 0.008 | 0.328 | 16 | K | 2 | ROZPOCET | 0 | 0 | 0 | 0 | 0 | 2 | 0 | 16 | 108
| PP |  | Demontáž parapetnej dosky plastovej šírky nad 300 mm, dĺžky nad 1600 mm, -0,008t | [15 empty] | PP | 2
55 | K | 998766203.S | Presun hmot pre konštrukcie stolárske v objektoch výšky nad 12 do 24 m | % |  |  | 0 |  |  |  | znížená |  | 0 | 0 | 0 | 0 | 0 | 16 | K | 2 | ROZPOCET | 0 | 0 | 0 | 0 | 0 | 2 | 0 | 16 | 110
| PP |  | Presun hmot pre konštrukcie stolárske v objektoch výšky nad 12 do 24 m | [15 empty] | PP | 2
| D | 767 | Kovové stavebné doplnkové konštrukcie |  |  |  | 0 | [5 empty] | 0 |  | 0.15175 |  | 0.012375 | 2 | D | 1 | ROZPOCET | [6 empty] | 0
56 | K | 767640010.S | Montáž hliníkových dverí vchodových | m | 6.7 |  | 0 |  |  |  | znížená |  | 0 | 0.000215 | 0.0014405 | 0 | 0 | 16 | K | 2 | ROZPOCET | 0 | 0 | 0 | 0 | 0 | 2 | 0 | 16 | 112
| PP |  | Montáž hliníkových dverí vchodových | [15 empty] | PP | 2
57 | M | AL1 | Exteriérové vchodové zasklené hliníkové dvere, rozmer 1200/2150 mm, jednokrídlové , s plnou časťou, kovanie nerez, guľa - kľučka, samozatvárač, elektrozámok napojený na domového vrátnika, zasklenie izolačným dvojsklom, na bokoch steny rozširovacie profily | ks | 1 |  | 0 |  |  |  | znížená |  | 0 | 0 | 0 | 0 | 0 | 32 | M | 2 | ROZPOCET | 0 | 0 | 0 | 0 | 0 | 2 | 0 | 16 | 114
| PP |  | Exteriérové vchodové zasklené hliníkové dvere, rozmer 1200/2150 mm, jednokrídlové , s plnou časťou, kovanie nerez, guľa - kľučka, samozatvárač, elektrozámok napojený na domového vrátnika, zasklenie izolačným dvojsklom, na bokoch steny rozširovacie profily kvôli zalomenému osteniu, prahový profil | [15 empty] | PP | 2
58 | K | 767 | D+M exterierová hliníková vetracia mriežka so sieťkou proti hmyzu | m2 | 1.41 |  | 0 |  |  |  | znížená |  | 0 | 0 | 0 | 0 | 0 | 16 | K | 2 | ROZPOCET | 0 | 0 | 0 | 0 | 0 | 2 | 0 | 16 | 116
| PP |  | D+M exterierová hliníková vetracia mriežka so sieťkou proti hmyzu | [15 empty] | PP | 2
59 | K | 767.1 | D+M protidažďová hliníková žalúzia pevná so sieťkou proti hmyzu, farebný odtieň - betónová sivá | m2 | 27.5 |  | 0 |  |  |  | znížená |  | 0 | 0 | 0 | 0 | 0 | 16 | K | 2 | ROZPOCET | 0 | 0 | 0 | 0 | 0 | 2 | 0 | 16 | 118
| PP |  | D+M protidažďová hliníková žalúzia pevná so sieťkou proti hmyzu, farebný odtieň - betónová sivá | [15 empty] | PP | 2
60 | K | 767643110.S | D+M oceľové dvere jednokrídlové | ks | 1 |  | 0 |  |  |  | znížená |  | 0 | 0 | 0 | 0 | 0 | 16 | K | 2 | ROZPOCET | 0 | 0 | 0 | 0 | 0 | 2 | 0 | 16 | 120
| PP |  | D+M oceľové dvere jednokrídlové | [15 empty] | PP | 2
61 | K | 767643120.S | D+M oceľové dvere dvojkrídlové | ks | 2 |  | 0 |  |  |  | znížená |  | 0 | 0 | 0 | 0 | 0 | 16 | K | 2 | ROZPOCET | 0 | 0 | 0 | 0 | 0 | 2 | 0 | 16 | 122
| PP |  | D+M oceľové dvere dvojkrídlové | [15 empty] | PP | 2
62 | K | 767658337.S | Montáž rolovacej lamelovej brány pozink farebný plochy nad 13 m2 | ks | 13 |  | 0 |  |  |  | znížená |  | 0 | 0 | 0 | 0 | 0 | 16 | K | 2 | ROZPOCET | 0 | 0 | 0 | 0 | 0 | 2 | 0 | 16 | 124
| PP |  | Montáž rolovacej lamelovej brány pozink farebný plochy nad 13 m2 | [15 empty] | PP | 2
63 | M | Z16 | Rolovacia brána s rýchlopohonom rozmer 3600/4800 mm, lamely tepelne izolované v=94 mm, diaľkové ovládanie bez krycej lamely z exteriéru, bez krytu bubna, vnútorné navíjannie napojenie nacentrálny pult, typ SPEDOS THERMOSED alebo ekvivalent | ks | 5 |  | 0 |  |  |  | znížená |  | 0 | 0 | 0 | 0 | 0 | 32 | M | 2 | ROZPOCET | 0 | 0 | 0 | 0 | 0 | 2 | 0 | 16 | 126
| PP |  | Rolovacia brána s rýchlopohonom rozmer 3600/4800 mm, lamely tepelne izolované v=94 mm, diaľkové ovládanie bez krycej lamely z exteriéru, bez krytu bubna, vnútorné navíjannie napojenie nacentrálny pult, typ SPEDOS THERMOSED alebo ekvivalent | [15 empty] | PP | 2
64 | M | Z17 | Sekcionálna brána rozmer 3515/4200 mm, lamely tepelne izolované v=600 mm, diaľkové ovládanie, krycia lamela v=600 mm, vedenie zvýšené, pohon a ovládanie zvnútra vpravo, tyč pre núdzové otváranie brány, napojenie na centrálny pukt, typ SPEDOS VM 01 alebo e | ks | 1 |  | 0 |  |  |  | znížená |  | 0 | 0 | 0 | 0 | 0 | 32 | M | 2 | ROZPOCET | 0 | 0 | 0 | 0 | 0 | 2 | 0 | 16 | 128
| PP |  | Sekcionálna brána rozmer 3515/4200 mm, lamely tepelne izolované v=600 mm, diaľkové ovládanie, krycia lamela v=600 mm, vedenie zvýšené, pohon a ovládanie zvnútra vpravo, tyč pre núdzové otváranie brány, napojenie na centrálny pukt, typ SPEDOS VM 01 alebo ekvivalent | [15 empty] | PP | 2
65 | M | Z18 | Rolovacia brána s rýchlopohonom rozmer 3500/4800 mm, lamely tepelne izolované v=94 mm, diaľkové ovládanie bez krycej lamely z exteriéru, bez krytu bubna, vnútorné navíjannie napojenie nacentrálny pult, typ SPEDOS THERMOSED alebo ekvivalent | ks | 1 |  | 0 |  |  |  | znížená |  | 0 | 0 | 0 | 0 | 0 | 32 | M | 2 | ROZPOCET | 0 | 0 | 0 | 0 | 0 | 2 | 0 | 16 | 130
| PP |  | Rolovacia brána s rýchlopohonom rozmer 3500/4800 mm, lamely tepelne izolované v=94 mm, diaľkové ovládanie bez krycej lamely z exteriéru, bez krytu bubna, vnútorné navíjannie napojenie nacentrálny pult, typ SPEDOS THERMOSED alebo ekvivalent | [15 empty] | PP | 2
66 | M | Z19 | Sekcionálna brána rozmer 3590/4200 mm, lamely tepelne izolované v=600 mm, diaľkové ovládanie, krycia lamela v=600 mm, vedenie zvýšené, pohon a ovládanie zvnútra vpravo, tyč pre núdzové otváranie brány, napojenie na centrálny pukt, typ SPEDOS VM 01 alebo e | ks | 4 |  | 0 |  |  |  | znížená |  | 0 | 0 | 0 | 0 | 0 | 32 | M | 2 | ROZPOCET | 0 | 0 | 0 | 0 | 0 | 2 | 0 | 16 | 132
| PP |  | Sekcionálna brána rozmer 3590/4200 mm, lamely tepelne izolované v=600 mm, diaľkové ovládanie, krycia lamela v=600 mm, vedenie zvýšené, pohon a ovládanie zvnútra vpravo, tyč pre núdzové otváranie brány, napojenie na centrálny pukt, typ SPEDOS VM 01 alebo ekvivalent | [15 empty] | PP | 2
67 | K | 767_Z20 | Existujúca sekcionálna brána SPEDOS rozmer 3600/4200 mm: úpravy - demontáž brány, úprava torznej tyče, kabeláž, spätná montáž na pôvodné miesto | ks | 1 |  | 0 |  |  |  | znížená |  | 0 | 0 | 0 | 0 | 0 | 16 | K | 2 | ROZPOCET | 0 | 0 | 0 | 0 | 0 | 2 | 0 | 16 | 134
| PP |  | Existujúca sekcionálna brána SPEDOS rozmer 3600/4200 mm: úpravy - demontáž brány, úprava torznej tyče, kabeláž, spätná montáž na pôvodné miesto | [15 empty] | PP | 2
68 | K | 767_Z21 | Existujúca sekcionálna brána SPEDOS rozmer 3600/4200 mm: úpravy - demontáž brány, úprava torznej tyče, kabeláž, spätná montáž na pôvodné miesto | ks | 1 |  | 0 |  |  |  | znížená |  | 0 | 0 | 0 | 0 | 0 | 16 | K | 2 | ROZPOCET | 0 | 0 | 0 | 0 | 0 | 2 | 0 | 16 | 136
| PP |  | Existujúca sekcionálna brána SPEDOS rozmer 3600/4200 mm: úpravy - demontáž brány, úprava torznej tyče, kabeláž, spätná montáž na pôvodné miesto | [15 empty] | PP | 2
69 | K | 767640011.S | Vyvesenie alebo zavesenie oceľových krídiel dverí, pre vykonanie stavebných zmien, plochy do 2 m2 | ks | 1 |  | 0 |  |  |  | znížená |  | 0 | 0 | 0 | 0 | 0 | 16 | K | 2 | ROZPOCET | 0 | 0 | 0 | 0 | 0 | 2 | 0 | 16 | 138
| PP |  | Vyvesenie alebo zavesenie oceľových krídiel dverí, pre vykonanie stavebných zmien, plochy do 2 m2 | [15 empty] | PP | 2
70 | K | 767640012.S | Vyvesenie alebo zavesenie oceľových krídiel dverí, pre vykonanie stavebných zmien, plochy nad 2 m2 | ks | 4 |  | 0 |  |  |  | znížená |  | 0 | 0 | 0 | 0 | 0 | 16 | K | 2 | ROZPOCET | 0 | 0 | 0 | 0 | 0 | 2 | 0 | 16 | 140
| PP |  | Vyvesenie alebo zavesenie oceľových krídiel dverí, pre vykonanie stavebných zmien, plochy nad 2 m2 | [15 empty] | PP | 2
71 | K | 767658804.S1 | Demontáž brány sekcionálnej plochy nad 13 m2, so spätným použitím | ks | 2 |  | 0 |  |  |  | znížená |  | 0 | 0 | 0 | 0 | 0 | 16 | K | 2 | ROZPOCET | 0 | 0 | 0 | 0 | 0 | 2 | 0 | 16 | 142
| PP |  | Demontáž brány sekcionálnej plochy nad 13 m2, so spätným použitím | [15 empty] | PP | 2
72 | K | 767658804.S2 | Demontáž oceľovej brány otváravej plochy nad 13 m2, -0,507t | ks | 5 |  | 0 |  |  |  | znížená |  | 0 | 0 | 0 | 0 | 0 | 16 | K | 2 | ROZPOCET | 0 | 0 | 0 | 0 | 0 | 2 | 0 | 16 | 144
| PP |  | Demontáž oceľovej brány otváravej plochy nad 13 m2, -0,507t | [15 empty] | PP | 2
73 | K | 767660005.S | Montáž siete proti hmyzu na okno, odnimateľnej s úchytkami na tesnenie | m2 | 182.04 |  | 0 |  |  |  | znížená |  | 0 | 0 | 0 | 0 | 0 | 16 | K | 2 | ROZPOCET | 0 | 0 | 0 | 0 | 0 | 2 | 0 | 16 | 146
| PP |  | Montáž siete proti hmyzu na okno, odnimateľnej s úchytkami na tesnenie | [15 empty] | PP | 2
74 | M | 553420000010.S | Okenná sieť proti hmyzu pevná s vnútorným lemom na rám okna, reverzibilná z interiéru, farba špecifikácie investora | m2 | 182.04 |  | 0 |  |  |  | znížená |  | 0 | 0 | 0 | 0 | 0 | 32 | M | 2 | ROZPOCET | 0 | 0 | 0 | 0 | 0 | 2 | 0 | 16 | 148
| PP |  | Okenná sieť proti hmyzu pevná s vnútorným lemom na rám okna, reverzibilná z interiéru, farba špecifikácie investora | [15 empty] | PP | 2
75 | K | 767661500.S | Montáž interierovej žalúzie hliníkovej lamelovej štandardnej /na vnútorné okno vr. vodiaceho oc. Lanka | m2 | 182.04 |  | 0 |  |  |  | znížená |  | 0 | 0.0001 | 0.018204 | 0 | 0 | 16 | K | 2 | ROZPOCET | 0 | 0 | 0 | 0 | 0 | 2 | 0 | 16 | 150
| PP |  | Montáž interierovej žalúzie hliníkovej lamelovej štandardnej /na vnútorné okno vr. vodiaceho oc. Lanka | [15 empty] | PP | 2
76 | M | 611530061400.S | Žalúzie interiérové hliníkové, lamela šírky 18/25 mm, farba dľa špecifikácie investora | m2 | 182.04 |  | 0 |  |  |  | znížená |  | 0 | 0 | 0 | 0 | 0 | 32 | M | 2 | ROZPOCET | 0 | 0 | 0 | 0 | 0 | 2 | 0 | 16 | 152
| PP |  | Žalúzie interiérové hliníkové, lamela šírky 18/25 mm, farba dľa špecifikácie investora | [15 empty] | PP | 2
77 | K | 767995104.S | Montáž ostatných atypických kovových stavebných doplnkových konštrukcií nad 20 do 50 kg, vr.dodávky a povrchovej úpravy s pozinkovaním | kg | 175 |  | 0 |  |  |  | znížená |  | 0 | 5.1508e-05 | 0.0090139 | 0 | 0 | 16 | K | 2 | ROZPOCET | 0 | 0 | 0 | 0 | 0 | 2 | 0 | 16 | 154
| PP |  | Montáž ostatných atypických kovových stavebných doplnkových konštrukcií nad 20 do 50 kg, vr.dodávky a povrchovej úpravy s pozinkovaním | [15 empty] | PP | 2
78 | K | 767995106.S | Montáž ostatných atypických kovových stavebných doplnkových konštrukcií nad 100 do 250 kg, vr.dodávky - pomocná konštrukcia pre osadenie sekcionálnych alebo rolovacích brán | kg | 2681.7 |  | 0 |  |  |  | znížená |  | 0 | 4.59e-05 | 0.12309 | 0 | 0 | 16 | K | 2 | ROZPOCET | 0 | 0 | 0 | 0 | 0 | 2 | 0 | 16 | 156
| PP |  | Montáž ostatných atypických kovových stavebných doplnkových konštrukcií nad 100 do 250 kg, vr.dodávky - pomocná konštrukcia pre osadenie sekcionálnych alebo rolovacích brán | [15 empty] | PP | 2
79 | K | 786611020.S | Demontáž exteriérových hliníkových žalúzií, -0,0075t | m2 | 1.65 |  | 0 |  |  |  | znížená |  | 0 | 0 | 0 | 0.0075 | 0.012375 | 16 | K | 2 | ROZPOCET | 0 | 0 | 0 | 0 | 0 | 2 | 0 | 16 | 158
| PP |  | Demontáž exteriérových hliníkových žalúzií, -0,0075t | [15 empty] | PP | 2
80 | K | 998767203.S | Presun hmôt pre kovové stavebné doplnkové konštrukcie v objektoch výšky nad 12 do 24 m | % |  |  | 0 |  |  |  | znížená |  | 0 | 0 | 0 | 0 | 0 | 16 | K | 2 | ROZPOCET | 0 | 0 | 0 | 0 | 0 | 2 | 0 | 16 | 160
| PP |  | Presun hmôt pre kovové stavebné doplnkové konštrukcie v objektoch výšky nad 12 do 24 m | [15 empty] | PP | 2
| D | 783 | Dokončovacie práce - nátery |  |  |  | 0 | [5 empty] | 0 |  | 0.061839 |  | 0 | 2 | D | 1 | ROZPOCET | [6 empty] | 0
81 | K | 783114730 | Nátery oceľ.konštr. olejové, ľahkých C alebo veľmi ľahkých CC základný - 35μm | m2 | 136.1 |  | 0 |  |  |  | znížená |  | 0 | 0.00038419 | 0.052288 | 0 | 0 | 16 | K | 2 | ROZPOCET | 0 | 0 | 0 | 0 | 0 | 2 | 0 | 16 | 162
| PP |  | Nátery oceľ.konštr. olejové, ľahkých C alebo veľmi ľahkých CC základný - 35µm | [15 empty] | PP | 2
82 | K | 783114130 | Nátery oceľ.konštr. olejové, ľahkých C alebo veľmi ľahkých CC dvojnásobné - 70μm | m2 | 14.6 |  | 0 |  |  |  | znížená |  | 0 | 0.00065284 | 0.0095315 | 0 | 0 | 16 | K | 2 | ROZPOCET | 0 | 0 | 0 | 0 | 0 | 2 | 0 | 16 | 164
| PP |  | Nátery oceľ.konštr. olejové, ľahkých C alebo veľmi ľahkých CC dvojnásobné - 70µm | [15 empty] | PP | 2
83 | K | 783201812 | Odstránenie starých náterov z kovových stavebných doplnkových konštrukcií oceľovou kefou | m2 | 14.6 |  | 0 |  |  |  | znížená |  | 0 | 0 | 0 | 0 | 0 | 16 | K | 2 | ROZPOCET | 0 | 0 | 0 | 0 | 0 | 2 | 0 | 16 | 166
| PP |  | Odstránenie starých náterov z kovových stavebných doplnkových konštrukcií oceľovou kefou | [15 empty] | PP | 2
84 | K | 783904811.S | Ostatné práce odmastenie chemickými odhrdzavenie kovových konštrukcií | m2 | 14.6 |  | 0 |  |  |  | znížená |  | 0 | 1.3e-06 | 1.898e-05 | 0 | 0 | 16 | K | 2 | ROZPOCET | 0 | 0 | 0 | 0 | 0 | 2 | 0 | 16 | 168
| PP |  | Ostatné práce odmastenie chemickými odhrdzavenie kovových konštrukcií | [15 empty] | PP | 2

## SO 01-3 - Silnoprúdová el...
[9 empty] | >> skryté stĺpce << | [9 empty] | {ecea40e4-5194-4a70-b778-7272ca4dbf65}
0
| KRYCÍ LIST ROZPOČTU | [8 empty] | v --- nižšie sa nachádzajú doplnkové a pomocné údaje k zostavám --- v | [8 empty] | False
Stavba:
HS Hálkova - rekonštrukcia objektu, Hálkova 3, BA
Objekt:
SO 01-ZR - HS Hálkova - rekonštrukcia objektu - zelené riešenie
Časť:
SO 01-3 - Silnoprúdová elektroinštalácia – zelená
| JKSO: |  |  |  |  | KS:
| Miesto: |  |  |  |  | Dátum: | 2024-11-21
| Objednávateľ: |  |  |  |  | IČO:
IČ DPH:
| Zhotoviteľ: |  |  |  |  | IČO: | Vyplň údaj
|  | Vyplň údaj |  |  |  | IČ DPH: | Vyplň údaj
| Projektant: |  |  |  |  | IČO:
IČ DPH:
| Spracovateľ: |  |  |  |  | IČO:
IČ DPH:
Poznámka:
| Cena bez DPH | [5 empty] | 0
|  |  | Základ dane |  |  | Sadzba dane | Výška dane
| DPH | základná | 0 |  |  | 20% | 0
|  | znížená | 0 |  |  | 20% | 0
|  | zákl. prenesená | 0 |  |  | 20% | 0
|  | zníž. prenesená | 0 |  |  | 20% | 0
|  | nulová | 0 |  |  | 0% | 0
| Cena s DPH |  |  | v | EUR |  | 0
| Projektant |  |  | Spracovateľ
| Dátum a podpis: |  | Pečiatka | Dátum a podpis: |  |  | Pečiatka
| Objednávateľ |  |  | Zhotoviteľ
| Dátum a podpis: |  | Pečiatka | Dátum a podpis: |  |  | Pečiatka
REKAPITULÁCIA ROZPOČTU
Stavba:
HS Hálkova - rekonštrukcia objektu, Hálkova 3, BA
Objekt:
SO 01-ZR - HS Hálkova - rekonštrukcia objektu - zelené riešenie
Časť:
SO 01-3 - Silnoprúdová elektroinštalácia – zelená
Miesto: | [5 empty] | Dátum: | 2024-11-21
Objednávateľ: | [5 empty] | Projektant:
Zhotoviteľ: |  |  | Vyplň údaj |  |  | Spracovateľ:
Kód dielu - Popis | [6 empty] | Cena celkom [EUR]
Náklady z rozpočtu | [6 empty] | 0 | [12 empty] | -1
| M - Práce a dodávky M | [5 empty] | 0
| DM - Elektromontáže | [5 empty] | 0
ROZPOČET
Stavba:
HS Hálkova - rekonštrukcia objektu, Hálkova 3, BA
Objekt:
SO 01-ZR - HS Hálkova - rekonštrukcia objektu - zelené riešenie
Časť:
SO 01-3 - Silnoprúdová elektroinštalácia – zelená
Miesto: | [5 empty] | Dátum: | 2024-11-21
Objednávateľ: | [5 empty] | Projektant:
Zhotoviteľ: |  |  | Vyplň údaj |  |  | Spracovateľ:
PČ | Typ | Kód | Popis | MJ | Množstvo | J.cena [EUR] | Cena celkom [EUR] | Cenová sústava |  |  | DPH | J. Nh [h] | Nh celkom [h] | J. hmotnosť [t] | Hmotnosť celkom [t] | J. suť [t] | Suť Celkom [t]
Náklady z rozpočtu | [6 empty] | 0 | [5 empty] | 0 |  | 0 |  | 0 |  | D | -1 | [7 empty] | 0
| D | M | Práce a dodávky M |  |  |  | 0 | [5 empty] | 0 |  | 0 |  | 0 | 3 | D | 0 | ROZPOCET | [6 empty] | 0
| D | DM | Elektromontáže |  |  |  | 0 | [5 empty] | 0 |  | 0 |  | 0 | 1 | D | 1 | ROZPOCET | [6 empty] | 0
1 | M | BT3529 | Ovládač DLPE pre ovládanie el.brán a pre polachové osvetlenie,semafór,hukačka | ks | 2 |  | 0 |  |  |  | znížená |  | 0 | 0 | 0 | 0 | 0 | 8 | M | 2 | ROZPOCET | 0 | 0 | 0 | 0 | 0 | 2 | 0 | 4 | 2
| PP |  | Ovládač DLPE pre ovládanie el.brán a pre polachové osvetlenie,semafór,hukačka | [15 empty] | PP | 2
2 | M | 3450919061 | Súmrakový snímač | ks | 1 |  | 0 |  |  |  | znížená |  | 0 | 0 | 0 | 0 | 0 | 8 | M | 2 | ROZPOCET | 0 | 0 | 0 | 0 | 0 | 2 | 0 | 4 | 4
| PP |  | Súmrakový snímač | [15 empty] | PP | 2
3 | K | 210110064.S | Spínač špeciálny vrátane zapojenia, súmrakový spínač | ks | 1 |  | 0 |  |  |  | znížená |  | 0 | 0 | 0 | 0 | 0 | 4 | K | 2 | ROZPOCET | 0 | 0 | 0 | 0 | 0 | 2 | 0 | 4 | 6
| PP |  | Spínač špeciálny vrátane zapojenia, súmrakový spínač | [15 empty] | PP | 2
4 | M | 3450919023 | Pohybový snímač, obojsmerná prevádzka BlueTooth pre komunikáciu cez aplikáciu, komunikácia medzi dvomi hlavnými detektormi vo vetve, bez nástrojová montáž SnapFit, možnosť zálohovania nastavených parametrov | ks | 56 |  | 0 |  |  |  | znížená |  | 0 | 0 | 0 | 0 | 0 | 8 | M | 2 | ROZPOCET | 0 | 0 | 0 | 0 | 0 | 2 | 0 | 4 | 8
| PP |  | Pohybový snímač, obojsmerná prevádzka BlueTooth pre komunikáciu cez aplikáciu, komunikácia medzi dvomi hlavnými detektormi vo vetve, bez nástrojová montáž SnapFit, možnosť zálohovania nastavených parametrov | [15 empty] | PP | 2
5 | K | 210110095.S | Montáž pohybového snímača | ks | 56 |  | 0 |  |  |  | znížená |  | 0 | 0 | 0 | 0 | 0 | 4 | K | 2 | ROZPOCET | 0 | 0 | 0 | 0 | 0 | 2 | 0 | 4 | 10
| PP |  | Montáž pohybového snímača | [15 empty] | PP | 2
6 | M | 3450919041 | E – Svetlomet, typ 48060040 MOON Light060,, 60W/ IP2, DALI2 | ks | 7 |  | 0 |  |  |  | znížená |  | 0 | 0 | 0 | 0 | 0 | 8 | M | 2 | ROZPOCET | 0 | 0 | 0 | 0 | 0 | 2 | 0 | 4 | 12
| PP |  | E – Svetlomet, typ 48060040 MOON Light060,, 60W/ IP2, DALI2 | [15 empty] | PP | 2
7 | K | 210203041.S | E - Montáž a zapojenie LED svetlometu MOON Light, 60W, DALI 2 | ks | 7 |  | 0 |  |  |  | znížená |  | 0 | 0 | 0 | 0 | 0 | 4 | K | 2 | ROZPOCET | 0 | 0 | 0 | 0 | 0 | 2 | 0 | 4 | 14
| PP |  | E - Montáž a zapojenie LED svetlometu MOON Light, 60W, DALI 2 | [15 empty] | PP | 2
8 | M | 3450919044 | C – Svetlomet HL-KO 020 1155 LED 20W, s elektronokou DALI -2 | ks | 32 |  | 0 |  |  |  | znížená |  | 0 | 0 | 0 | 0 | 0 | 8 | M | 2 | ROZPOCET | 0 | 0 | 0 | 0 | 0 | 2 | 0 | 4 | 16
| PP |  | C – Svetlomet HL-KO 020 1155 LED 20W, s elektronokou DALI -2 | [15 empty] | PP | 2
9 | K | 210203051.S | C- Montáž a zapojenie svetlomet HL-KO 020 1155 LED 20W, DALI2 | ks | 32 |  | 0 |  |  |  | znížená |  | 0 | 0 | 0 | 0 | 0 | 4 | K | 2 | ROZPOCET | 0 | 0 | 0 | 0 | 0 | 2 | 0 | 4 | 18
| PP |  | C- Montáž a zapojenie svetlomet HL-KO 020 1155 LED 20W, DALI2 | [15 empty] | PP | 2
10 | M | 3450919042 | F – Svietidlo 60180020MD LED Pluto20, 20W/IP65, DALI 2 | ks | 61 |  | 0 |  |  |  | znížená |  | 0 | 0 | 0 | 0 | 0 | 8 | M | 2 | ROZPOCET | 0 | 0 | 0 | 0 | 0 | 2 | 0 | 4 | 20
| PP |  | F – Svietidlo 60180020MD LED Pluto20, 20W/IP65, DALI 2 | [15 empty] | PP | 2
11 | K | 210203052.S | F -Montáž a zapojenie LED svietidla Pluto20, 20W, IP65, DALI2 | ks | 61 |  | 0 |  |  |  | znížená |  | 0 | 0 | 0 | 0 | 0 | 4 | K | 2 | ROZPOCET | 0 | 0 | 0 | 0 | 0 | 2 | 0 | 4 | 22
| PP |  | F -Montáž a zapojenie LED svietidla Pluto20, 20W, IP65, DALI2 | [15 empty] | PP | 2
12 | M | 3450919043 | A - Svietidlo ledkové – štvorcové/600x600mm/,40W/ IP20 typ 1836140URG LUMINEL | ks | 84 |  | 0 |  |  |  | znížená |  | 0 | 0 | 0 | 0 | 0 | 8 | M | 2 | ROZPOCET | 0 | 0 | 0 | 0 | 0 | 2 | 0 | 4 | 24
| PP |  | A - Svietidlo ledkové – štvorcové/600x600mm/,40W/ IP20 typ 1836140URG LUMINEL | [15 empty] | PP | 2
13 | K | 210203051.S1 | A-Montáž a zapojenie LED svietidla 600x600 mm | ks | 84 |  | 0 |  |  |  | znížená |  | 0 | 0 | 0 | 0 | 0 | 4 | K | 2 | ROZPOCET | 0 | 0 | 0 | 0 | 0 | 2 | 0 | 4 | 26
| PP |  | A-Montáž a zapojenie LED svietidla 600x600 mm | [15 empty] | PP | 2
14 | M | 3450919045 | B – Svietidlo ledkové, typ 190406 Z60 LED líne, 37W, IP43 | ks | 39 |  | 0 |  |  |  | znížená |  | 0 | 0 | 0 | 0 | 0 | 8 | M | 2 | ROZPOCET | 0 | 0 | 0 | 0 | 0 | 2 | 0 | 4 | 28
| PP |  | B – Svietidlo ledkové, typ 190406 Z60 LED líne, 37W, IP43 | [15 empty] | PP | 2
15 | K | 210201040.S | B - Montáž a zapojenie svietidla líniového LED 1x37W, IP43 | ks | 39 |  | 0 |  |  |  | znížená |  | 0 | 0 | 0 | 0 | 0 | 4 | K | 2 | ROZPOCET | 0 | 0 | 0 | 0 | 0 | 2 | 0 | 4 | 30
| PP |  | B - Montáž a zapojenie svietidla líniového LED 1x37W, IP43 | [15 empty] | PP | 2
16 | M | MOD14 | D – Svetlomet IBP 6000A4KN600ND LED 47W, MODUS | ks | 8 |  | 0 |  |  |  | znížená |  | 0 | 0 | 0 | 0 | 0 | 8 | M | 2 | ROZPOCET | 0 | 0 | 0 | 0 | 0 | 2 | 0 | 4 | 32
| PP |  | D – Svetlomet IBP 6000A4KN600ND LED 47W, MODUS | [15 empty] | PP | 2
17 | K | 210201040.S.1 | D - Montáž a zapojenie svetlometu LED 47W, MODUS,IP55 | ks | 8 |  | 0 |  |  |  | znížená |  | 0 | 0 | 0 | 0 | 0 | 4 | K | 2 | ROZPOCET | 0 | 0 | 0 | 0 | 0 | 2 | 0 | 4 | 34
| PP |  | D - Montáž a zapojenie svetlometu LED 47W, MODUS,IP55 | [15 empty] | PP | 2
18 | M | MOD15 | G – Kruhové LED svietidlo, typ 60180200, Pluto20, 20W, IP65 | ks | 38 |  | 0 |  |  |  | znížená |  | 0 | 0 | 0 | 0 | 0 | 8 | M | 2 | ROZPOCET | 0 | 0 | 0 | 0 | 0 | 2 | 0 | 4 | 36
| PP |  | G – Kruhové LED svietidlo, typ 60180200, Pluto20, 20W, IP65 | [15 empty] | PP | 2
19 | K | Pol47 | G -Montáž a zapojenie LED svietidla Pluto20, 20W, IP65 | ks | 38 |  | 0 |  |  |  | znížená |  | 0 | 0 | 0 | 0 | 0 | 4 | K | 2 | ROZPOCET | 0 | 0 | 0 | 0 | 0 | 2 | 0 | 4 | 38
| PP |  | G -Montáž a zapojenie LED svietidla Pluto20, 20W, IP65 | [15 empty] | PP | 2
20 | M | DALI | DALI Multisenzor / PIR + CL + IR / DUS360CR |  | 2 |  | 0 |  |  |  | znížená |  | 0 | 0 | 0 | 0 | 0 | 8 | M | 2 | ROZPOCET | 0 | 0 | 0 | 0 | 0 | 2 | 0 | 4 | 40
| PP |  | DALI Multisenzor / PIR + CL + IR / DUS360CR | [15 empty] | PP | 2
21 | M | DALI1 | Ovládací panel DALI / LCD + FEDR / PADFE |  | 4 |  | 0 |  |  |  | znížená |  | 0 | 0 | 0 | 0 | 0 | 8 | M | 2 | ROZPOCET | 0 | 0 | 0 | 0 | 0 | 2 | 0 | 4 | 42
| PP |  | Ovládací panel DALI / LCD + FEDR / PADFE | [15 empty] | PP | 2
22 | K | 210203041.S1 | Montáž a zapojenie stropného LED svetlometa GALAXY DALI | ks | 32 |  | 0 |  |  |  | znížená |  | 0 | 0 | 0 | 0 | 0 | 4 | K | 2 | ROZPOCET | 0 | 0 | 0 | 0 | 0 | 2 | 0 | 4 | 44
| PP |  | Montáž a zapojenie stropného LED svetlometa GALAXY DALI | [15 empty] | PP | 2
23 | K | MD | Mimostavenisková doprava | % |  |  | 0 |  |  |  | znížená |  | 0 | 0 | 0 | 0 | 0 | 4 | K | 2 | ROZPOCET | 0 | 0 | 0 | 0 | 0 | 2 | 0 | 4 | 46
| PP |  | Mimostavenisková doprava | [15 empty] | PP | 2
24 | K | MV | Murárske výpomoci | % |  |  | 0 |  |  |  | znížená |  | 0 | 0 | 0 | 0 | 0 | 4 | K | 2 | ROZPOCET | 0 | 0 | 0 | 0 | 0 | 2 | 0 | 4 | 48
| PP |  | Murárske výpomoci | [15 empty] | PP | 2
25 | K | PD | Presun dodávok | % |  |  | 0 |  |  |  | znížená |  | 0 | 0 | 0 | 0 | 0 | 4 | K | 2 | ROZPOCET | 0 | 0 | 0 | 0 | 0 | 2 | 0 | 4 | 50
| PP |  | Presun dodávok | [15 empty] | PP | 2
26 | K | PM | Podružný materiál | % |  |  | 0 |  |  |  | znížená |  | 0 | 0 | 0 | 0 | 0 | 4 | K | 2 | ROZPOCET | 0 | 0 | 0 | 0 | 0 | 2 | 0 | 4 | 52
| PP |  | Podružný materiál | [15 empty] | PP | 2
27 | K | PPV | Podiel pridružených výkonov | % |  |  | 0 |  |  |  | znížená |  | 0 | 0 | 0 | 0 | 0 | 4 | K | 2 | ROZPOCET | 0 | 0 | 0 | 0 | 0 | 2 | 0 | 4 | 54
| PP |  | Podiel pridružených výkonov | [15 empty] | PP | 2

## SO 01-7 - Vzduchotechnika...
[9 empty] | >> skryté stĺpce << | [9 empty] | {4d77bb25-ad85-497f-aa63-71e8fbfc131b}
0
| KRYCÍ LIST ROZPOČTU | [8 empty] | v --- nižšie sa nachádzajú doplnkové a pomocné údaje k zostavám --- v | [8 empty] | False
Stavba:
HS Hálkova - rekonštrukcia objektu, Hálkova 3, BA
Objekt:
SO 01-ZR - HS Hálkova - rekonštrukcia objektu - zelené riešenie
Časť:
SO 01-7 - Vzduchotechnika a klimatizácia
| JKSO: |  |  |  |  | KS:
| Miesto: |  |  |  |  | Dátum: | 2024-11-21
| Objednávateľ: |  |  |  |  | IČO:
IČ DPH:
| Zhotoviteľ: |  |  |  |  | IČO: | Vyplň údaj
|  | Vyplň údaj |  |  |  | IČ DPH: | Vyplň údaj
| Projektant: |  |  |  |  | IČO:
IČ DPH:
| Spracovateľ: |  |  |  |  | IČO:
IČ DPH:
Poznámka:
| Cena bez DPH | [5 empty] | 0
|  |  | Základ dane |  |  | Sadzba dane | Výška dane
| DPH | základná | 0 |  |  | 20% | 0
|  | znížená | 0 |  |  | 20% | 0
|  | zákl. prenesená | 0 |  |  | 20% | 0
|  | zníž. prenesená | 0 |  |  | 20% | 0
|  | nulová | 0 |  |  | 0% | 0
| Cena s DPH |  |  | v | EUR |  | 0
| Projektant |  |  | Spracovateľ
| Dátum a podpis: |  | Pečiatka | Dátum a podpis: |  |  | Pečiatka
| Objednávateľ |  |  | Zhotoviteľ
| Dátum a podpis: |  | Pečiatka | Dátum a podpis: |  |  | Pečiatka
REKAPITULÁCIA ROZPOČTU
Stavba:
HS Hálkova - rekonštrukcia objektu, Hálkova 3, BA
Objekt:
SO 01-ZR - HS Hálkova - rekonštrukcia objektu - zelené riešenie
Časť:
SO 01-7 - Vzduchotechnika a klimatizácia
Miesto: | [5 empty] | Dátum: | 2024-11-21
Objednávateľ: | [5 empty] | Projektant:
Zhotoviteľ: |  |  | Vyplň údaj |  |  | Spracovateľ:
Kód dielu - Popis | [6 empty] | Cena celkom [EUR]
Náklady z rozpočtu | [6 empty] | 0 | [12 empty] | -1
| D1 - Demontáž a likvidácia existujúcich zariadení | [5 empty] | 0
| D2 - Zariadenie č.1 Podtlakové vetranie hygienických miestností, šatní, sušiarne prádla, miestnosti uprat | [5 empty] | 0
| D3 - Zariadenie č.2 Teplovzdušné vetranie špinavých šatní a hygienických miestností na 1.NP | [5 empty] | 0
| D4 - Zariadenie č.3 Teplovzdušné vetranie špinavých šatní a hygienických miestností na 1.NP | [5 empty] | 0
| D5 - Zariadenie č.4 Teplovzdušné vetranie skladových priestorov na 1.PP | [5 empty] | 0
| D6 - Zariadenie č.5 Teplovzdušné vetranie skladových priestorov na 1.PP | [5 empty] | 0
| D7 - Zariadenie č.6 Podtlakové vetranie kuchynky na 4.NP - digestor | [5 empty] | 0
| D8 - Zariadenie č.7 Vetranie odpočívarne na 2.NP | [5 empty] | 0
| D9 - Zariadenie č.8 Podtlakové vetranie garáže na 1.NP | [5 empty] | 0
| D10 - Zariadenie č.20 Chladenie izieb na 4.NP | [5 empty] | 0
| D11 - Zariadenie č.21 Chladenie izieb a kuchynky na 4.NP | [5 empty] | 0
| D12 - Zariadenie č.22 Chladenie izieb, spoločenskej miestnosti a jedálne na 3.NP | [5 empty] | 0
| D13 - Zariadenie č.23 Chladenie ohlasovne požiarov na 1.NP, kancelárií a odpočívarne na 2.NP a izieb na 3. | [5 empty] | 0
| D14 - Zariadenie č.24 Chladenie serverovne na 2.NP | [5 empty] | 0
ROZPOČET
Stavba:
HS Hálkova - rekonštrukcia objektu, Hálkova 3, BA
Objekt:
SO 01-ZR - HS Hálkova - rekonštrukcia objektu - zelené riešenie
Časť:
SO 01-7 - Vzduchotechnika a klimatizácia
Miesto: | [5 empty] | Dátum: | 2024-11-21
Objednávateľ: | [5 empty] | Projektant:
Zhotoviteľ: |  |  | Vyplň údaj |  |  | Spracovateľ:
PČ | Typ | Kód | Popis | MJ | Množstvo | J.cena [EUR] | Cena celkom [EUR] | Cenová sústava |  |  | DPH | J. Nh [h] | Nh celkom [h] | J. hmotnosť [t] | Hmotnosť celkom [t] | J. suť [t] | Suť Celkom [t]
Náklady z rozpočtu | [6 empty] | 0 | [5 empty] | 0 |  | 0 |  | 0 |  | D | -1 | [7 empty] | 0
| D | D1 | Demontáž a likvidácia existujúcich zariadení |  |  |  | 0 | [5 empty] | 0 |  | 0 |  | 0 | 1 | D | 0 | ROZPOCET | [6 empty] | 0
1 | K | - | Split systém vonkajšia jednotka | ks | 4 |  | 0 |  |  |  | znížená |  | 0 | 0 | 0 | 0 | 0 | 4 | K | 1 | ROZPOCET | 0 | 0 | 0 | 0 | 0 | 2 | 0 | 4 | 2
| PP |  | Split systém vonkajšia jednotka | [15 empty] | PP | 1
2 | K | -.1 | Split systém vnútorná nástenná jednotka | ks | 4 |  | 0 |  |  |  | znížená |  | 0 | 0 | 0 | 0 | 0 | 4 | K | 1 | ROZPOCET | 0 | 0 | 0 | 0 | 0 | 2 | 0 | 4 | 4
| PP |  | Split systém vnútorná nástenná jednotka | [15 empty] | PP | 1
3 | K | -.2 | Rozvody chladiva | bm | 20 |  | 0 |  |  |  | znížená |  | 0 | 0 | 0 | 0 | 0 | 4 | K | 1 | ROZPOCET | 0 | 0 | 0 | 0 | 0 | 2 | 0 | 4 | 6
| PP |  | Rozvody chladiva | [15 empty] | PP | 1
| D | D2 | Zariadenie č.1 Podtlakové vetranie hygienických miestností, šatní, sušiarne prádla, miestnosti uprat |  |  |  | 0 | [5 empty] | 0 |  | 0 |  | 0 | 1 | D | 0 | ROZPOCET | [6 empty] | 0
4 | K | 1.01 | Ventilátor potrubný, objemový prietok V=130m3/h, externý tlak dp=80Pa, nastaviteľný časovač dobehu po vypnutí, IPX4, hladina akustického tlaku vo vzdialenosti 3m - 32dB(A), (napr. Vents TT 100 PRO T alebo technicky a výkonovo porovnateľné zariadenie) | ks | 3 |  | 0 |  |  |  | znížená |  | 0 | 0 | 0 | 0 | 0 | 4 | K | 1 | ROZPOCET | 0 | 0 | 0 | 0 | 0 | 2 | 0 | 4 | 8
| PP |  | Ventilátor potrubný, objemový prietok V=130m3/h, externý tlak dp=80Pa, nastaviteľný časovač dobehu po vypnutí, IPX4, hladina akustického tlaku vo vzdialenosti 3m - 32dB(A), (napr. Vents TT 100 PRO T alebo technicky a výkonovo porovnateľné zariadenie) | [15 empty] | PP | 1
5 | K | -.3 | Spojovacia manžeta s priemerom 100mm | ks | 6 |  | 0 |  |  |  | znížená |  | 0 | 0 | 0 | 0 | 0 | 4 | K | 1 | ROZPOCET | 0 | 0 | 0 | 0 | 0 | 2 | 0 | 4 | 10
| PP |  | Spojovacia manžeta s priemerom 100mm | [15 empty] | PP | 1
6 | K | 1.02, 1.02a | Ventilátor potrubný, objemový prietok V=230m3/h, externý tlak dp=70Pa, nastaviteľný časovač dobehu po vypnutí, IPX4, hladina akustického tlaku vo vzdialenosti 3m - 34dB(A), (napr. Vents TT 125 PRO T alebo technicky a výkonovo porovnateľné zariadenie) | ks | 3 |  | 0 |  |  |  | znížená |  | 0 | 0 | 0 | 0 | 0 | 4 | K | 1 | ROZPOCET | 0 | 0 | 0 | 0 | 0 | 2 | 0 | 4 | 12
| PP |  | Ventilátor potrubný, objemový prietok V=230m3/h, externý tlak dp=70Pa, nastaviteľný časovač dobehu po vypnutí, IPX4, hladina akustického tlaku vo vzdialenosti 3m - 34dB(A), (napr. Vents TT 125 PRO T alebo technicky a výkonovo porovnateľné zariadenie) | [15 empty] | PP | 1
7 | K | -.4 | Spojovacia manžeta s priemerom 125mm | ks | 6 |  | 0 |  |  |  | znížená |  | 0 | 0 | 0 | 0 | 0 | 4 | K | 1 | ROZPOCET | 0 | 0 | 0 | 0 | 0 | 2 | 0 | 4 | 14
| PP |  | Spojovacia manžeta s priemerom 125mm | [15 empty] | PP | 1
8 | K | 1.03 | Ventilátor potrubný, objemový prietok V=300m3/h, externý tlak dp=160Pa, nastaviteľný časovač dobehu po vypnutí, IPX4, hladina akustického tlaku vo vzdialenosti 3m - 44dB(A), (napr. Vents TT 160 PRO T alebo technicky a výkonovo porovnateľné zariadenie) | ks | 6 |  | 0 |  |  |  | znížená |  | 0 | 0 | 0 | 0 | 0 | 4 | K | 1 | ROZPOCET | 0 | 0 | 0 | 0 | 0 | 2 | 0 | 4 | 16
| PP |  | Ventilátor potrubný, objemový prietok V=300m3/h, externý tlak dp=160Pa, nastaviteľný časovač dobehu po vypnutí, IPX4, hladina akustického tlaku vo vzdialenosti 3m - 44dB(A), (napr. Vents TT 160 PRO T alebo technicky a výkonovo porovnateľné zariadenie) | [15 empty] | PP | 1
9 | K | -.5 | Spojovacia manžeta s priemerom 160mm | ks | 12 |  | 0 |  |  |  | znížená |  | 0 | 0 | 0 | 0 | 0 | 4 | K | 1 | ROZPOCET | 0 | 0 | 0 | 0 | 0 | 2 | 0 | 4 | 18
| PP |  | Spojovacia manžeta s priemerom 160mm | [15 empty] | PP | 1
10 | K | 1.04 | Radiálny ventilátor nástenný, objemový prietok vzduchu 90m3/h, externý tlak dp=50Pa, hladina akustického výkonu Lw = 27 až 38 dB(A), IPX4, nastaviteľný časovač dobehu po vypnutí (napr. QX100 T alebo technicky a výkonovo porovnateľné zariadenie) | ks | 3 |  | 0 |  |  |  | znížená |  | 0 | 0 | 0 | 0 | 0 | 4 | K | 1 | ROZPOCET | 0 | 0 | 0 | 0 | 0 | 2 | 0 | 4 | 20
| PP |  | Radiálny ventilátor nástenný, objemový prietok vzduchu 90m3/h, externý tlak dp=50Pa, hladina akustického výkonu Lw = 27 až 38 dB(A), IPX4, nastaviteľný časovač dobehu po vypnutí (napr. QX100 T alebo technicky a výkonovo porovnateľné zariadenie) | [15 empty] | PP | 1
11 | K | 1.05 | Protidažďová žalúzia so sitom do potrubia s priemerom 100mm, hliníková, RAL podľa fasády | ks | 5 |  | 0 |  |  |  | znížená |  | 0 | 0 | 0 | 0 | 0 | 4 | K | 1 | ROZPOCET | 0 | 0 | 0 | 0 | 0 | 2 | 0 | 4 | 22
| PP |  | Protidažďová žalúzia so sitom do potrubia s priemerom 100mm, hliníková, RAL podľa fasády | [15 empty] | PP | 1
12 | K | 1.06 | Protidažďová žalúzia so sitom s rámikom do potrubia 200x200mm, hliníková, RAL podľa fasády | ks | 10 |  | 0 |  |  |  | znížená |  | 0 | 0 | 0 | 0 | 0 | 4 | K | 1 | ROZPOCET | 0 | 0 | 0 | 0 | 0 | 2 | 0 | 4 | 24
| PP |  | Protidažďová žalúzia so sitom s rámikom do potrubia 200x200mm, hliníková, RAL podľa fasády | [15 empty] | PP | 1
13 | K | 1.07 | Tanierový ventil odvodný kovový priemer 100mm, rámik do podhľadu | ks | 7 |  | 0 |  |  |  | znížená |  | 0 | 0 | 0 | 0 | 0 | 4 | K | 1 | ROZPOCET | 0 | 0 | 0 | 0 | 0 | 2 | 0 | 4 | 26
| PP |  | Tanierový ventil odvodný kovový priemer 100mm, rámik do podhľadu | [15 empty] | PP | 1
14 | K | 1.08 | Tanierový ventil odvodný kovový priemer 125mm, rámik do podhľadu | ks | 32 |  | 0 |  |  |  | znížená |  | 0 | 0 | 0 | 0 | 0 | 4 | K | 1 | ROZPOCET | 0 | 0 | 0 | 0 | 0 | 2 | 0 | 4 | 28
| PP |  | Tanierový ventil odvodný kovový priemer 125mm, rámik do podhľadu | [15 empty] | PP | 1
15 | K | 1.09 | Tesná spätná klapka s priemerom 100mm | ks | 3 |  | 0 |  |  |  | znížená |  | 0 | 0 | 0 | 0 | 0 | 4 | K | 1 | ROZPOCET | 0 | 0 | 0 | 0 | 0 | 2 | 0 | 4 | 30
| PP |  | Tesná spätná klapka s priemerom 100mm | [15 empty] | PP | 1
16 | K | 1.10 | Tesná spätná klapka s priemerom 125mm | ks | 3 |  | 0 |  |  |  | znížená |  | 0 | 0 | 0 | 0 | 0 | 4 | K | 1 | ROZPOCET | 0 | 0 | 0 | 0 | 0 | 2 | 0 | 4 | 32
| PP |  | Tesná spätná klapka s priemerom 125mm | [15 empty] | PP | 1
17 | K | 1.11 | Tesná spätná klapka s priemerom 160mm | ks | 6 |  | 0 |  |  |  | znížená |  | 0 | 0 | 0 | 0 | 0 | 4 | K | 1 | ROZPOCET | 0 | 0 | 0 | 0 | 0 | 2 | 0 | 4 | 34
| PP |  | Tesná spätná klapka s priemerom 160mm | [15 empty] | PP | 1
18 | K | 1.12 | Dverová mriežka hliníková, nepriezorová, obojstranná, rozmer 300x300mm | ks | 5 |  | 0 |  |  |  | znížená |  | 0 | 0 | 0 | 0 | 0 | 4 | K | 1 | ROZPOCET | 0 | 0 | 0 | 0 | 0 | 2 | 0 | 4 | 36
| PP |  | Dverová mriežka hliníková, nepriezorová, obojstranná, rozmer 300x300mm | [15 empty] | PP | 1
19 | K | 1.13 | Dverová mriežka hliníková, nepriezorová, obojstranná, rozmer 300x200mm | ks | 2 |  | 0 |  |  |  | znížená |  | 0 | 0 | 0 | 0 | 0 | 4 | K | 1 | ROZPOCET | 0 | 0 | 0 | 0 | 0 | 2 | 0 | 4 | 38
| PP |  | Dverová mriežka hliníková, nepriezorová, obojstranná, rozmer 300x200mm | [15 empty] | PP | 1
20 | K | -.6 | Kruhové potrubie z pozinkovaného plechu spiro s priemerom 100mm/30% tvarovky, RAL 9003 | bm | 20 |  | 0 |  |  |  | znížená |  | 0 | 0 | 0 | 0 | 0 | 4 | K | 1 | ROZPOCET | 0 | 0 | 0 | 0 | 0 | 2 | 0 | 4 | 40
| PP |  | Kruhové potrubie z pozinkovaného plechu spiro s priemerom 100mm/30% tvarovky, RAL 9003 | [15 empty] | PP | 1
21 | K | -.7 | Kruhové potrubie z pozinkovaného plechu spiro s priemerom 125mm/30% tvarovky, RAL 9003 | bm | 15 |  | 0 |  |  |  | znížená |  | 0 | 0 | 0 | 0 | 0 | 4 | K | 1 | ROZPOCET | 0 | 0 | 0 | 0 | 0 | 2 | 0 | 4 | 42
| PP |  | Kruhové potrubie z pozinkovaného plechu spiro s priemerom 125mm/30% tvarovky, RAL 9003 | [15 empty] | PP | 1
22 | K | -.8 | Kruhové potrubie z pozinkovaného plechu spiro s priemerom 160mm/30% tvarovky, RAL 9003 | bm | 25 |  | 0 |  |  |  | znížená |  | 0 | 0 | 0 | 0 | 0 | 4 | K | 1 | ROZPOCET | 0 | 0 | 0 | 0 | 0 | 2 | 0 | 4 | 44
| PP |  | Kruhové potrubie z pozinkovaného plechu spiro s priemerom 160mm/30% tvarovky, RAL 9003 | [15 empty] | PP | 1
23 | K | -.9 | Štvorhranné potrubie z pozinkovaného plechu SK1 - tvarovky | m2 | 9 |  | 0 |  |  |  | znížená |  | 0 | 0 | 0 | 0 | 0 | 4 | K | 1 | ROZPOCET | 0 | 0 | 0 | 0 | 0 | 2 | 0 | 4 | 46
| PP |  | Štvorhranné potrubie z pozinkovaného plechu SK1 - tvarovky | [15 empty] | PP | 1
24 | K | -.10 | Požiarne upchávky cez požiarne deliace konštrukcie - stena pre VZT potrubie s priemerom 100mm | ks | 2 |  | 0 |  |  |  | znížená |  | 0 | 0 | 0 | 0 | 0 | 4 | K | 1 | ROZPOCET | 0 | 0 | 0 | 0 | 0 | 2 | 0 | 4 | 48
| PP |  | Požiarne upchávky cez požiarne deliace konštrukcie - stena pre VZT potrubie s priemerom 100mm | [15 empty] | PP | 1
25 | K | -.11 | Montážny, spojovací, tesniaci a závesný materiál | kg | 10 |  | 0 |  |  |  | znížená |  | 0 | 0 | 0 | 0 | 0 | 4 | K | 1 | ROZPOCET | 0 | 0 | 0 | 0 | 0 | 2 | 0 | 4 | 50
| PP |  | Montážny, spojovací, tesniaci a závesný materiál | [15 empty] | PP | 1
26 | K | -.12 | Zaregulovanie a vyskúšanie zariadenia | hod | 12 |  | 0 |  |  |  | znížená |  | 0 | 0 | 0 | 0 | 0 | 4 | K | 1 | ROZPOCET | 0 | 0 | 0 | 0 | 0 | 2 | 0 | 4 | 52
| PP |  | Zaregulovanie a vyskúšanie zariadenia | [15 empty] | PP | 1
| D | D3 | Zariadenie č.2 Teplovzdušné vetranie špinavých šatní a hygienických miestností na 1.NP |  |  |  | 0 | [5 empty] | 0 |  | 0 |  | 0 | 1 | D | 0 | ROZPOCET | [6 empty] | 0
27 | K | 2.01 | Kompaktná vzduchotechnická jednotka podstropná do vnútorného prostredia v zložení: Prívod: tlmiaca vložka, regulačná klapka so servopohonom, filter ePM1 55%, krížový rekuperátor s obtokovou klapkou, teplotná účinnosť rekuperácie - zima / leto - 84/77%, ve | ks | 1 |  | 0 |  |  |  | znížená |  | 0 | 0 | 0 | 0 | 0 | 4 | K | 1 | ROZPOCET | 0 | 0 | 0 | 0 | 0 | 2 | 0 | 4 | 54
| PP |  | Kompaktná vzduchotechnická jednotka podstropná do vnútorného prostredia v zložení: Prívod: tlmiaca vložka, regulačná klapka so servopohonom, filter ePM1 55%, krížový rekuperátor s obtokovou klapkou, teplotná účinnosť rekuperácie - zima / leto - 84/77%, ventilátor prívodný, vzduchový výkon 1020m3/h, externý statický tlak 250Pa, EC motor s premenlivými otáčkami, vodný ohrievač, voda 70/50°C, vykurovací výkon 2,9kW, regulačný uzol so štvorcestným uzlom a čerpadlom, pružná manžeta. Odvod: pružná manžeta, regulačná klapka so servopohonom, filter ePM10 50%, krížový rekuperátor s obtokovou klapkou, ventilátor odvodný, vzduchový výkon 1020m3/h, externý statický tlak 250Pa, EC motor s premenlivými otáčkami, pružná manžeta. Odvod kondenzu - čerpadlo. Kompletný systém merania a regulácie s diaľkovým ovládačom je súčasťou dodávky VZT jednotky vrátane kabeláže, revízií. Jednotka spĺňa požiadavky Nariadenia Komisie (EÚ) č.1253/2014, ktorým sa vykonáva smernica Európskeho parlamentu a Rady 2009/125/ES, pokiaľ ide o ekodizajn vetracích jednotiek platné od 1. januára 2018. (VZT Jednotka Duplex 1100 flexi (3G) RD5 alebo technicky a výkonovo porovnateľné zariadenie) | [15 empty] | PP | 1
28 | K | 2.02 | Protidažďová žalúzia so sitom s rámikom do potrubia 500x355mm, hliníková, RAL podľa fasády | ks | 2 |  | 0 |  |  |  | znížená |  | 0 | 0 | 0 | 0 | 0 | 4 | K | 1 | ROZPOCET | 0 | 0 | 0 | 0 | 0 | 2 | 0 | 4 | 56
| PP |  | Protidažďová žalúzia so sitom s rámikom do potrubia 500x355mm, hliníková, RAL podľa fasády | [15 empty] | PP | 1
29 | K | 2.03 | Tlmič hluku do kruhového potrubia s priemerom 250mm, dĺžka 600mm (MAA 250/600 alebo technicky a výkonovo porovnateľný tlmič hluku) | ks | 3 |  | 0 |  |  |  | znížená |  | 0 | 0 | 0 | 0 | 0 | 4 | K | 1 | ROZPOCET | 0 | 0 | 0 | 0 | 0 | 2 | 0 | 4 | 58
| PP |  | Tlmič hluku do kruhového potrubia s priemerom 250mm, dĺžka 600mm (MAA 250/600 alebo technicky a výkonovo porovnateľný tlmič hluku) | [15 empty] | PP | 1
30 | K | 2.04 | Tlmič hluku do kruhového potrubia s priemerom 250mm, dĺžka 900mm (MAA 250/900 alebo technicky a výkonovo porovnateľný tlmič hluku) | ks | 1 |  | 0 |  |  |  | znížená |  | 0 | 0 | 0 | 0 | 0 | 4 | K | 1 | ROZPOCET | 0 | 0 | 0 | 0 | 0 | 2 | 0 | 4 | 60
| PP |  | Tlmič hluku do kruhového potrubia s priemerom 250mm, dĺžka 900mm (MAA 250/900 alebo technicky a výkonovo porovnateľný tlmič hluku) | [15 empty] | PP | 1
31 | K | 2.05 | Výustka hliníková, dvojradová, rámik do potrubia, rozmer 200x100mm, regulácia | ks | 11 |  | 0 |  |  |  | znížená |  | 0 | 0 | 0 | 0 | 0 | 4 | K | 1 | ROZPOCET | 0 | 0 | 0 | 0 | 0 | 2 | 0 | 4 | 62
| PP |  | Výustka hliníková, dvojradová, rámik do potrubia, rozmer 200x100mm, regulácia | [15 empty] | PP | 1
32 | K | 2.06 | Tanierový ventil odvodný kovový priemer 100mm, rámik do podhľadu | ks | 4 |  | 0 |  |  |  | znížená |  | 0 | 0 | 0 | 0 | 0 | 4 | K | 1 | ROZPOCET | 0 | 0 | 0 | 0 | 0 | 2 | 0 | 4 | 64
| PP |  | Tanierový ventil odvodný kovový priemer 100mm, rámik do podhľadu | [15 empty] | PP | 1
33 | K | 2.07 | Mriežka stenová hliníková, RAL 9003, jednoradová - rozteč lamiel 12,5mm, rámik do potrubia, rozmer 400x200mm | ks | 2 |  | 0 |  |  |  | znížená |  | 0 | 0 | 0 | 0 | 0 | 4 | K | 1 | ROZPOCET | 0 | 0 | 0 | 0 | 0 | 2 | 0 | 4 | 66
| PP |  | Mriežka stenová hliníková, RAL 9003, jednoradová - rozteč lamiel 12,5mm, rámik do potrubia, rozmer 400x200mm | [15 empty] | PP | 1
34 | K | -.6 | Kruhové potrubie z pozinkovaného plechu spiro s priemerom 100mm/30% tvarovky, RAL 9003 | bm | 1 |  | 0 |  |  |  | znížená |  | 0 | 0 | 0 | 0 | 0 | 4 | K | 1 | ROZPOCET | 0 | 0 | 0 | 0 | 0 | 2 | 0 | 4 | 68
| PP |  | Kruhové potrubie z pozinkovaného plechu spiro s priemerom 100mm/30% tvarovky, RAL 9003 | [15 empty] | PP | 1
35 | K | -.7 | Kruhové potrubie z pozinkovaného plechu spiro s priemerom 125mm/30% tvarovky, RAL 9003 | bm | 4 |  | 0 |  |  |  | znížená |  | 0 | 0 | 0 | 0 | 0 | 4 | K | 1 | ROZPOCET | 0 | 0 | 0 | 0 | 0 | 2 | 0 | 4 | 70
| PP |  | Kruhové potrubie z pozinkovaného plechu spiro s priemerom 125mm/30% tvarovky, RAL 9003 | [15 empty] | PP | 1
36 | K | -.13 | Kruhové potrubie z pozinkovaného plechu spiro s priemerom 200mm/30% tvarovky, RAL 9003 | bm | 20 |  | 0 |  |  |  | znížená |  | 0 | 0 | 0 | 0 | 0 | 4 | K | 1 | ROZPOCET | 0 | 0 | 0 | 0 | 0 | 2 | 0 | 4 | 72
| PP |  | Kruhové potrubie z pozinkovaného plechu spiro s priemerom 200mm/30% tvarovky, RAL 9003 | [15 empty] | PP | 1
37 | K | -.14 | Kruhové potrubie z pozinkovaného plechu spiro s priemerom 125mm/30% tvarovky | bm | 2 |  | 0 |  |  |  | znížená |  | 0 | 0 | 0 | 0 | 0 | 4 | K | 1 | ROZPOCET | 0 | 0 | 0 | 0 | 0 | 2 | 0 | 4 | 74
| PP |  | Kruhové potrubie z pozinkovaného plechu spiro s priemerom 125mm/30% tvarovky | [15 empty] | PP | 1
38 | K | -.15 | Kruhové potrubie z pozinkovaného plechu spiro s priemerom 200mm/30% tvarovky | bm | 23 |  | 0 |  |  |  | znížená |  | 0 | 0 | 0 | 0 | 0 | 4 | K | 1 | ROZPOCET | 0 | 0 | 0 | 0 | 0 | 2 | 0 | 4 | 76
| PP |  | Kruhové potrubie z pozinkovaného plechu spiro s priemerom 200mm/30% tvarovky | [15 empty] | PP | 1
39 | K | -.16 | Kruhové potrubie z pozinkovaného plechu spiro s priemerom 250mm/30% tvarovky | bm | 13 |  | 0 |  |  |  | znížená |  | 0 | 0 | 0 | 0 | 0 | 4 | K | 1 | ROZPOCET | 0 | 0 | 0 | 0 | 0 | 2 | 0 | 4 | 78
| PP |  | Kruhové potrubie z pozinkovaného plechu spiro s priemerom 250mm/30% tvarovky | [15 empty] | PP | 1
40 | K | -.9 | Štvorhranné potrubie z pozinkovaného plechu SK1 - tvarovky | m2 | 4 |  | 0 |  |  |  | znížená |  | 0 | 0 | 0 | 0 | 0 | 4 | K | 1 | ROZPOCET | 0 | 0 | 0 | 0 | 0 | 2 | 0 | 4 | 80
| PP |  | Štvorhranné potrubie z pozinkovaného plechu SK1 - tvarovky | [15 empty] | PP | 1
41 | K | -.17 | Tepelná izolácia kaučuková hrúbky 19mm s hliníkovou fóliou | m2 | 10 |  | 0 |  |  |  | znížená |  | 0 | 0 | 0 | 0 | 0 | 4 | K | 1 | ROZPOCET | 0 | 0 | 0 | 0 | 0 | 2 | 0 | 4 | 82
| PP |  | Tepelná izolácia kaučuková hrúbky 19mm s hliníkovou fóliou | [15 empty] | PP | 1
42 | K | -.11 | Montážny, spojovací, tesniaci a závesný materiál | kg | 18 |  | 0 |  |  |  | znížená |  | 0 | 0 | 0 | 0 | 0 | 4 | K | 1 | ROZPOCET | 0 | 0 | 0 | 0 | 0 | 2 | 0 | 4 | 84
| PP |  | Montážny, spojovací, tesniaci a závesný materiál | [15 empty] | PP | 1
43 | K | -.12 | Zaregulovanie a vyskúšanie zariadenia | hod | 14 |  | 0 |  |  |  | znížená |  | 0 | 0 | 0 | 0 | 0 | 4 | K | 1 | ROZPOCET | 0 | 0 | 0 | 0 | 0 | 2 | 0 | 4 | 86
| PP |  | Zaregulovanie a vyskúšanie zariadenia | [15 empty] | PP | 1
| D | D4 | Zariadenie č.3 Teplovzdušné vetranie špinavých šatní a hygienických miestností na 1.NP |  |  |  | 0 | [5 empty] | 0 |  | 0 |  | 0 | 1 | D | 0 | ROZPOCET | [6 empty] | 0
44 | K | 3.01 | Kompaktná vzduchotechnická jednotka podstropná do vnútorného prostredia v zložení: Prívod: tlmiaca vložka, regulačná klapka so servopohonom, filter ePM1 55%, krížový rekuperátor s obtokovou klapkou, teplotná účinnosť rekuperácie - zima / leto - 83/76%, ve | ks | 1 |  | 0 |  |  |  | znížená |  | 0 | 0 | 0 | 0 | 0 | 4 | K | 1 | ROZPOCET | 0 | 0 | 0 | 0 | 0 | 2 | 0 | 4 | 88
| PP |  | Kompaktná vzduchotechnická jednotka podstropná do vnútorného prostredia v zložení: Prívod: tlmiaca vložka, regulačná klapka so servopohonom, filter ePM1 55%, krížový rekuperátor s obtokovou klapkou, teplotná účinnosť rekuperácie - zima / leto - 83/76%, ventilátor prívodný, vzduchový výkon 600m3/h, externý statický tlak 190Pa, EC motor s premenlivými otáčkami, vodný ohrievač, voda 70/50°C, vykurovací výkon 1,8kW, regulačný uzol so štvorcestným uzlom a čerpadlom, pružná manžeta. Odvod: pružná manžeta, regulačná klapka so servopohonom, filter ePM10 50%, krížový rekuperátor s obtokovou klapkou, ventilátor odvodný, vzduchový výkon 600m3/h, externý statický tlak 250Pa, EC motor s premenlivými otáčkami, pružná manžeta. Odvod kondenzu - čerpadlo. Kompletný systém merania a regulácie s diaľkovým ovládačom je súčasťou dodávky VZT jednotky vrátane kabeláže, revízií. Jednotka spĺňa požiadavky Nariadenia Komisie (EÚ) č.1253/2014, ktorým sa vykonáva smernica Európskeho parlamentu a Rady 2009/125/ES, pokiaľ ide o ekodizajn vetracích jednotiek platné od 1. januára 2018. (VZT Jednotka Duplex 650 flexi (3G) RD5 alebo technicky a výkonovo porovnateľné zariadenie) | [15 empty] | PP | 1
45 | K | 3.02 | Protidažďová žalúzia so sitom s rámikom do potrubia 355x355mm, hliníková, RAL podľa fasády | ks | 2 |  | 0 |  |  |  | znížená |  | 0 | 0 | 0 | 0 | 0 | 4 | K | 1 | ROZPOCET | 0 | 0 | 0 | 0 | 0 | 2 | 0 | 4 | 90
| PP |  | Protidažďová žalúzia so sitom s rámikom do potrubia 355x355mm, hliníková, RAL podľa fasády | [15 empty] | PP | 1
46 | K | 3.03 | Tlmič hluku do kruhového potrubia s priemerom 200mm, dĺžka 600mm (MAA 200/600 alebo technicky a výkonovo porovnateľný tlmič hluku) | ks | 3 |  | 0 |  |  |  | znížená |  | 0 | 0 | 0 | 0 | 0 | 4 | K | 1 | ROZPOCET | 0 | 0 | 0 | 0 | 0 | 2 | 0 | 4 | 92
| PP |  | Tlmič hluku do kruhového potrubia s priemerom 200mm, dĺžka 600mm (MAA 200/600 alebo technicky a výkonovo porovnateľný tlmič hluku) | [15 empty] | PP | 1
47 | K | 3.04 | Tlmič hluku do kruhového potrubia s priemerom 200mm, dĺžka 900mm (MAA 200/900 alebo technicky a výkonovo porovnateľný tlmič hluku) | ks | 1 |  | 0 |  |  |  | znížená |  | 0 | 0 | 0 | 0 | 0 | 4 | K | 1 | ROZPOCET | 0 | 0 | 0 | 0 | 0 | 2 | 0 | 4 | 94
| PP |  | Tlmič hluku do kruhového potrubia s priemerom 200mm, dĺžka 900mm (MAA 200/900 alebo technicky a výkonovo porovnateľný tlmič hluku) | [15 empty] | PP | 1
48 | K | 3.05 | Výustka hliníková, dvojradová, rámik do potrubia, rozmer 200x100mm, regulácia | ks | 3 |  | 0 |  |  |  | znížená |  | 0 | 0 | 0 | 0 | 0 | 4 | K | 1 | ROZPOCET | 0 | 0 | 0 | 0 | 0 | 2 | 0 | 4 | 96
| PP |  | Výustka hliníková, dvojradová, rámik do potrubia, rozmer 200x100mm, regulácia | [15 empty] | PP | 1
49 | K | 3.06 | Tanierový ventil odvodný kovový priemer 100mm, rámik do podhľadu | ks | 2 |  | 0 |  |  |  | znížená |  | 0 | 0 | 0 | 0 | 0 | 4 | K | 1 | ROZPOCET | 0 | 0 | 0 | 0 | 0 | 2 | 0 | 4 | 98
| PP |  | Tanierový ventil odvodný kovový priemer 100mm, rámik do podhľadu | [15 empty] | PP | 1
50 | K | 3.07 | Tanierový ventil odvodný kovový priemer 160mm, rámik do podhľadu | ks | 1 |  | 0 |  |  |  | znížená |  | 0 | 0 | 0 | 0 | 0 | 4 | K | 1 | ROZPOCET | 0 | 0 | 0 | 0 | 0 | 2 | 0 | 4 | 100
| PP |  | Tanierový ventil odvodný kovový priemer 160mm, rámik do podhľadu | [15 empty] | PP | 1
51 | K | 3.08 | Tanierový ventil odvodný kovový priemer 200mm, rámik do podhľadu | ks | 2 |  | 0 |  |  |  | znížená |  | 0 | 0 | 0 | 0 | 0 | 4 | K | 1 | ROZPOCET | 0 | 0 | 0 | 0 | 0 | 2 | 0 | 4 | 102
| PP |  | Tanierový ventil odvodný kovový priemer 200mm, rámik do podhľadu | [15 empty] | PP | 1
52 | K | 3.09 | Mriežka stenová hliníková, RAL 9003, jednoradová - rozteč lamiel 12,5mm, rámik do potrubia, rozmer 400x200mm | ks | 2 |  | 0 |  |  |  | znížená |  | 0 | 0 | 0 | 0 | 0 | 4 | K | 1 | ROZPOCET | 0 | 0 | 0 | 0 | 0 | 2 | 0 | 4 | 104
| PP |  | Mriežka stenová hliníková, RAL 9003, jednoradová - rozteč lamiel 12,5mm, rámik do potrubia, rozmer 400x200mm | [15 empty] | PP | 1
53 | K | -.6 | Kruhové potrubie z pozinkovaného plechu spiro s priemerom 100mm/30% tvarovky, RAL 9003 | bm | 2 |  | 0 |  |  |  | znížená |  | 0 | 0 | 0 | 0 | 0 | 4 | K | 1 | ROZPOCET | 0 | 0 | 0 | 0 | 0 | 2 | 0 | 4 | 106
| PP |  | Kruhové potrubie z pozinkovaného plechu spiro s priemerom 100mm/30% tvarovky, RAL 9003 | [15 empty] | PP | 1
54 | K | -.18 | Kruhové potrubie z pozinkovaného plechu spiro s priemerom 160mm/30% tvarovky | bm | 1 |  | 0 |  |  |  | znížená |  | 0 | 0 | 0 | 0 | 0 | 4 | K | 1 | ROZPOCET | 0 | 0 | 0 | 0 | 0 | 2 | 0 | 4 | 108
| PP |  | Kruhové potrubie z pozinkovaného plechu spiro s priemerom 160mm/30% tvarovky | [15 empty] | PP | 1
55 | K | -.15 | Kruhové potrubie z pozinkovaného plechu spiro s priemerom 200mm/30% tvarovky | bm | 16 |  | 0 |  |  |  | znížená |  | 0 | 0 | 0 | 0 | 0 | 4 | K | 1 | ROZPOCET | 0 | 0 | 0 | 0 | 0 | 2 | 0 | 4 | 110
| PP |  | Kruhové potrubie z pozinkovaného plechu spiro s priemerom 200mm/30% tvarovky | [15 empty] | PP | 1
56 | K | -.9 | Štvorhranné potrubie z pozinkovaného plechu SK1 - tvarovky | m2 | 3 |  | 0 |  |  |  | znížená |  | 0 | 0 | 0 | 0 | 0 | 4 | K | 1 | ROZPOCET | 0 | 0 | 0 | 0 | 0 | 2 | 0 | 4 | 112
| PP |  | Štvorhranné potrubie z pozinkovaného plechu SK1 - tvarovky | [15 empty] | PP | 1
57 | K | -.17 | Tepelná izolácia kaučuková hrúbky 19mm s hliníkovou fóliou | m2 | 4 |  | 0 |  |  |  | znížená |  | 0 | 0 | 0 | 0 | 0 | 4 | K | 1 | ROZPOCET | 0 | 0 | 0 | 0 | 0 | 2 | 0 | 4 | 114
| PP |  | Tepelná izolácia kaučuková hrúbky 19mm s hliníkovou fóliou | [15 empty] | PP | 1
58 | K | -.11 | Montážny, spojovací, tesniaci a závesný materiál | kg | 14 |  | 0 |  |  |  | znížená |  | 0 | 0 | 0 | 0 | 0 | 4 | K | 1 | ROZPOCET | 0 | 0 | 0 | 0 | 0 | 2 | 0 | 4 | 116
| PP |  | Montážny, spojovací, tesniaci a závesný materiál | [15 empty] | PP | 1
59 | K | -.12 | Zaregulovanie a vyskúšanie zariadenia | hod | 14 |  | 0 |  |  |  | znížená |  | 0 | 0 | 0 | 0 | 0 | 4 | K | 1 | ROZPOCET | 0 | 0 | 0 | 0 | 0 | 2 | 0 | 4 | 118
| PP |  | Zaregulovanie a vyskúšanie zariadenia | [15 empty] | PP | 1
| D | D5 | Zariadenie č.4 Teplovzdušné vetranie skladových priestorov na 1.PP |  |  |  | 0 | [5 empty] | 0 |  | 0 |  | 0 | 1 | D | 0 | ROZPOCET | [6 empty] | 0
60 | K | 4.01 | Kompaktná vzduchotechnická jednotka podstropná do vnútorného prostredia v zložení: Prívod: tlmiaca vložka, regulačná klapka so servopohonom, filter ePM1 55%, krížový rekuperátor s obtokovou klapkou, teplotná účinnosť rekuperácie - zima / leto - 89/78%, ve | ks | 1 |  | 0 |  |  |  | znížená |  | 0 | 0 | 0 | 0 | 0 | 4 | K | 1 | ROZPOCET | 0 | 0 | 0 | 0 | 0 | 2 | 0 | 4 | 120
| PP |  | Kompaktná vzduchotechnická jednotka podstropná do vnútorného prostredia v zložení: Prívod: tlmiaca vložka, regulačná klapka so servopohonom, filter ePM1 55%, krížový rekuperátor s obtokovou klapkou, teplotná účinnosť rekuperácie - zima / leto - 89/78%, ventilátor prívodný, vzduchový výkon 930m3/h, externý statický tlak 300Pa, EC motor s premenlivými otáčkami, vodný ohrievač, voda 70/50°C, vykurovací výkon 2,4kW, regulačný uzol so štvorcestným uzlom a čerpadlom, pružná manžeta. Odvod: pružná manžeta, regulačná klapka so servopohonom, filter ePM10 50%, krížový rekuperátor s obtokovou klapkou, ventilátor odvodný, vzduchový výkon 930m3/h, externý statický tlak 300Pa, EC motor s premenlivými otáčkami, pružná manžeta. Odvod kondenzu - čerpadlo. Kompletný systém merania a regulácie s diaľkovým ovládačom je súčasťou dodávky VZT jednotky vrátane kabeláže, revízií. Jednotka spĺňa požiadavky Nariadenia Komisie (EÚ) č.1253/2014, ktorým sa vykonáva smernica Európskeho parlamentu a Rady 2009/125/ES, pokiaľ ide o ekodizajn vetracích jednotiek platné od 1. januára 2018. (VZT Jednotka Duplex 1100 flexi (3G) RD5 alebo technicky a výkonovo porovnateľné zariadenie) | [15 empty] | PP | 1
61 | K | 4.02 | Protidažďová žalúzia so sitom s rámikom do potrubia 500x355mm, hliníková, RAL podľa fasády | ks | 2 |  | 0 |  |  |  | znížená |  | 0 | 0 | 0 | 0 | 0 | 4 | K | 1 | ROZPOCET | 0 | 0 | 0 | 0 | 0 | 2 | 0 | 4 | 122
| PP |  | Protidažďová žalúzia so sitom s rámikom do potrubia 500x355mm, hliníková, RAL podľa fasády | [15 empty] | PP | 1
62 | K | 4.03 | Výustka 225x75 dvojradová na spiro potrubie, z pozinkovaného plechu, regulácia | ks | 7 |  | 0 |  |  |  | znížená |  | 0 | 0 | 0 | 0 | 0 | 4 | K | 1 | ROZPOCET | 0 | 0 | 0 | 0 | 0 | 2 | 0 | 4 | 124
| PP |  | Výustka 225x75 dvojradová na spiro potrubie, z pozinkovaného plechu, regulácia | [15 empty] | PP | 1
63 | K | 4.04 | Výustka 525x75 dvojradová na spiro potrubie, z pozinkovaného plechu, regulácia | ks | 1 |  | 0 |  |  |  | znížená |  | 0 | 0 | 0 | 0 | 0 | 4 | K | 1 | ROZPOCET | 0 | 0 | 0 | 0 | 0 | 2 | 0 | 4 | 126
| PP |  | Výustka 525x75 dvojradová na spiro potrubie, z pozinkovaného plechu, regulácia | [15 empty] | PP | 1
64 | K | Pol46 | Ohybná hadica hliníková hlukovoizolačná s priemerom 225mm | bm | 5 |  | 0 |  |  |  | znížená |  | 0 | 0 | 0 | 0 | 0 | 4 | K | 1 | ROZPOCET | 0 | 0 | 0 | 0 | 0 | 2 | 0 | 4 | 128
| PP |  | Ohybná hadica hliníková hlukovoizolačná s priemerom 225mm | [15 empty] | PP | 1
65 | K | -.19 | Kruhové potrubie z pozinkovaného plechu spiro s priemerom 225mm/20% tvarovky | bm | 70 |  | 0 |  |  |  | znížená |  | 0 | 0 | 0 | 0 | 0 | 4 | K | 1 | ROZPOCET | 0 | 0 | 0 | 0 | 0 | 2 | 0 | 4 | 130
| PP |  | Kruhové potrubie z pozinkovaného plechu spiro s priemerom 225mm/20% tvarovky | [15 empty] | PP | 1
66 | K | -.9 | Štvorhranné potrubie z pozinkovaného plechu SK1 - tvarovky | m2 | 4 |  | 0 |  |  |  | znížená |  | 0 | 0 | 0 | 0 | 0 | 4 | K | 1 | ROZPOCET | 0 | 0 | 0 | 0 | 0 | 2 | 0 | 4 | 132
| PP |  | Štvorhranné potrubie z pozinkovaného plechu SK1 - tvarovky | [15 empty] | PP | 1
67 | K | -.17 | Tepelná izolácia kaučuková hrúbky 19mm s hliníkovou fóliou | m2 | 10 |  | 0 |  |  |  | znížená |  | 0 | 0 | 0 | 0 | 0 | 4 | K | 1 | ROZPOCET | 0 | 0 | 0 | 0 | 0 | 2 | 0 | 4 | 134
| PP |  | Tepelná izolácia kaučuková hrúbky 19mm s hliníkovou fóliou | [15 empty] | PP | 1
68 | K | -.20 | Požiarne upchávky cez požiarne deliace konštrukcie - strop pre VZT potrubie s priemerom 225mm | ks | 2 |  | 0 |  |  |  | znížená |  | 0 | 0 | 0 | 0 | 0 | 4 | K | 1 | ROZPOCET | 0 | 0 | 0 | 0 | 0 | 2 | 0 | 4 | 136
| PP |  | Požiarne upchávky cez požiarne deliace konštrukcie - strop pre VZT potrubie s priemerom 225mm | [15 empty] | PP | 1
69 | K | -.21 | Požiarne upchávky cez požiarne deliace konštrukcie - stena pre VZT potrubie s priemerom 225mm | ks | 4 |  | 0 |  |  |  | znížená |  | 0 | 0 | 0 | 0 | 0 | 4 | K | 1 | ROZPOCET | 0 | 0 | 0 | 0 | 0 | 2 | 0 | 4 | 138
| PP |  | Požiarne upchávky cez požiarne deliace konštrukcie - stena pre VZT potrubie s priemerom 225mm | [15 empty] | PP | 1
70 | K | -.11 | Montážny, spojovací, tesniaci a závesný materiál | kg | 18 |  | 0 |  |  |  | znížená |  | 0 | 0 | 0 | 0 | 0 | 4 | K | 1 | ROZPOCET | 0 | 0 | 0 | 0 | 0 | 2 | 0 | 4 | 140
| PP |  | Montážny, spojovací, tesniaci a závesný materiál | [15 empty] | PP | 1
71 | K | -.12 | Zaregulovanie a vyskúšanie zariadenia | hod | 14 |  | 0 |  |  |  | znížená |  | 0 | 0 | 0 | 0 | 0 | 4 | K | 1 | ROZPOCET | 0 | 0 | 0 | 0 | 0 | 2 | 0 | 4 | 142
| PP |  | Zaregulovanie a vyskúšanie zariadenia | [15 empty] | PP | 1
| D | D6 | Zariadenie č.5 Teplovzdušné vetranie skladových priestorov na 1.PP |  |  |  | 0 | [5 empty] | 0 |  | 0 |  | 0 | 1 | D | 0 | ROZPOCET | [6 empty] | 0
72 | K | 5.01 | Kompaktná vzduchotechnická jednotka podstropná do vnútorného prostredia v zložení: Prívod: tlmiaca vložka, regulačná klapka so servopohonom, filter ePM1 55%, krížový rekuperátor s obtokovou klapkou, teplotná účinnosť rekuperácie - zima / leto - 88/77%, ve | ks | 1 |  | 0 |  |  |  | znížená |  | 0 | 0 | 0 | 0 | 0 | 4 | K | 1 | ROZPOCET | 0 | 0 | 0 | 0 | 0 | 2 | 0 | 4 | 144
| PP |  | Kompaktná vzduchotechnická jednotka podstropná do vnútorného prostredia v zložení: Prívod: tlmiaca vložka, regulačná klapka so servopohonom, filter ePM1 55%, krížový rekuperátor s obtokovou klapkou, teplotná účinnosť rekuperácie - zima / leto - 88/77%, ventilátor prívodný, vzduchový výkon 1050m3/h, externý statický tlak 300Pa, EC motor s premenlivými otáčkami, vodný ohrievač, voda 70/50°C, vykurovací výkon 2,7kW, regulačný uzol so štvorcestným uzlom a čerpadlom, pružná manžeta. Odvod: pružná manžeta, regulačná klapka so servopohonom, filter ePM10 50%, krížový rekuperátor s obtokovou klapkou, ventilátor odvodný, vzduchový výkon 1050m3/h, externý statický tlak 300Pa, EC motor s premenlivými otáčkami, pružná manžeta. Odvod kondenzu - čerpadlo. Kompletný systém merania a regulácie s diaľkovým ovládačom je súčasťou dodávky VZT jednotky vrátane kabeláže, revízií. Jednotka spĺňa požiadavky Nariadenia Komisie (EÚ) č.1253/2014, ktorým sa vykonáva smernica Európskeho parlamentu a Rady 2009/125/ES, pokiaľ ide o ekodizajn vetracích jednotiek platné od 1. januára 2018. (VZT Jednotka Duplex 1100 flexi (3G) RD5 alebo technicky a výkonovo porovnateľné zariadenie) | [15 empty] | PP | 1
73 | K | 5.02 | Protidažďová žalúzia so sitom s rámikom do potrubia 500x355mm, hliníková, RAL podľa fasády | ks | 2 |  | 0 |  |  |  | znížená |  | 0 | 0 | 0 | 0 | 0 | 4 | K | 1 | ROZPOCET | 0 | 0 | 0 | 0 | 0 | 2 | 0 | 4 | 146
| PP |  | Protidažďová žalúzia so sitom s rámikom do potrubia 500x355mm, hliníková, RAL podľa fasády | [15 empty] | PP | 1
74 | K | 5.03 | Výustka 425x125 dvojradová na spiro potrubie, z pozinkovaného plechu, regulácia | ks | 1 |  | 0 |  |  |  | znížená |  | 0 | 0 | 0 | 0 | 0 | 4 | K | 1 | ROZPOCET | 0 | 0 | 0 | 0 | 0 | 2 | 0 | 4 | 148
| PP |  | Výustka 425x125 dvojradová na spiro potrubie, z pozinkovaného plechu, regulácia | [15 empty] | PP | 1
75 | K | 5.04 | Výustka 225x75 dvojradová na spiro potrubie, z pozinkovaného plechu, regulácia | ks | 4 |  | 0 |  |  |  | znížená |  | 0 | 0 | 0 | 0 | 0 | 4 | K | 1 | ROZPOCET | 0 | 0 | 0 | 0 | 0 | 2 | 0 | 4 | 150
| PP |  | Výustka 225x75 dvojradová na spiro potrubie, z pozinkovaného plechu, regulácia | [15 empty] | PP | 1
76 | K | 5.05 | Výustka 425x75 dvojradová na spiro potrubie, z pozinkovaného plechu, regulácia | ks | 1 |  | 0 |  |  |  | znížená |  | 0 | 0 | 0 | 0 | 0 | 4 | K | 1 | ROZPOCET | 0 | 0 | 0 | 0 | 0 | 2 | 0 | 4 | 152
| PP |  | Výustka 425x75 dvojradová na spiro potrubie, z pozinkovaného plechu, regulácia | [15 empty] | PP | 1
77 | K | 5.06 | Výustka 225x75 dvojradová na spiro potrubie, z pozinkovaného plechu, regulácia | ks | 2 |  | 0 |  |  |  | znížená |  | 0 | 0 | 0 | 0 | 0 | 4 | K | 1 | ROZPOCET | 0 | 0 | 0 | 0 | 0 | 2 | 0 | 4 | 154
| PP |  | Výustka 225x75 dvojradová na spiro potrubie, z pozinkovaného plechu, regulácia | [15 empty] | PP | 1
78 | K | 5.07 | Ručná regulačná klapka do potrubia s priemerom 100mm | ks | 2 |  | 0 |  |  |  | znížená |  | 0 | 0 | 0 | 0 | 0 | 4 | K | 1 | ROZPOCET | 0 | 0 | 0 | 0 | 0 | 2 | 0 | 4 | 156
| PP |  | Ručná regulačná klapka do potrubia s priemerom 100mm | [15 empty] | PP | 1
79 | K | 5.08 | Dverová mriežka hliníková, nepriezorová, obojstranná, rozmer 300x100mm | ks | 1 |  | 0 |  |  |  | znížená |  | 0 | 0 | 0 | 0 | 0 | 4 | K | 1 | ROZPOCET | 0 | 0 | 0 | 0 | 0 | 2 | 0 | 4 | 158
| PP |  | Dverová mriežka hliníková, nepriezorová, obojstranná, rozmer 300x100mm | [15 empty] | PP | 1
80 | K | 5.09 | Dverová mriežka hliníková, nepriezorová, obojstranná, rozmer 300x200mm | ks | 1 |  | 0 |  |  |  | znížená |  | 0 | 0 | 0 | 0 | 0 | 4 | K | 1 | ROZPOCET | 0 | 0 | 0 | 0 | 0 | 2 | 0 | 4 | 160
| PP |  | Dverová mriežka hliníková, nepriezorová, obojstranná, rozmer 300x200mm | [15 empty] | PP | 1
81 | K | 5.10 | Mriežka stenová hliníková, RAL 9003, jednoradová - rozteč lamiel 12,5mm, rámik do potrubia, rozmer 200x200mm | ks | 4 |  | 0 |  |  |  | znížená |  | 0 | 0 | 0 | 0 | 0 | 4 | K | 1 | ROZPOCET | 0 | 0 | 0 | 0 | 0 | 2 | 0 | 4 | 162
| PP |  | Mriežka stenová hliníková, RAL 9003, jednoradová - rozteč lamiel 12,5mm, rámik do potrubia, rozmer 200x200mm | [15 empty] | PP | 1
82 | K | 5.11 | Mriežka stenová hliníková, jednoradová - rozteč lamiel 20mm, rámik do steny, rozmer 600x400mm, domerať rozmer podľa otvoru po demontovanom ventilátore | ks | 1 |  | 0 |  |  |  | znížená |  | 0 | 0 | 0 | 0 | 0 | 4 | K | 1 | ROZPOCET | 0 | 0 | 0 | 0 | 0 | 2 | 0 | 4 | 164
| PP |  | Mriežka stenová hliníková, jednoradová - rozteč lamiel 20mm, rámik do steny, rozmer 600x400mm, domerať rozmer podľa otvoru po demontovanom ventilátore | [15 empty] | PP | 1
83 | K | -.22 | Kruhové potrubie z pozinkovaného plechu spiro s priemerom 100mm/30% tvarovky | bm | 3 |  | 0 |  |  |  | znížená |  | 0 | 0 | 0 | 0 | 0 | 4 | K | 1 | ROZPOCET | 0 | 0 | 0 | 0 | 0 | 2 | 0 | 4 | 166
| PP |  | Kruhové potrubie z pozinkovaného plechu spiro s priemerom 100mm/30% tvarovky | [15 empty] | PP | 1
84 | K | -.15 | Kruhové potrubie z pozinkovaného plechu spiro s priemerom 200mm/30% tvarovky | bm | 32 |  | 0 |  |  |  | znížená |  | 0 | 0 | 0 | 0 | 0 | 4 | K | 1 | ROZPOCET | 0 | 0 | 0 | 0 | 0 | 2 | 0 | 4 | 168
| PP |  | Kruhové potrubie z pozinkovaného plechu spiro s priemerom 200mm/30% tvarovky | [15 empty] | PP | 1
85 | K | -.23 | Kruhové potrubie z pozinkovaného plechu spiro s priemerom 225mm/30% tvarovky | bm | 25 |  | 0 |  |  |  | znížená |  | 0 | 0 | 0 | 0 | 0 | 4 | K | 1 | ROZPOCET | 0 | 0 | 0 | 0 | 0 | 2 | 0 | 4 | 170
| PP |  | Kruhové potrubie z pozinkovaného plechu spiro s priemerom 225mm/30% tvarovky | [15 empty] | PP | 1
86 | K | -.16 | Kruhové potrubie z pozinkovaného plechu spiro s priemerom 250mm/30% tvarovky | bm | 16 |  | 0 |  |  |  | znížená |  | 0 | 0 | 0 | 0 | 0 | 4 | K | 1 | ROZPOCET | 0 | 0 | 0 | 0 | 0 | 2 | 0 | 4 | 172
| PP |  | Kruhové potrubie z pozinkovaného plechu spiro s priemerom 250mm/30% tvarovky | [15 empty] | PP | 1
87 | K | -.9 | Štvorhranné potrubie z pozinkovaného plechu SK1 - tvarovky | m2 | 4 |  | 0 |  |  |  | znížená |  | 0 | 0 | 0 | 0 | 0 | 4 | K | 1 | ROZPOCET | 0 | 0 | 0 | 0 | 0 | 2 | 0 | 4 | 174
| PP |  | Štvorhranné potrubie z pozinkovaného plechu SK1 - tvarovky | [15 empty] | PP | 1
88 | K | -.17 | Tepelná izolácia kaučuková hrúbky 19mm s hliníkovou fóliou | m2 | 10 |  | 0 |  |  |  | znížená |  | 0 | 0 | 0 | 0 | 0 | 4 | K | 1 | ROZPOCET | 0 | 0 | 0 | 0 | 0 | 2 | 0 | 4 | 176
| PP |  | Tepelná izolácia kaučuková hrúbky 19mm s hliníkovou fóliou | [15 empty] | PP | 1
89 | K | -.24 | Požiarne upchávky cez požiarne deliace konštrukcie - strop pre VZT potrubie s priemerom 250mm | ks | 2 |  | 0 |  |  |  | znížená |  | 0 | 0 | 0 | 0 | 0 | 4 | K | 1 | ROZPOCET | 0 | 0 | 0 | 0 | 0 | 2 | 0 | 4 | 178
| PP |  | Požiarne upchávky cez požiarne deliace konštrukcie - strop pre VZT potrubie s priemerom 250mm | [15 empty] | PP | 1
90 | K | -.11 | Montážny, spojovací, tesniaci a závesný materiál | kg | 18 |  | 0 |  |  |  | znížená |  | 0 | 0 | 0 | 0 | 0 | 4 | K | 1 | ROZPOCET | 0 | 0 | 0 | 0 | 0 | 2 | 0 | 4 | 180
| PP |  | Montážny, spojovací, tesniaci a závesný materiál | [15 empty] | PP | 1
91 | K | -.12 | Zaregulovanie a vyskúšanie zariadenia | hod | 14 |  | 0 |  |  |  | znížená |  | 0 | 0 | 0 | 0 | 0 | 4 | K | 1 | ROZPOCET | 0 | 0 | 0 | 0 | 0 | 2 | 0 | 4 | 182
| PP |  | Zaregulovanie a vyskúšanie zariadenia | [15 empty] | PP | 1
| D | D7 | Zariadenie č.6 Podtlakové vetranie kuchynky na 4.NP - digestor |  |  |  | 0 | [5 empty] | 0 |  | 0 |  | 0 | 1 | D | 0 | ROZPOCET | [6 empty] | 0
92 | K | 6.01 | Digestor kuchynský šírka 600mm, objemový prietok 200m3/h, spätná klapka, výfukové hrdlo zhora s priemerom 125mm | ks | 1 |  | 0 |  |  |  | znížená |  | 0 | 0 | 0 | 0 | 0 | 4 | K | 1 | ROZPOCET | 0 | 0 | 0 | 0 | 0 | 2 | 0 | 4 | 184
| PP |  | Digestor kuchynský šírka 600mm, objemový prietok 200m3/h, spätná klapka, výfukové hrdlo zhora s priemerom 125mm | [15 empty] | PP | 1
93 | K | -.14 | Kruhové potrubie z pozinkovaného plechu spiro s priemerom 125mm/30% tvarovky | bm | 3 |  | 0 |  |  |  | znížená |  | 0 | 0 | 0 | 0 | 0 | 4 | K | 1 | ROZPOCET | 0 | 0 | 0 | 0 | 0 | 2 | 0 | 4 | 186
| PP |  | Kruhové potrubie z pozinkovaného plechu spiro s priemerom 125mm/30% tvarovky | [15 empty] | PP | 1
94 | K | -.25 | Zachytávač odvodu kondenzu pre potrubie s priemerom 125mm | ks | 1 |  | 0 |  |  |  | znížená |  | 0 | 0 | 0 | 0 | 0 | 4 | K | 1 | ROZPOCET | 0 | 0 | 0 | 0 | 0 | 2 | 0 | 4 | 188
| PP |  | Zachytávač odvodu kondenzu pre potrubie s priemerom 125mm | [15 empty] | PP | 1
95 | K | -.26 | Požiarne upchávky cez požiarne deliace konštrukcie - strop pre VZT potrubie s priemerom 125mm | ks | 1 |  | 0 |  |  |  | znížená |  | 0 | 0 | 0 | 0 | 0 | 4 | K | 1 | ROZPOCET | 0 | 0 | 0 | 0 | 0 | 2 | 0 | 4 | 190
| PP |  | Požiarne upchávky cez požiarne deliace konštrukcie - strop pre VZT potrubie s priemerom 125mm | [15 empty] | PP | 1
96 | K | -.11 | Montážny, spojovací, tesniaci a závesný materiál | kg | 1 |  | 0 |  |  |  | znížená |  | 0 | 0 | 0 | 0 | 0 | 4 | K | 1 | ROZPOCET | 0 | 0 | 0 | 0 | 0 | 2 | 0 | 4 | 192
| PP |  | Montážny, spojovací, tesniaci a závesný materiál | [15 empty] | PP | 1
97 | K | -.12 | Zaregulovanie a vyskúšanie zariadenia | hod | 1 |  | 0 |  |  |  | znížená |  | 0 | 0 | 0 | 0 | 0 | 4 | K | 1 | ROZPOCET | 0 | 0 | 0 | 0 | 0 | 2 | 0 | 4 | 194
| PP |  | Zaregulovanie a vyskúšanie zariadenia | [15 empty] | PP | 1
| D | D8 | Zariadenie č.7 Vetranie odpočívarne na 2.NP |  |  |  | 0 | [5 empty] | 0 |  | 0 |  | 0 | 1 | D | 0 | ROZPOCET | [6 empty] | 0
98 | K | 7.01 | Vetracia jednotka so spätným získavaním tepla, vrátane entalpického výmenníka tepla pre spätné získavanie tepla a vlhkosti pre vnútorné prostredie. Obsahuje 4x snímače teploty a vlhkosti, skrinku, tepelnú izoláciu, dva filtre triedy epm 1 55% (F7), dva ve | ks | 1 |  | 0 |  |  |  | znížená |  | 0 | 0 | 0 | 0 | 0 | 4 | K | 1 | ROZPOCET | 0 | 0 | 0 | 0 | 0 | 2 | 0 | 4 | 196
| PP |  | Vetracia jednotka so spätným získavaním tepla, vrátane entalpického výmenníka tepla pre spätné získavanie tepla a vlhkosti pre vnútorné prostredie. Obsahuje 4x snímače teploty a vlhkosti, skrinku, tepelnú izoláciu, dva filtre triedy epm 1 55% (F7), dva ventilátory ec-motory. Účinnosť spätného získavania tepla tepla: 72 %. Vzduchový výkon, regulovateľný: 15-110 m3/h. Hladina akustického výkonu: 40 dB(A). Normovaný rozdiel hladín hluku:49 dB. (Napr. LUNOS Nexxt alebo porovnateľné zariadenie). | [15 empty] | PP | 1
99 | K | -.27 | Vonkajší kryt sania a výfuku vzduchu s protihlukovou izoláciou | ks | 1 |  | 0 |  |  |  | znížená |  | 0 | 0 | 0 | 0 | 0 | 4 | K | 1 | ROZPOCET | 0 | 0 | 0 | 0 | 0 | 2 | 0 | 4 | 198
| PP |  | Vonkajší kryt sania a výfuku vzduchu s protihlukovou izoláciou | [15 empty] | PP | 1
100 | K | -.28 | Tubus s priemerom 160mm, dĺžka 500mm | ks | 1 |  | 0 |  |  |  | znížená |  | 0 | 0 | 0 | 0 | 0 | 4 | K | 1 | ROZPOCET | 0 | 0 | 0 | 0 | 0 | 2 | 0 | 4 | 200
| PP |  | Tubus s priemerom 160mm, dĺžka 500mm | [15 empty] | PP | 1
101 | K | -.29 | Adaptér pre separátny prívod a odvod v tubuse | ks | 1 |  | 0 |  |  |  | znížená |  | 0 | 0 | 0 | 0 | 0 | 4 | K | 1 | ROZPOCET | 0 | 0 | 0 | 0 | 0 | 2 | 0 | 4 | 202
| PP |  | Adaptér pre separátny prívod a odvod v tubuse | [15 empty] | PP | 1
102 | K | -.30 | Príslušenstvo pre nástennú montáž | ks | 1 |  | 0 |  |  |  | znížená |  | 0 | 0 | 0 | 0 | 0 | 4 | K | 1 | ROZPOCET | 0 | 0 | 0 | 0 | 0 | 2 | 0 | 4 | 204
| PP |  | Príslušenstvo pre nástennú montáž | [15 empty] | PP | 1
103 | K | -.31 | Panel s ovládaním jednotky | ks | 1 |  | 0 |  |  |  | znížená |  | 0 | 0 | 0 | 0 | 0 | 4 | K | 1 | ROZPOCET | 0 | 0 | 0 | 0 | 0 | 2 | 0 | 4 | 206
| PP |  | Panel s ovládaním jednotky | [15 empty] | PP | 1
104 | K | -.11 | Montážny, spojovací, tesniaci a závesný materiál | kg | 1 |  | 0 |  |  |  | znížená |  | 0 | 0 | 0 | 0 | 0 | 4 | K | 1 | ROZPOCET | 0 | 0 | 0 | 0 | 0 | 2 | 0 | 4 | 208
| PP |  | Montážny, spojovací, tesniaci a závesný materiál | [15 empty] | PP | 1
105 | K | -.12 | Zaregulovanie a vyskúšanie zariadenia | hod | 1 |  | 0 |  |  |  | znížená |  | 0 | 0 | 0 | 0 | 0 | 4 | K | 1 | ROZPOCET | 0 | 0 | 0 | 0 | 0 | 2 | 0 | 4 | 210
| PP |  | Zaregulovanie a vyskúšanie zariadenia | [15 empty] | PP | 1
| D | D9 | Zariadenie č.8 Podtlakové vetranie garáže na 1.NP |  |  |  | 0 | [5 empty] | 0 |  | 0 |  | 0 | 1 | D | 0 | ROZPOCET | [6 empty] | 0
106 | K | 8.01 | Ventilátor axiálny nástenný s priemerom 400mm, objemový prietok V=4000m3/h, externý tlak dp=100Pa, EC motor, IP54 (napr. FN040-6IL.BD.A7P1 alebo technicky a výkonovo porovnateľné zariadenie) | ks | 1 |  | 0 |  |  |  | znížená |  | 0 | 0 | 0 | 0 | 0 | 4 | K | 1 | ROZPOCET | 0 | 0 | 0 | 0 | 0 | 2 | 0 | 4 | 212
| PP |  | Ventilátor axiálny nástenný s priemerom 400mm, objemový prietok V=4000m3/h, externý tlak dp=100Pa, EC motor, IP54 (napr. FN040-6IL.BD.A7P1 alebo technicky a výkonovo porovnateľné zariadenie) | [15 empty] | PP | 1
107 | K | -.32 | Potenciometer na ručné ovládanie otáčok ventilátora IP54 | ks | 1 |  | 0 |  |  |  | znížená |  | 0 | 0 | 0 | 0 | 0 | 4 | K | 1 | ROZPOCET | 0 | 0 | 0 | 0 | 0 | 2 | 0 | 4 | 214
| PP |  | Potenciometer na ručné ovládanie otáčok ventilátora IP54 | [15 empty] | PP | 1
108 | K | 8.02 | Výfuková pretlaková klapka na fasádu pre ventilátor s priemerom 400mm | ks | 1 |  | 0 |  |  |  | znížená |  | 0 | 0 | 0 | 0 | 0 | 4 | K | 1 | ROZPOCET | 0 | 0 | 0 | 0 | 0 | 2 | 0 | 4 | 216
| PP |  | Výfuková pretlaková klapka na fasádu pre ventilátor s priemerom 400mm | [15 empty] | PP | 1
109 | K | -.33 | Stenová prechodka z pozinkovaného plehu SK1 - priemer 420mm | ks | 1 |  | 0 |  |  |  | znížená |  | 0 | 0 | 0 | 0 | 0 | 4 | K | 1 | ROZPOCET | 0 | 0 | 0 | 0 | 0 | 2 | 0 | 4 | 218
| PP |  | Stenová prechodka z pozinkovaného plehu SK1 - priemer 420mm | [15 empty] | PP | 1
110 | K | -.11 | Montážny, spojovací, tesniaci a závesný materiál | kg | 1 |  | 0 |  |  |  | znížená |  | 0 | 0 | 0 | 0 | 0 | 4 | K | 1 | ROZPOCET | 0 | 0 | 0 | 0 | 0 | 2 | 0 | 4 | 220
| PP |  | Montážny, spojovací, tesniaci a závesný materiál | [15 empty] | PP | 1
111 | K | -.12 | Zaregulovanie a vyskúšanie zariadenia | hod | 1 |  | 0 |  |  |  | znížená |  | 0 | 0 | 0 | 0 | 0 | 4 | K | 1 | ROZPOCET | 0 | 0 | 0 | 0 | 0 | 2 | 0 | 4 | 222
| PP |  | Zaregulovanie a vyskúšanie zariadenia | [15 empty] | PP | 1
| D | D10 | Zariadenie č.20 Chladenie izieb na 4.NP |  |  |  | 0 | [5 empty] | 0 |  | 0 |  | 0 | 1 | D | 0 | ROZPOCET | [6 empty] | 0
112 | K | 20.01 | Vonkajšia kondenzačná jednotka VRV systému, chladiaci výkon Qch=12,5kW, hladina akustického tlaku vo vzdialenosti 1m od jednotky 52 dB(A) (napr. Mitsubishi electric PUMY-SP112YKM alebo technicky a výkonovo porovnateľné zariadenie) | ks | 1 |  | 0 |  |  |  | znížená |  | 0 | 0 | 0 | 0 | 0 | 4 | K | 1 | ROZPOCET | 0 | 0 | 0 | 0 | 0 | 2 | 0 | 4 | 224
| PP |  | Vonkajšia kondenzačná jednotka VRV systému, chladiaci výkon Qch=12,5kW, hladina akustického tlaku vo vzdialenosti 1m od jednotky 52 dB(A) (napr. Mitsubishi electric PUMY-SP112YKM alebo technicky a výkonovo porovnateľné zariadenie) | [15 empty] | PP | 1
113 | K | 20.02 | Vnútorná nástenná jednotka VRV systému, chladiaci výkon Qch=2,2kW, hladina akustického tlaku vo vzdialenosti 1m od jednotky 22 až 31 dB(A), ovládač infra (napr. Mitsubishi electric PKFY-P20 alebo technicky a výkonovo porovnateľné zariadenie) | ks | 6 |  | 0 |  |  |  | znížená |  | 0 | 0 | 0 | 0 | 0 | 4 | K | 1 | ROZPOCET | 0 | 0 | 0 | 0 | 0 | 2 | 0 | 4 | 226
| PP |  | Vnútorná nástenná jednotka VRV systému, chladiaci výkon Qch=2,2kW, hladina akustického tlaku vo vzdialenosti 1m od jednotky 22 až 31 dB(A), ovládač infra (napr. Mitsubishi electric PKFY-P20 alebo technicky a výkonovo porovnateľné zariadenie) | [15 empty] | PP | 1
114 | K | -.34 | Medené potrubie dvojica s priemerom 6/12mm s izoláciou hrúbky 9mm, vrátane komunikačných káblov, chladivo R410A, inštalačné kryty | bm | 19 |  | 0 |  |  |  | znížená |  | 0 | 0 | 0 | 0 | 0 | 4 | K | 1 | ROZPOCET | 0 | 0 | 0 | 0 | 0 | 2 | 0 | 4 | 228
| PP |  | Medené potrubie dvojica s priemerom 6/12mm s izoláciou hrúbky 9mm, vrátane komunikačných káblov, chladivo R410A, inštalačné kryty | [15 empty] | PP | 1
115 | K | -.35 | Medené potrubie dvojica s priemerom 10/16mm s izoláciou hrúbky 9mm, vrátane komunikačných káblov, chladivo R410A, inštalačné kryty | bm | 60 |  | 0 |  |  |  | znížená |  | 0 | 0 | 0 | 0 | 0 | 4 | K | 1 | ROZPOCET | 0 | 0 | 0 | 0 | 0 | 2 | 0 | 4 | 230
| PP |  | Medené potrubie dvojica s priemerom 10/16mm s izoláciou hrúbky 9mm, vrátane komunikačných káblov, chladivo R410A, inštalačné kryty | [15 empty] | PP | 1
116 | K | -.36 | T-kus na rozvody chladiva - pár | ks | 5 |  | 0 |  |  |  | znížená |  | 0 | 0 | 0 | 0 | 0 | 4 | K | 1 | ROZPOCET | 0 | 0 | 0 | 0 | 0 | 2 | 0 | 4 | 232
| PP |  | T-kus na rozvody chladiva - pár | [15 empty] | PP | 1
117 | K | -.37 | Doplnenie chladiva R410A | kg | 5.9 |  | 0 |  |  |  | znížená |  | 0 | 0 | 0 | 0 | 0 | 4 | K | 1 | ROZPOCET | 0 | 0 | 0 | 0 | 0 | 2 | 0 | 4 | 234
| PP |  | Doplnenie chladiva R410A | [15 empty] | PP | 1
118 | K | -.38 | Požiarne upchávky cez požiarne deliace konštrukcie - stena pre potrubie chladiva dvojica s priemerom 6 a 12mm | ks | 6 |  | 0 |  |  |  | znížená |  | 0 | 0 | 0 | 0 | 0 | 4 | K | 1 | ROZPOCET | 0 | 0 | 0 | 0 | 0 | 2 | 0 | 4 | 236
| PP |  | Požiarne upchávky cez požiarne deliace konštrukcie - stena pre potrubie chladiva dvojica s priemerom 6 a 12mm | [15 empty] | PP | 1
119 | K | -.11 | Montážny, spojovací, tesniaci a závesný materiál | kg | 10 |  | 0 |  |  |  | znížená |  | 0 | 0 | 0 | 0 | 0 | 4 | K | 1 | ROZPOCET | 0 | 0 | 0 | 0 | 0 | 2 | 0 | 4 | 238
| PP |  | Montážny, spojovací, tesniaci a závesný materiál | [15 empty] | PP | 1
120 | K | -.12 | Zaregulovanie a vyskúšanie zariadenia | hod | 6 |  | 0 |  |  |  | znížená |  | 0 | 0 | 0 | 0 | 0 | 4 | K | 1 | ROZPOCET | 0 | 0 | 0 | 0 | 0 | 2 | 0 | 4 | 240
| PP |  | Zaregulovanie a vyskúšanie zariadenia | [15 empty] | PP | 1
| D | D11 | Zariadenie č.21 Chladenie izieb a kuchynky na 4.NP |  |  |  | 0 | [5 empty] | 0 |  | 0 |  | 0 | 1 | D | 0 | ROZPOCET | [6 empty] | 0
121 | K | 21.01 | Vonkajšia kondenzačná jednotka VRV systému, chladiaci výkon Qch=12,5kW, hladina akustického tlaku vo vzdialenosti 1m od jednotky 52 dB(A) (napr. Mitsubishi electric PUMY-SP112YKM alebo technicky a výkonovo porovnateľné zariadenie) | ks | 1 |  | 0 |  |  |  | znížená |  | 0 | 0 | 0 | 0 | 0 | 4 | K | 1 | ROZPOCET | 0 | 0 | 0 | 0 | 0 | 2 | 0 | 4 | 242
| PP |  | Vonkajšia kondenzačná jednotka VRV systému, chladiaci výkon Qch=12,5kW, hladina akustického tlaku vo vzdialenosti 1m od jednotky 52 dB(A) (napr. Mitsubishi electric PUMY-SP112YKM alebo technicky a výkonovo porovnateľné zariadenie) | [15 empty] | PP | 1
122 | K | 21.02 | Vnútorná nástenná jednotka VRV systému, chladiaci výkon Qch=2,2kW, hladina akustického tlaku vo vzdialenosti 1m od jednotky 22 až 31 dB(A), ovládač infra (napr. Mitsubishi electric PKFY-P20 alebo technicky a výkonovo porovnateľné zariadenie) | ks | 7 |  | 0 |  |  |  | znížená |  | 0 | 0 | 0 | 0 | 0 | 4 | K | 1 | ROZPOCET | 0 | 0 | 0 | 0 | 0 | 2 | 0 | 4 | 244
| PP |  | Vnútorná nástenná jednotka VRV systému, chladiaci výkon Qch=2,2kW, hladina akustického tlaku vo vzdialenosti 1m od jednotky 22 až 31 dB(A), ovládač infra (napr. Mitsubishi electric PKFY-P20 alebo technicky a výkonovo porovnateľné zariadenie) | [15 empty] | PP | 1
123 | K | -.34 | Medené potrubie dvojica s priemerom 6/12mm s izoláciou hrúbky 9mm, vrátane komunikačných káblov, chladivo R410A, inštalačné kryty | bm | 18 |  | 0 |  |  |  | znížená |  | 0 | 0 | 0 | 0 | 0 | 4 | K | 1 | ROZPOCET | 0 | 0 | 0 | 0 | 0 | 2 | 0 | 4 | 246
| PP |  | Medené potrubie dvojica s priemerom 6/12mm s izoláciou hrúbky 9mm, vrátane komunikačných káblov, chladivo R410A, inštalačné kryty | [15 empty] | PP | 1
124 | K | -.35 | Medené potrubie dvojica s priemerom 10/16mm s izoláciou hrúbky 9mm, vrátane komunikačných káblov, chladivo R410A, inštalačné kryty | bm | 40 |  | 0 |  |  |  | znížená |  | 0 | 0 | 0 | 0 | 0 | 4 | K | 1 | ROZPOCET | 0 | 0 | 0 | 0 | 0 | 2 | 0 | 4 | 248
| PP |  | Medené potrubie dvojica s priemerom 10/16mm s izoláciou hrúbky 9mm, vrátane komunikačných káblov, chladivo R410A, inštalačné kryty | [15 empty] | PP | 1
125 | K | -.36 | T-kus na rozvody chladiva - pár | ks | 6 |  | 0 |  |  |  | znížená |  | 0 | 0 | 0 | 0 | 0 | 4 | K | 1 | ROZPOCET | 0 | 0 | 0 | 0 | 0 | 2 | 0 | 4 | 250
| PP |  | T-kus na rozvody chladiva - pár | [15 empty] | PP | 1
126 | K | -.37 | Doplnenie chladiva R410A | kg | 4.9 |  | 0 |  |  |  | znížená |  | 0 | 0 | 0 | 0 | 0 | 4 | K | 1 | ROZPOCET | 0 | 0 | 0 | 0 | 0 | 2 | 0 | 4 | 252
| PP |  | Doplnenie chladiva R410A | [15 empty] | PP | 1
127 | K | -.38 | Požiarne upchávky cez požiarne deliace konštrukcie - stena pre potrubie chladiva dvojica s priemerom 6 a 12mm | ks | 7 |  | 0 |  |  |  | znížená |  | 0 | 0 | 0 | 0 | 0 | 4 | K | 1 | ROZPOCET | 0 | 0 | 0 | 0 | 0 | 2 | 0 | 4 | 254
| PP |  | Požiarne upchávky cez požiarne deliace konštrukcie - stena pre potrubie chladiva dvojica s priemerom 6 a 12mm | [15 empty] | PP | 1
128 | K | -.11 | Montážny, spojovací, tesniaci a závesný materiál | kg | 11 |  | 0 |  |  |  | znížená |  | 0 | 0 | 0 | 0 | 0 | 4 | K | 1 | ROZPOCET | 0 | 0 | 0 | 0 | 0 | 2 | 0 | 4 | 256
| PP |  | Montážny, spojovací, tesniaci a závesný materiál | [15 empty] | PP | 1
129 | K | -.12 | Zaregulovanie a vyskúšanie zariadenia | hod | 7 |  | 0 |  |  |  | znížená |  | 0 | 0 | 0 | 0 | 0 | 4 | K | 1 | ROZPOCET | 0 | 0 | 0 | 0 | 0 | 2 | 0 | 4 | 258
| PP |  | Zaregulovanie a vyskúšanie zariadenia | [15 empty] | PP | 1
| D | D12 | Zariadenie č.22 Chladenie izieb, spoločenskej miestnosti a jedálne na 3.NP |  |  |  | 0 | [5 empty] | 0 |  | 0 |  | 0 | 1 | D | 0 | ROZPOCET | [6 empty] | 0
130 | K | 22.01 | Vonkajšia kondenzačná jednotka VRV systému, chladiaci výkon Qch=15,5kW, hladina akustického tlaku vo vzdialenosti 1m od jednotky 54 dB(A) (napr. Mitsubishi electric PUMY-SP140YKM alebo technicky a výkonovo porovnateľné zariadenie) | ks | 1 |  | 0 |  |  |  | znížená |  | 0 | 0 | 0 | 0 | 0 | 4 | K | 1 | ROZPOCET | 0 | 0 | 0 | 0 | 0 | 2 | 0 | 4 | 260
| PP |  | Vonkajšia kondenzačná jednotka VRV systému, chladiaci výkon Qch=15,5kW, hladina akustického tlaku vo vzdialenosti 1m od jednotky 54 dB(A) (napr. Mitsubishi electric PUMY-SP140YKM alebo technicky a výkonovo porovnateľné zariadenie) | [15 empty] | PP | 1
131 | K | 22.02 | Vnútorná nástenná jednotka VRV systému, chladiaci výkon Qch=2,2kW, hladina akustického tlaku vo vzdialenosti 1m od jednotky 22 až 31 dB(A), ovládač infra (napr. Mitsubishi electric PKFY-P20 alebo technicky a výkonovo porovnateľné zariadenie) | ks | 3 |  | 0 |  |  |  | znížená |  | 0 | 0 | 0 | 0 | 0 | 4 | K | 1 | ROZPOCET | 0 | 0 | 0 | 0 | 0 | 2 | 0 | 4 | 262
| PP |  | Vnútorná nástenná jednotka VRV systému, chladiaci výkon Qch=2,2kW, hladina akustického tlaku vo vzdialenosti 1m od jednotky 22 až 31 dB(A), ovládač infra (napr. Mitsubishi electric PKFY-P20 alebo technicky a výkonovo porovnateľné zariadenie) | [15 empty] | PP | 1
132 | K | 22.03 | Vnútorná nástenná jednotka VRV systému, chladiaci výkon Qch=2,8kW, hladina akustického tlaku vo vzdialenosti 1m od jednotky 22 až 35 dB(A), ovládač infra (napr. Mitsubishi electric PKFY-P25 alebo technicky a výkonovo porovnateľné zariadenie) | ks | 2 |  | 0 |  |  |  | znížená |  | 0 | 0 | 0 | 0 | 0 | 4 | K | 1 | ROZPOCET | 0 | 0 | 0 | 0 | 0 | 2 | 0 | 4 | 264
| PP |  | Vnútorná nástenná jednotka VRV systému, chladiaci výkon Qch=2,8kW, hladina akustického tlaku vo vzdialenosti 1m od jednotky 22 až 35 dB(A), ovládač infra (napr. Mitsubishi electric PKFY-P25 alebo technicky a výkonovo porovnateľné zariadenie) | [15 empty] | PP | 1
133 | K | 22.04 | Vnútorná nástenná jednotka VRV systému, chladiaci výkon Qch=3,6kW, hladina akustického tlaku vo vzdialenosti 1m od jednotky 24 až 41 dB(A), ovládač infra (napr. Mitsubishi electric PKFY-P32 alebo technicky a výkonovo porovnateľné zariadenie) | ks | 2 |  | 0 |  |  |  | znížená |  | 0 | 0 | 0 | 0 | 0 | 4 | K | 1 | ROZPOCET | 0 | 0 | 0 | 0 | 0 | 2 | 0 | 4 | 266
| PP |  | Vnútorná nástenná jednotka VRV systému, chladiaci výkon Qch=3,6kW, hladina akustického tlaku vo vzdialenosti 1m od jednotky 24 až 41 dB(A), ovládač infra (napr. Mitsubishi electric PKFY-P32 alebo technicky a výkonovo porovnateľné zariadenie) | [15 empty] | PP | 1
134 | K | -.34 | Medené potrubie dvojica s priemerom 6/12mm s izoláciou hrúbky 9mm, vrátane komunikačných káblov, chladivo R410A, inštalačné kryty | bm | 30 |  | 0 |  |  |  | znížená |  | 0 | 0 | 0 | 0 | 0 | 4 | K | 1 | ROZPOCET | 0 | 0 | 0 | 0 | 0 | 2 | 0 | 4 | 268
| PP |  | Medené potrubie dvojica s priemerom 6/12mm s izoláciou hrúbky 9mm, vrátane komunikačných káblov, chladivo R410A, inštalačné kryty | [15 empty] | PP | 1
135 | K | -.35 | Medené potrubie dvojica s priemerom 10/16mm s izoláciou hrúbky 9mm, vrátane komunikačných káblov, chladivo R410A, inštalačné kryty | bm | 39 |  | 0 |  |  |  | znížená |  | 0 | 0 | 0 | 0 | 0 | 4 | K | 1 | ROZPOCET | 0 | 0 | 0 | 0 | 0 | 2 | 0 | 4 | 270
| PP |  | Medené potrubie dvojica s priemerom 10/16mm s izoláciou hrúbky 9mm, vrátane komunikačných káblov, chladivo R410A, inštalačné kryty | [15 empty] | PP | 1
136 | K | -.36 | T-kus na rozvody chladiva - pár | ks | 6 |  | 0 |  |  |  | znížená |  | 0 | 0 | 0 | 0 | 0 | 4 | K | 1 | ROZPOCET | 0 | 0 | 0 | 0 | 0 | 2 | 0 | 4 | 272
| PP |  | T-kus na rozvody chladiva - pár | [15 empty] | PP | 1
137 | K | -.37 | Doplnenie chladiva R410A | kg | 5.6 |  | 0 |  |  |  | znížená |  | 0 | 0 | 0 | 0 | 0 | 4 | K | 1 | ROZPOCET | 0 | 0 | 0 | 0 | 0 | 2 | 0 | 4 | 274
| PP |  | Doplnenie chladiva R410A | [15 empty] | PP | 1
138 | K | -.11 | Montážny, spojovací, tesniaci a závesný materiál | kg | 12 |  | 0 |  |  |  | znížená |  | 0 | 0 | 0 | 0 | 0 | 4 | K | 1 | ROZPOCET | 0 | 0 | 0 | 0 | 0 | 2 | 0 | 4 | 276
| PP |  | Montážny, spojovací, tesniaci a závesný materiál | [15 empty] | PP | 1
139 | K | -.12 | Zaregulovanie a vyskúšanie zariadenia | hod | 7 |  | 0 |  |  |  | znížená |  | 0 | 0 | 0 | 0 | 0 | 4 | K | 1 | ROZPOCET | 0 | 0 | 0 | 0 | 0 | 2 | 0 | 4 | 278
| PP |  | Zaregulovanie a vyskúšanie zariadenia | [15 empty] | PP | 1
| D | D13 | Zariadenie č.23 Chladenie ohlasovne požiarov na 1.NP, kancelárií a odpočívarne na 2.NP a izieb na 3. |  |  |  | 0 | [5 empty] | 0 |  | 0 |  | 0 | 1 | D | 0 | ROZPOCET | [6 empty] | 0
140 | K | 23.01 | Vonkajšia kondenzačná jednotka VRV systému, chladiaci výkon Qch=15,5kW, hladina akustického tlaku vo vzdialenosti 1m od jednotky 54 dB(A) (napr. Mitsubishi electric PUMY-SP140YKM alebo technicky a výkonovo porovnateľné zariadenie) | ks | 1 |  | 0 |  |  |  | znížená |  | 0 | 0 | 0 | 0 | 0 | 4 | K | 1 | ROZPOCET | 0 | 0 | 0 | 0 | 0 | 2 | 0 | 4 | 280
| PP |  | Vonkajšia kondenzačná jednotka VRV systému, chladiaci výkon Qch=15,5kW, hladina akustického tlaku vo vzdialenosti 1m od jednotky 54 dB(A) (napr. Mitsubishi electric PUMY-SP140YKM alebo technicky a výkonovo porovnateľné zariadenie) | [15 empty] | PP | 1
141 | K | 23.02 | Vnútorná nástenná jednotka VRV systému, chladiaci výkon Qch=2,2kW, hladina akustického tlaku vo vzdialenosti 1m od jednotky 22 až 31 dB(A), ovládač infra (napr. Mitsubishi electric PKFY-P20 alebo technicky a výkonovo porovnateľné zariadenie) | ks | 8 |  | 0 |  |  |  | znížená |  | 0 | 0 | 0 | 0 | 0 | 4 | K | 1 | ROZPOCET | 0 | 0 | 0 | 0 | 0 | 2 | 0 | 4 | 282
| PP |  | Vnútorná nástenná jednotka VRV systému, chladiaci výkon Qch=2,2kW, hladina akustického tlaku vo vzdialenosti 1m od jednotky 22 až 31 dB(A), ovládač infra (napr. Mitsubishi electric PKFY-P20 alebo technicky a výkonovo porovnateľné zariadenie) | [15 empty] | PP | 1
142 | K | -.34 | Medené potrubie dvojica s priemerom 6/12mm s izoláciou hrúbky 9mm, vrátane komunikačných káblov, chladivo R410A, inštalačné kryty | bm | 27 |  | 0 |  |  |  | znížená |  | 0 | 0 | 0 | 0 | 0 | 4 | K | 1 | ROZPOCET | 0 | 0 | 0 | 0 | 0 | 2 | 0 | 4 | 284
| PP |  | Medené potrubie dvojica s priemerom 6/12mm s izoláciou hrúbky 9mm, vrátane komunikačných káblov, chladivo R410A, inštalačné kryty | [15 empty] | PP | 1
143 | K | -.35 | Medené potrubie dvojica s priemerom 10/16mm s izoláciou hrúbky 9mm, vrátane komunikačných káblov, chladivo R410A, inštalačné kryty | bm | 70 |  | 0 |  |  |  | znížená |  | 0 | 0 | 0 | 0 | 0 | 4 | K | 1 | ROZPOCET | 0 | 0 | 0 | 0 | 0 | 2 | 0 | 4 | 286
| PP |  | Medené potrubie dvojica s priemerom 10/16mm s izoláciou hrúbky 9mm, vrátane komunikačných káblov, chladivo R410A, inštalačné kryty | [15 empty] | PP | 1
144 | K | -.36 | T-kus na rozvody chladiva - pár | ks | 7 |  | 0 |  |  |  | znížená |  | 0 | 0 | 0 | 0 | 0 | 4 | K | 1 | ROZPOCET | 0 | 0 | 0 | 0 | 0 | 2 | 0 | 4 | 288
| PP |  | T-kus na rozvody chladiva - pár | [15 empty] | PP | 1
145 | K | -.37 | Doplnenie chladiva R410A | kg | 7.1 |  | 0 |  |  |  | znížená |  | 0 | 0 | 0 | 0 | 0 | 4 | K | 1 | ROZPOCET | 0 | 0 | 0 | 0 | 0 | 2 | 0 | 4 | 290
| PP |  | Doplnenie chladiva R410A | [15 empty] | PP | 1
146 | K | -.39 | Požiarne upchávky cez požiarne deliace konštrukcie - strop pre potrubie chladiva dvojica s priemerom 10 a 16mm | ks | 2 |  | 0 |  |  |  | znížená |  | 0 | 0 | 0 | 0 | 0 | 4 | K | 1 | ROZPOCET | 0 | 0 | 0 | 0 | 0 | 2 | 0 | 4 | 292
| PP |  | Požiarne upchávky cez požiarne deliace konštrukcie - strop pre potrubie chladiva dvojica s priemerom 10 a 16mm | [15 empty] | PP | 1
147 | K | -.40 | Požiarne upchávky cez požiarne deliace konštrukcie - stena pre potrubie chladiva dvojica s priemerom 10 a 16mm | ks | 1 |  | 0 |  |  |  | znížená |  | 0 | 0 | 0 | 0 | 0 | 4 | K | 1 | ROZPOCET | 0 | 0 | 0 | 0 | 0 | 2 | 0 | 4 | 294
| PP |  | Požiarne upchávky cez požiarne deliace konštrukcie - stena pre potrubie chladiva dvojica s priemerom 10 a 16mm | [15 empty] | PP | 1
148 | K | -.11 | Montážny, spojovací, tesniaci a závesný materiál | kg | 13 |  | 0 |  |  |  | znížená |  | 0 | 0 | 0 | 0 | 0 | 4 | K | 1 | ROZPOCET | 0 | 0 | 0 | 0 | 0 | 2 | 0 | 4 | 296
| PP |  | Montážny, spojovací, tesniaci a závesný materiál | [15 empty] | PP | 1
149 | K | -.12 | Zaregulovanie a vyskúšanie zariadenia | hod | 8 |  | 0 |  |  |  | znížená |  | 0 | 0 | 0 | 0 | 0 | 4 | K | 1 | ROZPOCET | 0 | 0 | 0 | 0 | 0 | 2 | 0 | 4 | 298
| PP |  | Zaregulovanie a vyskúšanie zariadenia | [15 empty] | PP | 1
| D | D14 | Zariadenie č.24 Chladenie serverovne na 2.NP |  |  |  | 0 | [5 empty] | 0 |  | 0 |  | 0 | 1 | D | 0 | ROZPOCET | [6 empty] | 0
150 | K | 24.01 | Vonkajšia kondenzačná jednotka split systému, chladiaci výkon Qch=5,0kW, hladina akustického tlaku vo vzdialenosti 1m od jednotky 47 dB(A), chladenie pri vonkajšej teplote -25°C až 46°C (napr. Mitsubishi electric MUY-TP50VF alebo technicky a výkonovo poro | ks | 2 |  | 0 |  |  |  | znížená |  | 0 | 0 | 0 | 0 | 0 | 4 | K | 1 | ROZPOCET | 0 | 0 | 0 | 0 | 0 | 2 | 0 | 4 | 300
| PP |  | Vonkajšia kondenzačná jednotka split systému, chladiaci výkon Qch=5,0kW, hladina akustického tlaku vo vzdialenosti 1m od jednotky 47 dB(A), chladenie pri vonkajšej teplote -25°C až 46°C (napr. Mitsubishi electric MUY-TP50VF alebo technicky a výkonovo porovnateľné zariadenie) | [15 empty] | PP | 1
151 | K | 24.02 | Vnútorná nástenná jednotka split systému, chladiaci výkon Qch=5,0kW, hladina akustického tlaku vo vzdialenosti 1m od jednotky 31 až 45 dB(A), chladenie pri vonkajšej teplote -25°C až 46°C (napr. Mitsubishi electric MSY-TP50VF alebo technicky a výkonovo po | ks | 2 |  | 0 |  |  |  | znížená |  | 0 | 0 | 0 | 0 | 0 | 4 | K | 1 | ROZPOCET | 0 | 0 | 0 | 0 | 0 | 2 | 0 | 4 | 302
| PP |  | Vnútorná nástenná jednotka split systému, chladiaci výkon Qch=5,0kW, hladina akustického tlaku vo vzdialenosti 1m od jednotky 31 až 45 dB(A), chladenie pri vonkajšej teplote -25°C až 46°C (napr. Mitsubishi electric MSY-TP50VF alebo technicky a výkonovo porovnateľné zariadenie) | [15 empty] | PP | 1
152 | K | -.41 | Ovládač nástenný (napr. Mitsubishi electric PAR-41MAA-E alebo technicky a výkonovo porovnateľné zariadenie) | ks | 2 |  | 0 |  |  |  | znížená |  | 0 | 0 | 0 | 0 | 0 | 4 | K | 1 | ROZPOCET | 0 | 0 | 0 | 0 | 0 | 2 | 0 | 4 | 304
| PP |  | Ovládač nástenný (napr. Mitsubishi electric PAR-41MAA-E alebo technicky a výkonovo porovnateľné zariadenie) | [15 empty] | PP | 1
153 | K | -.42 | Pripojovací modul pre ovládač (napr. Mitsubishi electric MAC-334IF-E alebo technicky a výkonovo porovnateľné zariadenie) | ks | 2 |  | 0 |  |  |  | znížená |  | 0 | 0 | 0 | 0 | 0 | 4 | K | 1 | ROZPOCET | 0 | 0 | 0 | 0 | 0 | 2 | 0 | 4 | 306
| PP |  | Pripojovací modul pre ovládač (napr. Mitsubishi electric MAC-334IF-E alebo technicky a výkonovo porovnateľné zariadenie) | [15 empty] | PP | 1
154 | K | -.43 | Medené potrubie dvojica s priemerom 6/10mm s izoláciou hrúbky 9mm, vrátane komunikačných káblov, chladivo R32, inštalačné kryty | bm | 32 |  | 0 |  |  |  | znížená |  | 0 | 0 | 0 | 0 | 0 | 4 | K | 1 | ROZPOCET | 0 | 0 | 0 | 0 | 0 | 2 | 0 | 4 | 308
| PP |  | Medené potrubie dvojica s priemerom 6/10mm s izoláciou hrúbky 9mm, vrátane komunikačných káblov, chladivo R32, inštalačné kryty | [15 empty] | PP | 1
155 | K | -.44 | Doplnenie chladiva R32 | kg | 0.18 |  | 0 |  |  |  | znížená |  | 0 | 0 | 0 | 0 | 0 | 4 | K | 1 | ROZPOCET | 0 | 0 | 0 | 0 | 0 | 2 | 0 | 4 | 310
| PP |  | Doplnenie chladiva R32 | [15 empty] | PP | 1
156 | K | -.45 | Konzoly pre osadenie kondenzačnej jednotky na stene - pár | ks | 2 |  | 0 |  |  |  | znížená |  | 0 | 0 | 0 | 0 | 0 | 4 | K | 1 | ROZPOCET | 0 | 0 | 0 | 0 | 0 | 2 | 0 | 4 | 312
| PP |  | Konzoly pre osadenie kondenzačnej jednotky na stene - pár | [15 empty] | PP | 1
157 | K | -.46 | Požiarne upchávky cez požiarne deliace konštrukcie - stena pre potrubie chladiva dvojica s priemerom 6 a 10mm | ks | 2 |  | 0 |  |  |  | znížená |  | 0 | 0 | 0 | 0 | 0 | 4 | K | 1 | ROZPOCET | 0 | 0 | 0 | 0 | 0 | 2 | 0 | 4 | 314
| PP |  | Požiarne upchávky cez požiarne deliace konštrukcie - stena pre potrubie chladiva dvojica s priemerom 6 a 10mm | [15 empty] | PP | 1
158 | K | -.11 | Montážny, spojovací, tesniaci a závesný materiál | kg | 4 |  | 0 |  |  |  | znížená |  | 0 | 0 | 0 | 0 | 0 | 4 | K | 1 | ROZPOCET | 0 | 0 | 0 | 0 | 0 | 2 | 0 | 4 | 316
| PP |  | Montážny, spojovací, tesniaci a závesný materiál | [15 empty] | PP | 1
159 | K | -.12 | Zaregulovanie a vyskúšanie zariadenia | hod | 2 |  | 0 |  |  |  | znížená |  | 0 | 0 | 0 | 0 | 0 | 4 | K | 1 | ROZPOCET | 0 | 0 | 0 | 0 | 0 | 2 | 0 | 4 | 318
| PP |  | Zaregulovanie a vyskúšanie zariadenia | [15 empty] | PP | 1

## SO 02-3 - Garáže - Silnop...
[9 empty] | >> skryté stĺpce << | [9 empty] | {c57c41b7-1edf-47f5-a777-f50da5125f38}
0
| KRYCÍ LIST ROZPOČTU | [8 empty] | v --- nižšie sa nachádzajú doplnkové a pomocné údaje k zostavám --- v | [8 empty] | False
Stavba:
HS Hálkova - rekonštrukcia objektu, Hálkova 3, BA
Objekt:
SO 01-ZR - HS Hálkova - rekonštrukcia objektu - zelené riešenie
Časť:
SO 02-3 - Garáže - Silnoprúdová elektroinštalácia-zelená
| JKSO: |  |  |  |  | KS:
| Miesto: |  |  |  |  | Dátum: | 2024-11-21
| Objednávateľ: |  |  |  |  | IČO:
IČ DPH:
| Zhotoviteľ: |  |  |  |  | IČO: | Vyplň údaj
|  | Vyplň údaj |  |  |  | IČ DPH: | Vyplň údaj
| Projektant: |  |  |  |  | IČO:
IČ DPH:
| Spracovateľ: |  |  |  |  | IČO:
IČ DPH:
Poznámka:
| Cena bez DPH | [5 empty] | 0
|  |  | Základ dane |  |  | Sadzba dane | Výška dane
| DPH | základná | 0 |  |  | 20% | 0
|  | znížená | 0 |  |  | 20% | 0
|  | zákl. prenesená | 0 |  |  | 20% | 0
|  | zníž. prenesená | 0 |  |  | 20% | 0
|  | nulová | 0 |  |  | 0% | 0
| Cena s DPH |  |  | v | EUR |  | 0
| Projektant |  |  | Spracovateľ
| Dátum a podpis: |  | Pečiatka | Dátum a podpis: |  |  | Pečiatka
| Objednávateľ |  |  | Zhotoviteľ
| Dátum a podpis: |  | Pečiatka | Dátum a podpis: |  |  | Pečiatka
REKAPITULÁCIA ROZPOČTU
Stavba:
HS Hálkova - rekonštrukcia objektu, Hálkova 3, BA
Objekt:
SO 01-ZR - HS Hálkova - rekonštrukcia objektu - zelené riešenie
Časť:
SO 02-3 - Garáže - Silnoprúdová elektroinštalácia-zelená
Miesto: | [5 empty] | Dátum: | 2024-11-21
Objednávateľ: | [5 empty] | Projektant:
Zhotoviteľ: |  |  | Vyplň údaj |  |  | Spracovateľ:
Kód dielu - Popis | [6 empty] | Cena celkom [EUR]
Náklady z rozpočtu | [6 empty] | 0 | [12 empty] | -1
| M - Práce a dodávky M | [5 empty] | 0
| DM - Elektromontáže | [5 empty] | 0
ROZPOČET
Stavba:
HS Hálkova - rekonštrukcia objektu, Hálkova 3, BA
Objekt:
SO 01-ZR - HS Hálkova - rekonštrukcia objektu - zelené riešenie
Časť:
SO 02-3 - Garáže - Silnoprúdová elektroinštalácia-zelená
Miesto: | [5 empty] | Dátum: | 2024-11-21
Objednávateľ: | [5 empty] | Projektant:
Zhotoviteľ: |  |  | Vyplň údaj |  |  | Spracovateľ:
PČ | Typ | Kód | Popis | MJ | Množstvo | J.cena [EUR] | Cena celkom [EUR] | Cenová sústava |  |  | DPH | J. Nh [h] | Nh celkom [h] | J. hmotnosť [t] | Hmotnosť celkom [t] | J. suť [t] | Suť Celkom [t]
Náklady z rozpočtu | [6 empty] | 0 | [5 empty] | 0 |  | 0 |  | 0 |  | D | -1 | [7 empty] | 0
| D | M | Práce a dodávky M |  |  |  | 0 | [5 empty] | 0 |  | 0 |  | 0 | 3 | D | 0 | ROZPOCET | [6 empty] | 0
| D | DM | Elektromontáže |  |  |  | 0 | [5 empty] | 0 |  | 0 |  | 0 | 1 | D | 1 | ROZPOCET | [6 empty] | 0
1 | M | BT3529 | Ovládač DLPE pre ovládanie osvetlenia a el.brán | ks | 2 |  | 0 |  |  |  | znížená |  | 0 | 0 | 0 | 0 | 0 | 8 | M | 2 | ROZPOCET | 0 | 0 | 0 | 0 | 0 | 2 | 0 | 4 | 2
| PP |  | Ovládač DLPE pre ovládanie osvetlenia a el.brán | [15 empty] | PP | 2
2 | K | 210140652.S | Montáž ovládača DLPE | ks | 2 |  | 0 |  |  |  | znížená |  | 0 | 0 | 0 | 0 | 0 | 4 | K | 2 | ROZPOCET | 0 | 0 | 0 | 0 | 0 | 2 | 0 | 4 | 4
| PP |  | Montáž ovládača DLPE | [15 empty] | PP | 2
3 | M | 3450919061 | Súmrakový snímač | ks | 1 |  | 0 |  |  |  | znížená |  | 0 | 0 | 0 | 0 | 0 | 8 | M | 2 | ROZPOCET | 0 | 0 | 0 | 0 | 0 | 2 | 0 | 4 | 6
| PP |  | Súmrakový snímač | [15 empty] | PP | 2
4 | K | 210110064.S | Spínač špeciálny vrátane zapojenia, súmrakový spínač | ks | 1 |  | 0 |  |  |  | znížená |  | 0 | 0 | 0 | 0 | 0 | 4 | K | 2 | ROZPOCET | 0 | 0 | 0 | 0 | 0 | 2 | 0 | 4 | 8
| PP |  | Spínač špeciálny vrátane zapojenia, súmrakový spínač | [15 empty] | PP | 2
5 | M | 3450919041 | E – Svetlomet, typ 48060040 MOON Light060,, 60W/ IP2, DALI2 | ks | 4 |  | 0 |  |  |  | znížená |  | 0 | 0 | 0 | 0 | 0 | 8 | M | 2 | ROZPOCET | 0 | 0 | 0 | 0 | 0 | 2 | 0 | 4 | 10
| PP |  | E – Svetlomet, typ 48060040 MOON Light060,, 60W/ IP2, DALI2 | [15 empty] | PP | 2
6 | K | 210203041.S | E - Montáž a zapojenie LED svetlometu MOON Light, 60W, DALI 2 | ks | 4 |  | 0 |  |  |  | znížená |  | 0 | 0 | 0 | 0 | 0 | 4 | K | 2 | ROZPOCET | 0 | 0 | 0 | 0 | 0 | 2 | 0 | 4 | 12
| PP |  | E - Montáž a zapojenie LED svetlometu MOON Light, 60W, DALI 2 | [15 empty] | PP | 2
7 | M | 3450919044 | C – Svetlomet HL-KO 020 1155 LED 20W, s elektronokou DALI -2 | ks | 10 |  | 0 |  |  |  | znížená |  | 0 | 0 | 0 | 0 | 0 | 8 | M | 2 | ROZPOCET | 0 | 0 | 0 | 0 | 0 | 2 | 0 | 4 | 14
| PP |  | C – Svetlomet HL-KO 020 1155 LED 20W, s elektronokou DALI -2 | [15 empty] | PP | 2
8 | K | 210203051.S | C- Montáž a zapojenie svetlomet HL-KO 020 1155 LED 20W, DALI2 | ks | 10 |  | 0 |  |  |  | znížená |  | 0 | 0 | 0 | 0 | 0 | 4 | K | 2 | ROZPOCET | 0 | 0 | 0 | 0 | 0 | 2 | 0 | 4 | 16
| PP |  | C- Montáž a zapojenie svetlomet HL-KO 020 1155 LED 20W, DALI2 | [15 empty] | PP | 2
9 | M | 3450919042 | F – Svietidlo 60180020MD LED Pluto20, 20W/IP65, DALI 2 | ks | 4 |  | 0 |  |  |  | znížená |  | 0 | 0 | 0 | 0 | 0 | 8 | M | 2 | ROZPOCET | 0 | 0 | 0 | 0 | 0 | 2 | 0 | 4 | 18
| PP |  | F – Svietidlo 60180020MD LED Pluto20, 20W/IP65, DALI 2 | [15 empty] | PP | 2
10 | K | 210203052.S | F -Montáž a zapojenie LED svietidla Pluto20, 20W, IP65, DALI2 | ks | 4 |  | 0 |  |  |  | znížená |  | 0 | 0 | 0 | 0 | 0 | 4 | K | 2 | ROZPOCET | 0 | 0 | 0 | 0 | 0 | 2 | 0 | 4 | 20
| PP |  | F -Montáž a zapojenie LED svietidla Pluto20, 20W, IP65, DALI2 | [15 empty] | PP | 2
11 | K | 210201040.S | B - Montáž a zapojenie svietidla líniového LED 1x37W, IP43 | ks | 8 |  | 0 |  |  |  | znížená |  | 0 | 0 | 0 | 0 | 0 | 4 | K | 2 | ROZPOCET | 0 | 0 | 0 | 0 | 0 | 2 | 0 | 4 | 22
| PP |  | B - Montáž a zapojenie svietidla líniového LED 1x37W, IP43 | [15 empty] | PP | 2
12 | M | 3450919045 | B – Svietidlo ledkové, typ 190406 Z60 LED líne, 37W, IP43 | ks | 8 |  | 0 |  |  |  | znížená |  | 0 | 0 | 0 | 0 | 0 | 8 | M | 2 | ROZPOCET | 0 | 0 | 0 | 0 | 0 | 2 | 0 | 4 | 24
| PP |  | B – Svietidlo ledkové, typ 190406 Z60 LED líne, 37W, IP43 | [15 empty] | PP | 2
13 | M | DALI | DALI Multisenzor / PIR + CL + IR / DUS360CR |  | 2 |  | 0 |  |  |  | znížená |  | 0 | 0 | 0 | 0 | 0 | 8 | M | 2 | ROZPOCET | 0 | 0 | 0 | 0 | 0 | 2 | 0 | 4 | 26
| PP |  | DALI Multisenzor / PIR + CL + IR / DUS360CR | [15 empty] | PP | 2
14 | M | DALI1 | Ovládací panel DALI / LCD + FEDR / PADFE |  | 4 |  | 0 |  |  |  | znížená |  | 0 | 0 | 0 | 0 | 0 | 8 | M | 2 | ROZPOCET | 0 | 0 | 0 | 0 | 0 | 2 | 0 | 4 | 28
| PP |  | Ovládací panel DALI / LCD + FEDR / PADFE | [15 empty] | PP | 2
15 | K | 210203041.S1 | Montáž a zapojenie stropného LED svetlometa GALAXY DALI | ks | 32 |  | 0 |  |  |  | znížená |  | 0 | 0 | 0 | 0 | 0 | 4 | K | 2 | ROZPOCET | 0 | 0 | 0 | 0 | 0 | 2 | 0 | 4 | 30
| PP |  | Montáž a zapojenie stropného LED svetlometa GALAXY DALI | [15 empty] | PP | 2
16 | K | MD | Mimostavenisková doprava | % |  |  | 0 |  |  |  | znížená |  | 0 | 0 | 0 | 0 | 0 | 4 | K | 2 | ROZPOCET | 0 | 0 | 0 | 0 | 0 | 2 | 0 | 4 | 32
| PP |  | Mimostavenisková doprava | [15 empty] | PP | 2
17 | K | MV | Murárske výpomoci | % |  |  | 0 |  |  |  | znížená |  | 0 | 0 | 0 | 0 | 0 | 4 | K | 2 | ROZPOCET | 0 | 0 | 0 | 0 | 0 | 2 | 0 | 4 | 34
| PP |  | Murárske výpomoci | [15 empty] | PP | 2
18 | K | PD | Presun dodávok | % |  |  | 0 |  |  |  | znížená |  | 0 | 0 | 0 | 0 | 0 | 4 | K | 2 | ROZPOCET | 0 | 0 | 0 | 0 | 0 | 2 | 0 | 4 | 36
| PP |  | Presun dodávok | [15 empty] | PP | 2
19 | K | PM | Podružný materiál | % |  |  | 0 |  |  |  | znížená |  | 0 | 0 | 0 | 0 | 0 | 4 | K | 2 | ROZPOCET | 0 | 0 | 0 | 0 | 0 | 2 | 0 | 4 | 38
| PP |  | Podružný materiál | [15 empty] | PP | 2
20 | K | PPV | Podiel pridružených výkonov | % |  |  | 0 |  |  |  | znížená |  | 0 | 0 | 0 | 0 | 0 | 4 | K | 2 | ROZPOCET | 0 | 0 | 0 | 0 | 0 | 2 | 0 | 4 | 40
| PP |  | Podiel pridružených výkonov | [15 empty] | PP | 2

## SO 01-1,2 - ASR - NEZELE...
[9 empty] | >> skryté stĺpce << | [9 empty] | {e5ccb7d4-2ecb-4387-aa77-f86f57a2f8d0}
0
| KRYCÍ LIST ROZPOČTU | [8 empty] | v --- nižšie sa nachádzajú doplnkové a pomocné údaje k zostavám --- v | [8 empty] | False
Stavba:
HS Hálkova - rekonštrukcia objektu, Hálkova 3, BA
Objekt:
SO 01 - HS Hálkova - rekonštrukcia objektu
Časť:
SO 01-1,2 - ASR - NEZELENÁ ČASŤ PRÁC
| JKSO: |  |  |  |  | KS:
| Miesto: |  |  |  |  | Dátum: | 2024-11-21
| Objednávateľ: |  |  |  |  | IČO:
IČ DPH:
| Zhotoviteľ: |  |  |  |  | IČO: | Vyplň údaj
|  | Vyplň údaj |  |  |  | IČ DPH: | Vyplň údaj
| Projektant: |  |  |  |  | IČO:
IČ DPH:
| Spracovateľ: |  |  |  |  | IČO:
IČ DPH:
Poznámka:
| Cena bez DPH | [5 empty] | 0
|  |  | Základ dane |  |  | Sadzba dane | Výška dane
| DPH | základná | 0 |  |  | 20% | 0
|  | znížená | 0 |  |  | 20% | 0
|  | zákl. prenesená | 0 |  |  | 20% | 0
|  | zníž. prenesená | 0 |  |  | 20% | 0
|  | nulová | 0 |  |  | 0% | 0
| Cena s DPH |  |  | v | EUR |  | 0
| Projektant |  |  | Spracovateľ
| Dátum a podpis: |  | Pečiatka | Dátum a podpis: |  |  | Pečiatka
| Objednávateľ |  |  | Zhotoviteľ
| Dátum a podpis: |  | Pečiatka | Dátum a podpis: |  |  | Pečiatka
REKAPITULÁCIA ROZPOČTU
Stavba:
HS Hálkova - rekonštrukcia objektu, Hálkova 3, BA
Objekt:
SO 01 - HS Hálkova - rekonštrukcia objektu
Časť:
SO 01-1,2 - ASR - NEZELENÁ ČASŤ PRÁC
Miesto: | [5 empty] | Dátum: | 2024-11-21
Objednávateľ: | [5 empty] | Projektant:
Zhotoviteľ: |  |  | Vyplň údaj |  |  | Spracovateľ:
Kód dielu - Popis | [6 empty] | Cena celkom [EUR]
Náklady z rozpočtu | [6 empty] | 0 | [12 empty] | -1
| HSV - Práce a dodávky HSV | [5 empty] | 0
| 2 - Zakladanie | [5 empty] | 0
| 3 - Zvislé a kompletné konštrukcie | [5 empty] | 0
| 4 - Vodorovné konštrukcie | [5 empty] | 0
| 6 - Úprava povrchov | [5 empty] | 0
| 9 - Ostatné konštrukcie | [5 empty] | 0
| 99 - Presun hmôt | [5 empty] | 0
| PSV - Práce a dodávky PSV | [5 empty] | 0
| 711 - Izolácie proti vode a zemnej vlhkosti | [5 empty] | 0
| 712 - Izolácie striech | [5 empty] | 0
| 713 - Tepelné izolácie | [5 empty] | 0
| 762 - Konštrukcie tesárske | [5 empty] | 0
| 763 - Konštrukcie - drevostavby | [5 empty] | 0
| 766 - Konštrukcie stolárske | [5 empty] | 0
| 767 - Kovové stavebné doplnkové konštrukcie | [5 empty] | 0
| 771 - Podlahy z dlaždíc | [5 empty] | 0
| 773 - Podlahy terazzové a zo syntetických hmôt | [5 empty] | 0
| 776 - Podlahy povlakové | [5 empty] | 0
| 777 - Podlahy syntetické | [5 empty] | 0
| 781 - Dokončovacie práce a obklady | [5 empty] | 0
| 783 - Dokončovacie práce - nátery | [5 empty] | 0
| 784 - Dokončovacie práce - maľby | [5 empty] | 0
| M - Práce a dodávky M | [5 empty] | 0
| 43-M - Montáž oceľových konštrukcií | [5 empty] | 0
ROZPOČET
Stavba:
HS Hálkova - rekonštrukcia objektu, Hálkova 3, BA
Objekt:
SO 01 - HS Hálkova - rekonštrukcia objektu
Časť:
SO 01-1,2 - ASR - NEZELENÁ ČASŤ PRÁC
Miesto: | [5 empty] | Dátum: | 2024-11-21
Objednávateľ: | [5 empty] | Projektant:
Zhotoviteľ: |  |  | Vyplň údaj |  |  | Spracovateľ:
PČ | Typ | Kód | Popis | MJ | Množstvo | J.cena [EUR] | Cena celkom [EUR] | Cenová sústava |  |  | DPH | J. Nh [h] | Nh celkom [h] | J. hmotnosť [t] | Hmotnosť celkom [t] | J. suť [t] | Suť Celkom [t]
Náklady z rozpočtu | [6 empty] | 0 | [5 empty] | 0 |  | 262.358 |  | 271.4231 |  | D | -1 | [7 empty] | 0
| D | HSV | Práce a dodávky HSV |  |  |  | 0 | [5 empty] | 0 |  | 261.1065 |  | 271.309 | 1 | D | 0 | ROZPOCET | [6 empty] | 0
| D | 2 | Zakladanie |  |  |  | 0 | [5 empty] | 0 |  | 33.8002 |  | 0 | 1 | D | 1 | ROZPOCET | [6 empty] | 0
1 | K | 271533001.S | Násyp pod základové konštrukcie so zhutnením z kameniva hrubého drveného fr.16-32 mm | m3 | 105.3 |  | 0 |  |  |  | znížená |  | 0 | 0 | 0 | 0 | 0 | 4 | K | 2 | ROZPOCET | 0 | 0 | 0 | 0 | 0 | 2 | 0 | 4 | 2
| PP |  | Násyp pod základové konštrukcie so zhutnením z kameniva hrubého drveného fr.16-32 mm | [15 empty] | PP | 2
2 | K | 271563001.S | Násyp pod základové konštrukcie so zhutnením z kameniva drobného ťaženého 0-4 mm | m3 | 15.4 |  | 0 |  |  |  | znížená |  | 0 | 1.932 | 29.7528 | 0 | 0 | 4 | K | 2 | ROZPOCET | 0 | 0 | 0 | 0 | 0 | 2 | 0 | 4 | 4
| PP |  | Násyp pod základové konštrukcie so zhutnením z kameniva drobného ťaženého 0-4 mm | [15 empty] | PP | 2
3 | K | 273321312.S | Betón základových dosiek, železový (bez výstuže), tr. C 20/25 | m3 | 1.8 |  | 0 |  |  |  | znížená |  | 0 | 2.2151 | 3.9872 | 0 | 0 | 4 | K | 2 | ROZPOCET | 0 | 0 | 0 | 0 | 0 | 2 | 0 | 4 | 6
| PP |  | Betón základových dosiek, železový (bez výstuže), tr. C 20/25 | [15 empty] | PP | 2
4 | K | 273321411.S | Betón základových dosiek, železový (bez výstuže), tr. C 25/30 | m3 | 0.5 |  | 0 |  |  |  | znížená |  | 0 | 0 | 0 | 0 | 0 | 4 | K | 2 | ROZPOCET | 0 | 0 | 0 | 0 | 0 | 2 | 0 | 4 | 8
| PP |  | Betón základových dosiek, železový (bez výstuže), tr. C 25/30 | [15 empty] | PP | 2
5 | K | 273362021.S | Výstuž základových dosiek zo zvár. sietí KARI | t | 0.05 |  | 0 |  |  |  | znížená |  | 0 | 1.203 | 0.060148 | 0 | 0 | 4 | K | 2 | ROZPOCET | 0 | 0 | 0 | 0 | 0 | 2 | 0 | 4 | 10
| PP |  | Výstuž základových dosiek zo zvár. sietí KARI | [15 empty] | PP | 2
6 | K | 289971211.S | Zhotovenie vrstvy z geotextílie na upravenom povrchu sklon do 1 : 5 , šírky od 0 do 3 m | m2 | 1372.2 |  | 0 |  |  |  | znížená |  | 0 | 0 | 0 | 0 | 0 | 4 | K | 2 | ROZPOCET | 0 | 0 | 0 | 0 | 0 | 2 | 0 | 4 | 12
| PP |  | Zhotovenie vrstvy z geotextílie na upravenom povrchu sklon do 1 : 5 , šírky od 0 do 3 m | [15 empty] | PP | 2
7 | M | 693110004500.S | Geotextília polypropylénová netkaná 300 g/m2 | m2 | 1440.9 |  | 0 |  |  |  | znížená |  | 0 | 0 | 0 | 0 | 0 | 8 | M | 2 | ROZPOCET | 0 | 0 | 0 | 0 | 0 | 2 | 0 | 4 | 14
| PP |  | Geotextília polypropylénová netkaná 300 g/m2 | [15 empty] | PP | 2
| D | 3 | Zvislé a kompletné konštrukcie |  |  |  | 0 | [5 empty] | 0 |  | 0.31314 |  | 0 | 1 | D | 1 | ROZPOCET | [6 empty] | 0
8 | K | 311275011.S | Murivo nosné (m3) z pórobetónových tvárnic hladkých pevnosti P2 až P4, nad 400 do 600 kg/m3 hrúbky 200 mm | m3 | 1.1 |  | 0 |  |  |  | znížená |  | 0 | 0 | 0 | 0 | 0 | 4 | K | 2 | ROZPOCET | 0 | 0 | 0 | 0 | 0 | 2 | 0 | 4 | 16
| PP |  | Murivo nosné (m3) z pórobetónových tvárnic hladkých pevnosti P2 až P4, nad 400 do 600 kg/m3 hrúbky 200 mm | [15 empty] | PP | 2
9 | K | 317160111.S | Keramický preklad nenosný šírky 115 mm, výšky 69 mm, dĺžky 1000 mm | ks | 1 |  | 0 |  |  |  | znížená |  | 0 | 0 | 0 | 0 | 0 | 4 | K | 2 | ROZPOCET | 0 | 0 | 0 | 0 | 0 | 2 | 0 | 4 | 18
| PP |  | Keramický preklad nenosný šírky 115 mm, výšky 69 mm, dĺžky 1000 mm | [15 empty] | PP | 2
10 | K | 317161141.S | Pórobetónový preklad nenosný šírky 150 mm, výšky 250 mm, dĺžky 1000 mm | ks | 1 |  | 0 |  |  |  | znížená |  | 0 | 0.028764 | 0.028764 | 0 | 0 | 4 | K | 2 | ROZPOCET | 0 | 0 | 0 | 0 | 0 | 2 | 0 | 4 | 560291567
| PP |  | Pórobetónový preklad nenosný osadený do tenkého maltového lôžka šírky 150 mm, výšky 250 mm, dĺžky 1000 mm | [15 empty] | PP | 2
11 | K | 317161142.S | Pórobetónový preklad nenosný šírky 150 mm, výšky 250 mm, dĺžky 1200 mm | ks | 2 |  | 0 |  |  |  | znížená |  | 0 | 0.034476 | 0.068952 | 0 | 0 | 4 | K | 2 | ROZPOCET | 0 | 0 | 0 | 0 | 0 | 2 | 0 | 4 | 1401148233
| PP |  | Pórobetónový preklad nenosný osadený do tenkého maltového lôžka šírky 150 mm, výšky 250 mm, dĺžky 1200 mm | [15 empty] | PP | 2
12 | K | 317161145.S | Pórobetónový preklad nenosný šírky 150 mm, výšky 250 mm, dĺžky 2500 mm | ks | 3 |  | 0 |  |  |  | znížená |  | 0 | 0.071808 | 0.21542 | 0 | 0 | 4 | K | 2 | ROZPOCET | 0 | 0 | 0 | 0 | 0 | 2 | 0 | 4 | 1074118647
| PP |  | Pórobetónový preklad nenosný osadený do tenkého maltového lôžka šírky 150 mm, výšky 250 mm, dĺžky 2500 mm | [15 empty] | PP | 2
13 | K | 340239263.S | Zamurovanie otvorov plochy nad 1 do 4 m2 z pórobetónových tvárnic hladkých hrúbky 100 mm | m2 | 2.2 |  | 0 |  |  |  | znížená |  | 0 | 0 | 0 | 0 | 0 | 4 | K | 2 | ROZPOCET | 0 | 0 | 0 | 0 | 0 | 2 | 0 | 4 | 20
| PP |  | Zamurovanie otvorov plochy nad 1 do 4 m2 z pórobetónových tvárnic hladkých hrúbky 100 mm | [15 empty] | PP | 2
14 | K | 340239265.S | Zamurovanie otvorov plochy nad 1 do 4 m2 z pórobetónových tvárnic hladkých hrúbky 150 mm | m2 | 7.3 |  | 0 |  |  |  | znížená |  | 0 | 0 | 0 | 0 | 0 | 4 | K | 2 | ROZPOCET | 0 | 0 | 0 | 0 | 0 | 2 | 0 | 4 | 22
| PP |  | Zamurovanie otvorov plochy nad 1 do 4 m2 z pórobetónových tvárnic hladkých hrúbky 150 mm | [15 empty] | PP | 2
15 | K | 340239266.S | Zamurovanie otvorov plochy nad 1 do 4 m2 z pórobetónových tvárnic hladkých hrúbky 200 mm | m2 | 1.4 |  | 0 |  |  |  | znížená |  | 0 | 0 | 0 | 0 | 0 | 4 | K | 2 | ROZPOCET | 0 | 0 | 0 | 0 | 0 | 2 | 0 | 4 | 24
| PP |  | Zamurovanie otvorov plochy nad 1 do 4 m2 z pórobetónových tvárnic hladkých hrúbky 200 mm | [15 empty] | PP | 2
16 | K | 340239267.S | Zamurovanie otvorov plochy nad 1 do 4 m2 z pórobetónových tvárnic hladkých hrúbky 300 mm | m2 | 5.5 |  | 0 |  |  |  | znížená |  | 0 | 0 | 0 | 0 | 0 | 4 | K | 2 | ROZPOCET | 0 | 0 | 0 | 0 | 0 | 2 | 0 | 4 | 26
| PP |  | Zamurovanie otvorov plochy nad 1 do 4 m2 z pórobetónových tvárnic hladkých hrúbky 300 mm | [15 empty] | PP | 2
17 | K | 341321410.S | Betón stien a priečok, železový (bez výstuže) tr. C 25/30 | m3 | 0.9 |  | 0 |  |  |  | znížená |  | 0 | 0 | 0 | 0 | 0 | 4 | K | 2 | ROZPOCET | 0 | 0 | 0 | 0 | 0 | 2 | 0 | 4 | 28
| PP |  | Betón stien a priečok, železový (bez výstuže) tr. C 25/30 | [15 empty] | PP | 2
18 | K | 341351103.S | Debnenie stien a priečok jednostranné zhotovenie-tradičné | m2 | 6.2 |  | 0 |  |  |  | znížená |  | 0 | 0 | 0 | 0 | 0 | 4 | K | 2 | ROZPOCET | 0 | 0 | 0 | 0 | 0 | 2 | 0 | 4 | 30
| PP |  | Debnenie stien a priečok jednostranné zhotovenie-tradičné | [15 empty] | PP | 2
19 | K | 341351104.S | Debnenie stien a priečok jednostranné odstránenie-tradičné | m2 | 6.2 |  | 0 |  |  |  | znížená |  | 0 | 0 | 0 | 0 | 0 | 4 | K | 2 | ROZPOCET | 0 | 0 | 0 | 0 | 0 | 2 | 0 | 4 | 32
| PP |  | Debnenie stien a priečok jednostranné odstránenie-tradičné | [15 empty] | PP | 2
20 | K | 342272031.S | Priečky z pórobetónových tvárnic hladkých s objemovou hmotnosťou do 600 kg/m3 hrúbky 100 mm | m2 | 40.1 |  | 0 |  |  |  | znížená |  | 0 | 0 | 0 | 0 | 0 | 4 | K | 2 | ROZPOCET | 0 | 0 | 0 | 0 | 0 | 2 | 0 | 4 | 34
| PP |  | Priečky z pórobetónových tvárnic hladkých s objemovou hmotnosťou do 600 kg/m3 hrúbky 100 mm | [15 empty] | PP | 2
21 | K | 342272051.S | Priečky z pórobetónových tvárnic hladkých s objemovou hmotnosťou do 600 kg/m3 hrúbky 150 mm | m2 | 39.6 |  | 0 |  |  |  | znížená |  | 0 | 0 | 0 | 0 | 0 | 4 | K | 2 | ROZPOCET | 0 | 0 | 0 | 0 | 0 | 2 | 0 | 4 | 36
| PP |  | Priečky z pórobetónových tvárnic hladkých s objemovou hmotnosťou do 600 kg/m3 hrúbky 150 mm | [15 empty] | PP | 2
| D | 4 | Vodorovné konštrukcie |  |  |  | 0 | [5 empty] | 0 |  | 0 |  | 0 | 1 | D | 1 | ROZPOCET | [6 empty] | 0
22 | K | 411321414.S | Betón stropov doskových a trámových, železový tr. C 25/30 | m3 | 1.3 |  | 0 |  |  |  | znížená |  | 0 | 0 | 0 | 0 | 0 | 4 | K | 2 | ROZPOCET | 0 | 0 | 0 | 0 | 0 | 2 | 0 | 4 | 38
| PP |  | Betón stropov doskových a trámových, železový tr. C 25/30 | [15 empty] | PP | 2
23 | K | 411354211.S | Debnenie stropov (stratené) debničkovými vložkami | m2 | 7.4 |  | 0 |  |  |  | znížená |  | 0 | 0 | 0 | 0 | 0 | 4 | K | 2 | ROZPOCET | 0 | 0 | 0 | 0 | 0 | 2 | 0 | 4 | 40
| PP |  | Debnenie stropov (stratené) debničkovými vložkami | [15 empty] | PP | 2
24 | K | 411354255.S | Debnenie stropu, zabudované s plechom vlnitým pozinkovaným, výšky vĺn do 50 mm hr. 0,8 mm | m2 | 3.4 |  | 0 |  |  |  | znížená |  | 0 | 0 | 0 | 0 | 0 | 4 | K | 2 | ROZPOCET | 0 | 0 | 0 | 0 | 0 | 2 | 0 | 4 | 42
| PP |  | Debnenie stropu, zabudované s plechom vlnitým pozinkovaným, výšky vĺn do 50 mm hr. 0,8 mm | [15 empty] | PP | 2
25 | K | 411361821.S | Výstuž stropov doskových, trámových, vložkových,konzolových alebo balkónových, B500 (10505) | t | 0.235 |  | 0 |  |  |  | znížená |  | 0 | 0 | 0 | 0 | 0 | 4 | K | 2 | ROZPOCET | 0 | 0 | 0 | 0 | 0 | 2 | 0 | 4 | 44
| PP |  | Výstuž stropov doskových, trámových, vložkových,konzolových alebo balkónových, B500 (10505) | [15 empty] | PP | 2
26 | K | 411362021.S | Výstuž stropov doskových, trámových, vložkových,konzolových alebo balkónových, zo zváraných sietí KARI | t | 0.235 |  | 0 |  |  |  | znížená |  | 0 | 0 | 0 | 0 | 0 | 4 | K | 2 | ROZPOCET | 0 | 0 | 0 | 0 | 0 | 2 | 0 | 4 | 46
| PP |  | Výstuž stropov doskových, trámových, vložkových,konzolových alebo balkónových, zo zváraných sietí KARI | [15 empty] | PP | 2
27 | K | 417321414.S | Betón stužujúcich pásov a vencov železový tr. C 20/25 | m3 | 0.5 |  | 0 |  |  |  | znížená |  | 0 | 0 | 0 | 0 | 0 | 4 | K | 2 | ROZPOCET | 0 | 0 | 0 | 0 | 0 | 2 | 0 | 4 | 48
| PP |  | Betón stužujúcich pásov a vencov železový tr. C 20/25 | [15 empty] | PP | 2
28 | K | 417321515.S | Betón stužujúcich pásov a vencov železový tr. C 25/30 | m3 | 0.9 |  | 0 |  |  |  | znížená |  | 0 | 0 | 0 | 0 | 0 | 4 | K | 2 | ROZPOCET | 0 | 0 | 0 | 0 | 0 | 2 | 0 | 4 | 50
| PP |  | Betón stužujúcich pásov a vencov železový tr. C 25/30 | [15 empty] | PP | 2
29 | K | 417351115.S | Debnenie bočníc stužujúcich pásov a vencov vrátane vzpier zhotovenie | m2 | 6.2 |  | 0 |  |  |  | znížená |  | 0 | 0 | 0 | 0 | 0 | 4 | K | 2 | ROZPOCET | 0 | 0 | 0 | 0 | 0 | 2 | 0 | 4 | 52
| PP |  | Debnenie bočníc stužujúcich pásov a vencov vrátane vzpier zhotovenie | [15 empty] | PP | 2
30 | K | 417351116.S | Debnenie bočníc stužujúcich pásov a vencov vrátane vzpier odstránenie | m2 | 6.2 |  | 0 |  |  |  | znížená |  | 0 | 0 | 0 | 0 | 0 | 4 | K | 2 | ROZPOCET | 0 | 0 | 0 | 0 | 0 | 2 | 0 | 4 | 54
| PP |  | Debnenie bočníc stužujúcich pásov a vencov vrátane vzpier odstránenie | [15 empty] | PP | 2
31 | K | 451475121.S | Podkladová vrstva plastbetónová samonivelačná - prvá vrstva hr. 10 mm | m2 | 519.4 |  | 0 |  |  |  | znížená |  | 0 | 0 | 0 | 0 | 0 | 4 | K | 2 | ROZPOCET | 0 | 0 | 0 | 0 | 0 | 2 | 0 | 4 | 56
| PP |  | Podkladová vrstva plastbetónová samonivelačná - prvá vrstva hr. 10 mm | [15 empty] | PP | 2
| D | 6 | Úprava povrchov |  |  |  | 0 | [5 empty] | 0 |  | 0 |  | 0 | 1 | D | 1 | ROZPOCET | [6 empty] | 0
32 | K | 611451331.S | Oprava vnútorných cementových štukových omietok oceľ. hladených stropov opravovanej plochy 10-30% | m2 | 888.3 |  | 0 |  |  |  | znížená |  | 0 | 0 | 0 | 0 | 0 | 4 | K | 2 | ROZPOCET | 0 | 0 | 0 | 0 | 0 | 2 | 0 | 4 | 58
| PP |  | Oprava vnútorných cementových štukových omietok oceľ. hladených stropov opravovanej plochy 10-30% | [15 empty] | PP | 2
33 | K | 611460122.S | Príprava vnútorného podkladu stropov penetráciou hĺbkovou na nasiakavé podklady | m2 | 890.4 |  | 0 |  |  |  | znížená |  | 0 | 0 | 0 | 0 | 0 | 4 | K | 2 | ROZPOCET | 0 | 0 | 0 | 0 | 0 | 2 | 0 | 4 | 60
| PP |  | Príprava vnútorného podkladu stropov penetráciou hĺbkovou na nasiakavé podklady | [15 empty] | PP | 2
34 | K | 611460125.S | Príprava vnútorného podkladu stropov penetráciou pod nátery a maľby | m2 | 2581.9 |  | 0 |  |  |  | znížená |  | 0 | 0 | 0 | 0 | 0 | 4 | K | 2 | ROZPOCET | 0 | 0 | 0 | 0 | 0 | 2 | 0 | 4 | 62
| PP |  | Príprava vnútorného podkladu stropov penetráciou pod nátery a maľby | [15 empty] | PP | 2
35 | K | 611460231.S | Vnútorná omietka stropov cementová hrubá, hr. 10 mm | m2 | 2.2 |  | 0 |  |  |  | znížená |  | 0 | 0 | 0 | 0 | 0 | 4 | K | 2 | ROZPOCET | 0 | 0 | 0 | 0 | 0 | 2 | 0 | 4 | 64
| PP |  | Vnútorná omietka stropov cementová hrubá, hr. 10 mm | [15 empty] | PP | 2
36 | K | 611460361.S | Vnútorná omietka stropov vápennocementová jednovrstvová, hr. 5 mm | m2 | 1719.3 |  | 0 |  |  |  | znížená |  | 0 | 0 | 0 | 0 | 0 | 4 | K | 2 | ROZPOCET | 0 | 0 | 0 | 0 | 0 | 2 | 0 | 4 | 66
| PP |  | Vnútorná omietka stropov vápennocementová jednovrstvová, hr. 5 mm | [15 empty] | PP | 2
37 | K | 612451071.S | Vyspravenie povrchu neomietaných betónových stien vnútorných maltou cementovou pre omietky | m2 | 826.9 |  | 0 |  |  |  | znížená |  | 0 | 0 | 0 | 0 | 0 | 4 | K | 2 | ROZPOCET | 0 | 0 | 0 | 0 | 0 | 2 | 0 | 4 | 68
| PP |  | Vyspravenie povrchu neomietaných betónových stien vnútorných maltou cementovou pre omietky | [15 empty] | PP | 2
38 | K | 612460111.S | Príprava vnútorného podkladu stien na silno a nerovnomerne nasiakavé podklady regulátorom nasiakavosti - adhézny mostík | m2 | 809.4 |  | 0 |  |  |  | znížená |  | 0 | 0 | 0 | 0 | 0 | 4 | K | 2 | ROZPOCET | 0 | 0 | 0 | 0 | 0 | 2 | 0 | 4 | 70
| PP |  | Príprava vnútorného podkladu stien na silno a nerovnomerne nasiakavé podklady regulátorom nasiakavosti - adhézny mostík | [15 empty] | PP | 2
39 | K | 612460122.S | Príprava vnútorného podkladu stien penetráciou hĺbkovou na nasiakavé podklady | m2 | 4824.9 |  | 0 |  |  |  | znížená |  | 0 | 0 | 0 | 0 | 0 | 4 | K | 2 | ROZPOCET | 0 | 0 | 0 | 0 | 0 | 2 | 0 | 4 | 72
| PP |  | Príprava vnútorného podkladu stien penetráciou hĺbkovou na nasiakavé podklady | [15 empty] | PP | 2
40 | K | 612460151.S | Príprava vnútorného podkladu stien cementovým prednástrekom, hr. 3 mm | m2 | 608.2 |  | 0 |  |  |  | znížená |  | 0 | 0 | 0 | 0 | 0 | 4 | K | 2 | ROZPOCET | 0 | 0 | 0 | 0 | 0 | 2 | 0 | 4 | 74
| PP |  | Príprava vnútorného podkladu stien cementovým prednástrekom, hr. 3 mm | [15 empty] | PP | 2
41 | K | 612460231.S | Vnútorná omietka stien cementová hrubá, hr. 10 mm | m2 | 826.9 |  | 0 |  |  |  | znížená |  | 0 | 0 | 0 | 0 | 0 | 4 | K | 2 | ROZPOCET | 0 | 0 | 0 | 0 | 0 | 2 | 0 | 4 | 76
| PP |  | Vnútorná omietka stien cementová hrubá, hr. 10 mm | [15 empty] | PP | 2
42 | K | 612460241.S | Vnútorná omietka stien vápennocementová jadrová (hrubá), hr. 10 mm | m2 | 499.3 |  | 0 |  |  |  | znížená |  | 0 | 0 | 0 | 0 | 0 | 4 | K | 2 | ROZPOCET | 0 | 0 | 0 | 0 | 0 | 2 | 0 | 4 | 78
| PP |  | Vnútorná omietka stien vápennocementová jadrová (hrubá), hr. 10 mm | [15 empty] | PP | 2
43 | K | 612460361.S | Vnútorná omietka stien vápennocementová jednovrstvová, hr. 5 mm | m2 | 2408.3 |  | 0 |  |  |  | znížená |  | 0 | 0 | 0 | 0 | 0 | 4 | K | 2 | ROZPOCET | 0 | 0 | 0 | 0 | 0 | 2 | 0 | 4 | 80
| PP |  | Vnútorná omietka stien vápennocementová jednovrstvová, hr. 5 mm | [15 empty] | PP | 2
44 | K | 612460363.S | Vnútorná omietka stien vápennocementová jednovrstvová, hr. 10 mm | m2 | 396.7 |  | 0 |  |  |  | znížená |  | 0 | 0 | 0 | 0 | 0 | 4 | K | 2 | ROZPOCET | 0 | 0 | 0 | 0 | 0 | 2 | 0 | 4 | 82
| PP |  | Vnútorná omietka stien vápennocementová jednovrstvová, hr. 10 mm | [15 empty] | PP | 2
45 | K | 612460364.S | Vnútorná omietka stien vápennocementová jednovrstvová, hr. 15 mm | m2 | 445.7 |  | 0 |  |  |  | znížená |  | 0 | 0 | 0 | 0 | 0 | 4 | K | 2 | ROZPOCET | 0 | 0 | 0 | 0 | 0 | 2 | 0 | 4 | 84
| PP |  | Vnútorná omietka stien vápennocementová jednovrstvová, hr. 15 mm | [15 empty] | PP | 2
46 | K | 612481120.S | Potiahnutie vnútorných stien sklotextilnou mriežkou s bodovým prilepením | m2 | 443 |  | 0 |  |  |  | znížená |  | 0 | 0 | 0 | 0 | 0 | 4 | K | 2 | ROZPOCET | 0 | 0 | 0 | 0 | 0 | 2 | 0 | 4 | 86
| PP |  | Potiahnutie vnútorných stien sklotextilnou mriežkou s bodovým prilepením | [15 empty] | PP | 2
47 | K | 621461052.S | Vonkajšia omietka podhľadov pastovitá silikónová roztieraná, hr. 1,5 mm | m2 | 2.1 |  | 0 |  |  |  | znížená |  | 0 | 0 | 0 | 0 | 0 | 4 | K | 2 | ROZPOCET | 0 | 0 | 0 | 0 | 0 | 2 | 0 | 4 | 88
| PP |  | Vonkajšia omietka podhľadov pastovitá silikónová roztieraná, hr. 1,5 mm | [15 empty] | PP | 2
48 | K | 621422222.S | Oprava vonkajších omietok podhľadov zo suchých zmesí, štukových, členitosť I, opravovaná plocha nad 10% do 20% | m2 | 2.1 |  | 0 |  |  |  | znížená |  | 0 | 0 | 0 | 0 | 0 | 4 | K | 2 | ROZPOCET | 0 | 0 | 0 | 0 | 0 | 2 | 0 | 4 | 90
| PP |  | Oprava vonkajších omietok podhľadov zo suchých zmesí, štukových, členitosť I, opravovaná plocha nad 10% do 20% | [15 empty] | PP | 2
49 | K | 622454321.S | Oprava vonk.omietok cementových v množstve opravovanej plochy do 30% štukových hladených | m2 | 59.9 |  | 0 |  |  |  | znížená |  | 0 | 0 | 0 | 0 | 0 | 4 | K | 2 | ROZPOCET | 0 | 0 | 0 | 0 | 0 | 2 | 0 | 4 | 92
| PP |  | Oprava vonk.omietok cementových v množstve opravovanej plochy do 30% štukových hladených | [15 empty] | PP | 2
50 | K | 622473255.S | Hydrofóbny impregnačný náter betónových konštrukcií, siloxanový | m2 | 3 |  | 0 |  |  |  | znížená |  | 0 | 0 | 0 | 0 | 0 | 4 | K | 2 | ROZPOCET | 0 | 0 | 0 | 0 | 0 | 2 | 0 | 4 | 94
| PP |  | Hydrofóbny impregnačný náter betónových konštrukcií, siloxanový | [15 empty] | PP | 2
51 | K | 625251717.S | Kontaktný zatepľovací systém z minerálnej vlny hr. 100 mm, injektované kotvy, vr.všetkých zakladacích, okapových, lemujúcich a dilatačných líšt | m2 | 59.9 |  | 0 |  |  |  | znížená |  | 0 | 0 | 0 | 0 | 0 | 4 | K | 2 | ROZPOCET | 0 | 0 | 0 | 0 | 0 | 2 | 0 | 4 | 96
| PP |  | Kontaktný zatepľovací systém z minerálnej vlny hr. 100 mm, injektované kotvy, vr.všetkých zakladacích, okapových, lemujúcich a dilatačných líšt | [15 empty] | PP | 2
52 | K | 625254020.S | Zateplenie stropov bez výstužnej vrstvy z minerálnej vlny hr. 200 mm, lepené | m2 | 2.1 |  | 0 |  |  |  | znížená |  | 0 | 0 | 0 | 0 | 0 | 4 | K | 2 | ROZPOCET | 0 | 0 | 0 | 0 | 0 | 2 | 0 | 4 | 98
| PP |  | Zateplenie stropov bez výstužnej vrstvy z minerálnej vlny hr. 200 mm, lepené | [15 empty] | PP | 2
53 | K | 631313711.S | Mazanina z betónu prostého (m3) tr. C 25/30 hr.nad 80 do 120 mm | m3 | 0.2 |  | 0 |  |  |  | znížená |  | 0 | 0 | 0 | 0 | 0 | 4 | K | 2 | ROZPOCET | 0 | 0 | 0 | 0 | 0 | 2 | 0 | 4 | 100
| PP |  | Mazanina z betónu prostého (m3) tr. C 25/30 hr.nad 80 do 120 mm | [15 empty] | PP | 2
54 | K | 631316023.S | Betónová doska s oceľovými vláknami dĺžky 50 mm priemer 1,0 mm (45/50) tr.C25/30 hr. 120 mm | m3 | 25.3 |  | 0 |  |  |  | znížená |  | 0 | 0 | 0 | 0 | 0 | 4 | K | 2 | ROZPOCET | 0 | 0 | 0 | 0 | 0 | 2 | 0 | 4 | 102
| PP |  | Betónová doska s oceľovými vláknami dĺžky 50 mm priemer 1,0 mm (45/50) tr.C25/30 hr. 120 mm | [15 empty] | PP | 2
55 | K | 631316033.S | Betónová doska s oceľovými vláknami dĺžky 50 mm priemer 1,0 mm (45/50) tr.C25/30 hr. 200 mm | m3 | 95.1 |  | 0 |  |  |  | znížená |  | 0 | 0 | 0 | 0 | 0 | 4 | K | 2 | ROZPOCET | 0 | 0 | 0 | 0 | 0 | 2 | 0 | 4 | 104
| PP |  | Betónová doska s oceľovými vláknami dĺžky 50 mm priemer 1,0 mm (45/50) tr.C25/30 hr. 200 mm | [15 empty] | PP | 2
56 | K | 631361821.S | Výstuž mazanín z betónov (z kameniva) a z ľahkých betónov z betonárskej ocele B500 (10505) | t | 0.31 |  | 0 |  |  |  | znížená |  | 0 | 0 | 0 | 0 | 0 | 4 | K | 2 | ROZPOCET | 0 | 0 | 0 | 0 | 0 | 2 | 0 | 4 | 106
| PP |  | Výstuž mazanín z betónov (z kameniva) a z ľahkých betónov z betonárskej ocele B500 (10505) | [15 empty] | PP | 2
57 | K | 631362021.S | Výstuž mazanín z betónov (z kameniva) a z ľahkých betónov zo zváraných sietí z drôtov typu KARI | t | 10.5 |  | 0 |  |  |  | znížená |  | 0 | 0 | 0 | 0 | 0 | 4 | K | 2 | ROZPOCET | 0 | 0 | 0 | 0 | 0 | 2 | 0 | 4 | 108
| PP |  | Výstuž mazanín z betónov (z kameniva) a z ľahkých betónov zo zváraných sietí z drôtov typu KARI | [15 empty] | PP | 2
58 | K | 631342821.SR | Položenie mazaniny z betónu ľahkého (m3) hr.nad 50 do 80 mm, vr.dodávky | m3 | 2.2 |  | 0 |  |  |  | znížená |  | 0 | 0 | 0 | 0 | 0 | 4 | K | 2 | ROZPOCET | 0 | 0 | 0 | 0 | 0 | 2 | 0 | 4 | 110
| PP |  | Položenie mazaniny z betónu ľahkého (m3) hr.nad 50 do 80 mm, vr.dodávky | [15 empty] | PP | 2
59 | K | 631583_PC001 | Násyp pod podlahy z keramického kameniva fr. 4-8 mm hr.70 mm | m3 | 2.7 |  | 0 |  |  |  | znížená |  | 0 | 0 | 0 | 0 | 0 | 4 | K | 2 | ROZPOCET | 0 | 0 | 0 | 0 | 0 | 2 | 0 | 4 | 112
| PP |  | Násyp pod podlahy z keramického kameniva fr. 4-8 mm hr.70 mm | [15 empty] | PP | 2
60 | K | 632001011.S | Zhotovenie separačnej fólie v podlahových vrstvách z PE, vr.dodávky | m2 | 147 |  | 0 |  |  |  | znížená |  | 0 | 0 | 0 | 0 | 0 | 4 | K | 2 | ROZPOCET | 0 | 0 | 0 | 0 | 0 | 2 | 0 | 4 | 114
| PP |  | Zhotovenie separačnej fólie v podlahových vrstvách z PE, vr.dodávky | [15 empty] | PP | 2
61 | K | 632001031.SR | Položenie dilatačného profilu v drátkobetónovej doske napr.CONECTO/PEIKKO vr.dodávky | m | 233.9 |  | 0 |  |  |  | znížená |  | 0 | 0 | 0 | 0 | 0 | 4 | K | 2 | ROZPOCET | 0 | 0 | 0 | 0 | 0 | 2 | 0 | 4 | 116
| PP |  | Položenie dilatačného profilu v drátkobetónovej doske napr.CONECTO/PEIKKO vr.dodávky | [15 empty] | PP | 2
62 | K | 632001051.S | Zhotovenie jednonásobného penetračného náteru pre potery a stierky, vr.dodávky | m2 | 714.2 |  | 0 |  |  |  | znížená |  | 0 | 0 | 0 | 0 | 0 | 4 | K | 2 | ROZPOCET | 0 | 0 | 0 | 0 | 0 | 2 | 0 | 4 | 118
| PP |  | Zhotovenie jednonásobného penetračného náteru pre potery a stierky, vr.dodávky | [15 empty] | PP | 2
63 | K | 63200_PC001 | Položenie dilatačného obvodového profilu v v drátkobetónovej doske vr.dodávky | m | 114 |  | 0 |  |  |  | znížená |  | 0 | 0 | 0 | 0 | 0 | 4 | K | 2 | ROZPOCET | 0 | 0 | 0 | 0 | 0 | 2 | 0 | 4 | 120
| PP |  | Položenie dilatačného obvodového profilu v v drátkobetónovej doske vr.dodávky | [15 empty] | PP | 2
64 | K | 63200_PC002 | Príprava vonkajšieho podkladu stien na hladké nenasiakavé podklady adhéznym mostíkom | m2 | 482.5 |  | 0 |  |  |  | znížená |  | 0 | 0 | 0 | 0 | 0 | 4 | K | 2 | ROZPOCET | 0 | 0 | 0 | 0 | 0 | 2 | 0 | 4 | 122
| PP |  | Príprava vonkajšieho podkladu stien na hladké nenasiakavé podklady adhéznym mostíkom | [15 empty] | PP | 2
65 | K | 632311011.SR | Leštenie (brúsenie) povrchu podláh strojné - liateho terazza, vr.impregnácie | m2 | 216 |  | 0 |  |  |  | znížená |  | 0 | 0 | 0 | 0 | 0 | 4 | K | 2 | ROZPOCET | 0 | 0 | 0 | 0 | 0 | 2 | 0 | 4 | 124
| PP |  | Leštenie (brúsenie) povrchu podláh strojné - liateho terazza, vr.impregnácie | [15 empty] | PP | 2
66 | K | 632452285.S | Cementový poter (vhodný aj ako spádový), pevnosti v tlaku 30 MPa, hr. 25 mm | m2 | 555.1 |  | 0 |  |  |  | znížená |  | 0 | 0 | 0 | 0 | 0 | 4 | K | 2 | ROZPOCET | 0 | 0 | 0 | 0 | 0 | 2 | 0 | 4 | 126
| PP |  | Cementový poter (vhodný aj ako spádový), pevnosti v tlaku 30 MPa, hr. 25 mm | [15 empty] | PP | 2
67 | K | 632452286.S | Cementový poter (vhodný aj ako spádový), pevnosti v tlaku 30 MPa, hr. 35 mm | m2 | 11 |  | 0 |  |  |  | znížená |  | 0 | 0 | 0 | 0 | 0 | 4 | K | 2 | ROZPOCET | 0 | 0 | 0 | 0 | 0 | 2 | 0 | 4 | 128
| PP |  | Cementový poter (vhodný aj ako spádový), pevnosti v tlaku 30 MPa, hr. 35 mm | [15 empty] | PP | 2
68 | K | 632452290.S | Cementový poter (vhodný aj ako spádový), pevnosti v tlaku 30 MPa, hr. 50 mm | m2 | 2.2 |  | 0 |  |  |  | znížená |  | 0 | 0 | 0 | 0 | 0 | 4 | K | 2 | ROZPOCET | 0 | 0 | 0 | 0 | 0 | 2 | 0 | 4 | 130
| PP |  | Cementový poter (vhodný aj ako spádový), pevnosti v tlaku 30 MPa, hr. 50 mm | [15 empty] | PP | 2
69 | K | 632452291.S | Cementový poter (vhodný aj ako spádový), pevnosti v tlaku 30 MPa, hr. 55 mm | m2 | 31.9 |  | 0 |  |  |  | znížená |  | 0 | 0 | 0 | 0 | 0 | 4 | K | 2 | ROZPOCET | 0 | 0 | 0 | 0 | 0 | 2 | 0 | 4 | 132
| PP |  | Cementový poter (vhodný aj ako spádový), pevnosti v tlaku 30 MPa, hr. 55 mm | [15 empty] | PP | 2
70 | K | 632452292.S | Cementový poter (vhodný aj ako spádový), pevnosti v tlaku 30 MPa, hr. 60 mm | m2 | 64.7 |  | 0 |  |  |  | znížená |  | 0 | 0 | 0 | 0 | 0 | 4 | K | 2 | ROZPOCET | 0 | 0 | 0 | 0 | 0 | 2 | 0 | 4 | 134
| PP |  | Cementový poter (vhodný aj ako spádový), pevnosti v tlaku 30 MPa, hr. 60 mm | [15 empty] | PP | 2
71 | K | 63245_PC001 | Oprava - vyspravenie trhlín, nerovnosti a iných poškodeníexistujúceho cementového poteru | m2 | 482.5 |  | 0 |  |  |  | znížená |  | 0 | 0 | 0 | 0 | 0 | 4 | K | 2 | ROZPOCET | 0 | 0 | 0 | 0 | 0 | 2 | 0 | 4 | 136
| PP |  | Oprava - vyspravenie trhlín, nerovnosti a iných poškodeníexistujúceho cementového poteru | [15 empty] | PP | 2
72 | K | 634920033.S | Rezanie dilatačných škár v čiastočne zatvrdnutej betónovej mazanine alebo poteru hĺbky nad 50 do 80 mm, šírky nad 10 do 20 mm | m | 347.8 |  | 0 |  |  |  | znížená |  | 0 | 0 | 0 | 0 | 0 | 4 | K | 2 | ROZPOCET | 0 | 0 | 0 | 0 | 0 | 2 | 0 | 4 | 138
| PP |  | Rezanie dilatačných škár v čiastočne zatvrdnutej betónovej mazanine alebo poteru hĺbky nad 50 do 80 mm, šírky nad 10 do 20 mm | [15 empty] | PP | 2
73 | K | 642944121.S | Dodatočná montáž oceľovej dverovej zárubne, plochy otvoru do 2,5 m2 | ks | 7 |  | 0 |  |  |  | znížená |  | 0 | 0 | 0 | 0 | 0 | 4 | K | 2 | ROZPOCET | 0 | 0 | 0 | 0 | 0 | 2 | 0 | 4 | 140
| PP |  | Dodatočná montáž oceľovej dverovej zárubne, plochy otvoru do 2,5 m2 | [15 empty] | PP | 2
74 | M | Z12 | Plechová zárubňa pre otváravé drevené dvere 600/1970 mm s polodrážkou do priečky z pórobetónových tvárnic hr.100 mm vr.povrchovej úpravy | ks | 2 |  | 0 |  |  |  | znížená |  | 0 | 0 | 0 | 0 | 0 | 8 | M | 2 | ROZPOCET | 0 | 0 | 0 | 0 | 0 | 2 | 0 | 4 | 142
| PP |  | Plechová zárubňa pre otváravé drevené dvere 600/1970 mm s polodrážkou do priečky z pórobetónových tvárnic hr.100 mm vr.povrchovej úpravy | [15 empty] | PP | 2
75 | M | Z13 | Plechová zárubňa pre otváravé drevené dvere 800/1970 mm s polodrážkou do priečky z pórobetónových tvárnic hr.150 mm vr.povrchovej úpravy | ks | 2 |  | 0 |  |  |  | znížená |  | 0 | 0 | 0 | 0 | 0 | 8 | M | 2 | ROZPOCET | 0 | 0 | 0 | 0 | 0 | 2 | 0 | 4 | 144
| PP |  | Plechová zárubňa pre otváravé drevené dvere 800/1970 mm s polodrážkou do priečky z pórobetónových tvárnic hr.150 mm vr.povrchovej úpravy | [15 empty] | PP | 2
76 | M | Z14 | Plechová zárubňa pre otváravé drevené dvere 900/1970 mm s polodrážkou do priečky z pórobetónových tvárnic hr.150 mm vr.povrchovej úpravy | ks | 1 |  | 0 |  |  |  | znížená |  | 0 | 0 | 0 | 0 | 0 | 8 | M | 2 | ROZPOCET | 0 | 0 | 0 | 0 | 0 | 2 | 0 | 4 | 146
| PP |  | Plechová zárubňa pre otváravé drevené dvere 900/1970 mm s polodrážkou do priečky z pórobetónových tvárnic hr.150 mm vr.povrchovej úpravy | [15 empty] | PP | 2
77 | M | Z15 | Plechová zárubňa pre otváravé drevené dvere 800/1970 mm s polodrážkou do priečky z pórobetónových tvárnic hr.100 mm vr.povrchovej úpravy | ks | 2 |  | 0 |  |  |  | znížená |  | 0 | 0 | 0 | 0 | 0 | 8 | M | 2 | ROZPOCET | 0 | 0 | 0 | 0 | 0 | 2 | 0 | 4 | 148
| PP |  | Plechová zárubňa pre otváravé drevené dvere 800/1970 mm s polodrážkou do priečky z pórobetónových tvárnic hr.100 mm vr.povrchovej úpravy | [15 empty] | PP | 2
| D | 9 | Ostatné konštrukcie |  |  |  | 0 | [5 empty] | 0 |  | 226.9932 |  | 271.309 | 1 | D | 1 | ROZPOCET | [6 empty] | 0
78 | K | 938902071.S | Očistenie povrchu betónových konštrukcií tlakovou vodou | m2 | 1309.4 |  | 0 |  |  |  | znížená |  | 0 | 0 | 0 | 0 | 0 | 4 | K | 2 | ROZPOCET | 0 | 0 | 0 | 0 | 0 | 2 | 0 | 4 | 150
| PP |  | Očistenie povrchu betónových konštrukcií tlakovou vodou | [15 empty] | PP | 2
79 | K | 941955003.S | Lešenie ľahké pracovné pomocné s výškou lešeňovej podlahy nad 1,90 do 2,50 m | m2 | 2988.58 |  | 0 |  |  |  | znížená |  | 0 | 0.075954 | 226.9932 | 0 | 0 | 4 | K | 2 | ROZPOCET | 0 | 0 | 0 | 0 | 0 | 2 | 0 | 4 | 152
| PP |  | Lešenie ľahké pracovné pomocné s výškou lešeňovej podlahy nad 1,90 do 2,50 m | [15 empty] | PP | 2
80 | K | 952902110.S | Čistenie budov zametaním v miestnostiach, chodbách, na schodišti a na povalách | m2 | 2988.58 |  | 0 |  |  |  | znížená |  | 0 | 0 | 0 | 0 | 0 | 4 | K | 2 | ROZPOCET | 0 | 0 | 0 | 0 | 0 | 2 | 0 | 4 | 154
| PP |  | Čistenie budov zametaním v miestnostiach, chodbách, na schodišti a na povalách | [15 empty] | PP | 2
81 | K | 959941111.S | Chemická kotva s kotevným svorníkom tesnená chemickou ampulkou do betónu, ŽB, kameňa, s vyvŕtaním otvoru M10/30/130 mm | ks | 12 |  | 0 |  |  |  | znížená |  | 0 | 0 | 0 | 0 | 0 | 4 | K | 2 | ROZPOCET | 0 | 0 | 0 | 0 | 0 | 2 | 0 | 4 | 156
| PP |  | Chemická kotva s kotevným svorníkom tesnená chemickou ampulkou do betónu, ŽB, kameňa, s vyvŕtaním otvoru M10/30/130 mm | [15 empty] | PP | 2
82 | K | 959941121.S | Chemická kotva s kotevným svorníkom tesnená chemickou ampulkou do betónu, ŽB, kameňa, s vyvŕtaním otvoru M12/10/200 mm | ks | 569 |  | 0 |  |  |  | znížená |  | 0 | 0 | 0 | 0 | 0 | 4 | K | 2 | ROZPOCET | 0 | 0 | 0 | 0 | 0 | 2 | 0 | 4 | 158
| PP |  | Chemická kotva s kotevným svorníkom tesnená chemickou ampulkou do betónu, ŽB, kameňa, s vyvŕtaním otvoru M12/10/200 mm | [15 empty] | PP | 2
83 | K | 959941132.S | Chemická kotva s kotevným svorníkom tesnená chemickou ampulkou do betónu, ŽB, kameňa, s vyvŕtaním otvoru M16/45/250 mm | ks | 122 |  | 0 |  |  |  | znížená |  | 0 | 0 | 0 | 0 | 0 | 4 | K | 2 | ROZPOCET | 0 | 0 | 0 | 0 | 0 | 2 | 0 | 4 | 160
| PP |  | Chemická kotva s kotevným svorníkom tesnená chemickou ampulkou do betónu, ŽB, kameňa, s vyvŕtaním otvoru M16/45/250 mm | [15 empty] | PP | 2
84 | K | 961055111.S | Búranie základov alebo vybúranie otvorov plochy nad 4 m2 v základoch železobetónových, -2,40000t | m3 | 112.9 |  | 0 |  |  |  | znížená |  | 0 | 0 | 0 | 2.4 | 270.96 | 4 | K | 2 | ROZPOCET | 0 | 0 | 0 | 0 | 0 | 2 | 0 | 4 | 162
| PP |  | Búranie základov alebo vybúranie otvorov plochy nad 4 m2 v základoch železobetónových, -2,40000t | [15 empty] | PP | 2
85 | K | 962031132.S | Búranie priečok alebo vybúranie otvorov plochy nad 4 m2 z tehál pálených, plných alebo dutých hr. do 150 mm, -0,19600t | m2 | 157.49 |  | 0 |  |  |  | znížená |  | 0 | 0 | 0 | 0 | 0 | 4 | K | 2 | ROZPOCET | 0 | 0 | 0 | 0 | 0 | 2 | 0 | 4 | 164
| PP |  | Búranie priečok alebo vybúranie otvorov plochy nad 4 m2 z tehál pálených, plných alebo dutých hr. do 150 mm, -0,19600t | [15 empty] | PP | 2
86 | K | 962032231.S | Búranie muriva alebo vybúranie otvorov plochy nad 4 m2 nadzákladového z tehál pálených, vápenopieskových, cementových | m3 | 32.1 |  | 0 |  |  |  | znížená |  | 0 | 0 | 0 | 0 | 0 | 4 | K | 2 | ROZPOCET | 0 | 0 | 0 | 0 | 0 | 2 | 0 | 4 | 166
| PP |  | Búranie muriva alebo vybúranie otvorov plochy nad 4 m2 nadzákladového z tehál pálených, vápenopieskových, cementových | [15 empty] | PP | 2
87 | K | 963051113.S | Búranie železobetónových stropov doskových hr.nad 80 mm, -2,40000t | m3 | 4.1 |  | 0 |  |  |  | znížená |  | 0 | 0 | 0 | 0 | 0 | 4 | K | 2 | ROZPOCET | 0 | 0 | 0 | 0 | 0 | 2 | 0 | 4 | 168
| PP |  | Búranie železobetónových stropov doskových hr.nad 80 mm, -2,40000t | [15 empty] | PP | 2
88 | K | 964 | Vybúranie prekladov keramických | m | 4 |  | 0 |  |  |  | znížená |  | 0 | 0 | 0 | 0 | 0 | 4 | K | 2 | ROZPOCET | 0 | 0 | 0 | 0 | 0 | 2 | 0 | 4 | 170
| PP |  | Vybúranie prekladov keramických | [15 empty] | PP | 2
89 | K | 965043341.S | Búranie podkladov pod dlažby, liatych dlažieb a mazanín,betón s poterom,teracom hr.do 100 mm, plochy nad 4 m2 -2,20000t | m3 | 130.6 |  | 0 |  |  |  | znížená |  | 0 | 0 | 0 | 0 | 0 | 4 | K | 2 | ROZPOCET | 0 | 0 | 0 | 0 | 0 | 2 | 0 | 4 | 172
| PP |  | Búranie podkladov pod dlažby, liatych dlažieb a mazanín,betón s poterom,teracom hr.do 100 mm, plochy nad 4 m2 -2,20000t | [15 empty] | PP | 2
90 | K | 965042131.S | Búranie podkladov pod dlažby, liatych dlažieb a mazanín,betón alebo liaty asfalt hr.do 100 mm, plochy do 4 m2 -2,20000t | m3 | 0.42 |  | 0 |  |  |  | znížená |  | 0 | 0 | 0 | 0 | 0 | 4 | K | 2 | ROZPOCET | 0 | 0 | 0 | 0 | 0 | 2 | 0 | 4 | 174
| PP |  | Búranie podkladov pod dlažby, liatych dlažieb a mazanín,betón alebo liaty asfalt hr.do 100 mm, plochy do 4 m2 -2,20000t | [15 empty] | PP | 2
91 | K | 965042231.S | Búranie podkladov pod dlažby, liatych dlažieb a mazanín,betón,liaty asfalt hr.nad 100 mm, plochy do 4 m2 -2,20000t | m3 | 1.2 |  | 0 |  |  |  | znížená |  | 0 | 0 | 0 | 0 | 0 | 4 | K | 2 | ROZPOCET | 0 | 0 | 0 | 0 | 0 | 2 | 0 | 4 | 176
| PP |  | Búranie podkladov pod dlažby, liatych dlažieb a mazanín,betón,liaty asfalt hr.nad 100 mm, plochy do 4 m2 -2,20000t | [15 empty] | PP | 2
92 | K | 965081812.S | Búranie dlažieb, z kamen., cement., terazzových, čadičových alebo keramických, hr. nad 10 mm, -0,06500t | m2 | 264.94 |  | 0 |  |  |  | znížená |  | 0 | 0 | 0 | 0 | 0 | 4 | K | 2 | ROZPOCET | 0 | 0 | 0 | 0 | 0 | 2 | 0 | 4 | 178
| PP |  | Búranie dlažieb, z kamen., cement., terazzových, čadičových alebo keramických, hr. nad 10 mm, -0,06500t | [15 empty] | PP | 2
93 | K | 965081712.S | Búranie dlažieb, bez podklad. lôžka z xylolit., alebo keramických dlaždíc hr. do 10 mm, -0,02000t | m2 | 110.5 |  | 0 |  |  |  | znížená |  | 0 | 0 | 0 | 0 | 0 | 4 | K | 2 | ROZPOCET | 0 | 0 | 0 | 0 | 0 | 2 | 0 | 4 | 180
| PP |  | Búranie dlažieb, bez podklad. lôžka z xylolit., alebo keramických dlaždíc hr. do 10 mm, -0,02000t | [15 empty] | PP | 2
94 | K | 968061125.S | Vyvesenie dreveného dverného krídla do suti plochy do 2 m2, -0,02400t | ks | 67 |  | 0 |  |  |  | znížená |  | 0 | 0 | 0 | 0 | 0 | 4 | K | 2 | ROZPOCET | 0 | 0 | 0 | 0 | 0 | 2 | 0 | 4 | 182
| PP |  | Vyvesenie dreveného dverného krídla do suti plochy do 2 m2, -0,02400t | [15 empty] | PP | 2
95 | K | 968061126.S | Vyvesenie dreveného dverného krídla do suti plochy nad 2 m2, -0,02700t | ks | 4 |  | 0 |  |  |  | znížená |  | 0 | 0 | 0 | 0 | 0 | 4 | K | 2 | ROZPOCET | 0 | 0 | 0 | 0 | 0 | 2 | 0 | 4 | 184
| PP |  | Vyvesenie dreveného dverného krídla do suti plochy nad 2 m2, -0,02700t | [15 empty] | PP | 2
96 | K | 968072455.S | Vybúranie kovových dverových zárubní plochy do 2 m2, -0,07600t | ks | 55 |  | 0 |  |  |  | znížená |  | 0 | 0 | 0 | 0 | 0 | 4 | K | 2 | ROZPOCET | 0 | 0 | 0 | 0 | 0 | 2 | 0 | 4 | 186
| PP |  | Vybúranie kovových dverových zárubní plochy do 2 m2, -0,07600t | [15 empty] | PP | 2
97 | K | 968072456.S | Vybúranie kovových dverových zárubní plochy nad 2 m2, -0,06300t | ks | 1 |  | 0 |  |  |  | znížená |  | 0 | 0 | 0 | 0 | 0 | 4 | K | 2 | ROZPOCET | 0 | 0 | 0 | 0 | 0 | 2 | 0 | 4 | 188
| PP |  | Vybúranie kovových dverových zárubní plochy nad 2 m2, -0,06300t | [15 empty] | PP | 2
98 | K | 971033241.S | Vybúranie otvoru v murive tehl. plochy do 0,0225 m2 hr. do 300 mm, -0,00800t | ks | 1 |  | 0 |  |  |  | znížená |  | 0 | 0 | 0 | 0.008 | 0.008 | 4 | K | 2 | ROZPOCET | 0 | 0 | 0 | 0 | 0 | 2 | 0 | 4 | 1693390342
| PP |  | Vybúranie otvorov v murive základovom alebo nadzákladovom z akýchkoľvek tehál pálených na akúkoľvek maltu plochy do 0,0225 m2, hr. do 300 mm -0,008 t | [15 empty] | PP | 2
99 | K | 971033251.S | Vybúranie otvoru v murive tehl. plochy do 0,0225 m2 hr. do 450 mm, -0,01200t | ks | 1 |  | 0 |  |  |  | znížená |  | 0 | 0 | 0 | 0.012 | 0.012 | 4 | K | 2 | ROZPOCET | 0 | 0 | 0 | 0 | 0 | 2 | 0 | 4 | 201459511
| PP |  | Vybúranie otvorov v murive základovom alebo nadzákladovom z akýchkoľvek tehál pálených na akúkoľvek maltu plochy do 0,0225 m2, hr. do 450 mm -0,012 t | [15 empty] | PP | 2
100 | K | 971033361.S | Vybúranie otvoru v murive tehl. plochy do 0,09 m2 hr. do 600 mm, -0,10500t | ks | 1 |  | 0 |  |  |  | znížená |  | 0 | 0 | 0 | 0.105 | 0.105 | 4 | K | 2 | ROZPOCET | 0 | 0 | 0 | 0 | 0 | 2 | 0 | 4 | 825112028
| PP |  | Vybúranie otvorov v murive základovom alebo nadzákladovom z akýchkoľvek tehál pálených na akúkoľvek maltu plochy do 0,09 m2, hr. do 600 mm -0,105 t | [15 empty] | PP | 2
101 | K | 971033431.S | Vybúranie otvoru v murive tehl. plochy do 0,25 m2 hr. do 150 mm, -0,07300t | ks | 2 |  | 0 |  |  |  | znížená |  | 0 | 0 | 0 | 0 | 0 | 4 | K | 2 | ROZPOCET | 0 | 0 | 0 | 0 | 0 | 2 | 0 | 4 | 190
| PP |  | Vybúranie otvoru v murive tehl. plochy do 0,25 m2 hr. do 150 mm, -0,07300t | [15 empty] | PP | 2
102 | K | 971033441.S | Vybúranie otvoru v murive tehl. plochy do 0,25 m2 hr. do 300 mm, -0,14600t | ks | 1 |  | 0 |  |  |  | znížená |  | 0 | 0 | 0 | 0 | 0 | 4 | K | 2 | ROZPOCET | 0 | 0 | 0 | 0 | 0 | 2 | 0 | 4 | 192
| PP |  | Vybúranie otvoru v murive tehl. plochy do 0,25 m2 hr. do 300 mm, -0,14600t | [15 empty] | PP | 2
103 | K | 971033451.S | Vybúranie otvoru v murive tehl. plochy do 0,25 m2 hr. do 450 mm, -0,21900t | ks | 2 |  | 0 |  |  |  | znížená |  | 0 | 0 | 0 | 0 | 0 | 4 | K | 2 | ROZPOCET | 0 | 0 | 0 | 0 | 0 | 2 | 0 | 4 | 194
| PP |  | Vybúranie otvoru v murive tehl. plochy do 0,25 m2 hr. do 450 mm, -0,21900t | [15 empty] | PP | 2
104 | K | 971033461.S | Vybúranie otvoru v murive tehl. plochy do 0,25 m2 hr. do 600 mm, -0,29200t | ks | 2 |  | 0 |  |  |  | znížená |  | 0 | 0 | 0 | 0 | 0 | 4 | K | 2 | ROZPOCET | 0 | 0 | 0 | 0 | 0 | 2 | 0 | 4 | 196
| PP |  | Vybúranie otvoru v murive tehl. plochy do 0,25 m2 hr. do 600 mm, -0,29200t | [15 empty] | PP | 2
105 | K | 971036011.S | Jadrové vrty diamantovými korunkami do D 120 mm do stien - murivo tehlové -0,00018t | cm | 180 |  | 0 |  |  |  | znížená |  | 0 | 0 | 0 | 0 | 0 | 4 | K | 2 | ROZPOCET | 0 | 0 | 0 | 0 | 0 | 2 | 0 | 4 | 198
| PP |  | Jadrové vrty diamantovými korunkami do D 120 mm do stien - murivo tehlové -0,00018t | [15 empty] | PP | 2
106 | K | 971036013.S | Jadrové vrty diamantovými korunkami do D 140 mm do stien - murivo tehlové -0,00025t | cm | 45 |  | 0 |  |  |  | znížená |  | 0 | 0 | 0 | 0 | 0 | 4 | K | 2 | ROZPOCET | 0 | 0 | 0 | 0 | 0 | 2 | 0 | 4 | 200
| PP |  | Jadrové vrty diamantovými korunkami do D 140 mm do stien - murivo tehlové -0,00025t | [15 empty] | PP | 2
107 | K | 971036014.S | Jadrové vrty diamantovými korunkami do D 150 mm do stien - murivo tehlové -0,00028t | cm | 180 |  | 0 |  |  |  | znížená |  | 0 | 0 | 0 | 0 | 0 | 4 | K | 2 | ROZPOCET | 0 | 0 | 0 | 0 | 0 | 2 | 0 | 4 | 202
| PP |  | Jadrové vrty diamantovými korunkami do D 150 mm do stien - murivo tehlové -0,00028t | [15 empty] | PP | 2
108 | K | 971036016.S | Jadrové vrty diamantovými korunkami do D 170 mm do stien - murivo tehlové -0,00036t | cm | 30 |  | 0 |  |  |  | znížená |  | 0 | 0 | 0 | 0 | 0 | 4 | K | 2 | ROZPOCET | 0 | 0 | 0 | 0 | 0 | 2 | 0 | 4 | 204
| PP |  | Jadrové vrty diamantovými korunkami do D 170 mm do stien - murivo tehlové -0,00036t | [15 empty] | PP | 2
109 | K | 971036017.S | Jadrové vrty diamantovými korunkami do D 180 mm do stien - murivo tehlové -0,00041t | cm | 50 |  | 0 |  |  |  | znížená |  | 0 | 0 | 0 | 0 | 0 | 4 | K | 2 | ROZPOCET | 0 | 0 | 0 | 0 | 0 | 2 | 0 | 4 | 206
| PP |  | Jadrové vrty diamantovými korunkami do D 180 mm do stien - murivo tehlové -0,00041t | [15 empty] | PP | 2
110 | K | 971036018.S | Jadrové vrty diamantovými korunkami do D 200 mm do stien - murivo tehlové -0,00050t | cm | 230 |  | 0 |  |  |  | znížená |  | 0 | 0 | 0 | 0 | 0 | 4 | K | 2 | ROZPOCET | 0 | 0 | 0 | 0 | 0 | 2 | 0 | 4 | 208
| PP |  | Jadrové vrty diamantovými korunkami do D 200 mm do stien - murivo tehlové -0,00050t | [15 empty] | PP | 2
111 | K | 971036020.S | Jadrové vrty diamantovými korunkami do D 250 mm do stien - murivo tehlové -0,00079t | cm | 240 |  | 0 |  |  |  | znížená |  | 0 | 0 | 0 | 0 | 0 | 4 | K | 2 | ROZPOCET | 0 | 0 | 0 | 0 | 0 | 2 | 0 | 4 | 210
| PP |  | Jadrové vrty diamantovými korunkami do D 250 mm do stien - murivo tehlové -0,00079t | [15 empty] | PP | 2
112 | K | 971036021.S | Jadrové vrty diamantovými korunkami do D 300 mm do stien - murivo tehlové -0,00113t | cm | 268 |  | 0 |  |  |  | znížená |  | 0 | 0 | 0 | 0 | 0 | 4 | K | 2 | ROZPOCET | 0 | 0 | 0 | 0 | 0 | 2 | 0 | 4 | 212
| PP |  | Jadrové vrty diamantovými korunkami do D 300 mm do stien - murivo tehlové -0,00113t | [15 empty] | PP | 2
113 | K | 971036023.S | Jadrové vrty diamantovými korunkami do D 400 mm do stien - murivo tehlové -0,00201t | cm | 30 |  | 0 |  |  |  | znížená |  | 0 | 0 | 0 | 0 | 0 | 4 | K | 2 | ROZPOCET | 0 | 0 | 0 | 0 | 0 | 2 | 0 | 4 | 214
| PP |  | Jadrové vrty diamantovými korunkami do D 400 mm do stien - murivo tehlové -0,00201t | [15 empty] | PP | 2
114 | K | 971038521.S | Vybúranie otvorov v murive z tvárnic veľ. plochy do 1 m2 hr. do 100 mm, -0,11700t | m3 | 0.1 |  | 0 |  |  |  | znížená |  | 0 | 0 | 0 | 0 | 0 | 4 | K | 2 | ROZPOCET | 0 | 0 | 0 | 0 | 0 | 2 | 0 | 4 | 216
| PP |  | Vybúranie otvorov v murive z tvárnic veľ. plochy do 1 m2 hr. do 100 mm, -0,11700t | [15 empty] | PP | 2
115 | K | 971042361.S | Vybúranie otvoru v betónových priečkach a stenách plochy do 0,09 m2, hr. do 600 mm, -0,11900t | ks | 2 |  | 0 |  |  |  | znížená |  | 0 | 0 | 0 | 0 | 0 | 4 | K | 2 | ROZPOCET | 0 | 0 | 0 | 0 | 0 | 2 | 0 | 4 | 218
| PP |  | Vybúranie otvoru v betónových priečkach a stenách plochy do 0,09 m2, hr. do 600 mm, -0,11900t | [15 empty] | PP | 2
116 | K | 971042441.S | Vybúranie otvoru v betónových priečkach a stenách plochy do 0,25 m2, hr. do 300 mm, -0,16500t | ks | 2 |  | 0 |  |  |  | znížená |  | 0 | 0 | 0 | 0 | 0 | 4 | K | 2 | ROZPOCET | 0 | 0 | 0 | 0 | 0 | 2 | 0 | 4 | 220
| PP |  | Vybúranie otvoru v betónových priečkach a stenách plochy do 0,25 m2, hr. do 300 mm, -0,16500t | [15 empty] | PP | 2
117 | K | 971046011.S | Jadrové vrty diamantovými korunkami do D 120 mm do stien - betónových, obkladov -0,00025t | cm | 65 |  | 0 |  |  |  | znížená |  | 0 | 0 | 0 | 0 | 0 | 4 | K | 2 | ROZPOCET | 0 | 0 | 0 | 0 | 0 | 2 | 0 | 4 | 222
| PP |  | Jadrové vrty diamantovými korunkami do D 120 mm do stien - betónových, obkladov -0,00025t | [15 empty] | PP | 2
118 | K | 971046020.S | Jadrové vrty diamantovými korunkami do D 250 mm do stien - betónových, obkladov -0,00108t | cm | 240 |  | 0 |  |  |  | znížená |  | 0 | 0 | 0 | 0 | 0 | 4 | K | 2 | ROZPOCET | 0 | 0 | 0 | 0 | 0 | 2 | 0 | 4 | 224
| PP |  | Jadrové vrty diamantovými korunkami do D 250 mm do stien - betónových, obkladov -0,00108t | [15 empty] | PP | 2
119 | K | 971052341.S | Vybúranie otvoru v želzobet. priečkach a stenách plochy do 0,09 m2, do 300 mm, -0,05900t | ks | 1 |  | 0 |  |  |  | znížená |  | 0 | 0 | 0 | 0 | 0 | 4 | K | 2 | ROZPOCET | 0 | 0 | 0 | 0 | 0 | 2 | 0 | 4 | 226
| PP |  | Vybúranie otvoru v želzobet. priečkach a stenách plochy do 0,09 m2, do 300 mm, -0,05900t | [15 empty] | PP | 2
120 | K | 971055011.S | Rezanie konštrukcií zo železobetónu hr. panelu 170 mm stenovou pílou -0,02040t | m | 30.88 |  | 0 |  |  |  | znížená |  | 0 | 0 | 0 | 0 | 0 | 4 | K | 2 | ROZPOCET | 0 | 0 | 0 | 0 | 0 | 2 | 0 | 4 | 228
| PP |  | Rezanie konštrukcií zo železobetónu hr. panelu 170 mm stenovou pílou -0,02040t | [15 empty] | PP | 2
121 | K | 971056011.S | Jadrové vrty diamantovými korunkami do D 120 mm do stien - železobetónových -0,00027t | cm | 37.5 |  | 0 |  |  |  | znížená |  | 0 | 0 | 0 | 0 | 0 | 4 | K | 2 | ROZPOCET | 0 | 0 | 0 | 0 | 0 | 2 | 0 | 4 | 230
| PP |  | Jadrové vrty diamantovými korunkami do D 120 mm do stien - železobetónových -0,00027t | [15 empty] | PP | 2
122 | K | 972054141.S | Vybúranie otvoru v stropoch a klenbách železob. plochy do 0,0225 m2, hr.n ad 120 mm, -0,00800t | cm | 23 |  | 0 |  |  |  | znížená |  | 0 | 0 | 0 | 0 | 0 | 4 | K | 2 | ROZPOCET | 0 | 0 | 0 | 0 | 0 | 2 | 0 | 4 | -1689253032
| PP |  | Jadrové vrty diamantovými korunkami do D 120 mm do stien - železobetónových -0,00027t | [15 empty] | PP | 2
123 | K | 972054241.S | Vybúranie otvoru v stropoch a klenbách železob. plochy do 0,09 m2, hr. nad 120 mm, -0,03200t | ks | 7 |  | 0 |  |  |  | znížená |  | 0 | 0 | 0 | 0.032 | 0.224 | 4 | K | 2 | ROZPOCET | 0 | 0 | 0 | 0 | 0 | 2 | 0 | 4 | -6380848
| PP |  | Vybúranie otvorov, bez odstránenia podlahy a násypu, v stropoch alebo klenbách železobetónových, plochy do 0,09 m2, hr. nad 120 mm -0,032 t | [15 empty] | PP | 2
124 | K | 972056021.S | Jadrové vrty diamantovými korunkami do D 300 mm do stropov - železobetónových -0,00170t | cm | 118 |  | 0 |  |  |  | znížená |  | 0 | 0 | 0 | 0 | 0 | 4 | K | 2 | ROZPOCET | 0 | 0 | 0 | 0 | 0 | 2 | 0 | 4 | 232
| PP |  | Jadrové vrty diamantovými korunkami do D 300 mm do stropov - železobetónových -0,00170t | [15 empty] | PP | 2
125 | K | 973042241.S | Vysekanie v murive betónovom kapsy plochy do 0,10 m2, hĺbky do 150 mm, -0,01800t | ks | 5 |  | 0 |  |  |  | znížená |  | 0 | 0 | 0 | 0 | 0 | 4 | K | 2 | ROZPOCET | 0 | 0 | 0 | 0 | 0 | 2 | 0 | 4 | 234
| PP |  | Vysekanie v murive betónovom kapsy plochy do 0,10 m2, hĺbky do 150 mm, -0,01800t | [15 empty] | PP | 2
126 | K | 976061111.S | Vybúranie drevených zábradlí a madiel, -0,01600t | m | 23 |  | 0 |  |  |  | znížená |  | 0 | 0 | 0 | 0 | 0 | 4 | K | 2 | ROZPOCET | 0 | 0 | 0 | 0 | 0 | 2 | 0 | 4 | 236
| PP |  | Vybúranie drevených zábradlí a madiel, -0,01600t | [15 empty] | PP | 2
127 | K | 976071111.S | Vybúranie kovových madiel a zábradlí, -0,03700t | m | 13.8 |  | 0 |  |  |  | znížená |  | 0 | 0 | 0 | 0 | 0 | 4 | K | 2 | ROZPOCET | 0 | 0 | 0 | 0 | 0 | 2 | 0 | 4 | 238
| PP |  | Vybúranie kovových madiel a zábradlí, -0,03700t | [15 empty] | PP | 2
128 | K | 976085311.S1 | Vybúranie kanalizačného rámu liatinového vrátane poklopu alebo mreže, -0,04400t | ks | 1 |  | 0 |  |  |  | znížená |  | 0 | 0 | 0 | 0 | 0 | 4 | K | 2 | ROZPOCET | 0 | 0 | 0 | 0 | 0 | 2 | 0 | 4 | 240
| PP |  | Vybúranie kanalizačného rámu liatinového vrátane poklopu alebo mreže, -0,04400t | [15 empty] | PP | 2
129 | K | 976_PC001 | Vybúranie predelovacej konštrukcie zo zváraného pletiva vr.oceľového rámu | m2 | 17.8 |  | 0 |  |  |  | znížená |  | 0 | 0 | 0 | 0 | 0 | 4 | K | 2 | ROZPOCET | 0 | 0 | 0 | 0 | 0 | 2 | 0 | 4 | 242
| PP |  | Vybúranie predelovacej konštrukcie zo zváraného pletiva vr.oceľového rámu | [15 empty] | PP | 2
130 | K | 976_PC002 | Demontáž kovovej vetracej mriežky | ks | 12 |  | 0 |  |  |  | znížená |  | 0 | 0 | 0 | 0 | 0 | 4 | K | 2 | ROZPOCET | 0 | 0 | 0 | 0 | 0 | 2 | 0 | 4 | 244
| PP |  | Demontáž kovovej vetracej mriežky | [15 empty] | PP | 2
131 | K | 976_PC003 | Úprava poklopu z oceľového plechu do podoby funkčného stavu | m2 | 1.9 |  | 0 |  |  |  | znížená |  | 0 | 0 | 0 | 0 | 0 | 4 | K | 2 | ROZPOCET | 0 | 0 | 0 | 0 | 0 | 2 | 0 | 4 | 246
| PP |  | Úprava poklopu z oceľového plechu do podoby funkčného stavu | [15 empty] | PP | 2
132 | K | 978012191.S | Otlčenie omietok stropov vnútorných rákosovaných vápenných alebo vápennocementových v rozsahu do 100 %, -0,05000t | m2 | 14.73 |  | 0 |  |  |  | znížená |  | 0 | 0 | 0 | 0 | 0 | 4 | K | 2 | ROZPOCET | 0 | 0 | 0 | 0 | 0 | 2 | 0 | 4 | 248
| PP |  | Otlčenie omietok stropov vnútorných rákosovaných vápenných alebo vápennocementových v rozsahu do 100 %, -0,05000t | [15 empty] | PP | 2
133 | K | 978013191.S | Otlčenie omietok stien vnútorných vápenných alebo vápennocementových v rozsahu do 100 %, -0,04600t | m2 | 1554.1 |  | 0 |  |  |  | znížená |  | 0 | 0 | 0 | 0 | 0 | 4 | K | 2 | ROZPOCET | 0 | 0 | 0 | 0 | 0 | 2 | 0 | 4 | 250
| PP |  | Otlčenie omietok stien vnútorných vápenných alebo vápennocementových v rozsahu do 100 %, -0,04600t | [15 empty] | PP | 2
134 | K | 978020141.S | Otlčenie omietok stropov vnútorných cementových v rozsahu do 30 %, -0,01200t | m2 | 888.3 |  | 0 |  |  |  | znížená |  | 0 | 0 | 0 | 0 | 0 | 4 | K | 2 | ROZPOCET | 0 | 0 | 0 | 0 | 0 | 2 | 0 | 4 | 252
| PP |  | Otlčenie omietok stropov vnútorných cementových v rozsahu do 30 %, -0,01200t | [15 empty] | PP | 2
135 | K | 978036131.S | Otlčenie omietok šľachtených a pod., vonkajších brizolitových, v rozsahu do 20 %, -0,01000t | m2 | 2.1 |  | 0 |  |  |  | znížená |  | 0 | 0 | 0 | 0 | 0 | 4 | K | 2 | ROZPOCET | 0 | 0 | 0 | 0 | 0 | 2 | 0 | 4 | 254
| PP |  | Otlčenie omietok šľachtených a pod., vonkajších brizolitových, v rozsahu do 20 %, -0,01000t | [15 empty] | PP | 2
136 | K | 978059531.S | Odsekanie a odobratie obkladov stien z obkladačiek vnútorných vrátane podkladovej omietky nad 2 m2, -0,06800t | m2 | 361.1 |  | 0 |  |  |  | znížená |  | 0 | 0 | 0 | 0 | 0 | 4 | K | 2 | ROZPOCET | 0 | 0 | 0 | 0 | 0 | 2 | 0 | 4 | 256
| PP |  | Odsekanie a odobratie obkladov stien z obkladačiek vnútorných vrátane podkladovej omietky nad 2 m2, -0,06800t | [15 empty] | PP | 2
137 | K | 978059631.S | Odsekanie a odobratie obkladov stien z obkladačiek vonkajších vrátane podkladovej omietky nad 2 m2, -0,08900t - s prihliadnutím na spätné použitie | m2 | 31.2 |  | 0 |  |  |  | znížená |  | 0 | 0 | 0 | 0 | 0 | 4 | K | 2 | ROZPOCET | 0 | 0 | 0 | 0 | 0 | 2 | 0 | 4 | 258
| PP |  | Odsekanie a odobratie obkladov stien z obkladačiek vonkajších vrátane podkladovej omietky nad 2 m2, -0,08900t - s prihliadnutím na spätné použitie | [15 empty] | PP | 2
138 | K | 978071251.S | Odsekanie a odstránenie izolácie lepenkovej vodorovnej, -0,07300t | m2 | 636.4 |  | 0 |  |  |  | znížená |  | 0 | 0 | 0 | 0 | 0 | 4 | K | 2 | ROZPOCET | 0 | 0 | 0 | 0 | 0 | 2 | 0 | 4 | 260
| PP |  | Odsekanie a odstránenie izolácie lepenkovej vodorovnej, -0,07300t | [15 empty] | PP | 2
139 | K | 979011111.S | Zvislá doprava sutiny a vybúraných hmôt za prvé podlažie nad alebo pod základným podlažím | t | 538.08 |  | 0 |  |  |  | znížená |  | 0 | 0 | 0 | 0 | 0 | 4 | K | 2 | ROZPOCET | 0 | 0 | 0 | 0 | 0 | 2 | 0 | 4 | 262
| PP |  | Zvislá doprava sutiny a vybúraných hmôt za prvé podlažie nad alebo pod základným podlažím | [15 empty] | PP | 2
140 | K | 979011121.S | Zvislá doprava sutiny a vybúraných hmôt za každé ďalšie podlažie | t | 1076.16 |  | 0 |  |  |  | znížená |  | 0 | 0 | 0 | 0 | 0 | 4 | K | 2 | ROZPOCET | 0 | 0 | 0 | 0 | 0 | 2 | 0 | 4 | 264
| PP |  | Zvislá doprava sutiny a vybúraných hmôt za každé ďalšie podlažie | [15 empty] | PP | 2
141 | K | 979081111.S | Odvoz sutiny a vybúraných hmôt na skládku do 1 km | t | 538.083 |  | 0 |  |  |  | znížená |  | 0 | 0 | 0 | 0 | 0 | 4 | K | 2 | ROZPOCET | 0 | 0 | 0 | 0 | 0 | 2 | 0 | 4 | 266
| PP |  | Odvoz sutiny a vybúraných hmôt na skládku do 1 km | [15 empty] | PP | 2
142 | K | 979081121.S | Odvoz sutiny a vybúraných hmôt na skládku za každý ďalší 1 km | t | 8071.2 |  | 0 |  |  |  | znížená |  | 0 | 0 | 0 | 0 | 0 | 4 | K | 2 | ROZPOCET | 0 | 0 | 0 | 0 | 0 | 2 | 0 | 4 | 268
| PP |  | Odvoz sutiny a vybúraných hmôt na skládku za každý ďalší 1 km | [15 empty] | PP | 2
143 | K | 979082111.S | Vnútrostavenisková doprava sutiny a vybúraných hmôt do 10 m | t | 538.08 |  | 0 |  |  |  | znížená |  | 0 | 0 | 0 | 0 | 0 | 4 | K | 2 | ROZPOCET | 0 | 0 | 0 | 0 | 0 | 2 | 0 | 4 | 270
| PP |  | Vnútrostavenisková doprava sutiny a vybúraných hmôt do 10 m | [15 empty] | PP | 2
144 | K | 979082121.S | Vnútrostavenisková doprava sutiny a vybúraných hmôt za každých ďalších 5 m | t | 2690.4 |  | 0 |  |  |  | znížená |  | 0 | 0 | 0 | 0 | 0 | 4 | K | 2 | ROZPOCET | 0 | 0 | 0 | 0 | 0 | 2 | 0 | 4 | 272
| PP |  | Vnútrostavenisková doprava sutiny a vybúraných hmôt za každých ďalších 5 m | [15 empty] | PP | 2
145 | K | 979089012.S | Poplatok za skladovanie - betón, tehly, dlaždice (17 01 ), ostatné | t | 484.293 |  | 0 |  |  |  | znížená |  | 0 | 0 | 0 | 0 | 0 | 4 | K | 2 | ROZPOCET | 0 | 0 | 0 | 0 | 0 | 2 | 0 | 4 | 274
| PP |  | Poplatok za skladovanie - betón, tehly, dlaždice (17 01 ), ostatné | [15 empty] | PP | 2
146 | K | 979089112.S | Poplatok za skladovanie - drevo, sklo, plasty (17 02 ), ostatné | t | 2.084 |  | 0 |  |  |  | znížená |  | 0 | 0 | 0 | 0 | 0 | 4 | K | 2 | ROZPOCET | 0 | 0 | 0 | 0 | 0 | 2 | 0 | 4 | 276
| PP |  | Poplatok za skladovanie - drevo, sklo, plasty (17 02 ), ostatné | [15 empty] | PP | 2
147 | K | 979089212.S | Poplatok za skládku - bitúmenové zmesi, uholný decht, dechtové výrobky (17 03 ), ostatné | t | 46.457 |  | 0 |  |  |  | znížená |  | 0 | 0 | 0 | 0 | 0 | 4 | K | 2 | ROZPOCET | 0 | 0 | 0 | 0 | 0 | 2 | 0 | 4 | 278
| PP |  | Poplatok za skládku - bitúmenové zmesi, uholný decht, dechtové výrobky (17 03 ), ostatné | [15 empty] | PP | 2
148 | K | 979089312.S | Poplatok za skladovanie - kovy (meď, bronz, mosadz atď.) (17 04 ), ostatné | t | 5.246 |  | 0 |  |  |  | znížená |  | 0 | 0 | 0 | 0 | 0 | 4 | K | 2 | ROZPOCET | 0 | 0 | 0 | 0 | 0 | 2 | 0 | 4 | 280
| PP |  | Poplatok za skladovanie - kovy (meď, bronz, mosadz atď.) (17 04 ), ostatné | [15 empty] | PP | 2
149 | K | 979089713.S | Prenájom kontajneru 7 m3 | ks | 10 |  | 0 |  |  |  | znížená |  | 0 | 0 | 0 | 0 | 0 | 4 | K | 2 | ROZPOCET | 0 | 0 | 0 | 0 | 0 | 2 | 0 | 4 | 282
| PP |  | Prenájom kontajneru 7 m3 | [15 empty] | PP | 2
| D | 99 | Presun hmôt |  |  |  | 0 | [5 empty] | 0 |  | 0 |  | 0 | 1 | D | 1 | ROZPOCET | [6 empty] | 0
150 | K | 998011001.S | Presun hmôt pre budovy JKSO 801, 803,812,zvislá konštr.z tehál,tvárnic,z kovu výšky do 6 m | t | 723.257 |  | 0 |  |  |  | znížená |  | 0 | 0 | 0 | 0 | 0 | 4 | K | 2 | ROZPOCET | 0 | 0 | 0 | 0 | 0 | 2 | 0 | 4 | 284
| PP |  | Presun hmôt pre budovy JKSO 801, 803,812,zvislá konštr.z tehál,tvárnic,z kovu výšky do 6 m | [15 empty] | PP | 2
| D | PSV | Práce a dodávky PSV |  |  |  | 0 | [5 empty] | 0 |  | 1.2515 |  | 0.1141 | 2 | D | 0 | ROZPOCET | [6 empty] | 0
| D | 711 | Izolácie proti vode a zemnej vlhkosti |  |  |  | 0 | [5 empty] | 0 |  | 0.41539 |  | 0 | 2 | D | 1 | ROZPOCET | [6 empty] | 0
151 | K | 711113131.S | Izolácie proti zemnej vlhkosti a povrchovej vode 2-zložkovou stierkou hydroizolačnou minerálnou pružnou hr. 2 mm na ploche vodorovnej | m2 | 72.3 |  | 0 |  |  |  | znížená |  | 0 | 0.0035 | 0.25305 | 0 | 0 | 16 | K | 2 | ROZPOCET | 0 | 0 | 0 | 0 | 0 | 2 | 0 | 16 | 286
| PP |  | Izolácie proti zemnej vlhkosti a povrchovej vode 2-zložkovou stierkou hydroizolačnou minerálnou pružnou hr. 2 mm na ploche vodorovnej napr.systém Sika Ucrete UD 200 | [15 empty] | PP | 2
152 | K | 711113141.S | Izolácia proti zemnej vlhkosti a povrchovej vodeI 2-zložkovou stierkou hydroizolačnou minerálnou pružnou hr. 2 mm na ploche zvislej | m2 | 39.8 |  | 0 |  |  |  | znížená |  | 0 | 0.0035 | 0.1393 | 0 | 0 | 16 | K | 2 | ROZPOCET | 0 | 0 | 0 | 0 | 0 | 2 | 0 | 16 | 288
| PP |  | Izolácia proti zemnej vlhkosti a povrchovej vodeI 2-zložkovou stierkou hydroizolačnou minerálnou pružnou hr. 2 mm na ploche zvislej napr.systém Sika Ucrete UD 200 | [15 empty] | PP | 2
153 | M | 245620000300.S | Stierka hydroizolačná bitúmenová proti vode pre spodnú stavbu, 2-zložková | kg | 383.2 |  | 0 |  |  |  | znížená |  | 0 | 0 | 0 | 0 | 0 | 32 | M | 2 | ROZPOCET | 0 | 0 | 0 | 0 | 0 | 2 | 0 | 16 | 290
| PP |  | Stierka hydroizolačná bitúmenová proti vode pre spodnú stavbu, 2-zložková | [15 empty] | PP | 2
154 | K | 711113220.S | Zhotovenie náteru kryštalickou izoláciou na ploche vodorovnej | m2 | 484.7 |  | 0 |  |  |  | znížená |  | 0 | 0 | 0 | 0 | 0 | 16 | K | 2 | ROZPOCET | 0 | 0 | 0 | 0 | 0 | 2 | 0 | 16 | 292
| PP |  | Zhotovenie náteru kryštalickou izoláciou na ploche vodorovnej | [15 empty] | PP | 2
155 | K | 711113225.S | Zhotovenie náteru kryštalickou izoláciou na ploche zvislej | m2 | 826.9 |  | 0 |  |  |  | znížená |  | 0 | 0 | 0 | 0 | 0 | 16 | K | 2 | ROZPOCET | 0 | 0 | 0 | 0 | 0 | 2 | 0 | 16 | 294
| PP |  | Zhotovenie náteru kryštalickou izoláciou na ploche zvislej | [15 empty] | PP | 2
156 | M | 640000400.S | Náter izolačný kryštalický jednovrstvový proti tlakovej vode a chemikáliám | kg | 3672.5 |  | 0 |  |  |  | znížená |  | 0 | 0 | 0 | 0 | 0 | 32 | M | 2 | ROZPOCET | 0 | 0 | 0 | 0 | 0 | 2 | 0 | 16 | 296
| PP |  | Náter izolačný kryštalický jednovrstvový proti tlakovej vode a chemikáliám | [15 empty] | PP | 2
157 | K | 711141559.S | Zhotovenie izolácie proti zemnej vlhkosti a tlakovej vode vodorovná NAIP pritavením | m2 | 5.4 |  | 0 |  |  |  | znížená |  | 0 | 0 | 0 | 0 | 0 | 16 | K | 2 | ROZPOCET | 0 | 0 | 0 | 0 | 0 | 2 | 0 | 16 | 298
| PP |  | Zhotovenie izolácie proti zemnej vlhkosti a tlakovej vode vodorovná NAIP pritavením | [15 empty] | PP | 2
158 | M | 628310001200.S | ASFALTOVÝ PÁS Elastobit GG40 Speed Profile SBS hr.4 mm | m2 | 6.3 |  | 0 |  |  |  | znížená |  | 0 | 0 | 0 | 0 | 0 | 32 | M | 2 | ROZPOCET | 0 | 0 | 0 | 0 | 0 | 2 | 0 | 16 | 300
| PP |  | ASFALTOVÝ PÁS Elastobit GG40 Speed Profile SBS hr.4 mm | [15 empty] | PP | 2
159 | K | 711471051.S | Zhotovenie izolácie proti tlakovej vode PVC fóliou položenou voľne na vodorovnej ploche so zvarením spoju | m2 | 686.1 |  | 0 |  |  |  | znížená |  | 0 | 3.3e-05 | 0.022641 | 0 | 0 | 16 | K | 2 | ROZPOCET | 0 | 0 | 0 | 0 | 0 | 2 | 0 | 16 | 302
| PP |  | Zhotovenie izolácie proti tlakovej vode PVC fóliou položenou voľne na vodorovnej ploche so zvarením spoju | [15 empty] | PP | 2
160 | K | 711472051.S | Zhotovenie izolácie proti tlakovej vode PVC fóliou položenou voľne na ploche zvislej so zvarením spoju | m2 | 12.1 |  | 0 |  |  |  | znížená |  | 0 | 3.3e-05 | 0.0003993 | 0 | 0 | 16 | K | 2 | ROZPOCET | 0 | 0 | 0 | 0 | 0 | 2 | 0 | 16 | 304
| PP |  | Zhotovenie izolácie proti tlakovej vode PVC fóliou položenou voľne na ploche zvislej so zvarením spoju | [15 empty] | PP | 2
161 | M | 283220000300.S | Hydroizolačná fólia PVC-P, hr. 1,5 mm, š. 1,3 m, izolácia základov proti zemnej vlhkosti, tlakovej vode, radónu | m2 | 803 |  | 0 |  |  |  | znížená |  | 0 | 0 | 0 | 0 | 0 | 32 | M | 2 | ROZPOCET | 0 | 0 | 0 | 0 | 0 | 2 | 0 | 16 | 306
| PP |  | Hydroizolačná fólia PVC-P, hr. 1,5 mm, š. 1,3 m, izolácia základov proti zemnej vlhkosti, tlakovej vode, radónu | [15 empty] | PP | 2
162 | K | 711712014.S | Izolácia pracovných škár utesnením napučiavacími pásmi | m | 6 |  | 0 |  |  |  | znížená |  | 0 | 0 | 0 | 0 | 0 | 16 | K | 2 | ROZPOCET | 0 | 0 | 0 | 0 | 0 | 2 | 0 | 16 | 308
| PP |  | Izolácia pracovných škár utesnením napučiavacími pásmi | [15 empty] | PP | 2
163 | K | 998711203.S | Presun hmôt pre izoláciu proti vode v objektoch výšky nad 12 do 24 m | % |  |  | 0 |  |  |  | znížená |  | 0 | 0 | 0 | 0 | 0 | 16 | K | 2 | ROZPOCET | 0 | 0 | 0 | 0 | 0 | 2 | 0 | 16 | 310
| PP |  | Presun hmôt pre izoláciu proti vode v objektoch výšky nad 12 do 24 m | [15 empty] | PP | 2
| D | 712 | Izolácie striech |  |  |  | 0 | [5 empty] | 0 |  | 0 |  | 0 | 2 | D | 1 | ROZPOCET | [6 empty] | 0
164 | K | 712290020.S | Zhotovenie parozábrany pre strechy šikmé do 30° | m2 | 258.7 |  | 0 |  |  |  | znížená |  | 0 | 0 | 0 | 0 | 0 | 16 | K | 2 | ROZPOCET | 0 | 0 | 0 | 0 | 0 | 2 | 0 | 16 | 312
| PP |  | Zhotovenie parozábrany pre strechy šikmé do 30° | [15 empty] | PP | 2
165 | M | 283290004200.S | Parozábrana s reflexnou hliníkovou vrstvou, plošná hmotnosť 150 g/m2 | m2 | 297.6 |  | 0 |  |  |  | znížená |  | 0 | 0 | 0 | 0 | 0 | 32 | M | 2 | ROZPOCET | 0 | 0 | 0 | 0 | 0 | 2 | 0 | 16 | 314
| PP |  | Parozábrana s reflexnou hliníkovou vrstvou, plošná hmotnosť 150 g/m2 | [15 empty] | PP | 2
166 | K | 712290051.S | Zhotovenie separačnej alebo klznej vrstvy z parozábrany pre zelené strechy do 5° | m2 | 37.4 |  | 0 |  |  |  | znížená |  | 0 | 0 | 0 | 0 | 0 | 16 | K | 2 | ROZPOCET | 0 | 0 | 0 | 0 | 0 | 2 | 0 | 16 | 316
| PP |  | Zhotovenie separačnej alebo klznej vrstvy z parozábrany pre zelené strechy do 5° | [15 empty] | PP | 2
167 | M | 283280007100.S | Parozábrana - reflexná parotesná fólia, Sd=2400 m, metalizovaná na reguláciu vodných pár | m2 | 43.1 |  | 0 |  |  |  | znížená |  | 0 | 0 | 0 | 0 | 0 | 32 | M | 2 | ROZPOCET | 0 | 0 | 0 | 0 | 0 | 2 | 0 | 16 | 318
| PP |  | Parozábrana - reflexná parotesná fólia, Sd=2400 m, metalizovaná na reguláciu vodných pár | [15 empty] | PP | 2
168 | K | 998712203.S | Presun hmôt pre izoláciu povlakovej krytiny v objektoch výšky nad 12 do 24 m | % |  |  | 0 |  |  |  | znížená |  | 0 | 0 | 0 | 0 | 0 | 16 | K | 2 | ROZPOCET | 0 | 0 | 0 | 0 | 0 | 2 | 0 | 16 | 320
| PP |  | Presun hmôt pre izoláciu povlakovej krytiny v objektoch výšky nad 12 do 24 m | [15 empty] | PP | 2
| D | 713 | Tepelné izolácie |  |  |  | 0 | [5 empty] | 0 |  | 0 |  | 0 | 2 | D | 1 | ROZPOCET | [6 empty] | 0
169 | K | 713111134.S | Montáž tepelnej izolácie stropov rebrových minerálnou vlnou, spodkom pristrelením | m2 | 258.7 |  | 0 |  |  |  | znížená |  | 0 | 0 | 0 | 0 | 0 | 16 | K | 2 | ROZPOCET | 0 | 0 | 0 | 0 | 0 | 2 | 0 | 16 | 322
| PP |  | Montáž tepelnej izolácie stropov rebrových minerálnou vlnou, spodkom pristrelením | [15 empty] | PP | 2
170 | M | 631440004000.S | Doska z minerálnej vlny hr. 100 mm, izolácia pre šikmé strechy, nezaťažené stropy, priečky | m2 | 263.9 |  | 0 |  |  |  | znížená |  | 0 | 0 | 0 | 0 | 0 | 32 | M | 2 | ROZPOCET | 0 | 0 | 0 | 0 | 0 | 2 | 0 | 16 | 324
| PP |  | Doska z minerálnej vlny hr. 100 mm, izolácia pre šikmé strechy, nezaťažené stropy, priečky | [15 empty] | PP | 2
171 | K | 713111135.S | Montáž tepelnej izolácie stropov rebrových minerálnou vlnou, spodkom prilepením | m2 | 888.3 |  | 0 |  |  |  | znížená |  | 0 | 0 | 0 | 0 | 0 | 16 | K | 2 | ROZPOCET | 0 | 0 | 0 | 0 | 0 | 2 | 0 | 16 | 326
| PP |  | Montáž tepelnej izolácie stropov rebrových minerálnou vlnou, spodkom prilepením | [15 empty] | PP | 2
172 | M | 631460000500.S | Doska (lamela) z minerálnej vlny hr. 120 mm s jednostranným cementovým nástrekom, pre stropy | m2 | 906.1 |  | 0 |  |  |  | znížená |  | 0 | 0 | 0 | 0 | 0 | 32 | M | 2 | ROZPOCET | 0 | 0 | 0 | 0 | 0 | 2 | 0 | 16 | 328
| PP |  | Doska (lamela) z minerálnej vlny hr. 120 mm s jednostranným cementovým nástrekom, pre stropy | [15 empty] | PP | 2
173 | K | 713122111.S | Montáž tepelnej izolácie podláh polystyrénom, kladeným voľne v jednej vrstve | m2 | 26.7 |  | 0 |  |  |  | znížená |  | 0 | 0 | 0 | 0 | 0 | 16 | K | 2 | ROZPOCET | 0 | 0 | 0 | 0 | 0 | 2 | 0 | 16 | 330
| PP |  | Montáž tepelnej izolácie podláh polystyrénom, kladeným voľne v jednej vrstve | [15 empty] | PP | 2
174 | M | 283750001600.S | Doska XPS 300 hr. 30 mm, zakladanie stavieb, podlahy, obrátené ploché strechy | m2 | 17.5 |  | 0 |  |  |  | znížená |  | 0 | 0 | 0 | 0 | 0 | 32 | M | 2 | ROZPOCET | 0 | 0 | 0 | 0 | 0 | 2 | 0 | 16 | 332
| PP |  | Doska XPS 300 hr. 30 mm, zakladanie stavieb, podlahy, obrátené ploché strechy | [15 empty] | PP | 2
175 | M | 283750001700.S | Doska EPS 100S hr. 40 mm, na zateplenie podláh a plochých striech, ISOVER | m2 | 49.6 |  | 0 |  |  |  | znížená |  | 0 | 0 | 0 | 0 | 0 | 32 | M | 2 | ROZPOCET | 0 | 0 | 0 | 0 | 0 | 2 | 0 | 16 | 334
| PP |  | Doska EPS 100S hr. 40 mm, na zateplenie podláh a plochých striech, ISOVER | [15 empty] | PP | 2
176 | M | 283750001800.S | Doska EPS 100S hr. 50 mm, na zateplenie podláh a plochých striech, ISOVER | m2 | 2.1 |  | 0 |  |  |  | znížená |  | 0 | 0 | 0 | 0 | 0 | 32 | M | 2 | ROZPOCET | 0 | 0 | 0 | 0 | 0 | 2 | 0 | 16 | 336
| PP |  | Doska EPS 100S hr. 50 mm, na zateplenie podláh a plochých striech, ISOVER | [15 empty] | PP | 2
177 | M | 283750001900.S | Doska EPS 100S hr. 60 mm, na zateplenie podláh a plochých striech, ISOVER | m2 | 11.1 |  | 0 |  |  |  | znížená |  | 0 | 0 | 0 | 0 | 0 | 32 | M | 2 | ROZPOCET | 0 | 0 | 0 | 0 | 0 | 2 | 0 | 16 | 338
| PP |  | Doska EPS 100S hr. 60 mm, na zateplenie podláh a plochých striech, ISOVER | [15 empty] | PP | 2
178 | M | 283750002000.S | Doska XPS 300 hr. 80 mm, zakladanie stavieb, podlahy, obrátené ploché strechy | m2 | 5.3 |  | 0 |  |  |  | znížená |  | 0 | 0 | 0 | 0 | 0 | 32 | M | 2 | ROZPOCET | 0 | 0 | 0 | 0 | 0 | 2 | 0 | 16 | 340
| PP |  | Doska XPS 300 hr. 80 mm, zakladanie stavieb, podlahy, obrátené ploché strechy | [15 empty] | PP | 2
179 | K | 713128_PC001 | Montáž tepelnej izolácie podláh kročajovou izoláciou s tepelnou vodivosťou λ=0,037, kladenou voľne v jednej vrstve | m2 | 25.8 |  | 0 |  |  |  | znížená |  | 0 | 0 | 0 | 0 | 0 | 16 | K | 2 | ROZPOCET | 0 | 0 | 0 | 0 | 0 | 2 | 0 | 16 | 342
| PP |  | Montáž tepelnej izolácie podláh kročajovou izoláciou s tepelnou vodivosťou ?=0,037, kladenou voľne v jednej vrstve | [15 empty] | PP | 2
180 | M | 283820006800.S | Kroková kročajová rolka, hr. 20 mm, zaťaženie 400 kg/m2, proti krokovému hluku a tepelná izolácia s textilným laminovaním | m2 | 11.2 |  | 0 |  |  |  | znížená |  | 0 | 0 | 0 | 0 | 0 | 32 | M | 2 | ROZPOCET | 0 | 0 | 0 | 0 | 0 | 2 | 0 | 16 | 344
| PP |  | Kroková kročajová rolka, hr. 20 mm, zaťaženie 400 kg/m2, proti krokovému hluku a tepelná izolácia s textilným laminovaním | [15 empty] | PP | 2
181 | M | 283820007000.S | Kroková kročajová rolka, hr. 30 mm, zaťaženie 400 kg/m2, proti krokovému hluku a tepelná izolácia s textilným laminovaním | m2 | 15.1 |  | 0 |  |  |  | znížená |  | 0 | 0 | 0 | 0 | 0 | 32 | M | 2 | ROZPOCET | 0 | 0 | 0 | 0 | 0 | 2 | 0 | 16 | 346
| PP |  | Kroková kročajová rolka, hr. 30 mm, zaťaženie 400 kg/m2, proti krokovému hluku a tepelná izolácia s textilným laminovaním | [15 empty] | PP | 2
182 | K | 713131134.S1 | Montáž tepelnej izolácie stien minerálnou vlnou, vložením voľne v jednej vrstve - medzi drevenými hranolmi | m2 | 58.7 |  | 0 |  |  |  | znížená |  | 0 | 0 | 0 | 0 | 0 | 16 | K | 2 | ROZPOCET | 0 | 0 | 0 | 0 | 0 | 2 | 0 | 16 | 348
| PP |  | Montáž tepelnej izolácie stien minerálnou vlnou, vložením voľne v jednej vrstve - medzi drevenými hranolmi | [15 empty] | PP | 2
183 | M | 631440042300.S | Doska z minerálnej vlny hr. 160 mm, izolácia pre nezaťažené ľahké priečky, šikmé strechy, stropy, podhľady | m2 | 59.9 |  | 0 |  |  |  | znížená |  | 0 | 0 | 0 | 0 | 0 | 32 | M | 2 | ROZPOCET | 0 | 0 | 0 | 0 | 0 | 2 | 0 | 16 | 350
| PP |  | Doska z minerálnej vlny hr. 160 mm, izolácia pre nezaťažené ľahké priečky, šikmé strechy, stropy, podhľady | [15 empty] | PP | 2
184 | K | 713132202.S | Montáž tepelnej izolácie podzemných stien a základov polystyrénom celoplošným prilepením | m2 | 5.4 |  | 0 |  |  |  | znížená |  | 0 | 0 | 0 | 0 | 0 | 16 | K | 2 | ROZPOCET | 0 | 0 | 0 | 0 | 0 | 2 | 0 | 16 | 352
| PP |  | Montáž tepelnej izolácie podzemných stien a základov polystyrénom celoplošným prilepením | [15 empty] | PP | 2
185 | K | 713112125.S | Montáž tepelnej izolácie stropov rovných polystyrénom, spodkom prilepením | m2 | 9.8 |  | 0 |  |  |  | znížená |  | 0 | 0 | 0 | 0 | 0 | 16 | K | 2 | ROZPOCET | 0 | 0 | 0 | 0 | 0 | 2 | 0 | 16 | 354
| PP |  | Montáž tepelnej izolácie stropov rovných polystyrénom, spodkom prilepením | [15 empty] | PP | 2
186 | M | 283750002100. | Doska XPS STYRODUR 3000 CS hr.100 mm, zakladanie stavieb, podlahy, obrátené strechy, ISOVER | m2 | 15.6 |  | 0 |  |  |  | znížená |  | 0 | 0 | 0 | 0 | 0 | 32 | M | 2 | ROZPOCET | 0 | 0 | 0 | 0 | 0 | 2 | 0 | 16 | 356
| PP |  | Doska XPS STYRODUR 3000 CS hr.100 mm, zakladanie stavieb, podlahy, obrátené strechy, ISOVER | [15 empty] | PP | 2
187 | K | 998713203.S | Presun hmôt pre izolácie tepelné v objektoch výšky nad 12 m do 24 m | % |  |  | 0 |  |  |  | znížená |  | 0 | 0 | 0 | 0 | 0 | 16 | K | 2 | ROZPOCET | 0 | 0 | 0 | 0 | 0 | 2 | 0 | 16 | 358
| PP |  | Presun hmôt pre izolácie tepelné v objektoch výšky nad 12 m do 24 m | [15 empty] | PP | 2
| D | 762 | Konštrukcie tesárske |  |  |  | 0 | [5 empty] | 0 |  | 0.836 |  | 0 | 2 | D | 1 | ROZPOCET | [6 empty] | 0
188 | K | 762123110.S | Montáž drevených stien a priečok z fošní, hranolov, hranolkov s prierezovou plochou 100 cm2 | m2 | 58.7 |  | 0 |  |  |  | znížená |  | 0 | 0 | 0 | 0 | 0 | 16 | K | 2 | ROZPOCET | 0 | 0 | 0 | 0 | 0 | 2 | 0 | 16 | 360
| PP |  | Montáž drevených stien a priečok z fošní, hranolov, hranolkov s prierezovou plochou 100 cm2 | [15 empty] | PP | 2
189 | M | 605120002900.S | Hranoly z mäkkého reziva neopracované hranené akosť I | m3 | 1.52 |  | 0 |  |  |  | znížená |  | 0 | 0.55 | 0.836 | 0 | 0 | 32 | M | 2 | ROZPOCET | 0 | 0 | 0 | 0 | 0 | 2 | 0 | 16 | 362
| PP |  | Hranoly z mäkkého reziva neopracované hranené akosť I | [15 empty] | PP | 2
190 | M | 605430000203.S | Laty a lišty z mäkkého reziva neopracované omietané impregnované akosť I | m3 | 0.18 |  | 0 |  |  |  | znížená |  | 0 | 0 | 0 | 0 | 0 | 32 | M | 2 | ROZPOCET | 0 | 0 | 0 | 0 | 0 | 2 | 0 | 16 | 364
| PP |  | Laty a lišty z mäkkého reziva neopracované omietané impregnované akosť I | [15 empty] | PP | 2
191 | K | 762215811.S | Demontáž schodiska vrátane zábradlia rebríkového š. do 1,00 m, z dosiek alebo fošien -0,01900 t | m | 32.35 |  | 0 |  |  |  | znížená |  | 0 | 0 | 0 | 0 | 0 | 16 | K | 2 | ROZPOCET | 0 | 0 | 0 | 0 | 0 | 2 | 0 | 16 | 366
| PP |  | Demontáž schodiska vrátane zábradlia rebríkového š. do 1,00 m, z dosiek alebo fošien -0,01900 t | [15 empty] | PP | 2
192 | K | 762231811.S | Demontáž obloženia schodiska stupňov a podstupníc -0,02000 t | m | 55.5 |  | 0 |  |  |  | znížená |  | 0 | 0 | 0 | 0 | 0 | 16 | K | 2 | ROZPOCET | 0 | 0 | 0 | 0 | 0 | 2 | 0 | 16 | 368
| PP |  | Demontáž obloženia schodiska stupňov a podstupníc -0,02000 t | [15 empty] | PP | 2
193 | K | 762331811.S | Demontáž viazaných konštrukcií krovov so sklonom do 60°, prierezovej plochy do 120 cm2, -0,00800 t | m | 55.1 |  | 0 |  |  |  | znížená |  | 0 | 0 | 0 | 0 | 0 | 16 | K | 2 | ROZPOCET | 0 | 0 | 0 | 0 | 0 | 2 | 0 | 16 | 370
| PP |  | Demontáž viazaných konštrukcií krovov so sklonom do 60°, prierezovej plochy do 120 cm2, -0,00800 t | [15 empty] | PP | 2
194 | K | 762331813.S | Demontáž viazaných konštrukcií krovov so sklonom do 60°, prierezovej plochy 224 - 288 cm2, -0,02400 t | m | 175.35 |  | 0 |  |  |  | znížená |  | 0 | 0 | 0 | 0 | 0 | 16 | K | 2 | ROZPOCET | 0 | 0 | 0 | 0 | 0 | 2 | 0 | 16 | 372
| PP |  | Demontáž viazaných konštrukcií krovov so sklonom do 60°, prierezovej plochy 224 - 288 cm2, -0,02400 t | [15 empty] | PP | 2
195 | K | 762342812.S | Demontáž latovania striech so sklonom do 60° pri osovej vzdialenosti lát 0,22 - 0,50 m, -0,00500 t | m2 | 106.8 |  | 0 |  |  |  | znížená |  | 0 | 0 | 0 | 0 | 0 | 16 | K | 2 | ROZPOCET | 0 | 0 | 0 | 0 | 0 | 2 | 0 | 16 | 374
| PP |  | Demontáž latovania striech so sklonom do 60° pri osovej vzdialenosti lát 0,22 - 0,50 m, -0,00500 t | [15 empty] | PP | 2
196 | K | 762811811.S | Demontáž záklopov stropov vrchných, zapustených z hrubých dosiek hr. do 32 mm, -0,01400 t | m2 | 16.01 |  | 0 |  |  |  | znížená |  | 0 | 0 | 0 | 0 | 0 | 16 | K | 2 | ROZPOCET | 0 | 0 | 0 | 0 | 0 | 2 | 0 | 16 | 376
| PP |  | Demontáž záklopov stropov vrchných, zapustených z hrubých dosiek hr. do 32 mm, -0,01400 t | [15 empty] | PP | 2
197 | K | 762999 | Demontáž drevených žalúzií | m2 | 27.41 |  | 0 |  |  |  | znížená |  | 0 | 0 | 0 | 0 | 0 | 16 | K | 2 | ROZPOCET | 0 | 0 | 0 | 0 | 0 | 2 | 0 | 16 | 378
| PP |  | Demontáž drevených žalúzií | [15 empty] | PP | 2
198 | K | 998762203.S | Presun hmôt pre konštrukcie tesárske v objektoch výšky od 12 do 24 m | % |  |  | 0 |  |  |  | znížená |  | 0 | 0 | 0 | 0 | 0 | 16 | K | 2 | ROZPOCET | 0 | 0 | 0 | 0 | 0 | 2 | 0 | 16 | 380
| PP |  | Presun hmôt pre konštrukcie tesárske v objektoch výšky od 12 do 24 m | [15 empty] | PP | 2
| D | 763 | Konštrukcie - drevostavby |  |  |  | 0 | [5 empty] | 0 |  | 0 |  | 0 | 2 | D | 1 | ROZPOCET | [6 empty] | 0
199 | K | 763115100.S | Priečka SDK hr. 75 mm, kca CW+UW 50, jednoducho opláštená doskou štandardnou A 12,5 mm | m2 | 15.4 |  | 0 |  |  |  | znížená |  | 0 | 0 | 0 | 0 | 0 | 16 | K | 2 | ROZPOCET | 0 | 0 | 0 | 0 | 0 | 2 | 0 | 16 | 382
| PP |  | Priečka SDK hr. 75 mm, kca CW+UW 50, jednoducho opláštená doskou štandardnou A 12,5 mm | [15 empty] | PP | 2
200 | K | 763115120.S | Priečka SDK hr. 100 mm, kca CW+UW 75, jednoducho opláštená doskou štandardnou A 12,5 mm | m2 | 19.8 |  | 0 |  |  |  | znížená |  | 0 | 0 | 0 | 0 | 0 | 16 | K | 2 | ROZPOCET | 0 | 0 | 0 | 0 | 0 | 2 | 0 | 16 | 384
| PP |  | Priečka SDK hr. 100 mm, kca CW+UW 75, jednoducho opláštená doskou štandardnou A 12,5 mm | [15 empty] | PP | 2
201 | K | 763115311.S | Priečka SDK hr. 75 mm, kca CW+UW 50, jednoducho opláštená doskou impregnovanou H2 12,5 mm, TI 50 mm | m2 | 2.5 |  | 0 |  |  |  | znížená |  | 0 | 0 | 0 | 0 | 0 | 16 | K | 2 | ROZPOCET | 0 | 0 | 0 | 0 | 0 | 2 | 0 | 16 | 386
| PP |  | Priečka SDK hr. 75 mm, kca CW+UW 50, jednoducho opláštená doskou impregnovanou H2 12,5 mm, TI 50 mm | [15 empty] | PP | 2
202 | K | 763115411.SR | Priečka SDK hr. 75 mm, kca CW+UW 50, jednoducho opláštená doskou protipožiarnou impregnovanou DFH2 2x12,5 mm, TI 50 mm | m2 | 15.5 |  | 0 |  |  |  | znížená |  | 0 | 0 | 0 | 0 | 0 | 16 | K | 2 | ROZPOCET | 0 | 0 | 0 | 0 | 0 | 2 | 0 | 16 | 388
| PP |  | Priečka SDK hr. 75 mm, kca CW+UW 50, jednoducho opláštená doskou protipožiarnou impregnovanou DFH2 2x12,5 mm, TI 50 mm | [15 empty] | PP | 2
203 | K | 763120010.S | Sadrokartónová inštalačná predstena pre sanitárne zariadenia, kca CD+UD, jednoducho opláštená doskou impregnovanou H2 12,5 mm | m2 | 13.5 |  | 0 |  |  |  | znížená |  | 0 | 0 | 0 | 0 | 0 | 16 | K | 2 | ROZPOCET | 0 | 0 | 0 | 0 | 0 | 2 | 0 | 16 | 1213217092
| PP |  | Priečka SDK hr. 75 mm, kca CW+UW 50, jednoducho opláštená doskou protipožiarnou impregnovanou DFH2 2x12,5 mm, TI 50 mm | [15 empty] | PP | 2
204 | K | 763161510.S | Montáž SDK obkladu - kapotáže r. š. do 500 mm, 1x hrana s rohovou lištou, jednoduché opláštenie impregnovanými doskami hr. 1x12,5 mm do vlhkého prostredia, s minerálnou tepelnou izoláciou hr.50 mm | m2 | 44.1 |  | 0 |  |  |  | znížená |  | 0 | 0 | 0 | 0 | 0 | 16 | K | 2 | ROZPOCET | 0 | 0 | 0 | 0 | 0 | 2 | 0 | 16 | -120059645
| PP |  | Priečka SDK hr. 75 mm, kca CW+UW 50, jednoducho opláštená doskou protipožiarnou impregnovanou DFH2 2x12,5 mm, TI 50 mm | [15 empty] | PP | 2
205 | K | 763161545.S | Montáž SDK obkladu - kapotáže r. š. nad 500 do 1000 mm, 1x hrana s rohovou lištou, dvojité opláštenie doskami hr. 2x12,5 mm, vr.dodávky | m2 | 23 |  | 0 |  |  |  | znížená |  | 0 | 0 | 0 | 0 | 0 | 16 | K | 2 | ROZPOCET | 0 | 0 | 0 | 0 | 0 | 2 | 0 | 16 | 390
| PP |  | Montáž SDK obkladu - kapotáže r. š. nad 500 do 1000 mm, 1x hrana s rohovou lištou, dvojité opláštenie doskami hr. 2x12,5 mm, vr.dodávky | [15 empty] | PP | 2
206 | K | 763161555.S | Montáž SDK obkladu - kapotáže r. š. nad 500 do 1000 mm, 2x hrana s rohovou lištou, dvojité opláštenie doskami hr. 2x12,5 mm | m2 | 11.9 |  | 0 |  |  |  | znížená |  | 0 | 0 | 0 | 0 | 0 | 16 | K | 2 | ROZPOCET | 0 | 0 | 0 | 0 | 0 | 2 | 0 | 16 | 392
| PP |  | Montáž SDK obkladu - kapotáže r. š. nad 500 do 1000 mm, 2x hrana s rohovou lištou, dvojité opláštenie doskami hr. 2x12,5 mm | [15 empty] | PP | 2
207 | K | 763161565.S | Montáž SDK obkladu - kapotáže r. š. nad 500 do 1000 mm, 3x hrana s rohovou lištou, dvojité opláštenie doskami hr. 2x12,5 mm, vr.dodávky | m2 | 3.2 |  | 0 |  |  |  | znížená |  | 0 | 0 | 0 | 0 | 0 | 16 | K | 2 | ROZPOCET | 0 | 0 | 0 | 0 | 0 | 2 | 0 | 16 | 394
| PP |  | Montáž SDK obkladu - kapotáže r. š. nad 500 do 1000 mm, 3x hrana s rohovou lištou, dvojité opláštenie doskami hr. 2x12,5 mm, vr.dodávky | [15 empty] | PP | 2
208 | K | 763138230.S | Podhľad SDK závesný na dvojúrovňovej oceľovej podkonštrukcií CD+UD, doska štandardná A 2x12.5 mm | m2 | 88 |  | 0 |  |  |  | znížená |  | 0 | 0 | 0 | 0 | 0 | 16 | K | 2 | ROZPOCET | 0 | 0 | 0 | 0 | 0 | 2 | 0 | 16 | 396
| PP |  | Podhľad SDK závesný na dvojúrovňovej oceľovej podkonštrukcií CD+UD, doska štandardná A 2x12.5 mm | [15 empty] | PP | 2
209 | K | 763138231.S | Podhľad SDK závesný na dvojúrovňovej oceľovej podkonštrukcií CD+UD, doska protipožiarna DF 2x12.5 mm | m2 | 605 |  | 0 |  |  |  | znížená |  | 0 | 0 | 0 | 0 | 0 | 16 | K | 2 | ROZPOCET | 0 | 0 | 0 | 0 | 0 | 2 | 0 | 16 | 398
| PP |  | Podhľad SDK závesný na dvojúrovňovej oceľovej podkonštrukcií CD+UD, doska protipožiarna DF 2x12.5 mm | [15 empty] | PP | 2
210 | K | 763138232.S | Podhľad SDK závesný na dvojúrovňovej oceľovej podkonštrukcií CD+UD, doska impregnovaná H2 2x12.5 mm | m2 | 14 |  | 0 |  |  |  | znížená |  | 0 | 0 | 0 | 0 | 0 | 16 | K | 2 | ROZPOCET | 0 | 0 | 0 | 0 | 0 | 2 | 0 | 16 | 400
| PP |  | Podhľad SDK závesný na dvojúrovňovej oceľovej podkonštrukcií CD+UD, doska impregnovaná H2 2x12.5 mm | [15 empty] | PP | 2
211 | K | 763139531.S | Demontáž sadrokartónového podhľadu s jednovrstvou nosnou konštrukciou z oceľových profilov, jednoduché opláštenie, -0,02106t | m2 | 163.7 |  | 0 |  |  |  | znížená |  | 0 | 0 | 0 | 0 | 0 | 16 | K | 2 | ROZPOCET | 0 | 0 | 0 | 0 | 0 | 2 | 0 | 16 | 402
| PP |  | Demontáž sadrokartónového podhľadu s jednovrstvou nosnou konštrukciou z oceľových profilov, jednoduché opláštenie, -0,02106t | [15 empty] | PP | 2
212 | K | 763167113.S | SDK obklady drevených trámov prierezu 10x14 cm doska štandardná A 2x12,5 mm | m2 | 64.5 |  | 0 |  |  |  | znížená |  | 0 | 0 | 0 | 0 | 0 | 16 | K | 2 | ROZPOCET | 0 | 0 | 0 | 0 | 0 | 2 | 0 | 16 | 404
| PP |  | SDK obklady drevených trámov prierezu 10x14 cm doska štandardná A 2x12,5 mm | [15 empty] | PP | 2
213 | K | 998763403.S | Presun hmôt pre sádrokartónové konštrukcie v stavbách (objektoch) výšky od 7 do 24 m | % |  |  | 0 |  |  |  | znížená |  | 0 | 0 | 0 | 0 | 0 | 16 | K | 2 | ROZPOCET | 0 | 0 | 0 | 0 | 0 | 2 | 0 | 16 | 406
| PP |  | Presun hmôt pre sádrokartónové konštrukcie v stavbách (objektoch) výšky od 7 do 24 m | [15 empty] | PP | 2
| D | 766 | Konštrukcie stolárske |  |  |  | 0 | [5 empty] | 0 |  | 0 |  | 0 | 2 | D | 1 | ROZPOCET | [6 empty] | 0
214 | K | 766662112.S | Montáž dverového krídla otočného jednokrídlového poldrážkového, do existujúcej zárubne, vrátane kovania | ks | 30 |  | 0 |  |  |  | znížená |  | 0 | 0 | 0 | 0 | 0 | 16 | K | 2 | ROZPOCET | 0 | 0 | 0 | 0 | 0 | 2 | 0 | 16 | 408
| PP |  | Montáž dverového krídla otočného jednokrídlového poldrážkového, do existujúcej zárubne, vrátane kovania | [15 empty] | PP | 2
215 | M | D1 | Interiérové drevené dvere, rozmer 600/1970 mm, jednokrídlové, otočné, plné, dvere s polodrážkou, povrchová úprava CPL laminát, drevený prah, uzamykací systém: zámok s vložou FAB, obojstranná kľučka so štítkom | ks | 6 |  | 0 |  |  |  | znížená |  | 0 | 0 | 0 | 0 | 0 | 32 | M | 2 | ROZPOCET | 0 | 0 | 0 | 0 | 0 | 2 | 0 | 16 | 410
| PP |  | Interiérové drevené dvere, rozmer 600/1970 mm, jednokrídlové, otočné, plné, dvere s polodrážkou, povrchová úprava CPL laminát, drevený prah, uzamykací systém: zámok s vložou FAB, obojstranná kľučka so štítkom | [15 empty] | PP | 2
216 | M | D2 | Interiérové drevené dvere, rozmer 800/1970 mm, jednokrídlové, otočné, plné, dvere s polodrážkou, povrchová úprava CPL laminát, drevený prah, uzamykací systém: zámok s vložou FAB, obojstranná kľučka so štítkom | ks | 21 |  | 0 |  |  |  | znížená |  | 0 | 0 | 0 | 0 | 0 | 32 | M | 2 | ROZPOCET | 0 | 0 | 0 | 0 | 0 | 2 | 0 | 16 | 412
| PP |  | Interiérové drevené dvere, rozmer 800/1970 mm, jednokrídlové, otočné, plné, dvere s polodrážkou, povrchová úprava CPL laminát, drevený prah, uzamykací systém: zámok s vložou FAB, obojstranná kľučka so štítkom | [15 empty] | PP | 2
217 | M | D3 | Interiérové drevené dvere, rozmer 900/1970 mm, jednokrídlové, otočné, plné, dvere s polodrážkou, povrchová úprava CPL laminát, drevený prah, uzamykací systém: zámok s vložou FAB, obojstranná kľučka so štítkom | ks | 2 |  | 0 |  |  |  | znížená |  | 0 | 0 | 0 | 0 | 0 | 32 | M | 2 | ROZPOCET | 0 | 0 | 0 | 0 | 0 | 2 | 0 | 16 | 414
| PP |  | Interiérové drevené dvere, rozmer 900/1970 mm, jednokrídlové, otočné, plné, dvere s polodrážkou, povrchová úprava CPL laminát, drevený prah, uzamykací systém: zámok s vložou FAB, obojstranná kľučka so štítkom | [15 empty] | PP | 2
218 | M | D4 | Interiérové drevené dvere, rozmer 700/1970 mm, jednokrídlové, otočné, plné, dvere s polodrážkou, povrchová úprava CPL laminát, drevený prah, uzamykací systém: zámok s vložou FAB, obojstranná kľučka so štítkom | ks | 1 |  | 0 |  |  |  | znížená |  | 0 | 0 | 0 | 0 | 0 | 32 | M | 2 | ROZPOCET | 0 | 0 | 0 | 0 | 0 | 2 | 0 | 16 | 416
| PP |  | Interiérové drevené dvere, rozmer 700/1970 mm, jednokrídlové, otočné, plné, dvere s polodrážkou, povrchová úprava CPL laminát, drevený prah, uzamykací systém: zámok s vložou FAB, obojstranná kľučka so štítkom | [15 empty] | PP | 2
219 | K | 766661422.S | Montáž dverí drevených vchodových bezpečnostných do kovovej bezpečnostnej zárubne | ks | 23 |  | 0 |  |  |  | znížená |  | 0 | 0 | 0 | 0 | 0 | 16 | K | 2 | ROZPOCET | 0 | 0 | 0 | 0 | 0 | 2 | 0 | 16 | 418
| PP |  | Montáž dverí drevených vchodových bezpečnostných do kovovej bezpečnostnej zárubne | [15 empty] | PP | 2
220 | M | D9 | Požiarne EW 30 D3+C, interiérové drevené dvere, rozmer 900/1970 mm, jednokrídlové, otočné, plné,dvere s polodrážkou, povrchová úprava CPL laminát, drevený prah, samozatvárač, uzamykací systém: zámok s vložou FAB, obojstranná kľučka so štítkom | ks | 1 |  | 0 |  |  |  | znížená |  | 0 | 0 | 0 | 0 | 0 | 32 | M | 2 | ROZPOCET | 0 | 0 | 0 | 0 | 0 | 2 | 0 | 16 | 420
| PP |  | Požiarne EW 30 D3+C, interiérové drevené dvere, rozmer 900/1970 mm, jednokrídlové, otočné, plné,dvere s polodrážkou, povrchová úprava CPL laminát, drevený prah, samozatvárač, uzamykací systém: zámok s vložou FAB, obojstranná kľučka so štítkom | [15 empty] | PP | 2
221 | M | D10 | Požiarne EW 30 D3+C, interiérové drevené dvere, rozmer 800/1970 mm, jednokrídlové, otočné, plné, dvere s polodrážkou, povrchová úprava CPL laminát, drevený prah, samozatvárač, uzamykací systém: zámok s vložou FAB, obojstranná kľučka so štítkom | ks | 2 |  | 0 |  |  |  | znížená |  | 0 | 0 | 0 | 0 | 0 | 32 | M | 2 | ROZPOCET | 0 | 0 | 0 | 0 | 0 | 2 | 0 | 16 | 422
| PP |  | Požiarne EW 30 D3+C, interiérové drevené dvere, rozmer 800/1970 mm, jednokrídlové, otočné, plné, dvere s polodrážkou, povrchová úprava CPL laminát, drevený prah, samozatvárač, uzamykací systém: zámok s vložou FAB, obojstranná kľučka so štítkom | [15 empty] | PP | 2
222 | M | D11 | Požiarne EI 30 D3+C, interiérové drevené dvere, rozmer 900/1970 mm, jednokrídlové, otočné, plné, dvere s polodrážkou, povrchová úprava CPL laminát, drevený prah, samozatvárač, uzamykací systém: 5-bodový bezpečnostný cylindrický zámok, guľa/kľučka, s kukát | ks | 2 |  | 0 |  |  |  | znížená |  | 0 | 0 | 0 | 0 | 0 | 32 | M | 2 | ROZPOCET | 0 | 0 | 0 | 0 | 0 | 2 | 0 | 16 | 424
| PP |  | Požiarne EI 30 D3+C, interiérové drevené dvere, rozmer 900/1970 mm, jednokrídlové, otočné, plné, dvere s polodrážkou, povrchová úprava CPL laminát, drevený prah, samozatvárač, uzamykací systém: 5-bodový bezpečnostný cylindrický zámok, guľa/kľučka, s kukátkom, trieda bezpečnosti 2 | [15 empty] | PP | 2
223 | M | D12 | Požiarne EI 30 D3+C, interiérové drevené dvere, rozmer 800/1970 mm, jednokrídlové, otočné, plné, dvere s polodrážkou, povrchová úprava CPL laminát, drevený prah, samozatvárač, uzamykací systém: 5-bodový bezpečnostný cylindrický zámok, guľa/kľučka, s kukát | ks | 1 |  | 0 |  |  |  | znížená |  | 0 | 0 | 0 | 0 | 0 | 32 | M | 2 | ROZPOCET | 0 | 0 | 0 | 0 | 0 | 2 | 0 | 16 | 426
| PP |  | Požiarne EI 30 D3+C, interiérové drevené dvere, rozmer 800/1970 mm, jednokrídlové, otočné, plné, dvere s polodrážkou, povrchová úprava CPL laminát, drevený prah, samozatvárač, uzamykací systém: 5-bodový bezpečnostný cylindrický zámok, guľa/kľučka, s kukátkom, trieda bezpečnosti 2 | [15 empty] | PP | 2
224 | M | D20 | Požiarne EI 15 D3+C, interiérové drevené dvere, rozmer 600/1970 mm, jednokrídlové, otočné, plné, dvere s polodrážkou, povrchová úprava CPL laminát, drevený prah, samozatvárač, uzamykací systém: zámok s vložou FAB, obojstranná kľučka so štítkom | ks | 3 |  | 0 |  |  |  | znížená |  | 0 | 0 | 0 | 0 | 0 | 32 | M | 2 | ROZPOCET | 0 | 0 | 0 | 0 | 0 | 2 | 0 | 16 | 428
| PP |  | Požiarne EI 15 D3+C, interiérové drevené dvere, rozmer 600/1970 mm, jednokrídlové, otočné, plné, dvere s polodrážkou, povrchová úprava CPL laminát, drevený prah, samozatvárač, uzamykací systém: zámok s vložou FAB, obojstranná kľučka so štítkom | [15 empty] | PP | 2
225 | M | D21 | Požiarne EI 15 D3+C, interiérové drevené dvere, rozmer 800/1970 mm, jednokrídlové, otočné, plné, dvere s polodrážkou, povrchová úprava CPL laminát, drevený prah, samozatvárač, uzamykací systém: zámok s vložou FAB, obojstranná kľučka so štítkom | ks | 14 |  | 0 |  |  |  | znížená |  | 0 | 0 | 0 | 0 | 0 | 32 | M | 2 | ROZPOCET | 0 | 0 | 0 | 0 | 0 | 2 | 0 | 16 | 430
| PP |  | Požiarne EI 15 D3+C, interiérové drevené dvere, rozmer 800/1970 mm, jednokrídlové, otočné, plné, dvere s polodrážkou, povrchová úprava CPL laminát, drevený prah, samozatvárač, uzamykací systém: zámok s vložou FAB, obojstranná kľučka so štítkom | [15 empty] | PP | 2
226 | K | 766662134.S | Montáž dverového krídla otočného dvojkrídlového špeciálneho, do existujúcej zárubne, vrátane kovania | ks | 1 |  | 0 |  |  |  | znížená |  | 0 | 0 | 0 | 0 | 0 | 16 | K | 2 | ROZPOCET | 0 | 0 | 0 | 0 | 0 | 2 | 0 | 16 | 432
| PP |  | Montáž dverového krídla otočného dvojkrídlového špeciálneho, do existujúcej zárubne, vrátane kovania | [15 empty] | PP | 2
227 | M | D5 | Požiarne EW 30 D3+C, interiérové drevené dvere, rozmer 1750/2850 mm, dvojkrídlové, kyvné, s presvetlovacími otvormi 500/300 mm, povrchová úprava CPL laminát, bez prahu, samozatvárač, zámok s vložkou FAB pre kyvné dvere, obojstranné madlo, bezp.folia | ks | 1 |  | 0 |  |  |  | znížená |  | 0 | 0 | 0 | 0 | 0 | 32 | M | 2 | ROZPOCET | 0 | 0 | 0 | 0 | 0 | 2 | 0 | 16 | 434
| PP |  | Požiarne EW 30 D3+C, interiérové drevené dvere, rozmer 1750/28850 mm, dvojkrídlové, kyvné, s presvetlovacími otvormi 500/300 mm, povrchová úprava CPL laminát, bez prahu, samozatvárač, uzamykací systém: zámok s vložkou FAB pre kyvné dvere, obojstranné madlo | [15 empty] | PP | 2
228 | K | 766664125.S | Montáž dverí drevených posuvných jednokrídlových, posun do puzdra | ks | 1 |  | 0 |  |  |  | znížená |  | 0 | 0 | 0 | 0 | 0 | 16 | K | 2 | ROZPOCET | 0 | 0 | 0 | 0 | 0 | 2 | 0 | 16 | 436
| PP |  | Montáž dverí drevených posuvných jednokrídlových, posun do puzdra | [15 empty] | PP | 2
229 | M | D13 | Interiérové drevené dvere, rozmer 600/1970 mm, jednokrídlové, posuvné, plné, povrchová úprava CPL laminát, bez prahu, obojstranné madlo | ks | 1 |  | 0 |  |  |  | znížená |  | 0 | 0 | 0 | 0 | 0 | 32 | M | 2 | ROZPOCET | 0 | 0 | 0 | 0 | 0 | 2 | 0 | 16 | 438
| PP |  | Interiérové drevené dvere, rozmer 600/1970 mm, jednokrídlové, posuvné, plné, povrchová úprava CPL laminát, bez prahu, obojstranné madlo | [15 empty] | PP | 2
230 | K | 766664131.S | Montáž dverového krídla kyvného dvojkrídlového, do existujúcej zárubne, vrátane kovania | ks | 2 |  | 0 |  |  |  | znížená |  | 0 | 0 | 0 | 0 | 0 | 16 | K | 2 | ROZPOCET | 0 | 0 | 0 | 0 | 0 | 2 | 0 | 16 | 440
| PP |  | Montáž dverového krídla kyvného dvojkrídlového, do existujúcej zárubne, vrátane kovania | [15 empty] | PP | 2
231 | M | D6 | Interiérové drevené dvere do šachty požiarneho vpustu (tyč), rozmer 800/1950 mm, dvojkrídlové, otočné, plné, povrchová úprava CPL laminát, bez prahu samozatvárač, uzamykací systém: elektrozámok ovládaný impulzom z vrátnice aj tlačítkovým vypínačom pri dve | ks | 2 |  | 0 |  |  |  | znížená |  | 0 | 0 | 0 | 0 | 0 | 32 | M | 2 | ROZPOCET | 0 | 0 | 0 | 0 | 0 | 2 | 0 | 16 | 442
| PP |  | Interiérové drevené dvere do šachty požiarneho vpustu (tyč), rozmer 800/1950 mm, dvojkrídlové, otočné, plné, povrchová úprava CPL laminát, bez prahu samozatvárač, uzamykací systém: elektrozámok ovládaný impulzom z vrátnice aj tlačítkovým vypínačom pri dverách, elektromagnet na stene šachty bude držať dverové krídla v otvorenej polohe, po uvoľnení elektromagnetu po skončení poplachu dver zavrie samozatvárač | [15 empty] | PP | 2
232 | K | 766421811.S | Demontáž obloženia podhľadu stien, veľkosti do 1,5 m2, -0,02400t | m2 | 26.21 |  | 0 |  |  |  | znížená |  | 0 | 0 | 0 | 0 | 0 | 16 | K | 2 | ROZPOCET | 0 | 0 | 0 | 0 | 0 | 2 | 0 | 16 | 444
| PP |  | Demontáž obloženia podhľadu stien, veľkosti do 1,5 m2, -0,02400t | [15 empty] | PP | 2
233 | K | 766811002.S | Montáž kuchynskej linky drevenej, korpus spodnej skrinky, na nožičkách, šírky nad 400 do 800 mm, korpus hornej skrinky šírky 400 mm, dvierka spodnej a hornej skrinky vrátane pántov, plné, pracovnej dosky, vr. vrátane dodávky | ks | 1 |  | 0 |  |  |  | znížená |  | 0 | 0 | 0 | 0 | 0 | 16 | K | 2 | ROZPOCET | 0 | 0 | 0 | 0 | 0 | 2 | 0 | 16 | 446
| PP |  | Montáž kuchynskej linky drevenej, korpus spodnej skrinky, na nožičkách, šírky nad 400 do 800 mm, korpus hornej skrinky šírky 400 mm, dvierka spodnej a hornej skrinky vrátane pántov, plné, pracovnej dosky vrátane zadnej zaklapavacej lišty nad 2000 mm, vr.dodávky | [15 empty] | PP | 2
234 | K | 766662912.S | Oprava dverných krídiel z tvrdého dreva s výmenou čiastkových prvkov alebo kovaní | ks | 17 |  | 0 |  |  |  | znížená |  | 0 | 0 | 0 | 0 | 0 | 16 | K | 2 | ROZPOCET | 0 | 0 | 0 | 0 | 0 | 2 | 0 | 16 | 448
| PP |  | Oprava dverných krídiel z tvrdého dreva s výmenou čiastkových prvkov alebo kovaní | [15 empty] | PP | 2
235 | K | 766669921.S | Oprava dverného krídla, výmena kovaní dverného krídla, zámku | ks | 17 |  | 0 |  |  |  | znížená |  | 0 | 0 | 0 | 0 | 0 | 16 | K | 2 | ROZPOCET | 0 | 0 | 0 | 0 | 0 | 2 | 0 | 16 | 450
| PP |  | Oprava dverného krídla, výmena kovaní dverného krídla, zámku | [15 empty] | PP | 2
236 | K | 76666_PC001 | Oprava zábradlia, výmena dreveného madla vr.povrchovej úpravy | m | 25 |  | 0 |  |  |  | znížená |  | 0 | 0 | 0 | 0 | 0 | 16 | K | 2 | ROZPOCET | 0 | 0 | 0 | 0 | 0 | 2 | 0 | 16 | 452
| PP |  | Oprava zábradlia, výmena dreveného madla vr.povrchovej úpravy | [15 empty] | PP | 2
237 | K | 76688_PC002 | Montáž drevenej šatníkovej skrine s maadlami z ľahkého kovu, rozmer 800/900/2600 mm, uzamykateľné, vr.dodávky | ks | 72 |  | 0 |  |  |  | znížená |  | 0 | 0 | 0 | 0 | 0 | 16 | K | 2 | ROZPOCET | 0 | 0 | 0 | 0 | 0 | 2 | 0 | 16 | 454
| PP |  | Montáž drevenej šatníkovej skrine s maadlami z ľahkého kovu, rozmer 800/900/2600 mm, uzamykateľné, vr.dodávky | [15 empty] | PP | 2
238 | K | 76688_PC003 | Demontáž drevenej zasklenej steny vrátane rámu | m2 | 26.5 |  | 0 |  |  |  | znížená |  | 0 | 0 | 0 | 0 | 0 | 16 | K | 2 | ROZPOCET | 0 | 0 | 0 | 0 | 0 | 2 | 0 | 16 | 456
| PP |  | Demontáž drevenej zasklenej steny vrátane rámu | [15 empty] | PP | 2
239 | K | 998766203.S | Presun hmot pre konštrukcie stolárske v objektoch výšky nad 12 do 24 m | % |  |  | 0 |  |  |  | znížená |  | 0 | 0 | 0 | 0 | 0 | 16 | K | 2 | ROZPOCET | 0 | 0 | 0 | 0 | 0 | 2 | 0 | 16 | 458
| PP |  | Presun hmot pre konštrukcie stolárske v objektoch výšky nad 12 do 24 m | [15 empty] | PP | 2
| D | 767 | Kovové stavebné doplnkové konštrukcie |  |  |  | 0 | [5 empty] | 0 |  | 0 |  | 0.1141 | 2 | D | 1 | ROZPOCET | [6 empty] | 0
240 | K | 767251123.S | Montáž podest z oceľových pochôdznych lisovaných roštov zváraním hmotnosti od 15 do 30 kg/m2, vr.dodávky | m2 | 44 |  | 0 |  |  |  | znížená |  | 0 | 0 | 0 | 0 | 0 | 16 | K | 2 | ROZPOCET | 0 | 0 | 0 | 0 | 0 | 2 | 0 | 16 | 460
| PP |  | Montáž podest z oceľových pochôdznych lisovaných roštov zváraním hmotnosti od 15 do 30 kg/m2, vr.dodávky | [15 empty] | PP | 2
241 | K | 767251125.S | Montáž podest z oceľových pochôdznych lisovaných roštov zváraním hmotnosti od 30 do 50 kg/m2, vr.dodávky | m2 | 17.8 |  | 0 |  |  |  | znížená |  | 0 | 0 | 0 | 0 | 0 | 16 | K | 2 | ROZPOCET | 0 | 0 | 0 | 0 | 0 | 2 | 0 | 16 | 462
| PP |  | Montáž podest z oceľových pochôdznych lisovaných roštov zváraním hmotnosti od 30 do 50 kg/m2, vr.dodávky | [15 empty] | PP | 2
242 | K | 767311810.S | Demontáž svetlíkov všetkých typov, vrátane zasklenia, -0,21000t | m2 | 54.7 |  | 0 |  |  |  | znížená |  | 0 | 0 | 0 | 0 | 0 | 16 | K | 2 | ROZPOCET | 0 | 0 | 0 | 0 | 0 | 2 | 0 | 16 | 464
| PP |  | Demontáž svetlíkov všetkých typov, vrátane zasklenia, -0,21000t | [15 empty] | PP | 2
243 | K | 767392802.S | Demontáž krytín striech z plechov skrutkovaných, -0,00700t | m2 | 16.3 |  | 0 |  |  |  | znížená |  | 0 | 0 | 0 | 0.007 | 0.1141 | 16 | K | 2 | ROZPOCET | 0 | 0 | 0 | 0 | 0 | 2 | 0 | 16 | 466
| PP |  | Demontáž krytín striech z plechov skrutkovaných, -0,00700t | [15 empty] | PP | 2
244 | K | 767441010.S1 | Obklad oceľových stĺpov a nosníkov protipožiarnymi sadrovláknitými doskami hr. 15 mm - jednovrstvový požiarna odolnosť EI145 | m2 | 89.71 |  | 0 |  |  |  | znížená |  | 0 | 0 | 0 | 0 | 0 | 16 | K | 2 | ROZPOCET | 0 | 0 | 0 | 0 | 0 | 2 | 0 | 16 | 468
| PP |  | Obklad oceľových stĺpov a nosníkov protipožiarnymi sadrovláknitými doskami hr. 15 mm - jednovrstvový požiarna odolnosť EI145 | [15 empty] | PP | 2
245 | K | 767612110.S | Montáž okien hliníkových s hydroizolačnými expanznými páskami (expanzná) | m | 5 |  | 0 |  |  |  | znížená |  | 0 | 0 | 0 | 0 | 0 | 16 | K | 2 | ROZPOCET | 0 | 0 | 0 | 0 | 0 | 2 | 0 | 16 | 470
| PP |  | Montáž okien hliníkových s hydroizolačnými expanznými páskami (expanzná) | [15 empty] | PP | 2
246 | M | AL9 | Interiérové hliníkové okno s výsuvným okienkom, rozmer 1500/1000 mm, zasklenie izolačným dvojsklom | ks | 1 |  | 0 |  |  |  | znížená |  | 0 | 0 | 0 | 0 | 0 | 32 | M | 2 | ROZPOCET | 0 | 0 | 0 | 0 | 0 | 2 | 0 | 16 | 472
| PP |  | Interiérové hliníkové okno s výsuvným okienkom, rozmer 1500/1000 mm, zasklenie izolačným dvojsklom | [15 empty] | PP | 2
247 | K | 767612110.SP | Montáž okien hliníkových požiarnych s hydroizolačnými expanznými páskami (expanzná) | m | 9.6 |  | 0 |  |  |  | znížená |  | 0 | 0 | 0 | 0 | 0 | 16 | K | 2 | ROZPOCET | 0 | 0 | 0 | 0 | 0 | 2 | 0 | 16 | 474
| PP |  | Montáž okien hliníkových požiarnych s hydroizolačnými expanznými páskami (expanzná) | [15 empty] | PP | 2
248 | M | AL4 | Požiarne EI 45 D1 interiérové hliníkové okno s výsuvným okienkom, rozmer 1500/1000 mm, zasklenie izolačným dvojsklom | ks | 1 |  | 0 |  |  |  | znížená |  | 0 | 0 | 0 | 0 | 0 | 32 | M | 2 | ROZPOCET | 0 | 0 | 0 | 0 | 0 | 2 | 0 | 16 | 476
| PP |  | Požiarne EI 45 D1 interiérové hliníkové okno s výsuvným okienkom, rozmer 1500/1000 mm, zasklenie izolačným dvojsklom | [15 empty] | PP | 2
249 | M | AL8 | Požiarne EI 45 D1 interiérové hliníkové okno s pevným zasklením, rozmer 1500/800 mm, zasklenie izolačným dvojsklom | ks | 1 |  | 0 |  |  |  | znížená |  | 0 | 0 | 0 | 0 | 0 | 32 | M | 2 | ROZPOCET | 0 | 0 | 0 | 0 | 0 | 2 | 0 | 16 | 478
| PP |  | Požiarne EI 45 D1 interiérové hliníkové okno s pevným zasklením, rozmer 1500/800 mm, zasklenie izolačným dvojsklom | [15 empty] | PP | 2
250 | K | 767640011.S | Vyvesenie alebo zavesenie oceľových krídiel dverí, pre vykonanie stavebných zmien, plochy do 2 m2 | ks | 14 |  | 0 |  |  |  | znížená |  | 0 | 0 | 0 | 0 | 0 | 16 | K | 2 | ROZPOCET | 0 | 0 | 0 | 0 | 0 | 2 | 0 | 16 | 480
| PP |  | Vyvesenie alebo zavesenie oceľových krídiel dverí, pre vykonanie stavebných zmien, plochy do 2 m2 | [15 empty] | PP | 2
251 | K | 767641110.S | Montáž kovového dverového krídla otočného jednokrídlového, do existujúcej zárubne, vrátane kovania | ks | 5 |  | 0 |  |  |  | znížená |  | 0 | 0 | 0 | 0 | 0 | 16 | K | 2 | ROZPOCET | 0 | 0 | 0 | 0 | 0 | 2 | 0 | 16 | 482
| PP |  | Montáž kovového dverového krídla otočného jednokrídlového, do existujúcej zárubne, vrátane kovania | [15 empty] | PP | 2
252 | M | Z6 | Interiérové oceľové jednokrídlové dvere, rozmer 1200/2080 mm, otočné, plné, tepelne izolované, typ BV BRUMOVICE EMAN 2000 alebo ekvivalent, núdzové otváranie núdzovým kľúčom, háková dverná uzávierka KRONENBERG DLF 1 EM, prah z pozinkovaného oceľového valc | ks | 1 |  | 0 |  |  |  | znížená |  | 0 | 0 | 0 | 0 | 0 | 32 | M | 2 | ROZPOCET | 0 | 0 | 0 | 0 | 0 | 2 | 0 | 16 | 484
| PP |  | Interiérové oceľové jednokrídlové dvere, rozmer 1200/2080 mm, otočné, plné, tepelne izolované, typ BV BRUMOVICE EMAN 2000 alebo ekvivalent, núdzové otváranie núdzovým kľúčom, háková dverná uzávierka KRONENBERG DLF 1 EM, prah z pozinkovaného oceľového valcovaného profilu 80/80/8 mm, uzamykací systém: zámok s vložkou FAB, obojstranná kľučka so štítkom, vr.oceľovej zárubne | [15 empty] | PP | 2
253 | M | Z7 | interiérové oceľové jednokrídlové dvere, rozmer 800/1970 mm, požiarne EW30 D3+C, otočné, plné, tepelne izolované, samozatvárač, prah oceľový, uzamykací systém: zámok s vložkou FAB, obojstranná kľučka so štítkom, vr.oceľovej zárubne | ks | 1 |  | 0 |  |  |  | znížená |  | 0 | 0 | 0 | 0 | 0 | 32 | M | 2 | ROZPOCET | 0 | 0 | 0 | 0 | 0 | 2 | 0 | 16 | 486
| PP |  | interiérové oceľové jednokrídlové dvere, rozmer 800/1970 mm, otočné, plné, tepelne izolované, prah oceľový, uzamykací systém: zámok s vložkou FAB, obojstranná kľučka so štítkom, vr.oceľovej zárubne | [15 empty] | PP | 2
254 | M | Z35 | Atypické interiérové oceľové dvere, rozmer 650/1950 mm, jednokrídlové, otočné, plné, bez prahu, uzamykací systém: zámok s vložkou FAB, obojstranná kľučka so štítkom, vr.oceľovej zárubne | ks | 1 |  | 0 |  |  |  | znížená |  | 0 | 0 | 0 | 0 | 0 | 32 | M | 2 | ROZPOCET | 0 | 0 | 0 | 0 | 0 | 2 | 0 | 16 | 488
| PP |  | Atypické interiérové oceľové dvere, rozmer 650/1950 mm, jednokrídlové, otočné, plné, bez prahu, uzamykací systém: zámok s vložkou FAB, obojstranná kľučka so štítkom, vr.oceľovej zárubne | [15 empty] | PP | 2
255 | M | Z36 | Atypické interiérové oceľové dvere, rozmer 800/1970 mm, jednokrídlové, otočné, plné, bez prahu, uzamykací systém: zámok s vložkou FAB, obojstranná kľučka so štítkom, vr.oceľovej zárubne | ks | 1 |  | 0 |  |  |  | znížená |  | 0 | 0 | 0 | 0 | 0 | 32 | M | 2 | ROZPOCET | 0 | 0 | 0 | 0 | 0 | 2 | 0 | 16 | 490
| PP |  | Atypické interiérové oceľové dvere, rozmer 800/1970 mm, jednokrídlové, otočné, plné, bez prahu, uzamykací systém: zámok s vložkou FAB, obojstranná kľučka so štítkom, vr.oceľovej zárubne | [15 empty] | PP | 2
256 | M | Z39 | Interiérové oceľové dvere, rozmer 800/1970 mm, jednokrídlové, otočné, plné, dverné krídlo z galvanizovanej ocele, bez prahu, uzamykací systém: zámok s vložkou FAB, obojstranná kľučka so štítkom, vr.oceľovej zárubne, mriežky pri spodnom a hornom okraji roz | ks | 1 |  | 0 |  |  |  | znížená |  | 0 | 0 | 0 | 0 | 0 | 32 | M | 2 | ROZPOCET | 0 | 0 | 0 | 0 | 0 | 2 | 0 | 16 | 492
| PP |  | Interiérové oceľové dvere, rozmer 800/1970 mm, jednokrídlové, otočné, plné, dverné krídlo z galvanizovanej ocele, bez prahu, uzamykací systém: zámok s vložkou FAB, obojstranná kľučka so štítkom, vr.oceľovej zárubne, mriežky pri spodnom a hornom okraji rozmeru 300x100 mm | [15 empty] | PP | 2
257 | K | 767641110.SP | Montáž požiarneho kovového dverového krídla otočného jednokrídlového, do existujúcej zárubne, vrátane kovania | ks | 9 |  | 0 |  |  |  | znížená |  | 0 | 0 | 0 | 0 | 0 | 16 | K | 2 | ROZPOCET | 0 | 0 | 0 | 0 | 0 | 2 | 0 | 16 | 494
| PP |  | Montáž požiarneho kovového dverového krídla otočného jednokrídlového, do existujúcej zárubne, vrátane kovania | [15 empty] | PP | 2
258 | M | Z37 | Interiérové oceľové dvere, rozmer 800/1970 mm, jednokrídlové, otočné, plné, s požiarnou odolnosťou EW 30 D1+C, dverné krídlo z galvanizovanej ocele, bez prahu, uzamykací systém: požiarne kovanie, samozatvárač 1x cylindrický zamok, obojstranná kľučka so št | ks | 4 |  | 0 |  |  |  | znížená |  | 0 | 0 | 0 | 0 | 0 | 32 | M | 2 | ROZPOCET | 0 | 0 | 0 | 0 | 0 | 2 | 0 | 16 | 496
| PP |  | Interiérové oceľové dvere, rozmer 800/1970 mm, jednokrídlové, otočné, plné, s požiarnou odolnosťou EW 30 D1+C, dverné krídlo z galvanizovanej ocele, bez prahu, uzamykací systém: požiarne kovanie, samozatvárač 1x cylindrický zamok, obojstranná kľučka so štítkom, vr.oceľovej zárubne | [15 empty] | PP | 2
259 | M | Z38 | Interiérové oceľové dvere, rozmer 800/1970 mm, jednokrídlové, otočné, plné, s požiarnou odolnosťou EW 30 D1+C, dverné krídlo z galvanizovanej ocele, bez prahu, uzamykací systém: požiarne kovanie, samozatvárač 1x cylindrický zamok, obojstranná kľučka so št | ks | 1 |  | 0 |  |  |  | znížená |  | 0 | 0 | 0 | 0 | 0 | 32 | M | 2 | ROZPOCET | 0 | 0 | 0 | 0 | 0 | 2 | 0 | 16 | 498
| PP |  | Interiérové oceľové dvere, rozmer 800/1970 mm, jednokrídlové, otočné, plné, s požiarnou odolnosťou EW 30 D1+C, dverné krídlo z galvanizovanej ocele, bez prahu, uzamykací systém: požiarne kovanie, samozatvárač 1x cylindrický zamok, obojstranná kľučka so štítkom, vr.oceľovej zárubne | [15 empty] | PP | 2
260 | M | Z40 | Interiérové oceľové dvere, rozmer 900/1970 mm, jednokrídlové, otočné, plné, s požiarnou odolnosťou EW 30 D1+C, dverné krídlo z galvanizovanej ocele, bez prahu, uzamykací systém: požiarne kovanie, samozatvárač 1x cylindrický zamok, obojstranná kľučka so št | ks | 2 |  | 0 |  |  |  | znížená |  | 0 | 0 | 0 | 0 | 0 | 32 | M | 2 | ROZPOCET | 0 | 0 | 0 | 0 | 0 | 2 | 0 | 16 | 500
| PP |  | Interiérové oceľové dvere, rozmer 900/1970 mm, jednokrídlové, otočné, plné, s požiarnou odolnosťou EW 30 D1+C, dverné krídlo z galvanizovanej ocele, bez prahu, uzamykací systém: požiarne kovanie, samozatvárač 1x cylindrický zamok, obojstranná kľučka so štítkom, vr.oceľovej zárubne | [15 empty] | PP | 2
261 | M | Z40.1 | Interiérové oceľové dvere, rozmer 900/1970 mm, jednokrídlové, otočné, plné, s požiarnou odolnosťou EW 30 D1+C, dverné krídlo z galvanizovanej ocele, s prahom, uzamykací systém: požiarne kovanie, samozatvárač 1x cylindrický zamok, obojstranná kľučka so ští | ks | 1 |  | 0 |  |  |  | znížená |  | 0 | 0 | 0 | 0 | 0 | 32 | M | 2 | ROZPOCET | 0 | 0 | 0 | 0 | 0 | 2 | 0 | 16 | 502
| PP |  | Interiérové oceľové dvere, rozmer 900/1970 mm, jednokrídlové, otočné, plné, s požiarnou odolnosťou EW 30 D1+C, dverné krídlo z galvanizovanej ocele, s prahom, uzamykací systém: požiarne kovanie, samozatvárač 1x cylindrický zamok, obojstranná kľučka so štítkom, vr.oceľovej zárubne | [15 empty] | PP | 2
262 | M | Z41 | Interiérové oceľové dvere, rozmer 900/1970 mm, jednokrídlové, otočné, plné, s požiarnou odolnosťou EI 30 D1+C, dverné krídlo z galvanizovanej ocele, bez prahu, uzamykací systém: požiarne kovanie, samozatvárač 1x cylindrický zamok, obojstranná kľučka so št | ks | 1 |  | 0 |  |  |  | znížená |  | 0 | 0 | 0 | 0 | 0 | 32 | M | 2 | ROZPOCET | 0 | 0 | 0 | 0 | 0 | 2 | 0 | 16 | 504
| PP |  | Interiérové oceľové dvere, rozmer 900/1970 mm, jednokrídlové, otočné, plné, s požiarnou odolnosťou EI 30 D1+C, dverné krídlo z galvanizovanej ocele, bez prahu, uzamykací systém: požiarne kovanie, samozatvárač 1x cylindrický zamok, obojstranná kľučka so štítkom, vr.oceľovej zárubne | [15 empty] | PP | 2
263 | K | 767646520.S | Montáž dverí hliníkových, vchodových, 1 m obvodu dverí | m | 16.1 |  | 0 |  |  |  | znížená |  | 0 | 0 | 0 | 0 | 0 | 16 | K | 2 | ROZPOCET | 0 | 0 | 0 | 0 | 0 | 2 | 0 | 16 | 506
| PP |  | Montáž dverí hliníkových, vchodových, 1 m obvodu dverí | [15 empty] | PP | 2
264 | M | AL2 | Interiérové zasklené otváravé dfvojkrídlové hliníkové dvere, s plnou časťou, rozmer 1750/2150 mm, kovanie nerez, kľučka - kľučka, zámok s vložkou FAB, zasklenie jednoduchým sklom, na skle bezpečnostná fólia proti rozbitiu, prahový profil | ks | 1 |  | 0 |  |  |  | znížená |  | 0 | 0 | 0 | 0 | 0 | 32 | M | 2 | ROZPOCET | 0 | 0 | 0 | 0 | 0 | 2 | 0 | 16 | 508
| PP |  | Interiérové zasklené otváravé dfvojkrídlové hliníkové dvere, s plnou časťou, rozmer 1750/2150 mm, kovanie nerez, kľučka - kľučka, zámok s vložkou FAB, zasklenie jednoduchým sklom, na skle bezpečnostná fólia proti rozbitiu, prahový profil | [15 empty] | PP | 2
265 | M | AL6 | Interiérové zasklené otváravé dfvojkrídlové hliníkové dvere, rozmer 1950/2200 mm, kovanie nerez, kľučka - kľučka, zámok s vložkou FAB, zasklenie jednoduchým sklom, na skle bezpečnostná fólia proti rozbitiu, prahový profil | ks | 1 |  | 0 |  |  |  | znížená |  | 0 | 0 | 0 | 0 | 0 | 32 | M | 2 | ROZPOCET | 0 | 0 | 0 | 0 | 0 | 2 | 0 | 16 | 510
| PP |  | Interiérové zasklené otváravé dfvojkrídlové hliníkové dvere, rozmer 1950/2200 mm, kovanie nerez, kľučka - kľučka, zámok s vložkou FAB, zasklenie jednoduchým sklom, na skle bezpečnostná fólia proti rozbitiu, prahový profil | [15 empty] | PP | 2
266 | K | 767646520.SP | Montáž dverí hliníkových požiarnych, vchodových, 1 m obvodu dverí | m | 16.4 |  | 0 |  |  |  | znížená |  | 0 | 0 | 0 | 0 | 0 | 16 | K | 2 | ROZPOCET | 0 | 0 | 0 | 0 | 0 | 2 | 0 | 16 | 512
| PP |  | Montáž dverí hliníkových požiarnych, vchodových, 1 m obvodu dverí | [15 empty] | PP | 2
267 | M | AL7 | Požiarne EW 30 D3+C+DK interiérové zasklené otváravé dvojkrídlové hliníkové dvere, rozmer 1750/2330 mm, kovanie nerez, kľučka - kľučka, zámok s vložkou FAB, samozatvárač, koordinátor postupného uzatvárania dverných krídiel zasklenie jednoduchým sklom, na | ks | 1 |  | 0 |  |  |  | znížená |  | 0 | 0 | 0 | 0 | 0 | 32 | M | 2 | ROZPOCET | 0 | 0 | 0 | 0 | 0 | 2 | 0 | 16 | 514
| PP |  | Požiarne EW 30 D3+C+DK interiérové zasklené otváravé dvojkrídlové hliníkové dvere, rozmer 1750/2330 mm, kovanie nerez, kľučka - kľučka, zámok s vložkou FAB, samozatvárač, koordinátor postupného uzatvárania dverných krídiel zasklenie jednoduchým sklom, na skle bezpečnostná fólia proti rozbitiu | [15 empty] | PP | 2
268 | M | AL13 | Požiarne EW 30 D3+C+DK interiérové zasklené otváravé dvojkrídlové hliníkové dvere, rozmer 1750/2330 mm, kovanie nerez, kľučka - kľučka, zámok s vložkou FAB, samozatvárač, koordinátor postupného uzatvárania dverných krídiel zasklenie jednoduchým sklom, na | ks | 1 |  | 0 |  |  |  | znížená |  | 0 | 0 | 0 | 0 | 0 | 32 | M | 2 | ROZPOCET | 0 | 0 | 0 | 0 | 0 | 2 | 0 | 16 | 516
| PP |  | Požiarne EW 30 D3+C+DK interiérové zasklené otváravé dvojkrídlové hliníkové dvere, rozmer 1750/2330 mm, kovanie nerez, kľučka - kľučka, zámok s vložkou FAB, samozatvárač, koordinátor postupného uzatvárania dverných krídiel zasklenie jednoduchým sklom, na skle bezpečnostná fólia proti rozbitiu | [15 empty] | PP | 2
269 | K | 767646_PC001 | Montáž zasklených stien hliníkových | m2 | 11.2 |  | 0 |  |  |  | znížená |  | 0 | 0 | 0 | 0 | 0 | 16 | K | 2 | ROZPOCET | 0 | 0 | 0 | 0 | 0 | 2 | 0 | 16 | 518
| PP |  | Montáž zasklených stien hliníkových | [15 empty] | PP | 2
270 | M | AL3 | Interiérová hliníková zasklená stena s plnou časťou, rozmer 1450/2150 mm, kovanie nerez, kľučka - kľučka, zasklenie jednoduchým sklom, na skle bezpečnostná fólia proti rozbitiu, vypieskovať znak HZZ SR | ks | 1 |  | 0 |  |  |  | znížená |  | 0 | 0 | 0 | 0 | 0 | 32 | M | 2 | ROZPOCET | 0 | 0 | 0 | 0 | 0 | 2 | 0 | 16 | 520
| PP |  | Interiérová hliníková zasklená stena s plnou časťou, rozmer 1450/2150 mm, kovanie nerez, kľučka - kľučka, zasklenie jednoduchým sklom, na skle bezpečnostná fólia proti rozbitiu, vypieskovať znak HZZ SR | [15 empty] | PP | 2
271 | M | AL5 | Interiérová hliníková zasklená stena, rozmer 1800/2200 mm, zasklenie jednoduchým sklom, na skle bezpečnostná fólia proti rozbitiu | ks | 2 |  | 0 |  |  |  | znížená |  | 0 | 0 | 0 | 0 | 0 | 32 | M | 2 | ROZPOCET | 0 | 0 | 0 | 0 | 0 | 2 | 0 | 16 | 522
| PP |  | Interiérová hliníková zasklená stena, rozmer 1800/2200 mm, zasklenie jednoduchým sklom, na skle bezpečnostná fólia proti rozbitiu | [15 empty] | PP | 2
272 | K | 767661_PC002 | Montáž interierovej žalúzie hliníkovej na odvetranie pevná, so sieťkou proti hmyzu, vr.dodávky | ks | 12 |  | 0 |  |  |  | znížená |  | 0 | 0 | 0 | 0 | 0 | 16 | K | 2 | ROZPOCET | 0 | 0 | 0 | 0 | 0 | 2 | 0 | 16 | 524
| PP |  | Montáž interierovej žalúzie hliníkovej na odvetranie pevná, so sieťkou proti hmyzu, vr.dodávky | [15 empty] | PP | 2
273 | K | 767661_PC003 | Montáž oceľovej lavičky s policou z jäklových profilov s výplńou z drevených dosiek 100/50 mm a 100/25 mm, vr.dodávky a povrchovej úpravy | m | 60.3 |  | 0 |  |  |  | znížená |  | 0 | 0 | 0 | 0 | 0 | 16 | K | 2 | ROZPOCET | 0 | 0 | 0 | 0 | 0 | 2 | 0 | 16 | 526
| PP |  | Montáž oceľovej lavičky s policou z jäklových profilov s výplńou z drevených dosiek 100/50 mm a 100/25 mm, vr.dodávky a povrchovej úpravy | [15 empty] | PP | 2
274 | K | 767661_PC004 | Montáž nerezového madla do WC, vr.dodávky | ks | 2 |  | 0 |  |  |  | znížená |  | 0 | 0 | 0 | 0 | 0 | 16 | K | 2 | ROZPOCET | 0 | 0 | 0 | 0 | 0 | 2 | 0 | 16 | 528
| PP |  | Montáž nerezového madla do WC, vr.dodávky | [15 empty] | PP | 2
275 | K | 767664_PC005 | Oprava dverného krídla, vyrezanie otvoru v krídle pre zasklenie alebo vetranie kompletiz. - pre vetraciu mriežku 300x100 mm | ks | 2 |  | 0 |  |  |  | znížená |  | 0 | 0 | 0 | 0 | 0 | 16 | K | 2 | ROZPOCET | 0 | 0 | 0 | 0 | 0 | 2 | 0 | 16 | 530
| PP |  | Oprava dverného krídla, vyrezanie otvoru v krídle pre zasklenie alebo vetranie kompletiz. - pre vetraciu mriežku 300x100 mm | [15 empty] | PP | 2
276 | K | 767664_PC006 | Montáž nerezového valcovaného uzatváracieho profilu L80/80/8 mm brúseného, vr.dodávky | ks | 2 |  | 0 |  |  |  | znížená |  | 0 | 0 | 0 | 0 | 0 | 16 | K | 2 | ROZPOCET | 0 | 0 | 0 | 0 | 0 | 2 | 0 | 16 | 51045365
| PP |  | Oprava dverného krídla, vyrezanie otvoru v krídle pre zasklenie alebo vetranie kompletiz. - pre vetraciu mriežku 300x100 mm | [15 empty] | PP | 2
277 | K | 767995103.S | Montáž ostatných atypických kovových stavebných doplnkových konštrukcií nad 10 do 20 kg, vr.dodávky a povrchovej úpravy | kg | 45 |  | 0 |  |  |  | znížená |  | 0 | 0 | 0 | 0 | 0 | 16 | K | 2 | ROZPOCET | 0 | 0 | 0 | 0 | 0 | 2 | 0 | 16 | 532
| PP |  | Montáž ostatných atypických kovových stavebných doplnkových konštrukcií nad 10 do 20 kg, vr.dodávky a povrchovej úpravy | [15 empty] | PP | 2
278 | K | 767995104.S | Montáž ostatných atypických kovových stavebných doplnkových konštrukcií nad 20 do 50 kg, vr.dodávky a povrchovej úpravy | kg | 1765.7 |  | 0 |  |  |  | znížená |  | 0 | 0 | 0 | 0 | 0 | 16 | K | 2 | ROZPOCET | 0 | 0 | 0 | 0 | 0 | 2 | 0 | 16 | 534
| PP |  | Montáž ostatných atypických kovových stavebných doplnkových konštrukcií nad 20 do 50 kg, vr.dodávky a povrchovej úpravy | [15 empty] | PP | 2
279 | K | 767995105.S | Montáž ostatných atypických kovových stavebných doplnkových konštrukcií nad 50 do 100 kg, vr.dodávky a povrchovej úpravy | kg | 4743.8 |  | 0 |  |  |  | znížená |  | 0 | 0 | 0 | 0 | 0 | 16 | K | 2 | ROZPOCET | 0 | 0 | 0 | 0 | 0 | 2 | 0 | 16 | 536
| PP |  | Montáž ostatných atypických kovových stavebných doplnkových konštrukcií nad 50 do 100 kg, vr.dodávky a povrchovej úpravy | [15 empty] | PP | 2
280 | K | 767995106.S | Montáž ostatných atypických kovových stavebných doplnkových konštrukcií nad 100 do 250 kg, vr.dodávky a povrchovej úpravy | kg | 2118.5 |  | 0 |  |  |  | znížená |  | 0 | 0 | 0 | 0 | 0 | 16 | K | 2 | ROZPOCET | 0 | 0 | 0 | 0 | 0 | 2 | 0 | 16 | 538
| PP |  | Montáž ostatných atypických kovových stavebných doplnkových konštrukcií nad 100 do 250 kg, vr.dodávky a povrchovej úpravy | [15 empty] | PP | 2
281 | K | 767995108.S | Montáž ostatných atypických kovových stavebných doplnkových konštrukcií nad 500 kg, vr.dodávky a povrchovej úpravy | kg | 2567.5 |  | 0 |  |  |  | znížená |  | 0 | 0 | 0 | 0 | 0 | 16 | K | 2 | ROZPOCET | 0 | 0 | 0 | 0 | 0 | 2 | 0 | 16 | 540
| PP |  | Montáž ostatných atypických kovových stavebných doplnkových konštrukcií nad 500 kg, vr.dodávky a povrchovej úpravy | [15 empty] | PP | 2
282 | K | 767996801.S | Demontáž ostatných doplnkov stavieb s hmotnosťou jednotlivých dielov konštrukcií do 50 kg, -0,00100t | kg | 1048.4 |  | 0 |  |  |  | znížená |  | 0 | 0 | 0 | 0 | 0 | 16 | K | 2 | ROZPOCET | 0 | 0 | 0 | 0 | 0 | 2 | 0 | 16 | 542
| PP |  | Demontáž ostatných doplnkov stavieb s hmotnosťou jednotlivých dielov konštrukcií do 50 kg, -0,00100t | [15 empty] | PP | 2
283 | K | 330540308.S | Rezanie plechu plameňom ručné pri opravách technologických zariadení hrúbka plechu do 10 mm | m | 25.8 |  | 0 |  |  |  | znížená |  | 0 | 0 | 0 | 0 | 0 | 16 | K | 2 | ROZPOCET | 0 | 0 | 0 | 0 | 0 | 2 | 0 | 16 | 544
| PP |  | Rezanie plechu plameňom ručné pri opravách technologických zariadení hrúbka plechu do 10 mm | [15 empty] | PP | 2
284 | K | 998767203.S | Presun hmôt pre kovové stavebné doplnkové konštrukcie v objektoch výšky nad 12 do 24 m | % |  |  | 0 |  |  |  | znížená |  | 0 | 0 | 0 | 0 | 0 | 16 | K | 2 | ROZPOCET | 0 | 0 | 0 | 0 | 0 | 2 | 0 | 16 | 546
| PP |  | Presun hmôt pre kovové stavebné doplnkové konštrukcie v objektoch výšky nad 12 do 24 m | [15 empty] | PP | 2
| D | 771 | Podlahy z dlaždíc |  |  |  | 0 | [5 empty] | 0 |  | 0 |  | 0 | 2 | D | 1 | ROZPOCET | [6 empty] | 0
285 | K | 771541010 | Montáž podláh z dlaždíc gres kladených do malty veľ. 200 x 200 mm, vr.keramického soklíka | m2 | 266.8 |  | 0 |  |  |  | znížená |  | 0 | 0 | 0 | 0 | 0 | 16 | K | 2 | ROZPOCET | 0 | 0 | 0 | 0 | 0 | 2 | 0 | 16 | 548
| PP |  | Montáž podláh z dlaždíc gres kladených do malty veľ. 200 x 200 mm, vr.keramického soklíka | [15 empty] | PP | 2
286 | M | 597740001800.S | Dlaždice keramické, lxvxhr 198x198x9 mm, gresové neglazované - podľa špecifikácie investora | m2 | 280.1 |  | 0 |  |  |  | znížená |  | 0 | 0 | 0 | 0 | 0 | 32 | M | 2 | ROZPOCET | 0 | 0 | 0 | 0 | 0 | 2 | 0 | 16 | 550
| PP |  | Dlaždice keramické, lxvxhr 198x198x9 mm, gresové neglazované - podľa špecifikácie investora | [15 empty] | PP | 2
287 | K | 998771203.S | Presun hmôt pre podlahy z dlaždíc v objektoch výšky nad 12 do 24 m | % |  |  | 0 |  |  |  | znížená |  | 0 | 0 | 0 | 0 | 0 | 16 | K | 2 | ROZPOCET | 0 | 0 | 0 | 0 | 0 | 2 | 0 | 16 | 552
| PP |  | Presun hmôt pre podlahy z dlaždíc v objektoch výšky nad 12 do 24 m | [15 empty] | PP | 2
| D | 773 | Podlahy terazzové a zo syntetických hmôt |  |  |  | 0 | [5 empty] | 0 |  | 0 |  | 0 | 2 | D | 1 | ROZPOCET | [6 empty] | 0
288 | K | 773200940.S | Opravy terazzových obkladov schodísk poškodených hrán stupňa alebo schodníc | ks | 48 |  | 0 |  |  |  | znížená |  | 0 | 0 | 0 | 0 | 0 | 16 | K | 2 | ROZPOCET | 0 | 0 | 0 | 0 | 0 | 2 | 0 | 16 | 554
| PP |  | Opravy terazzových obkladov schodísk poškodených hrán stupňa alebo schodníc | [15 empty] | PP | 2
289 | K | 773200_PC001 | Opravy terazzových obkladov schodísk - trhhlín v podlahe | m2 | 15.15 |  | 0 |  |  |  | znížená |  | 0 | 0 | 0 | 0 | 0 | 16 | K | 2 | ROZPOCET | 0 | 0 | 0 | 0 | 0 | 2 | 0 | 16 | 556
| PP |  | Opravy terazzových obkladov schodísk - trhhlín v podlahe | [15 empty] | PP | 2
290 | K | 998773203.S | Presun hmôt pre podlahy terazzové v objektoch výšky nad 12 do 24 m | % |  |  | 0 |  |  |  | znížená |  | 0 | 0 | 0 | 0 | 0 | 16 | K | 2 | ROZPOCET | 0 | 0 | 0 | 0 | 0 | 2 | 0 | 16 | 558
| PP |  | Presun hmôt pre podlahy terazzové v objektoch výšky nad 12 do 24 m | [15 empty] | PP | 2
| D | 776 | Podlahy povlakové |  |  |  | 0 | [5 empty] | 0 |  | 0 |  | 0 | 2 | D | 1 | ROZPOCET | [6 empty] | 0
291 | K | 776541100.S | Lepenie povlakových podláh PVC heterogénnych v pásoch | m2 | 324.1 |  | 0 |  |  |  | znížená |  | 0 | 0 | 0 | 0 | 0 | 16 | K | 2 | ROZPOCET | 0 | 0 | 0 | 0 | 0 | 2 | 0 | 16 | 560
| PP |  | Lepenie povlakových podláh PVC heterogénnych v pásoch | [15 empty] | PP | 2
292 | M | 284110000110.S | Podlaha PVC heterogénna, hrúbka 3,0 mm (vysoké zaťaženie) napr. TARKETT | m2 | 574.8 |  | 0 |  |  |  | znížená |  | 0 | 0 | 0 | 0 | 0 | 32 | M | 2 | ROZPOCET | 0 | 0 | 0 | 0 | 0 | 2 | 0 | 16 | 562
| PP |  | Podlaha PVC heterogénna, hrúbka 3,0 mm (vysoké zaťaženie) napr. TARKETT | [15 empty] | PP | 2
293 | M | 284110000110.SR | Podlaha PVC heterogénna antistatická, hrúbka 3,0 mm (vysoké zaťaženie) napr. TARKETT | m2 | 9.4 |  | 0 |  |  |  | znížená |  | 0 | 0 | 0 | 0 | 0 | 32 | M | 2 | ROZPOCET | 0 | 0 | 0 | 0 | 0 | 2 | 0 | 16 | 564
| PP |  | Podlaha PVC heterogénna antistatická, hrúbka 3,0 mm (vysoké zaťaženie) napr. TARKETT | [15 empty] | PP | 2
294 | K | 998776203.S | Presun hmôt pre podlahy povlakové v objektoch výšky nad 12 do 24 m | % |  |  | 0 |  |  |  | znížená |  | 0 | 0 | 0 | 0 | 0 | 16 | K | 2 | ROZPOCET | 0 | 0 | 0 | 0 | 0 | 2 | 0 | 16 | 566
| PP |  | Presun hmôt pre podlahy povlakové v objektoch výšky nad 12 do 24 m | [15 empty] | PP | 2
| D | 777 | Podlahy syntetické |  |  |  | 0 | [5 empty] | 0 |  | 0 |  | 0 | 2 | D | 1 | ROZPOCET | [6 empty] | 0
295 | K | 777510000.SR | Zhotovenie vyrovnávacej stierky zo syntetických hmôt na báze epoxidovej živice v jednej vrstve- odolná voči olejom a nafte hr.3 mm, vr.dodávky | m2 | 33 |  | 0 |  |  |  | znížená |  | 0 | 0 | 0 | 0 | 0 | 16 | K | 2 | ROZPOCET | 0 | 0 | 0 | 0 | 0 | 2 | 0 | 16 | 568
| PP |  | Zhotovenie vyrovnávacej stierky zo syntetických hmôt na báze epoxidovej živice v jednej vrstve- odolná voči olejom a nafte hr.3 mm, vr.dodávky | [15 empty] | PP | 2
296 | K | 777610405.S | Epoxidovo-živicový náter, 2x náter odolný kyselinám, ropným látkam, soliam, chemikáliam | m2 | 2.2 |  | 0 |  |  |  | znížená |  | 0 | 0 | 0 | 0 | 0 | 16 | K | 2 | ROZPOCET | 0 | 0 | 0 | 0 | 0 | 2 | 0 | 16 | 570
| PP |  | Epoxidovo-živicový náter, 2x náter odolný kyselinám, ropným látkam, soliam, chemikáliam | [15 empty] | PP | 2
297 | K | 998777203.S | Presun hmôt pre podlahy syntetické v objektoch výšky nad 12 do 24 m | % |  |  | 0 |  |  |  | znížená |  | 0 | 0 | 0 | 0 | 0 | 16 | K | 2 | ROZPOCET | 0 | 0 | 0 | 0 | 0 | 2 | 0 | 16 | 572
| PP |  | Presun hmôt pre podlahy syntetické v objektoch výšky nad 12 do 24 m | [15 empty] | PP | 2
| D | 781 | Dokončovacie práce a obklady |  |  |  | 0 | [5 empty] | 0 |  | 0 |  | 0 | 2 | D | 1 | ROZPOCET | [6 empty] | 0
298 | K | 781445018.S | Montáž obkladov vnútor. stien z obkladačiek kladených do tmelu veľ. 200x200 mm, vrátane lemujúcich, rohových a ukončujúcich hliníkových líšt.a vrátane soklíkov | m2 | 355.9 |  | 0 |  |  |  | znížená |  | 0 | 0 | 0 | 0 | 0 | 16 | K | 2 | ROZPOCET | 0 | 0 | 0 | 0 | 0 | 2 | 0 | 16 | 574
| PP |  | Montáž obkladov vnútor. stien z obkladačiek kladených do tmelu veľ. 200x200 mm, vrátane lemujúcich, rohových a ukončujúcich hliníkových líšt.a vrátane soklíkov | [15 empty] | PP | 2
299 | M | 5976389000 | Obkladačky keramické - podľa špecifikácie investora | m2 | 373.695 |  | 0 |  |  |  | znížená |  | 0 | 0 | 0 | 0 | 0 | 32 | M | 2 | ROZPOCET | 0 | 0 | 0 | 0 | 0 | 2 | 0 | 16 | 576
| PP |  | Obkladačky keramické - podľa špecifikácie investora | [15 empty] | PP | 2
300 | K | 998781203.S | Presun hmôt pre obklady keramické v objektoch výšky nad 12 do 24 m | % |  |  | 0 |  |  |  | znížená |  | 0 | 0 | 0 | 0 | 0 | 16 | K | 2 | ROZPOCET | 0 | 0 | 0 | 0 | 0 | 2 | 0 | 16 | 578
| PP |  | Presun hmôt pre obklady keramické v objektoch výšky nad 12 do 24 m | [15 empty] | PP | 2
| D | 783 | Dokončovacie práce - nátery |  |  |  | 0 | [5 empty] | 0 |  | 8.125e-05 |  | 0 | 2 | D | 1 | ROZPOCET | [6 empty] | 0
301 | K | 783114730 | Nátery oceľ.konštr. olejové, ľahkých C alebo veľmi ľahkých CC základný - 35μm | m2 | 18.6 |  | 0 |  |  |  | znížená |  | 0 | 0 | 0 | 0 | 0 | 16 | K | 2 | ROZPOCET | 0 | 0 | 0 | 0 | 0 | 2 | 0 | 16 | 580
| PP |  | Nátery oceľ.konštr. olejové, ľahkých C alebo veľmi ľahkých CC základný - 35µm | [15 empty] | PP | 2
302 | K | 783114130 | Nátery oceľ.konštr. olejové, ľahkých C alebo veľmi ľahkých CC dvojnásobné - 70μm | m2 | 18.6 |  | 0 |  |  |  | znížená |  | 0 | 0 | 0 | 0 | 0 | 16 | K | 2 | ROZPOCET | 0 | 0 | 0 | 0 | 0 | 2 | 0 | 16 | 582
| PP |  | Nátery oceľ.konštr. olejové, ľahkých C alebo veľmi ľahkých CC dvojnásobné - 70µm | [15 empty] | PP | 2
303 | K | 783201812.S | Odstránenie starých náterov z kovových stavebných doplnkových konštrukcií oceľovou kefou | m2 | 30.1 |  | 0 |  |  |  | znížená |  | 0 | 0 | 0 | 0 | 0 | 16 | K | 2 | ROZPOCET | 0 | 0 | 0 | 0 | 0 | 2 | 0 | 16 | 584
| PP |  | Odstránenie starých náterov z kovových stavebných doplnkových konštrukcií oceľovou kefou | [15 empty] | PP | 2
304 | K | 783601814.S | Odstránenie starých náterov zo stolár. výrobkov oškrabaním s obrúsením, dverí troj a viac výplňových | m2 | 30.4 |  | 0 |  |  |  | znížená |  | 0 | 0 | 0 | 0 | 0 | 16 | K | 2 | ROZPOCET | 0 | 0 | 0 | 0 | 0 | 2 | 0 | 16 | 586
| PP |  | Odstránenie starých náterov zo stolár. výrobkov oškrabaním s obrúsením, dverí troj a viac výplňových | [15 empty] | PP | 2
305 | K | 783651002.S | Nátery stolárskych výrobkov epoxidové farby bielej jednonásobné 1x s emailovaním | m2 | 30.4 |  | 0 |  |  |  | znížená |  | 0 | 0 | 0 | 0 | 0 | 16 | K | 2 | ROZPOCET | 0 | 0 | 0 | 0 | 0 | 2 | 0 | 16 | 588
| PP |  | Nátery stolárskych výrobkov epoxidové farby bielej jednonásobné 1x s emailovaním | [15 empty] | PP | 2
306 | K | 783651102.S | Nátery stolárskych výrobkov epoxidové farby bielej 2x lakovaním | m2 | 30.4 |  | 0 |  |  |  | znížená |  | 0 | 0 | 0 | 0 | 0 | 16 | K | 2 | ROZPOCET | 0 | 0 | 0 | 0 | 0 | 2 | 0 | 16 | 590
| PP |  | Nátery stolárskych výrobkov epoxidové farby bielej 2x lakovaním | [15 empty] | PP | 2
307 | K | 783801812.S | Odstránenie starých náterov z omietok oškrabaním s obrúsením stien | m2 | 901.5 |  | 0 |  |  |  | znížená |  | 0 | 0 | 0 | 0 | 0 | 16 | K | 2 | ROZPOCET | 0 | 0 | 0 | 0 | 0 | 2 | 0 | 16 | 592
| PP |  | Odstránenie starých náterov z omietok oškrabaním s obrúsením stien | [15 empty] | PP | 2
308 | K | 783812920.1 | Náter vnútorných omietok stien umývateľný | m2 | 1170.4 |  | 0 |  |  |  | znížená |  | 0 | 0 | 0 | 0 | 0 | 16 | K | 2 | ROZPOCET | 0 | 0 | 0 | 0 | 0 | 2 | 0 | 16 | 594
| PP |  | Náter vnútorných omietok stien umývateľný | [15 empty] | PP | 2
309 | K | 783814210.S | Nátery olejové farby bielej betónových povrchov stien dvojnásobné | m2 | 618.9 |  | 0 |  |  |  | znížená |  | 0 | 0 | 0 | 0 | 0 | 16 | K | 2 | ROZPOCET | 0 | 0 | 0 | 0 | 0 | 2 | 0 | 16 | 596
| PP |  | Nátery olejové farby bielej betónových povrchov stien dvojnásobné | [15 empty] | PP | 2
310 | K | 783824220.S | Nátery syntetické farby bielej betónových povrchov stien dvojnásobné 1x s emailovaním - ochranné protiprašné | m2 | 767.9 |  | 0 |  |  |  | znížená |  | 0 | 0 | 0 | 0 | 0 | 16 | K | 2 | ROZPOCET | 0 | 0 | 0 | 0 | 0 | 2 | 0 | 16 | 598
| PP |  | Nátery syntetické farby bielej betónových povrchov stien dvojnásobné 1x s emailovaním - ochranné protiprašné | [15 empty] | PP | 2
311 | K | 78383_PC001 | Náter podláh transparentný protiprašný | m2 | 502.7 |  | 0 |  |  |  | znížená |  | 0 | 0 | 0 | 0 | 0 | 16 | K | 2 | ROZPOCET | 0 | 0 | 0 | 0 | 0 | 2 | 0 | 16 | 600
| PP |  | Náter podláh transparentný protiprašný | [15 empty] | PP | 2
312 | K | 783904811.S | Ostatné práce odmastenie chemickými odhrdzavenie kovových konštrukcií | m2 | 61.3 |  | 0 |  |  |  | znížená |  | 0 | 1.3e-06 | 7.969e-05 | 0 | 0 | 16 | K | 2 | ROZPOCET | 0 | 0 | 0 | 0 | 0 | 2 | 0 | 16 | 602
| PP |  | Ostatné práce odmastenie chemickými odhrdzavenie kovových konštrukcií | [15 empty] | PP | 2
313 | K | 783904811.S | Ostatné práce odmastenie chemickými odhrdzavenie kovových konštrukcií | m2 | 1.2 |  | 0 |  |  |  | znížená |  | 0 | 1.3e-06 | 1.56e-06 | 0 | 0 | 16 | K | 2 | ROZPOCET | 0 | 0 | 0 | 0 | 0 | 2 | 0 | 16 | 604
| PP |  | Ostatné práce odmastenie chemickými odhrdzavenie kovových konštrukcií | [15 empty] | PP | 2
314 | K | 783992000.S | Nátery ostatné bezpečnostnými farbami šrafovaním - žlto-čierny bezpečnostný náter RAL 1023, RAL 9005, úprava podľa bezp.smernice BGR 234 a DIN 4844 | m2 | 336.8 |  | 0 |  |  |  | znížená |  | 0 | 0 | 0 | 0 | 0 | 16 | K | 2 | ROZPOCET | 0 | 0 | 0 | 0 | 0 | 2 | 0 | 16 | 606
| PP |  | Nátery ostatné bezpečnostnými farbami šrafovaním - žlto-čierny bezpečnostný náter RAL 1023, RAL 9005, úprava podľa bezp.smernice BGR 234 a DIN 4844 | [15 empty] | PP | 2
| D | 784 | Dokončovacie práce - maľby |  |  |  | 0 | [5 empty] | 0 |  | 0 |  | 0 | 2 | D | 1 | ROZPOCET | [6 empty] | 0
315 | K | 784401801.S | Odstránenie malieb obrúsením a oprášením, výšky do 3,80 m, -0,0003 t | m2 | 5262.4 |  | 0 |  |  |  | znížená |  | 0 | 0 | 0 | 0 | 0 | 16 | K | 2 | ROZPOCET | 0 | 0 | 0 | 0 | 0 | 2 | 0 | 16 | 608
| PP |  | Odstránenie malieb obrúsením a oprášením, výšky do 3,80 m, -0,0003 t | [15 empty] | PP | 2
316 | K | 784452271.S | Maľby z maliarskych zmesí na vodnej báze, ručne nanášané dvojnásobné základné na podklad jemnozrnný výšky do 3,80 m | m2 | 4462.2 |  | 0 |  |  |  | znížená |  | 0 | 0 | 0 | 0 | 0 | 16 | K | 2 | ROZPOCET | 0 | 0 | 0 | 0 | 0 | 2 | 0 | 16 | 610
| PP |  | Maľby z maliarskych zmesí na vodnej báze, ručne nanášané dvojnásobné základné na podklad jemnozrnný výšky do 3,80 m | [15 empty] | PP | 2
| D | M | Práce a dodávky M |  |  |  | 0 | [5 empty] | 0 |  | 0 |  | 0 | 3 | D | 0 | ROZPOCET | [6 empty] | 0
| D | 43-M | Montáž oceľových konštrukcií |  |  |  | 0 | [5 empty] | 0 |  | 0 |  | 0 | 3 | D | 1 | ROZPOCET | [6 empty] | 0
317 | K | 430864002 | Montáž rôznych dielov OK - štvrtá cenová krivka do 2 500 kg vrátane a dodávky | kg | 1273 |  | 0 |  |  |  | znížená |  | 0 | 0 | 0 | 0 | 0 | 64 | K | 2 | ROZPOCET | 0 | 0 | 0 | 0 | 0 | 2 | 0 | 64 | 612
| PP |  | Montáž rôznych dielov OK - štvrtá cenová krivka do 2 500 kg vrátane a dodávky | [15 empty] | PP | 2
318 | M | 553850000200 | Prvky pre oceľovú nosnú konštrukciu - stĺpy, väzniky prierez do 100-300 mm žiarovo pozinkované | t | 1.273 |  | 0 |  |  |  | znížená |  | 0 | 0 | 0 | 0 | 0 | 256 | M | 2 | ROZPOCET | 0 | 0 | 0 | 0 | 0 | 2 | 0 | 64 | 614
| PP |  | Prvky pre oceľovú nosnú konštrukciu - stĺpy, väzniky prierez do 100-300 mm žiarovo pozinkované | [15 empty] | PP | 2

## SO 01-3.1 - Núdzové osvet...
[9 empty] | >> skryté stĺpce << | [9 empty] | {24ab1e19-6a8c-408d-b511-ac286ffdbe15}
0
| KRYCÍ LIST ROZPOČTU | [8 empty] | v --- nižšie sa nachádzajú doplnkové a pomocné údaje k zostavám --- v | [8 empty] | False
Stavba:
HS Hálkova - rekonštrukcia objektu, Hálkova 3, BA
Objekt:
SO 01 - HS Hálkova - rekonštrukcia objektu
Časť:
SO 01-3.1 - Núdzové osvetlenie-silnoprúd
| JKSO: |  |  |  |  | KS:
| Miesto: |  |  |  |  | Dátum: | 2024-11-21
| Objednávateľ: |  |  |  |  | IČO:
IČ DPH:
| Zhotoviteľ: |  |  |  |  | IČO: | Vyplň údaj
|  | Vyplň údaj |  |  |  | IČ DPH: | Vyplň údaj
| Projektant: |  |  |  |  | IČO:
IČ DPH:
| Spracovateľ: |  |  |  |  | IČO:
IČ DPH:
Poznámka:
| Cena bez DPH | [5 empty] | 0
|  |  | Základ dane |  |  | Sadzba dane | Výška dane
| DPH | základná | 0 |  |  | 20% | 0
|  | znížená | 0 |  |  | 20% | 0
|  | zákl. prenesená | 0 |  |  | 20% | 0
|  | zníž. prenesená | 0 |  |  | 20% | 0
|  | nulová | 0 |  |  | 0% | 0
| Cena s DPH |  |  | v | EUR |  | 0
| Projektant |  |  | Spracovateľ
| Dátum a podpis: |  | Pečiatka | Dátum a podpis: |  |  | Pečiatka
| Objednávateľ |  |  | Zhotoviteľ
| Dátum a podpis: |  | Pečiatka | Dátum a podpis: |  |  | Pečiatka
REKAPITULÁCIA ROZPOČTU
Stavba:
HS Hálkova - rekonštrukcia objektu, Hálkova 3, BA
Objekt:
SO 01 - HS Hálkova - rekonštrukcia objektu
Časť:
SO 01-3.1 - Núdzové osvetlenie-silnoprúd
Miesto: | [5 empty] | Dátum: | 2024-11-21
Objednávateľ: | [5 empty] | Projektant:
Zhotoviteľ: |  |  | Vyplň údaj |  |  | Spracovateľ:
Kód dielu - Popis | [6 empty] | Cena celkom [EUR]
Náklady z rozpočtu | [6 empty] | 0 | [12 empty] | -1
| M - Práce a dodávky M | [5 empty] | 0
| D1 - Dodávka svietidiel a montáž | [5 empty] | 0
| D2 - Rúrové a nosné systémy | [5 empty] | 0
| D3 - Rozvádzač CBS | [5 empty] | 0
| D4 - Káble na prenos a energie a správ | [5 empty] | 0
ROZPOČET
Stavba:
HS Hálkova - rekonštrukcia objektu, Hálkova 3, BA
Objekt:
SO 01 - HS Hálkova - rekonštrukcia objektu
Časť:
SO 01-3.1 - Núdzové osvetlenie-silnoprúd
Miesto: | [5 empty] | Dátum: | 2024-11-21
Objednávateľ: | [5 empty] | Projektant:
Zhotoviteľ: |  |  | Vyplň údaj |  |  | Spracovateľ:
PČ | Typ | Kód | Popis | MJ | Množstvo | J.cena [EUR] | Cena celkom [EUR] | Cenová sústava |  |  | DPH | J. Nh [h] | Nh celkom [h] | J. hmotnosť [t] | Hmotnosť celkom [t] | J. suť [t] | Suť Celkom [t]
Náklady z rozpočtu | [6 empty] | 0 | [5 empty] | 0 |  | 0 |  | 0 |  | D | -1 | [7 empty] | 0
| D | M | Práce a dodávky M |  |  |  | 0 | [5 empty] | 0 |  | 0 |  | 0 | 3 | D | 0 | ROZPOCET | [6 empty] | 0
| D | D1 | Dodávka svietidiel a montáž |  |  |  | 0 | [5 empty] | 0 |  | 0 |  | 0 | 1 | D | 1 | ROZPOCET | [6 empty] | 0
1 | M | 102 | N1 – Núdzové svietidlo na strop, napájané. z centrálnej batérie. 1x2W, IP41, LED | ks | 37 |  | 0 |  |  |  | znížená |  | 0 | 0 | 0 | 0 | 0 | 8 | M | 2 | ROZPOCET | 0 | 0 | 0 | 0 | 0 | 2 | 0 | 4 | 2
| PP |  | N1 – Núdzové svietidlo na strop, napájané. z centrálnej batérie. 1x2W, IP41, LED | [15 empty] | PP | 2
2 | M | 103 | N1H – Núdzové svietidlo na strop, napájané z centrálnej batérie, 1x2W, IP41, LED, nad hydranty, charakteristika 30 stupňov | ks | 5 |  | 0 |  |  |  | znížená |  | 0 | 0 | 0 | 0 | 0 | 8 | M | 2 | ROZPOCET | 0 | 0 | 0 | 0 | 0 | 2 | 0 | 4 | 4
| PP |  | N1H – Núdzové svietidlo na strop, napájané z centrálnej batérie, 1x2W, IP41, LED, nad hydranty, charakteristika 30 stupňov | [15 empty] | PP | 2
3 | M | 104 | N2 – Núdzové svietdlo na stenu, napájané z centralnej batéria, 1x2W, IP41, LED, | ks | 56 |  | 0 |  |  |  | znížená |  | 0 | 0 | 0 | 0 | 0 | 8 | M | 2 | ROZPOCET | 0 | 0 | 0 | 0 | 0 | 2 | 0 | 4 | 6
| PP |  | N2 – Núdzové svietdlo na stenu, napájané z centralnej batéria, 1x2W, IP41, LED, | [15 empty] | PP | 2
4 | M | 105 | N3 – Núdzové svietidlo na strop, napájané z centralnej batérie, 1x8W, EVG, IP41 | ks | 31 |  | 0 |  |  |  | znížená |  | 0 | 0 | 0 | 0 | 0 | 8 | M | 2 | ROZPOCET | 0 | 0 | 0 | 0 | 0 | 2 | 0 | 4 | 8
| PP |  | N3 – Núdzové svietidlo na strop, napájané z centralnej batérie, 1x8W, EVG, IP41 | [15 empty] | PP | 2
5 | K | 210201512.S | Zapojenie núdzového svietidla IP41, 1x svetelný LED zdroj | ks | 129 |  | 0 |  |  |  | znížená |  | 0 | 0 | 0 | 0 | 0 | 4 | K | 2 | ROZPOCET | 0 | 0 | 0 | 0 | 0 | 2 | 0 | 4 | 10
| PP |  | Zapojenie núdzového svietidla IP41, 1x svetelný LED zdroj | [15 empty] | PP | 2
| D | D2 | Rúrové a nosné systémy |  |  |  | 0 | [5 empty] | 0 |  | 0 |  | 0 | 1 | D | 1 | ROZPOCET | [6 empty] | 0
6 | K | 210100001.S | Ukončenie vodičov v rozvádzač. vrátane zapojenia a vodičovej koncovky do 2,5 mm2 | ks | 20 |  | 0 |  |  |  | znížená |  | 0 | 0 | 0 | 0 | 0 | 4 | K | 2 | ROZPOCET | 0 | 0 | 0 | 0 | 0 | 2 | 0 | 4 | 12
| PP |  | Ukončenie vodičov v rozvádzač. vrátane zapojenia a vodičovej koncovky do 2,5 mm2 | [15 empty] | PP | 2
7 | K | 210100003.S | Ukončenie vodičov v rozvádzač. vrátane zapojenia a vodičovej koncovky do 16 mm2 | ks | 5 |  | 0 |  |  |  | znížená |  | 0 | 0 | 0 | 0 | 0 | 4 | K | 2 | ROZPOCET | 0 | 0 | 0 | 0 | 0 | 2 | 0 | 4 | 14
| PP |  | Ukončenie vodičov v rozvádzač. vrátane zapojenia a vodičovej koncovky do 16 mm2 | [15 empty] | PP | 2
8 | M | 345410002600.S | Krabica inštalačná KU 68-1903 KA so svorkovnicou a viečkom | ks | 65 |  | 0 |  |  |  | znížená |  | 0 | 0 | 0 | 0 | 0 | 8 | M | 2 | ROZPOCET | 0 | 0 | 0 | 0 | 0 | 2 | 0 | 4 | 16
| PP |  | Krabica inštalačná KU 68-1903 KA so svorkovnicou a viečkom | [15 empty] | PP | 2
9 | K | 210010321.S | Krabica (1903, KR 68) odbočná s viečkom, svorkovnicou vrátane zapojenia, kruhová | ks | 65 |  | 0 |  |  |  | znížená |  | 0 | 0 | 0 | 0 | 0 | 4 | K | 2 | ROZPOCET | 0 | 0 | 0 | 0 | 0 | 2 | 0 | 4 | 18
| PP |  | Krabica (1903, KR 68) odbočná s viečkom, svorkovnicou vrátane zapojenia, kruhová | [15 empty] | PP | 2
10 | M | 345710009300.S | Rúrka ohybná vlnitá pancierová so strednou mechanickou odolnosťou z PVC-U, D 32 | m | 140 |  | 0 |  |  |  | znížená |  | 0 | 0 | 0 | 0 | 0 | 8 | M | 2 | ROZPOCET | 0 | 0 | 0 | 0 | 0 | 2 | 0 | 4 | 20
| PP |  | Rúrka ohybná vlnitá pancierová so strednou mechanickou odolnosťou z PVC-U, D 32 | [15 empty] | PP | 2
11 | K | 210010027.S | Rúrka ohybná elektroinštalačná z PVC typ FXP 32, uložená pevne | m | 140 |  | 0 |  |  |  | znížená |  | 0 | 0 | 0 | 0 | 0 | 4 | K | 2 | ROZPOCET | 0 | 0 | 0 | 0 | 0 | 2 | 0 | 4 | 22
| PP |  | Rúrka ohybná elektroinštalačná z PVC typ FXP 32, uložená pevne | [15 empty] | PP | 2
12 | M | 345750065150.S | Lišta hranatá z PVC, 40x40 mm | m | 20 |  | 0 |  |  |  | znížená |  | 0 | 0 | 0 | 0 | 0 | 8 | M | 2 | ROZPOCET | 0 | 0 | 0 | 0 | 0 | 2 | 0 | 4 | 24
| PP |  | Lišta hranatá z PVC, 40x40 mm | [15 empty] | PP | 2
13 | K | 210010110.S | Lišta elektroinštalačná z PVC 40x40, uložená pevne, vkladacia | m | 20 |  | 0 |  |  |  | znížená |  | 0 | 0 | 0 | 0 | 0 | 4 | K | 2 | ROZPOCET | 0 | 0 | 0 | 0 | 0 | 2 | 0 | 4 | 26
| PP |  | Lišta elektroinštalačná z PVC 40x40, uložená pevne, vkladacia | [15 empty] | PP | 2
14 | M | 345750064610.S | Lišta hranatá z PVC, 20x20 mm | m | 40 |  | 0 |  |  |  | znížená |  | 0 | 0 | 0 | 0 | 0 | 8 | M | 2 | ROZPOCET | 0 | 0 | 0 | 0 | 0 | 2 | 0 | 4 | 28
| PP |  | Lišta hranatá z PVC, 20x20 mm | [15 empty] | PP | 2
15 | K | 210010802.S | Lišta elektroinštalačná z PVC 20x20, uložená pevne, vkladacia | m | 40 |  | 0 |  |  |  | znížená |  | 0 | 0 | 0 | 0 | 0 | 4 | K | 2 | ROZPOCET | 0 | 0 | 0 | 0 | 0 | 2 | 0 | 4 | 30
| PP |  | Lišta elektroinštalačná z PVC 20x20, uložená pevne, vkladacia | [15 empty] | PP | 2
16 | M | 3450919012 | Protipožiarná pena 620 - 310ml | ks | 1 |  | 0 |  |  |  | znížená |  | 0 | 0 | 0 | 0 | 0 | 8 | M | 2 | ROZPOCET | 0 | 0 | 0 | 0 | 0 | 2 | 0 | 4 | 32
| PP |  | Protipožiarná pena 620 - 310ml | [15 empty] | PP | 2
17 | M | 3450919013 | Nástenný výložník 1,4kN dĺžka 210mm | ks | 80 |  | 0 |  |  |  | znížená |  | 0 | 0 | 0 | 0 | 0 | 8 | M | 2 | ROZPOCET | 0 | 0 | 0 | 0 | 0 | 2 | 0 | 4 | 34
| PP |  | Nástenný výložník 1,4kN dĺžka 210mm | [15 empty] | PP | 2
18 | K | 210020121.S | Káblový výložník závesný - montáž | ks | 80 |  | 0 |  |  |  | znížená |  | 0 | 0 | 0 | 0 | 0 | 4 | K | 2 | ROZPOCET | 0 | 0 | 0 | 0 | 0 | 2 | 0 | 4 | 36
| PP |  | Káblový výložník závesný - montáž | [15 empty] | PP | 2
19 | M | 3450919014 | Záves 50x30x500 so základovou pätkou | ks | 22 |  | 0 |  |  |  | znížená |  | 0 | 0 | 0 | 0 | 0 | 8 | M | 2 | ROZPOCET | 0 | 0 | 0 | 0 | 0 | 2 | 0 | 4 | 38
| PP |  | Záves 50x30x500 so základovou pätkou | [15 empty] | PP | 2
20 | K | 210020012.S | Montáž závesu | ks | 22 |  | 0 |  |  |  | znížená |  | 0 | 0 | 0 | 0 | 0 | 4 | K | 2 | ROZPOCET | 0 | 0 | 0 | 0 | 0 | 2 | 0 | 4 | 40
| PP |  | Montáž závesu | [15 empty] | PP | 2
21 | K | DN | Dopravné náklady | obj. | 1 |  | 0 |  |  |  | znížená |  | 0 | 0 | 0 | 0 | 0 | 4 | K | 2 | ROZPOCET | 0 | 0 | 0 | 0 | 0 | 2 | 0 | 4 | 42
| PP |  | Dopravné náklady | [15 empty] | PP | 2
22 | K | MV | Murárske výpomoci | obj. | 1 |  | 0 |  |  |  | znížená |  | 0 | 0 | 0 | 0 | 0 | 4 | K | 2 | ROZPOCET | 0 | 0 | 0 | 0 | 0 | 2 | 0 | 4 | 44
| PP |  | Murárske výpomoci | [15 empty] | PP | 2
23 | K | PPV | Podiel pridružených výkonov | obj. | 1 |  | 0 |  |  |  | znížená |  | 0 | 0 | 0 | 0 | 0 | 4 | K | 2 | ROZPOCET | 0 | 0 | 0 | 0 | 0 | 2 | 0 | 4 | 46
| PP |  | Podiel pridružených výkonov | [15 empty] | PP | 2
| D | D3 | Rozvádzač CBS |  |  |  | 0 | [5 empty] | 0 |  | 0 |  | 0 | 1 | D | 1 | ROZPOCET | [6 empty] | 0
24 | M | 584654213 | CBS – centrálny batériový systém – napájací systém pre núdzové osvetlenie, 6 výstupných obvodov, max. 120 svietidiel, záťaž 1hod/1500W, batéria + elektronika Rozmery:1388/861/345mm,etne batérie Automatické vyhodnocovanie stavov systému a kontrola svietidi | ks | 1 |  | 0 |  |  |  | znížená |  | 0 | 0 | 0 | 0 | 0 | 8 | M | 2 | ROZPOCET | 0 | 0 | 0 | 0 | 0 | 2 | 0 | 4 | 48
| PP |  | CBS – centrálny batériový systém – napájací systém pre núdzové osvetlenie, 6 výstupných obvodov, max. 120 svietidiel, záťaž 1hod/1500W, batéria + elektronika Rozmery:1388/861/345mm,etne batérie Automatické vyhodnocovanie stavov systému a kontrola svietidi | [15 empty] | PP | 2
| D | D4 | Káble na prenos a energie a správ |  |  |  | 0 | [5 empty] | 0 |  | 0 |  | 0 | 1 | D | 1 | ROZPOCET | [6 empty] | 0
25 | M | KVO000000128 | CY6 ZELENOZLTY | m | 20 |  | 0 |  |  |  | znížená |  | 0 | 0 | 0 | 0 | 0 | 8 | M | 2 | ROZPOCET | 0 | 0 | 0 | 0 | 0 | 2 | 0 | 4 | 50
| PP |  | CY6 ZELENOZLTY | [15 empty] | PP | 2
26 | K | 210800513.S | Vodič medený uložený voľne CY 6 z/ž | m | 20 |  | 0 |  |  |  | znížená |  | 0 | 0 | 0 | 0 | 0 | 4 | K | 2 | ROZPOCET | 0 | 0 | 0 | 0 | 0 | 2 | 0 | 4 | 52
| PP |  | Vodič medený uložený voľne CY 6 z/ž | [15 empty] | PP | 2
27 | M | KPE000001485 | NHXH-J 3x2,5 FE180/E60 | m | 275 |  | 0 |  |  |  | znížená |  | 0 | 0 | 0 | 0 | 0 | 8 | M | 2 | ROZPOCET | 0 | 0 | 0 | 0 | 0 | 2 | 0 | 4 | 54
| PP |  | NHXH-J 3x2,5 FE180/E60 | [15 empty] | PP | 2
28 | K | 210881381.S | Kábel bezhalogénový, medený uložený voľne NHXH-FE 180/E60 0,6/1,0 kV 3x2,5 | m | 275 |  | 0 |  |  |  | znížená |  | 0 | 0 | 0 | 0 | 0 | 4 | K | 2 | ROZPOCET | 0 | 0 | 0 | 0 | 0 | 2 | 0 | 4 | 56
| PP |  | Kábel bezhalogénový, medený uložený voľne NHXH-FE 180/E60 0,6/1,0 kV 3x2,5 | [15 empty] | PP | 2

## SO 01-3.2 - Silnoprúdová ...
[9 empty] | >> skryté stĺpce << | [9 empty] | {58566ede-9528-42e3-9395-ce38705a0c91}
0
| KRYCÍ LIST ROZPOČTU | [8 empty] | v --- nižšie sa nachádzajú doplnkové a pomocné údaje k zostavám --- v | [8 empty] | False
Stavba:
HS Hálkova - rekonštrukcia objektu, Hálkova 3, BA
Objekt:
SO 01 - HS Hálkova - rekonštrukcia objektu
Časť:
SO 01-3.2 - Silnoprúdová elektroinštalácia
| JKSO: |  |  |  |  | KS:
| Miesto: |  |  |  |  | Dátum: | 2024-11-21
| Objednávateľ: |  |  |  |  | IČO:
IČ DPH:
| Zhotoviteľ: |  |  |  |  | IČO: | Vyplň údaj
|  | Vyplň údaj |  |  |  | IČ DPH: | Vyplň údaj
| Projektant: |  |  |  |  | IČO:
IČ DPH:
| Spracovateľ: |  |  |  |  | IČO:
IČ DPH:
Poznámka:
| Cena bez DPH | [5 empty] | 0
|  |  | Základ dane |  |  | Sadzba dane | Výška dane
| DPH | základná | 0 |  |  | 20% | 0
|  | znížená | 0 |  |  | 20% | 0
|  | zákl. prenesená | 0 |  |  | 20% | 0
|  | zníž. prenesená | 0 |  |  | 20% | 0
|  | nulová | 0 |  |  | 0% | 0
| Cena s DPH |  |  | v | EUR |  | 0
| Projektant |  |  | Spracovateľ
| Dátum a podpis: |  | Pečiatka | Dátum a podpis: |  |  | Pečiatka
| Objednávateľ |  |  | Zhotoviteľ
| Dátum a podpis: |  | Pečiatka | Dátum a podpis: |  |  | Pečiatka
REKAPITULÁCIA ROZPOČTU
Stavba:
HS Hálkova - rekonštrukcia objektu, Hálkova 3, BA
Objekt:
SO 01 - HS Hálkova - rekonštrukcia objektu
Časť:
SO 01-3.2 - Silnoprúdová elektroinštalácia
Miesto: | [5 empty] | Dátum: | 2024-11-21
Objednávateľ: | [5 empty] | Projektant:
Zhotoviteľ: |  |  | Vyplň údaj |  |  | Spracovateľ:
Kód dielu - Popis | [6 empty] | Cena celkom [EUR]
Náklady z rozpočtu | [6 empty] | 0 | [12 empty] | -1
| M - Práce a dodávky M | [5 empty] | 0
| DM - Elektromontáže | [5 empty] | 0
| HZS - Hodinové zúčtovacie sadzby | [5 empty] | 0
ROZPOČET
Stavba:
HS Hálkova - rekonštrukcia objektu, Hálkova 3, BA
Objekt:
SO 01 - HS Hálkova - rekonštrukcia objektu
Časť:
SO 01-3.2 - Silnoprúdová elektroinštalácia
Miesto: | [5 empty] | Dátum: | 2024-11-21
Objednávateľ: | [5 empty] | Projektant:
Zhotoviteľ: |  |  | Vyplň údaj |  |  | Spracovateľ:
PČ | Typ | Kód | Popis | MJ | Množstvo | J.cena [EUR] | Cena celkom [EUR] | Cenová sústava |  |  | DPH | J. Nh [h] | Nh celkom [h] | J. hmotnosť [t] | Hmotnosť celkom [t] | J. suť [t] | Suť Celkom [t]
Náklady z rozpočtu | [6 empty] | 0 | [5 empty] | 0 |  | 0 |  | 0 |  | D | -1 | [7 empty] | 0
| D | M | Práce a dodávky M |  |  |  | 0 | [5 empty] | 0 |  | 0 |  | 0 | 3 | D | 0 | ROZPOCET | [6 empty] | 0
| D | DM | Elektromontáže |  |  |  | 0 | [5 empty] | 0 |  | 0 |  | 0 | 1 | D | 1 | ROZPOCET | [6 empty] | 0
1 | K | 210100001.S | Ukončenie vodičov v rozvádzač. vrátane zapojenia a vodičovej koncovky do 2,5 mm2 | ks | 400 |  | 0 |  |  |  | znížená |  | 0 | 0 | 0 | 0 | 0 | 4 | K | 2 | ROZPOCET | 0 | 0 | 0 | 0 | 0 | 2 | 0 | 4 | 2
| PP |  | Ukončenie vodičov v rozvádzač. vrátane zapojenia a vodičovej koncovky do 2,5 mm2 | [15 empty] | PP | 2
2 | K | 210100002.S | Ukončenie vodičov v rozvádzač. vrátane zapojenia a vodičovej koncovky do 6 mm2 | ks | 20 |  | 0 |  |  |  | znížená |  | 0 | 0 | 0 | 0 | 0 | 4 | K | 2 | ROZPOCET | 0 | 0 | 0 | 0 | 0 | 2 | 0 | 4 | 4
| PP |  | Ukončenie vodičov v rozvádzač. vrátane zapojenia a vodičovej koncovky do 6 mm2 | [15 empty] | PP | 2
3 | K | 210100004.S | Ukončenie vodičov v rozvádzač. vrátane zapojenia a vodičovej koncovky do 25 mm2 | ks | 10 |  | 0 |  |  |  | znížená |  | 0 | 0 | 0 | 0 | 0 | 4 | K | 2 | ROZPOCET | 0 | 0 | 0 | 0 | 0 | 2 | 0 | 4 | 6
| PP |  | Ukončenie vodičov v rozvádzač. vrátane zapojenia a vodičovej koncovky do 25 mm2 | [15 empty] | PP | 2
4 | K | 210100006.S | Ukončenie vodičov v rozvádzač. vrátane zapojenia a vodičovej koncovky do 50 mm2 | ks | 10 |  | 0 |  |  |  | znížená |  | 0 | 0 | 0 | 0 | 0 | 4 | K | 2 | ROZPOCET | 0 | 0 | 0 | 0 | 0 | 2 | 0 | 4 | 8
| PP |  | Ukončenie vodičov v rozvádzač. vrátane zapojenia a vodičovej koncovky do 50 mm2 | [15 empty] | PP | 2
5 | K | 210100011.S | Ukončenie vodičov v rozvádzač. vrátane zapojenia a vodičovej koncovky do 185 mm2 | ks | 12 |  | 0 |  |  |  | znížená |  | 0 | 0 | 0 | 0 | 0 | 4 | K | 2 | ROZPOCET | 0 | 0 | 0 | 0 | 0 | 2 | 0 | 4 | 10
| PP |  | Ukončenie vodičov v rozvádzač. vrátane zapojenia a vodičovej koncovky do 185 mm2 | [15 empty] | PP | 2
6 | M | 345750065500.S | Lišta vkladacia z PVC, LV 24x22 mm | m | 282 |  | 0 |  |  |  | znížená |  | 0 | 0 | 0 | 0 | 0 | 8 | M | 2 | ROZPOCET | 0 | 0 | 0 | 0 | 0 | 2 | 0 | 4 | 12
| PP |  | Lišta vkladacia z PVC, LV 24x22 mm | [15 empty] | PP | 2
7 | K | 210010108.S | Lišta elektroinštalačná uložená pevne, V 34 vkladacia | m | 282 |  | 0 |  |  |  | znížená |  | 0 | 0 | 0 | 0 | 0 | 4 | K | 2 | ROZPOCET | 0 | 0 | 0 | 0 | 0 | 2 | 0 | 4 | 14
| PP |  | Lišta elektroinštalačná uložená pevne, V 34 vkladacia | [15 empty] | PP | 2
8 | M | 3451301500 | I-Žľab MIK 16/25 | m | 80 |  | 0 |  |  |  | znížená |  | 0 | 0 | 0 | 0 | 0 | 8 | M | 2 | ROZPOCET | 0 | 0 | 0 | 0 | 0 | 2 | 0 | 4 | 16
| PP |  | I-Žľab MIK 16/25 | [15 empty] | PP | 2
9 | K | 210010108.S1 | Montáž žľabu MIK 16/25 | m | 80 |  | 0 |  |  |  | znížená |  | 0 | 0 | 0 | 0 | 0 | 4 | K | 2 | ROZPOCET | 0 | 0 | 0 | 0 | 0 | 2 | 0 | 4 | 18
| PP |  | Montáž žľabu MIK 16/25 | [15 empty] | PP | 2
10 | M | 3451300400 | I-Žľab MAK 50/ 75 | m | 20 |  | 0 |  |  |  | znížená |  | 0 | 0 | 0 | 0 | 0 | 8 | M | 2 | ROZPOCET | 0 | 0 | 0 | 0 | 0 | 2 | 0 | 4 | 20
| PP |  | I-Žľab MAK 50/ 75 | [15 empty] | PP | 2
11 | K | 210010112.S | Montáž žľabu MAK 50/75 | m | 20 |  | 0 |  |  |  | znížená |  | 0 | 0 | 0 | 0 | 0 | 4 | K | 2 | ROZPOCET | 0 | 0 | 0 | 0 | 0 | 2 | 0 | 4 | 22
| PP |  | Montáž žľabu MAK 50/75 | [15 empty] | PP | 2
12 | K | 210100252.S | Ukončenie celoplastových káblov zmrašť. Záklopkou, páskou do 4x50 mm2 | ks | 50 |  | 0 |  |  |  | znížená |  | 0 | 0 | 0 | 0 | 0 | 4 | K | 2 | ROZPOCET | 0 | 0 | 0 | 0 | 0 | 2 | 0 | 4 | 24
| PP |  | Ukončenie celoplastových káblov zmrašť. Záklopkou, páskou do 4x50 mm2 | [15 empty] | PP | 2
13 | M | 286130072800.S | Rúrka tuhá URM 20 320N korugovaná | m | 690 |  | 0 |  |  |  | znížená |  | 0 | 0 | 0 | 0 | 0 | 8 | M | 2 | ROZPOCET | 0 | 0 | 0 | 0 | 0 | 2 | 0 | 4 | 26
| PP |  | Rúrka tuhá URM 20 320N korugovaná | [15 empty] | PP | 2
14 | K | 210010163.S | Rúrka tuhá elektroinštalačná z HDPE, uložená pevne | m | 690 |  | 0 |  |  |  | znížená |  | 0 | 0 | 0 | 0 | 0 | 4 | K | 2 | ROZPOCET | 0 | 0 | 0 | 0 | 0 | 2 | 0 | 4 | 28
| PP |  | Rúrka tuhá elektroinštalačná z HDPE, uložená pevne | [15 empty] | PP | 2
15 | M | 345410002400.S | Krabica inštalačná KU 68-1901 KA pod omietku | ks | 134 |  | 0 |  |  |  | znížená |  | 0 | 0 | 0 | 0 | 0 | 8 | M | 2 | ROZPOCET | 0 | 0 | 0 | 0 | 0 | 2 | 0 | 4 | 30
| PP |  | Krabica inštalačná KU 68-1901 KA pod omietku | [15 empty] | PP | 2
16 | K | 210010301.S | Krabica prístrojová bez zapojenia (1901, KP 68, KZ 3) | ks | 134 |  | 0 |  |  |  | znížená |  | 0 | 0 | 0 | 0 | 0 | 4 | K | 2 | ROZPOCET | 0 | 0 | 0 | 0 | 0 | 2 | 0 | 4 | 32
| PP |  | Krabica prístrojová bez zapojenia (1901, KP 68, KZ 3) | [15 empty] | PP | 2
17 | M | 345410014640.S | Krabica izolačná KR 97/5_KA, +svorkovnica | ks | 290 |  | 0 |  |  |  | znížená |  | 0 | 0 | 0 | 0 | 0 | 8 | M | 2 | ROZPOCET | 0 | 0 | 0 | 0 | 0 | 2 | 0 | 4 | 34
| PP |  | Krabica izolačná KR 97/5_KA, +svorkovnica | [15 empty] | PP | 2
18 | K | 210010326.S | Krabica (KR 97/L kruhová) do dutých stien odbočná s viečkom, svorkovnicou vrátane zapojenia | ks | 290 |  | 0 |  |  |  | znížená |  | 0 | 0 | 0 | 0 | 0 | 4 | K | 2 | ROZPOCET | 0 | 0 | 0 | 0 | 0 | 2 | 0 | 4 | 36
| PP |  | Krabica (KR 97/L kruhová) do dutých stien odbočná s viečkom, svorkovnicou vrátane zapojenia | [15 empty] | PP | 2
19 | M | 345410001400.S | Krabica prístrojová z PVC dvojnásobná KP 64/2 | ks | 150 |  | 0 |  |  |  | znížená |  | 0 | 0 | 0 | 0 | 0 | 8 | M | 2 | ROZPOCET | 0 | 0 | 0 | 0 | 0 | 2 | 0 | 4 | 38
| PP |  | Krabica prístrojová z PVC dvojnásobná KP 64/2 | [15 empty] | PP | 2
20 | K | 210010307.S | Krabica prístrojová KP 64/2_KA | ks | 150 |  | 0 |  |  |  | znížená |  | 0 | 0 | 0 | 0 | 0 | 4 | K | 2 | ROZPOCET | 0 | 0 | 0 | 0 | 0 | 2 | 0 | 4 | 40
| PP |  | Krabica prístrojová KP 64/2_KA | [15 empty] | PP | 2
21 | M | 345410015000.S | Krabica univerzálna typ: KP 64/3L | ks | 60 |  | 0 |  |  |  | znížená |  | 0 | 0 | 0 | 0 | 0 | 8 | M | 2 | ROZPOCET | 0 | 0 | 0 | 0 | 0 | 2 | 0 | 4 | 42
| PP |  | Krabica univerzálna typ: KP 64/3L | [15 empty] | PP | 2
22 | K | 210010308.S | Krabica prístrojová KP 64/3_KA | ks | 60 |  | 0 |  |  |  | znížená |  | 0 | 0 | 0 | 0 | 0 | 4 | K | 2 | ROZPOCET | 0 | 0 | 0 | 0 | 0 | 2 | 0 | 4 | 44
| PP |  | Krabica prístrojová KP 64/3_KA | [15 empty] | PP | 2
23 | M | 345410013000.S | Krabica 8102_KA, svorkovnica S-66, IP54 | ks | 36 |  | 0 |  |  |  | znížená |  | 0 | 0 | 0 | 0 | 0 | 8 | M | 2 | ROZPOCET | 0 | 0 | 0 | 0 | 0 | 2 | 0 | 4 | 46
| PP |  | Krabica 8102_KA, svorkovnica S-66, IP54 | [15 empty] | PP | 2
24 | K | 210010351.S | Krabicová rozvodka z lisovaného izolantu typ 8102_KA, IP54 | ks | 36 |  | 0 |  |  |  | znížená |  | 0 | 0 | 0 | 0 | 0 | 4 | K | 2 | ROZPOCET | 0 | 0 | 0 | 0 | 0 | 2 | 0 | 4 | 48
| PP |  | Krabicová rozvodka z lisovaného izolantu typ 8102_KA, IP54 | [15 empty] | PP | 2
25 | M | KZL000000145 | Žľab káblový M2 100/100 100x100mm 2m drôtený galvanicky zinkovaný | ks | 110 |  | 0 |  |  |  | znížená |  | 0 | 0 | 0 | 0 | 0 | 8 | M | 2 | ROZPOCET | 0 | 0 | 0 | 0 | 0 | 2 | 0 | 4 | 50
| PP |  | Žľab káblový M2 100/100 100x100mm 2m drôtený galvanicky zinkovaný | [15 empty] | PP | 2
26 | K | 210020131.S | Káblový rošt šírky 100 mm, pre voľné i pevné uloženie káblov | m | 110 |  | 0 |  |  |  | znížená |  | 0 | 0 | 0 | 0 | 0 | 4 | K | 2 | ROZPOCET | 0 | 0 | 0 | 0 | 0 | 2 | 0 | 4 | 52
| PP |  | Káblový rošt šírky 100 mm, pre voľné i pevné uloženie káblov | [15 empty] | PP | 2
27 | M | KZL000000143 | Žľab káblový M2 200/100 200x100mm 2m drôtený galvanicky zinkovaný | ks | 280 |  | 0 |  |  |  | znížená |  | 0 | 0 | 0 | 0 | 0 | 8 | M | 2 | ROZPOCET | 0 | 0 | 0 | 0 | 0 | 2 | 0 | 4 | 54
| PP |  | Žľab káblový M2 200/100 200x100mm 2m drôtený galvanicky zinkovaný | [15 empty] | PP | 2
28 | K | 210020131.S1 | Káblový rošt šírky 200 mm, pre voľné i pevné uloženie káblov | m | 280 |  | 0 |  |  |  | znížená |  | 0 | 0 | 0 | 0 | 0 | 4 | K | 2 | ROZPOCET | 0 | 0 | 0 | 0 | 0 | 2 | 0 | 4 | 56
| PP |  | Káblový rošt šírky 200 mm, pre voľné i pevné uloženie káblov | [15 empty] | PP | 2
29 | M | KZL000000142 | Žľab káblový M2 300/100 300x100mm 2m drôtený galvanicky zinkovaný | ks | 50 |  | 0 |  |  |  | znížená |  | 0 | 0 | 0 | 0 | 0 | 8 | M | 2 | ROZPOCET | 0 | 0 | 0 | 0 | 0 | 2 | 0 | 4 | 58
| PP |  | Žľab káblový M2 300/100 300x100mm 2m drôtený galvanicky zinkovaný | [15 empty] | PP | 2
30 | K | 210020132.S | Káblový rošt šírky 300 mm, pre voľné i pevné uloženie káblov | m | 50 |  | 0 |  |  |  | znížená |  | 0 | 0 | 0 | 0 | 0 | 4 | K | 2 | ROZPOCET | 0 | 0 | 0 | 0 | 0 | 2 | 0 | 4 | 60
| PP |  | Káblový rošt šírky 300 mm, pre voľné i pevné uloženie káblov | [15 empty] | PP | 2
31 | M | 3450919006 | Rošt pozinkovaný elektro dĺžka 3m priečky NIEDAX LG640 VS 3 FS | ks | 14 |  | 0 |  |  |  | znížená |  | 0 | 0 | 0 | 0 | 0 | 8 | M | 2 | ROZPOCET | 0 | 0 | 0 | 0 | 0 | 2 | 0 | 4 | 62
| PP |  | Rošt pozinkovaný elektro dĺžka 3m priečky NIEDAX LG640 VS 3 FS | [15 empty] | PP | 2
32 | K | 210020504.S11 | Káblový rošt LG 640 | ks | 14 |  | 0 |  |  |  | znížená |  | 0 | 0 | 0 | 0 | 0 | 4 | K | 2 | ROZPOCET | 0 | 0 | 0 | 0 | 0 | 2 | 0 | 4 | 64
| PP |  | Káblový rošt LG 640 | [15 empty] | PP | 2
33 | M | 3450919007 | Rošt pozinkovaný elektro dĺžka 3m priečky NIEDAX LG660 VS 3 FS | ks | 10 |  | 0 |  |  |  | znížená |  | 0 | 0 | 0 | 0 | 0 | 8 | M | 2 | ROZPOCET | 0 | 0 | 0 | 0 | 0 | 2 | 0 | 4 | 66
| PP |  | Rošt pozinkovaný elektro dĺžka 3m priečky NIEDAX LG660 VS 3 FS | [15 empty] | PP | 2
34 | K | 210020504.S | Káblový rošt LG660 | ks | 10 |  | 0 |  |  |  | znížená |  | 0 | 0 | 0 | 0 | 0 | 4 | K | 2 | ROZPOCET | 0 | 0 | 0 | 0 | 0 | 2 | 0 | 4 | 68
| PP |  | Káblový rošt LG660 | [15 empty] | PP | 2
35 | M | 3450919015 | Hmoždinka s viazačkou pr.8mm | ks | 300 |  | 0 |  |  |  | znížená |  | 0 | 0 | 0 | 0 | 0 | 8 | M | 2 | ROZPOCET | 0 | 0 | 0 | 0 | 0 | 2 | 0 | 4 | 70
| PP |  | Hmoždinka s viazačkou pr.8mm | [15 empty] | PP | 2
36 | K | 210011302.S | Osadenie polyamidovej príchytky (hmoždinky) HM 8, do tehlového muriva | ks | 300 |  | 0 |  |  |  | znížená |  | 0 | 0 | 0 | 0 | 0 | 4 | K | 2 | ROZPOCET | 0 | 0 | 0 | 0 | 0 | 2 | 0 | 4 | 72
| PP |  | Osadenie polyamidovej príchytky (hmoždinky) HM 8, do tehlového muriva | [15 empty] | PP | 2
37 | M | 345350002300.S | Rámček 1-násobný | ks | 31 |  | 0 |  |  |  | znížená |  | 0 | 0 | 0 | 0 | 0 | 8 | M | 2 | ROZPOCET | 0 | 0 | 0 | 0 | 0 | 2 | 0 | 4 | 74
| PP |  | Rámček 1-násobný | [15 empty] | PP | 2
38 | M | 345340004500.S | Prístroj spínača, radenie 1,1So | ks | 31 |  | 0 |  |  |  | znížená |  | 0 | 0 | 0 | 0 | 0 | 8 | M | 2 | ROZPOCET | 0 | 0 | 0 | 0 | 0 | 2 | 0 | 4 | 76
| PP |  | Prístroj spínača, radenie 1,1So | [15 empty] | PP | 2
39 | M | 345350001500.S | Kryt spínača | ks | 31 |  | 0 |  |  |  | znížená |  | 0 | 0 | 0 | 0 | 0 | 8 | M | 2 | ROZPOCET | 0 | 0 | 0 | 0 | 0 | 2 | 0 | 4 | 78
| PP |  | Kryt spínača | [15 empty] | PP | 2
40 | M | 3450919018 | Spínač polozapustený a zapustený vrátane zapojenia jednopólový - radenie 1 | ks | 31 |  | 0 |  |  |  | znížená |  | 0 | 0 | 0 | 0 | 0 | 8 | M | 2 | ROZPOCET | 0 | 0 | 0 | 0 | 0 | 2 | 0 | 4 | 80
| PP |  | Spínač polozapustený a zapustený vrátane zapojenia jednopólový - radenie 1 | [15 empty] | PP | 2
41 | K | 210110041.S | Spínač polozapustený a zapustený vrátane zapojenia jednopólový - radenie 1 | ks | 31 |  | 0 |  |  |  | znížená |  | 0 | 0 | 0 | 0 | 0 | 4 | K | 2 | ROZPOCET | 0 | 0 | 0 | 0 | 0 | 2 | 0 | 4 | 82
| PP |  | Spínač polozapustený a zapustený vrátane zapojenia jednopólový - radenie 1 | [15 empty] | PP | 2
42 | M | 345340007955.S | Spínač sériový polozapustený a zapustený, radenie č.5 | ks | 30 |  | 0 |  |  |  | znížená |  | 0 | 0 | 0 | 0 | 0 | 8 | M | 2 | ROZPOCET | 0 | 0 | 0 | 0 | 0 | 2 | 0 | 4 | 84
| PP |  | Spínač sériový polozapustený a zapustený, radenie č.5 | [15 empty] | PP | 2
43 | M | 345350004320.S | Rámik jednoduchý pre spínače a zásuvky | ks | 30 |  | 0 |  |  |  | znížená |  | 0 | 0 | 0 | 0 | 0 | 8 | M | 2 | ROZPOCET | 0 | 0 | 0 | 0 | 0 | 2 | 0 | 4 | 86
| PP |  | Rámik jednoduchý pre spínače a zásuvky | [15 empty] | PP | 2
44 | K | 210110043.S | Spínač polozapustený a zapustený vrátane zapojenia sériový - radenie 5 | ks | 30 |  | 0 |  |  |  | znížená |  | 0 | 0 | 0 | 0 | 0 | 4 | K | 2 | ROZPOCET | 0 | 0 | 0 | 0 | 0 | 2 | 0 | 4 | 88
| PP |  | Spínač polozapustený a zapustený vrátane zapojenia sériový - radenie 5 | [15 empty] | PP | 2
45 | M | 345330003510.S | Prepínač striedavý polozapustený a zapustený, radenie č.6 | ks | 62 |  | 0 |  |  |  | znížená |  | 0 | 0 | 0 | 0 | 0 | 8 | M | 2 | ROZPOCET | 0 | 0 | 0 | 0 | 0 | 2 | 0 | 4 | 90
| PP |  | Prepínač striedavý polozapustený a zapustený, radenie č.6 | [15 empty] | PP | 2
46 | M | 345350004320.S | Rámik jednoduchý pre spínače a zásuvky | ks | 62 |  | 0 |  |  |  | znížená |  | 0 | 0 | 0 | 0 | 0 | 8 | M | 2 | ROZPOCET | 0 | 0 | 0 | 0 | 0 | 2 | 0 | 4 | 92
| PP |  | Rámik jednoduchý pre spínače a zásuvky | [15 empty] | PP | 2
47 | K | 210110045.S | Spínač polozapustený a zapustený vrátane zapojenia stried.prep.- radenie 6 | ks | 62 |  | 0 |  |  |  | znížená |  | 0 | 0 | 0 | 0 | 0 | 4 | K | 2 | ROZPOCET | 0 | 0 | 0 | 0 | 0 | 2 | 0 | 4 | 94
| PP |  | Spínač polozapustený a zapustený vrátane zapojenia stried.prep.- radenie 6 | [15 empty] | PP | 2
48 | M | 345330003530.S | Prepínač krížový polozapustený a zapustený, radenie č.7 | ks | 1 |  | 0 |  |  |  | znížená |  | 0 | 0 | 0 | 0 | 0 | 8 | M | 2 | ROZPOCET | 0 | 0 | 0 | 0 | 0 | 2 | 0 | 4 | 96
| PP |  | Prepínač krížový polozapustený a zapustený, radenie č.7 | [15 empty] | PP | 2
49 | M | 345350004320.S | Rámik jednoduchý pre spínače a zásuvky | ks | 1 |  | 0 |  |  |  | znížená |  | 0 | 0 | 0 | 0 | 0 | 8 | M | 2 | ROZPOCET | 0 | 0 | 0 | 0 | 0 | 2 | 0 | 4 | 98
| PP |  | Rámik jednoduchý pre spínače a zásuvky | [15 empty] | PP | 2
50 | K | 210110046.S | Spínač polozapustený a zapustený vrátane zapojenia krížový prep.- radenie 7 | ks | 1 |  | 0 |  |  |  | znížená |  | 0 | 0 | 0 | 0 | 0 | 4 | K | 2 | ROZPOCET | 0 | 0 | 0 | 0 | 0 | 2 | 0 | 4 | 100
| PP |  | Spínač polozapustený a zapustený vrátane zapojenia krížový prep.- radenie 7 | [15 empty] | PP | 2
51 | M | 345340007925.S | Spínač jednopólový pre zapustenú montáž, radenie č.1, IP44 | ks | 16 |  | 0 |  |  |  | znížená |  | 0 | 0 | 0 | 0 | 0 | 8 | M | 2 | ROZPOCET | 0 | 0 | 0 | 0 | 0 | 2 | 0 | 4 | 102
| PP |  | Spínač jednopólový pre zapustenú montáž, radenie č.1, IP44 | [15 empty] | PP | 2
52 | K | 210110021.S | Jednopólový spínač - radenie 1, zapustená montáž IP 44, vrátane zapojenia | ks | 16 |  | 0 |  |  |  | znížená |  | 0 | 0 | 0 | 0 | 0 | 4 | K | 2 | ROZPOCET | 0 | 0 | 0 | 0 | 0 | 2 | 0 | 4 | 104
| PP |  | Jednopólový spínač - radenie 1, zapustená montáž IP 44, vrátane zapojenia | [15 empty] | PP | 2
53 | M | Pol28 | Spínač polozapustený a zapustený vrátane zapojenia stried.prep.- radenie 6 | ks | 0 |  | 0 |  |  |  | znížená |  | 0 | 0 | 0 | 0 | 0 | 8 | M | 2 | ROZPOCET | 0 | 0 | 0 | 0 | 0 | 2 | 0 | 4 | 106
| PP |  | Spínač polozapustený a zapustený vrátane zapojenia stried.prep.- radenie 6 | [15 empty] | PP | 2
54 | M | BT3529 | Ovládač DLPE pre ovládanie el.brán a pre polachové osvetlenie,semafór,hukačka | ks | 2 |  | 0 |  |  |  | znížená |  | 0 | 0 | 0 | 0 | 0 | 8 | M | 2 | ROZPOCET | 0 | 0 | 0 | 0 | 0 | 2 | 0 | 4 | 108
| PP |  | Ovládač DLPE pre ovládanie el.brán a pre polachové osvetlenie,semafór,hukačka | [15 empty] | PP | 2
55 | M | 3450919061 | Súmrakový snímač | ks | 1 |  | 0 |  |  |  | znížená |  | 0 | 0 | 0 | 0 | 0 | 8 | M | 2 | ROZPOCET | 0 | 0 | 0 | 0 | 0 | 2 | 0 | 4 | 110
| PP |  | Súmrakový snímač | [15 empty] | PP | 2
56 | K | 210110064.S | Spínač špeciálny vrátane zapojenia, súmrakový spínač | ks | 1 |  | 0 |  |  |  | znížená |  | 0 | 0 | 0 | 0 | 0 | 4 | K | 2 | ROZPOCET | 0 | 0 | 0 | 0 | 0 | 2 | 0 | 4 | 112
| PP |  | Spínač špeciálny vrátane zapojenia, súmrakový spínač | [15 empty] | PP | 2
57 | M | 3450919062 | STOP tlačítko | ks | 2 |  | 0 |  |  |  | znížená |  | 0 | 0 | 0 | 0 | 0 | 8 | M | 2 | ROZPOCET | 0 | 0 | 0 | 0 | 0 | 2 | 0 | 4 | 114
| PP |  | STOP tlačítko | [15 empty] | PP | 2
58 | K | 210140481.S2 | Montáž STOP tlačítka | ks | 2 |  | 0 |  |  |  | znížená |  | 0 | 0 | 0 | 0 | 0 | 4 | K | 2 | ROZPOCET | 0 | 0 | 0 | 0 | 0 | 2 | 0 | 4 | 116
| PP |  | Montáž STOP tlačítka | [15 empty] | PP | 2
59 | M | 3450919024 | Spínač trojfázový.16A/400V | ks | 6 |  | 0 |  |  |  | znížená |  | 0 | 0 | 0 | 0 | 0 | 8 | M | 2 | ROZPOCET | 0 | 0 | 0 | 0 | 0 | 2 | 0 | 4 | 118
| PP |  | Spínač trojfázový.16A/400V | [15 empty] | PP | 2
60 | K | 210110082.S | Sporáková prípojka pre zapustenú montáž vrátane tlejivky | ks | 6 |  | 0 |  |  |  | znížená |  | 0 | 0 | 0 | 0 | 0 | 4 | K | 2 | ROZPOCET | 0 | 0 | 0 | 0 | 0 | 2 | 0 | 4 | 120
| PP |  | Sporáková prípojka pre zapustenú montáž vrátane tlejivky | [15 empty] | PP | 2
61 | M | 3450919025 | Domová zásuvka zapustená, 250 V/16A | ks | 10 |  | 0 |  |  |  | znížená |  | 0 | 0 | 0 | 0 | 0 | 8 | M | 2 | ROZPOCET | 0 | 0 | 0 | 0 | 0 | 2 | 0 | 4 | 122
| PP |  | Domová zásuvka zapustená, 250 V/16A | [15 empty] | PP | 2
62 | M | 3450919028 | Jednojrámček vodorovný 2901A-B20 B biely | ks | 10 |  | 0 |  |  |  | znížená |  | 0 | 0 | 0 | 0 | 0 | 8 | M | 2 | ROZPOCET | 0 | 0 | 0 | 0 | 0 | 2 | 0 | 4 | 124
| PP |  | Jednojrámček vodorovný 2901A-B20 B biely | [15 empty] | PP | 2
63 | K | 210111011.S | Domová dvojzásuvka zapustená 250 V / 16A, vrátane zapojenia 2P + PE | ks | 10 |  | 0 |  |  |  | znížená |  | 0 | 0 | 0 | 0 | 0 | 4 | K | 2 | ROZPOCET | 0 | 0 | 0 | 0 | 0 | 2 | 0 | 4 | 126
| PP |  | Domová dvojzásuvka zapustená 250 V / 16A, vrátane zapojenia 2P + PE | [15 empty] | PP | 2
64 | M | 3450919025.1 | Domová dvojzásuvka zapustená, 10/16 A 250 V 2P + PE, 2 x zapojenie | ks | 150 |  | 0 |  |  |  | znížená |  | 0 | 0 | 0 | 0 | 0 | 8 | M | 2 | ROZPOCET | 0 | 0 | 0 | 0 | 0 | 2 | 0 | 4 | 128
| PP |  | Domová dvojzásuvka zapustená, 10/16 A 250 V 2P + PE, 2 x zapojenie | [15 empty] | PP | 2
65 | M | 3450919028.1 | Dvojrámček vodorovný 2901A-B20 B biely | ks | 150 |  | 0 |  |  |  | znížená |  | 0 | 0 | 0 | 0 | 0 | 8 | M | 2 | ROZPOCET | 0 | 0 | 0 | 0 | 0 | 2 | 0 | 4 | 130
| PP |  | Dvojrámček vodorovný 2901A-B20 B biely | [15 empty] | PP | 2
66 | K | 210111011.S.1 | Domová dvojzásuvka zapustená 250V/16A,2P+PE, 2x zapojenia | ks | 150 |  | 0 |  |  |  | znížená |  | 0 | 0 | 0 | 0 | 0 | 4 | K | 2 | ROZPOCET | 0 | 0 | 0 | 0 | 0 | 2 | 0 | 4 | 132
| PP |  | Domová dvojzásuvka zapustená 250V/16A,2P+PE, 2x zapojenia | [15 empty] | PP | 2
67 | M | 3450001230.S21 | Štvorzásuvka zapustená 230V/16A bez rámčeka – zelená | ks | 15 |  | 0 |  |  |  | znížená |  | 0 | 0 | 0 | 0 | 0 | 8 | M | 2 | ROZPOCET | 0 | 0 | 0 | 0 | 0 | 2 | 0 | 4 | 134
| PP |  | Štvorzásuvka zapustená 230V/16A bez rámčeka – zelená | [15 empty] | PP | 2
68 | M | 754084 | RÁMIK ŠTVORNÁSOBNÝ ZELENÝ | ks | 15 |  | 0 |  |  |  | znížená |  | 0 | 0 | 0 | 0 | 0 | 8 | M | 2 | ROZPOCET | 0 | 0 | 0 | 0 | 0 | 2 | 0 | 4 | 136
| PP |  | RÁMIK ŠTVORNÁSOBNÝ ZELENÝ | [15 empty] | PP | 2
69 | K | Pol29 | Domová štvorzásuvka zapustená 250V/16A,2P+PE, 4x zapojenie-zelená | ks | 15 |  | 0 |  |  |  | znížená |  | 0 | 0 | 0 | 0 | 0 | 4 | K | 2 | ROZPOCET | 0 | 0 | 0 | 0 | 0 | 2 | 0 | 4 | 138
| PP |  | Domová štvorzásuvka zapustená 250V/16A,2P+PE, 4x zapojenie-zelená | [15 empty] | PP | 2
70 | M | 345510001230.S | Štvorzásuvka zapustená 230V/16A bez rámčeka – červená | ks | 30 |  | 0 |  |  |  | znížená |  | 0 | 0 | 0 | 0 | 0 | 8 | M | 2 | ROZPOCET | 0 | 0 | 0 | 0 | 0 | 2 | 0 | 4 | 140
| PP |  | Štvorzásuvka zapustená 230V/16A bez rámčeka – červená | [15 empty] | PP | 2
71 | M | 3458 | Švorrámček vodorovný 2901A-B20 B -červený | ks | 30 |  | 0 |  |  |  | znížená |  | 0 | 0 | 0 | 0 | 0 | 8 | M | 2 | ROZPOCET | 0 | 0 | 0 | 0 | 0 | 2 | 0 | 4 | 142
| PP |  | Švorrámček vodorovný 2901A-B20 B -červený | [15 empty] | PP | 2
72 | K | 210111011.S.1 | Domová dvojzásuvka zapustená 250V/16A,2P+PE, 2x zapojenia | ks | 30 |  | 0 |  |  |  | znížená |  | 0 | 0 | 0 | 0 | 0 | 4 | K | 2 | ROZPOCET | 0 | 0 | 0 | 0 | 0 | 2 | 0 | 4 | 144
| PP |  | Domová dvojzásuvka zapustená 250V/16A,2P+PE, 2x zapojenia | [15 empty] | PP | 2
73 | M | 345510001230.S.1 | Zásuvka jednonásobná na povrch, radenie 2P+PE, IP 55, s destkou ochranou | ks | 4 |  | 0 |  |  |  | znížená |  | 0 | 0 | 0 | 0 | 0 | 8 | M | 2 | ROZPOCET | 0 | 0 | 0 | 0 | 0 | 2 | 0 | 4 | 146
| PP |  | Zásuvka jednonásobná na povrch, radenie 2P+PE, IP 55, s destkou ochranou | [15 empty] | PP | 2
74 | K | 210111033.S1 | Zásuvka na povrchovú montáž IP 55, 250V / 16A, vrátane zapojenia 2P + PE | ks | 4 |  | 0 |  |  |  | znížená |  | 0 | 0 | 0 | 0 | 0 | 4 | K | 2 | ROZPOCET | 0 | 0 | 0 | 0 | 0 | 2 | 0 | 4 | 148
| PP |  | Zásuvka na povrchovú montáž IP 55, 250V / 16A, vrátane zapojenia 2P + PE | [15 empty] | PP | 2
75 | M | 345520000450.S | Zásuvka dvojnásobná polozapustená, radenie 2x(2P+PE), komplet | ks | 96 |  | 0 |  |  |  | znížená |  | 0 | 0 | 0 | 0 | 0 | 8 | M | 2 | ROZPOCET | 0 | 0 | 0 | 0 | 0 | 2 | 0 | 4 | 150
| PP |  | Zásuvka dvojnásobná polozapustená, radenie 2x(2P+PE), komplet | [15 empty] | PP | 2
76 | K | 210111012.S | Domová dvojzásuvka polozapustená alebo zapustená, 10/16 A 250 V 2P + Z 2 x zapojenie | ks | 96 |  | 0 |  |  |  | znížená |  | 0 | 0 | 0 | 0 | 0 | 4 | K | 2 | ROZPOCET | 0 | 0 | 0 | 0 | 0 | 2 | 0 | 4 | 152
| PP |  | Domová dvojzásuvka polozapustená alebo zapustená, 10/16 A 250 V 2P + Z 2 x zapojenie | [15 empty] | PP | 2
77 | M | 345540008945.S | Zásuvka nástenná prívodná priemyslová IPN 1653, 3P + N + PE, IP 44 - 400V, 16A | ks | 70 |  | 0 |  |  |  | znížená |  | 0 | 0 | 0 | 0 | 0 | 8 | M | 2 | ROZPOCET | 0 | 0 | 0 | 0 | 0 | 2 | 0 | 4 | 154
| PP |  | Zásuvka nástenná prívodná priemyslová IPN 1653, 3P + N + PE, IP 44 - 400V, 16A | [15 empty] | PP | 2
78 | K | 210111142.S | Priemyslová zásuvka nástenná prívodná CEE 400 V / 16A, vrátane zapojenia, IPN, IPG 1643, 3P + PE, IPN, IPG 1653, 3P + N + PE | ks | 70 |  | 0 |  |  |  | znížená |  | 0 | 0 | 0 | 0 | 0 | 4 | K | 2 | ROZPOCET | 0 | 0 | 0 | 0 | 0 | 2 | 0 | 4 | 156
| PP |  | Priemyslová zásuvka nástenná prívodná CEE 400 V / 16A, vrátane zapojenia, IPN, IPG 1643, 3P + PE, IPN, IPG 1653, 3P + N + PE | [15 empty] | PP | 2
79 | M | 345540008960.S | Zásuvka nástenná prívodná priemyslová IPN 3253, 3P + N + PE, IP 44 - 400V, 32A | ks | 12 |  | 0 |  |  |  | znížená |  | 0 | 0 | 0 | 0 | 0 | 8 | M | 2 | ROZPOCET | 0 | 0 | 0 | 0 | 0 | 2 | 0 | 4 | 158
| PP |  | Zásuvka nástenná prívodná priemyslová IPN 3253, 3P + N + PE, IP 44 - 400V, 32A | [15 empty] | PP | 2
80 | K | 210111143.S | Priemyslová zásuvka nástenná prívodná CEE 400 V / 32A, vrátane zapojenia, IPN, IPG 3243, 3P + PE, IPN, IPG 3253, 3P + N + PE | ks | 12 |  | 0 |  |  |  | znížená |  | 0 | 0 | 0 | 0 | 0 | 4 | K | 2 | ROZPOCET | 0 | 0 | 0 | 0 | 0 | 2 | 0 | 4 | 160
| PP |  | Priemyslová zásuvka nástenná prívodná CEE 400 V / 32A, vrátane zapojenia, IPN, IPG 3243, 3P + PE, IPN, IPG 3253, 3P + N + PE | [15 empty] | PP | 2
81 | M | 3450919031 | Hlavný rozvádzač RH | ks | 1 |  | 0 |  |  |  | znížená |  | 0 | 0 | 0 | 0 | 0 | 8 | M | 2 | ROZPOCET | 0 | 0 | 0 | 0 | 0 | 2 | 0 | 4 | 162
| PP |  | Hlavný rozvádzač RH | [15 empty] | PP | 2
82 | M | 3450919031.1 | Rozvádzač Rt | ks | 1 |  | 0 |  |  |  | znížená |  | 0 | 0 | 0 | 0 | 0 | 8 | M | 2 | ROZPOCET | 0 | 0 | 0 | 0 | 0 | 2 | 0 | 4 | 164
| PP |  | Rozvádzač Rt | [15 empty] | PP | 2
83 | K | 210447779 | Montáž oceľolechovej rozvodnice do váhy 100 kg | ks | 2 |  | 0 |  |  |  | znížená |  | 0 | 0 | 0 | 0 | 0 | 4 | K | 2 | ROZPOCET | 0 | 0 | 0 | 0 | 0 | 2 | 0 | 4 | 166
| PP |  | Montáž oceľolechovej rozvodnice do váhy 100 kg | [15 empty] | PP | 2
84 | M | 3450919032 | Rozvádzač RS1 | ks | 1 |  | 0 |  |  |  | znížená |  | 0 | 0 | 0 | 0 | 0 | 8 | M | 2 | ROZPOCET | 0 | 0 | 0 | 0 | 0 | 2 | 0 | 4 | 168
| PP |  | Rozvádzač RS1 | [15 empty] | PP | 2
85 | M | 3450919035 | Rozvádzač RP1 | ks | 1 |  | 0 |  |  |  | znížená |  | 0 | 0 | 0 | 0 | 0 | 8 | M | 2 | ROZPOCET | 0 | 0 | 0 | 0 | 0 | 2 | 0 | 4 | 170
| PP |  | Rozvádzač RP1 | [15 empty] | PP | 2
86 | M | 3450919033 | Rozvádzače RB | ks | 1 |  | 0 |  |  |  | znížená |  | 0 | 0 | 0 | 0 | 0 | 8 | M | 2 | ROZPOCET | 0 | 0 | 0 | 0 | 0 | 2 | 0 | 4 | 172
| PP |  | Rozvádzače RB | [15 empty] | PP | 2
87 | M | 3450919033.1 | Rozvádzače RZ | ks | 1 |  | 0 |  |  |  | znížená |  | 0 | 0 | 0 | 0 | 0 | 8 | M | 2 | ROZPOCET | 0 | 0 | 0 | 0 | 0 | 2 | 0 | 4 | 174
| PP |  | Rozvádzače RZ | [15 empty] | PP | 2
88 | M | 3450919034 | Rozvádzač RI_1 | ks | 1 |  | 0 |  |  |  | znížená |  | 0 | 0 | 0 | 0 | 0 | 8 | M | 2 | ROZPOCET | 0 | 0 | 0 | 0 | 0 | 2 | 0 | 4 | 176
| PP |  | Rozvádzač RI_1 | [15 empty] | PP | 2
89 | M | 3450919034.1 | Rozvádzač RII_1 | ks | 1 |  | 0 |  |  |  | znížená |  | 0 | 0 | 0 | 0 | 0 | 8 | M | 2 | ROZPOCET | 0 | 0 | 0 | 0 | 0 | 2 | 0 | 4 | 178
| PP |  | Rozvádzač RII_1 | [15 empty] | PP | 2
90 | M | 3450919034.2 | Rozvádzač RII_2 | ks | 1 |  | 0 |  |  |  | znížená |  | 0 | 0 | 0 | 0 | 0 | 8 | M | 2 | ROZPOCET | 0 | 0 | 0 | 0 | 0 | 2 | 0 | 4 | 180
| PP |  | Rozvádzač RII_2 | [15 empty] | PP | 2
91 | M | 34509190321 | Rozvádzač RNA | ks | 1 |  | 0 |  |  |  | znížená |  | 0 | 0 | 0 | 0 | 0 | 8 | M | 2 | ROZPOCET | 0 | 0 | 0 | 0 | 0 | 2 | 0 | 4 | 182
| PP |  | Rozvádzač RNA | [15 empty] | PP | 2
92 | K | 210447778 | Montáž oceľolechovej rozvodnice do váhy 50 kg | ks | 8 |  | 0 |  |  |  | znížená |  | 0 | 0 | 0 | 0 | 0 | 4 | K | 2 | ROZPOCET | 0 | 0 | 0 | 0 | 0 | 2 | 0 | 4 | 184
| PP |  | Montáž oceľolechovej rozvodnice do váhy 50 kg | [15 empty] | PP | 2
93 | K | 2103215444 | Frézovanie rýh pre káble v murive , š. do 30mm | m | 32 |  | 0 |  |  |  | znížená |  | 0 | 0 | 0 | 0 | 0 | 4 | K | 2 | ROZPOCET | 0 | 0 | 0 | 0 | 0 | 2 | 0 | 4 | 186
| PP |  | Frézovanie rýh pre káble v murive , š. do 30mm | [15 empty] | PP | 2
94 | K | 2103215445 | Frézovanie rýh pre káble v betóne , š. do 30mm | m | 16 |  | 0 |  |  |  | znížená |  | 0 | 0 | 0 | 0 | 0 | 4 | K | 2 | ROZPOCET | 0 | 0 | 0 | 0 | 0 | 2 | 0 | 4 | 188
| PP |  | Frézovanie rýh pre káble v betóne , š. do 30mm | [15 empty] | PP | 2
95 | K | 2103215446 | Vysekanie kapsy pre krabice KPR68,KP68 v murive, kartóne | ks | 105 |  | 0 |  |  |  | znížená |  | 0 | 0 | 0 | 0 | 0 | 4 | K | 2 | ROZPOCET | 0 | 0 | 0 | 0 | 0 | 2 | 0 | 4 | 190
| PP |  | Vysekanie kapsy pre krabice KPR68,KP68 v murive, kartóne | [15 empty] | PP | 2
96 | K | 2103215447 | Vysekanie kapsy pre krabice KPR68,KP68 v betóne | ks | 7 |  | 0 |  |  |  | znížená |  | 0 | 0 | 0 | 0 | 0 | 4 | K | 2 | ROZPOCET | 0 | 0 | 0 | 0 | 0 | 2 | 0 | 4 | 192
| PP |  | Vysekanie kapsy pre krabice KPR68,KP68 v betóne | [15 empty] | PP | 2
97 | K | 2103215454 | Prieraz cez betón pr.20mm | ks | 10 |  | 0 |  |  |  | znížená |  | 0 | 0 | 0 | 0 | 0 | 4 | K | 2 | ROZPOCET | 0 | 0 | 0 | 0 | 0 | 2 | 0 | 4 | 194
| PP |  | Prieraz cez betón pr.20mm | [15 empty] | PP | 2
98 | M | 3450919050 | Vodič a lano nn (v mm2) CYY 6 | m | 120 |  | 0 |  |  |  | znížená |  | 0 | 0 | 0 | 0 | 0 | 8 | M | 2 | ROZPOCET | 0 | 0 | 0 | 0 | 0 | 2 | 0 | 4 | 196
| PP |  | Vodič a lano nn (v mm2) CYY 6 | [15 empty] | PP | 2
99 | K | 210800004.S | Vodič medený uložený voľne CYY 450/750 V 6mm2 | m | 120 |  | 0 |  |  |  | znížená |  | 0 | 0 | 0 | 0 | 0 | 4 | K | 2 | ROZPOCET | 0 | 0 | 0 | 0 | 0 | 2 | 0 | 4 | 198
| PP |  | Vodič medený uložený voľne CYY 450/750 V 6mm2 | [15 empty] | PP | 2
100 | M | 3450919051 | Vodič NN pevne uložený CYY 25 | m | 165 |  | 0 |  |  |  | znížená |  | 0 | 0 | 0 | 0 | 0 | 8 | M | 2 | ROZPOCET | 0 | 0 | 0 | 0 | 0 | 2 | 0 | 4 | 200
| PP |  | Vodič NN pevne uložený CYY 25 | [15 empty] | PP | 2
101 | K | 210800011.S | Vodič medený uložený pevne CYY 450/750 V 25mm2 | m | 165 |  | 0 |  |  |  | znížená |  | 0 | 0 | 0 | 0 | 0 | 4 | K | 2 | ROZPOCET | 0 | 0 | 0 | 0 | 0 | 2 | 0 | 4 | 202
| PP |  | Vodič medený uložený pevne CYY 450/750 V 25mm2 | [15 empty] | PP | 2
102 | M | 3450919052 | Kábel CHKE-R-J 3x1.5 | m | 1470 |  | 0 |  |  |  | znížená |  | 0 | 0 | 0 | 0 | 0 | 8 | M | 2 | ROZPOCET | 0 | 0 | 0 | 0 | 0 | 2 | 0 | 4 | 204
| PP |  | Kábel CHKE-R-J 3x1.5 | [15 empty] | PP | 2
103 | K | 210881216.S | Kábel bezhalogénový, medený uložený pevne 1-CHKE-V 0,6/1,0 kV 3x1,5 | m | 1470 |  | 0 |  |  |  | znížená |  | 0 | 0 | 0 | 0 | 0 | 4 | K | 2 | ROZPOCET | 0 | 0 | 0 | 0 | 0 | 2 | 0 | 4 | 206
| PP |  | Kábel bezhalogénový, medený uložený pevne 1-CHKE-V 0,6/1,0 kV 3x1,5 | [15 empty] | PP | 2
104 | M | 341610020400.S | Kábel medený bezhalogenový 1-CHKE-V-O 2x1,5 mm2 E30 | m | 255 |  | 0 |  |  |  | znížená |  | 0 | 0 | 0 | 0 | 0 | 8 | M | 2 | ROZPOCET | 0 | 0 | 0 | 0 | 0 | 2 | 0 | 4 | 208
| PP |  | Kábel medený bezhalogenový 1-CHKE-V-O 2x1,5 mm2 E30 | [15 empty] | PP | 2
105 | K | 210881212.S | Kábel bezhalogénový, medený uložený pevne 1-CHKE-V 0,6/1,0 kV 2x1,5 | m | 255 |  | 0 |  |  |  | znížená |  | 0 | 0 | 0 | 0 | 0 | 4 | K | 2 | ROZPOCET | 0 | 0 | 0 | 0 | 0 | 2 | 0 | 4 | 210
| PP |  | Kábel bezhalogénový, medený uložený pevne 1-CHKE-V 0,6/1,0 kV 2x1,5 | [15 empty] | PP | 2
106 | M | 3450919053 | Kábel CHKE-R-J 3x2.5 | m | 4575 |  | 0 |  |  |  | znížená |  | 0 | 0 | 0 | 0 | 0 | 8 | M | 2 | ROZPOCET | 0 | 0 | 0 | 0 | 0 | 2 | 0 | 4 | 212
| PP |  | Kábel CHKE-R-J 3x2.5 | [15 empty] | PP | 2
107 | K | 210881217.S | Kábel bezhalogénový, medený uložený pevne 1-CHKE-V 0,6/1,0 kV 3x2,5 | m | 4575 |  | 0 |  |  |  | znížená |  | 0 | 0 | 0 | 0 | 0 | 4 | K | 2 | ROZPOCET | 0 | 0 | 0 | 0 | 0 | 2 | 0 | 4 | 214
| PP |  | Kábel bezhalogénový, medený uložený pevne 1-CHKE-V 0,6/1,0 kV 3x2,5 | [15 empty] | PP | 2
108 | M | 341610022700.S | Kábel medený bezhalogenový 1-CHKE-V-J 5x4 mm2 E30 | m | 14 |  | 0 |  |  |  | znížená |  | 0 | 0 | 0 | 0 | 0 | 8 | M | 2 | ROZPOCET | 0 | 0 | 0 | 0 | 0 | 2 | 0 | 4 | 216
| PP |  | Kábel medený bezhalogenový 1-CHKE-V-J 5x4 mm2 E30 | [15 empty] | PP | 2
109 | K | 210881234.S | Kábel bezhalogénový, medený uložený pevne 1-CHKE-V 0,6/1,0 kV 5x4 | m | 14 |  | 0 |  |  |  | znížená |  | 0 | 0 | 0 | 0 | 0 | 4 | K | 2 | ROZPOCET | 0 | 0 | 0 | 0 | 0 | 2 | 0 | 4 | 218
| PP |  | Kábel bezhalogénový, medený uložený pevne 1-CHKE-V 0,6/1,0 kV 5x4 | [15 empty] | PP | 2
110 | M | 3450919055 | Kábel CHKE-R-J 5x1.5 | m | 940 |  | 0 |  |  |  | znížená |  | 0 | 0 | 0 | 0 | 0 | 8 | M | 2 | ROZPOCET | 0 | 0 | 0 | 0 | 0 | 2 | 0 | 4 | 220
| PP |  | Kábel CHKE-R-J 5x1.5 | [15 empty] | PP | 2
111 | K | 210881232.S | Kábel bezhalogénový, medený uložený pevne 1-CHKE-V 0,6/1,0 kV 5x1,5 | m | 940 |  | 0 |  |  |  | znížená |  | 0 | 0 | 0 | 0 | 0 | 4 | K | 2 | ROZPOCET | 0 | 0 | 0 | 0 | 0 | 2 | 0 | 4 | 222
| PP |  | Kábel bezhalogénový, medený uložený pevne 1-CHKE-V 0,6/1,0 kV 5x1,5 | [15 empty] | PP | 2
112 | M | 3450919056 | Kábel CHKE-R-J 5x2.5 | m | 2525 |  | 0 |  |  |  | znížená |  | 0 | 0 | 0 | 0 | 0 | 8 | M | 2 | ROZPOCET | 0 | 0 | 0 | 0 | 0 | 2 | 0 | 4 | 224
| PP |  | Kábel CHKE-R-J 5x2.5 | [15 empty] | PP | 2
113 | K | 210881233.S | Kábel bezhalogénový, medený uložený pevne 1-CHKE-V 0,6/1,0 kV 5x2,5 | m | 2525 |  | 0 |  |  |  | znížená |  | 0 | 0 | 0 | 0 | 0 | 4 | K | 2 | ROZPOCET | 0 | 0 | 0 | 0 | 0 | 2 | 0 | 4 | 226
| PP |  | Kábel bezhalogénový, medený uložený pevne 1-CHKE-V 0,6/1,0 kV 5x2,5 | [15 empty] | PP | 2
114 | M | 3450919056.1 | Kábel CHKE-R-J 5x4 | m | 252 |  | 0 |  |  |  | znížená |  | 0 | 0 | 0 | 0 | 0 | 8 | M | 2 | ROZPOCET | 0 | 0 | 0 | 0 | 0 | 2 | 0 | 4 | 228
| PP |  | Kábel CHKE-R-J 5x4 | [15 empty] | PP | 2
115 | K | 210881233.S.1 | Kábel bezhalogénový, medený uložený pevne 1-CHKE-V 0,6/1,0 kV 5x4 | m | 252 |  | 0 |  |  |  | znížená |  | 0 | 0 | 0 | 0 | 0 | 4 | K | 2 | ROZPOCET | 0 | 0 | 0 | 0 | 0 | 2 | 0 | 4 | 230
| PP |  | Kábel bezhalogénový, medený uložený pevne 1-CHKE-V 0,6/1,0 kV 5x4 | [15 empty] | PP | 2
116 | M | 3450919057 | Kábel CHKE-R-J 5x6 | m | 200 |  | 0 |  |  |  | znížená |  | 0 | 0 | 0 | 0 | 0 | 8 | M | 2 | ROZPOCET | 0 | 0 | 0 | 0 | 0 | 2 | 0 | 4 | 232
| PP |  | Kábel CHKE-R-J 5x6 | [15 empty] | PP | 2
117 | K | 210881235.S | Kábel bezhalogénový, medený uložený pevne 1-CHKE-V 0,6/1,0 kV 5x6 | m | 200 |  | 0 |  |  |  | znížená |  | 0 | 0 | 0 | 0 | 0 | 4 | K | 2 | ROZPOCET | 0 | 0 | 0 | 0 | 0 | 2 | 0 | 4 | 234
| PP |  | Kábel bezhalogénový, medený uložený pevne 1-CHKE-V 0,6/1,0 kV 5x6 | [15 empty] | PP | 2
118 | M | 341610022900.S | Kábel medený bezhalogenový 1-CHKE-V 5x10 mm2 | m | 130 |  | 0 |  |  |  | znížená |  | 0 | 0 | 0 | 0 | 0 | 8 | M | 2 | ROZPOCET | 0 | 0 | 0 | 0 | 0 | 2 | 0 | 4 | 236
| PP |  | Kábel medený bezhalogenový 1-CHKE-V 5x10 mm2 | [15 empty] | PP | 2
119 | K | 210881236.S | Kábel bezhalogénový, medený uložený pevne 1-CHKE-V 0,6/1,0 kV 5x10 | m | 130 |  | 0 |  |  |  | znížená |  | 0 | 0 | 0 | 0 | 0 | 4 | K | 2 | ROZPOCET | 0 | 0 | 0 | 0 | 0 | 2 | 0 | 4 | 238
| PP |  | Kábel bezhalogénový, medený uložený pevne 1-CHKE-V 0,6/1,0 kV 5x10 | [15 empty] | PP | 2
120 | M | 341610022900.S.1 | Kábel medený bezhalogenový 1-CHKE-V 5x16 mm2 | m | 138 |  | 0 |  |  |  | znížená |  | 0 | 0 | 0 | 0 | 0 | 8 | M | 2 | ROZPOCET | 0 | 0 | 0 | 0 | 0 | 2 | 0 | 4 | 240
| PP |  | Kábel medený bezhalogenový 1-CHKE-V 5x16 mm2 | [15 empty] | PP | 2
121 | K | 210881236.S.1 | Kábel bezhalogénový, medený uložený pevne 1-CHKE-V 0,6/1,0 kV 5x16 | m | 138 |  | 0 |  |  |  | znížená |  | 0 | 0 | 0 | 0 | 0 | 4 | K | 2 | ROZPOCET | 0 | 0 | 0 | 0 | 0 | 2 | 0 | 4 | 242
| PP |  | Kábel bezhalogénový, medený uložený pevne 1-CHKE-V 0,6/1,0 kV 5x16 | [15 empty] | PP | 2
122 | M | 341610023100.S | Kábel medený bezhalogenový 1-CHKE-V 5x35 mm2 | m | 35 |  | 0 |  |  |  | znížená |  | 0 | 0 | 0 | 0 | 0 | 8 | M | 2 | ROZPOCET | 0 | 0 | 0 | 0 | 0 | 2 | 0 | 4 | 244
| PP |  | Kábel medený bezhalogenový 1-CHKE-V 5x35 mm2 | [15 empty] | PP | 2
123 | K | Pol31 | Kábel bezhalogénový, medený uložený pevne 1-CHKE-V 0,6/1,0 kV 5x35 | m | 45 |  | 0 |  |  |  | znížená |  | 0 | 0 | 0 | 0 | 0 | 4 | K | 2 | ROZPOCET | 0 | 0 | 0 | 0 | 0 | 2 | 0 | 4 | 250
| PP |  | Kábel bezhalogénový, medený uložený pevne 1-CHKE-V 0,6/1,0 kV 5x35 | [15 empty] | PP | 2
124 | M | 341610026900.S | Kábel medený bezhalogenový NHXH FE180/E30 3x35+16 mm2 | m | 16 |  | 0 |  |  |  | znížená |  | 0 | 0 | 0 | 0 | 0 | 8 | M | 2 | ROZPOCET | 0 | 0 | 0 | 0 | 0 | 2 | 0 | 4 | 252
| PP |  | Kábel medený bezhalogenový NHXH FE180/E30 3x35+16 mm2 | [15 empty] | PP | 2
125 | K | 210881238.S.1 | Kábel bezhalogénový, medený uložený pevne 1-CHKE-V 0,6/1,0 kV 3x2,5 | m | 350 |  | 0 |  |  |  | znížená |  | 0 | 0 | 0 | 0 | 0 | 4 | K | 2 | ROZPOCET | 0 | 0 | 0 | 0 | 0 | 2 | 0 | 4 | 254
| PP |  | Kábel bezhalogénový, medený uložený pevne 1-CHKE-V 0,6/1,0 kV 3x2,5 | [15 empty] | PP | 2
126 | M | 341610025800.S | Kábel medený bezhalogenový NHXH-J 3x2,5 mm2 FE180/E30 | m | 350 |  | 0 |  |  |  | znížená |  | 0 | 0 | 0 | 0 | 0 | 8 | M | 2 | ROZPOCET | 0 | 0 | 0 | 0 | 0 | 2 | 0 | 4 | 256
| PP |  | Kábel medený bezhalogenový NHXH-J 3x2,5 mm2 FE180/E30 | [15 empty] | PP | 2
127 | K | MD | Mimostavenisková doprava | % |  |  | 0 |  |  |  | znížená |  | 0 | 0 | 0 | 0 | 0 | 4 | K | 2 | ROZPOCET | 0 | 0 | 0 | 0 | 0 | 2 | 0 | 4 | 258
| PP |  | Mimostavenisková doprava | [15 empty] | PP | 2
128 | K | MV | Murárske výpomoci | % |  |  | 0 |  |  |  | znížená |  | 0 | 0 | 0 | 0 | 0 | 4 | K | 2 | ROZPOCET | 0 | 0 | 0 | 0 | 0 | 2 | 0 | 4 | 260
| PP |  | Murárske výpomoci | [15 empty] | PP | 2
129 | K | PD | Presun dodávok | % |  |  | 0 |  |  |  | znížená |  | 0 | 0 | 0 | 0 | 0 | 4 | K | 2 | ROZPOCET | 0 | 0 | 0 | 0 | 0 | 2 | 0 | 4 | 262
| PP |  | Presun dodávok | [15 empty] | PP | 2
130 | K | PM | Podružný materiál | % |  |  | 0 |  |  |  | znížená |  | 0 | 0 | 0 | 0 | 0 | 4 | K | 2 | ROZPOCET | 0 | 0 | 0 | 0 | 0 | 2 | 0 | 4 | 264
| PP |  | Podružný materiál | [15 empty] | PP | 2
131 | K | PPV | Podiel pridružených výkonov | % |  |  | 0 |  |  |  | znížená |  | 0 | 0 | 0 | 0 | 0 | 4 | K | 2 | ROZPOCET | 0 | 0 | 0 | 0 | 0 | 2 | 0 | 4 | 266
| PP |  | Podiel pridružených výkonov | [15 empty] | PP | 2
| D | HZS | Hodinové zúčtovacie sadzby |  |  |  | 0 | [5 empty] | 0 |  | 0 |  | 0 | 4 | D | 1 | ROZPOCET | [6 empty] | 0
132 | K | HZS000113.S | Demontážne práce | hod | 2000 |  | 0 |  |  |  | znížená |  | 0 | 0 | 0 | 0 | 0 | 262144 | K | 2 | ROZPOCET | 0 | 0 | 0 | 0 | 0 | 2 | 0 | 262144 | 268
| PP |  | Demontážne práce | [15 empty] | PP | 2
133 | K | HZS000114.S | Prvá odborná skúška | hod | 300 |  | 0 |  |  |  | znížená |  | 0 | 0 | 0 | 0 | 0 | 262144 | K | 2 | ROZPOCET | 0 | 0 | 0 | 0 | 0 | 2 | 0 | 262144 | 270
| PP |  | Prvá odborná skúška | [15 empty] | PP | 2

## SO 01-4.1 - Slaborúdová e...
[9 empty] | >> skryté stĺpce << | [9 empty] | {c5cf5a06-5620-4522-9902-c1d7b4b7c041}
0
| KRYCÍ LIST ROZPOČTU | [8 empty] | v --- nižšie sa nachádzajú doplnkové a pomocné údaje k zostavám --- v | [8 empty] | False
Stavba:
HS Hálkova - rekonštrukcia objektu, Hálkova 3, BA
Objekt:
SO 01 - HS Hálkova - rekonštrukcia objektu
Časť:
SO 01-4.1 - Slaborúdová elektroinštalácia
| JKSO: |  |  |  |  | KS:
| Miesto: |  |  |  |  | Dátum: | 2024-11-21
| Objednávateľ: |  |  |  |  | IČO:
IČ DPH:
| Zhotoviteľ: |  |  |  |  | IČO: | Vyplň údaj
|  | Vyplň údaj |  |  |  | IČ DPH: | Vyplň údaj
| Projektant: |  |  |  |  | IČO:
IČ DPH:
| Spracovateľ: |  |  |  |  | IČO:
IČ DPH:
Poznámka:
| Cena bez DPH | [5 empty] | 0
|  |  | Základ dane |  |  | Sadzba dane | Výška dane
| DPH | základná | 0 |  |  | 20% | 0
|  | znížená | 0 |  |  | 20% | 0
|  | zákl. prenesená | 0 |  |  | 20% | 0
|  | zníž. prenesená | 0 |  |  | 20% | 0
|  | nulová | 0 |  |  | 0% | 0
| Cena s DPH |  |  | v | EUR |  | 0
| Projektant |  |  | Spracovateľ
| Dátum a podpis: |  | Pečiatka | Dátum a podpis: |  |  | Pečiatka
| Objednávateľ |  |  | Zhotoviteľ
| Dátum a podpis: |  | Pečiatka | Dátum a podpis: |  |  | Pečiatka
REKAPITULÁCIA ROZPOČTU
Stavba:
HS Hálkova - rekonštrukcia objektu, Hálkova 3, BA
Objekt:
SO 01 - HS Hálkova - rekonštrukcia objektu
Časť:
SO 01-4.1 - Slaborúdová elektroinštalácia
Miesto: | [5 empty] | Dátum: | 2024-11-21
Objednávateľ: | [5 empty] | Projektant:
Zhotoviteľ: |  |  | Vyplň údaj |  |  | Spracovateľ:
Kód dielu - Popis | [6 empty] | Cena celkom [EUR]
Náklady z rozpočtu | [6 empty] | 0 | [12 empty] | -1
| M - Práce a dodávky M | [5 empty] | 0
| 22-M - Elektroinštalácie- slaboprúd | [5 empty] | 0
| HZS - Hodinové zúčtovacie sadzby | [5 empty] | 0
ROZPOČET
Stavba:
HS Hálkova - rekonštrukcia objektu, Hálkova 3, BA
Objekt:
SO 01 - HS Hálkova - rekonštrukcia objektu
Časť:
SO 01-4.1 - Slaborúdová elektroinštalácia
Miesto: | [5 empty] | Dátum: | 2024-11-21
Objednávateľ: | [5 empty] | Projektant:
Zhotoviteľ: |  |  | Vyplň údaj |  |  | Spracovateľ:
PČ | Typ | Kód | Popis | MJ | Množstvo | J.cena [EUR] | Cena celkom [EUR] | Cenová sústava |  |  | DPH | J. Nh [h] | Nh celkom [h] | J. hmotnosť [t] | Hmotnosť celkom [t] | J. suť [t] | Suť Celkom [t]
Náklady z rozpočtu | [6 empty] | 0 | [5 empty] | 0 |  | 0 |  | 0 |  | D | -1 | [7 empty] | 0
| D | M | Práce a dodávky M |  |  |  | 0 | [5 empty] | 0 |  | 0 |  | 0 | 3 | D | 0 | ROZPOCET | [6 empty] | 0
| D | 22-M | Elektroinštalácie- slaboprúd |  |  |  | 0 | [5 empty] | 0 |  | 0 |  | 0 | 3 | D | 1 | ROZPOCET | [6 empty] | 0
1 | M | 010412 | MOSAIC DLP KANÁL 80X50 | m | 685 |  | 0 |  |  |  | znížená |  | 0 | 0 | 0 | 0 | 0 | 256 | M | 2 | ROZPOCET | 0 | 0 | 0 | 0 | 0 | 2 | 0 | 64 | 2
| PP |  | MOSAIC DLP KANÁL 80X50 | [15 empty] | PP | 2
2 | M | 010521 | MOSAIC DLP OHYBNÝ KRYT ŠÍRKA 65MM | m | 300 |  | 0 |  |  |  | znížená |  | 0 | 0 | 0 | 0 | 0 | 256 | M | 2 | ROZPOCET | 0 | 0 | 0 | 0 | 0 | 2 | 0 | 64 | 4
| PP |  | MOSAIC DLP OHYBNÝ KRYT ŠÍRKA 65MM | [15 empty] | PP | 2
3 | K | 210020303.S | Montáž káblového žľabu DLP 80x50 - Legrand vr. príslušenstva | m | 685 |  | 0 |  |  |  | znížená |  | 0 | 0 | 0 | 0 | 0 | 64 | K | 2 | ROZPOCET | 0 | 0 | 0 | 0 | 0 | 2 | 0 | 64 | 6
| PP |  | Montáž káblového žľabu DLP 80x50 - Legrand vr. príslušenstva | [15 empty] | PP | 2
4 | M | 010423 | MOSAIC DLP KANÁL 105X65 | m | 435 |  | 0 |  |  |  | znížená |  | 0 | 0 | 0 | 0 | 0 | 256 | M | 2 | ROZPOCET | 0 | 0 | 0 | 0 | 0 | 2 | 0 | 64 | 8
| PP |  | MOSAIC DLP KANÁL 105X65 | [15 empty] | PP | 2
5 | M | 010522 | MOSAIC DLP OHYBNÝ KRYT ŠÍRKA 85MM | m | 250 |  | 0 |  |  |  | znížená |  | 0 | 0 | 0 | 0 | 0 | 256 | M | 2 | ROZPOCET | 0 | 0 | 0 | 0 | 0 | 2 | 0 | 64 | 10
| PP |  | MOSAIC DLP OHYBNÝ KRYT ŠÍRKA 85MM | [15 empty] | PP | 2
6 | K | 210020305.S | Montáž káblového žľabu DLP 105x65 - Legrand vr. príslušenstva | m | 435 |  | 0 |  |  |  | znížená |  | 0 | 0 | 0 | 0 | 0 | 64 | K | 2 | ROZPOCET | 0 | 0 | 0 | 0 | 0 | 2 | 0 | 64 | 12
| PP |  | Montáž káblového žľabu DLP 105x65 - Legrand vr. príslušenstva | [15 empty] | PP | 2
7 | M | 010433 | MOSAIC DLP KANÁL 150X65 | m | 50 |  | 0 |  |  |  | znížená |  | 0 | 0 | 0 | 0 | 0 | 256 | M | 2 | ROZPOCET | 0 | 0 | 0 | 0 | 0 | 2 | 0 | 64 | 14
| PP |  | MOSAIC DLP KANÁL 150X65 | [15 empty] | PP | 2
8 | M | 010524 | MOSAIC DLP OHYBNÝ KRYT ŠÍRKA 130MM | m | 15 |  | 0 |  |  |  | znížená |  | 0 | 0 | 0 | 0 | 0 | 256 | M | 2 | ROZPOCET | 0 | 0 | 0 | 0 | 0 | 2 | 0 | 64 | 16
| PP |  | MOSAIC DLP OHYBNÝ KRYT ŠÍRKA 130MM | [15 empty] | PP | 2
9 | K | 210020309.S | Montáž káblového žľabu DLP 150x65 - Legrand vr. príslušenstva | m | 50 |  | 0 |  |  |  | znížená |  | 0 | 0 | 0 | 0 | 0 | 64 | K | 2 | ROZPOCET | 0 | 0 | 0 | 0 | 0 | 2 | 0 | 64 | 18
| PP |  | Montáž káblového žľabu DLP 150x65 - Legrand vr. príslušenstva | [15 empty] | PP | 2
10 | M | 3451301499.R | Drátený rošt š.200mm | m | 30 |  | 0 |  |  |  | znížená |  | 0 | 0 | 0 | 0 | 0 | 256 | M | 2 | ROZPOCET | 0 | 0 | 0 | 0 | 0 | 2 | 0 | 64 | 20
| PP |  | Drátený rošt š.200mm | [15 empty] | PP | 2
11 | K | 210020131.S | Montáž dráteného roštu do š 200mm | m | 30 |  | 0 |  |  |  | znížená |  | 0 | 0 | 0 | 0 | 0 | 64 | K | 2 | ROZPOCET | 0 | 0 | 0 | 0 | 0 | 2 | 0 | 64 | 22
| PP |  | Montáž dráteného roštu do š 200mm | [15 empty] | PP | 2
12 | M | 3451105700.R | Výložník roštu do š. 200mm | ks | 30 |  | 0 |  |  |  | znížená |  | 0 | 0 | 0 | 0 | 0 | 256 | M | 2 | ROZPOCET | 0 | 0 | 0 | 0 | 0 | 2 | 0 | 64 | 24
| PP |  | Výložník roštu do š. 200mm | [15 empty] | PP | 2
13 | K | 210020121.S | Montáž výložníka roštu | ks | 30 |  | 0 |  |  |  | znížená |  | 0 | 0 | 0 | 0 | 0 | 64 | K | 2 | ROZPOCET | 0 | 0 | 0 | 0 | 0 | 2 | 0 | 64 | 26
| PP |  | Montáž výložníka roštu | [15 empty] | PP | 2
14 | M | 341610025800.S | Kábel medený bezhalogenový NHXH-J 3x1,5 mm2 FE180/E30 | m | 485 |  | 0 |  |  |  | znížená |  | 0 | 0 | 0 | 0 | 0 | 256 | M | 2 | ROZPOCET | 0 | 0 | 0 | 0 | 0 | 2 | 0 | 64 | 28
| PP |  | Kábel medený bezhalogenový NHXH-J 3x1,5 mm2 FE180/E30 | [15 empty] | PP | 2
15 | K | 210881271.S | Kábel bezhalogénový, medený uložený pevne NHXH-FE 180/E30 0,6/1,0 kV 3x1,5 | m | 485 |  | 0 |  |  |  | znížená |  | 0 | 0 | 0 | 0 | 0 | 64 | K | 2 | ROZPOCET | 0 | 0 | 0 | 0 | 0 | 2 | 0 | 64 | 30
| PP |  | Kábel bezhalogénový, medený uložený pevne NHXH-FE 180/E30 0,6/1,0 kV 3x1,5 | [15 empty] | PP | 2
16 | M | KDP000001605 | Kábel oznamovací koaxiálny VCCJE-R75-4,8 uložený pevne | m | 1040 |  | 0 |  |  |  | znížená |  | 0 | 0 | 0 | 0 | 0 | 256 | M | 2 | ROZPOCET | 0 | 0 | 0 | 0 | 0 | 2 | 0 | 64 | 32
| PP |  | Kábel oznamovací koaxiálny VCCJE-R75-4,8 uložený pevne | [15 empty] | PP | 2
17 | K | 220280521.S | Montáž kábla VCCJE-R75-4,8 uložený pevne | m | 1040 |  | 0 |  |  |  | znížená |  | 0 | 0 | 0 | 0 | 0 | 64 | K | 2 | ROZPOCET | 0 | 0 | 0 | 0 | 0 | 2 | 0 | 64 | 34
| PP |  | Montáž kábla VCCJE-R75-4,8 uložený pevne | [15 empty] | PP | 2
18 | M | KDP000000606 | Kábel oznamovací medený Datové káble CAT6+ S/FTP, drôt, 4 páry | m | 19570 |  | 0 |  |  |  | znížená |  | 0 | 0 | 0 | 0 | 0 | 256 | M | 2 | ROZPOCET | 0 | 0 | 0 | 0 | 0 | 2 | 0 | 64 | 36
| PP |  | Kábel oznamovací medený Datové káble CAT6+ S/FTP, drôt, 4 páry | [15 empty] | PP | 2
19 | K | 220280511.S | Montáž kábla FTP 4x2x0,5 CAT.6 do žľabu | m | 19570 |  | 0 |  |  |  | znížená |  | 0 | 0 | 0 | 0 | 0 | 64 | K | 2 | ROZPOCET | 0 | 0 | 0 | 0 | 0 | 2 | 0 | 64 | 38
| PP |  | Montáž kábla FTP 4x2x0,5 CAT.6 do žľabu | [15 empty] | PP | 2
20 | K | OST-1 | Vyznačenie trasy vedenia podľa plánu | m | 19570 |  | 0 |  |  |  | znížená |  | 0 | 0 | 0 | 0 | 0 | 64 | K | 2 | ROZPOCET | 0 | 0 | 0 | 0 | 0 | 2 | 0 | 64 | 40
| PP |  | Vyznačenie trasy vedenia podľa plánu | [15 empty] | PP | 2
21 | M | KEPC6ASHD | Patch panel Cat.6A 24xRJ45/s, čierny, komplet osadený, KELine, KEP-C6A-S-HD | ks | 20 |  | 0 |  |  |  | znížená |  | 0 | 0 | 0 | 0 | 0 | 256 | M | 2 | ROZPOCET | 0 | 0 | 0 | 0 | 0 | 2 | 0 | 64 | 42
| PP |  | Patch panel Cat.6A 24xRJ45/s, čierny, komplet osadený, KELine, KEP-C6A-S-HD | [15 empty] | PP | 2
22 | M | 3450919003-R | Ventilačná jednotka | ks | 1 |  | 0 |  |  |  | znížená |  | 0 | 0 | 0 | 0 | 0 | 256 | M | 2 | ROZPOCET | 0 | 0 | 0 | 0 | 0 | 2 | 0 | 64 | 44
| PP |  | Ventilačná jednotka | [15 empty] | PP | 2
23 | K | 220340002 | Montáž patch panela | ks | 20 |  | 0 |  |  |  | znížená |  | 0 | 0 | 0 | 0 | 0 | 64 | K | 2 | ROZPOCET | 0 | 0 | 0 | 0 | 0 | 2 | 0 | 64 | 46
| PP |  | Montáž patch panela | [15 empty] | PP | 2
24 | M | 3450919001-R | Dátová zásuvka CAT6 komplet | ks | 442 |  | 0 |  |  |  | znížená |  | 0 | 0 | 0 | 0 | 0 | 256 | M | 2 | ROZPOCET | 0 | 0 | 0 | 0 | 0 | 2 | 0 | 64 | 48
| PP |  | Dátová zásuvka CAT6 komplet | [15 empty] | PP | 2
25 | K | OST-2 | Montáž dátovej zásuvky | ks | 442 |  | 0 |  |  |  | znížená |  | 0 | 0 | 0 | 0 | 0 | 64 | K | 2 | ROZPOCET | 0 | 0 | 0 | 0 | 0 | 2 | 0 | 64 | 50
| PP |  | Montáž dátovej zásuvky | [15 empty] | PP | 2
26 | K | 22049000710 | Pripojenie 4-pár. káblov k Patch panelu | ks | 442 |  | 0 |  |  |  | znížená |  | 0 | 0 | 0 | 0 | 0 | 64 | K | 2 | ROZPOCET | 0 | 0 | 0 | 0 | 0 | 2 | 0 | 64 | 52
| PP |  | Pripojenie 4-pár. káblov k Patch panelu | [15 empty] | PP | 2
27 | K | 220512134.S | Meranie certifikácie cat.6, vystavenie protokolu | ks | 442 |  | 0 |  |  |  | znížená |  | 0 | 0 | 0 | 0 | 0 | 64 | K | 2 | ROZPOCET | 0 | 0 | 0 | 0 | 0 | 2 | 0 | 64 | 54
| PP |  | Meranie certifikácie cat.6, vystavenie protokolu | [15 empty] | PP | 2
28 | M | 3450919002-R | Hlavný dátový rozvádzač DT | ks | 1 |  | 0 |  |  |  | znížená |  | 0 | 0 | 0 | 0 | 0 | 256 | M | 2 | ROZPOCET | 0 | 0 | 0 | 0 | 0 | 2 | 0 | 64 | 56
| PP |  | Hlavný dátový rozvádzač DT | [15 empty] | PP | 2
29 | K | 220512025.S | Montáž stojanového rozvadzača 19", výšky od 1970 do 2105 mm, hĺbky 600-800 mm | ks | 1 |  | 0 |  |  |  | znížená |  | 0 | 0 | 0 | 0 | 0 | 64 | K | 2 | ROZPOCET | 0 | 0 | 0 | 0 | 0 | 2 | 0 | 64 | 58
| PP |  | Montáž stojanového rozvadzača 19", výšky od 1970 do 2105 mm, hĺbky 600-800 mm | [15 empty] | PP | 2
30 | K | MV | Murárske výpomoci | % |  |  | 0 |  |  |  | znížená |  | 0 | 0 | 0 | 0 | 0 | 64 | K | 2 | ROZPOCET | 0 | 0 | 0 | 0 | 0 | 2 | 0 | 64 | 60
| PP |  | Murárske výpomoci | [15 empty] | PP | 2
31 | M | PM | Podružný materiál | % |  |  | 0 |  |  |  | znížená |  | 0 | 0 | 0 | 0 | 0 | 256 | M | 2 | ROZPOCET | 0 | 0 | 0 | 0 | 0 | 2 | 0 | 64 | 62
| PP |  | Podružný materiál | [15 empty] | PP | 2
32 | K | PPV | Podiel pridružených výkonov | % |  |  | 0 |  |  |  | znížená |  | 0 | 0 | 0 | 0 | 0 | 64 | K | 2 | ROZPOCET | 0 | 0 | 0 | 0 | 0 | 2 | 0 | 64 | 64
| PP |  | Podiel pridružených výkonov | [15 empty] | PP | 2
| D | HZS | Hodinové zúčtovacie sadzby |  |  |  | 0 | [5 empty] | 0 |  | 0 |  | 0 | 4 | D | 1 | ROZPOCET | [6 empty] | 0
33 | K | HZS000211.S | Skúšobná prevádzka | hod | 24 |  | 0 |  |  |  | znížená |  | 0 | 0 | 0 | 0 | 0 | 262144 | K | 2 | ROZPOCET | 0 | 0 | 0 | 0 | 0 | 2 | 0 | 262144 | 66
| PP |  | Skúšobná prevádzka | [15 empty] | PP | 2
34 | K | HZS000002 | Uvedenie do prevádzky - sprevádzkovanie systému | hod | 24 |  | 0 |  |  |  | znížená |  | 0 | 0 | 0 | 0 | 0 | 262144 | K | 2 | ROZPOCET | 0 | 0 | 0 | 0 | 0 | 2 | 0 | 262144 | 68
| PP |  | Uvedenie do prevádzky - sprevádzkovanie systému | [15 empty] | PP | 2
35 | K | HZS000114.S | Revízia zariadenia, preskúšanie, revízne správy | hod | 150 |  | 0 |  |  |  | znížená |  | 0 | 0 | 0 | 0 | 0 | 262144 | K | 2 | ROZPOCET | 0 | 0 | 0 | 0 | 0 | 2 | 0 | 262144 | 70
| PP |  | Revízia zariadenia, preskúšanie, revízne správy | [15 empty] | PP | 2
36 | K | HZS000004 | Zaškolenie obsluhy, údržby | hod | 20 |  | 0 |  |  |  | znížená |  | 0 | 0 | 0 | 0 | 0 | 262144 | K | 2 | ROZPOCET | 0 | 0 | 0 | 0 | 0 | 2 | 0 | 262144 | 72
| PP |  | Zaškolenie obsluhy, údržby | [15 empty] | PP | 2

## SO 01-5 - Ústredné vykuro...
[9 empty] | >> skryté stĺpce << | [9 empty] | {72699fb8-dff2-4649-a9cd-3dae6b4a5744}
0
| KRYCÍ LIST ROZPOČTU | [8 empty] | v --- nižšie sa nachádzajú doplnkové a pomocné údaje k zostavám --- v | [8 empty] | False
Stavba:
HS Hálkova - rekonštrukcia objektu, Hálkova 3, BA
Objekt:
SO 01 - HS Hálkova - rekonštrukcia objektu
Časť:
SO 01-5 - Ústredné vykurovanie
| JKSO: |  |  |  |  | KS:
| Miesto: |  |  |  |  | Dátum: | 2024-11-21
| Objednávateľ: |  |  |  |  | IČO:
IČ DPH:
| Zhotoviteľ: |  |  |  |  | IČO: | Vyplň údaj
|  | Vyplň údaj |  |  |  | IČ DPH: | Vyplň údaj
| Projektant: |  |  |  |  | IČO:
IČ DPH:
| Spracovateľ: |  |  |  |  | IČO:
IČ DPH:
Poznámka:
| Cena bez DPH | [5 empty] | 0
|  |  | Základ dane |  |  | Sadzba dane | Výška dane
| DPH | základná | 0 |  |  | 20% | 0
|  | znížená | 0 |  |  | 20% | 0
|  | zákl. prenesená | 0 |  |  | 20% | 0
|  | zníž. prenesená | 0 |  |  | 20% | 0
|  | nulová | 0 |  |  | 0% | 0
| Cena s DPH |  |  | v | EUR |  | 0
| Projektant |  |  | Spracovateľ
| Dátum a podpis: |  | Pečiatka | Dátum a podpis: |  |  | Pečiatka
| Objednávateľ |  |  | Zhotoviteľ
| Dátum a podpis: |  | Pečiatka | Dátum a podpis: |  |  | Pečiatka
REKAPITULÁCIA ROZPOČTU
Stavba:
HS Hálkova - rekonštrukcia objektu, Hálkova 3, BA
Objekt:
SO 01 - HS Hálkova - rekonštrukcia objektu
Časť:
SO 01-5 - Ústredné vykurovanie
Miesto: | [5 empty] | Dátum: | 2024-11-21
Objednávateľ: | [5 empty] | Projektant:
Zhotoviteľ: |  |  | Vyplň údaj |  |  | Spracovateľ:
Kód dielu - Popis | [6 empty] | Cena celkom [EUR]
Náklady z rozpočtu | [6 empty] | 0 | [12 empty] | -1
| PSV - Práce a dodávky PSV | [5 empty] | 0
| 713 - Izolácie tepelné | [5 empty] | 0
| 733 - Ústredné kúrenie, rozvodné potrubie | [5 empty] | 0
| 734 - Ústredné kúrenie - armatúry | [5 empty] | 0
| 735 - Ústredné kúrenie - vykurovacie telesá | [5 empty] | 0
| 767 - Konštrukcie doplnkové kovové | [5 empty] | 0
| 783 - Nátery | [5 empty] | 0
| OST - Demontáž | [5 empty] | 0
| Ostatné - Ostatné | [5 empty] | 0
| HZS - HZS | [5 empty] | 0
ROZPOČET
Stavba:
HS Hálkova - rekonštrukcia objektu, Hálkova 3, BA
Objekt:
SO 01 - HS Hálkova - rekonštrukcia objektu
Časť:
SO 01-5 - Ústredné vykurovanie
Miesto: | [5 empty] | Dátum: | 2024-11-21
Objednávateľ: | [5 empty] | Projektant:
Zhotoviteľ: |  |  | Vyplň údaj |  |  | Spracovateľ:
PČ | Typ | Kód | Popis | MJ | Množstvo | J.cena [EUR] | Cena celkom [EUR] | Cenová sústava |  |  | DPH | J. Nh [h] | Nh celkom [h] | J. hmotnosť [t] | Hmotnosť celkom [t] | J. suť [t] | Suť Celkom [t]
Náklady z rozpočtu | [6 empty] | 0 | [5 empty] | 0 |  | 1.0764 |  | 0 |  | D | -1 | [7 empty] | 0
| D | PSV | Práce a dodávky PSV |  |  |  | 0 | [5 empty] | 0 |  | 1.0725 |  | 0 | 2 | D | 0 | ROZPOCET | [6 empty] | 0
| D | 713 | Izolácie tepelné |  |  |  | 0 | [5 empty] | 0 |  | 0.00695 |  | 0 | 2 | D | 1 | ROZPOCET | [6 empty] | 0
1 | M | 2837741542 | TUBOLIT izolácia - trubica 22/20-DG (72) ARC-0051 Armacell AZ FLEX | m | 104 |  | 0 |  |  |  | znížená |  | 0 | 1e-05 | 0.00104 | 0 | 0 | 32 | M | 2 | ROZPOCET | 0 | 0 | 0 | 0 | 0 | 2 | 0 | 16 | 2
| PP |  | TUBOLIT izolácia - trubica 22/20-DG (72) ARC-0051 Armacell AZ FLEX | [15 empty] | PP | 2
2 | M | 2837741555 | TUBOLIT izolácia - trubica 28/20-DG (60) ARC-0052 Armacell AZ FLEX | m | 197 |  | 0 |  |  |  | znížená |  | 0 | 3e-05 | 0.00591 | 0 | 0 | 32 | M | 2 | ROZPOCET | 0 | 0 | 0 | 0 | 0 | 2 | 0 | 16 | 4
| PP |  | TUBOLIT izolácia - trubica 28/20-DG (60) ARC-0052 Armacell AZ FLEX | [15 empty] | PP | 2
3 | M | p-tbl-pe-50-15-3 | Páska TUBOLIT PE -50mm/15m/3mm | ks | 4 |  | 0 |  |  |  | znížená |  | 0 | 0 | 0 | 0 | 0 | 32 | M | 2 | ROZPOCET | 0 | 0 | 0 | 0 | 0 | 2 | 0 | 16 | 6
| PP |  | Páska TUBOLIT PE -50mm/15m/3mm | [15 empty] | PP | 2
4 | M | l-520/1,0 | Lepidlo 520-1,0 l | ks | 1 |  | 0 |  |  |  | znížená |  | 0 | 0 | 0 | 0 | 0 | 32 | M | 2 | ROZPOCET | 0 | 0 | 0 | 0 | 0 | 2 | 0 | 16 | 8
| PP |  | Lepidlo 520-1,0 l | [15 empty] | PP | 2
5 | K | 998713202 | Presun hmôt pre izolácie tepelné v objektoch výšky nad 6 m do 12 m | % |  |  | 0 |  |  |  | znížená |  | 0 | 0 | 0 | 0 | 0 | 16 | K | 2 | ROZPOCET | 0 | 0 | 0 | 0 | 0 | 2 | 0 | 16 | 10
| PP |  | Presun hmôt pre izolácie tepelné v objektoch výšky nad 6 m do 12 m | [15 empty] | PP | 2
| D | 733 | Ústredné kúrenie, rozvodné potrubie |  |  |  | 0 | [5 empty] | 0 |  | 0.65446 |  | 0 | 2 | D | 1 | ROZPOCET | [6 empty] | 0
6 | K | 733111103 | Potrubie z rúrok závitových oceľových bezšvových bežných nízkotlakových DN 15 | m | 104 |  | 0 |  |  |  | znížená |  | 0 | 0.00152 | 0.15808 | 0 | 0 | 16 | K | 2 | ROZPOCET | 0 | 0 | 0 | 0 | 0 | 2 | 0 | 16 | 12
| PP |  | Potrubie z rúrok závitových oceľových bezšvových bežných nízkotlakových DN 15 | [15 empty] | PP | 2
7 | K | 733111104 | Potrubie z rúrok závitových oceľových bezšvových bežných nízkotlakových DN 20 | m | 197 |  | 0 |  |  |  | znížená |  | 0 | 0.00194 | 0.38218 | 0 | 0 | 16 | K | 2 | ROZPOCET | 0 | 0 | 0 | 0 | 0 | 2 | 0 | 16 | 14
| PP |  | Potrubie z rúrok závitových oceľových bezšvových bežných nízkotlakových DN 20 | [15 empty] | PP | 2
8 | K | 733190107 | Tlaková skúška potrubia z oceľových rúrok závitových | m | 301 |  | 0 |  |  |  | znížená |  | 0 | 0 | 0 | 0 | 0 | 16 | K | 2 | ROZPOCET | 0 | 0 | 0 | 0 | 0 | 2 | 0 | 16 | 16
| PP |  | Tlaková skúška potrubia z oceľových rúrok závitových | [15 empty] | PP | 2
9 | K | 733191111 | Manžeta priestupová pre rúrky DN 20 | ks | 28 |  | 0 |  |  |  | znížená |  | 0 | 0.00125 | 0.035 | 0 | 0 | 16 | K | 2 | ROZPOCET | 0 | 0 | 0 | 0 | 0 | 2 | 0 | 16 | 18
| PP |  | Manžeta priestupová pre rúrky DN 20 | [15 empty] | PP | 2
10 | K | m-pu | Montáž - požiarnych upchávok | ks | 22 |  | 0 |  |  |  | znížená |  | 0 | 0.0024 | 0.0528 | 0 | 0 | 16 | K | 2 | ROZPOCET | 0 | 0 | 0 | 0 | 0 | 2 | 0 | 16 | 20
| PP |  | Montáž - požiarnych upchávok | [15 empty] | PP | 2
11 | M | 141d-pu-15 | Požiarna upchávka pre oceľové potrubie Dn15 | ks | 8 |  | 0 |  |  |  | znížená |  | 0 | 0.0012 | 0.0096 | 0 | 0 | 32 | M | 2 | ROZPOCET | 0 | 0 | 0 | 0 | 0 | 2 | 0 | 16 | 22
| PP |  | Požiarna upchávka pre oceľové potrubie Dn15 | [15 empty] | PP | 2
12 | M | 141d-pu-20 | Požiarna upchávka pre oceľové potrubie Dn20 | ks | 8 |  | 0 |  |  |  | znížená |  | 0 | 0.0012 | 0.0096 | 0 | 0 | 32 | M | 2 | ROZPOCET | 0 | 0 | 0 | 0 | 0 | 2 | 0 | 16 | 24
| PP |  | Požiarna upchávka pre oceľové potrubie Dn20 | [15 empty] | PP | 2
13 | M | 141d-pu-25 | Požiarna upchávka pre oceľové potrubie Dn25 | ks | 4 |  | 0 |  |  |  | znížená |  | 0 | 0.0012 | 0.0048 | 0 | 0 | 32 | M | 2 | ROZPOCET | 0 | 0 | 0 | 0 | 0 | 2 | 0 | 16 | 26
| PP |  | Požiarna upchávka pre oceľové potrubie Dn25 | [15 empty] | PP | 2
14 | M | 141d-pu-40 | Požiarna upchávka pre oceľové potrubie Dn40 | ks | 2 |  | 0 |  |  |  | znížená |  | 0 | 0.0012 | 0.0024 | 0 | 0 | 32 | M | 2 | ROZPOCET | 0 | 0 | 0 | 0 | 0 | 2 | 0 | 16 | 28
| PP |  | Požiarna upchávka pre oceľové potrubie Dn40 | [15 empty] | PP | 2
15 | K | 998733203 | Presun hmôt pre rozvody potrubia v objektoch výšky nad 6 do 24 m | % |  |  | 0 |  |  |  | znížená |  | 0 | 0 | 0 | 0 | 0 | 16 | K | 2 | ROZPOCET | 0 | 0 | 0 | 0 | 0 | 2 | 0 | 16 | 30
| PP |  | Presun hmôt pre rozvody potrubia v objektoch výšky nad 6 do 24 m | [15 empty] | PP | 2
| D | 734 | Ústredné kúrenie - armatúry |  |  |  | 0 | [5 empty] | 0 |  | 0.00709 |  | 0 | 2 | D | 1 | ROZPOCET | [6 empty] | 0
16 | K | 734209112 | Montáž závitovej armatúry s 2 závitmi do G 1/2 | ks | 24 |  | 0 |  |  |  | znížená |  | 0 | 2e-05 | 0.00048 | 0 | 0 | 16 | K | 2 | ROZPOCET | 0 | 0 | 0 | 0 | 0 | 2 | 0 | 16 | 32
| PP |  | Montáž závitovej armatúry s 2 závitmi do G 1/2 | [15 empty] | PP | 2
17 | M | 4228461003 | 1/2" ventil HERZ-TS-90, priamy Napr. Herz obj.č.1772391 | ks | 8 |  | 0 |  |  |  | znížená |  | 0 | 0.00011 | 0.00088 | 0 | 0 | 32 | M | 2 | ROZPOCET | 0 | 0 | 0 | 0 | 0 | 2 | 0 | 16 | 34
| PP |  | 1/2" ventil HERZ-TS-90, priamy Herz obj.č.1772391 | [15 empty] | PP | 2
18 | M | 4228461087 | 1/2" spiatočkový ventil HERZ-RL-5, priamy Napr. Herz obj.č.1392301 | ks | 8 |  | 0 |  |  |  | znížená |  | 0 | 8e-05 | 0.00064 | 0 | 0 | 32 | M | 2 | ROZPOCET | 0 | 0 | 0 | 0 | 0 | 2 | 0 | 16 | 36
| PP |  | 1/2" spiatočkový ventil HERZ-RL-5, priamy Herz obj.č.1392301 | [15 empty] | PP | 2
19 | K | 734209104 | Montáž závitovej armatúry s 1 závitom G 3/4 | ks | 8 |  | 0 |  |  |  | znížená |  | 0 | 3e-05 | 0.00024 | 0 | 0 | 16 | K | 2 | ROZPOCET | 0 | 0 | 0 | 0 | 0 | 2 | 0 | 16 | 38
| PP |  | Montáž závitovej armatúry s 1 závitom G 3/4 | [15 empty] | PP | 2
20 | M | 4849211006 | Termostat HERZ "MINI", 6 - 28 °C Napr.Herz obj.č.1920060 | ks | 8 |  | 0 |  |  |  | znížená |  | 0 | 0.00012 | 0.00096 | 0 | 0 | 32 | M | 2 | ROZPOCET | 0 | 0 | 0 | 0 | 0 | 2 | 0 | 16 | 40
| PP |  | Termostat HERZ "MINI", 6 - 28 °C Herz obj.č.1920060 | [15 empty] | PP | 2
21 | K | 734209114 | Montáž závitovej armatúry s 2 závitmi G 3/4 | ks | 2 |  | 0 |  |  |  | znížená |  | 0 | 2e-05 | 4e-05 | 0 | 0 | 16 | K | 2 | ROZPOCET | 0 | 0 | 0 | 0 | 0 | 2 | 0 | 16 | 42
| PP |  | Montáž závitovej armatúry s 2 závitmi G 3/4 | [15 empty] | PP | 2
22 | M | 4225700400 | Guľový ventil Napr.ARCO FF,PN 25 3/4",s páčkou | ks | 2 |  | 0 |  |  |  | znížená |  | 0 | 0.0002 | 0.0004 | 0 | 0 | 32 | M | 2 | ROZPOCET | 0 | 0 | 0 | 0 | 0 | 2 | 0 | 16 | 44
| PP |  | Guľový ventil ARCO FF,PN 25 3/4",s páčkou | [15 empty] | PP | 2
23 | K | m-ru | Montáž regulačného uzla VZT jednotky | ks | 3 |  | 0 |  |  |  | znížená |  | 0 | 0.00115 | 0.00345 | 0 | 0 | 16 | K | 2 | ROZPOCET | 0 | 0 | 0 | 0 | 0 | 2 | 0 | 16 | 46
| PP |  | Montáž regulačného uzla VZT jednotky | [15 empty] | PP | 2
24 | K | 998734203 | Presun hmôt pre armatúry v objektoch výšky nad 6 do 24 m | % |  |  | 0 |  |  |  | znížená |  | 0 | 0 | 0 | 0 | 0 | 16 | K | 2 | ROZPOCET | 0 | 0 | 0 | 0 | 0 | 2 | 0 | 16 | 48
| PP |  | Presun hmôt pre armatúry v objektoch výšky nad 6 do 24 m | [15 empty] | PP | 2
| D | 735 | Ústredné kúrenie - vykurovacie telesá |  |  |  | 0 | [5 empty] | 0 |  | 0.34816 |  | 0 | 2 | D | 1 | ROZPOCET | [6 empty] | 0
25 | K | 735154141 | Montáž vykurovacieho telesa panelového dvojradového výšky 600 mm/ dĺžky 700-900 mm | ks | 1 |  | 0 |  |  |  | znížená |  | 0 | 2e-05 | 2e-05 | 0 | 0 | 16 | K | 2 | ROZPOCET | 0 | 0 | 0 | 0 | 0 | 2 | 0 | 16 | 50
| PP |  | Montáž vykurovacieho telesa panelového dvojradového výšky 600 mm/ dĺžky 700-900 mm | [15 empty] | PP | 2
26 | K | 735154142 | Montáž vykurovacieho telesa panelového dvojradového výšky 600 mm/ dĺžky 1000-1200 mm | ks | 2 |  | 0 |  |  |  | znížená |  | 0 | 2e-05 | 4e-05 | 0 | 0 | 16 | K | 2 | ROZPOCET | 0 | 0 | 0 | 0 | 0 | 2 | 0 | 16 | 52
| PP |  | Montáž vykurovacieho telesa panelového dvojradového výšky 600 mm/ dĺžky 1000-1200 mm | [15 empty] | PP | 2
27 | K | 735154143 | Montáž vykurovacieho telesa panelového dvojradového výšky 600 mm/ dĺžky 1400-1800 mm | ks | 3 |  | 0 |  |  |  | znížená |  | 0 | 2e-05 | 6e-05 | 0 | 0 | 16 | K | 2 | ROZPOCET | 0 | 0 | 0 | 0 | 0 | 2 | 0 | 16 | 54
| PP |  | Montáž vykurovacieho telesa panelového dvojradového výšky 600 mm/ dĺžky 1400-1800 mm | [15 empty] | PP | 2
28 | K | 735154144 | Montáž vykurovacieho telesa panelového dvojradového výšky 600 mm/ dĺžky 2000-2600 mm | ks | 2 |  | 0 |  |  |  | znížená |  | 0 | 2e-05 | 4e-05 | 0 | 0 | 16 | K | 2 | ROZPOCET | 0 | 0 | 0 | 0 | 0 | 2 | 0 | 16 | 56
| PP |  | Montáž vykurovacieho telesa panelového dvojradového výšky 600 mm/ dĺžky 2000-2600 mm | [15 empty] | PP | 2
29 | K | 735158120 | Vykurovacie telesá panelové, tlaková skúška telesa vodou U. S. Steel Košice dvojradového | ks | 12 |  | 0 |  |  |  | znížená |  | 0 | 0 | 0 | 0 | 0 | 16 | K | 2 | ROZPOCET | 0 | 0 | 0 | 0 | 0 | 2 | 0 | 16 | 58
| PP |  | Vykurovacie telesá panelové, tlaková skúška telesa vodou U. S. Steel Košice dvojradového | [15 empty] | PP | 2
30 | M | 4845374400 | Vykurovacie teleso doskové oceľové Napr.KORAD 21K s dvoma panelmi a jedným konvektorom 600x0800 | ks | 1 |  | 0 |  |  |  | znížená |  | 0 | 0.021 | 0.021 | 0 | 0 | 32 | M | 2 | ROZPOCET | 0 | 0 | 0 | 0 | 0 | 2 | 0 | 16 | 60
| PP |  | Vykurovacie teleso doskové oceľové KORAD 21K s dvoma panelmi a jedným konvektorom 600x0800 | [15 empty] | PP | 2
31 | M | 4845374600 | Vykurovacie teleso doskové oceľové Napr. KORAD 21K s dvoma panelmi a jedným konvektorom 600x1000 | ks | 1 |  | 0 |  |  |  | znížená |  | 0 | 0.025 | 0.025 | 0 | 0 | 32 | M | 2 | ROZPOCET | 0 | 0 | 0 | 0 | 0 | 2 | 0 | 16 | 62
| PP |  | Vykurovacie teleso doskové oceľové KORAD 21K s dvoma panelmi a jedným konvektorom 600x1000 | [15 empty] | PP | 2
32 | M | 4845380550 | Vykurovacie teleso doskové oceľové Napr. KORAD 22K s dvoma panelmi a dvoma konvektormi 600x1000 | ks | 1 |  | 0 |  |  |  | znížená |  | 0 | 0.032 | 0.032 | 0 | 0 | 32 | M | 2 | ROZPOCET | 0 | 0 | 0 | 0 | 0 | 2 | 0 | 16 | 64
| PP |  | Vykurovacie teleso doskové oceľové KORAD 22K s dvoma panelmi a dvoma konvektormi 600x1000 | [15 empty] | PP | 2
33 | M | 4845380950 | Vykurovacie teleso doskové oceľové Napr. KORAD 22K s dvoma panelmi a dvoma konvektormi 600x1800 | ks | 3 |  | 0 |  |  |  | znížená |  | 0 | 0.052 | 0.156 | 0 | 0 | 32 | M | 2 | ROZPOCET | 0 | 0 | 0 | 0 | 0 | 2 | 0 | 16 | 66
| PP |  | Vykurovacie teleso doskové oceľové KORAD 22K s dvoma panelmi a dvoma konvektormi 600x1800 | [15 empty] | PP | 2
34 | M | 4845381050 | Vykurovacie teleso doskové oceľové Napr. KORAD 22K s dvoma panelmi a dvoma konvektormi 600x2000 | ks | 2 |  | 0 |  |  |  | znížená |  | 0 | 0.057 | 0.114 | 0 | 0 | 32 | M | 2 | ROZPOCET | 0 | 0 | 0 | 0 | 0 | 2 | 0 | 16 | 68
| PP |  | Vykurovacie teleso doskové oceľové KORAD 22K s dvoma panelmi a dvoma konvektormi 600x2000 | [15 empty] | PP | 2
35 | K | 998735202 | Presun hmôt pre vykurovacie telesá v objektoch výšky nad 6 do 12 m | % |  |  | 0 |  |  |  | znížená |  | 0 | 0 | 0 | 0 | 0 | 16 | K | 2 | ROZPOCET | 0 | 0 | 0 | 0 | 0 | 2 | 0 | 16 | 70
| PP |  | Presun hmôt pre vykurovacie telesá v objektoch výšky nad 6 do 12 m | [15 empty] | PP | 2
| D | 767 | Konštrukcie doplnkové kovové |  |  |  | 0 | [5 empty] | 0 |  | 0.0064 |  | 0 | 2 | D | 1 | ROZPOCET | [6 empty] | 0
36 | K | 767995101 | Montáž ostatných atypických kovových stavebných doplnkových konštrukcií do 5 kg | kg | 80 |  | 0 |  |  |  | znížená |  | 0 | 8e-05 | 0.0064 | 0 | 0 | 16 | K | 2 | ROZPOCET | 0 | 0 | 0 | 0 | 0 | 2 | 0 | 16 | 72
| PP |  | Montáž ostatných atypických kovových stavebných doplnkových konštrukcií do 5 kg | [15 empty] | PP | 2
37 | M | m-4 | Atypické konštrukcie -doplnkové kovové | t | 0.08 |  | 0 |  |  |  | znížená |  | 0 | 0 | 0 | 0 | 0 | 32 | M | 2 | ROZPOCET | 0 | 0 | 0 | 0 | 0 | 2 | 0 | 16 | 74
| PP |  | Atypické konštrukcie -doplnkové kovové | [15 empty] | PP | 2
38 | K | 998767202 | Presun hmôt pre kovové stavebné doplnkové konštrukcie v objektoch výšky nad 6 do 12 m | % |  |  | 0 |  |  |  | znížená |  | 0 | 0 | 0 | 0 | 0 | 16 | K | 2 | ROZPOCET | 0 | 0 | 0 | 0 | 0 | 2 | 0 | 16 | 76
| PP |  | Presun hmôt pre kovové stavebné doplnkové konštrukcie v objektoch výšky nad 6 do 12 m | [15 empty] | PP | 2
| D | 783 | Nátery |  |  |  | 0 | [5 empty] | 0 |  | 0.04942 |  | 0 | 2 | D | 1 | ROZPOCET | [6 empty] | 0
39 | K | 783225100 | Nátery kov.stav.doplnk.konštr. syntetické na vzduchu schnúce dvojnás. 1x s emailov. - 105µm | m2 | 6 |  | 0 |  |  |  | znížená |  | 0 | 0.00024 | 0.00144 | 0 | 0 | 16 | K | 2 | ROZPOCET | 0 | 0 | 0 | 0 | 0 | 2 | 0 | 16 | 78
| PP |  | Nátery kov.stav.doplnk.konštr. syntetické na vzduchu schnúce dvojnás. 1x s emailov. - 105µm | [15 empty] | PP | 2
40 | K | 783226100 | Nátery kov.stav.doplnk.konštr. syntetické na vzduchu schnúce základný - 35µm | m2 | 6 |  | 0 |  |  |  | znížená |  | 0 | 8e-05 | 0.00048 | 0 | 0 | 16 | K | 2 | ROZPOCET | 0 | 0 | 0 | 0 | 0 | 2 | 0 | 16 | 80
| PP |  | Nátery kov.stav.doplnk.konštr. syntetické na vzduchu schnúce základný - 35µm | [15 empty] | PP | 2
41 | K | 783424340 | Nátery kov.potr.a armatúr syntet. potrubie do DN 50 mm dvojnás. 1x email a základný náter - 140µm | m | 5 |  | 0 |  |  |  | znížená |  | 0 | 9e-05 | 0.00045 | 0 | 0 | 16 | K | 2 | ROZPOCET | 0 | 0 | 0 | 0 | 0 | 2 | 0 | 16 | 82
| PP |  | Nátery kov.potr.a armatúr syntet. potrubie do DN 50 mm dvojnás. 1x email a základný náter - 140µm | [15 empty] | PP | 2
42 | K | 783424740 | Nátery kov.potr.a armatúr syntetické potrubie do DN 50 mm základné - 35µm | m | 368 |  | 0 |  |  |  | znížená |  | 0 | 2e-05 | 0.00736 | 0 | 0 | 16 | K | 2 | ROZPOCET | 0 | 0 | 0 | 0 | 0 | 2 | 0 | 16 | 84
| PP |  | Nátery kov.potr.a armatúr syntetické potrubie do DN 50 mm základné - 35µm | [15 empty] | PP | 2
43 | K | 783425250 | Nátery kov.potr.a armatúr syntet. potrubie do DN 100 mm jednonás. 1x email a základný náter - 105µm | m | 441 |  | 0 |  |  |  | znížená |  | 0 | 9e-05 | 0.03969 | 0 | 0 | 16 | K | 2 | ROZPOCET | 0 | 0 | 0 | 0 | 0 | 2 | 0 | 16 | 86
| PP |  | Nátery kov.potr.a armatúr syntet. potrubie do DN 100 mm jednonás. 1x email a základný náter - 105µm | [15 empty] | PP | 2
| D | OST | Demontáž |  |  |  | 0 | [5 empty] | 0 |  | 0.00394 |  | 0 | 4 | D | 0 | ROZPOCET | [6 empty] | 0
44 | K | 733110803 | Demontáž potrubia z oceľových rúrok závitových do DN 15 | m | 28 |  | 0 |  |  |  | znížená |  | 0 | 2e-05 | 0.00056 | 0 | 0 | 262144 | K | 1 | ROZPOCET | 0 | 0 | 0 | 0 | 0 | 2 | 0 | 262144 | 88
| PP |  | Demontáž potrubia z oceľových rúrok závitových do DN 15 | [15 empty] | PP | 1
45 | K | 733190801 | Demontáž príslušenstva potrubia,odrezanie objímky dvojitej do DN 50 | ks | 8 |  | 0 |  |  |  | znížená |  | 0 | 0 | 0 | 0 | 0 | 262144 | K | 1 | ROZPOCET | 0 | 0 | 0 | 0 | 0 | 2 | 0 | 262144 | 90
| PP |  | Demontáž príslušenstva potrubia,odrezanie objímky dvojitej do DN 50 | [15 empty] | PP | 1
46 | K | 734200821 | Demontáž armatúry závitovej s dvomi závitmi do G 1/2 -0,00045t | ks | 22 |  | 0 |  |  |  | znížená |  | 0 | 9e-05 | 0.00198 | 0 | 0 | 262144 | K | 1 | ROZPOCET | 0 | 0 | 0 | 0 | 0 | 2 | 0 | 262144 | 92
| PP |  | Demontáž armatúry závitovej s dvomi závitmi do G 1/2 -0,00045t | [15 empty] | PP | 1
47 | K | 735151822 | Demontáž vykurovacieho telesa panelového dvojradového stavebnej dľžky nad 1500 do 2820 mm, -0,04675t | ks | 11 |  | 0 |  |  |  | znížená |  | 0 | 8e-05 | 0.00088 | 0 | 0 | 262144 | K | 1 | ROZPOCET | 0 | 0 | 0 | 0 | 0 | 2 | 0 | 262144 | 94
| PP |  | Demontáž vykurovacieho telesa panelového dvojradového stavebnej dľžky nad 1500 do 2820 mm, -0,04675t | [15 empty] | PP | 1
48 | K | 735191910 | Napustenie vody do vykurovacieho systému vrátane potrubia o v. pl. vykurovacích telies | m2 | 60 |  | 0 |  |  |  | znížená |  | 0 | 0 | 0 | 0 | 0 | 262144 | K | 1 | ROZPOCET | 0 | 0 | 0 | 0 | 0 | 2 | 0 | 262144 | 96
| PP |  | Napustenie vody do vykurovacieho systému vrátane potrubia o v. pl. vykurovacích telies | [15 empty] | PP | 1
49 | K | 735192924 | Spätná montáž vykurovacieho telesa článkového panelového dvojradového nad 1500 do 2820 | ks | 4 |  | 0 |  |  |  | znížená |  | 0 | 0.00013 | 0.00052 | 0 | 0 | 262144 | K | 1 | ROZPOCET | 0 | 0 | 0 | 0 | 0 | 2 | 0 | 262144 | 98
| PP |  | Spätná montáž vykurovacieho telesa článkového panelového dvojradového nad 1500 do 2820 | [15 empty] | PP | 1
50 | K | 735494811 | Vypúšťanie vody z vykurovacích sústav(bez kotlov,ohrievačov,zásobníkov a vyk.telies | m2 | 60 |  | 0 |  |  |  | znížená |  | 0 | 0 | 0 | 0 | 0 | 262144 | K | 1 | ROZPOCET | 0 | 0 | 0 | 0 | 0 | 2 | 0 | 262144 | 100
| PP |  | Vypúšťanie vody z vykurovacích sústav(bez kotlov,ohrievačov,zásobníkov a vyk.telies | [15 empty] | PP | 1
| D | Ostatné | Ostatné |  |  |  | 0 | [5 empty] | 0 |  | 0 |  | 0 | 1 | D | 0 | ROZPOCET | [6 empty] | 0
| D | HZS | HZS |  |  |  | 0 | [5 empty] | 0 |  | 0 |  | 0 | 4 | D | 1 | ROZPOCET | [6 empty] | 0
51 | K | Dmp | Drobné montážne práce | hod | 6 |  | 0 |  |  |  | znížená |  | 0 | 0 | 0 | 0 | 0 | 262144 | K | 2 | ROZPOCET | 0 | 0 | 0 | 0 | 0 | 2 | 0 | 262144 | 102
| PP |  | Drobné montážne práce | [15 empty] | PP | 2
52 | K | MV | Murárska výpomoc-diery a začistenie -24ks | hod | 8 |  | 0 |  |  |  | znížená |  | 0 | 0 | 0 | 0 | 0 | 262144 | K | 2 | ROZPOCET | 0 | 0 | 0 | 0 | 0 | 2 | 0 | 262144 | 104
| PP |  | Murárska výpomoc-diery a začistenie -24ks | [15 empty] | PP | 2
53 | K | UN-IP | Úprava náteru a izolácie potrubia | hod | 6 |  | 0 |  |  |  | znížená |  | 0 | 0 | 0 | 0 | 0 | 262144 | K | 2 | ROZPOCET | 0 | 0 | 0 | 0 | 0 | 2 | 0 | 262144 | 106
| PP |  | Úprava náteru a izolácie potrubia | [15 empty] | PP | 2
54 | K | V-NS | Vypustenie a napustenie systému | hod | 20 |  | 0 |  |  |  | znížená |  | 0 | 0 | 0 | 0 | 0 | 262144 | K | 2 | ROZPOCET | 0 | 0 | 0 | 0 | 0 | 2 | 0 | 262144 | 108
| PP |  | Vypustenie a napustenie systému | [15 empty] | PP | 2
55 | K | ZaSP | Zaregulovanie a skúšobná prevádzka | hod | 24 |  | 0 |  |  |  | znížená |  | 0 | 0 | 0 | 0 | 0 | 262144 | K | 2 | ROZPOCET | 0 | 0 | 0 | 0 | 0 | 2 | 0 | 262144 | 110
| PP |  | Zaregulovanie a skúšobná prevádzka | [15 empty] | PP | 2

## SO 01-6 - Zdravotechnika
[9 empty] | >> skryté stĺpce << | [9 empty] | {aea69154-0469-4f80-9132-12c7e7ebf78a}
0
| KRYCÍ LIST ROZPOČTU | [8 empty] | v --- nižšie sa nachádzajú doplnkové a pomocné údaje k zostavám --- v | [8 empty] | False
Stavba:
HS Hálkova - rekonštrukcia objektu, Hálkova 3, BA
Objekt:
SO 01 - HS Hálkova - rekonštrukcia objektu
Časť:
SO 01-6 - Zdravotechnika
| JKSO: |  |  |  |  | KS:
| Miesto: |  |  |  |  | Dátum: | 2024-11-21
| Objednávateľ: |  |  |  |  | IČO:
IČ DPH:
| Zhotoviteľ: |  |  |  |  | IČO: | Vyplň údaj
|  | Vyplň údaj |  |  |  | IČ DPH: | Vyplň údaj
| Projektant: |  |  |  |  | IČO:
IČ DPH:
| Spracovateľ: |  |  |  |  | IČO:
IČ DPH:
Poznámka:
| Cena bez DPH | [5 empty] | 0
|  |  | Základ dane |  |  | Sadzba dane | Výška dane
| DPH | základná | 0 |  |  | 20% | 0
|  | znížená | 0 |  |  | 20% | 0
|  | zákl. prenesená | 0 |  |  | 20% | 0
|  | zníž. prenesená | 0 |  |  | 20% | 0
|  | nulová | 0 |  |  | 0% | 0
| Cena s DPH |  |  | v | EUR |  | 0
| Projektant |  |  | Spracovateľ
| Dátum a podpis: |  | Pečiatka | Dátum a podpis: |  |  | Pečiatka
| Objednávateľ |  |  | Zhotoviteľ
| Dátum a podpis: |  | Pečiatka | Dátum a podpis: |  |  | Pečiatka
REKAPITULÁCIA ROZPOČTU
Stavba:
HS Hálkova - rekonštrukcia objektu, Hálkova 3, BA
Objekt:
SO 01 - HS Hálkova - rekonštrukcia objektu
Časť:
SO 01-6 - Zdravotechnika
Miesto: | [5 empty] | Dátum: | 2024-11-21
Objednávateľ: | [5 empty] | Projektant:
Zhotoviteľ: |  |  | Vyplň údaj |  |  | Spracovateľ:
Kód dielu - Popis | [6 empty] | Cena celkom [EUR]
Náklady z rozpočtu | [6 empty] | 0 | [12 empty] | -1
| HSV - Práce a dodávky HSV | [5 empty] | 0
| 1 - Zemné práce | [5 empty] | 0
| 9 - Ostatné konštrukcie a práce-búranie | [5 empty] | 0
| PSV - Práce a dodávky PSV | [5 empty] | 0
| 713 - Izolácie tepelné | [5 empty] | 0
| 721 - Zdravotechnika - vnútorná kanalizácia | [5 empty] | 0
| 722 - Zdravotechnika - vnútorný vodovod | [5 empty] | 0
| 725 - Zdravotechnika - zariaďovacie predmety | [5 empty] | 0
| HZS - Hodinové zúčtovacie sadzby | [5 empty] | 0
ROZPOČET
Stavba:
HS Hálkova - rekonštrukcia objektu, Hálkova 3, BA
Objekt:
SO 01 - HS Hálkova - rekonštrukcia objektu
Časť:
SO 01-6 - Zdravotechnika
Miesto: | [5 empty] | Dátum: | 2024-11-21
Objednávateľ: | [5 empty] | Projektant:
Zhotoviteľ: |  |  | Vyplň údaj |  |  | Spracovateľ:
PČ | Typ | Kód | Popis | MJ | Množstvo | J.cena [EUR] | Cena celkom [EUR] | Cenová sústava |  |  | DPH | J. Nh [h] | Nh celkom [h] | J. hmotnosť [t] | Hmotnosť celkom [t] | J. suť [t] | Suť Celkom [t]
Náklady z rozpočtu | [6 empty] | 0 | [5 empty] | 0 |  | 0 |  | 0 |  | D | -1 | [7 empty] | 0
| D | HSV | Práce a dodávky HSV |  |  |  | 0 | [5 empty] | 0 |  | 0 |  | 0 | 1 | D | 0 | ROZPOCET | [6 empty] | 0
| D | 1 | Zemné práce |  |  |  | 0 | [5 empty] | 0 |  | 0 |  | 0 | 1 | D | 1 | ROZPOCET | [6 empty] | 0
1 | K | 113107132.S | Odstránenie krytu v ploche do 200 m2 z betónu prostého, hr. vrstvy 150 do 300 mm, -0,50000t | m2 | 13 |  | 0 |  |  |  | znížená |  | 0 | 0 | 0 | 0 | 0 | 4 | K | 2 | ROZPOCET | 0 | 0 | 0 | 0 | 0 | 2 | 0 | 4 | 2
| PP |  | Odstránenie krytu v ploche do 200 m2 z betónu prostého, hr. vrstvy 150 do 300 mm, -0,50000t | [15 empty] | PP | 2
2 | K | 113107141.S | Odstránenie krytu v ploche do 200 m2 asfaltového, hr. vrstvy do 50 mm, -0,12500t | m2 | 13 |  | 0 |  |  |  | znížená |  | 0 | 0 | 0 | 0 | 0 | 4 | K | 2 | ROZPOCET | 0 | 0 | 0 | 0 | 0 | 2 | 0 | 4 | 4
| PP |  | Odstránenie krytu v ploche do 200 m2 asfaltového, hr. vrstvy do 50 mm, -0,12500t | [15 empty] | PP | 2
3 | K | 132201202.S | Výkop ryhy šírky 600-2000mm horn.3 od 100 do 1000 m3 | m3 | 22 |  | 0 |  |  |  | znížená |  | 0 | 0 | 0 | 0 | 0 | 4 | K | 2 | ROZPOCET | 0 | 0 | 0 | 0 | 0 | 2 | 0 | 4 | 6
| PP |  | Výkop ryhy šírky 600-2000mm horn.3 od 100 do 1000 m3 | [15 empty] | PP | 2
4 | K | 162201101.S | Vodorovné premiestnenie výkopku z horniny 1-4 do 20m | m3 | 22 |  | 0 |  |  |  | znížená |  | 0 | 0 | 0 | 0 | 0 | 4 | K | 2 | ROZPOCET | 0 | 0 | 0 | 0 | 0 | 2 | 0 | 4 | 8
| PP |  | Vodorovné premiestnenie výkopku z horniny 1-4 do 20m | [15 empty] | PP | 2
5 | K | 174101002.S | Zásyp sypaninou so zhutnením jám, šachiet, rýh, zárezov alebo okolo objektov nad 100 do 1000 m3 | m3 | 22 |  | 0 |  |  |  | znížená |  | 0 | 0 | 0 | 0 | 0 | 4 | K | 2 | ROZPOCET | 0 | 0 | 0 | 0 | 0 | 2 | 0 | 4 | 10
| PP |  | Zásyp sypaninou so zhutnením jám, šachiet, rýh, zárezov alebo okolo objektov nad 100 do 1000 m3 | [15 empty] | PP | 2
6 | K | 174101002.S | Zásyp sypaninou so zhutnením jám, šachiet, rýh, zárezov alebo okolo objektov nad 100 do 1000 m3 | m3 | 19 |  | 0 |  |  |  | znížená |  | 0 | 0 | 0 | 0 | 0 | 4 | K | 2 | ROZPOCET | 0 | 0 | 0 | 0 | 0 | 2 | 0 | 4 | 12
| PP |  | Zásyp sypaninou so zhutnením jám, šachiet, rýh, zárezov alebo okolo objektov nad 100 do 1000 m3 | [15 empty] | PP | 2
7 | M | 592270110505 | Odparovací žľab PG 1000.0, šxv 150x50 mm, dĺ. 1m, polymérbetón, Napr. MEA D 400 | ks | 45 |  | 0 |  |  |  | znížená |  | 0 | 0 | 0 | 0 | 0 | 8 | M | 2 | ROZPOCET | 0 | 0 | 0 | 0 | 0 | 2 | 0 | 4 | 14
| PP |  | Odparovací žľab PG 1000.0, šxv 150x50 mm, dĺ. 1m, polymérbetón, MEA D 400 | [15 empty] | PP | 2
| D | 9 | Ostatné konštrukcie a práce-búranie |  |  |  | 0 | [5 empty] | 0 |  | 0 |  | 0 | 1 | D | 1 | ROZPOCET | [6 empty] | 0
8 | K | 979081111.S | Odvoz sutiny a vybúraných hmôt na skládku do 1 km | t | 13.144 |  | 0 |  |  |  | znížená |  | 0 | 0 | 0 | 0 | 0 | 4 | K | 2 | ROZPOCET | 0 | 0 | 0 | 0 | 0 | 2 | 0 | 4 | 16
| PP |  | Odvoz sutiny a vybúraných hmôt na skládku do 1 km | [15 empty] | PP | 2
| D | PSV | Práce a dodávky PSV |  |  |  | 0 | [5 empty] | 0 |  | 0 |  | 0 | 2 | D | 0 | ROZPOCET | [6 empty] | 0
| D | 713 | Izolácie tepelné |  |  |  | 0 | [5 empty] | 0 |  | 0 |  | 0 | 2 | D | 1 | ROZPOCET | [6 empty] | 0
9 | K | 713482111.S | Montáž trubíc z PE, hr.do 10 mm,vnút.priemer do 38 mm | m | 395 |  | 0 |  |  |  | znížená |  | 0 | 0 | 0 | 0 | 0 | 16 | K | 2 | ROZPOCET | 0 | 0 | 0 | 0 | 0 | 2 | 0 | 16 | 18
| PP |  | Montáž trubíc z PE, hr.do 10 mm,vnút.priemer do 38 mm | [15 empty] | PP | 2
10 | M | 283310002800.S | Izolačná PE trubica dxhr. 20x13 mm, nadrezaná, na izolovanie rozvodov vody, kúrenia, zdravotechniky | m | 154 |  | 0 |  |  |  | znížená |  | 0 | 0 | 0 | 0 | 0 | 32 | M | 2 | ROZPOCET | 0 | 0 | 0 | 0 | 0 | 2 | 0 | 16 | 20
| PP |  | Izolačná PE trubica dxhr. 20x13 mm, nadrezaná, na izolovanie rozvodov vody, kúrenia, zdravotechniky | [15 empty] | PP | 2
11 | M | 283310003100.S | Izolačná PE trubica dxhr. 28x13 mm, nadrezaná, na izolovanie rozvodov vody, kúrenia, zdravotechniky | m | 140 |  | 0 |  |  |  | znížená |  | 0 | 0 | 0 | 0 | 0 | 32 | M | 2 | ROZPOCET | 0 | 0 | 0 | 0 | 0 | 2 | 0 | 16 | 22
| PP |  | Izolačná PE trubica dxhr. 28x13 mm, nadrezaná, na izolovanie rozvodov vody, kúrenia, zdravotechniky | [15 empty] | PP | 2
12 | M | 283310003200.S | Izolačná PE trubica dxhr. 32x13 mm, nadrezaná, na izolovanie rozvodov vody, kúrenia, zdravotechniky | m | 101 |  | 0 |  |  |  | znížená |  | 0 | 0 | 0 | 0 | 0 | 32 | M | 2 | ROZPOCET | 0 | 0 | 0 | 0 | 0 | 2 | 0 | 16 | 24
| PP |  | Izolačná PE trubica dxhr. 32x13 mm, nadrezaná, na izolovanie rozvodov vody, kúrenia, zdravotechniky | [15 empty] | PP | 2
13 | K | 713482112.S | Montáž trubíc z PE, hr.do 10 mm,vnút.priemer 39-70 mm | m | 218 |  | 0 |  |  |  | znížená |  | 0 | 0 | 0 | 0 | 0 | 16 | K | 2 | ROZPOCET | 0 | 0 | 0 | 0 | 0 | 2 | 0 | 16 | 26
| PP |  | Montáž trubíc z PE, hr.do 10 mm,vnút.priemer 39-70 mm | [15 empty] | PP | 2
14 | M | 283310003400.S | Izolačná PE trubica dxhr. 40x13 mm, nadrezaná, na izolovanie rozvodov vody, kúrenia, zdravotechniky | m | 3 |  | 0 |  |  |  | znížená |  | 0 | 0 | 0 | 0 | 0 | 32 | M | 2 | ROZPOCET | 0 | 0 | 0 | 0 | 0 | 2 | 0 | 16 | 28
| PP |  | Izolačná PE trubica dxhr. 40x13 mm, nadrezaná, na izolovanie rozvodov vody, kúrenia, zdravotechniky | [15 empty] | PP | 2
15 | M | 283310003500.S | Izolačná PE trubica dxhr. 42x13 mm, nadrezaná, na izolovanie rozvodov vody, kúrenia, zdravotechniky | m | 28 |  | 0 |  |  |  | znížená |  | 0 | 0 | 0 | 0 | 0 | 32 | M | 2 | ROZPOCET | 0 | 0 | 0 | 0 | 0 | 2 | 0 | 16 | 30
| PP |  | Izolačná PE trubica dxhr. 42x13 mm, nadrezaná, na izolovanie rozvodov vody, kúrenia, zdravotechniky | [15 empty] | PP | 2
16 | M | 283310003800.S | Izolačná PE trubica dxhr. 54x13 mm, nadrezaná, na izolovanie rozvodov vody, kúrenia, zdravotechniky | m | 92 |  | 0 |  |  |  | znížená |  | 0 | 0 | 0 | 0 | 0 | 32 | M | 2 | ROZPOCET | 0 | 0 | 0 | 0 | 0 | 2 | 0 | 16 | 32
| PP |  | Izolačná PE trubica dxhr. 54x13 mm, nadrezaná, na izolovanie rozvodov vody, kúrenia, zdravotechniky | [15 empty] | PP | 2
17 | M | 283310004000.S | Izolačná PE trubica dxhr. 64x13 mm, nadrezaná, na izolovanie rozvodov vody, kúrenia, zdravotechniky | m | 95 |  | 0 |  |  |  | znížená |  | 0 | 0 | 0 | 0 | 0 | 32 | M | 2 | ROZPOCET | 0 | 0 | 0 | 0 | 0 | 2 | 0 | 16 | 34
| PP |  | Izolačná PE trubica dxhr. 64x13 mm, nadrezaná, na izolovanie rozvodov vody, kúrenia, zdravotechniky | [15 empty] | PP | 2
18 | K | 713482122.S | Montáž trubíc z PE, hr.15-20 mm,vnút.priemer 39-70 mm | m | 3 |  | 0 |  |  |  | znížená |  | 0 | 0 | 0 | 0 | 0 | 16 | K | 2 | ROZPOCET | 0 | 0 | 0 | 0 | 0 | 2 | 0 | 16 | 36
| PP |  | Montáž trubíc z PE, hr.15-20 mm,vnút.priemer 39-70 mm | [15 empty] | PP | 2
19 | M | 283310005000.S | Izolačná PE trubica dxhr. 42x20 mm, nadrezaná, na izolovanie rozvodov vody, kúrenia, zdravotechniky | m | 3 |  | 0 |  |  |  | znížená |  | 0 | 0 | 0 | 0 | 0 | 32 | M | 2 | ROZPOCET | 0 | 0 | 0 | 0 | 0 | 2 | 0 | 16 | 38
| PP |  | Izolačná PE trubica dxhr. 42x20 mm, nadrezaná, na izolovanie rozvodov vody, kúrenia, zdravotechniky | [15 empty] | PP | 2
20 | K | 713482131.S | Montáž trubíc z PE, hr.30 mm,vnút.priemer do 38 mm | m | 95 |  | 0 |  |  |  | znížená |  | 0 | 0 | 0 | 0 | 0 | 16 | K | 2 | ROZPOCET | 0 | 0 | 0 | 0 | 0 | 2 | 0 | 16 | 40
| PP |  | Montáž trubíc z PE, hr.30 mm,vnút.priemer do 38 mm | [15 empty] | PP | 2
21 | M | 283310006400.S | Izolačná PE trubica dxhr. 35x30 mm, rozrezaná, na izolovanie rozvodov vody, kúrenia, zdravotechniky | m | 95 |  | 0 |  |  |  | znížená |  | 0 | 0 | 0 | 0 | 0 | 32 | M | 2 | ROZPOCET | 0 | 0 | 0 | 0 | 0 | 2 | 0 | 16 | 42
| PP |  | Izolačná PE trubica dxhr. 35x30 mm, rozrezaná, na izolovanie rozvodov vody, kúrenia, zdravotechniky | [15 empty] | PP | 2
22 | K | 713482166.S | Montáž trubíc z EPDM, DN 50 | m | 95 |  | 0 |  |  |  | znížená |  | 0 | 0 | 0 | 0 | 0 | 16 | K | 2 | ROZPOCET | 0 | 0 | 0 | 0 | 0 | 2 | 0 | 16 | 44
| PP |  | Montáž trubíc z EPDM, DN 50 | [15 empty] | PP | 2
23 | M | 283310059000.S | Izolačná trubica z kaučukovej peny EPDM, dxhr. 64x50 mm, pre izoláciu potrubia | m | 95 |  | 0 |  |  |  | znížená |  | 0 | 0 | 0 | 0 | 0 | 32 | M | 2 | ROZPOCET | 0 | 0 | 0 | 0 | 0 | 2 | 0 | 16 | 46
| PP |  | Izolačná trubica z kaučukovej peny EPDM, dxhr. 64x50 mm, pre izoláciu potrubia | [15 empty] | PP | 2
24 | K | 713530805.S | Montáž protipožiarnej manžety na prestup potrubia d 65-91 mm, EI120, z jednej strany | ks | 9 |  | 0 |  |  |  | znížená |  | 0 | 0 | 0 | 0 | 0 | 16 | K | 2 | ROZPOCET | 0 | 0 | 0 | 0 | 0 | 2 | 0 | 16 | 48
| PP |  | Montáž protipožiarnej manžety na prestup potrubia d 65-91 mm, EI120, z jednej strany | [15 empty] | PP | 2
25 | M | 449410001706.S | Protipožiarna manžeta 75/2.5, pre tesnenie potrubia D 75 mm v prestupoch | ks | 9 |  | 0 |  |  |  | znížená |  | 0 | 0 | 0 | 0 | 0 | 32 | M | 2 | ROZPOCET | 0 | 0 | 0 | 0 | 0 | 2 | 0 | 16 | 50
| PP |  | Protipožiarna manžeta 75/2.5, pre tesnenie potrubia D 75 mm v prestupoch | [15 empty] | PP | 2
26 | K | 713530810.S | Montáž protipožiarnej manžety na prestup potrubia d 92-125 mm, EI120, z jednej strany | ks | 20 |  | 0 |  |  |  | znížená |  | 0 | 0 | 0 | 0 | 0 | 16 | K | 2 | ROZPOCET | 0 | 0 | 0 | 0 | 0 | 2 | 0 | 16 | 52
| PP |  | Montáž protipožiarnej manžety na prestup potrubia d 92-125 mm, EI120, z jednej strany | [15 empty] | PP | 2
27 | M | 449410001710.S | Protipožiarna manžeta 110/4", pre tesnenie potrubia D 110 mm v prestupoch | ks | 18 |  | 0 |  |  |  | znížená |  | 0 | 0 | 0 | 0 | 0 | 32 | M | 2 | ROZPOCET | 0 | 0 | 0 | 0 | 0 | 2 | 0 | 16 | 54
| PP |  | Protipožiarna manžeta 110/4", pre tesnenie potrubia D 110 mm v prestupoch | [15 empty] | PP | 2
28 | M | 449410001712.S | Protipožiarna manžeta 125/5", pre tesnenie potrubia D 125 mm v prestupoch | ks | 2 |  | 0 |  |  |  | znížená |  | 0 | 0 | 0 | 0 | 0 | 32 | M | 2 | ROZPOCET | 0 | 0 | 0 | 0 | 0 | 2 | 0 | 16 | 56
| PP |  | Protipožiarna manžeta 125/5", pre tesnenie potrubia D 125 mm v prestupoch | [15 empty] | PP | 2
29 | K | 998713203.S | Presun hmôt pre izolácie tepelné v objektoch výšky nad 12 m do 24 m | % |  |  | 0 |  |  |  | znížená |  | 0 | 0 | 0 | 0 | 0 | 16 | K | 2 | ROZPOCET | 0 | 0 | 0 | 0 | 0 | 2 | 0 | 16 | 58
| PP |  | Presun hmôt pre izolácie tepelné v objektoch výšky nad 12 m do 24 m | [15 empty] | PP | 2
| D | 721 | Zdravotechnika - vnútorná kanalizácia |  |  |  | 0 | [5 empty] | 0 |  | 0 |  | 0 | 2 | D | 1 | ROZPOCET | [6 empty] | 0
30 | K | 721140806.S | Demontáž potrubia z liatinových rúr odpadového alebo dažďového nad DN 100 do DN 200, -0,03065t | m | 70 |  | 0 |  |  |  | znížená |  | 0 | 0 | 0 | 0 | 0 | 16 | K | 2 | ROZPOCET | 0 | 0 | 0 | 0 | 0 | 2 | 0 | 16 | 60
| PP |  | Demontáž potrubia z liatinových rúr odpadového alebo dažďového nad DN 100 do DN 200, -0,03065t | [15 empty] | PP | 2
31 | K | 721171109.S | Potrubie z PVC - U odpadové ležaté hrdlové D 110 mm | m | 30 |  | 0 |  |  |  | znížená |  | 0 | 0 | 0 | 0 | 0 | 16 | K | 2 | ROZPOCET | 0 | 0 | 0 | 0 | 0 | 2 | 0 | 16 | 62
| PP |  | Potrubie z PVC - U odpadové ležaté hrdlové D 110 mm | [15 empty] | PP | 2
32 | K | 721171202.S | Potrubie z rúr PE-HD Dxt 32x3 mm ležaté zavesené | m | 3 |  | 0 |  |  |  | znížená |  | 0 | 0 | 0 | 0 | 0 | 16 | K | 2 | ROZPOCET | 0 | 0 | 0 | 0 | 0 | 2 | 0 | 16 | 64
| PP |  | Potrubie z rúr PE-HD Dxt 32x3 mm ležaté zavesené | [15 empty] | PP | 2
33 | K | 721171520.S | Potrubie kanalizačné ležaté z rúr PP Dxt 75x3 mm | m | 63 |  | 0 |  |  |  | znížená |  | 0 | 0 | 0 | 0 | 0 | 16 | K | 2 | ROZPOCET | 0 | 0 | 0 | 0 | 0 | 2 | 0 | 16 | 66
| PP |  | Potrubie kanalizačné ležaté z rúr PP Dxt 75x3 mm | [15 empty] | PP | 2
34 | K | 721171521.S | Potrubie kanalizačné ležaté z rúr PP Dxt 110x6 mm | m | 41 |  | 0 |  |  |  | znížená |  | 0 | 0 | 0 | 0 | 0 | 16 | K | 2 | ROZPOCET | 0 | 0 | 0 | 0 | 0 | 2 | 0 | 16 | 68
| PP |  | Potrubie kanalizačné ležaté z rúr PP Dxt 110x6 mm | [15 empty] | PP | 2
35 | K | 721171522.S | Potrubie kanalizačné ležaté z rúr PP Dxt 125x6 mm | m | 14 |  | 0 |  |  |  | znížená |  | 0 | 0 | 0 | 0 | 0 | 16 | K | 2 | ROZPOCET | 0 | 0 | 0 | 0 | 0 | 2 | 0 | 16 | 70
| PP |  | Potrubie kanalizačné ležaté z rúr PP Dxt 125x6 mm | [15 empty] | PP | 2
36 | K | 721171523.S | Potrubie kanalizačné ležaté z rúr PP Dxt 160x7 mm | m | 20 |  | 0 |  |  |  | znížená |  | 0 | 0 | 0 | 0 | 0 | 16 | K | 2 | ROZPOCET | 0 | 0 | 0 | 0 | 0 | 2 | 0 | 16 | 72
| PP |  | Potrubie kanalizačné ležaté z rúr PP Dxt 160x7 mm | [15 empty] | PP | 2
37 | K | 721171530.S | Potrubie odpadné zvislé z rúr PP Dxt 75x3 mm | m | 24 |  | 0 |  |  |  | znížená |  | 0 | 0 | 0 | 0 | 0 | 16 | K | 2 | ROZPOCET | 0 | 0 | 0 | 0 | 0 | 2 | 0 | 16 | 74
| PP |  | Potrubie odpadné zvislé z rúr PP Dxt 75x3 mm | [15 empty] | PP | 2
38 | K | 721171531.S | Potrubie odpadné zvislé z rúr PP Dxt 110x6 mm | m | 72 |  | 0 |  |  |  | znížená |  | 0 | 0 | 0 | 0 | 0 | 16 | K | 2 | ROZPOCET | 0 | 0 | 0 | 0 | 0 | 2 | 0 | 16 | 76
| PP |  | Potrubie odpadné zvislé z rúr PP Dxt 110x6 mm | [15 empty] | PP | 2
39 | K | 721171532.S | Potrubie odpadné zvislé z rúr PP Dxt 125x6 mm | m | 14 |  | 0 |  |  |  | znížená |  | 0 | 0 | 0 | 0 | 0 | 16 | K | 2 | ROZPOCET | 0 | 0 | 0 | 0 | 0 | 2 | 0 | 16 | 78
| PP |  | Potrubie odpadné zvislé z rúr PP Dxt 125x6 mm | [15 empty] | PP | 2
40 | K | 721171533.S | Potrubie odpadné zvislé z rúr PP Dxt 90x5,5 mm | m | 62 |  | 0 |  |  |  | znížená |  | 0 | 0 | 0 | 0 | 0 | 16 | K | 2 | ROZPOCET | 0 | 0 | 0 | 0 | 0 | 2 | 0 | 16 | 80
| PP |  | Potrubie odpadné zvislé z rúr PP Dxt 90x5,5 mm | [15 empty] | PP | 2
41 | K | 721171540.S | Potrubie odpadné prípojné z rúr PP Dxt do 56x3,2 mm | m | 165 |  | 0 |  |  |  | znížená |  | 0 | 0 | 0 | 0 | 0 | 16 | K | 2 | ROZPOCET | 0 | 0 | 0 | 0 | 0 | 2 | 0 | 16 | 82
| PP |  | Potrubie odpadné prípojné z rúr PP Dxt do 56x3,2 mm | [15 empty] | PP | 2
42 | K | 721171542.S | Potrubie odpadné prípojné z rúr PP Dxt 75x3 mm | m | 5 |  | 0 |  |  |  | znížená |  | 0 | 0 | 0 | 0 | 0 | 16 | K | 2 | ROZPOCET | 0 | 0 | 0 | 0 | 0 | 2 | 0 | 16 | 84
| PP |  | Potrubie odpadné prípojné z rúr PP Dxt 75x3 mm | [15 empty] | PP | 2
43 | K | 721171543.S | Potrubie odpadné prípojné z rúr PP Dxt 110x6 mm | m | 8 |  | 0 |  |  |  | znížená |  | 0 | 0 | 0 | 0 | 0 | 16 | K | 2 | ROZPOCET | 0 | 0 | 0 | 0 | 0 | 2 | 0 | 16 | 86
| PP |  | Potrubie odpadné prípojné z rúr PP Dxt 110x6 mm | [15 empty] | PP | 2
44 | K | 721171544.S | Potrubie odpadné prípojné z rúr PP Dxt 90x5,5 mm | m | 8 |  | 0 |  |  |  | znížená |  | 0 | 0 | 0 | 0 | 0 | 16 | K | 2 | ROZPOCET | 0 | 0 | 0 | 0 | 0 | 2 | 0 | 16 | 88
| PP |  | Potrubie odpadné prípojné z rúr PP Dxt 90x5,5 mm | [15 empty] | PP | 2
45 | M | 552510003100.S | Rúra liatinová odpadová DN 100, dĺ. 1000 mm | ks | 42 |  | 0 |  |  |  | znížená |  | 0 | 0 | 0 | 0 | 0 | 32 | M | 2 | ROZPOCET | 0 | 0 | 0 | 0 | 0 | 2 | 0 | 16 | 90
| PP |  | Rúra liatinová odpadová DN 100, dĺ. 1000 mm | [15 empty] | PP | 2
46 | K | 721171809.S | Demontáž potrubia z PVC-U rúr odpadového alebo pripojovacieho nad D 114 mm - D 160 mm, -0,00263t | m | 150 |  | 0 |  |  |  | znížená |  | 0 | 0 | 0 | 0 | 0 | 16 | K | 2 | ROZPOCET | 0 | 0 | 0 | 0 | 0 | 2 | 0 | 16 | 92
| PP |  | Demontáž potrubia z PVC-U rúr odpadového alebo pripojovacieho nad D 114 mm - D 160 mm, -0,00263t | [15 empty] | PP | 2
47 | K | 721213000.S | Montáž podlahového vpustu s vodorovným odtokom DN 50 | ks | 1 |  | 0 |  |  |  | znížená |  | 0 | 0 | 0 | 0 | 0 | 16 | K | 2 | ROZPOCET | 0 | 0 | 0 | 0 | 0 | 2 | 0 | 16 | 94
| PP |  | Montáž podlahového vpustu s vodorovným odtokom DN 50 | [15 empty] | PP | 2
48 | M | 286630023600.S | Podlahový vpust horizontálny odtok DN 50 | ks | 1 |  | 0 |  |  |  | znížená |  | 0 | 0 | 0 | 0 | 0 | 32 | M | 2 | ROZPOCET | 0 | 0 | 0 | 0 | 0 | 2 | 0 | 16 | 96
| PP |  | Podlahový vpust horizontálny odtok DN 50 | [15 empty] | PP | 2
49 | K | 721213015.S | Montáž podlahového vpustu s zvislým odtokom DN 50 | ks | 7 |  | 0 |  |  |  | znížená |  | 0 | 0 | 0 | 0 | 0 | 16 | K | 2 | ROZPOCET | 0 | 0 | 0 | 0 | 0 | 2 | 0 | 16 | 98
| PP |  | Montáž podlahového vpustu s zvislým odtokom DN 50 | [15 empty] | PP | 2
50 | M | 286630025400 | Podlahový vpust zvislý odtok DN 50 | ks | 7 |  | 0 |  |  |  | znížená |  | 0 | 0 | 0 | 0 | 0 | 32 | M | 2 | ROZPOCET | 0 | 0 | 0 | 0 | 0 | 2 | 0 | 16 | 100
| PP |  | Podlahový vpust zvislý odtok DN 50 | [15 empty] | PP | 2
51 | K | 721242115.S | Lapač strešných splavenín zo šedej liatiny DN 100 | ks | 13 |  | 0 |  |  |  | znížená |  | 0 | 0 | 0 | 0 | 0 | 16 | K | 2 | ROZPOCET | 0 | 0 | 0 | 0 | 0 | 2 | 0 | 16 | 102
| PP |  | Lapač strešných splavenín zo šedej liatiny DN 100 | [15 empty] | PP | 2
52 | K | 721242803.S | Demontáž lapača strešných splavenín DN 100, -0,02113t | ks | 13 |  | 0 |  |  |  | znížená |  | 0 | 0 | 0 | 0 | 0 | 16 | K | 2 | ROZPOCET | 0 | 0 | 0 | 0 | 0 | 2 | 0 | 16 | 104
| PP |  | Demontáž lapača strešných splavenín DN 100, -0,02113t | [15 empty] | PP | 2
53 | K | 721274103.S | Ventilačná hlavica strešná plastová DN 100 | ks | 4 |  | 0 |  |  |  | znížená |  | 0 | 0 | 0 | 0 | 0 | 16 | K | 2 | ROZPOCET | 0 | 0 | 0 | 0 | 0 | 2 | 0 | 16 | 106
| PP |  | Ventilačná hlavica strešná plastová DN 100 | [15 empty] | PP | 2
54 | M | ECC | Ponorné čerpadlo s plavákovým ovládaním napr. ECC 190 | ks | 1 |  | 0 |  |  |  | znížená |  | 0 | 0 | 0 | 0 | 0 | 32 | M | 2 | ROZPOCET | 0 | 0 | 0 | 0 | 0 | 2 | 0 | 16 | 108
| PP |  | Ponorné čerpadlo s plavákovým ovládaním napr. ECC 190 | [15 empty] | PP | 2
55 | K | 721290112.S | Ostatné - skúška tesnosti kanalizácie v objektoch vodou DN 150 alebo DN 200 | m | 358 |  | 0 |  |  |  | znížená |  | 0 | 0 | 0 | 0 | 0 | 16 | K | 2 | ROZPOCET | 0 | 0 | 0 | 0 | 0 | 2 | 0 | 16 | 110
| PP |  | Ostatné - skúška tesnosti kanalizácie v objektoch vodou DN 150 alebo DN 200 | [15 empty] | PP | 2
56 | K | 721290123.S | Ostatné - skúška tesnosti kanalizácie v objektoch dymom do DN 300 | m | 358 |  | 0 |  |  |  | znížená |  | 0 | 0 | 0 | 0 | 0 | 16 | K | 2 | ROZPOCET | 0 | 0 | 0 | 0 | 0 | 2 | 0 | 16 | 112
| PP |  | Ostatné - skúška tesnosti kanalizácie v objektoch dymom do DN 300 | [15 empty] | PP | 2
57 | K | 721290823.S | Vnútrostav. premiestnenie vybúraných hmôt vnútor. kanal. vodorovne do 100 m z budov vysokých do 24 m | t | 2.816 |  | 0 |  |  |  | znížená |  | 0 | 0 | 0 | 0 | 0 | 16 | K | 2 | ROZPOCET | 0 | 0 | 0 | 0 | 0 | 2 | 0 | 16 | 114
| PP |  | Vnútrostav. premiestnenie vybúraných hmôt vnútor. kanal. vodorovne do 100 m z budov vysokých do 24 m | [15 empty] | PP | 2
58 | K | 998721201.S | Presun hmôt pre vnútornú kanalizáciu v objektoch výšky do 6 m | % |  |  | 0 |  |  |  | znížená |  | 0 | 0 | 0 | 0 | 0 | 16 | K | 2 | ROZPOCET | 0 | 0 | 0 | 0 | 0 | 2 | 0 | 16 | 116
| PP |  | Presun hmôt pre vnútornú kanalizáciu v objektoch výšky do 6 m | [15 empty] | PP | 2
| D | 722 | Zdravotechnika - vnútorný vodovod |  |  |  | 0 | [5 empty] | 0 |  | 0 |  | 0 | 2 | D | 1 | ROZPOCET | [6 empty] | 0
59 | K | 722130805.S | Demontáž potrubia z oceľových rúrok závitových DN 80, -0,01102t | m | 200 |  | 0 |  |  |  | znížená |  | 0 | 0 | 0 | 0 | 0 | 16 | K | 2 | ROZPOCET | 0 | 0 | 0 | 0 | 0 | 2 | 0 | 16 | 118
| PP |  | Demontáž potrubia z oceľových rúrok závitových DN 80, -0,01102t | [15 empty] | PP | 2
60 | K | 722131315.S | Potrubie z uhlíkovej ocele pozinkované, rúry lisovacie dxt 28x1,5 mm | m | 28 |  | 0 |  |  |  | znížená |  | 0 | 0 | 0 | 0 | 0 | 16 | K | 2 | ROZPOCET | 0 | 0 | 0 | 0 | 0 | 2 | 0 | 16 | 120
| PP |  | Potrubie z uhlíkovej ocele pozinkované, rúry lisovacie dxt 28x1,5 mm | [15 empty] | PP | 2
61 | K | 722131317.S | Potrubie z uhlíkovej ocele pozinkované, rúry lisovacie dxt 42x1,5 mm | m | 92 |  | 0 |  |  |  | znížená |  | 0 | 0 | 0 | 0 | 0 | 16 | K | 2 | ROZPOCET | 0 | 0 | 0 | 0 | 0 | 2 | 0 | 16 | 122
| PP |  | Potrubie z uhlíkovej ocele pozinkované, rúry lisovacie dxt 42x1,5 mm | [15 empty] | PP | 2
62 | K | 722131318.S | Potrubie z uhlíkovej ocele pozinkované, rúry lisovacie dxt 54x1,5 mm | m | 154 |  | 0 |  |  |  | znížená |  | 0 | 0 | 0 | 0 | 0 | 16 | K | 2 | ROZPOCET | 0 | 0 | 0 | 0 | 0 | 2 | 0 | 16 | 124
| PP |  | Potrubie z uhlíkovej ocele pozinkované, rúry lisovacie dxt 54x1,5 mm | [15 empty] | PP | 2
63 | K | 722171035.S | Plasthliníkové potrubie v kotúčoch spájané lisovaním d 40 mm | m | 183 |  | 0 |  |  |  | znížená |  | 0 | 0 | 0 | 0 | 0 | 16 | K | 2 | ROZPOCET | 0 | 0 | 0 | 0 | 0 | 2 | 0 | 16 | 126
| PP |  | Plasthliníkové potrubie v kotúčoch spájané lisovaním d 40 mm | [15 empty] | PP | 2
64 | K | 722171152.S | Plasthliníkové potrubie v kotúčoch spájané lisovaním d 20 mm | m | 140 |  | 0 |  |  |  | znížená |  | 0 | 0 | 0 | 0 | 0 | 16 | K | 2 | ROZPOCET | 0 | 0 | 0 | 0 | 0 | 2 | 0 | 16 | 128
| PP |  | Plasthliníkové potrubie v kotúčoch spájané lisovaním d 20 mm | [15 empty] | PP | 2
65 | K | 722171153.S | Plasthliníkové potrubie v kotúčoch spájané lisovaním d 26 mm | m | 155 |  | 0 |  |  |  | znížená |  | 0 | 0 | 0 | 0 | 0 | 16 | K | 2 | ROZPOCET | 0 | 0 | 0 | 0 | 0 | 2 | 0 | 16 | 130
| PP |  | Plasthliníkové potrubie v kotúčoch spájané lisovaním d 26 mm | [15 empty] | PP | 2
66 | K | 722171154.S | Plasthliníkové potrubie v kotúčoch spájané lisovaním d 32 mm | m | 6 |  | 0 |  |  |  | znížená |  | 0 | 0 | 0 | 0 | 0 | 16 | K | 2 | ROZPOCET | 0 | 0 | 0 | 0 | 0 | 2 | 0 | 16 | 132
| PP |  | Plasthliníkové potrubie v kotúčoch spájané lisovaním d 32 mm | [15 empty] | PP | 2
67 | K | 722172633.S | Plasthliníkové potrubie v tyčiach spájané lisovaním d 63 mm | m | 182 |  | 0 |  |  |  | znížená |  | 0 | 0 | 0 | 0 | 0 | 16 | K | 2 | ROZPOCET | 0 | 0 | 0 | 0 | 0 | 2 | 0 | 16 | 134
| PP |  | Plasthliníkové potrubie v tyčiach spájané lisovaním d 63 mm | [15 empty] | PP | 2
68 | K | 722220111.S | Montáž armatúry závitovej s jedným závitom, nástenka pre výtokový ventil G 1/2 | ks | 106 |  | 0 |  |  |  | znížená |  | 0 | 0 | 0 | 0 | 0 | 16 | K | 2 | ROZPOCET | 0 | 0 | 0 | 0 | 0 | 2 | 0 | 16 | 136
| PP |  | Montáž armatúry závitovej s jedným závitom, nástenka pre výtokový ventil G 1/2 | [15 empty] | PP | 2
69 | M | 197730076700.S | Nástenka lisovacia koncová, 1/2" Fx20, PN 10, T = +120 °C, niklovaná mosadz, tesnenie EPDM | ks | 106 |  | 0 |  |  |  | znížená |  | 0 | 0 | 0 | 0 | 0 | 32 | M | 2 | ROZPOCET | 0 | 0 | 0 | 0 | 0 | 2 | 0 | 16 | 138
| PP |  | Nástenka lisovacia koncová, 1/2" Fx20, PN 10, T = +120 °C, niklovaná mosadz, tesnenie EPDM | [15 empty] | PP | 2
70 | K | 722221010.S | Montáž guľového kohúta závitového priameho pre vodu G 1/2 | ks | 2 |  | 0 |  |  |  | znížená |  | 0 | 0 | 0 | 0 | 0 | 16 | K | 2 | ROZPOCET | 0 | 0 | 0 | 0 | 0 | 2 | 0 | 16 | 140
| PP |  | Montáž guľového kohúta závitového priameho pre vodu G 1/2 | [15 empty] | PP | 2
71 | M | 551110004900.S | Guľový uzáver pre vodu 1/2", niklovaná mosadz | ks | 2 |  | 0 |  |  |  | znížená |  | 0 | 0 | 0 | 0 | 0 | 32 | M | 2 | ROZPOCET | 0 | 0 | 0 | 0 | 0 | 2 | 0 | 16 | 142
| PP |  | Guľový uzáver pre vodu 1/2", niklovaná mosadz | [15 empty] | PP | 2
72 | K | 722221015.S | Montáž guľového kohúta závitového priameho pre vodu G 3/4 | ks | 9 |  | 0 |  |  |  | znížená |  | 0 | 0 | 0 | 0 | 0 | 16 | K | 2 | ROZPOCET | 0 | 0 | 0 | 0 | 0 | 2 | 0 | 16 | 144
| PP |  | Montáž guľového kohúta závitového priameho pre vodu G 3/4 | [15 empty] | PP | 2
73 | M | 551110005000.S | Guľový uzáver pre vodu 3/4", niklovaná mosadz | ks | 9 |  | 0 |  |  |  | znížená |  | 0 | 0 | 0 | 0 | 0 | 32 | M | 2 | ROZPOCET | 0 | 0 | 0 | 0 | 0 | 2 | 0 | 16 | 146
| PP |  | Guľový uzáver pre vodu 3/4", niklovaná mosadz | [15 empty] | PP | 2
74 | K | 722221020.S | Montáž guľového kohúta závitového priameho pre vodu G 1 | ks | 5 |  | 0 |  |  |  | znížená |  | 0 | 0 | 0 | 0 | 0 | 16 | K | 2 | ROZPOCET | 0 | 0 | 0 | 0 | 0 | 2 | 0 | 16 | 148
| PP |  | Montáž guľového kohúta závitového priameho pre vodu G 1 | [15 empty] | PP | 2
75 | M | 551110005100.S | Guľový uzáver pre vodu 1", niklovaná mosadz | ks | 5 |  | 0 |  |  |  | znížená |  | 0 | 0 | 0 | 0 | 0 | 32 | M | 2 | ROZPOCET | 0 | 0 | 0 | 0 | 0 | 2 | 0 | 16 | 150
| PP |  | Guľový uzáver pre vodu 1", niklovaná mosadz | [15 empty] | PP | 2
76 | K | 722221025.S | Montáž guľového kohúta závitového priameho pre vodu G 5/4 | ks | 2 |  | 0 |  |  |  | znížená |  | 0 | 0 | 0 | 0 | 0 | 16 | K | 2 | ROZPOCET | 0 | 0 | 0 | 0 | 0 | 2 | 0 | 16 | 152
| PP |  | Montáž guľového kohúta závitového priameho pre vodu G 5/4 | [15 empty] | PP | 2
77 | M | 551110005200.S | Guľový uzáver pre vodu 5/4", niklovaná mosadz | ks | 2 |  | 0 |  |  |  | znížená |  | 0 | 0 | 0 | 0 | 0 | 32 | M | 2 | ROZPOCET | 0 | 0 | 0 | 0 | 0 | 2 | 0 | 16 | 154
| PP |  | Guľový uzáver pre vodu 5/4", niklovaná mosadz | [15 empty] | PP | 2
78 | K | 722221035.S | Montáž guľového kohúta závitového priameho pre vodu G 2 | ks | 4 |  | 0 |  |  |  | znížená |  | 0 | 0 | 0 | 0 | 0 | 16 | K | 2 | ROZPOCET | 0 | 0 | 0 | 0 | 0 | 2 | 0 | 16 | 156
| PP |  | Montáž guľového kohúta závitového priameho pre vodu G 2 | [15 empty] | PP | 2
79 | M | 551110006000.S | Guľový uzáver pre vodu 2", niklovaná mosadz | ks | 4 |  | 0 |  |  |  | znížená |  | 0 | 0 | 0 | 0 | 0 | 32 | M | 2 | ROZPOCET | 0 | 0 | 0 | 0 | 0 | 2 | 0 | 16 | 158
| PP |  | Guľový uzáver pre vodu 2", niklovaná mosadz | [15 empty] | PP | 2
80 | K | 722221113.S | Montáž guľového kohúta záhradného závitového G 3/4 | ks | 6 |  | 0 |  |  |  | znížená |  | 0 | 0 | 0 | 0 | 0 | 16 | K | 2 | ROZPOCET | 0 | 0 | 0 | 0 | 0 | 2 | 0 | 16 | 160
| PP |  | Montáž guľového kohúta záhradného závitového G 3/4 | [15 empty] | PP | 2
81 | M | 551110011700.S | Guľový uzáver záhradný, 3/4" - 1" M, d 20 mm, páčka, niklovaná mosadz | ks | 6 |  | 0 |  |  |  | znížená |  | 0 | 0 | 0 | 0 | 0 | 32 | M | 2 | ROZPOCET | 0 | 0 | 0 | 0 | 0 | 2 | 0 | 16 | 162
| PP |  | Guľový uzáver záhradný, 3/4" - 1" M, d 20 mm, páčka, niklovaná mosadz | [15 empty] | PP | 2
82 | K | 722221330.S | Montáž spätnej klapky závitovej pre vodu G 2 | ks | 2 |  | 0 |  |  |  | znížená |  | 0 | 0 | 0 | 0 | 0 | 16 | K | 2 | ROZPOCET | 0 | 0 | 0 | 0 | 0 | 2 | 0 | 16 | 164
| PP |  | Montáž spätnej klapky závitovej pre vodu G 2 | [15 empty] | PP | 2
83 | M | 551190001300.S | Spätná klapka vodorovná závitová 2", PN 10, pre vodu, mosadz | ks | 2 |  | 0 |  |  |  | znížená |  | 0 | 0 | 0 | 0 | 0 | 32 | M | 2 | ROZPOCET | 0 | 0 | 0 | 0 | 0 | 2 | 0 | 16 | 166
| PP |  | Spätná klapka vodorovná závitová 2", PN 10, pre vodu, mosadz | [15 empty] | PP | 2
84 | K | 722221385.S | Montáž vodovodného filtra závitového G 2 | ks | 2 |  | 0 |  |  |  | znížená |  | 0 | 0 | 0 | 0 | 0 | 16 | K | 2 | ROZPOCET | 0 | 0 | 0 | 0 | 0 | 2 | 0 | 16 | 168
| PP |  | Montáž vodovodného filtra závitového G 2 | [15 empty] | PP | 2
85 | M | 422010003400.S | Filter závitový na vodu 2", FF, PN 20, mosadz | ks | 2 |  | 0 |  |  |  | znížená |  | 0 | 0 | 0 | 0 | 0 | 32 | M | 2 | ROZPOCET | 0 | 0 | 0 | 0 | 0 | 2 | 0 | 16 | 170
| PP |  | Filter závitový na vodu 2", FF, PN 20, mosadz | [15 empty] | PP | 2
86 | K | 722250005.S | Montáž hydrantového systému s tvarovo stálou hadicou D 25 | súb. | 7 |  | 0 |  |  |  | znížená |  | 0 | 0 | 0 | 0 | 0 | 16 | K | 2 | ROZPOCET | 0 | 0 | 0 | 0 | 0 | 2 | 0 | 16 | 172
| PP |  | Montáž hydrantového systému s tvarovo stálou hadicou D 25 | [15 empty] | PP | 2
87 | M | 449150003000.S | Hydrantový systém s tvarovo stálou hadicou D 25 | ks | 7 |  | 0 |  |  |  | znížená |  | 0 | 0 | 0 | 0 | 0 | 32 | M | 2 | ROZPOCET | 0 | 0 | 0 | 0 | 0 | 2 | 0 | 16 | 174
| PP |  | Hydrantový systém s tvarovo stálou hadicou D 25 | [15 empty] | PP | 2
88 | K | 722250005.SDE | Demontáž hydrantového systému | súb. | 1 |  | 0 |  |  |  | znížená |  | 0 | 0 | 0 | 0 | 0 | 16 | K | 2 | ROZPOCET | 0 | 0 | 0 | 0 | 0 | 2 | 0 | 16 | 176
| PP |  | Demontáž hydrantového systému | [15 empty] | PP | 2
89 | K | 722290226.S | Tlaková skúška vodovodného potrubia závitového do DN 50 | m | 806 |  | 0 |  |  |  | znížená |  | 0 | 0 | 0 | 0 | 0 | 16 | K | 2 | ROZPOCET | 0 | 0 | 0 | 0 | 0 | 2 | 0 | 16 | 178
| PP |  | Tlaková skúška vodovodného potrubia závitového do DN 50 | [15 empty] | PP | 2
90 | K | 722290234.S | Prepláchnutie a dezinfekcia vodovodného potrubia do DN 80 | m | 806 |  | 0 |  |  |  | znížená |  | 0 | 0 | 0 | 0 | 0 | 16 | K | 2 | ROZPOCET | 0 | 0 | 0 | 0 | 0 | 2 | 0 | 16 | 180
| PP |  | Prepláchnutie a dezinfekcia vodovodného potrubia do DN 80 | [15 empty] | PP | 2
91 | K | 998722203.S | Presun hmôt pre vnútorný vodovod v objektoch výšky nad 12 do 24 m | % |  |  | 0 |  |  |  | znížená |  | 0 | 0 | 0 | 0 | 0 | 16 | K | 2 | ROZPOCET | 0 | 0 | 0 | 0 | 0 | 2 | 0 | 16 | 182
| PP |  | Presun hmôt pre vnútorný vodovod v objektoch výšky nad 12 do 24 m | [15 empty] | PP | 2
92 | K | BS 2 | Pripojenie na hadicu bajonetová spojka G 2 | ks | 1 |  | 0 |  |  |  | znížená |  | 0 | 0 | 0 | 0 | 0 | 16 | K | 2 | ROZPOCET | 0 | 0 | 0 | 0 | 0 | 2 | 0 | 16 | 184
| PP |  | Pripojenie na hadicu bajonetová spojka G 2 | [15 empty] | PP | 2
93 | K | DVZ | Demontáž vodomerovej zostavy | kpl | 1 |  | 0 |  |  |  | znížená |  | 0 | 0 | 0 | 0 | 0 | 16 | K | 2 | ROZPOCET | 0 | 0 | 0 | 0 | 0 | 2 | 0 | 16 | 186
| PP |  | Demontáž vodomerovej zostavy | [15 empty] | PP | 2
| D | 725 | Zdravotechnika - zariaďovacie predmety |  |  |  | 0 | [5 empty] | 0 |  | 0 |  | 0 | 2 | D | 1 | ROZPOCET | [6 empty] | 0
94 | K | 725129201.S | Montáž pisoáru keramického bez splachovacej nádrže | ks | 10 |  | 0 |  |  |  | znížená |  | 0 | 0 | 0 | 0 | 0 | 16 | K | 2 | ROZPOCET | 0 | 0 | 0 | 0 | 0 | 2 | 0 | 16 | 188
| PP |  | Montáž pisoáru keramického bez splachovacej nádrže | [15 empty] | PP | 2
95 | M | 642510000100.S | Pisoár keramický | ks | 10 |  | 0 |  |  |  | znížená |  | 0 | 0 | 0 | 0 | 0 | 32 | M | 2 | ROZPOCET | 0 | 0 | 0 | 0 | 0 | 2 | 0 | 16 | 190
| PP |  | Pisoár keramický | [15 empty] | PP | 2
96 | K | 725149715.S | Montáž predstenového systému záchodov do ľahkých stien s kovovou konštrukciou | ks | 13 |  | 0 |  |  |  | znížená |  | 0 | 0 | 0 | 0 | 0 | 16 | K | 2 | ROZPOCET | 0 | 0 | 0 | 0 | 0 | 2 | 0 | 16 | 192
| PP |  | Montáž predstenového systému záchodov do ľahkých stien s kovovou konštrukciou | [15 empty] | PP | 2
97 | M | 552370000100.S | Predstenový systém pre závesné WC so splachovacou podomietkovou nádržou do ľahkých montovaných konštrukcií | ks | 13 |  | 0 |  |  |  | znížená |  | 0 | 0 | 0 | 0 | 0 | 32 | M | 2 | ROZPOCET | 0 | 0 | 0 | 0 | 0 | 2 | 0 | 16 | 194
| PP |  | Predstenový systém pre závesné WC so splachovacou podomietkovou nádržou do ľahkých montovaných konštrukcií | [15 empty] | PP | 2
98 | K | 725149720.S | Montáž záchodu do predstenového systému | ks | 13 |  | 0 |  |  |  | znížená |  | 0 | 0 | 0 | 0 | 0 | 16 | K | 2 | ROZPOCET | 0 | 0 | 0 | 0 | 0 | 2 | 0 | 16 | 196
| PP |  | Montáž záchodu do predstenového systému | [15 empty] | PP | 2
99 | M | 642360000500.S | Misa záchodová keramická závesná so splachovacím okruhom | ks | 13 |  | 0 |  |  |  | znížená |  | 0 | 0 | 0 | 0 | 0 | 32 | M | 2 | ROZPOCET | 0 | 0 | 0 | 0 | 0 | 2 | 0 | 16 | 198
| PP |  | Misa záchodová keramická závesná so splachovacím okruhom | [15 empty] | PP | 2
100 | K | 725149760.S | Montáž predstenového systému umývadiel do ľahkých stien s kovovou konštrukciou | ks | 27 |  | 0 |  |  |  | znížená |  | 0 | 0 | 0 | 0 | 0 | 16 | K | 2 | ROZPOCET | 0 | 0 | 0 | 0 | 0 | 2 | 0 | 16 | 200
| PP |  | Montáž predstenového systému umývadiel do ľahkých stien s kovovou konštrukciou | [15 empty] | PP | 2
101 | M | 552280000600.S | Predstenový systém pre umývadlo do ľahkých montovaných konštrukcií | ks | 27 |  | 0 |  |  |  | znížená |  | 0 | 0 | 0 | 0 | 0 | 32 | M | 2 | ROZPOCET | 0 | 0 | 0 | 0 | 0 | 2 | 0 | 16 | 202
| PP |  | Predstenový systém pre umývadlo do ľahkých montovaných konštrukcií | [15 empty] | PP | 2
102 | K | 725219401.S | Montáž umývadla keramického na skrutky do muriva, bez výtokovej armatúry | ks | 27 |  | 0 |  |  |  | znížená |  | 0 | 0 | 0 | 0 | 0 | 16 | K | 2 | ROZPOCET | 0 | 0 | 0 | 0 | 0 | 2 | 0 | 16 | 204
| PP |  | Montáž umývadla keramického na skrutky do muriva, bez výtokovej armatúry | [15 empty] | PP | 2
103 | M | 642110004300.S | Umývadlo keramické bežný typ 600 mm | ks | 27 |  | 0 |  |  |  | znížená |  | 0 | 0 | 0 | 0 | 0 | 32 | M | 2 | ROZPOCET | 0 | 0 | 0 | 0 | 0 | 2 | 0 | 16 | 206
| PP |  | Umývadlo keramické bežný typ 600 mm | [15 empty] | PP | 2
104 | K | 725291112.S | Montáž záchodového sedadla s poklopom | ks | 13 |  | 0 |  |  |  | znížená |  | 0 | 0 | 0 | 0 | 0 | 16 | K | 2 | ROZPOCET | 0 | 0 | 0 | 0 | 0 | 2 | 0 | 16 | 208
| PP |  | Montáž záchodového sedadla s poklopom | [15 empty] | PP | 2
105 | M | 642370003890.S | Záchodová doska klasická duroplastová s poklopom | ks | 13 |  | 0 |  |  |  | znížená |  | 0 | 0 | 0 | 0 | 0 | 32 | M | 2 | ROZPOCET | 0 | 0 | 0 | 0 | 0 | 2 | 0 | 16 | 210
| PP |  | Záchodová doska klasická duroplastová s poklopom | [15 empty] | PP | 2
106 | M | 115.882.KN.1 | Ovládacie tlačidlo Sigma 20, dvojité splachovanie, matný/lesklký chróm, 115.882.KN.1 | ks | 13 |  | 0 |  |  |  | znížená |  | 0 | 0 | 0 | 0 | 0 | 32 | M | 2 | ROZPOCET | 0 | 0 | 0 | 0 | 0 | 2 | 0 | 16 | 212
| PP |  | Ovládacie tlačidlo Sigma 20, dvojité splachovanie, matný/lesklký chróm, 115.882.KN.1 | [15 empty] | PP | 2
107 | K | 725319112.S | Montáž kuchynských drezov jednoduchých, hranatých s rozmerom do 600x600 mm, bez výtokových armatúr | ks | 1 |  | 0 |  |  |  | znížená |  | 0 | 0 | 0 | 0 | 0 | 16 | K | 2 | ROZPOCET | 0 | 0 | 0 | 0 | 0 | 2 | 0 | 16 | 214
| PP |  | Montáž kuchynských drezov jednoduchých, hranatých s rozmerom do 600x600 mm, bez výtokových armatúr | [15 empty] | PP | 2
108 | M | 552310001200.S | Kuchynský drez nerezový 840x460 mm na zapustenie do dosky | ks | 1 |  | 0 |  |  |  | znížená |  | 0 | 0 | 0 | 0 | 0 | 32 | M | 2 | ROZPOCET | 0 | 0 | 0 | 0 | 0 | 2 | 0 | 16 | 216
| PP |  | Kuchynský drez nerezový 840x460 mm na zapustenie do dosky | [15 empty] | PP | 2
109 | K | 725590813.S | Vnútrostaveniskové premiestnenie vybúraných hmôt zariaďovacích predmetov vodorovne do 100 m z budov s výš. do 24 m | t | 298.154 |  | 0 |  |  |  | znížená |  | 0 | 0 | 0 | 0 | 0 | 16 | K | 2 | ROZPOCET | 0 | 0 | 0 | 0 | 0 | 2 | 0 | 16 | 218
| PP |  | Vnútrostaveniskové premiestnenie vybúraných hmôt zariaďovacích predmetov vodorovne do 100 m z budov s výš. do 24 m | [15 empty] | PP | 2
110 | K | 725819401.S | Montáž ventilu rohového s pripojovacou rúrkou G 1/2 | ks | 56 |  | 0 |  |  |  | znížená |  | 0 | 0 | 0 | 0 | 0 | 16 | K | 2 | ROZPOCET | 0 | 0 | 0 | 0 | 0 | 2 | 0 | 16 | 220
| PP |  | Montáž ventilu rohového s pripojovacou rúrkou G 1/2 | [15 empty] | PP | 2
111 | M | 8914C023 | Rohový guľový uzáver - s filtrom - 1/2"x3/8"; bez matice | ks | 56 |  | 0 |  |  |  | znížená |  | 0 | 0 | 0 | 0 | 0 | 32 | M | 2 | ROZPOCET | 0 | 0 | 0 | 0 | 0 | 2 | 0 | 16 | 222
| PP |  | Rohový guľový uzáver - s filtrom - 1/2"x3/8"; bez matice | [15 empty] | PP | 2
112 | K | 725829201.S | Montáž batérie umývadlovej a drezovej nástennej pákovej alebo klasickej s mechanickým ovládaním | ks | 1 |  | 0 |  |  |  | znížená |  | 0 | 0 | 0 | 0 | 0 | 16 | K | 2 | ROZPOCET | 0 | 0 | 0 | 0 | 0 | 2 | 0 | 16 | 224
| PP |  | Montáž batérie umývadlovej a drezovej nástennej pákovej alebo klasickej s mechanickým ovládaním | [15 empty] | PP | 2
113 | M | 551450000200.S | Batéria drezová nástenná jednopáková, chróm | ks | 1 |  | 0 |  |  |  | znížená |  | 0 | 0 | 0 | 0 | 0 | 32 | M | 2 | ROZPOCET | 0 | 0 | 0 | 0 | 0 | 2 | 0 | 16 | 226
| PP |  | Batéria drezová nástenná jednopáková, chróm | [15 empty] | PP | 2
114 | K | 725829601.S | Montáž batérie umývadlovej a drezovej stojankovej, pákovej alebo klasickej s mechanickým ovládaním | ks | 27 |  | 0 |  |  |  | znížená |  | 0 | 0 | 0 | 0 | 0 | 16 | K | 2 | ROZPOCET | 0 | 0 | 0 | 0 | 0 | 2 | 0 | 16 | 228
| PP |  | Montáž batérie umývadlovej a drezovej stojankovej, pákovej alebo klasickej s mechanickým ovládaním | [15 empty] | PP | 2
115 | M | 551450003800.S | Batéria umývadlová stojanková páková | ks | 27 |  | 0 |  |  |  | znížená |  | 0 | 0 | 0 | 0 | 0 | 32 | M | 2 | ROZPOCET | 0 | 0 | 0 | 0 | 0 | 2 | 0 | 16 | 230
| PP |  | Batéria umývadlová stojanková páková | [15 empty] | PP | 2
116 | K | 725829601.S | Montáž batérie umývadlovej a drezovej stojankovej, pákovej alebo klasickej s mechanickým ovládaním | ks | 1 |  | 0 |  |  |  | znížená |  | 0 | 0 | 0 | 0 | 0 | 16 | K | 2 | ROZPOCET | 0 | 0 | 0 | 0 | 0 | 2 | 0 | 16 | 232
| PP |  | Montáž batérie umývadlovej a drezovej stojankovej, pákovej alebo klasickej s mechanickým ovládaním | [15 empty] | PP | 2
117 | M | 551450000600 | Batéria drezová stojanková páková s otočným výtokovým ramienkom, rozmer 247x151 mm, chróm | ks | 1 |  | 0 |  |  |  | znížená |  | 0 | 0 | 0 | 0 | 0 | 32 | M | 2 | ROZPOCET | 0 | 0 | 0 | 0 | 0 | 2 | 0 | 16 | 234
| PP |  | Batéria drezová stojanková páková s otočným výtokovým ramienkom, rozmer 247x151 mm, chróm | [15 empty] | PP | 2
118 | K | 725849205.S | Montáž batérie sprchovej nástennej, držiak sprchy s nastaviteľnou výškou sprchy | ks | 15 |  | 0 |  |  |  | znížená |  | 0 | 0 | 0 | 0 | 0 | 16 | K | 2 | ROZPOCET | 0 | 0 | 0 | 0 | 0 | 2 | 0 | 16 | 236
| PP |  | Montáž batérie sprchovej nástennej, držiak sprchy s nastaviteľnou výškou sprchy | [15 empty] | PP | 2
119 | M | 551450003300.S | Teleskopický sprchový stĺp s nástennou batériou a prepínačom | ks | 15 |  | 0 |  |  |  | znížená |  | 0 | 0 | 0 | 0 | 0 | 32 | M | 2 | ROZPOCET | 0 | 0 | 0 | 0 | 0 | 2 | 0 | 16 | 238
| PP |  | Teleskopický sprchový stĺp s nástennou batériou a prepínačom | [15 empty] | PP | 2
120 | K | 725849230.S | Montáž batérie sprchovej podomietkovej pákovej | ks | 15 |  | 0 |  |  |  | znížená |  | 0 | 0 | 0 | 0 | 0 | 16 | K | 2 | ROZPOCET | 0 | 0 | 0 | 0 | 0 | 2 | 0 | 16 | 240
| PP |  | Montáž batérie sprchovej podomietkovej pákovej | [15 empty] | PP | 2
121 | M | 551450002900 | Batéria sprchová podomietková páková Napr. Lyra, priemer 150 mm, bez sprchovej sady, chróm, JIKA | ks | 15 |  | 0 |  |  |  | znížená |  | 0 | 0 | 0 | 0 | 0 | 32 | M | 2 | ROZPOCET | 0 | 0 | 0 | 0 | 0 | 2 | 0 | 16 | 242
| PP |  | Batéria sprchová podomietková páková Lyra, priemer 150 mm, bez sprchovej sady, chróm, JIKA | [15 empty] | PP | 2
122 | K | 725859102.S | Montáž ventilu odpadového pre zariaďovacie predmety nad DN 32 do DN 50 | ks | 1 |  | 0 |  |  |  | znížená |  | 0 | 0 | 0 | 0 | 0 | 16 | K | 2 | ROZPOCET | 0 | 0 | 0 | 0 | 0 | 2 | 0 | 16 | 244
| PP |  | Montáž ventilu odpadového pre zariaďovacie predmety nad DN 32 do DN 50 | [15 empty] | PP | 2
123 | M | 551620023500.S | Odpadový ventil 6/4", s pripojovacím závitom 6/4", pre drezy, PP | ks | 1 |  | 0 |  |  |  | znížená |  | 0 | 0 | 0 | 0 | 0 | 32 | M | 2 | ROZPOCET | 0 | 0 | 0 | 0 | 0 | 2 | 0 | 16 | 246
| PP |  | Odpadový ventil 6/4", s pripojovacím závitom 6/4", pre drezy, PP | [15 empty] | PP | 2
124 | K | 725869301.S | Montáž zápachovej uzávierky pre zariaďovacie predmety, umývadlovej do D 40 mm | ks | 27 |  | 0 |  |  |  | znížená |  | 0 | 0 | 0 | 0 | 0 | 16 | K | 2 | ROZPOCET | 0 | 0 | 0 | 0 | 0 | 2 | 0 | 16 | 248
| PP |  | Montáž zápachovej uzávierky pre zariaďovacie predmety, umývadlovej do D 40 mm | [15 empty] | PP | 2
125 | M | 551620006400.S | Zápachová uzávierka - sifón pre umývadlá DN 40 | ks | 27 |  | 0 |  |  |  | znížená |  | 0 | 0 | 0 | 0 | 0 | 32 | M | 2 | ROZPOCET | 0 | 0 | 0 | 0 | 0 | 2 | 0 | 16 | 250
| PP |  | Zápachová uzávierka - sifón pre umývadlá DN 40 | [15 empty] | PP | 2
126 | K | 725869311.S | Montáž zápachovej uzávierky pre zariaďovacie predmety, drezovej do D 50 mm (pre jeden drez) | ks | 1 |  | 0 |  |  |  | znížená |  | 0 | 0 | 0 | 0 | 0 | 16 | K | 2 | ROZPOCET | 0 | 0 | 0 | 0 | 0 | 2 | 0 | 16 | 252
| PP |  | Montáž zápachovej uzávierky pre zariaďovacie predmety, drezovej do D 50 mm (pre jeden drez) | [15 empty] | PP | 2
127 | M | 551620007100.S | Zápachová uzávierka- sifón pre jednodielne drezy DN 50 | ks | 1 |  | 0 |  |  |  | znížená |  | 0 | 0 | 0 | 0 | 0 | 32 | M | 2 | ROZPOCET | 0 | 0 | 0 | 0 | 0 | 2 | 0 | 16 | 254
| PP |  | Zápachová uzávierka- sifón pre jednodielne drezy DN 50 | [15 empty] | PP | 2
128 | K | 725869323.S | Montáž zápachovej uzávierky pre zariaďovacie predmety, pračkovej do D 50 mm (podomietkovej) | ks | 2 |  | 0 |  |  |  | znížená |  | 0 | 0 | 0 | 0 | 0 | 16 | K | 2 | ROZPOCET | 0 | 0 | 0 | 0 | 0 | 2 | 0 | 16 | 256
| PP |  | Montáž zápachovej uzávierky pre zariaďovacie predmety, pračkovej do D 50 mm (podomietkovej) | [15 empty] | PP | 2
129 | M | 551620013600 | Zápachová uzávierka podomietková HL440, DN 40, pračkový sifón, s protizápachovou klapkou, pripojenie hadice 3/4", krytka nerez 160x110 mm, PE | ks | 2 |  | 0 |  |  |  | znížená |  | 0 | 0 | 0 | 0 | 0 | 32 | M | 2 | ROZPOCET | 0 | 0 | 0 | 0 | 0 | 2 | 0 | 16 | 258
| PP |  | Zápachová uzávierka podomietková HL440, DN 40, pračkový sifón, s protizápachovou klapkou, pripojenie hadice 3/4", krytka nerez 160x110 mm, PE | [15 empty] | PP | 2
130 | K | 725869380.S | Montáž zápachovej uzávierky pre zariaďovacie predmety, ostatných typov do D 32 mm | ks | 16 |  | 0 |  |  |  | znížená |  | 0 | 0 | 0 | 0 | 0 | 16 | K | 2 | ROZPOCET | 0 | 0 | 0 | 0 | 0 | 2 | 0 | 16 | 260
| PP |  | Montáž zápachovej uzávierky pre zariaďovacie predmety, ostatných typov do D 32 mm | [15 empty] | PP | 2
131 | M | 551620015600 | Zápachová uzávierka podomietková UP HL138, DN32, krytka 100x100 mm, prídavná zápachová uzávierka, vetranie a klimatizácia, PP/ABS | ks | 16 |  | 0 |  |  |  | znížená |  | 0 | 0 | 0 | 0 | 0 | 32 | M | 2 | ROZPOCET | 0 | 0 | 0 | 0 | 0 | 2 | 0 | 16 | 262
| PP |  | Zápachová uzávierka podomietková UP HL138, DN32, krytka 100x100 mm, prídavná zápachová uzávierka, vetranie a klimatizácia, PP/ABS | [15 empty] | PP | 2
132 | K | 998725203.S | Presun hmôt pre zariaďovacie predmety v objektoch výšky nad 12 do 24 m | % |  |  | 0 |  |  |  | znížená |  | 0 | 0 | 0 | 0 | 0 | 16 | K | 2 | ROZPOCET | 0 | 0 | 0 | 0 | 0 | 2 | 0 | 16 | 264
| PP |  | Presun hmôt pre zariaďovacie predmety v objektoch výšky nad 12 do 24 m | [15 empty] | PP | 2
| D | HZS | Hodinové zúčtovacie sadzby |  |  |  | 0 | [5 empty] | 0 |  | 0 |  | 0 | 4 | D | 0 | ROZPOCET | [6 empty] | 0
133 | K | HZS000112.S | Stavebno montážne práce náročnejšie, ucelené, obtiažne, rutinné (Tr. 2) v rozsahu viac ako 8 hodín náročnejšie | hod | 20 |  | 0 |  |  |  | znížená |  | 0 | 0 | 0 | 0 | 0 | 262144 | K | 1 | ROZPOCET | 0 | 0 | 0 | 0 | 0 | 2 | 0 | 262144 | 266
| PP |  | Stavebno montážne práce náročnejšie, ucelené, obtiažne, rutinné (Tr. 2) v rozsahu viac ako 8 hodín náročnejšie | [15 empty] | PP | 1

## SO 01-8 - Nožnicová plošina
[9 empty] | >> skryté stĺpce << | [9 empty] | {01ae0905-225e-49dd-8e00-cc0a3d1b8a9d}
0
| KRYCÍ LIST ROZPOČTU | [8 empty] | v --- nižšie sa nachádzajú doplnkové a pomocné údaje k zostavám --- v | [8 empty] | False
Stavba:
HS Hálkova - rekonštrukcia objektu, Hálkova 3, BA
Objekt:
SO 01 - HS Hálkova - rekonštrukcia objektu
Časť:
SO 01-8 - Nožnicová plošina
| JKSO: |  |  |  |  | KS:
| Miesto: |  |  |  |  | Dátum: | 2024-11-21
| Objednávateľ: |  |  |  |  | IČO:
IČ DPH:
| Zhotoviteľ: |  |  |  |  | IČO: | Vyplň údaj
|  | Vyplň údaj |  |  |  | IČ DPH: | Vyplň údaj
| Projektant: |  |  |  |  | IČO:
IČ DPH:
| Spracovateľ: |  |  |  |  | IČO:
IČ DPH:
Poznámka:
| Cena bez DPH | [5 empty] | 0
|  |  | Základ dane |  |  | Sadzba dane | Výška dane
| DPH | základná | 0 |  |  | 20% | 0
|  | znížená | 0 |  |  | 20% | 0
|  | zákl. prenesená | 0 |  |  | 20% | 0
|  | zníž. prenesená | 0 |  |  | 20% | 0
|  | nulová | 0 |  |  | 0% | 0
| Cena s DPH |  |  | v | EUR |  | 0
| Projektant |  |  | Spracovateľ
| Dátum a podpis: |  | Pečiatka | Dátum a podpis: |  |  | Pečiatka
| Objednávateľ |  |  | Zhotoviteľ
| Dátum a podpis: |  | Pečiatka | Dátum a podpis: |  |  | Pečiatka
REKAPITULÁCIA ROZPOČTU
Stavba:
HS Hálkova - rekonštrukcia objektu, Hálkova 3, BA
Objekt:
SO 01 - HS Hálkova - rekonštrukcia objektu
Časť:
SO 01-8 - Nožnicová plošina
Miesto: | [5 empty] | Dátum: | 2024-11-21
Objednávateľ: | [5 empty] | Projektant:
Zhotoviteľ: |  |  | Vyplň údaj |  |  | Spracovateľ:
Kód dielu - Popis | [6 empty] | Cena celkom [EUR]
Náklady z rozpočtu | [6 empty] | 0 | [12 empty] | -1
| M - Práce a dodávky M | [5 empty] | 0
| 33-M - Montáže dopravných zariadení, skladových zariadení a váh | [5 empty] | 0
ROZPOČET
Stavba:
HS Hálkova - rekonštrukcia objektu, Hálkova 3, BA
Objekt:
SO 01 - HS Hálkova - rekonštrukcia objektu
Časť:
SO 01-8 - Nožnicová plošina
Miesto: | [5 empty] | Dátum: | 2024-11-21
Objednávateľ: | [5 empty] | Projektant:
Zhotoviteľ: |  |  | Vyplň údaj |  |  | Spracovateľ:
PČ | Typ | Kód | Popis | MJ | Množstvo | J.cena [EUR] | Cena celkom [EUR] | Cenová sústava |  |  | DPH | J. Nh [h] | Nh celkom [h] | J. hmotnosť [t] | Hmotnosť celkom [t] | J. suť [t] | Suť Celkom [t]
Náklady z rozpočtu | [6 empty] | 0 | [5 empty] | 0 |  | 0 |  | 0 |  | D | -1 | [7 empty] | 0
| D | M | Práce a dodávky M |  |  |  | 0 | [5 empty] | 0 |  | 0 |  | 0 | 3 | D | 0 | ROZPOCET | [6 empty] | 0
| D | 33-M | Montáže dopravných zariadení, skladových zariadení a váh |  |  |  | 0 | [5 empty] | 0 |  | 0 |  | 0 | 3 | D | 1 | ROZPOCET | [6 empty] | 0
1 | K | 330030087.R1 | D+M nákladnej hydraulickej plošiny, nosnosť do 2t/bez dopravy osôb, elektricko-hydraulický zdvih, rýchlosť 0,04 m/s, zdvih 2,7m, počet staníc 2/2, riadenie jednoduché tlačidlové, rozmer šachty 1,8x1,2m | kpl | 1 |  | 0 |  |  |  | znížená |  | 0 | 0 | 0 | 0 | 0 | 64 | K | 2 | ROZPOCET | 0 | 0 | 0 | 0 | 0 | 2 | 0 | 64 | 1302947747

## SO 01-9 - Rozvod stlačené...
[9 empty] | >> skryté stĺpce << | [9 empty] | {208f3a96-60e3-46ea-9df0-5e609e9f585b}
0
| KRYCÍ LIST ROZPOČTU | [8 empty] | v --- nižšie sa nachádzajú doplnkové a pomocné údaje k zostavám --- v | [8 empty] | False
Stavba:
HS Hálkova - rekonštrukcia objektu, Hálkova 3, BA
Objekt:
SO 01 - HS Hálkova - rekonštrukcia objektu
Časť:
SO 01-9 - Rozvod stlačeného vzduchu
| JKSO: |  |  |  |  | KS:
| Miesto: |  |  |  |  | Dátum: | 2024-11-21
| Objednávateľ: |  |  |  |  | IČO:
IČ DPH:
| Zhotoviteľ: |  |  |  |  | IČO: | Vyplň údaj
|  | Vyplň údaj |  |  |  | IČ DPH: | Vyplň údaj
| Projektant: |  |  |  |  | IČO:
IČ DPH:
| Spracovateľ: |  |  |  |  | IČO:
IČ DPH:
Poznámka:
| Cena bez DPH | [5 empty] | 0
|  |  | Základ dane |  |  | Sadzba dane | Výška dane
| DPH | základná | 0 |  |  | 20% | 0
|  | znížená | 0 |  |  | 20% | 0
|  | zákl. prenesená | 0 |  |  | 20% | 0
|  | zníž. prenesená | 0 |  |  | 20% | 0
|  | nulová | 0 |  |  | 0% | 0
| Cena s DPH |  |  | v | EUR |  | 0
| Projektant |  |  | Spracovateľ
| Dátum a podpis: |  | Pečiatka | Dátum a podpis: |  |  | Pečiatka
| Objednávateľ |  |  | Zhotoviteľ
| Dátum a podpis: |  | Pečiatka | Dátum a podpis: |  |  | Pečiatka
REKAPITULÁCIA ROZPOČTU
Stavba:
HS Hálkova - rekonštrukcia objektu, Hálkova 3, BA
Objekt:
SO 01 - HS Hálkova - rekonštrukcia objektu
Časť:
SO 01-9 - Rozvod stlačeného vzduchu
Miesto: | [5 empty] | Dátum: | 2024-11-21
Objednávateľ: | [5 empty] | Projektant:
Zhotoviteľ: |  |  | Vyplň údaj |  |  | Spracovateľ:
Kód dielu - Popis | [6 empty] | Cena celkom [EUR]
Náklady z rozpočtu | [6 empty] | 0 | [12 empty] | -1
| D1 - Hasičská stanice Hálkova 3 Bratislava - SO01 Hasičská stanice - Rozvod stlačeného vzduchu | [5 empty] | 0
| D2 - Ostatní | [5 empty] | 0
ROZPOČET
Stavba:
HS Hálkova - rekonštrukcia objektu, Hálkova 3, BA
Objekt:
SO 01 - HS Hálkova - rekonštrukcia objektu
Časť:
SO 01-9 - Rozvod stlačeného vzduchu
Miesto: | [5 empty] | Dátum: | 2024-11-21
Objednávateľ: | [5 empty] | Projektant:
Zhotoviteľ: |  |  | Vyplň údaj |  |  | Spracovateľ:
PČ | Typ | Kód | Popis | MJ | Množstvo | J.cena [EUR] | Cena celkom [EUR] | Cenová sústava |  |  | DPH | J. Nh [h] | Nh celkom [h] | J. hmotnosť [t] | Hmotnosť celkom [t] | J. suť [t] | Suť Celkom [t]
Náklady z rozpočtu | [6 empty] | 0 | [5 empty] | 0 |  | 0 |  | 0 |  | D | -1 | [7 empty] | 0
| D | D1 | Hasičská stanice Hálkova 3 Bratislava - SO01 Hasičská stanice - Rozvod stlačeného vzduchu |  |  |  | 0 | [5 empty] | 0 |  | 0 |  | 0 | 1 | D | 0 | ROZPOCET | [6 empty] | 0
1 | K | Pol32 | Rúrka oceľová bezošvá ČSN 42 5715, 11 353.1 DN15 (napr. rozmer 21,3x2,6) vr. kolien, odbočiek, redukcií | m | 90 |  | 0 |  |  |  | znížená |  | 0 | 0 | 0 | 0 | 0 | 4 | K | 1 | ROZPOCET | 0 | 0 | 0 | 0 | 0 | 2 | 0 | 4 | 2
| PP |  | Rúrkaka oceľová bezošvá ČSN 42 5715, 11 353.1 DN15 (např. rozměr 21,3x2,6) vr. kolien, odbočiek, redukcií | [15 empty] | PP | 1
2 | K | Pol33 | Rúrka oceľová bezošvá ČSN 42 5715, 11 353.1 DN25 (napr. rozměr 31,8x2,6), vr. kolien, odboček, redukcií | m | 110 |  | 0 |  |  |  | znížená |  | 0 | 0 | 0 | 0 | 0 | 4 | K | 1 | ROZPOCET | 0 | 0 | 0 | 0 | 0 | 2 | 0 | 4 | 4
| PP |  | Rúrka oceľová bezošvá ČSN 42 5715, 11 353.1 DN25 (např. rozměr 31,8x2,6), vr. kolien, odboček, redukcií | [15 empty] | PP | 1
3 | K | Pol34 | Chránička potrubia Fe 44,5x3,2/0,5m, vr. vnútorného a vonkajšieho náteru a upchávky | ks | 4 |  | 0 |  |  |  | znížená |  | 0 | 0 | 0 | 0 | 0 | 4 | K | 1 | ROZPOCET | 0 | 0 | 0 | 0 | 0 | 2 | 0 | 4 | 6
| PP |  | Chránička potrubia Fe 44,5x3,2/0,5m, vr. vnútorného a vonkajšieho náteru a upchávky | [15 empty] | PP | 1
4 | K | Pol35 | Guľový kohút nátrubkový G3/8", PN16, vr. Šróbenia a nádstavcov | ks | 18 |  | 0 |  |  |  | znížená |  | 0 | 0 | 0 | 0 | 0 | 4 | K | 1 | ROZPOCET | 0 | 0 | 0 | 0 | 0 | 2 | 0 | 4 | 8
| PP |  | Guľový kohút nátrubkový G3/8", PN16, vr. Šróbenia a nádstavcov | [15 empty] | PP | 1
5 | K | Pol36 | Guľový kohút nátrubkový G1/2", PN16 , vr. Šróbenia a nádstavcov | ks | 5 |  | 0 |  |  |  | znížená |  | 0 | 0 | 0 | 0 | 0 | 4 | K | 1 | ROZPOCET | 0 | 0 | 0 | 0 | 0 | 2 | 0 | 4 | 10
| PP |  | Guľový kohút nátrubkový G1/2", PN16 , vr. Šróbenia a nádstavcov | [15 empty] | PP | 1
6 | K | Pol37 | Guľový kohút nátrubkový G1", PN16, vr. Šróbenia a nádstavcov | ks | 1 |  | 0 |  |  |  | znížená |  | 0 | 0 | 0 | 0 | 0 | 4 | K | 1 | ROZPOCET | 0 | 0 | 0 | 0 | 0 | 2 | 0 | 4 | 12
| PP |  | Guľový kohút nátrubkový G1", PN16, vr. Šróbenia a nádstavcov | [15 empty] | PP | 1
7 | K | Pol38 | Kohút tlakomerový trojcestný ČSN 13 751 G1/2", vr. redukcie na manometer | ks | 1 |  | 0 |  |  |  | znížená |  | 0 | 0 | 0 | 0 | 0 | 4 | K | 1 | ROZPOCET | 0 | 0 | 0 | 0 | 0 | 2 | 0 | 4 | 14
| PP |  | Kohút tlakomerový trojcestný ČSN 13 751 G1/2", vr. redukcie na manometer | [15 empty] | PP | 1
8 | K | Pol39 | Manometer pr. 100 mm, 0-1,6 MPa | ks | 1 |  | 0 |  |  |  | znížená |  | 0 | 0 | 0 | 0 | 0 | 4 | K | 1 | ROZPOCET | 0 | 0 | 0 | 0 | 0 | 2 | 0 | 4 | 16
| PP |  | Manometer pr. 100 mm, 0-1,6 MPa | [15 empty] | PP | 1
9 | K | Pol40 | Výstupný redukčný ventil potrubného zvodu, vstupní tlak 12 bar, výstupní tlak 1-10 bar, připojení vstup G3,8", připojení výstup G1/4" | ks | 18 |  | 0 |  |  |  | znížená |  | 0 | 0 | 0 | 0 | 0 | 4 | K | 1 | ROZPOCET | 0 | 0 | 0 | 0 | 0 | 2 | 0 | 4 | 18
| PP |  | Výstupný redukčný ventil potrubného zvodu, vstupní tlak 12 bar, výstupní tlak 1-10 bar, připojení vstup G3,8", připojení výstup G1/4" | [15 empty] | PP | 1
10 | K | Pol17 | Naviják na hadicu 6,5x10/10m, PN15, na kovovej konzole, dĺžka pripojovacej hadice 1 m, pripojenie G1/4" | ks | 18 |  | 0 |  |  |  | znížená |  | 0 | 0 | 0 | 0 | 0 | 4 | K | 1 | ROZPOCET | 0 | 0 | 0 | 0 | 0 | 2 | 0 | 4 | 20
| PP |  | Naviják na hadicu 6,5x10/10m, PN15, na kovovej konzole, dĺžka pripojovacej hadice 1 m, pripojenie G1/4" | [15 empty] | PP | 1
11 | K | Pol41 | Stacionárny, vzduchom chladený, piestový kompresor bez vstreku oleja - motáž typ Aircraft Airprofi 853/200 - majetek investora | ks | 1 |  | 0 |  |  |  | znížená |  | 0 | 0 | 0 | 0 | 0 | 4 | K | 1 | ROZPOCET | 0 | 0 | 0 | 0 | 0 | 2 | 0 | 4 | 22
| PP |  | Stacionárny, vzduchom chladený, piestový kompresor bez vstreku oleja - motáž typ Aircraft Airprofi 853/200 - majetek investora | [15 empty] | PP | 1
12 | K | Pol42 | Kondenzačná sušička vzduchu referenčný typ Napr.KAESER KRYOSEC TBH 14, TRB +3°C, průtok vzduchu 72 m3/h, max. tlak 16 bar, 230 V / 0,29 kW | ks | 1 |  | 0 |  |  |  | znížená |  | 0 | 0 | 0 | 0 | 0 | 4 | K | 1 | ROZPOCET | 0 | 0 | 0 | 0 | 0 | 2 | 0 | 4 | 24
| PP |  | Kondenzačná sušička vzduchu referenčný typ KAESER KRYOSEC TBH 14, TRB +3°C, průtok vzduchu 72 m3/h, max. tlak 16 bar, 230 V / 0,29 kW | [15 empty] | PP | 1
13 | K | Pol20 | Nádoba na vypúšťanie kondenzátu | ks | 1 |  | 0 |  |  |  | znížená |  | 0 | 0 | 0 | 0 | 0 | 4 | K | 1 | ROZPOCET | 0 | 0 | 0 | 0 | 0 | 2 | 0 | 4 | 26
| PP |  | Nádoba na vypúšťanie kondenzátu | [15 empty] | PP | 1
14 | K | Pol43 | Náter /značenie/ potrubija dľa technol. postupu dodávateľa | m tr. | 200 |  | 0 |  |  |  | znížená |  | 0 | 0 | 0 | 0 | 0 | 4 | K | 1 | ROZPOCET | 0 | 0 | 0 | 0 | 0 | 2 | 0 | 4 | 28
| PP |  | Náter /značenie/ potrubija dľa technol. postupu dodávateľa | [15 empty] | PP | 1
15 | K | Pol22 | Prepláchnutie rozvodu dusíkom do DN 25 | m tr. | 200 |  | 0 |  |  |  | znížená |  | 0 | 0 | 0 | 0 | 0 | 4 | K | 1 | ROZPOCET | 0 | 0 | 0 | 0 | 0 | 2 | 0 | 4 | 30
| PP |  | Prepláchnutie rozvodu dusíkom do DN 25 | [15 empty] | PP | 1
16 | K | Pol44 | D+M konzol a závesov a pomocných oceľových konštrukcií v min. kvalite HILTI, vr. príchytného materiálu | ks | 105 |  | 0 |  |  |  | znížená |  | 0 | 0 | 0 | 0 | 0 | 4 | K | 1 | ROZPOCET | 0 | 0 | 0 | 0 | 0 | 2 | 0 | 4 | 32
| PP |  | D+M konzol a závesov a pomocných oceľových konštrukcií v min. kvalite HILTI, vr. príchytného materiálu | [15 empty] | PP | 1
17 | K | Pol24 | Záverečná tlaková skúška | ks | 1 |  | 0 |  |  |  | znížená |  | 0 | 0 | 0 | 0 | 0 | 4 | K | 1 | ROZPOCET | 0 | 0 | 0 | 0 | 0 | 2 | 0 | 4 | 34
| PP |  | Záverečná tlaková skúška | [15 empty] | PP | 1
| D | D2 | Ostatní |  |  |  | 0 | [5 empty] | 0 |  | 0 |  | 0 | 1 | D | 0 | ROZPOCET | [6 empty] | 0
18 | K | Pol25 | Zahájenie a vedenie stavby, Ukončenie a odovzdanie stavby, skúšky | kpl | 1 |  | 0 |  |  |  | znížená |  | 0 | 0 | 0 | 0 | 0 | 4 | K | 1 | ROZPOCET | 0 | 0 | 0 | 0 | 0 | 2 | 0 | 4 | 36
| PP |  | Zahájenie a vedenie stavby, Ukončenie a odovzdanie stavby, skúšky | [15 empty] | PP | 1
19 | K | Pol45 | Presun materiálu, vnútrostavenisková preprava | kpl | 1 |  | 0 |  |  |  | znížená |  | 0 | 0 | 0 | 0 | 0 | 4 | K | 1 | ROZPOCET | 0 | 0 | 0 | 0 | 0 | 2 | 0 | 4 | 38
| PP |  | Presun materiálu, vnútrostavenisková preprava | [15 empty] | PP | 1

## SO 01-10 - Odsávanie výfu...
[9 empty] | >> skryté stĺpce << | [9 empty] | {150a54dc-b24f-4fac-96c3-b7f334cf2277}
0
| KRYCÍ LIST ROZPOČTU | [8 empty] | v --- nižšie sa nachádzajú doplnkové a pomocné údaje k zostavám --- v | [8 empty] | False
Stavba:
HS Hálkova - rekonštrukcia objektu, Hálkova 3, BA
Objekt:
SO 01 - HS Hálkova - rekonštrukcia objektu
Časť:
SO 01-10 - Odsávanie výfukových plynov
| JKSO: |  |  |  |  | KS:
| Miesto: |  |  |  |  | Dátum: | 2024-11-21
| Objednávateľ: |  |  |  |  | IČO:
IČ DPH:
| Zhotoviteľ: |  |  |  |  | IČO: | Vyplň údaj
|  | Vyplň údaj |  |  |  | IČ DPH: | Vyplň údaj
| Projektant: |  |  |  |  | IČO:
IČ DPH:
| Spracovateľ: |  |  |  |  | IČO:
IČ DPH:
Poznámka:
| Cena bez DPH | [5 empty] | 0
|  |  | Základ dane |  |  | Sadzba dane | Výška dane
| DPH | základná | 0 |  |  | 20% | 0
|  | znížená | 0 |  |  | 20% | 0
|  | zákl. prenesená | 0 |  |  | 20% | 0
|  | zníž. prenesená | 0 |  |  | 20% | 0
|  | nulová | 0 |  |  | 0% | 0
| Cena s DPH |  |  | v | EUR |  | 0
| Projektant |  |  | Spracovateľ
| Dátum a podpis: |  | Pečiatka | Dátum a podpis: |  |  | Pečiatka
| Objednávateľ |  |  | Zhotoviteľ
| Dátum a podpis: |  | Pečiatka | Dátum a podpis: |  |  | Pečiatka
REKAPITULÁCIA ROZPOČTU
Stavba:
HS Hálkova - rekonštrukcia objektu, Hálkova 3, BA
Objekt:
SO 01 - HS Hálkova - rekonštrukcia objektu
Časť:
SO 01-10 - Odsávanie výfukových plynov
Miesto: | [5 empty] | Dátum: | 2024-11-21
Objednávateľ: | [5 empty] | Projektant:
Zhotoviteľ: |  |  | Vyplň údaj |  |  | Spracovateľ:
Kód dielu - Popis | [6 empty] | Cena celkom [EUR]
Náklady z rozpočtu | [6 empty] | 0 | [12 empty] | -1
| D1 - Demontáž jestvujúceho odsávania výfuk plynov | [5 empty] | 0
| D2 - Montáž a dodávka výfukových plynov | [5 empty] | 0
ROZPOČET
Stavba:
HS Hálkova - rekonštrukcia objektu, Hálkova 3, BA
Objekt:
SO 01 - HS Hálkova - rekonštrukcia objektu
Časť:
SO 01-10 - Odsávanie výfukových plynov
Miesto: | [5 empty] | Dátum: | 2024-11-21
Objednávateľ: | [5 empty] | Projektant:
Zhotoviteľ: |  |  | Vyplň údaj |  |  | Spracovateľ:
PČ | Typ | Kód | Popis | MJ | Množstvo | J.cena [EUR] | Cena celkom [EUR] | Cenová sústava |  |  | DPH | J. Nh [h] | Nh celkom [h] | J. hmotnosť [t] | Hmotnosť celkom [t] | J. suť [t] | Suť Celkom [t]
Náklady z rozpočtu | [6 empty] | 0 | [5 empty] | 0 |  | 0 |  | 0 |  | D | -1 | [7 empty] | 0
| D | D1 | Demontáž jestvujúceho odsávania výfuk plynov |  |  |  | 0 | [5 empty] | 0 |  | 0 |  | 0 | 1 | D | 0 | ROZPOCET | [6 empty] | 0
1 | K | P-01 | hranaté potrubie do obv 1750 mm | m2 | 110 |  | 0 |  |  |  | znížená |  | 0 | 0 | 0 | 0 | 0 | 4 | K | 1 | ROZPOCET | 0 | 0 | 0 | 0 | 0 | 2 | 0 | 4 | 2
| PP |  | hranaté potrubie do obv 1750 mm | [15 empty] | PP | 1
2 | K | P-02 | hranaté potrubie do obv 1430 mm | m2 | 70 |  | 0 |  |  |  | znížená |  | 0 | 0 | 0 | 0 | 0 | 4 | K | 1 | ROZPOCET | 0 | 0 | 0 | 0 | 0 | 2 | 0 | 4 | 4
| PP |  | hranaté potrubie do obv 1430 mm | [15 empty] | PP | 1
3 | K | P-03 | hranaté potrubie do obv 1260 mm | m2 | 60 |  | 0 |  |  |  | znížená |  | 0 | 0 | 0 | 0 | 0 | 4 | K | 1 | ROZPOCET | 0 | 0 | 0 | 0 | 0 | 2 | 0 | 4 | 6
| PP |  | hranaté potrubie do obv 1260 mm | [15 empty] | PP | 1
4 | K | P-04 | hranaté potrubie do obv 1130 mm | m2 | 40 |  | 0 |  |  |  | znížená |  | 0 | 0 | 0 | 0 | 0 | 4 | K | 1 | ROZPOCET | 0 | 0 | 0 | 0 | 0 | 2 | 0 | 4 | 8
| PP |  | hranaté potrubie do obv 1130 mm | [15 empty] | PP | 1
5 | K | P-05 | hranaté potrubie do obv 1000 mm | m2 | 25 |  | 0 |  |  |  | znížená |  | 0 | 0 | 0 | 0 | 0 | 4 | K | 1 | ROZPOCET | 0 | 0 | 0 | 0 | 0 | 2 | 0 | 4 | 10
| PP |  | hranaté potrubie do obv 1000 mm | [15 empty] | PP | 1
| D | D2 | Montáž a dodávka výfukových plynov |  |  |  | 0 | [5 empty] | 0 |  | 0 |  | 0 | 1 | D | 0 | ROZPOCET | [6 empty] | 0
6 | K | P-06 | D+M Ventilator F40 15 kW | kpl | 1 |  | 0 |  |  |  | znížená |  | 0 | 0 | 0 | 0 | 0 | 4 | K | 1 | ROZPOCET | 0 | 0 | 0 | 0 | 0 | 2 | 0 | 4 | 12
| PP |  | D+M Ventilator F40 15 kW | [15 empty] | PP | 1
7 | K | P-07 | D+M Frekv menič 15 kw | ks | 1 |  | 0 |  |  |  | znížená |  | 0 | 0 | 0 | 0 | 0 | 4 | K | 1 | ROZPOCET | 0 | 0 | 0 | 0 | 0 | 2 | 0 | 4 | 14
| PP |  | D+M Frekv menič 15 kw | [15 empty] | PP | 1
8 | K | P-08 | D+M Ventilator F56 11 kW | kpl | 1 |  | 0 |  |  |  | znížená |  | 0 | 0 | 0 | 0 | 0 | 4 | K | 1 | ROZPOCET | 0 | 0 | 0 | 0 | 0 | 2 | 0 | 4 | 16
| PP |  | D+M Ventilator F56 11 kW | [15 empty] | PP | 1
9 | K | P-09 | D+M Frekv menič 11 kw | ks | 1 |  | 0 |  |  |  | znížená |  | 0 | 0 | 0 | 0 | 0 | 4 | K | 1 | ROZPOCET | 0 | 0 | 0 | 0 | 0 | 2 | 0 | 4 | 18
| PP |  | D+M Frekv menič 11 kw | [15 empty] | PP | 1
10 | K | P-10 | D+M Vysokorýchlostná koľajnica pre odsávanie výfukových plynov (ako napr. Magnatrack horis) Materiál hliníkDĺžka 7.0m, dĺžka vertikálnej hadice 4,0 m/ DN 160 | kpl | 18 |  | 0 |  |  |  | znížená |  | 0 | 0 | 0 | 0 | 0 | 4 | K | 1 | ROZPOCET | 0 | 0 | 0 | 0 | 0 | 2 | 0 | 4 | 20
| PP |  | D+M Vysokorýchlostná koľajnica pre odsávanie výfukových plynov (ako Magnatrack horis) Materiál hliníkDĺžka 7.0m, dĺžka vertikálnej hadice 4,0 m/ DN 160 | [15 empty] | PP | 1
11 | K | P-11 | D+M Elektro dopojenie - prúd dovedený ku odsávacej koľajnici | kpl | 18 |  | 0 |  |  |  | znížená |  | 0 | 0 | 0 | 0 | 0 | 4 | K | 1 | ROZPOCET | 0 | 0 | 0 | 0 | 0 | 2 | 0 | 4 | 22
| PP |  | D+M Elektro dopojenie - prúd dovedený ku odsávacej koľajnici | [15 empty] | PP | 1
12 | K | P-12 | D+M Kruhové potrubie so špirálovým vinutím pozink ø 160 mm s tvarovkami | m | 58 |  | 0 |  |  |  | znížená |  | 0 | 0 | 0 | 0 | 0 | 4 | K | 1 | ROZPOCET | 0 | 0 | 0 | 0 | 0 | 2 | 0 | 4 | 24
| PP |  | D+M Kruhové potrubie so špirálovým vinutím pozink o 160 mm s tvarovkami | [15 empty] | PP | 1
13 | K | P-13 | D+M Kruhové potrubie so špirálovým vinutím pozink ø 200 mm s tvarovkami | m | 16 |  | 0 |  |  |  | znížená |  | 0 | 0 | 0 | 0 | 0 | 4 | K | 1 | ROZPOCET | 0 | 0 | 0 | 0 | 0 | 2 | 0 | 4 | 26
| PP |  | D+M Kruhové potrubie so špirálovým vinutím pozink o 200 mm s tvarovkami | [15 empty] | PP | 1
14 | K | P-14 | D+M Kruhové potrubie so špirálovým vinutím pozink ø 315 mm s tvarovkami | m | 40 |  | 0 |  |  |  | znížená |  | 0 | 0 | 0 | 0 | 0 | 4 | K | 1 | ROZPOCET | 0 | 0 | 0 | 0 | 0 | 2 | 0 | 4 | 28
| PP |  | D+M Kruhové potrubie so špirálovým vinutím pozink o 315 mm s tvarovkami | [15 empty] | PP | 1
15 | K | P-15 | D+M Kruhové potrubie so špirálovým vinutím pozink ø 400 mm s tvarovkami | m | 68 |  | 0 |  |  |  | znížená |  | 0 | 0 | 0 | 0 | 0 | 4 | K | 1 | ROZPOCET | 0 | 0 | 0 | 0 | 0 | 2 | 0 | 4 | 30
| PP |  | D+M Kruhové potrubie so špirálovým vinutím pozink o 400 mm s tvarovkami | [15 empty] | PP | 1
16 | K | P-16 | D+M Kruhové potrubie so špirálovím vinutím pozink ø 500 mm s tavrovkami | m | 3 |  | 0 |  |  |  | znížená |  | 0 | 0 | 0 | 0 | 0 | 4 | K | 1 | ROZPOCET | 0 | 0 | 0 | 0 | 0 | 2 | 0 | 4 | 32
| PP |  | D+M Kruhové potrubie so špirálovím vinutím pozink o 500 mm s tavrovkami | [15 empty] | PP | 1
17 | K | P-17 | D+M Tlmič huku kruhový ø 400 / 100 mm dĺžky 1500 mm | ks | 1 |  | 0 |  |  |  | znížená |  | 0 | 0 | 0 | 0 | 0 | 4 | K | 1 | ROZPOCET | 0 | 0 | 0 | 0 | 0 | 2 | 0 | 4 | 34
| PP |  | D+M Tlmič huku kruhový o 400 / 100 mm dĺžky 1500 mm | [15 empty] | PP | 1
18 | K | P-18 | D+M Tlmič huku kruhový ø 500 / 100 mm dĺžky 1500 mm | ks | 1 |  | 0 |  |  |  | znížená |  | 0 | 0 | 0 | 0 | 0 | 4 | K | 1 | ROZPOCET | 0 | 0 | 0 | 0 | 0 | 2 | 0 | 4 | 36
| PP |  | D+M Tlmič huku kruhový o 500 / 100 mm dĺžky 1500 mm | [15 empty] | PP | 1
19 | K | P-19 | D+M Výfuková rúra ø 400 šikmá so sitom | ks | 1 |  | 0 |  |  |  | znížená |  | 0 | 0 | 0 | 0 | 0 | 4 | K | 1 | ROZPOCET | 0 | 0 | 0 | 0 | 0 | 2 | 0 | 4 | 38
| PP |  | D+M Výfuková rúra o 400 šikmá so sitom | [15 empty] | PP | 1
20 | K | P-20 | D+M Výfuková rúra ø 500 šikmá so sitom | ks | 1 |  | 0 |  |  |  | znížená |  | 0 | 0 | 0 | 0 | 0 | 4 | K | 1 | ROZPOCET | 0 | 0 | 0 | 0 | 0 | 2 | 0 | 4 | 40
| PP |  | D+M Výfuková rúra o 500 šikmá so sitom | [15 empty] | PP | 1
21 | K | P-21 | D+M Konzola - objímka - záves potrubia | ks | 84 |  | 0 |  |  |  | znížená |  | 0 | 0 | 0 | 0 | 0 | 4 | K | 1 | ROZPOCET | 0 | 0 | 0 | 0 | 0 | 2 | 0 | 4 | 42
| PP |  | D+M Konzola - objímka - záves potrubia | [15 empty] | PP | 1
22 | K | P-22 | D+M Montážny materiál - podstavec tlmiča hluku | kg | 170 |  | 0 |  |  |  | znížená |  | 0 | 0 | 0 | 0 | 0 | 4 | K | 1 | ROZPOCET | 0 | 0 | 0 | 0 | 0 | 2 | 0 | 4 | 44
| PP |  | D+M Montážny materiál - podstavec tlmiča hluku | [15 empty] | PP | 1
23 | K | P-23 | D+M Spojovací a tesniaci materiál | kg | 75 |  | 0 |  |  |  | znížená |  | 0 | 0 | 0 | 0 | 0 | 4 | K | 1 | ROZPOCET | 0 | 0 | 0 | 0 | 0 | 2 | 0 | 4 | 46
| PP |  | D+M Spojovací a tesniaci materiál | [15 empty] | PP | 1
24 | K | P-24 | Plošina - lešenie - rebrík | kpl | 1 |  | 0 |  |  |  | znížená |  | 0 | 0 | 0 | 0 | 0 | 4 | K | 1 | ROZPOCET | 0 | 0 | 0 | 0 | 0 | 2 | 0 | 4 | 48
| PP |  | Plošina - lešenie - rebrík | [15 empty] | PP | 1
25 | K | P-25 | Dopravné | kpl | 1 |  | 0 |  |  |  | znížená |  | 0 | 0 | 0 | 0 | 0 | 4 | K | 1 | ROZPOCET | 0 | 0 | 0 | 0 | 0 | 2 | 0 | 4 | 50
| PP |  | Dopravné | [15 empty] | PP | 1
26 | K | P-26 | Presun materiálu | kpl | 1 |  | 0 |  |  |  | znížená |  | 0 | 0 | 0 | 0 | 0 | 4 | K | 1 | ROZPOCET | 0 | 0 | 0 | 0 | 0 | 2 | 0 | 4 | 52
| PP |  | Presun materiálu | [15 empty] | PP | 1
27 | K | P-27 | Vedľajšie náklady | kpl | 1 |  | 0 |  |  |  | znížená |  | 0 | 0 | 0 | 0 | 0 | 4 | K | 1 | ROZPOCET | 0 | 0 | 0 | 0 | 0 | 2 | 0 | 4 | 54
| PP |  | Vedľajšie náklady | [15 empty] | PP | 1
28 | K | P-28 | Likvidácia odpadu - demontované potrubie | kpl | 1 |  | 0 |  |  |  | znížená |  | 0 | 0 | 0 | 0 | 0 | 4 | K | 1 | ROZPOCET | 0 | 0 | 0 | 0 | 0 | 2 | 0 | 4 | 56
| PP |  | Likvidácia odpadu - demontované potrubie | [15 empty] | PP | 1

## SO 02-1,2 - Garáže - arch...
[9 empty] | >> skryté stĺpce << | [9 empty] | {9b8d3dcf-a9ba-41f8-bffd-108656d87788}
0
| KRYCÍ LIST ROZPOČTU | [8 empty] | v --- nižšie sa nachádzajú doplnkové a pomocné údaje k zostavám --- v | [8 empty] | False
Stavba:
HS Hálkova - rekonštrukcia objektu, Hálkova 3, BA
Objekt:
SO 02 - Garáže
Časť:
SO 02-1,2 - Garáže - architektonicko-stavebné riešenie
| JKSO: |  |  |  |  | KS:
| Miesto: |  |  |  |  | Dátum: | 2024-11-21
| Objednávateľ: |  |  |  |  | IČO:
IČ DPH:
| Zhotoviteľ: |  |  |  |  | IČO: | Vyplň údaj
|  | Vyplň údaj |  |  |  | IČ DPH: | Vyplň údaj
| Projektant: |  |  |  |  | IČO:
IČ DPH:
| Spracovateľ: |  |  |  |  | IČO:
IČ DPH:
Poznámka:
| Cena bez DPH | [5 empty] | 0
|  |  | Základ dane |  |  | Sadzba dane | Výška dane
| DPH | základná | 0 |  |  | 20% | 0
|  | znížená | 0 |  |  | 20% | 0
|  | zákl. prenesená | 0 |  |  | 20% | 0
|  | zníž. prenesená | 0 |  |  | 20% | 0
|  | nulová | 0 |  |  | 0% | 0
| Cena s DPH |  |  | v | EUR |  | 0
| Projektant |  |  | Spracovateľ
| Dátum a podpis: |  | Pečiatka | Dátum a podpis: |  |  | Pečiatka
| Objednávateľ |  |  | Zhotoviteľ
| Dátum a podpis: |  | Pečiatka | Dátum a podpis: |  |  | Pečiatka
REKAPITULÁCIA ROZPOČTU
Stavba:
HS Hálkova - rekonštrukcia objektu, Hálkova 3, BA
Objekt:
SO 02 - Garáže
Časť:
SO 02-1,2 - Garáže - architektonicko-stavebné riešenie
Miesto: | [5 empty] | Dátum: | 2024-11-21
Objednávateľ: | [5 empty] | Projektant:
Zhotoviteľ: |  |  | Vyplň údaj |  |  | Spracovateľ:
Kód dielu - Popis | [6 empty] | Cena celkom [EUR]
Náklady z rozpočtu | [6 empty] | 0 | [12 empty] | -1
| HSV - Práce a dodávky HSV | [5 empty] | 0
| 1 - Zemné práce | [5 empty] | 0
| 2 - Zakladanie | [5 empty] | 0
| 5 - Komunikácie | [5 empty] | 0
| 6 - Úprava povrchov | [5 empty] | 0
| 9 - Ostatné konštrukcie | [5 empty] | 0
| 99 - Presun hmôt | [5 empty] | 0
| PSV - Práce a dodávky PSV | [5 empty] | 0
| 711 - Izolácie proti vode a zemnej vlhkosti | [5 empty] | 0
| 713 - Tepelné izolácie | [5 empty] | 0
| 764 - Konštrukcie klampiarske | [5 empty] | 0
| 767 - Kovové stavebné doplnkové konštrukcie | [5 empty] | 0
| 783 - Dokončovacie práce - nátery | [5 empty] | 0
| M - Práce a dodávky M | [5 empty] | 0
| 43-M - Montáž oceľových konštrukcií | [5 empty] | 0
ROZPOČET
Stavba:
HS Hálkova - rekonštrukcia objektu, Hálkova 3, BA
Objekt:
SO 02 - Garáže
Časť:
SO 02-1,2 - Garáže - architektonicko-stavebné riešenie
Miesto: | [5 empty] | Dátum: | 2024-11-21
Objednávateľ: | [5 empty] | Projektant:
Zhotoviteľ: |  |  | Vyplň údaj |  |  | Spracovateľ:
PČ | Typ | Kód | Popis | MJ | Množstvo | J.cena [EUR] | Cena celkom [EUR] | Cenová sústava |  |  | DPH | J. Nh [h] | Nh celkom [h] | J. hmotnosť [t] | Hmotnosť celkom [t] | J. suť [t] | Suť Celkom [t]
Náklady z rozpočtu | [6 empty] | 0 | [5 empty] | 0 |  | 361.0167 |  | 237.7766 |  | D | -1 | [7 empty] | 0
| D | HSV | Práce a dodávky HSV |  |  |  | 0 | [5 empty] | 0 |  | 357.5901 |  | 229.9675 | 1 | D | 0 | ROZPOCET | [6 empty] | 0
| D | 1 | Zemné práce |  |  |  | 0 | [5 empty] | 0 |  | 0 |  | 0 | 1 | D | 1 | ROZPOCET | [6 empty] | 0
1 | K | 1312011011 | Výkop nezapaženej jamy v hornine 3, do 100 m3 | m3 | 3 |  | 0 |  |  |  | znížená |  | 0 | 0 | 0 | 0 | 0 | 4 | K | 2 | ROZPOCET | 0 | 0 | 0 | 0 | 0 | 2 | 0 | 4 | 2
| PP |  | Výkop nezapaženej jamy v hornine 3, do 100 m3 | [15 empty] | PP | 2
2 | K | 162201102 | Vodorovné premiestnenie výkopku za sucha pre všetky druhy dopravných prostriedkov bez naloženia výkopku so zložením bez rozhrnutia z horniny 1-4 na vzdialenosť nad 20 do 50 m | m3 | 3 |  | 0 |  |  |  | znížená |  | 0 | 0 | 0 | 0 | 0 | 4 | K | 2 | ROZPOCET | 0 | 0 | 0 | 0 | 0 | 2 | 0 | 4 | 4
| PP |  | Vodorovné premiestnenie výkopku za sucha pre všetky druhy dopravných prostriedkov bez naloženia výkopku so zložením bez rozhrnutia z horniny 1-4 na vzdialenosť nad 20 do 50 m | [15 empty] | PP | 2
3 | K | 162501103 | Vodorovné premiestnenie výkopku po spevnenej ceste z horniny tr.1-4, nad 100 do 1000 m3 na vzdialenosť do 3000 m | m3 | 3 |  | 0 |  |  |  | znížená |  | 0 | 0 | 0 | 0 | 0 | 4 | K | 2 | ROZPOCET | 0 | 0 | 0 | 0 | 0 | 2 | 0 | 4 | 6
| PP |  | Vodorovné premiestnenie výkopku po spevnenej ceste z horniny tr.1-4, nad 100 do 1000 m3 na vzdialenosť do 3000 m | [15 empty] | PP | 2
4 | K | 162501105 | Vodorovné premiestnenie výkopku po spevnenej ceste z horniny tr.1-4, do 100 m3, príplatok k cene za každých ďalšich a začatých 1000 m | m3 | 36 |  | 0 |  |  |  | znížená |  | 0 | 0 | 0 | 0 | 0 | 4 | K | 2 | ROZPOCET | 0 | 0 | 0 | 0 | 0 | 2 | 0 | 4 | 8
| PP |  | Vodorovné premiestnenie výkopku po spevnenej ceste z horniny tr.1-4, do 100 m3, príplatok k cene za každých ďalšich a začatých 1000 m | [15 empty] | PP | 2
5 | K | 171201202 | Uloženie sypaniny na skládky nad 100 do 1000 m3 | m3 | 3 |  | 0 |  |  |  | znížená |  | 0 | 0 | 0 | 0 | 0 | 4 | K | 2 | ROZPOCET | 0 | 0 | 0 | 0 | 0 | 2 | 0 | 4 | 10
| PP |  | Uloženie sypaniny na skládky nad 100 do 1000 m3 | [15 empty] | PP | 2
6 | K | 171209002 | Poplatok za skladovanie - zemina a kamenivo (17 05) ostatné | t | 5.34 |  | 0 |  |  |  | znížená |  | 0 | 0 | 0 | 0 | 0 | 4 | K | 2 | ROZPOCET | 0 | 0 | 0 | 0 | 0 | 2 | 0 | 4 | 12
| PP |  | Poplatok za skladovanie - zemina a kamenivo (17 05) ostatné | [15 empty] | PP | 2
7 | K | 181101102 | Úprava pláne v zárezoch v hornine 1-4 so zhutnením | m2 | 402.7 |  | 0 |  |  |  | znížená |  | 0 | 0 | 0 | 0 | 0 | 4 | K | 2 | ROZPOCET | 0 | 0 | 0 | 0 | 0 | 2 | 0 | 4 | 14
| PP |  | Úprava pláne v zárezoch v hornine 1-4 so zhutnením | [15 empty] | PP | 2
| D | 2 | Zakladanie |  |  |  | 0 | [5 empty] | 0 |  | 305.8704 |  | 0 | 1 | D | 1 | ROZPOCET | [6 empty] | 0
8 | K | 271563001.S | Násyp pod základové konštrukcie so zhutnením z kameniva drobného ťaženého 0-4 mm | m3 | 12 |  | 0 |  |  |  | znížená |  | 0 | 1.932 | 23.184 | 0 | 0 | 4 | K | 2 | ROZPOCET | 0 | 0 | 0 | 0 | 0 | 2 | 0 | 4 | 16
| PP |  | Násyp pod základové konštrukcie so zhutnením z kameniva drobného ťaženého 0-4 mm | [15 empty] | PP | 2
9 | K | 271573001.S | Násyp pod základové konštrukcie so zhutnením zo štrkopiesku fr.0-32 mm | m3 | 88.9 |  | 0 |  |  |  | znížená |  | 0 | 2.07 | 184.023 | 0 | 0 | 4 | K | 2 | ROZPOCET | 0 | 0 | 0 | 0 | 0 | 2 | 0 | 4 | 18
| PP |  | Násyp pod základové konštrukcie so zhutnením zo štrkopiesku fr.0-32 mm | [15 empty] | PP | 2
10 | K | 273313521.S | Betón základových dosiek, prostý tr. C 12/15 - podkladný | m3 | 1.3 |  | 0 |  |  |  | znížená |  | 0 | 2.2354 | 2.9061 | 0 | 0 | 4 | K | 2 | ROZPOCET | 0 | 0 | 0 | 0 | 0 | 2 | 0 | 4 | 20
| PP |  | Betón základových dosiek, prostý tr. C 12/15 - podkladný | [15 empty] | PP | 2
11 | K | 273321312.S | Betón základových dosiek, železový (bez výstuže), tr. C 20/25 | m3 | 1.3 |  | 0 |  |  |  | znížená |  | 0 | 2.2151 | 2.8797 | 0 | 0 | 4 | K | 2 | ROZPOCET | 0 | 0 | 0 | 0 | 0 | 2 | 0 | 4 | 22
| PP |  | Betón základových dosiek, železový (bez výstuže), tr. C 20/25 | [15 empty] | PP | 2
12 | K | 273321511.S | Betón základových dosiek, železový (bez výstuže), tr. C 30/37 | m3 | 1.4 |  | 0 |  |  |  | znížená |  | 0 | 2.3453 | 3.2835 | 0 | 0 | 4 | K | 2 | ROZPOCET | 0 | 0 | 0 | 0 | 0 | 2 | 0 | 4 | 24
| PP |  | Betón základových dosiek, železový (bez výstuže), tr. C 30/37 | [15 empty] | PP | 2
13 | K | 273351217.S | Debnenie stien základových dosiek, zhotovenie-tradičné | m2 | 7.5 |  | 0 |  |  |  | znížená |  | 0 | 0.0037678 | 0.028258 | 0 | 0 | 4 | K | 2 | ROZPOCET | 0 | 0 | 0 | 0 | 0 | 2 | 0 | 4 | 26
| PP |  | Debnenie stien základových dosiek, zhotovenie-tradičné | [15 empty] | PP | 2
14 | K | 273351218.S | Debnenie stien základových dosiek, odstránenie-tradičné | m2 | 7.5 |  | 0 |  |  |  | znížená |  | 0 | 0 | 0 | 0 | 0 | 4 | K | 2 | ROZPOCET | 0 | 0 | 0 | 0 | 0 | 2 | 0 | 4 | 28
| PP |  | Debnenie stien základových dosiek, odstránenie-tradičné | [15 empty] | PP | 2
15 | K | 273362021.S | Výstuž základových dosiek zo zvár. sietí KARI | t | 0.05 |  | 0 |  |  |  | znížená |  | 0 | 1.203 | 0.060148 | 0 | 0 | 4 | K | 2 | ROZPOCET | 0 | 0 | 0 | 0 | 0 | 2 | 0 | 4 | 30
| PP |  | Výstuž základových dosiek zo zvár. sietí KARI | [15 empty] | PP | 2
16 | K | 274321411.S | Betón základových pásov, železový (bez výstuže), tr. C 25/30 | m3 | 26.7 |  | 0 |  |  |  | znížená |  | 0 | 2.4157 | 64.4997 | 0 | 0 | 4 | K | 2 | ROZPOCET | 0 | 0 | 0 | 0 | 0 | 2 | 0 | 4 | 32
| PP |  | Betón základových pásov, železový (bez výstuže), tr. C 25/30 | [15 empty] | PP | 2
17 | K | 274351217.S | Debnenie stien základových pásov, zhotovenie-tradičné | m2 | 133.5 |  | 0 |  |  |  | znížená |  | 0 | 0.0037678 | 0.503 | 0 | 0 | 4 | K | 2 | ROZPOCET | 0 | 0 | 0 | 0 | 0 | 2 | 0 | 4 | 34
| PP |  | Debnenie stien základových pásov, zhotovenie-tradičné | [15 empty] | PP | 2
18 | K | 274351218.S | Debnenie stien základových pásov, odstránenie-tradičné | m2 | 133.5 |  | 0 |  |  |  | znížená |  | 0 | 0 | 0 | 0 | 0 | 4 | K | 2 | ROZPOCET | 0 | 0 | 0 | 0 | 0 | 2 | 0 | 4 | 36
| PP |  | Debnenie stien základových pásov, odstránenie-tradičné | [15 empty] | PP | 2
19 | K | 274361821.S | Výstuž základových pásov z ocele B500 (10505) | t | 0.78 |  | 0 |  |  |  | znížená |  | 0 | 1.019 | 0.79479 | 0 | 0 | 4 | K | 2 | ROZPOCET | 0 | 0 | 0 | 0 | 0 | 2 | 0 | 4 | 38
| PP |  | Výstuž základových pásov z ocele B500 (10505) | [15 empty] | PP | 2
20 | K | 275321411.S | Betón základových pätiek, železový (bez výstuže), tr. C 25/30 | m3 | 2.1 |  | 0 |  |  |  | znížená |  | 0 | 2.4157 | 5.073 | 0 | 0 | 4 | K | 2 | ROZPOCET | 0 | 0 | 0 | 0 | 0 | 2 | 0 | 4 | 40
| PP |  | Betón základových pätiek, železový (bez výstuže), tr. C 25/30 | [15 empty] | PP | 2
21 | K | 275351217.S | Debnenie stien základových pätiek, zhotovenie-tradičné | m2 | 3.4 |  | 0 |  |  |  | znížená |  | 0 | 0.0037678 | 0.01281 | 0 | 0 | 4 | K | 2 | ROZPOCET | 0 | 0 | 0 | 0 | 0 | 2 | 0 | 4 | 42
| PP |  | Debnenie stien základových pätiek, zhotovenie-tradičné | [15 empty] | PP | 2
22 | K | 275351218.S | Debnenie stien základových pätiek, odstránenie-tradičné | m2 | 3.4 |  | 0 |  |  |  | znížená |  | 0 | 0 | 0 | 0 | 0 | 4 | K | 2 | ROZPOCET | 0 | 0 | 0 | 0 | 0 | 2 | 0 | 4 | 44
| PP |  | Debnenie stien základových pätiek, odstránenie-tradičné | [15 empty] | PP | 2
23 | K | 275361821.S | Výstuž základových pätiek z ocele B500 (10505) | t | 0.14 |  | 0 |  |  |  | znížená |  | 0 | 1.019 | 0.14265 | 0 | 0 | 4 | K | 2 | ROZPOCET | 0 | 0 | 0 | 0 | 0 | 2 | 0 | 4 | 46
| PP |  | Výstuž základových pätiek z ocele B500 (10505) | [15 empty] | PP | 2
24 | K | 279321411 | Betón základových múrov, železový (bez výstuže), tr. C 25/30 | m3 | 3.7 |  | 0 |  |  |  | znížená |  | 0 | 2.4157 | 8.9382 | 0 | 0 | 4 | K | 2 | ROZPOCET | 0 | 0 | 0 | 0 | 0 | 2 | 0 | 4 | 48
| PP |  | Betón základových múrov, železový (bez výstuže), tr. C 25/30 | [15 empty] | PP | 2
25 | K | 279321511.S | Betón základových múrov, železový (bez výstuže), tr. C 30/37 | m3 | 1.4 |  | 0 |  |  |  | znížená |  | 0 | 2.3453 | 3.2835 | 0 | 0 | 4 | K | 2 | ROZPOCET | 0 | 0 | 0 | 0 | 0 | 2 | 0 | 4 | 50
| PP |  | Betón základových múrov, železový (bez výstuže), tr. C 30/37 | [15 empty] | PP | 2
26 | K | 279351105 | Debnenie základových múrov obojstranné zhotovenie-dielce | m2 | 59.9 |  | 0 |  |  |  | znížená |  | 0 | 0.090867 | 5.443 | 0 | 0 | 4 | K | 2 | ROZPOCET | 0 | 0 | 0 | 0 | 0 | 2 | 0 | 4 | 52
| PP |  | Debnenie základových múrov obojstranné zhotovenie-dielce | [15 empty] | PP | 2
27 | K | 279351106 | Debnenie základových múrov obojstranné odstránenie-dielce | m2 | 59.9 |  | 0 |  |  |  | znížená |  | 0 | 0 | 0 | 0 | 0 | 4 | K | 2 | ROZPOCET | 0 | 0 | 0 | 0 | 0 | 2 | 0 | 4 | 54
| PP |  | Debnenie základových múrov obojstranné odstránenie-dielce | [15 empty] | PP | 2
28 | K | 279361821 | Výstuž základových múrov nosných z ocele 10505 | t | 0.8 |  | 0 |  |  |  | znížená |  | 0 | 1.019 | 0.81517 | 0 | 0 | 4 | K | 2 | ROZPOCET | 0 | 0 | 0 | 0 | 0 | 2 | 0 | 4 | 56
| PP |  | Výstuž základových múrov nosných z ocele 10505 | [15 empty] | PP | 2
| D | 5 | Komunikácie |  |  |  | 0 | [5 empty] | 0 |  | 0 |  | 0 | 1 | D | 1 | ROZPOCET | [6 empty] | 0
29 | K | 564210211R | Podklad pre mlátový chodník zo štrkopiesku fr. 8-16 mm s rozprestretím, vlhčením a zhutnením hr. 150 mm, plochy do 200 m2 (riečny praný štrk) | m2 | 22 |  | 0 |  |  |  | znížená |  | 0 | 0 | 0 | 0 | 0 | 4 | K | 2 | ROZPOCET | 0 | 0 | 0 | 0 | 0 | 2 | 0 | 4 | 58
| PP |  | Podklad pre mlátový chodník zo štrkopiesku fr. 8-16 mm s rozprestretím, vlhčením a zhutnením hr. 150 mm, plochy do 200 m2 (riečny praný štrk) | [15 empty] | PP | 2
30 | K | 564722PC001 | Kryt z kameniva ťaženého fr. 16-32 mm s rozprestretím a zhutnením hr. 100 mm (vymývaný štrk) | m2 | 22 |  | 0 |  |  |  | znížená |  | 0 | 0 | 0 | 0 | 0 | 4 | K | 2 | ROZPOCET | 0 | 0 | 0 | 0 | 0 | 2 | 0 | 4 | 60
| PP |  | Kryt z kameniva ťaženého fr. 16-32 mm s rozprestretím a zhutnením hr. 100 mm (vymývaný štrk) | [15 empty] | PP | 2
| D | 6 | Úprava povrchov |  |  |  | 0 | [5 empty] | 0 |  | 3.2926 |  | 0 | 1 | D | 1 | ROZPOCET | [6 empty] | 0
31 | K | 622460121.S | Príprava vonkajšieho podkladu stien penetráciou základnou | m2 | 45.6 |  | 0 |  |  |  | znížená |  | 0 | 0.000225 | 0.01026 | 0 | 0 | 4 | K | 2 | ROZPOCET | 0 | 0 | 0 | 0 | 0 | 2 | 0 | 4 | 62
| PP |  | Príprava vonkajšieho podkladu stien penetráciou základnou | [15 empty] | PP | 2
32 | K | 622481119.S | Potiahnutie vonkajších stien sklotextilnou mriežkou s celoplošným prilepením | m2 | 45.6 |  | 0 |  |  |  | znížená |  | 0 | 0.005154 | 0.23502 | 0 | 0 | 4 | K | 2 | ROZPOCET | 0 | 0 | 0 | 0 | 0 | 2 | 0 | 4 | 64
| PP |  | Potiahnutie vonkajších stien sklotextilnou mriežkou s celoplošným prilepením | [15 empty] | PP | 2
33 | K | 622461255.S | Vonkajšia omietka stien pastovitá silikónová modelovateľná zrnitosti 3 mm | m2 | 45.6 |  | 0 |  |  |  | znížená |  | 0 | 0.0056 | 0.25536 | 0 | 0 | 4 | K | 2 | ROZPOCET | 0 | 0 | 0 | 0 | 0 | 2 | 0 | 4 | 66
| PP |  | Vonkajšia omietka stien pastovitá silikónová modelovateľná zrnitosti 3 mm | [15 empty] | PP | 2
34 | K | 631316033.S1 | Mazanina z betónu vystužená oceľovými vláknami tr.C25/30 vodostavebný hr. nad 120 do 240 mm - drátkobetón hr. 200 mm vr.dilatácie | m3 | 89 |  | 0 |  |  |  | znížená |  | 0 | 0 | 0 | 0 | 0 | 4 | K | 2 | ROZPOCET | 0 | 0 | 0 | 0 | 0 | 2 | 0 | 4 | 68
| PP |  | Mazanina z betónu vystužená oceľovými vláknami tr.C25/30 vodostavebný hr. nad 120 do 240 mm - drátkobetón hr. 200 mm vr.dilatácie | [15 empty] | PP | 2
35 | K | 631362442.S | Výstuž mazanín z betónov (z kameniva) a z ľahkých betónov zo sietí KARI, priemer drôtu 8/8 mm, veľkosť oka 150x150 mm | m2 | 444.8 |  | 0 |  |  |  | znížená |  | 0 | 0.0062736 | 2.7905 | 0 | 0 | 4 | K | 2 | ROZPOCET | 0 | 0 | 0 | 0 | 0 | 2 | 0 | 4 | 70
| PP |  | Výstuž mazanín z betónov (z kameniva) a z ľahkých betónov zo sietí KARI, priemer drôtu 8/8 mm, veľkosť oka 150x150 mm | [15 empty] | PP | 2
36 | K | 634920013.S | Rezanie dilatačných škár v čiastočne zatvrdnutej betónovej mazanine alebo poteru hĺbky nad 10 do 20 mm, šírky nad 10 do 20 mm | m | 98 |  | 0 |  |  |  | znížená |  | 0 | 1.47e-05 | 0.0014406 | 0 | 0 | 4 | K | 2 | ROZPOCET | 0 | 0 | 0 | 0 | 0 | 2 | 0 | 4 | 72
| PP |  | Rezanie dilatačných škár v čiastočne zatvrdnutej betónovej mazanine alebo poteru hĺbky nad 10 do 20 mm, šírky nad 10 do 20 mm | [15 empty] | PP | 2
37 | K | 634601111.S1 | Tmelenie škár (s dodaním hmôt) s prierezom 20 x 20 mm - betónová podlaha | m | 98 |  | 0 |  |  |  | znížená |  | 0 | 0 | 0 | 0 | 0 | 4 | K | 2 | ROZPOCET | 0 | 0 | 0 | 0 | 0 | 2 | 0 | 4 | 74
| PP |  | Tmelenie škár (s dodaním hmôt) s prierezom 20 x 20 mm - betónová podlaha | [15 empty] | PP | 2
| D | 9 | Ostatné konštrukcie |  |  |  | 0 | [5 empty] | 0 |  | 48.4271 |  | 229.9675 | 1 | D | 1 | ROZPOCET | [6 empty] | 0
38 | K | 916561211.S | Osadenie záhonového alebo parkového obrubníka betónového, do lôžka zo suchého betónu tr. C 12/15 s bočnou oporou | m | 63.4 |  | 0 |  |  |  | znížená |  | 0 | 0.099252 | 6.2926 | 0 | 0 | 4 | K | 2 | ROZPOCET | 0 | 0 | 0 | 0 | 0 | 2 | 0 | 4 | 76
| PP |  | Osadenie záhonového alebo parkového obrubníka betónového, do lôžka zo suchého betónu tr. C 12/15 s bočnou oporou | [15 empty] | PP | 2
39 | M | 592170001800.S | Obrubník parkový, lxšxv 1000x50x200 mm, prírodný | m | 66.6 |  | 0 |  |  |  | znížená |  | 0 | 0.023 | 1.5318 | 0 | 0 | 8 | M | 2 | ROZPOCET | 0 | 0 | 0 | 0 | 0 | 2 | 0 | 4 | 78
| PP |  | Obrubník parkový, lxšxv 1000x50x200 mm, prírodný | [15 empty] | PP | 2
40 | K | 941942003.S | Montáž lešenia rámového systémového s podlahami šírky do 0,75 m, výšky nad 20 do 50 m | m2 | 482.5 |  | 0 |  |  |  | znížená |  | 0 | 0.01575 | 7.5994 | 0 | 0 | 4 | K | 2 | ROZPOCET | 0 | 0 | 0 | 0 | 0 | 2 | 0 | 4 | 80
| PP |  | Montáž lešenia rámového systémového s podlahami šírky do 0,75 m, výšky nad 20 do 50 m | [15 empty] | PP | 2
41 | K | 941942903.S | Príplatok za prvý a každý ďalší i začatý týždeň použitia lešenia rámového systémového šírky do 0,75 m, výšky nad 20 do 50 m | m2 | 4825 |  | 0 |  |  |  | znížená |  | 0 | 0 | 0 | 0 | 0 | 4 | K | 2 | ROZPOCET | 0 | 0 | 0 | 0 | 0 | 2 | 0 | 4 | 82
| PP |  | Príplatok za prvý a každý ďalší i začatý týždeň použitia lešenia rámového systémového šírky do 0,75 m, výšky nad 20 do 50 m | [15 empty] | PP | 2
42 | K | 941942803.S | Demontáž lešenia rámového systémového s podlahami šírky do 0,75 m, výšky nad 20 do 50 m | m2 | 482.5 |  | 0 |  |  |  | znížená |  | 0 | 0 | 0 | 0 | 0 | 4 | K | 2 | ROZPOCET | 0 | 0 | 0 | 0 | 0 | 2 | 0 | 4 | 84
| PP |  | Demontáž lešenia rámového systémového s podlahami šírky do 0,75 m, výšky nad 20 do 50 m | [15 empty] | PP | 2
43 | K | 941955003.S | Lešenie ľahké pracovné pomocné s výškou lešeňovej podlahy nad 1,90 do 2,50 m | m2 | 434.5 |  | 0 |  |  |  | znížená |  | 0 | 0.075954 | 33.0018 | 0 | 0 | 4 | K | 2 | ROZPOCET | 0 | 0 | 0 | 0 | 0 | 2 | 0 | 4 | 86
| PP |  | Lešenie ľahké pracovné pomocné s výškou lešeňovej podlahy nad 1,90 do 2,50 m | [15 empty] | PP | 2
44 | K | 952902110.S | Čistenie budov zametaním v miestnostiach, chodbách, na schodišti a na povalách | m2 | 434.5 |  | 0 |  |  |  | znížená |  | 0 | 0 | 0 | 0 | 0 | 4 | K | 2 | ROZPOCET | 0 | 0 | 0 | 0 | 0 | 2 | 0 | 4 | 88
| PP |  | Čistenie budov zametaním v miestnostiach, chodbách, na schodišti a na povalách | [15 empty] | PP | 2
45 | K | 961055111.S | Búranie základov alebo vybúranie otvorov plochy nad 4 m2 v základoch železobetónových, -2,40000t | m3 | 91.1 |  | 0 |  |  |  | znížená |  | 0 | 0 | 0 | 2.4 | 218.64 | 4 | K | 2 | ROZPOCET | 0 | 0 | 0 | 0 | 0 | 2 | 0 | 4 | 90
| PP |  | Búranie základov alebo vybúranie otvorov plochy nad 4 m2 v základoch železobetónových, -2,40000t | [15 empty] | PP | 2
46 | K | 962041315.S | Buranie priečok alebo vybúranie otvorov plochy nad 4 m2 z betónu prostého hr.do 150 mm, -0,29700t | m2 | 37.6 |  | 0 |  |  |  | znížená |  | 0 | 0 | 0 | 0.297 | 11.1672 | 4 | K | 2 | ROZPOCET | 0 | 0 | 0 | 0 | 0 | 2 | 0 | 4 | 92
| PP |  | Buranie priečok alebo vybúranie otvorov plochy nad 4 m2 z betónu prostého hr.do 150 mm, -0,29700t | [15 empty] | PP | 2
47 | K | 971042361.S | Vybúranie otvoru v betónových priečkach a stenách plochy do 0,09 m2, hr. do 600 mm, -0,11900t | ks | 1 |  | 0 |  |  |  | znížená |  | 0 | 0 | 0 | 0.119 | 0.119 | 4 | K | 2 | ROZPOCET | 0 | 0 | 0 | 0 | 0 | 2 | 0 | 4 | 1844870406
| PP |  | Vybúranie otvorov v betónových priečkach a stenách základových alebo nadzákladových plochy do 0,09 m2, hr. do 600 mm -0,119 t | [15 empty] | PP | 2
48 | K | 971046011.S | Jadrové vrty diamantovými korunkami do D 120 mm do stien - betónových, obkladov -0,00025t | cm | 80 |  | 0 |  |  |  | znížená |  | 0 | 9.63e-06 | 0.0007704 | 0.00025 | 0.02 | 4 | K | 2 | ROZPOCET | 0 | 0 | 0 | 0 | 0 | 2 | 0 | 4 | 1447784315
| PP |  | Jadrové vrty diamantovými korunkami do stien betónových, obkladov nad D 110 do 120 mm -0,00025 t | [15 empty] | PP | 2
49 | K | 999-PC001 | D+M záchytný systém proti pádu na streche - nerezové kotviace lanko Ø 6 mm s kotviacimi bodmi | m | 85 |  | 0 |  |  |  | znížená |  | 0 | 9.63e-06 | 0.00081855 | 0.00025 | 0.02125 | 4 | K | 2 | ROZPOCET | 0 | 0 | 0 | 0 | 0 | 2 | 0 | 4 | -1461294268
| PP |  | Jadrové vrty diamantovými korunkami do stien betónových, obkladov nad D 110 do 120 mm -0,00025 t | [15 empty] | PP | 2
50 | K | 999-PC002 | Demontáž elektrickej skrine murovanej (rozmery 300/500 mm v.1070 mm) | ks | 1 |  | 0 |  |  |  | znížená |  | 0 | 0 | 0 | 0 | 0 | 4 | K | 2 | ROZPOCET | 0 | 0 | 0 | 0 | 0 | 2 | 0 | 4 | 94
| PP |  | Demontáž elektrickej skrine murovanej (rozmery 300/500 mm v.1070 mm) | [15 empty] | PP | 2
51 | K | 979011111.S | Zvislá doprava sutiny a vybúraných hmôt za prvé podlažie nad alebo pod základným podlažím | t | 230.205 |  | 0 |  |  |  | znížená |  | 0 | 0 | 0 | 0 | 0 | 4 | K | 2 | ROZPOCET | 0 | 0 | 0 | 0 | 0 | 2 | 0 | 4 | 96
| PP |  | Zvislá doprava sutiny a vybúraných hmôt za prvé podlažie nad alebo pod základným podlažím | [15 empty] | PP | 2
52 | K | 979011121.S | Zvislá doprava sutiny a vybúraných hmôt za každé ďalšie podlažie | t | 460.41 |  | 0 |  |  |  | znížená |  | 0 | 0 | 0 | 0 | 0 | 4 | K | 2 | ROZPOCET | 0 | 0 | 0 | 0 | 0 | 2 | 0 | 4 | 98
| PP |  | Zvislá doprava sutiny a vybúraných hmôt za každé ďalšie podlažie | [15 empty] | PP | 2
53 | K | 979081111.S | Odvoz sutiny a vybúraných hmôt na skládku do 1 km | t | 230.205 |  | 0 |  |  |  | znížená |  | 0 | 0 | 0 | 0 | 0 | 4 | K | 2 | ROZPOCET | 0 | 0 | 0 | 0 | 0 | 2 | 0 | 4 | 100
| PP |  | Odvoz sutiny a vybúraných hmôt na skládku do 1 km | [15 empty] | PP | 2
54 | K | 979081121.S | Odvoz sutiny a vybúraných hmôt na skládku za každý ďalší 1 km | t | 3453.075 |  | 0 |  |  |  | znížená |  | 0 | 0 | 0 | 0 | 0 | 4 | K | 2 | ROZPOCET | 0 | 0 | 0 | 0 | 0 | 2 | 0 | 4 | 102
| PP |  | Odvoz sutiny a vybúraných hmôt na skládku za každý ďalší 1 km | [15 empty] | PP | 2
55 | K | 979082111.S | Vnútrostavenisková doprava sutiny a vybúraných hmôt do 10 m | t | 230.205 |  | 0 |  |  |  | znížená |  | 0 | 0 | 0 | 0 | 0 | 4 | K | 2 | ROZPOCET | 0 | 0 | 0 | 0 | 0 | 2 | 0 | 4 | 104
| PP |  | Vnútrostavenisková doprava sutiny a vybúraných hmôt do 10 m | [15 empty] | PP | 2
56 | K | 979082121.S | Vnútrostavenisková doprava sutiny a vybúraných hmôt za každých ďalších 5 m | t | 1151.025 |  | 0 |  |  |  | znížená |  | 0 | 0 | 0 | 0 | 0 | 4 | K | 2 | ROZPOCET | 0 | 0 | 0 | 0 | 0 | 2 | 0 | 4 | 106
| PP |  | Vnútrostavenisková doprava sutiny a vybúraných hmôt za každých ďalších 5 m | [15 empty] | PP | 2
57 | K | 979089012.S | Poplatok za skladovanie - betón, tehly, dlaždice (17 01 ), ostatné | t | 230.205 |  | 0 |  |  |  | znížená |  | 0 | 0 | 0 | 0 | 0 | 4 | K | 2 | ROZPOCET | 0 | 0 | 0 | 0 | 0 | 2 | 0 | 4 | 108
| PP |  | Poplatok za skladovanie - betón, tehly, dlaždice (17 01 ), ostatné | [15 empty] | PP | 2
58 | K | 979089713.S | Prenájom kontajneru 7 m3 | ks | 3 |  | 0 |  |  |  | znížená |  | 0 | 0 | 0 | 0 | 0 | 4 | K | 2 | ROZPOCET | 0 | 0 | 0 | 0 | 0 | 2 | 0 | 4 | 110
| PP |  | Prenájom kontajneru 7 m3 | [15 empty] | PP | 2
| D | 99 | Presun hmôt |  |  |  | 0 | [5 empty] | 0 |  | 0 |  | 0 | 1 | D | 1 | ROZPOCET | [6 empty] | 0
59 | K | 998011001.S | Presun hmôt pre budovy JKSO 801, 803,812,zvislá konštr.z tehál,tvárnic,z kovu výšky do 6 m | t | 531.951 |  | 0 |  |  |  | znížená |  | 0 | 0 | 0 | 0 | 0 | 4 | K | 2 | ROZPOCET | 0 | 0 | 0 | 0 | 0 | 2 | 0 | 4 | 112
| PP |  | Presun hmôt pre budovy JKSO 801, 803,812,zvislá konštr.z tehál,tvárnic,z kovu výšky do 6 m | [15 empty] | PP | 2
| D | PSV | Práce a dodávky PSV |  |  |  | 0 | [5 empty] | 0 |  | 3.4266 |  | 7.8091 | 2 | D | 0 | ROZPOCET | [6 empty] | 0
| D | 711 | Izolácie proti vode a zemnej vlhkosti |  |  |  | 0 | [5 empty] | 0 |  | 1.9847 |  | 0 | 2 | D | 1 | ROZPOCET | [6 empty] | 0
60 | K | 711112001.S | Zhotovenie izolácie proti zemnej vlhkosti zvislá náterom penetračným za studena | m2 | 81.4 |  | 0 |  |  |  | znížená |  | 0 | 0 | 0 | 0 | 0 | 16 | K | 2 | ROZPOCET | 0 | 0 | 0 | 0 | 0 | 2 | 0 | 16 | 114
| PP |  | Zhotovenie izolácie proti zemnej vlhkosti zvislá náterom penetračným za studena | [15 empty] | PP | 2
61 | M | 246170000900.S | Lak asfaltový penetračný | t | 0.1 |  | 0 |  |  |  | znížená |  | 0 | 1 | 0.1 | 0 | 0 | 32 | M | 2 | ROZPOCET | 0 | 0 | 0 | 0 | 0 | 2 | 0 | 16 | 116
| PP |  | Lak asfaltový penetračný | [15 empty] | PP | 2
62 | K | 711131106.S | Zhotovenie izolácie proti zemnej vlhkosti nopovou fóloiu položenou voľne na ploche vodorovnej | m2 | 81.4 |  | 0 |  |  |  | znížená |  | 0 | 0.00075 | 0.06105 | 0 | 0 | 16 | K | 2 | ROZPOCET | 0 | 0 | 0 | 0 | 0 | 2 | 0 | 16 | 118
| PP |  | Zhotovenie izolácie proti zemnej vlhkosti nopovou fóloiu položenou voľne na ploche vodorovnej | [15 empty] | PP | 2
63 | M | 283230001500.S | Profilovaná fólia z PE, výška nopov 8 mm, pevnosť v tlaku 250 kN/m2, pre spodnú stavbu | m2 | 85.5 |  | 0 |  |  |  | znížená |  | 0 | 0.00058 | 0.04959 | 0 | 0 | 32 | M | 2 | ROZPOCET | 0 | 0 | 0 | 0 | 0 | 2 | 0 | 16 | 120
| PP |  | Profilovaná fólia z PE, výška nopov 8 mm, pevnosť v tlaku 250 kN/m2, pre spodnú stavbu | [15 empty] | PP | 2
64 | K | 711113141.S | Izolácia proti zemnej vlhkosti a povrchovej vodeI 2-zložkovou stierkou hydroizolačnou minerálnou pružnou hr. 2 mm na ploche zvislej napr.systém Sika Ucrete UD 200 | m2 | 15.9 |  | 0 |  |  |  | znížená |  | 0 | 0.0035 | 0.05565 | 0 | 0 | 16 | K | 2 | ROZPOCET | 0 | 0 | 0 | 0 | 0 | 2 | 0 | 16 | 122
| PP |  | Izolácia proti zemnej vlhkosti a povrchovej vodeI 2-zložkovou stierkou hydroizolačnou minerálnou pružnou hr. 2 mm na ploche zvislej napr.systém Sika Ucrete UD 200 | [15 empty] | PP | 2
65 | K | 711113131.S | Izolácie proti zemnej vlhkosti a povrchovej vode 2-zložkovou stierkou hydroizolačnou minerálnou pružnou hr. 2 mm na ploche vodorovnej napr.systém Sika Ucrete UD 200 | m2 | 68.5 |  | 0 |  |  |  | znížená |  | 0 | 0.0035 | 0.23975 | 0 | 0 | 16 | K | 2 | ROZPOCET | 0 | 0 | 0 | 0 | 0 | 2 | 0 | 16 | 124
| PP |  | Izolácie proti zemnej vlhkosti a povrchovej vode 2-zložkovou stierkou hydroizolačnou minerálnou pružnou hr. 2 mm na ploche vodorovnej napr.systém Sika Ucrete UD 200 | [15 empty] | PP | 2
66 | K | 71171 | Kryštalická hydroizolácia na ploche zvislej | m2 | 15.9 |  | 0 |  |  |  | znížená |  | 0 | 0 | 0 | 0 | 0 | 16 | K | 2 | ROZPOCET | 0 | 0 | 0 | 0 | 0 | 2 | 0 | 16 | 126
| PP |  | Kryštalická hydroizolácia na ploche zvislej | [15 empty] | PP | 2
67 | K | 71171.1 | Kryštalická hydroizolácia na ploche vodorovnej | m2 | 68.5 |  | 0 |  |  |  | znížená |  | 0 | 0 | 0 | 0 | 0 | 16 | K | 2 | ROZPOCET | 0 | 0 | 0 | 0 | 0 | 2 | 0 | 16 | 128
| PP |  | Kryštalická hydroizolácia na ploche vodorovnej | [15 empty] | PP | 2
68 | K | 711471051.S | Zhotovenie izolácie proti tlakovej vode PVC fóliou položenou voľne na vodorovnej ploche so zvarením spoju | m2 | 444.8 |  | 0 |  |  |  | znížená |  | 0 | 3.3e-05 | 0.014678 | 0 | 0 | 16 | K | 2 | ROZPOCET | 0 | 0 | 0 | 0 | 0 | 2 | 0 | 16 | 130
| PP |  | Zhotovenie izolácie proti tlakovej vode PVC fóliou položenou voľne na vodorovnej ploche so zvarením spoju | [15 empty] | PP | 2
69 | K | 711472051.S | Zhotovenie izolácie proti tlakovej vode PVC fóliou položenou voľne na ploche zvislej so zvarením spoju | m2 | 81.4 |  | 0 |  |  |  | znížená |  | 0 | 3.3e-05 | 0.0026862 | 0 | 0 | 16 | K | 2 | ROZPOCET | 0 | 0 | 0 | 0 | 0 | 2 | 0 | 16 | 132
| PP |  | Zhotovenie izolácie proti tlakovej vode PVC fóliou položenou voľne na ploche zvislej so zvarením spoju | [15 empty] | PP | 2
70 | M | 283220000500.S | Hydroizolačná fólia PVC-P, hr. 1,5 mm, izolácia základov proti vode | m2 | 605.2 |  | 0 |  |  |  | znížená |  | 0 | 0.00194 | 1.1741 | 0 | 0 | 32 | M | 2 | ROZPOCET | 0 | 0 | 0 | 0 | 0 | 2 | 0 | 16 | 134
| PP |  | Hydroizolačná fólia PVC-P, hr. 1,5 mm, izolácia základov proti vode | [15 empty] | PP | 2
71 | K | 711491172.S | Zhotovenie ochrannej vrstvy izolácie z textílie na ploche vodorovnej, pre izolácie proti zemnej vlhkosti, podpovrchovej a tlakovej vode | m2 | 911.6 |  | 0 |  |  |  | znížená |  | 0 | 0 | 0 | 0 | 0 | 16 | K | 2 | ROZPOCET | 0 | 0 | 0 | 0 | 0 | 2 | 0 | 16 | 136
| PP |  | Zhotovenie ochrannej vrstvy izolácie z textílie na ploche vodorovnej, pre izolácie proti zemnej vlhkosti, podpovrchovej a tlakovej vode | [15 empty] | PP | 2
72 | M | 693110004500.S | Geotextília polypropylénová netkaná 300 g/m2 | m2 | 957.2 |  | 0 |  |  |  | znížená |  | 0 | 0.0003 | 0.28716 | 0 | 0 | 32 | M | 2 | ROZPOCET | 0 | 0 | 0 | 0 | 0 | 2 | 0 | 16 | 138
| PP |  | Geotextília polypropylénová netkaná 300 g/m2 | [15 empty] | PP | 2
73 | K | 998711201.S | Presun hmôt pre izoláciu proti vode v objektoch výšky do 6 m | % |  |  | 0 |  |  |  | znížená |  | 0 | 0 | 0 | 0 | 0 | 16 | K | 2 | ROZPOCET | 0 | 0 | 0 | 0 | 0 | 2 | 0 | 16 | 140
| PP |  | Presun hmôt pre izoláciu proti vode v objektoch výšky do 6 m | [15 empty] | PP | 2
| D | 713 | Tepelné izolácie |  |  |  | 0 | [5 empty] | 0 |  | 0.51828 |  | 0 | 2 | D | 1 | ROZPOCET | [6 empty] | 0
74 | K | 713132132.S | Montáž tepelnej izolácie stien polystyrénom, celoplošným prilepením | m2 | 38 |  | 0 |  |  |  | znížená |  | 0 | 0.005 | 0.19 | 0 | 0 | 16 | K | 2 | ROZPOCET | 0 | 0 | 0 | 0 | 0 | 2 | 0 | 16 | 142
| PP |  | Montáž tepelnej izolácie stien polystyrénom, celoplošným prilepením | [15 empty] | PP | 2
75 | M | 283750002100.S | Doska XPS 300 hr. 100 mm, zakladanie stavieb, podlahy, obrátené ploché strechy | m2 | 38.8 |  | 0 |  |  |  | znížená |  | 0 | 0.0033 | 0.12804 | 0 | 0 | 32 | M | 2 | ROZPOCET | 0 | 0 | 0 | 0 | 0 | 2 | 0 | 16 | 144
| PP |  | Doska XPS 300 hr. 100 mm, zakladanie stavieb, podlahy, obrátené ploché strechy | [15 empty] | PP | 2
76 | K | 713132206.S | Montáž tepelnej izolácie podzemných stien a základov polystyrénom | m2 | 30.4 |  | 0 |  |  |  | znížená |  | 0 | 0.00362 | 0.11005 | 0 | 0 | 16 | K | 2 | ROZPOCET | 0 | 0 | 0 | 0 | 0 | 2 | 0 | 16 | 146
| PP |  | Montáž tepelnej izolácie podzemných stien a základov polystyrénom | [15 empty] | PP | 2
77 | M | 283720011400. | Doska EPS PERIMETER hr. 100 mm, pre sokel, suterén, základy, ISOVER | m2 | 31.1 |  | 0 |  |  |  | znížená |  | 0 | 0.0029 | 0.09019 | 0 | 0 | 32 | M | 2 | ROZPOCET | 0 | 0 | 0 | 0 | 0 | 2 | 0 | 16 | 148
| PP |  | Doska EPS PERIMETER hr. 100 mm, pre sokel, suterén, základy, ISOVER | [15 empty] | PP | 2
78 | K | 998713201.S | Presun hmôt pre tepelné izolácie v objektoch výšky do 6 m | % |  |  | 0 |  |  |  | znížená |  | 0 | 0 | 0 | 0 | 0 | 16 | K | 2 | ROZPOCET | 0 | 0 | 0 | 0 | 0 | 2 | 0 | 16 | 150
| PP |  | Presun hmôt pre tepelné izolácie v objektoch výšky do 6 m | [15 empty] | PP | 2
| D | 764 | Konštrukcie klampiarske |  |  |  | 0 | [5 empty] | 0 |  | 0.62953 |  | 0.25666 | 2 | D | 1 | ROZPOCET | [6 empty] | 0
79 | K | 764352423.S | Žľaby pododkvapové polkruhové r.š. 250 mm z pozinkovaného plechu , vr.žľabového kotlíka a žľabových čiel, kotviacich prvkov | m | 75 |  | 0 |  |  |  | znížená |  | 0 | 0.0016574 | 0.1243 | 0 | 0 | 16 | K | 2 | ROZPOCET | 0 | 0 | 0 | 0 | 0 | 2 | 0 | 16 | 152
| PP |  | Žľaby pododkvapové polkruhové r.š. 250 mm z pozinkovaného plechu , vr.žľabového kotlíka a žľabových čiel, kotviacich prvkov | [15 empty] | PP | 2
80 | K | 764751112 | D+M dažďová rúra kruhová d = 125 mm vr.kotviacich prvkov | m | 13.5 |  | 0 |  |  |  | znížená |  | 0 | 0.0020588 | 0.027794 | 0 | 0 | 16 | K | 2 | ROZPOCET | 0 | 0 | 0 | 0 | 0 | 2 | 0 | 16 | 154
| PP |  | D+M dažďová rúra kruhová d = 125 mm vr.kotviacich prvkov | [15 empty] | PP | 2
81 | K | 764352800.S | Demontáž žľabov pododkvapových polkruhových so sklonom do 30st. rš 250 mm, -0,00280t | m | 61.1 |  | 0 |  |  |  | znížená |  | 0 | 0 | 0 | 0.0028 | 0.17108 | 16 | K | 2 | ROZPOCET | 0 | 0 | 0 | 0 | 0 | 2 | 0 | 16 | 156
| PP |  | Demontáž žľabov pododkvapových polkruhových so sklonom do 30st. rš 250 mm, -0,00280t | [15 empty] | PP | 2
82 | K | 764421850.S | Demontáž oplechovania ríms rš od 250 do 330 mm, -0,00175t | m | 25.4 |  | 0 |  |  |  | znížená |  | 0 | 0 | 0 | 0.00175 | 0.04445 | 16 | K | 2 | ROZPOCET | 0 | 0 | 0 | 0 | 0 | 2 | 0 | 16 | 158
| PP |  | Demontáž oplechovania ríms rš od 250 do 330 mm, -0,00175t | [15 empty] | PP | 2
83 | K | 764454801.S | Demontáž odpadových rúr kruhových, s priemerom 75 a 100 mm, -0,00226t | m | 18.2 |  | 0 |  |  |  | znížená |  | 0 | 0 | 0 | 0.00226 | 0.041132 | 16 | K | 2 | ROZPOCET | 0 | 0 | 0 | 0 | 0 | 2 | 0 | 16 | 160
| PP |  | Demontáž odpadových rúr kruhových, s priemerom 75 a 100 mm, -0,00226t | [15 empty] | PP | 2
84 | K | 764PC1001 | D+M oplechovanie štítu na streche ako súčasť sendvičových strešných panelov farba RAL 7035 | m | 26.6 |  | 0 |  |  |  | znížená |  | 0 | 0.0020588 | 0.054764 | 0 | 0 | 16 | K | 2 | ROZPOCET | 0 | 0 | 0 | 0 | 0 | 2 | 0 | 16 | -672708542
| PP |  | D+M dažďová rúra kruhová d = 125 mm vr.kotviacich prvkov | [15 empty] | PP | 2
85 | K | 764PC1002 | D+M oplechovanie odkvapu na streche ako súčasť sendvičových strešných panelov farba RAL 7035 | m | 73.5 |  | 0 |  |  |  | znížená |  | 0 | 0.0020588 | 0.15132 | 0 | 0 | 16 | K | 2 | ROZPOCET | 0 | 0 | 0 | 0 | 0 | 2 | 0 | 16 | 1793602801
| PP |  | D+M dažďová rúra kruhová d = 125 mm vr.kotviacich prvkov | [15 empty] | PP | 2
86 | K | 764PC1003 | D+M oplechovanie hrebeňa na streche ako súčasť sendvičových strešných panelov farba RAL 7035 | m | 36.8 |  | 0 |  |  |  | znížená |  | 0 | 0.0020588 | 0.075764 | 0 | 0 | 16 | K | 2 | ROZPOCET | 0 | 0 | 0 | 0 | 0 | 2 | 0 | 16 | -1005594114
| PP |  | D+M dažďová rúra kruhová d = 125 mm vr.kotviacich prvkov | [15 empty] | PP | 2
87 | K | 764PC1004 | D+M oplechovanie nárožia na obvodovom plášti ako súčasť sendvičových strešných panelov farba RAL 7035 | m | 18 |  | 0 |  |  |  | znížená |  | 0 | 0.0020588 | 0.037058 | 0 | 0 | 16 | K | 2 | ROZPOCET | 0 | 0 | 0 | 0 | 0 | 2 | 0 | 16 | -1002442773
| PP |  | D+M dažďová rúra kruhová d = 125 mm vr.kotviacich prvkov | [15 empty] | PP | 2
88 | K | 764PC1005 | D+M oplechovanie sokla na obodovom plášti ako súčasť sendvičových strešných panelov farba RAL 7035 | m | 77 |  | 0 |  |  |  | znížená |  | 0 | 0.0020588 | 0.15853 | 0 | 0 | 16 | K | 2 | ROZPOCET | 0 | 0 | 0 | 0 | 0 | 2 | 0 | 16 | 81380650
| PP |  | D+M dažďová rúra kruhová d = 125 mm vr.kotviacich prvkov | [15 empty] | PP | 2
89 | K | 998764201.S | Presun hmôt pre konštrukcie klampiarske v objektoch výšky do 6 m | % |  |  | 0 |  |  |  | znížená |  | 0 | 0 | 0 | 0 | 0 | 16 | K | 2 | ROZPOCET | 0 | 0 | 0 | 0 | 0 | 2 | 0 | 16 | 162
| PP |  | Presun hmôt pre konštrukcie klampiarske v objektoch výšky do 6 m | [15 empty] | PP | 2
| D | 767 | Kovové stavebné doplnkové konštrukcie |  |  |  | 0 | [5 empty] | 0 |  | 0 |  | 7.5524 | 2 | D | 1 | ROZPOCET | [6 empty] | 0
90 | K | 767658347.S | Montáž sekcionálnej brány pozink farebný plochy nad 13 m2 | ks | 6 |  | 0 |  |  |  | znížená |  | 0 | 0 | 0 | 0 | 0 | 16 | K | 2 | ROZPOCET | 0 | 0 | 0 | 0 | 0 | 2 | 0 | 16 | 164
| PP |  | Montáž sekcionálnej brány pozink farebný plochy nad 13 m2 | [15 empty] | PP | 2
91 | M | O1 | Automatické sekcionálne garážové vráta napr. SPEDOS zo sendv. panelov hr.40 mm, brána opatrená spevňujúcimi profilmi proti prehýbaniu, diaľkové ovládanie, s presvetľovacími otvormi (8ks) 3600/4400mm, vr.pomocných oc. profilov na uchztenie mechanizmu brán | ks | 3 |  | 0 |  |  |  | znížená |  | 0 | 0 | 0 | 0 | 0 | 32 | M | 2 | ROZPOCET | 0 | 0 | 0 | 0 | 0 | 2 | 0 | 16 | 166
| PP |  | Automatické sekcionálne garážové vráta napr. SPEDOS zo sendvičových panelov hr.40 mm z oceľového pozinkovaného plechu s vrstvou ochranného laku, vyplnených tepelnou izoláciou, odolnosť proti zaťaženiu vetrom - trieda 2+3 - brána opatrená spevňujúcimi profilmi proti prehýbaniu, U=1,3 Wm2K, diaľkové ovládanie, dve lamely v ornej časti brány budú s presvetlovacími otvormi (8 ks), brána osadená v oceľovej konštrukcii haly, rozmer 3600/4400 mm, vr.pomocných nosných oceľových profilov slúžiacich na uchytenie mechanizmu brány | [15 empty] | PP | 2
92 | M | O2 | Automatické sekcionálne garážové vráta napr. SPEDOS zo sendv. panelov hr.40 mm, brána opatrená spevňujúcimi profilmi proti prehýbaniu, diaľkové ovládanie, s presvetľovacími otvormi (8ks) 3600/4400mm, vr.pomocných oc. profilov a otv. dverí 800/2000 | ks | 2 |  | 0 |  |  |  | znížená |  | 0 | 0 | 0 | 0 | 0 | 32 | M | 2 | ROZPOCET | 0 | 0 | 0 | 0 | 0 | 2 | 0 | 16 | 168
| PP |  | Automatické sekcionálne garážové vráta napr. SPEDOS zo sendvičových panelov hr.40 mm z oceľového pozinkovaného plechu s vrstvou ochranného laku, vyplnených tepelnou izoláciou, odolnosť proti zaťaženiu vetrom - trieda 2+3 - brána opatrená spevňujúcimi profilmi proti prehýbaniu, U=1,3 Wm2K, diaľkové ovládanie, dve lamely v ornej časti brány budú s presvetlovacími otvormi (8 ks), brána osadená v oceľovej konštrukcii haly, rozmer 3600/4400 mm, súčasťou sú jednokrídlové otváravé dvere 800/2000 mm s presvetlovacím otvorom, uzamykateľné, vr.pomocných nosných oceľových profilov slúžiacich na uchytenie mechanizmu brány | [15 empty] | PP | 2
93 | M | O3 | Automatické sekcionálne garážové vráta napr. SPEDOS zo sendv. panelov hr.40 mm, brána opatrená spevňujúcimi profilmi proti prehýbaniu, diaľkové ovládanie, s presvetľovacími otvormi (8ks) 3600/4400mm, vr.pomocných oc. profilov a otv. dverí 800/2000 | ks | 1 |  | 0 |  |  |  | znížená |  | 0 | 0 | 0 | 0 | 0 | 32 | M | 2 | ROZPOCET | 0 | 0 | 0 | 0 | 0 | 2 | 0 | 16 | 170
| PP |  | Automatické sekcionálne garážové vráta napr. SPEDOS zo sendvičových panelov hr.40 mm z oceľového pozinkovaného plechu s vrstvou ochranného laku, vyplnených tepelnou izoláciou, odolnosť proti zaťaženiu vetrom - trieda 2+3 - brána opatrená spevňujúcimi profilmi proti prehýbaniu, U=1,3 Wm2K, diaľkové ovládanie, dve lamely v ornej časti brány budú s presvetlovacími otvormi (8 ks), brána osadená v oceľovej konštrukcii haly, rozmer 3600/4400 mm, súčasťou sú jednokrídlové otváravé dvere 800/2000 mm s presvetlovacím otvorom, uzamykateľné, vr.pomocných nosných oceľových profilov slúžiacich na uchytenie mechanizmu brány | [15 empty] | PP | 2
94 | K | O4 | D+M nerezový pororošt lisovaný PR, lemovaný, skladobný rozmer 600/1000/50 mm, rozmer oka 34,3x33,3 nad odvodňovacím žľabom, nosný pás 50/5 mm, šírka žľabu 500 mm | ks | 9 |  | 0 |  |  |  | znížená |  | 0 | 0 | 0 | 0 | 0 | 16 | K | 2 | ROZPOCET | 0 | 0 | 0 | 0 | 0 | 2 | 0 | 16 | 172
| PP |  | D+M nerezový pororošt lisovaný PR, lemovaný, skladobný rozmer 600/1000/50 mm, rozmer oka 34,3x33,3 nad odvodňovacím žľabom, nosný pás 50/5 mm, šírka žľabu 500 mm | [15 empty] | PP | 2
95 | K | O4.1 | D+M nerezový pororošt lisovaný PR, lemovaný, skladobný rozmer 600/690/50 mm, rozmer oka 34,3x33,3 nad odvodňovacím žľabom, nosný pás 50/5 mm, šírka žľabu 500 mm | ks | 9 |  | 0 |  |  |  | znížená |  | 0 | 0 | 0 | 0 | 0 | 16 | K | 2 | ROZPOCET | 0 | 0 | 0 | 0 | 0 | 2 | 0 | 16 | 174
| PP |  | D+M nerezový pororošt lisovaný PR, lemovaný, skladobný rozmer 600/690/50 mm, rozmer oka 34,3x33,3 nad odvodňovacím žľabom, nosný pás 50/5 mm, šírka žľabu 500 mm | [15 empty] | PP | 2
96 | K | 767 | Montáž hliníkových okien | ks | 6 |  | 0 |  |  |  | znížená |  | 0 | 0 | 0 | 0 | 0 | 16 | K | 2 | ROZPOCET | 0 | 0 | 0 | 0 | 0 | 2 | 0 | 16 | 176
| PP |  | Montáž hliníkových okien | [15 empty] | PP | 2
97 | M | AL1 | Hliníkové okno zložené z dvoch okien, rozmer 2400/900 mm, krídla otváravo-sklápacie, zasklenie dvojsklom, krídla opatrené mechanizmom (napr.tyč) na otváranie osobou stojacou na podlahe, okno osadené v oceľovej konštrukcii haly | ks | 4 |  | 0 |  |  |  | znížená |  | 0 | 0 | 0 | 0 | 0 | 32 | M | 2 | ROZPOCET | 0 | 0 | 0 | 0 | 0 | 2 | 0 | 16 | 178
| PP |  | Hliníkové okno zložené z dvoch okien, rozmer 2400/900 mm, krídla otváravo-sklápacie, zasklenie dvojsklom, krídla opatrené mechanizmom (napr.tyč) na otváranie osobou stojacou na podlahe, okno osadené v oceľovej konštrukcii haly | [15 empty] | PP | 2
98 | M | AL2 | Hliníkové okno zložené z dvoch okien, rozmer 2400/900 mm, krídla sklápacie, zasklenie dvojsklom, krídla opatrené mechanizmom (napr.tyč) na otváranie osobou stojacou na podlahe, okno osadené v oceľovej konštrukcii haly | ks | 2 |  | 0 |  |  |  | znížená |  | 0 | 0 | 0 | 0 | 0 | 32 | M | 2 | ROZPOCET | 0 | 0 | 0 | 0 | 0 | 2 | 0 | 16 | 180
| PP |  | Hliníkové okno zložené z dvoch okien, rozmer 2400/900 mm, krídla sklápacie, zasklenie dvojsklom, krídla opatrené mechanizmom (napr.tyč) na otváranie osobou stojacou na podlahe, okno osadené v oceľovej konštrukcii haly | [15 empty] | PP | 2
99 | K | 767.1 | D+M opláštenia striech zo sendvičových kovových panelov hr.140 mm s výplňou z minerálnej vlny vr.potrebných klampiarskych výrobkov | m2 | 488.1 |  | 0 |  |  |  | znížená |  | 0 | 0 | 0 | 0 | 0 | 16 | K | 2 | ROZPOCET | 0 | 0 | 0 | 0 | 0 | 2 | 0 | 16 | 182
| PP |  | D+M opláštenia striech zo sendvičových kovových panelov hr.140 mm s výplňou z minerálnej vlny vr.potrebných klampiarskych výrobkov | [15 empty] | PP | 2
100 | K | 767.2 | D+M opláštenia stien zo sendvičových kovových panelov hr.120 mm s výplňou z minerálnej vlny vr.potrebných klampiarskych výrobkov | m2 | 357.9 |  | 0 |  |  |  | znížená |  | 0 | 0 | 0 | 0 | 0 | 16 | K | 2 | ROZPOCET | 0 | 0 | 0 | 0 | 0 | 2 | 0 | 16 | 184
| PP |  | D+M opláštenia stien zo sendvičových kovových panelov hr.120 mm s výplňou z minerálnej vlny vr.potrebných klampiarskych výrobkov | [15 empty] | PP | 2
101 | K | 767.3 | D+M opláštenia stien zo sendvičových kovových panelov hr.40 mm | m2 | 62.9 |  | 0 |  |  |  | znížená |  | 0 | 0 | 0 | 0 | 0 | 16 | K | 2 | ROZPOCET | 0 | 0 | 0 | 0 | 0 | 2 | 0 | 16 | 186
| PP |  | D+M opláštenia stien zo sendvičových kovových panelov hr.40 mm | [15 empty] | PP | 2
102 | K | 767.4 | D+M oceľového rebríka s ochranným košom dĺ. 3,8 m | m | 3.8 |  | 0 |  |  |  | znížená |  | 0 | 0 | 0 | 0 | 0 | 16 | K | 2 | ROZPOCET | 0 | 0 | 0 | 0 | 0 | 2 | 0 | 16 | -1570952036
| PP |  | D+M opláštenia stien zo sendvičových kovových panelov hr.40 mm | [15 empty] | PP | 2
103 | K | 767392802.S | Demontáž krytín striech z plechov skrutkovaných, -0,00700t | m2 | 389 |  | 0 |  |  |  | znížená |  | 0 | 0 | 0 | 0.007 | 2.723 | 16 | K | 2 | ROZPOCET | 0 | 0 | 0 | 0 | 0 | 2 | 0 | 16 | 188
| PP |  | Demontáž krytín striech z plechov skrutkovaných, -0,00700t | [15 empty] | PP | 2
104 | K | 767411811.S | Demontáž opláštenia sendvičovými stenovými panelmi so skrytým zámkom na OK, -0,0128t | m2 | 377.3 |  | 0 |  |  |  | znížená |  | 0 | 0 | 0 | 0.0128 | 4.8294 | 16 | K | 2 | ROZPOCET | 0 | 0 | 0 | 0 | 0 | 2 | 0 | 16 | 190
| PP |  | Demontáž opláštenia sendvičovými stenovými panelmi so skrytým zámkom na OK, -0,0128t | [15 empty] | PP | 2
105 | K | 767658803.S1 | Demontáž oceľovej brány otváravej plochy nad 9 m2 do 13 m2, -0,450t | ks | 3 |  | 0 |  |  |  | znížená |  | 0 | 0 | 0 | 0 | 0 | 16 | K | 2 | ROZPOCET | 0 | 0 | 0 | 0 | 0 | 2 | 0 | 16 | 192
| PP |  | Demontáž oceľovej brány otváravej plochy nad 9 m2 do 13 m2, -0,450t | [15 empty] | PP | 2
106 | K | 998767201.S | Presun hmôt pre kovové stavebné a doplnkové konštrukcie v objektoch výšky do 6 m | % |  |  | 0 |  |  |  | znížená |  | 0 | 0 | 0 | 0 | 0 | 16 | K | 2 | ROZPOCET | 0 | 0 | 0 | 0 | 0 | 2 | 0 | 16 | 194
| PP |  | Presun hmôt pre kovové stavebné a doplnkové konštrukcie v objektoch výšky do 6 m | [15 empty] | PP | 2
| D | 783 | Dokončovacie práce - nátery |  |  |  | 0 | [5 empty] | 0 |  | 0.29413 |  | 0 | 2 | D | 1 | ROZPOCET | [6 empty] | 0
107 | K | 783151170.S | Nátery oceľ.konštr. epoxidové ťažkých A základné - 35μm | m2 | 320 |  | 0 |  |  |  | znížená |  | 0 | 0.00019666 | 0.062931 | 0 | 0 | 16 | K | 2 | ROZPOCET | 0 | 0 | 0 | 0 | 0 | 2 | 0 | 16 | 196
| PP |  | Nátery oceľ.konštr. epoxidové ťažkých A základné - 35µm | [15 empty] | PP | 2
108 | K | 783172510.S | Nátery oceľ.konštr. polyuretánové ťažkých A dvojnásobné 2x s emailovaním.- 140μm | m2 | 320 |  | 0 |  |  |  | znížená |  | 0 | 0.0007172 | 0.2295 | 0 | 0 | 16 | K | 2 | ROZPOCET | 0 | 0 | 0 | 0 | 0 | 2 | 0 | 16 | 198
| PP |  | Nátery oceľ.konštr. polyuretánové ťažkých A dvojnásobné 2x s emailovaním.- 140µm | [15 empty] | PP | 2
109 | K | 783190 | Nátery oceľových konštrukcií - požiarny R 15 D1 | m2 | 320 |  | 0 |  |  |  | znížená |  | 0 | 0 | 0 | 0 | 0 | 16 | K | 2 | ROZPOCET | 0 | 0 | 0 | 0 | 0 | 2 | 0 | 16 | 200
| PP |  | Nátery oceľových konštrukcií - požiarny R 15 D1 | [15 empty] | PP | 2
110 | K | 783201812.S | Odstránenie starých náterov z kovových stavebných doplnkových konštrukcií oceľovou kefou | m2 | 1300 |  | 0 |  |  |  | znížená |  | 0 | 0 | 0 | 0 | 0 | 16 | K | 2 | ROZPOCET | 0 | 0 | 0 | 0 | 0 | 2 | 0 | 16 | 202
| PP |  | Odstránenie starých náterov z kovových stavebných doplnkových konštrukcií oceľovou kefou | [15 empty] | PP | 2
111 | K | 783904811.S | Ostatné práce odmastenie chemickými odhrdzavenie kovových konštrukcií | m2 | 1300 |  | 0 |  |  |  | znížená |  | 0 | 1.3e-06 | 0.00169 | 0 | 0 | 16 | K | 2 | ROZPOCET | 0 | 0 | 0 | 0 | 0 | 2 | 0 | 16 | 204
| PP |  | Ostatné práce odmastenie chemickými odhrdzavenie kovových konštrukcií | [15 empty] | PP | 2
| D | M | Práce a dodávky M |  |  |  | 0 | [5 empty] | 0 |  | 0 |  | 0 | 3 | D | 0 | ROZPOCET | [6 empty] | 0
| D | 43-M | Montáž oceľových konštrukcií |  |  |  | 0 | [5 empty] | 0 |  | 0 |  | 0 | 3 | D | 1 | ROZPOCET | [6 empty] | 0
112 | K | 430864004.S | Montáž rôznych dielov OK - štvrtá cenová krivka do 10 000 kg vrátane a vrátane dodávky | kg | 7725 |  | 0 |  |  |  | znížená |  | 0 | 0 | 0 | 0 | 0 | 64 | K | 2 | ROZPOCET | 0 | 0 | 0 | 0 | 0 | 2 | 0 | 64 | 206
| PP |  | Montáž rôznych dielov OK - štvrtá cenová krivka do 10 000 kg vrátane a vrátane dodávky | [15 empty] | PP | 2
113 | M | 553850000200 | Prvky pre oceľovú nosnú konštrukciu - stĺpy, väzniky prierez do 100-300 mm žiarovo pozinkované | t | 7.725 |  | 0 |  |  |  | znížená |  | 0 | 0 | 0 | 0 | 0 | 256 | M | 2 | ROZPOCET | 0 | 0 | 0 | 0 | 0 | 2 | 0 | 64 | 208
| PP |  | Prvky pre oceľovú nosnú konštrukciu - stĺpy, väzniky prierez do 100-300 mm žiarovo pozinkované | [15 empty] | PP | 2

## SO 02-3.1 - Garáže - Siln...
[9 empty] | >> skryté stĺpce << | [9 empty] | {ed8ac11d-7cd1-4bbf-8a6c-b5ce9c13b91b}
0
| KRYCÍ LIST ROZPOČTU | [8 empty] | v --- nižšie sa nachádzajú doplnkové a pomocné údaje k zostavám --- v | [8 empty] | False
Stavba:
HS Hálkova - rekonštrukcia objektu, Hálkova 3, BA
Objekt:
SO 02 - Garáže
Časť:
SO 02-3.1 - Garáže - Silnoprúdová elektroinštalácia
| JKSO: |  |  |  |  | KS:
| Miesto: |  |  |  |  | Dátum: | 2024-11-21
| Objednávateľ: |  |  |  |  | IČO:
IČ DPH:
| Zhotoviteľ: |  |  |  |  | IČO: | Vyplň údaj
|  | Vyplň údaj |  |  |  | IČ DPH: | Vyplň údaj
| Projektant: |  |  |  |  | IČO:
IČ DPH:
| Spracovateľ: |  |  |  |  | IČO:
IČ DPH:
Poznámka:
| Cena bez DPH | [5 empty] | 0
|  |  | Základ dane |  |  | Sadzba dane | Výška dane
| DPH | základná | 0 |  |  | 20% | 0
|  | znížená | 0 |  |  | 20% | 0
|  | zákl. prenesená | 0 |  |  | 20% | 0
|  | zníž. prenesená | 0 |  |  | 20% | 0
|  | nulová | 0 |  |  | 0% | 0
| Cena s DPH |  |  | v | EUR |  | 0
| Projektant |  |  | Spracovateľ
| Dátum a podpis: |  | Pečiatka | Dátum a podpis: |  |  | Pečiatka
| Objednávateľ |  |  | Zhotoviteľ
| Dátum a podpis: |  | Pečiatka | Dátum a podpis: |  |  | Pečiatka
REKAPITULÁCIA ROZPOČTU
Stavba:
HS Hálkova - rekonštrukcia objektu, Hálkova 3, BA
Objekt:
SO 02 - Garáže
Časť:
SO 02-3.1 - Garáže - Silnoprúdová elektroinštalácia
Miesto: | [5 empty] | Dátum: | 2024-11-21
Objednávateľ: | [5 empty] | Projektant:
Zhotoviteľ: |  |  | Vyplň údaj |  |  | Spracovateľ:
Kód dielu - Popis | [6 empty] | Cena celkom [EUR]
Náklady z rozpočtu | [6 empty] | 0 | [12 empty] | -1
| M - Práce a dodávky M | [5 empty] | 0
| DM - Elektromontáže | [5 empty] | 0
| HZS - Hodinové zúčtovacie sadzby | [5 empty] | 0
ROZPOČET
Stavba:
HS Hálkova - rekonštrukcia objektu, Hálkova 3, BA
Objekt:
SO 02 - Garáže
Časť:
SO 02-3.1 - Garáže - Silnoprúdová elektroinštalácia
Miesto: | [5 empty] | Dátum: | 2024-11-21
Objednávateľ: | [5 empty] | Projektant:
Zhotoviteľ: |  |  | Vyplň údaj |  |  | Spracovateľ:
PČ | Typ | Kód | Popis | MJ | Množstvo | J.cena [EUR] | Cena celkom [EUR] | Cenová sústava |  |  | DPH | J. Nh [h] | Nh celkom [h] | J. hmotnosť [t] | Hmotnosť celkom [t] | J. suť [t] | Suť Celkom [t]
Náklady z rozpočtu | [6 empty] | 0 | [5 empty] | 0 |  | 0 |  | 0 |  | D | -1 | [7 empty] | 0
| D | M | Práce a dodávky M |  |  |  | 0 | [5 empty] | 0 |  | 0 |  | 0 | 3 | D | 0 | ROZPOCET | [6 empty] | 0
| D | DM | Elektromontáže |  |  |  | 0 | [5 empty] | 0 |  | 0 |  | 0 | 1 | D | 1 | ROZPOCET | [6 empty] | 0
1 | K | 210100001.S | Ukončenie vodičov v rozvádzač. vrátane zapojenia a vodičovej koncovky do 2,5 mm2 | ks | 105 |  | 0 |  |  |  | znížená |  | 0 | 0 | 0 | 0 | 0 | 4 | K | 2 | ROZPOCET | 0 | 0 | 0 | 0 | 0 | 2 | 0 | 4 | 2
| PP |  | Ukončenie vodičov v rozvádzač. vrátane zapojenia a vodičovej koncovky do 2,5 mm2 | [15 empty] | PP | 2
2 | K | 210100002.S | Ukončenie vodičov v rozvádzač. vrátane zapojenia a vodičovej koncovky do 6 mm2 | ks | 5 |  | 0 |  |  |  | znížená |  | 0 | 0 | 0 | 0 | 0 | 4 | K | 2 | ROZPOCET | 0 | 0 | 0 | 0 | 0 | 2 | 0 | 4 | 4
| PP |  | Ukončenie vodičov v rozvádzač. vrátane zapojenia a vodičovej koncovky do 6 mm2 | [15 empty] | PP | 2
3 | K | 210100004.S | Ukončenie vodičov v rozvádzač. vrátane zapojenia a vodičovej koncovky do 25 mm2 | ks | 5 |  | 0 |  |  |  | znížená |  | 0 | 0 | 0 | 0 | 0 | 4 | K | 2 | ROZPOCET | 0 | 0 | 0 | 0 | 0 | 2 | 0 | 4 | 6
| PP |  | Ukončenie vodičov v rozvádzač. vrátane zapojenia a vodičovej koncovky do 25 mm2 | [15 empty] | PP | 2
4 | M | 286130072800.S | Rúrka tuhá URM 20 320N korugovaná | m | 169 |  | 0 |  |  |  | znížená |  | 0 | 0 | 0 | 0 | 0 | 8 | M | 2 | ROZPOCET | 0 | 0 | 0 | 0 | 0 | 2 | 0 | 4 | 8
| PP |  | Rúrka tuhá URM 20 320N korugovaná | [15 empty] | PP | 2
5 | K | 210010163.S | Rúrka tuhá elektroinštalačná z HDPE, uložená pevne | m | 169 |  | 0 |  |  |  | znížená |  | 0 | 0 | 0 | 0 | 0 | 4 | K | 2 | ROZPOCET | 0 | 0 | 0 | 0 | 0 | 2 | 0 | 4 | 10
| PP |  | Rúrka tuhá elektroinštalačná z HDPE, uložená pevne | [15 empty] | PP | 2
6 | M | 345410013000.S | Krabica 8102_KA, svorkovnica S-66, IP54 | ks | 32 |  | 0 |  |  |  | znížená |  | 0 | 0 | 0 | 0 | 0 | 8 | M | 2 | ROZPOCET | 0 | 0 | 0 | 0 | 0 | 2 | 0 | 4 | 12
| PP |  | Krabica 8102_KA, svorkovnica S-66, IP54 | [15 empty] | PP | 2
7 | K | 210010351.S | Krabicová rozvodka z lisovaného izolantu typ 8102_KA, IP54 | ks | 32 |  | 0 |  |  |  | znížená |  | 0 | 0 | 0 | 0 | 0 | 4 | K | 2 | ROZPOCET | 0 | 0 | 0 | 0 | 0 | 2 | 0 | 4 | 14
| PP |  | Krabicová rozvodka z lisovaného izolantu typ 8102_KA, IP54 | [15 empty] | PP | 2
8 | M | KZL000000145 | Žľab káblový M2 100/100 100x100mm 2m drôtený galvanicky zinkovaný | ks | 110 |  | 0 |  |  |  | znížená |  | 0 | 0 | 0 | 0 | 0 | 8 | M | 2 | ROZPOCET | 0 | 0 | 0 | 0 | 0 | 2 | 0 | 4 | 16
| PP |  | Žľab káblový M2 100/100 100x100mm 2m drôtený galvanicky zinkovaný | [15 empty] | PP | 2
9 | K | 210020131.S | Káblový rošt šírky 100 mm, pre voľné i pevné uloženie káblov | m | 110 |  | 0 |  |  |  | znížená |  | 0 | 0 | 0 | 0 | 0 | 4 | K | 2 | ROZPOCET | 0 | 0 | 0 | 0 | 0 | 2 | 0 | 4 | 18
| PP |  | Káblový rošt šírky 100 mm, pre voľné i pevné uloženie káblov | [15 empty] | PP | 2
10 | M | KZL000000143 | Žľab káblový M2 200/100 200x100mm 2m drôtený galvanicky zinkovaný | ks | 10 |  | 0 |  |  |  | znížená |  | 0 | 0 | 0 | 0 | 0 | 8 | M | 2 | ROZPOCET | 0 | 0 | 0 | 0 | 0 | 2 | 0 | 4 | 20
| PP |  | Žľab káblový M2 200/100 200x100mm 2m drôtený galvanicky zinkovaný | [15 empty] | PP | 2
11 | K | 210020131.S1 | Káblový rošt šírky 200 mm, pre voľné i pevné uloženie káblov | m | 10 |  | 0 |  |  |  | znížená |  | 0 | 0 | 0 | 0 | 0 | 4 | K | 2 | ROZPOCET | 0 | 0 | 0 | 0 | 0 | 2 | 0 | 4 | 22
| PP |  | Káblový rošt šírky 200 mm, pre voľné i pevné uloženie káblov | [15 empty] | PP | 2
12 | M | 3450919007 | Rošt pozinkovaný elektro dĺžka 3m priečky NIEDAX LG660 VS 3 FS | ks | 10 |  | 0 |  |  |  | znížená |  | 0 | 0 | 0 | 0 | 0 | 8 | M | 2 | ROZPOCET | 0 | 0 | 0 | 0 | 0 | 2 | 0 | 4 | 24
| PP |  | Rošt pozinkovaný elektro dĺžka 3m priečky NIEDAX LG660 VS 3 FS | [15 empty] | PP | 2
13 | K | 210020504.S | Káblový rošt LG660 | ks | 10 |  | 0 |  |  |  | znížená |  | 0 | 0 | 0 | 0 | 0 | 4 | K | 2 | ROZPOCET | 0 | 0 | 0 | 0 | 0 | 2 | 0 | 4 | 26
| PP |  | Káblový rošt LG660 | [15 empty] | PP | 2
14 | M | 3450919006 | Rošt pozinkovaný elektro dĺžka 3m priečky NIEDAX LG640 VS 3 FS | ks | 14 |  | 0 |  |  |  | znížená |  | 0 | 0 | 0 | 0 | 0 | 8 | M | 2 | ROZPOCET | 0 | 0 | 0 | 0 | 0 | 2 | 0 | 4 | 28
| PP |  | Rošt pozinkovaný elektro dĺžka 3m priečky NIEDAX LG640 VS 3 FS | [15 empty] | PP | 2
15 | K | 210020504.S11 | Káblový rošt LG 640 | ks | 14 |  | 0 |  |  |  | znížená |  | 0 | 0 | 0 | 0 | 0 | 4 | K | 2 | ROZPOCET | 0 | 0 | 0 | 0 | 0 | 2 | 0 | 4 | 30
| PP |  | Káblový rošt LG 640 | [15 empty] | PP | 2
16 | M | 3450919015 | Hmoždinka s viazačkou pr.8mm | ks | 100 |  | 0 |  |  |  | znížená |  | 0 | 0 | 0 | 0 | 0 | 8 | M | 2 | ROZPOCET | 0 | 0 | 0 | 0 | 0 | 2 | 0 | 4 | 32
| PP |  | Hmoždinka s viazačkou pr.8mm | [15 empty] | PP | 2
17 | K | 210011302.S | Osadenie polyamidovej príchytky (hmoždinky) HM 8, do tehlového muriva | ks | 100 |  | 0 |  |  |  | znížená |  | 0 | 0 | 0 | 0 | 0 | 4 | K | 2 | ROZPOCET | 0 | 0 | 0 | 0 | 0 | 2 | 0 | 4 | 34
| PP |  | Osadenie polyamidovej príchytky (hmoždinky) HM 8, do tehlového muriva | [15 empty] | PP | 2
18 | M | BT3529 | Ovládač DLPE pre ovládanie osvetlenia a el.brán | ks | 2 |  | 0 |  |  |  | znížená |  | 0 | 0 | 0 | 0 | 0 | 8 | M | 2 | ROZPOCET | 0 | 0 | 0 | 0 | 0 | 2 | 0 | 4 | 36
| PP |  | Ovládač DLPE pre ovládanie osvetlenia a el.brán | [15 empty] | PP | 2
19 | K | 210140652.S | Montáž ovládača DLPE | ks | 2 |  | 0 |  |  |  | znížená |  | 0 | 0 | 0 | 0 | 0 | 4 | K | 2 | ROZPOCET | 0 | 0 | 0 | 0 | 0 | 2 | 0 | 4 | 38
| PP |  | Montáž ovládača DLPE | [15 empty] | PP | 2
20 | M | 3450919062 | STOP tlačítko | ks | 1 |  | 0 |  |  |  | znížená |  | 0 | 0 | 0 | 0 | 0 | 8 | M | 2 | ROZPOCET | 0 | 0 | 0 | 0 | 0 | 2 | 0 | 4 | 40
| PP |  | STOP tlačítko | [15 empty] | PP | 2
21 | K | 210140481.S2 | Montáž STOP tlačítka | ks | 1 |  | 0 |  |  |  | znížená |  | 0 | 0 | 0 | 0 | 0 | 4 | K | 2 | ROZPOCET | 0 | 0 | 0 | 0 | 0 | 2 | 0 | 4 | 42
| PP |  | Montáž STOP tlačítka | [15 empty] | PP | 2
22 | M | 3450919024 | Spínač trojfázový.16A/400V | ks | 1 |  | 0 |  |  |  | znížená |  | 0 | 0 | 0 | 0 | 0 | 8 | M | 2 | ROZPOCET | 0 | 0 | 0 | 0 | 0 | 2 | 0 | 4 | 44
| PP |  | Spínač trojfázový.16A/400V | [15 empty] | PP | 2
23 | K | 210110082.S | Sporáková prípojka pre zapustenú montáž vrátane tlejivky | ks | 1 |  | 0 |  |  |  | znížená |  | 0 | 0 | 0 | 0 | 0 | 4 | K | 2 | ROZPOCET | 0 | 0 | 0 | 0 | 0 | 2 | 0 | 4 | 46
| PP |  | Sporáková prípojka pre zapustenú montáž vrátane tlejivky | [15 empty] | PP | 2
24 | M | 345510001230.S | Zásuvka jednonásobná na povrch, radenie 2P+PE, IP 55, s destkou ochranou | ks | 5 |  | 0 |  |  |  | znížená |  | 0 | 0 | 0 | 0 | 0 | 8 | M | 2 | ROZPOCET | 0 | 0 | 0 | 0 | 0 | 2 | 0 | 4 | 48
| PP |  | Zásuvka jednonásobná na povrch, radenie 2P+PE, IP 55, s destkou ochranou | [15 empty] | PP | 2
25 | K | 210111033.S1 | Zásuvka na povrchovú montáž IP 55, 250V / 16A, vrátane zapojenia 2P + PE | ks | 5 |  | 0 |  |  |  | znížená |  | 0 | 0 | 0 | 0 | 0 | 4 | K | 2 | ROZPOCET | 0 | 0 | 0 | 0 | 0 | 2 | 0 | 4 | 50
| PP |  | Zásuvka na povrchovú montáž IP 55, 250V / 16A, vrátane zapojenia 2P + PE | [15 empty] | PP | 2
26 | M | 345520000450.S | Zásuvka dvojnásobná na povrch, radenie 2x(2P+PE),IP 55 | ks | 14 |  | 0 |  |  |  | znížená |  | 0 | 0 | 0 | 0 | 0 | 8 | M | 2 | ROZPOCET | 0 | 0 | 0 | 0 | 0 | 2 | 0 | 4 | 52
| PP |  | Zásuvka dvojnásobná na povrch, radenie 2x(2P+PE),IP 55 | [15 empty] | PP | 2
27 | K | 210111032.S | Zásuvka dvojnásobná na povrchovú montáž IP 55, 250V / 16A, vrátane zapojenia 2 x 2P + PE | ks | 14 |  | 0 |  |  |  | znížená |  | 0 | 0 | 0 | 0 | 0 | 4 | K | 2 | ROZPOCET | 0 | 0 | 0 | 0 | 0 | 2 | 0 | 4 | 54
| PP |  | Zásuvka dvojnásobná na povrchovú montáž IP 55, 250V / 16A, vrátane zapojenia 2 x 2P + PE | [15 empty] | PP | 2
28 | M | 345540008945.S | Zásuvka nástenná priemyslová IPN 1653, 3P + N + PE, IP 44 - 400V, 16A | ks | 12 |  | 0 |  |  |  | znížená |  | 0 | 0 | 0 | 0 | 0 | 8 | M | 2 | ROZPOCET | 0 | 0 | 0 | 0 | 0 | 2 | 0 | 4 | 56
| PP |  | Zásuvka nástenná priemyslová IPN 1653, 3P + N + PE, IP 44 - 400V, 16A | [15 empty] | PP | 2
29 | K | 210111142.S | Priemyslová zásuvka nástenná CEE 400V/16A, vrátane zapojenia, IPN, IPG 1643, 3P + PE, IPN, IPG 1653, 3P + N + PE | ks | 12 |  | 0 |  |  |  | znížená |  | 0 | 0 | 0 | 0 | 0 | 4 | K | 2 | ROZPOCET | 0 | 0 | 0 | 0 | 0 | 2 | 0 | 4 | 58
| PP |  | Priemyslová zásuvka nástenná CEE 400V/16A, vrátane zapojenia, IPN, IPG 1643, 3P + PE, IPN, IPG 1653, 3P + N + PE | [15 empty] | PP | 2
30 | M | 345540008960.S | Zásuvka nástenná prívodná priemyslová IPN 3253, 3P + N + PE, IP 44 - 400V, 32A | ks | 1 |  | 0 |  |  |  | znížená |  | 0 | 0 | 0 | 0 | 0 | 8 | M | 2 | ROZPOCET | 0 | 0 | 0 | 0 | 0 | 2 | 0 | 4 | 60
| PP |  | Zásuvka nástenná prívodná priemyslová IPN 3253, 3P + N + PE, IP 44 - 400V, 32A | [15 empty] | PP | 2
31 | K | 210111143.S | Priemyslová zásuvka nástenná prívodná CEE 400 V / 32A, vrátane zapojenia, IPN, IPG 3243, 3P + PE, IPN, IPG 3253, 3P + N + PE | ks | 1 |  | 0 |  |  |  | znížená |  | 0 | 0 | 0 | 0 | 0 | 4 | K | 2 | ROZPOCET | 0 | 0 | 0 | 0 | 0 | 2 | 0 | 4 | 62
| PP |  | Priemyslová zásuvka nástenná prívodná CEE 400 V / 32A, vrátane zapojenia, IPN, IPG 3243, 3P + PE, IPN, IPG 3253, 3P + N + PE | [15 empty] | PP | 2
32 | M | 34509190321 | Rozvádzač RS2 | ks | 1 |  | 0 |  |  |  | znížená |  | 0 | 0 | 0 | 0 | 0 | 8 | M | 2 | ROZPOCET | 0 | 0 | 0 | 0 | 0 | 2 | 0 | 4 | 64
| PP |  | Rozvádzač RS2 | [15 empty] | PP | 2
33 | K | 210447778 | Montáž oceľolechovej rozvodnice do váhy 50 kg | ks | 1 |  | 0 |  |  |  | znížená |  | 0 | 0 | 0 | 0 | 0 | 4 | K | 2 | ROZPOCET | 0 | 0 | 0 | 0 | 0 | 2 | 0 | 4 | 66
| PP |  | Montáž oceľolechovej rozvodnice do váhy 50 kg | [15 empty] | PP | 2
34 | K | 2103215454 | Prieraz cez betón pr.20mm | ks | 5 |  | 0 |  |  |  | znížená |  | 0 | 0 | 0 | 0 | 0 | 4 | K | 2 | ROZPOCET | 0 | 0 | 0 | 0 | 0 | 2 | 0 | 4 | 68
| PP |  | Prieraz cez betón pr.20mm | [15 empty] | PP | 2
35 | M | 341110010800.S | Vodič medený CYY 6 mm2 | m | 40 |  | 0 |  |  |  | znížená |  | 0 | 0 | 0 | 0 | 0 | 8 | M | 2 | ROZPOCET | 0 | 0 | 0 | 0 | 0 | 2 | 0 | 4 | 70
| PP |  | Vodič medený CYY 6 mm2 | [15 empty] | PP | 2
36 | K | 210800010.S | Vodič medený uložený pevne CYY 450/750 V 6mm2 | m | 40 |  | 0 |  |  |  | znížená |  | 0 | 0 | 0 | 0 | 0 | 4 | K | 2 | ROZPOCET | 0 | 0 | 0 | 0 | 0 | 2 | 0 | 4 | 72
| PP |  | Vodič medený uložený pevne CYY 450/750 V 6mm2 | [15 empty] | PP | 2
37 | M | 341310009400.S | Vodič medený flexibilný H07V-K 25 mm2 | m | 25 |  | 0 |  |  |  | znížená |  | 0 | 0 | 0 | 0 | 0 | 8 | M | 2 | ROZPOCET | 0 | 0 | 0 | 0 | 0 | 2 | 0 | 4 | 74
| PP |  | Vodič medený flexibilný H07V-K 25 mm2 | [15 empty] | PP | 2
38 | K | 210800631.S | Vodič medený uložený pevne H07V-K (CYA) 450/750 V 25 | m | 25 |  | 0 |  |  |  | znížená |  | 0 | 0 | 0 | 0 | 0 | 4 | K | 2 | ROZPOCET | 0 | 0 | 0 | 0 | 0 | 2 | 0 | 4 | 76
| PP |  | Vodič medený uložený pevne H07V-K (CYA) 450/750 V 25 | [15 empty] | PP | 2
39 | K | 210881212.S | Kábel bezhalogénový, medený uložený pevne 1-CHKE-V 0,6/1,0 kV 2x1,5 | m | 55 |  | 0 |  |  |  | znížená |  | 0 | 0 | 0 | 0 | 0 | 4 | K | 2 | ROZPOCET | 0 | 0 | 0 | 0 | 0 | 2 | 0 | 4 | 78
| PP |  | Kábel bezhalogénový, medený uložený pevne 1-CHKE-V 0,6/1,0 kV 2x1,5 | [15 empty] | PP | 2
40 | M | 3450919053 | Kábel CHKE-V-J 3x2.5 | m | 475 |  | 0 |  |  |  | znížená |  | 0 | 0 | 0 | 0 | 0 | 8 | M | 2 | ROZPOCET | 0 | 0 | 0 | 0 | 0 | 2 | 0 | 4 | 80
| PP |  | Kábel CHKE-V-J 3x2.5 | [15 empty] | PP | 2
41 | K | 210881217.S | Kábel bezhalogénový, medený uložený pevne 1-CHKE-V 0,6/1,0 kV 3x2,5 | m | 475 |  | 0 |  |  |  | znížená |  | 0 | 0 | 0 | 0 | 0 | 4 | K | 2 | ROZPOCET | 0 | 0 | 0 | 0 | 0 | 2 | 0 | 4 | 82
| PP |  | Kábel bezhalogénový, medený uložený pevne 1-CHKE-V 0,6/1,0 kV 3x2,5 | [15 empty] | PP | 2
42 | M | 341610022700.S | Kábel medený bezhalogenový 1-CHKE-V-J 5x4 mm2 E30 | m | 40 |  | 0 |  |  |  | znížená |  | 0 | 0 | 0 | 0 | 0 | 8 | M | 2 | ROZPOCET | 0 | 0 | 0 | 0 | 0 | 2 | 0 | 4 | 84
| PP |  | Kábel medený bezhalogenový 1-CHKE-V-J 5x4 mm2 E30 | [15 empty] | PP | 2
43 | K | 210881234.S | Kábel bezhalogénový, medený uložený pevne 1-CHKE-V 0,6/1,0 kV 5x4 | m | 40 |  | 0 |  |  |  | znížená |  | 0 | 0 | 0 | 0 | 0 | 4 | K | 2 | ROZPOCET | 0 | 0 | 0 | 0 | 0 | 2 | 0 | 4 | 86
| PP |  | Kábel bezhalogénový, medený uložený pevne 1-CHKE-V 0,6/1,0 kV 5x4 | [15 empty] | PP | 2
44 | M | 3450919055 | Kábel CHKE-R-J 5x1.5 | m | 240 |  | 0 |  |  |  | znížená |  | 0 | 0 | 0 | 0 | 0 | 8 | M | 2 | ROZPOCET | 0 | 0 | 0 | 0 | 0 | 2 | 0 | 4 | 88
| PP |  | Kábel CHKE-R-J 5x1.5 | [15 empty] | PP | 2
45 | K | 210881232.S | Kábel bezhalogénový, medený uložený pevne 1-CHKE-V 0,6/1,0 kV 5x1,5 | m | 240 |  | 0 |  |  |  | znížená |  | 0 | 0 | 0 | 0 | 0 | 4 | K | 2 | ROZPOCET | 0 | 0 | 0 | 0 | 0 | 2 | 0 | 4 | 90
| PP |  | Kábel bezhalogénový, medený uložený pevne 1-CHKE-V 0,6/1,0 kV 5x1,5 | [15 empty] | PP | 2
46 | M | 3450919056 | Kábel CHKE-R-J 5x2.5 | m | 625 |  | 0 |  |  |  | znížená |  | 0 | 0 | 0 | 0 | 0 | 8 | M | 2 | ROZPOCET | 0 | 0 | 0 | 0 | 0 | 2 | 0 | 4 | 92
| PP |  | Kábel CHKE-R-J 5x2.5 | [15 empty] | PP | 2
47 | K | 210881233.S | Kábel bezhalogénový, medený uložený pevne 1-CHKE-V 0,6/1,0 kV 5x2,5 | m | 625 |  | 0 |  |  |  | znížená |  | 0 | 0 | 0 | 0 | 0 | 4 | K | 2 | ROZPOCET | 0 | 0 | 0 | 0 | 0 | 2 | 0 | 4 | 94
| PP |  | Kábel bezhalogénový, medený uložený pevne 1-CHKE-V 0,6/1,0 kV 5x2,5 | [15 empty] | PP | 2
48 | M | 3450919056.1 | Kábel CHKE-R-J 5x4 | m | 42 |  | 0 |  |  |  | znížená |  | 0 | 0 | 0 | 0 | 0 | 8 | M | 2 | ROZPOCET | 0 | 0 | 0 | 0 | 0 | 2 | 0 | 4 | 96
| PP |  | Kábel CHKE-R-J 5x4 | [15 empty] | PP | 2
49 | K | 210881233.S.1 | Kábel bezhalogénový, medený uložený pevne 1-CHKE-V 0,6/1,0 kV 5x4 | m | 42 |  | 0 |  |  |  | znížená |  | 0 | 0 | 0 | 0 | 0 | 4 | K | 2 | ROZPOCET | 0 | 0 | 0 | 0 | 0 | 2 | 0 | 4 | 98
| PP |  | Kábel bezhalogénový, medený uložený pevne 1-CHKE-V 0,6/1,0 kV 5x4 | [15 empty] | PP | 2
50 | M | 341610022900.S | Kábel medený bezhalogenový 1-CHKE-V 5x16 mm2 | m | 88 |  | 0 |  |  |  | znížená |  | 0 | 0 | 0 | 0 | 0 | 8 | M | 2 | ROZPOCET | 0 | 0 | 0 | 0 | 0 | 2 | 0 | 4 | 100
| PP |  | Kábel medený bezhalogenový 1-CHKE-V 5x16 mm2 | [15 empty] | PP | 2
51 | K | 210881236.S | Kábel bezhalogénový, medený uložený pevne 1-CHKE-V 0,6/1,0 kV 5x16 | m | 88 |  | 0 |  |  |  | znížená |  | 0 | 0 | 0 | 0 | 0 | 4 | K | 2 | ROZPOCET | 0 | 0 | 0 | 0 | 0 | 2 | 0 | 4 | 102
| PP |  | Kábel bezhalogénový, medený uložený pevne 1-CHKE-V 0,6/1,0 kV 5x16 | [15 empty] | PP | 2
52 | M | 341610025800.S | Kábel medený bezhalogenový NHXH-J 3x2,5 mm2 FE180/E30 | m | 85 |  | 0 |  |  |  | znížená |  | 0 | 0 | 0 | 0 | 0 | 8 | M | 2 | ROZPOCET | 0 | 0 | 0 | 0 | 0 | 2 | 0 | 4 | 104
| PP |  | Kábel medený bezhalogenový NHXH-J 3x2,5 mm2 FE180/E30 | [15 empty] | PP | 2
53 | K | 210881271.S | Kábel bezhalogénový, medený uložený voľne NHXH-FE 180/E30 0,6/1,0 kV 3x2,5 | m | 85 |  | 0 |  |  |  | znížená |  | 0 | 0 | 0 | 0 | 0 | 4 | K | 2 | ROZPOCET | 0 | 0 | 0 | 0 | 0 | 2 | 0 | 4 | 106
| PP |  | Kábel bezhalogénový, medený uložený voľne NHXH-FE 180/E30 0,6/1,0 kV 3x2,5 | [15 empty] | PP | 2
54 | K | MD | Mimostavenisková doprava | % |  |  | 0 |  |  |  | znížená |  | 0 | 0 | 0 | 0 | 0 | 4 | K | 2 | ROZPOCET | 0 | 0 | 0 | 0 | 0 | 2 | 0 | 4 | 108
| PP |  | Mimostavenisková doprava | [15 empty] | PP | 2
55 | K | MV | Murárske výpomoci | % |  |  | 0 |  |  |  | znížená |  | 0 | 0 | 0 | 0 | 0 | 4 | K | 2 | ROZPOCET | 0 | 0 | 0 | 0 | 0 | 2 | 0 | 4 | 110
| PP |  | Murárske výpomoci | [15 empty] | PP | 2
56 | K | PD | Presun dodávok | % |  |  | 0 |  |  |  | znížená |  | 0 | 0 | 0 | 0 | 0 | 4 | K | 2 | ROZPOCET | 0 | 0 | 0 | 0 | 0 | 2 | 0 | 4 | 112
| PP |  | Presun dodávok | [15 empty] | PP | 2
57 | K | PM | Podružný materiál | % |  |  | 0 |  |  |  | znížená |  | 0 | 0 | 0 | 0 | 0 | 4 | K | 2 | ROZPOCET | 0 | 0 | 0 | 0 | 0 | 2 | 0 | 4 | 114
| PP |  | Podružný materiál | [15 empty] | PP | 2
58 | K | PPV | Podiel pridružených výkonov | % |  |  | 0 |  |  |  | znížená |  | 0 | 0 | 0 | 0 | 0 | 4 | K | 2 | ROZPOCET | 0 | 0 | 0 | 0 | 0 | 2 | 0 | 4 | 116
| PP |  | Podiel pridružených výkonov | [15 empty] | PP | 2
| D | HZS | Hodinové zúčtovacie sadzby |  |  |  | 0 | [5 empty] | 0 |  | 0 |  | 0 | 4 | D | 1 | ROZPOCET | [6 empty] | 0
59 | K | HZS000113.S | Demontážne práce | hod | 50 |  | 0 |  |  |  | znížená |  | 0 | 0 | 0 | 0 | 0 | 262144 | K | 2 | ROZPOCET | 0 | 0 | 0 | 0 | 0 | 2 | 0 | 262144 | 118
| PP |  | Demontážne práce | [15 empty] | PP | 2
60 | K | HZS000114.S | Prvá odborná skúška | hod | 250 |  | 0 |  |  |  | znížená |  | 0 | 0 | 0 | 0 | 0 | 262144 | K | 2 | ROZPOCET | 0 | 0 | 0 | 0 | 0 | 2 | 0 | 262144 | 120
| PP |  | Prvá odborná skúška | [15 empty] | PP | 2

## SO 02-3.2 - Garáže - Núdz...
[9 empty] | >> skryté stĺpce << | [9 empty] | {99f8fa93-faf5-4509-8910-4488d0bb60b4}
0
| KRYCÍ LIST ROZPOČTU | [8 empty] | v --- nižšie sa nachádzajú doplnkové a pomocné údaje k zostavám --- v | [8 empty] | False
Stavba:
HS Hálkova - rekonštrukcia objektu, Hálkova 3, BA
Objekt:
SO 02 - Garáže
Časť:
SO 02-3.2 - Garáže - Núdzové osvetlenie
| JKSO: |  |  |  |  | KS:
| Miesto: |  |  |  |  | Dátum: | 2024-11-21
| Objednávateľ: |  |  |  |  | IČO:
IČ DPH:
| Zhotoviteľ: |  |  |  |  | IČO: | Vyplň údaj
|  | Vyplň údaj |  |  |  | IČ DPH: | Vyplň údaj
| Projektant: |  |  |  |  | IČO:
IČ DPH:
| Spracovateľ: |  |  |  |  | IČO:
IČ DPH:
Poznámka:
| Cena bez DPH | [5 empty] | 0
|  |  | Základ dane |  |  | Sadzba dane | Výška dane
| DPH | základná | 0 |  |  | 20% | 0
|  | znížená | 0 |  |  | 20% | 0
|  | zákl. prenesená | 0 |  |  | 20% | 0
|  | zníž. prenesená | 0 |  |  | 20% | 0
|  | nulová | 0 |  |  | 0% | 0
| Cena s DPH |  |  | v | EUR |  | 0
| Projektant |  |  | Spracovateľ
| Dátum a podpis: |  | Pečiatka | Dátum a podpis: |  |  | Pečiatka
| Objednávateľ |  |  | Zhotoviteľ
| Dátum a podpis: |  | Pečiatka | Dátum a podpis: |  |  | Pečiatka
REKAPITULÁCIA ROZPOČTU
Stavba:
HS Hálkova - rekonštrukcia objektu, Hálkova 3, BA
Objekt:
SO 02 - Garáže
Časť:
SO 02-3.2 - Garáže - Núdzové osvetlenie
Miesto: | [5 empty] | Dátum: | 2024-11-21
Objednávateľ: | [5 empty] | Projektant:
Zhotoviteľ: |  |  | Vyplň údaj |  |  | Spracovateľ:
Kód dielu - Popis | [6 empty] | Cena celkom [EUR]
Náklady z rozpočtu | [6 empty] | 0 | [12 empty] | -1
| D1 - Dodávka svietidiel - montáž | [5 empty] | 0
| D4 - Rúrové a nosné systémy – montáž | [5 empty] | 0
| D5 - Káble na prenos a energie a správ – montáž | [5 empty] | 0
| 21-M - Elektromontáže | [5 empty] | 0
| D2 - Rúrové a nosné systémy | [5 empty] | 0
| D3 - Káble na prenos a energie a správ | [5 empty] | 0
ROZPOČET
Stavba:
HS Hálkova - rekonštrukcia objektu, Hálkova 3, BA
Objekt:
SO 02 - Garáže
Časť:
SO 02-3.2 - Garáže - Núdzové osvetlenie
Miesto: | [5 empty] | Dátum: | 2024-11-21
Objednávateľ: | [5 empty] | Projektant:
Zhotoviteľ: |  |  | Vyplň údaj |  |  | Spracovateľ:
PČ | Typ | Kód | Popis | MJ | Množstvo | J.cena [EUR] | Cena celkom [EUR] | Cenová sústava |  |  | DPH | J. Nh [h] | Nh celkom [h] | J. hmotnosť [t] | Hmotnosť celkom [t] | J. suť [t] | Suť Celkom [t]
Náklady z rozpočtu | [6 empty] | 0 | [5 empty] | 0 |  | 0 |  | 0 |  | D | -1 | [7 empty] | 0
| D | D1 | Dodávka svietidiel - montáž |  |  |  | 0 | [5 empty] | 0 |  | 0 |  | 0 | 1 | D | 0 | ROZPOCET | [6 empty] | 0
1 | K | 210201512.S | Zapojenie núdzového svietidla IP41, 1x svetelný LED zdroj | ks | 5 |  | 0 |  |  |  | znížená |  | 0 | 0 | 0 | 0 | 0 | 4 | K | 1 | ROZPOCET | 0 | 0 | 0 | 0 | 0 | 2 | 0 | 4 | 16
| PP |  | Zapojenie núdzového svietidla IP41, 1x svetelný LED zdroj | [15 empty] | PP | 1
| D | D4 | Rúrové a nosné systémy – montáž |  |  |  | 0 | [5 empty] | 0 |  | 0 |  | 0 | 1 | D | 0 | ROZPOCET | [6 empty] | 0
2 | K | 210100001.S | Ukončenie vodičov v rozvádzač. vrátane zapojenia a vodičovej koncovky do 2,5 mm2 | ks | 20 |  | 0 |  |  |  | znížená |  | 0 | 0 | 0 | 0 | 0 | 4 | K | 1 | ROZPOCET | 0 | 0 | 0 | 0 | 0 | 2 | 0 | 4 | 18
| PP |  | Ukončenie vodičov v rozvádzač. vrátane zapojenia a vodičovej koncovky do 2,5 mm2 | [15 empty] | PP | 1
3 | K | 210010321.S | Krabica (1903, KR 68) odbočná s viečkom, svorkovnicou vrátane zapojenia, kruhová | ks | 6 |  | 0 |  |  |  | znížená |  | 0 | 0 | 0 | 0 | 0 | 4 | K | 1 | ROZPOCET | 0 | 0 | 0 | 0 | 0 | 2 | 0 | 4 | 20
| PP |  | Krabica (1903, KR 68) odbočná s viečkom, svorkovnicou vrátane zapojenia, kruhová | [15 empty] | PP | 1
4 | K | 210010027.S | Rúrka ohybná elektroinštalačná z PVC typ FXP 32, uložená pevne | m | 40 |  | 0 |  |  |  | znížená |  | 0 | 0 | 0 | 0 | 0 | 4 | K | 1 | ROZPOCET | 0 | 0 | 0 | 0 | 0 | 2 | 0 | 4 | 22
| PP |  | Rúrka ohybná elektroinštalačná z PVC typ FXP 32, uložená pevne | [15 empty] | PP | 1
5 | K | 210010110.S | Lišta elektroinštalačná z PVC 40x40, uložená pevne, vkladacia | m | 10 |  | 0 |  |  |  | znížená |  | 0 | 0 | 0 | 0 | 0 | 4 | K | 1 | ROZPOCET | 0 | 0 | 0 | 0 | 0 | 2 | 0 | 4 | 24
| PP |  | Lišta elektroinštalačná z PVC 40x40, uložená pevne, vkladacia | [15 empty] | PP | 1
6 | K | DN | Dopravné náklady | obj. | 1 |  | 0 |  |  |  | znížená |  | 0 | 0 | 0 | 0 | 0 | 4 | K | 1 | ROZPOCET | 0 | 0 | 0 | 0 | 0 | 2 | 0 | 4 | 26
| PP |  | Dopravné náklady | [15 empty] | PP | 1
7 | K | MV | Murárske výpomoci | obj. | 1 |  | 0 |  |  |  | znížená |  | 0 | 0 | 0 | 0 | 0 | 4 | K | 1 | ROZPOCET | 0 | 0 | 0 | 0 | 0 | 2 | 0 | 4 | 28
| PP |  | Murárske výpomoci | [15 empty] | PP | 1
8 | K | PPV | Podiel pridružených výkonov | obj. | 1 |  | 0 |  |  |  | znížená |  | 0 | 0 | 0 | 0 | 0 | 4 | K | 1 | ROZPOCET | 0 | 0 | 0 | 0 | 0 | 2 | 0 | 4 | 30
| PP |  | Podiel pridružených výkonov | [15 empty] | PP | 1
| D | D5 | Káble na prenos a energie a správ – montáž |  |  |  | 0 | [5 empty] | 0 |  | 0 |  | 0 | 1 | D | 0 | ROZPOCET | [6 empty] | 0
9 | K | 210800513.S | Vodič medený uložený voľne CY 6 z/ž | m | 20 |  | 0 |  |  |  | znížená |  | 0 | 0 | 0 | 0 | 0 | 4 | K | 1 | ROZPOCET | 0 | 0 | 0 | 0 | 0 | 2 | 0 | 4 | 32
| PP |  | Vodič medený uložený voľne CY 6 z/ž | [15 empty] | PP | 1
10 | K | 210881381.S | Kábel bezhalogénový, medený uložený voľne NHXH-FE 180/E60 0,6/1,0 kV 3x2,5 | m | 95 |  | 0 |  |  |  | znížená |  | 0 | 0 | 0 | 0 | 0 | 4 | K | 1 | ROZPOCET | 0 | 0 | 0 | 0 | 0 | 2 | 0 | 4 | 34
| PP |  | Kábel bezhalogénový, medený uložený voľne NHXH-FE 180/E60 0,6/1,0 kV 3x2,5 | [15 empty] | PP | 1
| D | 21-M | Elektromontáže |  |  |  | 0 | [5 empty] | 0 |  | 0 |  | 0 | 3 | D | 0 | ROZPOCET | [6 empty] | 0
11 | M | 105 | N3 – Núdzové svietidlo na strop, napájané z centralnej batérie, 1x8W, EVG, IP41 | ks | 5 |  | 0 |  |  |  | znížená |  | 0 | 0 | 0 | 0 | 0 | 256 | M | 1 | ROZPOCET | 0 | 0 | 0 | 0 | 0 | 2 | 0 | 64 | 2
| PP |  | N3 – Núdzové svietidlo na strop, napájané z centralnej batérie, 1x8W, EVG, IP41 | [15 empty] | PP | 1
| D | D2 | Rúrové a nosné systémy |  |  |  | 0 | [5 empty] | 0 |  | 0 |  | 0 | 1 | D | 1 | ROZPOCET | [6 empty] | 0
12 | M | 345410002600.S | Krabica inštalačná KU 68-1903 KA so svorkovnicou a viečkom | ks | 6 |  | 0 |  |  |  | znížená |  | 0 | 0 | 0 | 0 | 0 | 8 | M | 2 | ROZPOCET | 0 | 0 | 0 | 0 | 0 | 2 | 0 | 4 | 4
| PP |  | Krabica inštalačná KU 68-1903 KA so svorkovnicou a viečkom | [15 empty] | PP | 2
13 | M | 345710009300.S | Rúrka ohybná vlnitá pancierová so strednou mechanickou odolnosťou z PVC-U, D 32 | m | 40 |  | 0 |  |  |  | znížená |  | 0 | 0 | 0 | 0 | 0 | 8 | M | 2 | ROZPOCET | 0 | 0 | 0 | 0 | 0 | 2 | 0 | 4 | 6
| PP |  | Rúrka ohybná vlnitá pancierová so strednou mechanickou odolnosťou z PVC-U, D 32 | [15 empty] | PP | 2
14 | M | 345750065150.S | Lišta hranatá z PVC, 40x40 mm | m | 10 |  | 0 |  |  |  | znížená |  | 0 | 0 | 0 | 0 | 0 | 8 | M | 2 | ROZPOCET | 0 | 0 | 0 | 0 | 0 | 2 | 0 | 4 | 8
| PP |  | Lišta hranatá z PVC, 40x40 mm | [15 empty] | PP | 2
15 | M | 3450919012 | Protipožiarná pena 620 - 310ml | ks | 1 |  | 0 |  |  |  | znížená |  | 0 | 0 | 0 | 0 | 0 | 8 | M | 2 | ROZPOCET | 0 | 0 | 0 | 0 | 0 | 2 | 0 | 4 | 10
| PP |  | Protipožiarná pena 620 - 310ml | [15 empty] | PP | 2
| D | D3 | Káble na prenos a energie a správ |  |  |  | 0 | [5 empty] | 0 |  | 0 |  | 0 | 1 | D | 1 | ROZPOCET | [6 empty] | 0
16 | M | KVO000000128 | CY6 ZELENOZLTY | m | 20 |  | 0 |  |  |  | znížená |  | 0 | 0 | 0 | 0 | 0 | 8 | M | 2 | ROZPOCET | 0 | 0 | 0 | 0 | 0 | 2 | 0 | 4 | 12
| PP |  | CY6 ZELENOZLTY | [15 empty] | PP | 2
17 | M | KPE000001485 | NHXH-J 3x2,5 FE180/E60 | m | 95 |  | 0 |  |  |  | znížená |  | 0 | 0 | 0 | 0 | 0 | 8 | M | 2 | ROZPOCET | 0 | 0 | 0 | 0 | 0 | 2 | 0 | 4 | 14
| PP |  | NHXH-J 3x2,5 FE180/E60 | [15 empty] | PP | 2

## SO 02-4 - Garáže - Slabor...
[9 empty] | >> skryté stĺpce << | [9 empty] | {a8718024-d24e-4866-92b4-e46e3f41c2ed}
0
| KRYCÍ LIST ROZPOČTU | [8 empty] | v --- nižšie sa nachádzajú doplnkové a pomocné údaje k zostavám --- v | [8 empty] | False
Stavba:
HS Hálkova - rekonštrukcia objektu, Hálkova 3, BA
Objekt:
SO 02 - Garáže
Časť:
SO 02-4 - Garáže - Slaborúdová elektroinštalácia
| JKSO: |  |  |  |  | KS:
| Miesto: |  |  |  |  | Dátum: | 2024-11-21
| Objednávateľ: |  |  |  |  | IČO:
IČ DPH:
| Zhotoviteľ: |  |  |  |  | IČO: | Vyplň údaj
|  | Vyplň údaj |  |  |  | IČ DPH: | Vyplň údaj
| Projektant: |  |  |  |  | IČO:
IČ DPH:
| Spracovateľ: |  |  |  |  | IČO:
IČ DPH:
Poznámka:
| Cena bez DPH | [5 empty] | 0
|  |  | Základ dane |  |  | Sadzba dane | Výška dane
| DPH | základná | 0 |  |  | 20% | 0
|  | znížená | 0 |  |  | 20% | 0
|  | zákl. prenesená | 0 |  |  | 20% | 0
|  | zníž. prenesená | 0 |  |  | 20% | 0
|  | nulová | 0 |  |  | 0% | 0
| Cena s DPH |  |  | v | EUR |  | 0
| Projektant |  |  | Spracovateľ
| Dátum a podpis: |  | Pečiatka | Dátum a podpis: |  |  | Pečiatka
| Objednávateľ |  |  | Zhotoviteľ
| Dátum a podpis: |  | Pečiatka | Dátum a podpis: |  |  | Pečiatka
REKAPITULÁCIA ROZPOČTU
Stavba:
HS Hálkova - rekonštrukcia objektu, Hálkova 3, BA
Objekt:
SO 02 - Garáže
Časť:
SO 02-4 - Garáže - Slaborúdová elektroinštalácia
Miesto: | [5 empty] | Dátum: | 2024-11-21
Objednávateľ: | [5 empty] | Projektant:
Zhotoviteľ: |  |  | Vyplň údaj |  |  | Spracovateľ:
Kód dielu - Popis | [6 empty] | Cena celkom [EUR]
Náklady z rozpočtu | [6 empty] | 0 | [12 empty] | -1
| M - Práce a dodávky M | [5 empty] | 0
| 22-M - Elektroinštalácie- slaboprúd | [5 empty] | 0
| HZS - Hodinové zúčtovacie sadzby | [5 empty] | 0
ROZPOČET
Stavba:
HS Hálkova - rekonštrukcia objektu, Hálkova 3, BA
Objekt:
SO 02 - Garáže
Časť:
SO 02-4 - Garáže - Slaborúdová elektroinštalácia
Miesto: | [5 empty] | Dátum: | 2024-11-21
Objednávateľ: | [5 empty] | Projektant:
Zhotoviteľ: |  |  | Vyplň údaj |  |  | Spracovateľ:
PČ | Typ | Kód | Popis | MJ | Množstvo | J.cena [EUR] | Cena celkom [EUR] | Cenová sústava |  |  | DPH | J. Nh [h] | Nh celkom [h] | J. hmotnosť [t] | Hmotnosť celkom [t] | J. suť [t] | Suť Celkom [t]
Náklady z rozpočtu | [6 empty] | 0 | [5 empty] | 0 |  | 0 |  | 0 |  | D | -1 | [7 empty] | 0
| D | M | Práce a dodávky M |  |  |  | 0 | [5 empty] | 0 |  | 0 |  | 0 | 3 | D | 0 | ROZPOCET | [6 empty] | 0
| D | 22-M | Elektroinštalácie- slaboprúd |  |  |  | 0 | [5 empty] | 0 |  | 0 |  | 0 | 3 | D | 1 | ROZPOCET | [6 empty] | 0
1 | M | 010412 | MOSAIC DLP KANÁL 80X50 | m | 48 |  | 0 |  |  |  | znížená |  | 0 | 0 | 0 | 0 | 0 | 256 | M | 2 | ROZPOCET | 0 | 0 | 0 | 0 | 0 | 2 | 0 | 64 | 2
| PP |  | MOSAIC DLP KANÁL 80X50 | [15 empty] | PP | 2
2 | M | 010521 | MOSAIC DLP OHYBNÝ KRYT ŠÍRKA 65MM | m | 48 |  | 0 |  |  |  | znížená |  | 0 | 0 | 0 | 0 | 0 | 256 | M | 2 | ROZPOCET | 0 | 0 | 0 | 0 | 0 | 2 | 0 | 64 | 4
| PP |  | MOSAIC DLP OHYBNÝ KRYT ŠÍRKA 65MM | [15 empty] | PP | 2
3 | K | 210020303.S | Montáž káblového žľabu DLP 80x50 - Legrand vr. príslušenstva | m | 48 |  | 0 |  |  |  | znížená |  | 0 | 0 | 0 | 0 | 0 | 64 | K | 2 | ROZPOCET | 0 | 0 | 0 | 0 | 0 | 2 | 0 | 64 | 6
| PP |  | Montáž káblového žľabu DLP 80x50 - Legrand vr. príslušenstva | [15 empty] | PP | 2
4 | M | 010423 | MOSAIC DLP KANÁL 105X65 | m | 45 |  | 0 |  |  |  | znížená |  | 0 | 0 | 0 | 0 | 0 | 256 | M | 2 | ROZPOCET | 0 | 0 | 0 | 0 | 0 | 2 | 0 | 64 | 8
| PP |  | MOSAIC DLP KANÁL 105X65 | [15 empty] | PP | 2
5 | M | 010522 | MOSAIC DLP OHYBNÝ KRYT ŠÍRKA 85MM | m | 45 |  | 0 |  |  |  | znížená |  | 0 | 0 | 0 | 0 | 0 | 256 | M | 2 | ROZPOCET | 0 | 0 | 0 | 0 | 0 | 2 | 0 | 64 | 10
| PP |  | MOSAIC DLP OHYBNÝ KRYT ŠÍRKA 85MM | [15 empty] | PP | 2
6 | K | 210020305.S | Montáž káblového žľabu DLP 105x65 - Legrand vr. príslušenstva | m | 45 |  | 0 |  |  |  | znížená |  | 0 | 0 | 0 | 0 | 0 | 64 | K | 2 | ROZPOCET | 0 | 0 | 0 | 0 | 0 | 2 | 0 | 64 | 12
| PP |  | Montáž káblového žľabu DLP 105x65 - Legrand vr. príslušenstva | [15 empty] | PP | 2
7 | M | 010433 | MOSAIC DLP KANÁL 150X65 | m | 40 |  | 0 |  |  |  | znížená |  | 0 | 0 | 0 | 0 | 0 | 256 | M | 2 | ROZPOCET | 0 | 0 | 0 | 0 | 0 | 2 | 0 | 64 | 14
| PP |  | MOSAIC DLP KANÁL 150X65 | [15 empty] | PP | 2
8 | K | 210020309.S | Montáž káblového žľabu DLP 150x65 - Legrand vr. príslušenstva | m | 10 |  | 0 |  |  |  | znížená |  | 0 | 0 | 0 | 0 | 0 | 64 | K | 2 | ROZPOCET | 0 | 0 | 0 | 0 | 0 | 2 | 0 | 64 | 16
| PP |  | Montáž káblového žľabu DLP 150x65 - Legrand vr. príslušenstva | [15 empty] | PP | 2
9 | M | 3451301499.R | Drátený rošt š.200mm | m | 45 |  | 0 |  |  |  | znížená |  | 0 | 0 | 0 | 0 | 0 | 256 | M | 2 | ROZPOCET | 0 | 0 | 0 | 0 | 0 | 2 | 0 | 64 | 18
| PP |  | Drátený rošt š.200mm | [15 empty] | PP | 2
10 | K | 210020131.S | Montáž dráteného roštu do š 200mm | m | 45 |  | 0 |  |  |  | znížená |  | 0 | 0 | 0 | 0 | 0 | 64 | K | 2 | ROZPOCET | 0 | 0 | 0 | 0 | 0 | 2 | 0 | 64 | 20
| PP |  | Montáž dráteného roštu do š 200mm | [15 empty] | PP | 2
11 | M | 3451105700.R | Výložník roštu do š. 200mm | ks | 30 |  | 0 |  |  |  | znížená |  | 0 | 0 | 0 | 0 | 0 | 256 | M | 2 | ROZPOCET | 0 | 0 | 0 | 0 | 0 | 2 | 0 | 64 | 22
| PP |  | Výložník roštu do š. 200mm | [15 empty] | PP | 2
12 | K | 210020121.S | Montáž výložníka roštu | ks | 30 |  | 0 |  |  |  | znížená |  | 0 | 0 | 0 | 0 | 0 | 64 | K | 2 | ROZPOCET | 0 | 0 | 0 | 0 | 0 | 2 | 0 | 64 | 24
| PP |  | Montáž výložníka roštu | [15 empty] | PP | 2
13 | M | 341610025800.S | Kábel medený bezhalogenový NHXH-J 3x1,5 mm2 FE180/E30 | m | 115 |  | 0 |  |  |  | znížená |  | 0 | 0 | 0 | 0 | 0 | 256 | M | 2 | ROZPOCET | 0 | 0 | 0 | 0 | 0 | 2 | 0 | 64 | 26
| PP |  | Kábel medený bezhalogenový NHXH-J 3x1,5 mm2 FE180/E30 | [15 empty] | PP | 2
14 | K | 210881271.S | Kábel bezhalogénový, medený uložený pevne NHXH-FE 180/E30 0,6/1,0 kV 3x1,5 | m | 115 |  | 0 |  |  |  | znížená |  | 0 | 0 | 0 | 0 | 0 | 64 | K | 2 | ROZPOCET | 0 | 0 | 0 | 0 | 0 | 2 | 0 | 64 | 28
| PP |  | Kábel bezhalogénový, medený uložený pevne NHXH-FE 180/E30 0,6/1,0 kV 3x1,5 | [15 empty] | PP | 2
15 | M | KDP000001605 | Kábel oznamovací koaxiálny VCCJE-R75-4,8 uložený pevne | m | 350 |  | 0 |  |  |  | znížená |  | 0 | 0 | 0 | 0 | 0 | 256 | M | 2 | ROZPOCET | 0 | 0 | 0 | 0 | 0 | 2 | 0 | 64 | 30
| PP |  | Kábel oznamovací koaxiálny VCCJE-R75-4,8 uložený pevne | [15 empty] | PP | 2
16 | K | 220280521.S | Montáž kábla VCCJE-R75-4,8 uložený pevne | m | 350 |  | 0 |  |  |  | znížená |  | 0 | 0 | 0 | 0 | 0 | 64 | K | 2 | ROZPOCET | 0 | 0 | 0 | 0 | 0 | 2 | 0 | 64 | 32
| PP |  | Montáž kábla VCCJE-R75-4,8 uložený pevne | [15 empty] | PP | 2
17 | M | KDP000000606 | Kábel oznamovací medený Datové káble CAT6+ S/FTP, drôt, 4 páry | m | 2720 |  | 0 |  |  |  | znížená |  | 0 | 0 | 0 | 0 | 0 | 256 | M | 2 | ROZPOCET | 0 | 0 | 0 | 0 | 0 | 2 | 0 | 64 | 34
| PP |  | Kábel oznamovací medený Datové káble CAT6+ S/FTP, drôt, 4 páry | [15 empty] | PP | 2
18 | K | 220280511.S | Montáž kábla FTP 4x2x0,5 CAT.6 do žľabu | m | 2720 |  | 0 |  |  |  | znížená |  | 0 | 0 | 0 | 0 | 0 | 64 | K | 2 | ROZPOCET | 0 | 0 | 0 | 0 | 0 | 2 | 0 | 64 | 36
| PP |  | Montáž kábla FTP 4x2x0,5 CAT.6 do žľabu | [15 empty] | PP | 2
19 | K | OST-1 | Vyznačenie trasy vedenia podľa plánu | m | 2720 |  | 0 |  |  |  | znížená |  | 0 | 0 | 0 | 0 | 0 | 64 | K | 2 | ROZPOCET | 0 | 0 | 0 | 0 | 0 | 2 | 0 | 64 | 38
| PP |  | Vyznačenie trasy vedenia podľa plánu | [15 empty] | PP | 2
20 | M | KEPC6ASHD | Patch panel Cat.6A 24xRJ45/s, čierny, komplet osadený, KELine, KEP-C6A-S-HD | ks | 2 |  | 0 |  |  |  | znížená |  | 0 | 0 | 0 | 0 | 0 | 256 | M | 2 | ROZPOCET | 0 | 0 | 0 | 0 | 0 | 2 | 0 | 64 | 40
| PP |  | Patch panel Cat.6A 24xRJ45/s, čierny, komplet osadený, KELine, KEP-C6A-S-HD | [15 empty] | PP | 2
21 | K | 220340002 | Montáž patch panela | ks | 20 |  | 0 |  |  |  | znížená |  | 0 | 0 | 0 | 0 | 0 | 64 | K | 2 | ROZPOCET | 0 | 0 | 0 | 0 | 0 | 2 | 0 | 64 | 42
| PP |  | Montáž patch panela | [15 empty] | PP | 2
22 | M | 3450919001-R | Dátová zásuvka CAT6 komplet | ks | 34 |  | 0 |  |  |  | znížená |  | 0 | 0 | 0 | 0 | 0 | 256 | M | 2 | ROZPOCET | 0 | 0 | 0 | 0 | 0 | 2 | 0 | 64 | 44
| PP |  | Dátová zásuvka CAT6 komplet | [15 empty] | PP | 2
23 | K | OST-2 | Montáž dátovej zásuvky | ks | 34 |  | 0 |  |  |  | znížená |  | 0 | 0 | 0 | 0 | 0 | 64 | K | 2 | ROZPOCET | 0 | 0 | 0 | 0 | 0 | 2 | 0 | 64 | 46
| PP |  | Montáž dátovej zásuvky | [15 empty] | PP | 2
24 | K | 22049000710 | Pripojenie 4-pár. káblov k Patch panelu | ks | 34 |  | 0 |  |  |  | znížená |  | 0 | 0 | 0 | 0 | 0 | 64 | K | 2 | ROZPOCET | 0 | 0 | 0 | 0 | 0 | 2 | 0 | 64 | 48
| PP |  | Pripojenie 4-pár. káblov k Patch panelu | [15 empty] | PP | 2
25 | K | 220512134.S | Meranie certifikácie cat.6, vystavenie protokolu | ks | 34 |  | 0 |  |  |  | znížená |  | 0 | 0 | 0 | 0 | 0 | 64 | K | 2 | ROZPOCET | 0 | 0 | 0 | 0 | 0 | 2 | 0 | 64 | 50
| PP |  | Meranie certifikácie cat.6, vystavenie protokolu | [15 empty] | PP | 2
26 | K | MV | Murárske výpomoci | % |  |  | 0 |  |  |  | znížená |  | 0 | 0 | 0 | 0 | 0 | 64 | K | 2 | ROZPOCET | 0 | 0 | 0 | 0 | 0 | 2 | 0 | 64 | 52
| PP |  | Murárske výpomoci | [15 empty] | PP | 2
27 | M | PM | Podružný materiál | % |  |  | 0 |  |  |  | znížená |  | 0 | 0 | 0 | 0 | 0 | 256 | M | 2 | ROZPOCET | 0 | 0 | 0 | 0 | 0 | 2 | 0 | 64 | 54
| PP |  | Podružný materiál | [15 empty] | PP | 2
28 | K | PPV | Podiel pridružených výkonov | % |  |  | 0 |  |  |  | znížená |  | 0 | 0 | 0 | 0 | 0 | 64 | K | 2 | ROZPOCET | 0 | 0 | 0 | 0 | 0 | 2 | 0 | 64 | 56
| PP |  | Podiel pridružených výkonov | [15 empty] | PP | 2
| D | HZS | Hodinové zúčtovacie sadzby |  |  |  | 0 | [5 empty] | 0 |  | 0 |  | 0 | 4 | D | 1 | ROZPOCET | [6 empty] | 0
29 | K | HZS000211.S | Skúšobná prevádzka | hod | 24 |  | 0 |  |  |  | znížená |  | 0 | 0 | 0 | 0 | 0 | 262144 | K | 2 | ROZPOCET | 0 | 0 | 0 | 0 | 0 | 2 | 0 | 262144 | 58
| PP |  | Skúšobná prevádzka | [15 empty] | PP | 2
30 | K | HZS000002 | Uvedenie do prevádzky - sprevádzkovanie systému | hod | 24 |  | 0 |  |  |  | znížená |  | 0 | 0 | 0 | 0 | 0 | 262144 | K | 2 | ROZPOCET | 0 | 0 | 0 | 0 | 0 | 2 | 0 | 262144 | 60
| PP |  | Uvedenie do prevádzky - sprevádzkovanie systému | [15 empty] | PP | 2
31 | K | HZS000114.S | Revízia zariadenia, preskúšanie, revízne správy | hod | 150 |  | 0 |  |  |  | znížená |  | 0 | 0 | 0 | 0 | 0 | 262144 | K | 2 | ROZPOCET | 0 | 0 | 0 | 0 | 0 | 2 | 0 | 262144 | 62
| PP |  | Revízia zariadenia, preskúšanie, revízne správy | [15 empty] | PP | 2
32 | K | HZS000004 | Zaškolenie obsluhy, údržby | hod | 20 |  | 0 |  |  |  | znížená |  | 0 | 0 | 0 | 0 | 0 | 262144 | K | 2 | ROZPOCET | 0 | 0 | 0 | 0 | 0 | 2 | 0 | 262144 | 64
| PP |  | Zaškolenie obsluhy, údržby | [15 empty] | PP | 2

## SO 02-5 - Garáže-Ústredné...
[9 empty] | >> skryté stĺpce << | [9 empty] | {b1c099f4-ee39-4395-9a23-a69bc0e7753f}
0
| KRYCÍ LIST ROZPOČTU | [8 empty] | v --- nižšie sa nachádzajú doplnkové a pomocné údaje k zostavám --- v | [8 empty] | False
Stavba:
HS Hálkova - rekonštrukcia objektu, Hálkova 3, BA
Objekt:
SO 02 - Garáže
Časť:
SO 02-5 - Garáže-Ústredné vykurovanie
| JKSO: |  |  |  |  | KS:
| Miesto: |  |  |  |  | Dátum: | 2024-11-21
| Objednávateľ: |  |  |  |  | IČO:
IČ DPH:
| Zhotoviteľ: |  |  |  |  | IČO: | Vyplň údaj
|  | Vyplň údaj |  |  |  | IČ DPH: | Vyplň údaj
| Projektant: |  |  |  |  | IČO:
IČ DPH:
| Spracovateľ: |  |  |  |  | IČO:
IČ DPH:
Poznámka:
| Cena bez DPH | [5 empty] | 0
|  |  | Základ dane |  |  | Sadzba dane | Výška dane
| DPH | základná | 0 |  |  | 20% | 0
|  | znížená | 0 |  |  | 20% | 0
|  | zákl. prenesená | 0 |  |  | 20% | 0
|  | zníž. prenesená | 0 |  |  | 20% | 0
|  | nulová | 0 |  |  | 0% | 0
| Cena s DPH |  |  | v | EUR |  | 0
| Projektant |  |  | Spracovateľ
| Dátum a podpis: |  | Pečiatka | Dátum a podpis: |  |  | Pečiatka
| Objednávateľ |  |  | Zhotoviteľ
| Dátum a podpis: |  | Pečiatka | Dátum a podpis: |  |  | Pečiatka
REKAPITULÁCIA ROZPOČTU
Stavba:
HS Hálkova - rekonštrukcia objektu, Hálkova 3, BA
Objekt:
SO 02 - Garáže
Časť:
SO 02-5 - Garáže-Ústredné vykurovanie
Miesto: | [5 empty] | Dátum: | 2024-11-21
Objednávateľ: | [5 empty] | Projektant:
Zhotoviteľ: |  |  | Vyplň údaj |  |  | Spracovateľ:
Kód dielu - Popis | [6 empty] | Cena celkom [EUR]
Náklady z rozpočtu | [6 empty] | 0 | [12 empty] | -1
| M - Práce a dodávky M | [5 empty] | 0
| 24-M - Montáže vzduchotechnických zariad. | [5 empty] | 0
| Ostatné - Ostatné | [5 empty] | 0
| HZS - HZS | [5 empty] | 0
ROZPOČET
Stavba:
HS Hálkova - rekonštrukcia objektu, Hálkova 3, BA
Objekt:
SO 02 - Garáže
Časť:
SO 02-5 - Garáže-Ústredné vykurovanie
Miesto: | [5 empty] | Dátum: | 2024-11-21
Objednávateľ: | [5 empty] | Projektant:
Zhotoviteľ: |  |  | Vyplň údaj |  |  | Spracovateľ:
PČ | Typ | Kód | Popis | MJ | Množstvo | J.cena [EUR] | Cena celkom [EUR] | Cenová sústava |  |  | DPH | J. Nh [h] | Nh celkom [h] | J. hmotnosť [t] | Hmotnosť celkom [t] | J. suť [t] | Suť Celkom [t]
Náklady z rozpočtu | [6 empty] | 0 | [5 empty] | 0 |  | 0.362 |  | 0 |  | D | -1 | [7 empty] | 0
| D | M | Práce a dodávky M |  |  |  | 0 | [5 empty] | 0 |  | 0.362 |  | 0 | 3 | D | 0 | ROZPOCET | [6 empty] | 0
| D | 24-M | Montáže vzduchotechnických zariad. |  |  |  | 0 | [5 empty] | 0 |  | 0.362 |  | 0 | 3 | D | 1 | ROZPOCET | [6 empty] | 0
1 | K | mont-multisplit | Montáž multisplitovej jednotky | kpl | 2 |  | 0 |  |  |  | znížená |  | 0 | 0 | 0 | 0 | 0 | 64 | K | 2 | ROZPOCET | 0 | 0 | 0 | 0 | 0 | 2 | 0 | 64 | 2
| PP |  | Montáž multisplitovej jednotky | [15 empty] | PP | 2
2 | M | msplit carrier | Multisplitová jednotka Carrier | kpl | 1 |  | 0 |  |  |  | znížená |  | 0 | 0 | 0 | 0 | 0 | 256 | M | 2 | ROZPOCET | 0 | 0 | 0 | 0 | 0 | 2 | 0 | 64 | 4
| PP |  | Multisplitová jednotka Carrier | [15 empty] | PP | 2
3 | M | v-38QUS042D8S5 | -vonkajšia jednotka 38QUS 042 D8S5-1 - 1ks | kpl | 0 |  | 0 |  |  |  | znížená |  | 0 | 0 | 0 | 0 | 0 | 256 | M | 2 | ROZPOCET | 0 | 0 | 0 | 0 | 0 | 2 | 0 | 64 | 6
| PP |  | -vonkajšia jednotka 38QUS 042 D8S5-1 - 1ks | [15 empty] | PP | 2
4 | M | vn-42QTD012D8S | -vnútorná kazetová jednotka 42QTD 012 D8S-1 - 2ks | kpl | 0 |  | 0 |  |  |  | znížená |  | 0 | 0 | 0 | 0 | 0 | 256 | M | 2 | ROZPOCET | 0 | 0 | 0 | 0 | 0 | 2 | 0 | 64 | 8
| PP |  | -vnútorná kazetová jednotka 42QTD 012 D8S-1 - 2ks | [15 empty] | PP | 2
5 | M | kj-QSS018D8S | -kanálová jednotka QSS 018 D8S-1 - 1ks | kpl | 0 |  | 0 |  |  |  | znížená |  | 0 | 0 | 0 | 0 | 0 | 256 | M | 2 | ROZPOCET | 0 | 0 | 0 | 0 | 0 | 2 | 0 | 64 | 10
| PP |  | -kanálová jednotka QSS 018 D8S-1 - 1ks | [15 empty] | PP | 2
6 | M | msplit carrier1-2 | Multisplitová jednotka Carrier | kpl | 1 |  | 0 |  |  |  | znížená |  | 0 | 0 | 0 | 0 | 0 | 256 | M | 2 | ROZPOCET | 0 | 0 | 0 | 0 | 0 | 2 | 0 | 64 | 12
| PP |  | Multisplitová jednotka Carrier | [15 empty] | PP | 2
7 | M | v-38QUS027D8S3 | -vonkajšia jednotka 38QUS 027 D8S3-1 - 1ks | kpl | 0 |  | 0 |  |  |  | znížená |  | 0 | 0 | 0 | 0 | 0 | 256 | M | 2 | ROZPOCET | 0 | 0 | 0 | 0 | 0 | 2 | 0 | 64 | 14
| PP |  | -vonkajšia jednotka 38QUS 027 D8S3-1 - 1ks | [15 empty] | PP | 2
8 | M | vn-42QTD012D8S1 | -vnútorná kazetová jednotka 42QTD 012 D8S-1 - 1ks | kpl | 0 |  | 0 |  |  |  | znížená |  | 0 | 0 | 0 | 0 | 0 | 256 | M | 2 | ROZPOCET | 0 | 0 | 0 | 0 | 0 | 2 | 0 | 64 | 16
| PP |  | -vnútorná kazetová jednotka 42QTD 012 D8S-1 - 1ks | [15 empty] | PP | 2
9 | K | m-mp | Montáž - potrubie z medených trubiek | m | 140 |  | 0 |  |  |  | znížená |  | 0 | 0.0024 | 0.336 | 0 | 0 | 64 | K | 2 | ROZPOCET | 0 | 0 | 0 | 0 | 0 | 2 | 0 | 64 | 18
| PP |  | Montáž - potrubie z medených trubiek | [15 empty] | PP | 2
10 | K | 722160371 | Potrubie vodovodné izolované z medených rúrok Cu Dn1/4", 3/8" | m | 70 |  | 0 |  |  |  | znížená |  | 0 | 0.00032 | 0.0224 | 0 | 0 | 64 | K | 2 | ROZPOCET | 0 | 0 | 0 | 0 | 0 | 2 | 0 | 64 | 20
| PP |  | Potrubie vodovodné izolované z medených rúrok Cu Dn1/4", 3/8" | [15 empty] | PP | 2
11 | M | 141d-chladivoR32 | Chladivo R 32 | kg | 3 |  | 0 |  |  |  | znížená |  | 0 | 0.0012 | 0.0036 | 0 | 0 | 256 | M | 2 | ROZPOCET | 0 | 0 | 0 | 0 | 0 | 2 | 0 | 64 | 22
| PP |  | Chladivo R 32 | [15 empty] | PP | 2
12 | K | PPV-MV-1 | PPV + MV | % |  |  | 0 |  |  |  | znížená |  | 0 | 0 | 0 | 0 | 0 | 64 | K | 2 | ROZPOCET | 0 | 0 | 0 | 0 | 0 | 2 | 0 | 64 | 24
| PP |  | PPV + MV | [15 empty] | PP | 2
13 | M | MD1 | Mimostavenisková doprava | % |  |  | 0 |  |  |  | znížená |  | 0 | 0 | 0 | 0 | 0 | 256 | M | 2 | ROZPOCET | 0 | 0 | 0 | 0 | 0 | 2 | 0 | 64 | 26
| PP |  | Mimostavenisková doprava | [15 empty] | PP | 2
14 | K | vp-1 | Vnútrostaveniskový presun | kpl | 1 |  | 0 |  |  |  | znížená |  | 0 | 0 | 0 | 0 | 0 | 64 | K | 2 | ROZPOCET | 0 | 0 | 0 | 0 | 0 | 2 | 0 | 64 | 28
| PP |  | Vnútrostaveniskový presun | [15 empty] | PP | 2
| D | Ostatné | Ostatné |  |  |  | 0 | [5 empty] | 0 |  | 0 |  | 0 | 1 | D | 0 | ROZPOCET | [6 empty] | 0
| D | HZS | HZS |  |  |  | 0 | [5 empty] | 0 |  | 0 |  | 0 | 4 | D | 1 | ROZPOCET | [6 empty] | 0
15 | K | MV | Murárska výpomoc-otvory v stenách a začistenie | hod | 12 |  | 0 |  |  |  | znížená |  | 0 | 0 | 0 | 0 | 0 | 262144 | K | 2 | ROZPOCET | 0 | 0 | 0 | 0 | 0 | 2 | 0 | 262144 | 30
| PP |  | Murárska výpomoc-otvory v stenách a začistenie | [15 empty] | PP | 2

## SO 02-6 - Garáže - Zdravo...
[9 empty] | >> skryté stĺpce << | [9 empty] | {caeff62a-eec9-492a-a26b-75921b463dd8}
0
| KRYCÍ LIST ROZPOČTU | [8 empty] | v --- nižšie sa nachádzajú doplnkové a pomocné údaje k zostavám --- v | [8 empty] | False
Stavba:
HS Hálkova - rekonštrukcia objektu, Hálkova 3, BA
Objekt:
SO 02 - Garáže
Časť:
SO 02-6 - Garáže - Zdravotechnika
| JKSO: |  |  |  |  | KS:
| Miesto: |  |  |  |  | Dátum: | 2024-11-21
| Objednávateľ: |  |  |  |  | IČO:
IČ DPH:
| Zhotoviteľ: |  |  |  |  | IČO: | Vyplň údaj
|  | Vyplň údaj |  |  |  | IČ DPH: | Vyplň údaj
| Projektant: |  |  |  |  | IČO:
IČ DPH:
| Spracovateľ: |  |  |  |  | IČO:
IČ DPH:
Poznámka:
| Cena bez DPH | [5 empty] | 0
|  |  | Základ dane |  |  | Sadzba dane | Výška dane
| DPH | základná | 0 |  |  | 20% | 0
|  | znížená | 0 |  |  | 20% | 0
|  | zákl. prenesená | 0 |  |  | 20% | 0
|  | zníž. prenesená | 0 |  |  | 20% | 0
|  | nulová | 0 |  |  | 0% | 0
| Cena s DPH |  |  | v | EUR |  | 0
| Projektant |  |  | Spracovateľ
| Dátum a podpis: |  | Pečiatka | Dátum a podpis: |  |  | Pečiatka
| Objednávateľ |  |  | Zhotoviteľ
| Dátum a podpis: |  | Pečiatka | Dátum a podpis: |  |  | Pečiatka
REKAPITULÁCIA ROZPOČTU
Stavba:
HS Hálkova - rekonštrukcia objektu, Hálkova 3, BA
Objekt:
SO 02 - Garáže
Časť:
SO 02-6 - Garáže - Zdravotechnika
Miesto: | [5 empty] | Dátum: | 2024-11-21
Objednávateľ: | [5 empty] | Projektant:
Zhotoviteľ: |  |  | Vyplň údaj |  |  | Spracovateľ:
Kód dielu - Popis | [6 empty] | Cena celkom [EUR]
Náklady z rozpočtu | [6 empty] | 0 | [12 empty] | -1
| HSV - Práce a dodávky HSV | [5 empty] | 0
| 1 - Zemné práce | [5 empty] | 0
| PSV - Práce a dodávky PSV | [5 empty] | 0
| 713 - Izolácie tepelné | [5 empty] | 0
| 721 - Zdravotechnika - vnútorná kanalizácia | [5 empty] | 0
| 722 - Zdravotechnika - vnútorný vodovod | [5 empty] | 0
| HZS - Hodinové zúčtovacie sadzby | [5 empty] | 0
ROZPOČET
Stavba:
HS Hálkova - rekonštrukcia objektu, Hálkova 3, BA
Objekt:
SO 02 - Garáže
Časť:
SO 02-6 - Garáže - Zdravotechnika
Miesto: | [5 empty] | Dátum: | 2024-11-21
Objednávateľ: | [5 empty] | Projektant:
Zhotoviteľ: |  |  | Vyplň údaj |  |  | Spracovateľ:
PČ | Typ | Kód | Popis | MJ | Množstvo | J.cena [EUR] | Cena celkom [EUR] | Cenová sústava |  |  | DPH | J. Nh [h] | Nh celkom [h] | J. hmotnosť [t] | Hmotnosť celkom [t] | J. suť [t] | Suť Celkom [t]
Náklady z rozpočtu | [6 empty] | 0 | [5 empty] | 0 |  | 0 |  | 0 |  | D | -1 | [7 empty] | 0
| D | HSV | Práce a dodávky HSV |  |  |  | 0 | [5 empty] | 0 |  | 0 |  | 0 | 1 | D | 0 | ROZPOCET | [6 empty] | 0
| D | 1 | Zemné práce |  |  |  | 0 | [5 empty] | 0 |  | 0 |  | 0 | 1 | D | 1 | ROZPOCET | [6 empty] | 0
1 | K | 132201202.S | Výkop ryhy šírky 600-2000mm horn.3 od 100 do 1000 m3 | m3 | 4 |  | 0 |  |  |  | znížená |  | 0 | 0 | 0 | 0 | 0 | 4 | K | 2 | ROZPOCET | 0 | 0 | 0 | 0 | 0 | 2 | 0 | 4 | 2
| PP |  | Výkop ryhy šírky 600-2000mm horn.3 od 100 do 1000 m3 | [15 empty] | PP | 2
2 | K | 162201101.S | Vodorovné premiestnenie výkopku z horniny 1-4 do 20m | m3 | 4 |  | 0 |  |  |  | znížená |  | 0 | 0 | 0 | 0 | 0 | 4 | K | 2 | ROZPOCET | 0 | 0 | 0 | 0 | 0 | 2 | 0 | 4 | 4
| PP |  | Vodorovné premiestnenie výkopku z horniny 1-4 do 20m | [15 empty] | PP | 2
3 | K | 174101002.S | Zásyp sypaninou so zhutnením jám, šachiet, rýh, zárezov alebo okolo objektov nad 100 do 1000 m3 | m3 | 3 |  | 0 |  |  |  | znížená |  | 0 | 0 | 0 | 0 | 0 | 4 | K | 2 | ROZPOCET | 0 | 0 | 0 | 0 | 0 | 2 | 0 | 4 | 6
| PP |  | Zásyp sypaninou so zhutnením jám, šachiet, rýh, zárezov alebo okolo objektov nad 100 do 1000 m3 | [15 empty] | PP | 2
4 | K | 174101002.S | Zásyp sypaninou so zhutnením jám, šachiet, rýh, zárezov alebo okolo objektov nad 100 do 1000 m3 | m3 | 3 |  | 0 |  |  |  | znížená |  | 0 | 0 | 0 | 0 | 0 | 4 | K | 2 | ROZPOCET | 0 | 0 | 0 | 0 | 0 | 2 | 0 | 4 | 8
| PP |  | Zásyp sypaninou so zhutnením jám, šachiet, rýh, zárezov alebo okolo objektov nad 100 do 1000 m3 | [15 empty] | PP | 2
5 | M | 592270110505 | Odparovací žľab PG 1000.0, šxv 150x50 mm, dĺ. 1m, polymérbetón, Napr. MEA D 400 | ks | 25 |  | 0 |  |  |  | znížená |  | 0 | 0 | 0 | 0 | 0 | 8 | M | 2 | ROZPOCET | 0 | 0 | 0 | 0 | 0 | 2 | 0 | 4 | 10
| PP |  | Odparovací žľab PG 1000.0, šxv 150x50 mm, dĺ. 1m, polymérbetón, MEA D 400 | [15 empty] | PP | 2
| D | PSV | Práce a dodávky PSV |  |  |  | 0 | [5 empty] | 0 |  | 0 |  | 0 | 2 | D | 0 | ROZPOCET | [6 empty] | 0
| D | 713 | Izolácie tepelné |  |  |  | 0 | [5 empty] | 0 |  | 0 |  | 0 | 2 | D | 1 | ROZPOCET | [6 empty] | 0
6 | K | 713482111.S | Montáž trubíc z PE, hr.do 10 mm,vnút.priemer do 38 mm | m | 3 |  | 0 |  |  |  | znížená |  | 0 | 0 | 0 | 0 | 0 | 16 | K | 2 | ROZPOCET | 0 | 0 | 0 | 0 | 0 | 2 | 0 | 16 | 12
| PP |  | Montáž trubíc z PE, hr.do 10 mm,vnút.priemer do 38 mm | [15 empty] | PP | 2
7 | M | 283310003100.S | Izolačná PE trubica dxhr. 28x13 mm, nadrezaná, na izolovanie rozvodov vody, kúrenia, zdravotechniky | m | 3 |  | 0 |  |  |  | znížená |  | 0 | 0 | 0 | 0 | 0 | 32 | M | 2 | ROZPOCET | 0 | 0 | 0 | 0 | 0 | 2 | 0 | 16 | 14
| PP |  | Izolačná PE trubica dxhr. 28x13 mm, nadrezaná, na izolovanie rozvodov vody, kúrenia, zdravotechniky | [15 empty] | PP | 2
8 | K | 998713203.S | Presun hmôt pre izolácie tepelné v objektoch výšky nad 12 m do 24 m | % |  |  | 0 |  |  |  | znížená |  | 0 | 0 | 0 | 0 | 0 | 16 | K | 2 | ROZPOCET | 0 | 0 | 0 | 0 | 0 | 2 | 0 | 16 | 16
| PP |  | Presun hmôt pre izolácie tepelné v objektoch výšky nad 12 m do 24 m | [15 empty] | PP | 2
| D | 721 | Zdravotechnika - vnútorná kanalizácia |  |  |  | 0 | [5 empty] | 0 |  | 0 |  | 0 | 2 | D | 1 | ROZPOCET | [6 empty] | 0
9 | K | 721171109.S | Potrubie z PVC - U odpadové ležaté hrdlové D 110 mm | m | 30 |  | 0 |  |  |  | znížená |  | 0 | 0 | 0 | 0 | 0 | 16 | K | 2 | ROZPOCET | 0 | 0 | 0 | 0 | 0 | 2 | 0 | 16 | 18
| PP |  | Potrubie z PVC - U odpadové ležaté hrdlové D 110 mm | [15 empty] | PP | 2
10 | K | 721171202.S | Potrubie z rúr PE-HD Dxt 32x3 mm ležaté zavesené | m | 3 |  | 0 |  |  |  | znížená |  | 0 | 0 | 0 | 0 | 0 | 16 | K | 2 | ROZPOCET | 0 | 0 | 0 | 0 | 0 | 2 | 0 | 16 | 20
| PP |  | Potrubie z rúr PE-HD Dxt 32x3 mm ležaté zavesené | [15 empty] | PP | 2
11 | K | 721171523.S | Potrubie kanalizačné ležaté Dxt 160x7 mm | m | 5 |  | 0 |  |  |  | znížená |  | 0 | 0 | 0 | 0 | 0 | 16 | K | 2 | ROZPOCET | 0 | 0 | 0 | 0 | 0 | 2 | 0 | 16 | 22
| PP |  | Potrubie kanalizačné ležaté Dxt 160x7 mm | [15 empty] | PP | 2
12 | M | 552510003100.S | Rúra liatinová odpadová DN 100, dĺ. 1000 mm | ks | 8 |  | 0 |  |  |  | znížená |  | 0 | 0 | 0 | 0 | 0 | 32 | M | 2 | ROZPOCET | 0 | 0 | 0 | 0 | 0 | 2 | 0 | 16 | 24
| PP |  | Rúra liatinová odpadová DN 100, dĺ. 1000 mm | [15 empty] | PP | 2
13 | K | 721242115.S | Lapač strešných splavenín zo šedej liatiny DN 100 | ks | 4 |  | 0 |  |  |  | znížená |  | 0 | 0 | 0 | 0 | 0 | 16 | K | 2 | ROZPOCET | 0 | 0 | 0 | 0 | 0 | 2 | 0 | 16 | 26
| PP |  | Lapač strešných splavenín zo šedej liatiny DN 100 | [15 empty] | PP | 2
14 | K | 721290112.S | Ostatné - skúška tesnosti kanalizácie v objektoch vodou DN 150 alebo DN 200 | m | 5 |  | 0 |  |  |  | znížená |  | 0 | 0 | 0 | 0 | 0 | 16 | K | 2 | ROZPOCET | 0 | 0 | 0 | 0 | 0 | 2 | 0 | 16 | 28
| PP |  | Ostatné - skúška tesnosti kanalizácie v objektoch vodou DN 150 alebo DN 200 | [15 empty] | PP | 2
15 | K | 721290823.S | Vnútrostav. premiestnenie vybúraných hmôt vnútor. kanal. vodorovne do 100 m z budov vysokých do 24 m | t | 0.282 |  | 0 |  |  |  | znížená |  | 0 | 0 | 0 | 0 | 0 | 16 | K | 2 | ROZPOCET | 0 | 0 | 0 | 0 | 0 | 2 | 0 | 16 | 30
| PP |  | Vnútrostav. premiestnenie vybúraných hmôt vnútor. kanal. vodorovne do 100 m z budov vysokých do 24 m | [15 empty] | PP | 2
16 | K | 998721201.S | Presun hmôt pre vnútornú kanalizáciu v objektoch výšky do 6 m | % |  |  | 0 |  |  |  | znížená |  | 0 | 0 | 0 | 0 | 0 | 16 | K | 2 | ROZPOCET | 0 | 0 | 0 | 0 | 0 | 2 | 0 | 16 | 32
| PP |  | Presun hmôt pre vnútornú kanalizáciu v objektoch výšky do 6 m | [15 empty] | PP | 2
| D | 722 | Zdravotechnika - vnútorný vodovod |  |  |  | 0 | [5 empty] | 0 |  | 0 |  | 0 | 2 | D | 1 | ROZPOCET | [6 empty] | 0
17 | K | 722171153.S | Plasthliníkové potrubie v kotúčoch spájané lisovaním d 26 mm | m | 6 |  | 0 |  |  |  | znížená |  | 0 | 0 | 0 | 0 | 0 | 16 | K | 2 | ROZPOCET | 0 | 0 | 0 | 0 | 0 | 2 | 0 | 16 | 34
| PP |  | Plasthliníkové potrubie v kotúčoch spájané lisovaním d 26 mm | [15 empty] | PP | 2
18 | K | 722221015.S | Montáž guľového kohúta závitového priameho pre vodu G 3/4 | ks | 2 |  | 0 |  |  |  | znížená |  | 0 | 0 | 0 | 0 | 0 | 16 | K | 2 | ROZPOCET | 0 | 0 | 0 | 0 | 0 | 2 | 0 | 16 | 36
| PP |  | Montáž guľového kohúta závitového priameho pre vodu G 3/4 | [15 empty] | PP | 2
19 | M | 551110005000.S | Guľový uzáver pre vodu 3/4", niklovaná mosadz | ks | 2 |  | 0 |  |  |  | znížená |  | 0 | 0 | 0 | 0 | 0 | 32 | M | 2 | ROZPOCET | 0 | 0 | 0 | 0 | 0 | 2 | 0 | 16 | 38
| PP |  | Guľový uzáver pre vodu 3/4", niklovaná mosadz | [15 empty] | PP | 2
20 | K | 722221083.S | Montáž guľového kohúta vypúšťacieho závitového G 3/4 | ks | 2 |  | 0 |  |  |  | znížená |  | 0 | 0 | 0 | 0 | 0 | 16 | K | 2 | ROZPOCET | 0 | 0 | 0 | 0 | 0 | 2 | 0 | 16 | 40
| PP |  | Montáž guľového kohúta vypúšťacieho závitového G 3/4 | [15 empty] | PP | 2
21 | M | 551110011300.S | Guľový uzáver vypúšťací s páčkou, 3/4" M, mosadz | ks | 2 |  | 0 |  |  |  | znížená |  | 0 | 0 | 0 | 0 | 0 | 32 | M | 2 | ROZPOCET | 0 | 0 | 0 | 0 | 0 | 2 | 0 | 16 | 42
| PP |  | Guľový uzáver vypúšťací s páčkou, 3/4" M, mosadz | [15 empty] | PP | 2
22 | K | 722221310.S | Montáž spätnej klapky závitovej pre vodu G 3/4 | ks | 2 |  | 0 |  |  |  | znížená |  | 0 | 0 | 0 | 0 | 0 | 16 | K | 2 | ROZPOCET | 0 | 0 | 0 | 0 | 0 | 2 | 0 | 16 | 44
| PP |  | Montáž spätnej klapky závitovej pre vodu G 3/4 | [15 empty] | PP | 2
23 | M | 551190000900.S | Spätná klapka vodorovná závitová 3/4", PN 10, pre vodu, mosadz | ks | 2 |  | 0 |  |  |  | znížená |  | 0 | 0 | 0 | 0 | 0 | 32 | M | 2 | ROZPOCET | 0 | 0 | 0 | 0 | 0 | 2 | 0 | 16 | 46
| PP |  | Spätná klapka vodorovná závitová 3/4", PN 10, pre vodu, mosadz | [15 empty] | PP | 2
24 | K | 722290226.S | Tlaková skúška vodovodného potrubia závitového do DN 50 | m | 6 |  | 0 |  |  |  | znížená |  | 0 | 0 | 0 | 0 | 0 | 16 | K | 2 | ROZPOCET | 0 | 0 | 0 | 0 | 0 | 2 | 0 | 16 | 48
| PP |  | Tlaková skúška vodovodného potrubia závitového do DN 50 | [15 empty] | PP | 2
25 | K | 722290234.S | Prepláchnutie a dezinfekcia vodovodného potrubia do DN 80 | m | 6 |  | 0 |  |  |  | znížená |  | 0 | 0 | 0 | 0 | 0 | 16 | K | 2 | ROZPOCET | 0 | 0 | 0 | 0 | 0 | 2 | 0 | 16 | 50
| PP |  | Prepláchnutie a dezinfekcia vodovodného potrubia do DN 80 | [15 empty] | PP | 2
26 | K | 998722203.S | Presun hmôt pre vnútorný vodovod v objektoch výšky nad 12 do 24 m | % |  |  | 0 |  |  |  | znížená |  | 0 | 0 | 0 | 0 | 0 | 16 | K | 2 | ROZPOCET | 0 | 0 | 0 | 0 | 0 | 2 | 0 | 16 | 52
| PP |  | Presun hmôt pre vnútorný vodovod v objektoch výšky nad 12 do 24 m | [15 empty] | PP | 2
| D | HZS | Hodinové zúčtovacie sadzby |  |  |  | 0 | [5 empty] | 0 |  | 0 |  | 0 | 4 | D | 0 | ROZPOCET | [6 empty] | 0
27 | K | HZS000112.S | Stavebno montážne práce náročnejšie, ucelené, obtiažne, rutinné (Tr. 2) v rozsahu viac ako 8 hodín náročnejšie | hod | 5 |  | 0 |  |  |  | znížená |  | 0 | 0 | 0 | 0 | 0 | 262144 | K | 1 | ROZPOCET | 0 | 0 | 0 | 0 | 0 | 2 | 0 | 262144 | 54
| PP |  | Stavebno montážne práce náročnejšie, ucelené, obtiažne, rutinné (Tr. 2) v rozsahu viac ako 8 hodín náročnejšie | [15 empty] | PP | 1

## SO 02-7 - Garáže - Vzduch...
[9 empty] | >> skryté stĺpce << | [9 empty] | {b7f615a4-af11-4e0c-809c-3f38f47936b0}
0
| KRYCÍ LIST ROZPOČTU | [8 empty] | v --- nižšie sa nachádzajú doplnkové a pomocné údaje k zostavám --- v | [8 empty] | False
Stavba:
HS Hálkova - rekonštrukcia objektu, Hálkova 3, BA
Objekt:
SO 02 - Garáže
Časť:
SO 02-7 - Garáže - Vzduchotechnika
| JKSO: |  |  |  |  | KS:
| Miesto: |  |  |  |  | Dátum: | 2024-11-21
| Objednávateľ: |  |  |  |  | IČO:
IČ DPH:
| Zhotoviteľ: |  |  |  |  | IČO: | Vyplň údaj
|  | Vyplň údaj |  |  |  | IČ DPH: | Vyplň údaj
| Projektant: |  |  |  |  | IČO:
IČ DPH:
| Spracovateľ: |  |  |  |  | IČO:
IČ DPH:
Poznámka:
| Cena bez DPH | [5 empty] | 0
|  |  | Základ dane |  |  | Sadzba dane | Výška dane
| DPH | základná | 0 |  |  | 20% | 0
|  | znížená | 0 |  |  | 20% | 0
|  | zákl. prenesená | 0 |  |  | 20% | 0
|  | zníž. prenesená | 0 |  |  | 20% | 0
|  | nulová | 0 |  |  | 0% | 0
| Cena s DPH |  |  | v | EUR |  | 0
| Projektant |  |  | Spracovateľ
| Dátum a podpis: |  | Pečiatka | Dátum a podpis: |  |  | Pečiatka
| Objednávateľ |  |  | Zhotoviteľ
| Dátum a podpis: |  | Pečiatka | Dátum a podpis: |  |  | Pečiatka
REKAPITULÁCIA ROZPOČTU
Stavba:
HS Hálkova - rekonštrukcia objektu, Hálkova 3, BA
Objekt:
SO 02 - Garáže
Časť:
SO 02-7 - Garáže - Vzduchotechnika
Miesto: | [5 empty] | Dátum: | 2024-11-21
Objednávateľ: | [5 empty] | Projektant:
Zhotoviteľ: |  |  | Vyplň údaj |  |  | Spracovateľ:
Kód dielu - Popis | [6 empty] | Cena celkom [EUR]
Náklady z rozpočtu | [6 empty] | 0 | [12 empty] | -1
| D1 - Zariadenie č.30 Podtlakové vetranie priestoru pre umývanie automobilov - VAP | [5 empty] | 0
ROZPOČET
Stavba:
HS Hálkova - rekonštrukcia objektu, Hálkova 3, BA
Objekt:
SO 02 - Garáže
Časť:
SO 02-7 - Garáže - Vzduchotechnika
Miesto: | [5 empty] | Dátum: | 2024-11-21
Objednávateľ: | [5 empty] | Projektant:
Zhotoviteľ: |  |  | Vyplň údaj |  |  | Spracovateľ:
PČ | Typ | Kód | Popis | MJ | Množstvo | J.cena [EUR] | Cena celkom [EUR] | Cenová sústava |  |  | DPH | J. Nh [h] | Nh celkom [h] | J. hmotnosť [t] | Hmotnosť celkom [t] | J. suť [t] | Suť Celkom [t]
Náklady z rozpočtu | [6 empty] | 0 | [5 empty] | 0 |  | 0 |  | 0 |  | D | -1 | [7 empty] | 0
| D | D1 | Zariadenie č.30 Podtlakové vetranie priestoru pre umývanie automobilov - VAP |  |  |  | 0 | [5 empty] | 0 |  | 0 |  | 0 | 1 | D | 0 | ROZPOCET | [6 empty] | 0
1 | K | Pol2 | Ventilátor axiálny nástenný s priemerom 400mm, objemový prietok V=3780m3/h, externý tlak dp=100Pa, EC motor, IP54 (napr. FN040-6IL.BD.A7P1 alebo technicky a výkonovo porovnateľné zariadenie) | ks | 1 |  | 0 |  |  |  | znížená |  | 0 | 0 | 0 | 0 | 0 | 4 | K | 1 | ROZPOCET | 0 | 0 | 0 | 0 | 0 | 2 | 0 | 4 | 4
| PP |  | Ventilátor axiálny nástenný s priemerom 400mm, objemový prietok V=3780m3/h, externý tlak dp=100Pa, EC motor, IP54 (napr. FN040-6IL.BD.A7P1 alebo technicky a výkonovo porovnateľné zariadenie) | [15 empty] | PP | 1
2 | K | Pol3 | Potenciometer na ručné ovládanie otáčok ventilátora IP54 | ks | 1 |  | 0 |  |  |  | znížená |  | 0 | 0 | 0 | 0 | 0 | 4 | K | 1 | ROZPOCET | 0 | 0 | 0 | 0 | 0 | 2 | 0 | 4 | 6
| PP |  | Potenciometer na ručné ovládanie otáčok ventilátora IP54 | [15 empty] | PP | 1
3 | K | Pol4 | Výfuková pretlaková klapka na fasádu pre ventilátor s priemerom 400mm | ks | 1 |  | 0 |  |  |  | znížená |  | 0 | 0 | 0 | 0 | 0 | 4 | K | 1 | ROZPOCET | 0 | 0 | 0 | 0 | 0 | 2 | 0 | 4 | 8
| PP |  | Výfuková pretlaková klapka na fasádu pre ventilátor s priemerom 400mm | [15 empty] | PP | 1
4 | K | Pol5 | Protidažďová žalúzia s rámikom 560x560mm, hliníková, RAL podľa steny | ks | 2 |  | 0 |  |  |  | znížená |  | 0 | 0 | 0 | 0 | 0 | 4 | K | 1 | ROZPOCET | 0 | 0 | 0 | 0 | 0 | 2 | 0 | 4 | 10
| PP |  | Protidažďová žalúzia s rámikom 560x560mm, hliníková, RAL podľa steny | [15 empty] | PP | 1
5 | K | Pol6 | Montážny, spojovací, tesniaci a závesný materiál | kg | 1 |  | 0 |  |  |  | znížená |  | 0 | 0 | 0 | 0 | 0 | 4 | K | 1 | ROZPOCET | 0 | 0 | 0 | 0 | 0 | 2 | 0 | 4 | 12
| PP |  | Montážny, spojovací, tesniaci a závesný materiál | [15 empty] | PP | 1
6 | K | Pol7 | Zaregulovanie a vyskúšanie zariadenia | hod | 1 |  | 0 |  |  |  | znížená |  | 0 | 0 | 0 | 0 | 0 | 4 | K | 1 | ROZPOCET | 0 | 0 | 0 | 0 | 0 | 2 | 0 | 4 | 14
| PP |  | Zaregulovanie a vyskúšanie zariadenia | [15 empty] | PP | 1

## SO 02-8 - Garáže - Rozvod...
[9 empty] | >> skryté stĺpce << | [9 empty] | {bbc1f320-a952-41ac-a3a0-132f8fcb57b3}
0
| KRYCÍ LIST ROZPOČTU | [8 empty] | v --- nižšie sa nachádzajú doplnkové a pomocné údaje k zostavám --- v | [8 empty] | False
Stavba:
HS Hálkova - rekonštrukcia objektu, Hálkova 3, BA
Objekt:
SO 02 - Garáže
Časť:
SO 02-8 - Garáže - Rozvod stlačeného vzduchu
| JKSO: |  |  |  |  | KS:
| Miesto: |  |  |  |  | Dátum: | 2024-11-21
| Objednávateľ: |  |  |  |  | IČO:
IČ DPH:
| Zhotoviteľ: |  |  |  |  | IČO: | Vyplň údaj
|  | Vyplň údaj |  |  |  | IČ DPH: | Vyplň údaj
| Projektant: |  |  |  |  | IČO:
IČ DPH:
| Spracovateľ: |  |  |  |  | IČO:
IČ DPH:
Poznámka:
| Cena bez DPH | [5 empty] | 0
|  |  | Základ dane |  |  | Sadzba dane | Výška dane
| DPH | základná | 0 |  |  | 20% | 0
|  | znížená | 0 |  |  | 20% | 0
|  | zákl. prenesená | 0 |  |  | 20% | 0
|  | zníž. prenesená | 0 |  |  | 20% | 0
|  | nulová | 0 |  |  | 0% | 0
| Cena s DPH |  |  | v | EUR |  | 0
| Projektant |  |  | Spracovateľ
| Dátum a podpis: |  | Pečiatka | Dátum a podpis: |  |  | Pečiatka
| Objednávateľ |  |  | Zhotoviteľ
| Dátum a podpis: |  | Pečiatka | Dátum a podpis: |  |  | Pečiatka
REKAPITULÁCIA ROZPOČTU
Stavba:
HS Hálkova - rekonštrukcia objektu, Hálkova 3, BA
Objekt:
SO 02 - Garáže
Časť:
SO 02-8 - Garáže - Rozvod stlačeného vzduchu
Miesto: | [5 empty] | Dátum: | 2024-11-21
Objednávateľ: | [5 empty] | Projektant:
Zhotoviteľ: |  |  | Vyplň údaj |  |  | Spracovateľ:
Kód dielu - Popis | [6 empty] | Cena celkom [EUR]
Náklady z rozpočtu | [6 empty] | 0 | [12 empty] | -1
| D1 - Hasičská stanica Hálkova 3 Bratislava - SO02 Garáže - Rozvod stlačeného vzduchu | [5 empty] | 0
| D2 - Ostatné | [5 empty] | 0
ROZPOČET
Stavba:
HS Hálkova - rekonštrukcia objektu, Hálkova 3, BA
Objekt:
SO 02 - Garáže
Časť:
SO 02-8 - Garáže - Rozvod stlačeného vzduchu
Miesto: | [5 empty] | Dátum: | 2024-11-21
Objednávateľ: | [5 empty] | Projektant:
Zhotoviteľ: |  |  | Vyplň údaj |  |  | Spracovateľ:
PČ | Typ | Kód | Popis | MJ | Množstvo | J.cena [EUR] | Cena celkom [EUR] | Cenová sústava |  |  | DPH | J. Nh [h] | Nh celkom [h] | J. hmotnosť [t] | Hmotnosť celkom [t] | J. suť [t] | Suť Celkom [t]
Náklady z rozpočtu | [6 empty] | 0 | [5 empty] | 0 |  | 0 |  | 0 |  | D | -1 | [7 empty] | 0
| D | D1 | Hasičská stanica Hálkova 3 Bratislava - SO02 Garáže - Rozvod stlačeného vzduchu |  |  |  | 0 | [5 empty] | 0 |  | 0 |  | 0 | 1 | D | 0 | ROZPOCET | [6 empty] | 0
1 | K | Pol8 | Rúrka oceľová bezošvá , 11 353.1 DN15 (napr. rozmer 21,3x2,6), vr. kolien, odbočiek, redukcíí | m | 30 |  | 0 |  |  |  | znížená |  | 0 | 0 | 0 | 0 | 0 | 4 | K | 1 | ROZPOCET | 0 | 0 | 0 | 0 | 0 | 2 | 0 | 4 | 2
| PP |  | Rúrka oceľová bezošvá , 11 353.1 DN15 (napr. rozmer 21,3x2,6), vr. kolien, odbočiek, redukcíí | [15 empty] | PP | 1
2 | K | Pol9 | Rúrka oceľová bezošvá, 11 353.1 DN25 (napr. rozměr 31,8x2,6), vr. kolien, odbočiek, redukcíí | m | 45 |  | 0 |  |  |  | znížená |  | 0 | 0 | 0 | 0 | 0 | 4 | K | 1 | ROZPOCET | 0 | 0 | 0 | 0 | 0 | 2 | 0 | 4 | 4
| PP |  | Rúrka oceľová bezošvá, 11 353.1 DN25 (např. rozměr 31,8x2,6), vr. kolien, odbočiek, redukcíí | [15 empty] | PP | 1
3 | K | Pol10 | Chránička potrubia Fe 44,5x3,2/0,5m, vr. Vnútorného a vonkajšieho náteru, požiarne upchávky a vŕtaného prestupu | ks | 1 |  | 0 |  |  |  | znížená |  | 0 | 0 | 0 | 0 | 0 | 4 | K | 1 | ROZPOCET | 0 | 0 | 0 | 0 | 0 | 2 | 0 | 4 | 6
| PP |  | Chránička potrubia Fe 44,5x3,2/0,5m, vr. Vnútorného a vonkajšieho náteru, požiarne upchávky a vŕtaného prestupu | [15 empty] | PP | 1
4 | K | Pol11 | Guľlový kohút nátrubkový G3/8", PN16, vr. Šróbenia a nástavcov | ks | 5 |  | 0 |  |  |  | znížená |  | 0 | 0 | 0 | 0 | 0 | 4 | K | 1 | ROZPOCET | 0 | 0 | 0 | 0 | 0 | 2 | 0 | 4 | 8
| PP |  | Guľlový kohút nátrubkový G3/8", PN16, vr. Šróbenia a nástavcov | [15 empty] | PP | 1
5 | K | Pol12 | Guľový kohút nátrubkový G1/2", PN16 , vr. Šróbenia a nástavcov | ks | 6 |  | 0 |  |  |  | znížená |  | 0 | 0 | 0 | 0 | 0 | 4 | K | 1 | ROZPOCET | 0 | 0 | 0 | 0 | 0 | 2 | 0 | 4 | 10
| PP |  | Kulový kohout nátrubkový G1/2", PN16 , vr. Šróbenia a nástavcov | [15 empty] | PP | 1
6 | K | Pol13 | Guľový kohút nátrubkový G1", PN16, vr. Šróbenia a nástavcov | ks | 1 |  | 0 |  |  |  | znížená |  | 0 | 0 | 0 | 0 | 0 | 4 | K | 1 | ROZPOCET | 0 | 0 | 0 | 0 | 0 | 2 | 0 | 4 | 12
| PP |  | Kulový kohout nátrubkový G1", PN16, vr. Šróbenia a nástavcov | [15 empty] | PP | 1
7 | K | Pol14 | Kohút tlakomerný trojcestný ČSN 13 751 G1/2", vr. redukcie na manometer | ks | 1 |  | 0 |  |  |  | znížená |  | 0 | 0 | 0 | 0 | 0 | 4 | K | 1 | ROZPOCET | 0 | 0 | 0 | 0 | 0 | 2 | 0 | 4 | 14
| PP |  | Kohout tlakoměrný trojcestný ČSN 13 751 G1/2", vr. redukcie na manometer | [15 empty] | PP | 1
8 | K | Pol15 | Manometr pr. 100 mm, 0-1,6 MPa | ks | 1 |  | 0 |  |  |  | znížená |  | 0 | 0 | 0 | 0 | 0 | 4 | K | 1 | ROZPOCET | 0 | 0 | 0 | 0 | 0 | 2 | 0 | 4 | 16
| PP |  | Manometr pr. 100 mm, 0-1,6 MPa | [15 empty] | PP | 1
9 | K | Pol16 | Výstupný redukčný ventil potrubného zvodu, vstupný tlak 12 bar, výstupný tlak 1-10 bar, pripojenie vstup G3,8", pripojenie výstup G1/4" | ks | 5 |  | 0 |  |  |  | znížená |  | 0 | 0 | 0 | 0 | 0 | 4 | K | 1 | ROZPOCET | 0 | 0 | 0 | 0 | 0 | 2 | 0 | 4 | 18
| PP |  | Výstupný redukčný ventil potrubného zvodu, vstupný tlak 12 bar, výstupný tlak 1-10 bar, pripojenie vstup G3,8", pripojenie výstup G1/4" | [15 empty] | PP | 1
10 | K | Pol17 | Naviják na hadicu 6,5x10/10m, PN15, na kovovej konzole, dĺžka pripojovacej hadice 1 m, pripojenie G1/4" | ks | 5 |  | 0 |  |  |  | znížená |  | 0 | 0 | 0 | 0 | 0 | 4 | K | 1 | ROZPOCET | 0 | 0 | 0 | 0 | 0 | 2 | 0 | 4 | 20
| PP |  | Naviják na hadicu 6,5x10/10m, PN15, na kovovej konzole, dĺžka pripojovacej hadice 1 m, pripojenie G1/4" | [15 empty] | PP | 1
11 | K | Pol18 | Stacionárny, vzduchom chladený, piestový kompresor bez vstreku oleja. Rreferenčný typ Napr. Aircraft Airprofi 503/100, Súčasťoiu dodávky tlaková hadica DN15 PN16 | ks | 1 |  | 0 |  |  |  | znížená |  | 0 | 0 | 0 | 0 | 0 | 4 | K | 1 | ROZPOCET | 0 | 0 | 0 | 0 | 0 | 2 | 0 | 4 | 22
| PP |  | Stacionárny, vzduchom chladený, piestový kompresor bez vstreku oleja. Rreferenčný typ Aircraft Airprofi 503/100, Súčasťoiu dodávky tlaková hadica DN15 PN16 | [15 empty] | PP | 1
12 | K | Pol19 | Kondenzačná sušička vzduchu, referenčný typ Napr. KAESER KRYOSEC TAH 7, TRB +3°C, prietok vzduchu 36 m3/h, max. tlak 16 bar, 230 V / 0,17 kW | ks | 1 |  | 0 |  |  |  | znížená |  | 0 | 0 | 0 | 0 | 0 | 4 | K | 1 | ROZPOCET | 0 | 0 | 0 | 0 | 0 | 2 | 0 | 4 | 24
| PP |  | Kondenzačná sušička vzduchu, referenčný typ KAESER KRYOSEC TAH 7, TRB +3°C, prietok vzduchu 36 m3/h, max. tlak 16 bar, 230 V / 0,17 kW | [15 empty] | PP | 1
13 | K | Pol20 | Nádoba na vypúšťanie kondenzátu | ks | 1 |  | 0 |  |  |  | znížená |  | 0 | 0 | 0 | 0 | 0 | 4 | K | 1 | ROZPOCET | 0 | 0 | 0 | 0 | 0 | 2 | 0 | 4 | 26
| PP |  | Nádoba na vypúšťanie kondenzátu | [15 empty] | PP | 1
14 | K | Pol21 | Náter /značenie/ potrubia dľa technol. postupu dodávateľa | m tr. | 75 |  | 0 |  |  |  | znížená |  | 0 | 0 | 0 | 0 | 0 | 4 | K | 1 | ROZPOCET | 0 | 0 | 0 | 0 | 0 | 2 | 0 | 4 | 28
| PP |  | Náter /značenie/ potrubia dľa technol. postupu dodávateľa | [15 empty] | PP | 1
15 | K | Pol22 | Prepláchnutie rozvodu dusíkom do DN 25 | m tr. | 75 |  | 0 |  |  |  | znížená |  | 0 | 0 | 0 | 0 | 0 | 4 | K | 1 | ROZPOCET | 0 | 0 | 0 | 0 | 0 | 2 | 0 | 4 | 30
| PP |  | Prepláchnutie rozvodu dusíkom do DN 25 | [15 empty] | PP | 1
16 | K | Pol23 | Dodávka a zhotovene konzol a závesov a pomocných oceľových konštrukcií v min. kvalite HILTI, vr. kotevného materiálu | ks | 40 |  | 0 |  |  |  | znížená |  | 0 | 0 | 0 | 0 | 0 | 4 | K | 1 | ROZPOCET | 0 | 0 | 0 | 0 | 0 | 2 | 0 | 4 | 32
| PP |  | Dodávka a zhotovene konzol a závesov a pomocných oceľových konštrukcií v min. kvalite HILTI, vr. kotevného materiálu | [15 empty] | PP | 1
17 | K | Pol24 | Záverečná tlaková skúška | ks | 1 |  | 0 |  |  |  | znížená |  | 0 | 0 | 0 | 0 | 0 | 4 | K | 1 | ROZPOCET | 0 | 0 | 0 | 0 | 0 | 2 | 0 | 4 | 34
| PP |  | Záverečná tlaková skúška | [15 empty] | PP | 1
| D | D2 | Ostatné |  |  |  | 0 | [5 empty] | 0 |  | 0 |  | 0 | 1 | D | 0 | ROZPOCET | [6 empty] | 0
18 | K | Pol25 | Zahájenie a vedenie stavby, Ukončenie a odovzdanie stavby, skúšky | kpl | 1 |  | 0 |  |  |  | znížená |  | 0 | 0 | 0 | 0 | 0 | 4 | K | 1 | ROZPOCET | 0 | 0 | 0 | 0 | 0 | 2 | 0 | 4 | 36
| PP |  | Zahájenie a vedenie stavby, Ukončenie a odovzdanie stavby, skúšky | [15 empty] | PP | 1
19 | K | Pol26 | Presun materiálu, vnútrostavenisková preprava | kpl | 1 |  | 0 |  |  |  | znížená |  | 0 | 0 | 0 | 0 | 0 | 4 | K | 1 | ROZPOCET | 0 | 0 | 0 | 0 | 0 | 2 | 0 | 4 | 38
| PP |  | Presun materiálu, vnútrostavenisková preprava | [15 empty] | PP | 1

## SO 02-9 - Garáže - Odsáva...
[9 empty] | >> skryté stĺpce << | [9 empty] | {30391d3a-2b4f-48fd-ba14-3b83d3d5f5dc}
0
| KRYCÍ LIST ROZPOČTU | [8 empty] | v --- nižšie sa nachádzajú doplnkové a pomocné údaje k zostavám --- v | [8 empty] | False
Stavba:
HS Hálkova - rekonštrukcia objektu, Hálkova 3, BA
Objekt:
SO 02 - Garáže
Časť:
SO 02-9 - Garáže - Odsávanie výfukových plynov
| JKSO: |  |  |  |  | KS:
| Miesto: |  |  |  |  | Dátum: | 2024-11-21
| Objednávateľ: |  |  |  |  | IČO:
IČ DPH:
| Zhotoviteľ: |  |  |  |  | IČO: | Vyplň údaj
|  | Vyplň údaj |  |  |  | IČ DPH: | Vyplň údaj
| Projektant: |  |  |  |  | IČO:
IČ DPH:
| Spracovateľ: |  |  |  |  | IČO:
IČ DPH:
Poznámka:
| Cena bez DPH | [5 empty] | 0
|  |  | Základ dane |  |  | Sadzba dane | Výška dane
| DPH | základná | 0 |  |  | 20% | 0
|  | znížená | 0 |  |  | 20% | 0
|  | zákl. prenesená | 0 |  |  | 20% | 0
|  | zníž. prenesená | 0 |  |  | 20% | 0
|  | nulová | 0 |  |  | 0% | 0
| Cena s DPH |  |  | v | EUR |  | 0
| Projektant |  |  | Spracovateľ
| Dátum a podpis: |  | Pečiatka | Dátum a podpis: |  |  | Pečiatka
| Objednávateľ |  |  | Zhotoviteľ
| Dátum a podpis: |  | Pečiatka | Dátum a podpis: |  |  | Pečiatka
REKAPITULÁCIA ROZPOČTU
Stavba:
HS Hálkova - rekonštrukcia objektu, Hálkova 3, BA
Objekt:
SO 02 - Garáže
Časť:
SO 02-9 - Garáže - Odsávanie výfukových plynov
Miesto: | [5 empty] | Dátum: | 2024-11-21
Objednávateľ: | [5 empty] | Projektant:
Zhotoviteľ: |  |  | Vyplň údaj |  |  | Spracovateľ:
Kód dielu - Popis | [6 empty] | Cena celkom [EUR]
Náklady z rozpočtu | [6 empty] | 0 | [12 empty] | -1
| D1 - Montáž a dodávka výfukových plynov | [5 empty] | 0
ROZPOČET
Stavba:
HS Hálkova - rekonštrukcia objektu, Hálkova 3, BA
Objekt:
SO 02 - Garáže
Časť:
SO 02-9 - Garáže - Odsávanie výfukových plynov
Miesto: | [5 empty] | Dátum: | 2024-11-21
Objednávateľ: | [5 empty] | Projektant:
Zhotoviteľ: |  |  | Vyplň údaj |  |  | Spracovateľ:
PČ | Typ | Kód | Popis | MJ | Množstvo | J.cena [EUR] | Cena celkom [EUR] | Cenová sústava |  |  | DPH | J. Nh [h] | Nh celkom [h] | J. hmotnosť [t] | Hmotnosť celkom [t] | J. suť [t] | Suť Celkom [t]
Náklady z rozpočtu | [6 empty] | 0 | [5 empty] | 0 |  | 0 |  | 0 |  | D | -1 | [7 empty] | 0
| D | D1 | Montáž a dodávka výfukových plynov |  |  |  | 0 | [5 empty] | 0 |  | 0 |  | 0 | 1 | D | 0 | ROZPOCET | [6 empty] | 0
1 | K | P-01 | D+M Ventilator F40 7,5 kW | kpl | 1 |  | 0 |  |  |  | znížená |  | 0 | 0 | 0 | 0 | 0 | 4 | K | 1 | ROZPOCET | 0 | 0 | 0 | 0 | 0 | 2 | 0 | 4 | 2
| PP |  | D+M Ventilator F40 7,5 kW | [15 empty] | PP | 1
2 | K | P-02 | D+M Frekv menič 7,5 kw | ks | 1 |  | 0 |  |  |  | znížená |  | 0 | 0 | 0 | 0 | 0 | 4 | K | 1 | ROZPOCET | 0 | 0 | 0 | 0 | 0 | 2 | 0 | 4 | 4
| PP |  | D+M Frekv menič 7,5 kw | [15 empty] | PP | 1
3 | K | P-03 | D+M Vysokorýchlostná koľajnica pre odsávanie výfukových plynov ( ako napr. Magnatrack horis)Materiál hliník, Dĺžka 7.0m, dĺžka vertikálnej hadice 4,0 m/ DN 160 | kpl | 5 |  | 0 |  |  |  | znížená |  | 0 | 0 | 0 | 0 | 0 | 4 | K | 1 | ROZPOCET | 0 | 0 | 0 | 0 | 0 | 2 | 0 | 4 | 6
| PP |  | D+M Vysokorýchlostná koľajnica pre odsávanie výfukových plynov ( ako Magnatrack horis)Materiál hliník, Dĺžka 7.0m, dĺžka vertikálnej hadice 4,0 m/ DN 160 | [15 empty] | PP | 1
4 | K | P-04 | D+M Elektro dopojenie - prúd dovedený ku odsávacej koľajnici | kpl | 5 |  | 0 |  |  |  | znížená |  | 0 | 0 | 0 | 0 | 0 | 4 | K | 1 | ROZPOCET | 0 | 0 | 0 | 0 | 0 | 2 | 0 | 4 | 8
| PP |  | D+M Elektro dopojenie - prúd dovedený ku odsávacej koľajnici | [15 empty] | PP | 1
5 | K | P-05 | D+M Navijak na odsávanie výfukových plynov široký s uzatváracou klapkou a strunovým návinom.Hadica NR-CP, DN 160, dĺžka 10 m. Koncovka naodsávanie od výfuku gumená s kliešťami DN 160 | kpl | 1 |  | 0 |  |  |  | znížená |  | 0 | 0 | 0 | 0 | 0 | 4 | K | 1 | ROZPOCET | 0 | 0 | 0 | 0 | 0 | 2 | 0 | 4 | 10
| PP |  | D+M Navijak na odsávanie výfukových plynov široký s uzatváracou klapkou a strunovým návinom.Hadica NR-CP, DN 160, dĺžka 10 m. Koncovka naodsávanie od výfuku gumená s kliešťami DN 160 | [15 empty] | PP | 1
6 | K | P-06 | D+M Kruhové potrubie so špirálovým vinutím pozink ø 160 mm s tvarovkami | m | 8 |  | 0 |  |  |  | znížená |  | 0 | 0 | 0 | 0 | 0 | 4 | K | 1 | ROZPOCET | 0 | 0 | 0 | 0 | 0 | 2 | 0 | 4 | 12
| PP |  | D+M Kruhové potrubie so špirálovým vinutím pozink o 160 mm s tvarovkami | [15 empty] | PP | 1
7 | K | P-07 | D+M Kruhové potrubie so špirálovým vinutím pozink ø 315 mm s tvarovkami | m | 82 |  | 0 |  |  |  | znížená |  | 0 | 0 | 0 | 0 | 0 | 4 | K | 1 | ROZPOCET | 0 | 0 | 0 | 0 | 0 | 2 | 0 | 4 | 14
| PP |  | D+M Kruhové potrubie so špirálovým vinutím pozink o 315 mm s tvarovkami | [15 empty] | PP | 1
8 | K | P-08 | D+M Kruhové potrubie so špirálovým vinutím pozink ø 400 mm s tvarovkami | m | 3 |  | 0 |  |  |  | znížená |  | 0 | 0 | 0 | 0 | 0 | 4 | K | 1 | ROZPOCET | 0 | 0 | 0 | 0 | 0 | 2 | 0 | 4 | 16
| PP |  | D+M Kruhové potrubie so špirálovým vinutím pozink o 400 mm s tvarovkami | [15 empty] | PP | 1
9 | K | P-09 | D+M Tlmič huku kruhový ø 400 / 100 mm dĺžky 1500 mm | ks | 1 |  | 0 |  |  |  | znížená |  | 0 | 0 | 0 | 0 | 0 | 4 | K | 1 | ROZPOCET | 0 | 0 | 0 | 0 | 0 | 2 | 0 | 4 | 18
| PP |  | D+M Tlmič huku kruhový o 400 / 100 mm dĺžky 1500 mm | [15 empty] | PP | 1
10 | K | P-10 | D+M Výfuková rúra ø 400 šikmá so sitom | ks | 1 |  | 0 |  |  |  | znížená |  | 0 | 0 | 0 | 0 | 0 | 4 | K | 1 | ROZPOCET | 0 | 0 | 0 | 0 | 0 | 2 | 0 | 4 | 20
| PP |  | D+M Výfuková rúra o 400 šikmá so sitom | [15 empty] | PP | 1
11 | K | P-11 | D+M Konzola - objímka - záves potrubia | ks | 32 |  | 0 |  |  |  | znížená |  | 0 | 0 | 0 | 0 | 0 | 4 | K | 1 | ROZPOCET | 0 | 0 | 0 | 0 | 0 | 2 | 0 | 4 | 22
| PP |  | D+M Konzola - objímka - záves potrubia | [15 empty] | PP | 1
12 | K | P-12 | D+M Montážny materiál - podstavec tlmiča hluku | kg | 75 |  | 0 |  |  |  | znížená |  | 0 | 0 | 0 | 0 | 0 | 4 | K | 1 | ROZPOCET | 0 | 0 | 0 | 0 | 0 | 2 | 0 | 4 | 24
| PP |  | D+M Montážny materiál - podstavec tlmiča hluku | [15 empty] | PP | 1
13 | K | P-13 | Spojovací a tesniaci materiál | kg | 35 |  | 0 |  |  |  | znížená |  | 0 | 0 | 0 | 0 | 0 | 4 | K | 1 | ROZPOCET | 0 | 0 | 0 | 0 | 0 | 2 | 0 | 4 | 26
| PP |  | Spojovací a tesniaci materiál | [15 empty] | PP | 1
14 | K | P-14 | Plošina - lešenie - rebrík | kpl | 1 |  | 0 |  |  |  | znížená |  | 0 | 0 | 0 | 0 | 0 | 4 | K | 1 | ROZPOCET | 0 | 0 | 0 | 0 | 0 | 2 | 0 | 4 | 28
| PP |  | Plošina - lešenie - rebrík | [15 empty] | PP | 1
15 | K | P-15 | Dopravné | kpl | 1 |  | 0 |  |  |  | znížená |  | 0 | 0 | 0 | 0 | 0 | 4 | K | 1 | ROZPOCET | 0 | 0 | 0 | 0 | 0 | 2 | 0 | 4 | 30
| PP |  | Dopravné | [15 empty] | PP | 1
16 | K | P-16 | Presun materiálu | kpl | 1 |  | 0 |  |  |  | znížená |  | 0 | 0 | 0 | 0 | 0 | 4 | K | 1 | ROZPOCET | 0 | 0 | 0 | 0 | 0 | 2 | 0 | 4 | 32
| PP |  | Presun materiálu | [15 empty] | PP | 1
17 | K | P-17 | Vedľajšie náklady | kpl | 1 |  | 0 |  |  |  | znížená |  | 0 | 0 | 0 | 0 | 0 | 4 | K | 1 | ROZPOCET | 0 | 0 | 0 | 0 | 0 | 2 | 0 | 4 | 34
| PP |  | Vedľajšie náklady | [15 empty] | PP | 1

## SO-02-10.1,2,3 - Areálová...
[9 empty] | >> skryté stĺpce << | [9 empty] | {8cd4ef81-ffeb-49ba-aa04-642c3ddc0137}
0
| KRYCÍ LIST ROZPOČTU | [8 empty] | v --- nižšie sa nachádzajú doplnkové a pomocné údaje k zostavám --- v | [8 empty] | False
Stavba:
HS Hálkova - rekonštrukcia objektu, Hálkova 3, BA
Objekt:
SO 02 - Garáže
Časť:
SO-02-10.1,2,3 - Areálová dažďová a splašková kanalizácia + prepojovací vodovod
| JKSO: |  |  |  |  | KS:
| Miesto: |  |  |  |  | Dátum: | 2024-11-21
| Objednávateľ: |  |  |  |  | IČO:
IČ DPH:
| Zhotoviteľ: |  |  |  |  | IČO: | Vyplň údaj
|  | Vyplň údaj |  |  |  | IČ DPH: | Vyplň údaj
| Projektant: |  |  |  |  | IČO:
IČ DPH:
| Spracovateľ: |  |  |  |  | IČO:
IČ DPH:
Poznámka:
| Cena bez DPH | [5 empty] | 0
|  |  | Základ dane |  |  | Sadzba dane | Výška dane
| DPH | základná | 0 |  |  | 20% | 0
|  | znížená | 0 |  |  | 20% | 0
|  | zákl. prenesená | 0 |  |  | 20% | 0
|  | zníž. prenesená | 0 |  |  | 20% | 0
|  | nulová | 0 |  |  | 0% | 0
| Cena s DPH |  |  | v | EUR |  | 0
| Projektant |  |  | Spracovateľ
| Dátum a podpis: |  | Pečiatka | Dátum a podpis: |  |  | Pečiatka
| Objednávateľ |  |  | Zhotoviteľ
| Dátum a podpis: |  | Pečiatka | Dátum a podpis: |  |  | Pečiatka
REKAPITULÁCIA ROZPOČTU
Stavba:
HS Hálkova - rekonštrukcia objektu, Hálkova 3, BA
Objekt:
SO 02 - Garáže
Časť:
SO-02-10.1,2,3 - Areálová dažďová a splašková kanalizácia + prepojovací vodovod
Miesto: | [5 empty] | Dátum: | 2024-11-21
Objednávateľ: | [5 empty] | Projektant:
Zhotoviteľ: |  |  | Vyplň údaj |  |  | Spracovateľ:
Kód dielu - Popis | [6 empty] | Cena celkom [EUR]
Náklady z rozpočtu | [6 empty] | 0 | [12 empty] | -1
| HSV - Práce a dodávky HSV | [5 empty] | 0
| 1 - Zemné práce | [5 empty] | 0
| 3 - Zvislé a kompletné konštrukcie | [5 empty] | 0
| 4 - Vodorovné konštrukcie | [5 empty] | 0
| 8 - Rúrové vedenie | [5 empty] | 0
| M - Práce a dodávky M | [5 empty] | 0
| 23-M - Montáže potrubia | [5 empty] | 0
ROZPOČET
Stavba:
HS Hálkova - rekonštrukcia objektu, Hálkova 3, BA
Objekt:
SO 02 - Garáže
Časť:
SO-02-10.1,2,3 - Areálová dažďová a splašková kanalizácia + prepojovací vodovod
Miesto: | [5 empty] | Dátum: | 2024-11-21
Objednávateľ: | [5 empty] | Projektant:
Zhotoviteľ: |  |  | Vyplň údaj |  |  | Spracovateľ:
PČ | Typ | Kód | Popis | MJ | Množstvo | J.cena [EUR] | Cena celkom [EUR] | Cenová sústava |  |  | DPH | J. Nh [h] | Nh celkom [h] | J. hmotnosť [t] | Hmotnosť celkom [t] | J. suť [t] | Suť Celkom [t]
Náklady z rozpočtu | [6 empty] | 0 | [5 empty] | 0 |  | 0 |  | 0 |  | D | -1 | [7 empty] | 0
| D | HSV | Práce a dodávky HSV |  |  |  | 0 | [5 empty] | 0 |  | 0 |  | 0 | 1 | D | 0 | ROZPOCET | [6 empty] | 0
| D | 1 | Zemné práce |  |  |  | 0 | [5 empty] | 0 |  | 0 |  | 0 | 1 | D | 1 | ROZPOCET | [6 empty] | 0
1 | K | 113107132.S | Odstránenie krytu v ploche do 200 m2 z betónu prostého, hr. vrstvy 150 do 300 mm, -0,50000t | m2 | 3 |  | 0 |  |  |  | znížená |  | 0 | 0 | 0 | 0 | 0 | 4 | K | 2 | ROZPOCET | 0 | 0 | 0 | 0 | 0 | 2 | 0 | 4 | 2
| PP |  | Odstránenie krytu v ploche do 200 m2 z betónu prostého, hr. vrstvy 150 do 300 mm, -0,50000t | [15 empty] | PP | 2
2 | K | 131201102.S | Výkop nezapaženej jamy v hornine 3, nad 100 do 1000 m3 | m3 | 317 |  | 0 |  |  |  | znížená |  | 0 | 0 | 0 | 0 | 0 | 4 | K | 2 | ROZPOCET | 0 | 0 | 0 | 0 | 0 | 2 | 0 | 4 | 4
| PP |  | Výkop nezapaženej jamy v hornine 3, nad 100 do 1000 m3 | [15 empty] | PP | 2
3 | K | 132201202.S | Výkop ryhy šírky 600-2000mm horn.3 od 100 do 1000 m3 | m3 | 32 |  | 0 |  |  |  | znížená |  | 0 | 0 | 0 | 0 | 0 | 4 | K | 2 | ROZPOCET | 0 | 0 | 0 | 0 | 0 | 2 | 0 | 4 | 6
| PP |  | Výkop ryhy šírky 600-2000mm horn.3 od 100 do 1000 m3 | [15 empty] | PP | 2
4 | K | 151101102.S | Paženie a rozopretie stien rýh pre podzemné vedenie, príložné do 4 m | m2 | 241 |  | 0 |  |  |  | znížená |  | 0 | 0 | 0 | 0 | 0 | 4 | K | 2 | ROZPOCET | 0 | 0 | 0 | 0 | 0 | 2 | 0 | 4 | 8
| PP |  | Paženie a rozopretie stien rýh pre podzemné vedenie, príložné do 4 m | [15 empty] | PP | 2
5 | K | 151101112.S | Odstránenie paženia rýh pre podzemné vedenie, príložné hĺbky do 4 m | m2 | 241 |  | 0 |  |  |  | znížená |  | 0 | 0 | 0 | 0 | 0 | 4 | K | 2 | ROZPOCET | 0 | 0 | 0 | 0 | 0 | 2 | 0 | 4 | 10
| PP |  | Odstránenie paženia rýh pre podzemné vedenie, príložné hĺbky do 4 m | [15 empty] | PP | 2
6 | K | 162201101.S | Vodorovné premiestnenie výkopku z horniny 1-4 do 20m | m3 | 349 |  | 0 |  |  |  | znížená |  | 0 | 0 | 0 | 0 | 0 | 4 | K | 2 | ROZPOCET | 0 | 0 | 0 | 0 | 0 | 2 | 0 | 4 | 12
| PP |  | Vodorovné premiestnenie výkopku z horniny 1-4 do 20m | [15 empty] | PP | 2
7 | K | 174101002.S | Zásyp sypaninou so zhutnením jám, šachiet, rýh, zárezov alebo okolo objektov nad 100 do 1000 m3 | m3 | 185 |  | 0 |  |  |  | znížená |  | 0 | 0 | 0 | 0 | 0 | 4 | K | 2 | ROZPOCET | 0 | 0 | 0 | 0 | 0 | 2 | 0 | 4 | 14
| PP |  | Zásyp sypaninou so zhutnením jám, šachiet, rýh, zárezov alebo okolo objektov nad 100 do 1000 m3 | [15 empty] | PP | 2
8 | K | 175101101.S | Obsyp potrubia sypaninou z vhodných hornín 1 až 4 bez prehodenia sypaniny | m3 | 8 |  | 0 |  |  |  | znížená |  | 0 | 0 | 0 | 0 | 0 | 4 | K | 2 | ROZPOCET | 0 | 0 | 0 | 0 | 0 | 2 | 0 | 4 | 16
| PP |  | Obsyp potrubia sypaninou z vhodných hornín 1 až 4 bez prehodenia sypaniny | [15 empty] | PP | 2
| D | 3 | Zvislé a kompletné konštrukcie |  |  |  | 0 | [5 empty] | 0 |  | 0 |  | 0 | 1 | D | 1 | ROZPOCET | [6 empty] | 0
9 | K | 386921111.S | Montáž odlučovača ropných látok, železobetónového, s prietokom 3 l/s | ks | 1 |  | 0 |  |  |  | znížená |  | 0 | 0 | 0 | 0 | 0 | 4 | K | 2 | ROZPOCET | 0 | 0 | 0 | 0 | 0 | 2 | 0 | 4 | 18
| PP |  | Montáž odlučovača ropných látok, železobetónového, s prietokom 3 l/s | [15 empty] | PP | 2
10 | M | 594320008355 | Odlučovač ropných látok Napr. SEPURATOR BLUE 3 + PURASORB, TECHNO TIP | ks | 1 |  | 0 |  |  |  | znížená |  | 0 | 0 | 0 | 0 | 0 | 8 | M | 2 | ROZPOCET | 0 | 0 | 0 | 0 | 0 | 2 | 0 | 4 | 20
| PP |  | Odlučovač ropných látok SEPURATOR BLUE 3 + PURASORB, TECHNO TIP | [15 empty] | PP | 2
| D | 4 | Vodorovné konštrukcie |  |  |  | 0 | [5 empty] | 0 |  | 0 |  | 0 | 1 | D | 1 | ROZPOCET | [6 empty] | 0
11 | K | 451572111.S | Lôžko pod potrubie, stoky a drobné objekty, v otvorenom výkope z kameniva drobného ťaženého 0-4 mm | m3 | 8.7 |  | 0 |  |  |  | znížená |  | 0 | 0 | 0 | 0 | 0 | 4 | K | 2 | ROZPOCET | 0 | 0 | 0 | 0 | 0 | 2 | 0 | 4 | 22
| PP |  | Lôžko pod potrubie, stoky a drobné objekty, v otvorenom výkope z kameniva drobného ťaženého 0-4 mm | [15 empty] | PP | 2
12 | M | 583310003400.S | Štrkopiesok frakcia 0-63 mm | t | 1 |  | 0 |  |  |  | znížená |  | 0 | 0 | 0 | 0 | 0 | 8 | M | 2 | ROZPOCET | 0 | 0 | 0 | 0 | 0 | 2 | 0 | 4 | 24
| PP |  | Štrkopiesok frakcia 0-63 mm | [15 empty] | PP | 2
13 | K | R.C16 | Podkladný betón tr C16 | m3 | 6.9 |  | 0 |  |  |  | znížená |  | 0 | 0 | 0 | 0 | 0 | 4 | K | 2 | ROZPOCET | 0 | 0 | 0 | 0 | 0 | 2 | 0 | 4 | 26
| PP |  | Podkladný betón tr C16 | [15 empty] | PP | 2
| D | 8 | Rúrové vedenie |  |  |  | 0 | [5 empty] | 0 |  | 0 |  | 0 | 1 | D | 1 | ROZPOCET | [6 empty] | 0
14 | K | 871171400.S | Potrubie vodovodné z PE 100 SDR11/PN16 zvárané natupo D 32x3,0 mm | m | 50 |  | 0 |  |  |  | znížená |  | 0 | 0 | 0 | 0 | 0 | 4 | K | 2 | ROZPOCET | 0 | 0 | 0 | 0 | 0 | 2 | 0 | 4 | 28
| PP |  | Potrubie vodovodné z PE 100 SDR11/PN16 zvárané natupo D 32x3,0 mm | [15 empty] | PP | 2
15 | K | 871315542 | Potrubie kanalizačné PVC-U gravitačné hladké Wavin KG plnostenné SN 8 DN 150 | m | 41 |  | 0 |  |  |  | znížená |  | 0 | 0 | 0 | 0 | 0 | 4 | K | 2 | ROZPOCET | 0 | 0 | 0 | 0 | 0 | 2 | 0 | 4 | 30
| PP |  | Potrubie kanalizačné PVC-U gravitačné hladké Wavin KG plnostenné SN 8 DN 150 | [15 empty] | PP | 2
16 | K | 892262121.S | Tlaková skúška vodou potrubí DN 100-200 s kompletnou sadou tesniaceho vaku | úsek | 50 |  | 0 |  |  |  | znížená |  | 0 | 0 | 0 | 0 | 0 | 4 | K | 2 | ROZPOCET | 0 | 0 | 0 | 0 | 0 | 2 | 0 | 4 | 32
| PP |  | Tlaková skúška vodou potrubí DN 100-200 s kompletnou sadou tesniaceho vaku | [15 empty] | PP | 2
17 | K | 892351000.S | Skúška tesnosti kanalizácie D 200 mm | m | 41 |  | 0 |  |  |  | znížená |  | 0 | 0 | 0 | 0 | 0 | 4 | K | 2 | ROZPOCET | 0 | 0 | 0 | 0 | 0 | 2 | 0 | 4 | 34
| PP |  | Skúška tesnosti kanalizácie D 200 mm | [15 empty] | PP | 2
18 | K | 895970006.S | Montáž vsakovacieho bloku inšpekčného 1200x600x600 mm vrátane geotextílie | m3 | 93.31 |  | 0 |  |  |  | znížená |  | 0 | 0 | 0 | 0 | 0 | 4 | K | 2 | ROZPOCET | 0 | 0 | 0 | 0 | 0 | 2 | 0 | 4 | 36
| PP |  | Montáž vsakovacieho bloku inšpekčného 1200x600x600 mm vrátane geotextílie | [15 empty] | PP | 2
19 | M | 286650000300.S | Vsakovací blok, rozmer 600x600x600 mm, pre vsakovanie dažďovej vody, PP | ks | 432 |  | 0 |  |  |  | znížená |  | 0 | 0 | 0 | 0 | 0 | 8 | M | 2 | ROZPOCET | 0 | 0 | 0 | 0 | 0 | 2 | 0 | 4 | 38
| PP |  | Vsakovací blok, rozmer 600x600x600 mm, pre vsakovanie dažďovej vody, PP | [15 empty] | PP | 2
20 | K | R.sed | Osadenie sedimentačnej nádrže železobetónovej, hmotnosti do 4 t | ks | 1 |  | 0 |  |  |  | znížená |  | 0 | 0 | 0 | 0 | 0 | 4 | K | 2 | ROZPOCET | 0 | 0 | 0 | 0 | 0 | 2 | 0 | 4 | 40
| PP |  | Osadenie sedimentačnej nádrže železobetónovej, hmotnosti do 4 t | [15 empty] | PP | 2
21 | M | 594340000300.S | Sedimentačná nádrž, objem nádrže 5 m3, železobetónová | ks | 1 |  | 0 |  |  |  | znížená |  | 0 | 0 | 0 | 0 | 0 | 8 | M | 2 | ROZPOCET | 0 | 0 | 0 | 0 | 0 | 2 | 0 | 4 | 42
| PP |  | Sedimentačná nádrž, objem nádrže 5 m3, železobetónová | [15 empty] | PP | 2
22 | K | 894101112.S | Osadenie akumulačnej nádrže železobetónovej, hmotnosti nad 4 do 10 t | ks | 1 |  | 0 |  |  |  | znížená |  | 0 | 0 | 0 | 0 | 0 | 4 | K | 2 | ROZPOCET | 0 | 0 | 0 | 0 | 0 | 2 | 0 | 4 | 44
| PP |  | Osadenie akumulačnej nádrže železobetónovej, hmotnosti nad 4 do 10 t | [15 empty] | PP | 2
23 | M | 594340000500.S | Akumulačná nádrž, lxšxv 3100x2400x2250 mm, objem nádrže 12 m3, železobetónová | ks | 1 |  | 0 |  |  |  | znížená |  | 0 | 0 | 0 | 0 | 0 | 8 | M | 2 | ROZPOCET | 0 | 0 | 0 | 0 | 0 | 2 | 0 | 4 | 46
| PP |  | Akumulačná nádrž, lxšxv 3100x2400x2250 mm, objem nádrže 12 m3, železobetónová | [15 empty] | PP | 2
24 | K | 894170033.S | Montáž filtračno-usadzovacej šachty DN600, výška 2000 mm | ks | 2 |  | 0 |  |  |  | znížená |  | 0 | 0 | 0 | 0 | 0 | 4 | K | 2 | ROZPOCET | 0 | 0 | 0 | 0 | 0 | 2 | 0 | 4 | 48
| PP |  | Montáž filtračno-usadzovacej šachty DN600, výška 2000 mm | [15 empty] | PP | 2
25 | M | 286610047600.S | Filtračno-usadzovacia šachta, DN 600, výška 2000 mm | ks | 2 |  | 0 |  |  |  | znížená |  | 0 | 0 | 0 | 0 | 0 | 8 | M | 2 | ROZPOCET | 0 | 0 | 0 | 0 | 0 | 2 | 0 | 4 | 50
| PP |  | Filtračno-usadzovacia šachta, DN 600, výška 2000 mm | [15 empty] | PP | 2
26 | K | 894810012.S | Montáž PP revíznej kanalizačnej šachty, priemeru 1000 mm, výška šachty 2 m, s roznášacím prstencom a poklopom | ks | 1 |  | 0 |  |  |  | znížená |  | 0 | 0 | 0 | 0 | 0 | 4 | K | 2 | ROZPOCET | 0 | 0 | 0 | 0 | 0 | 2 | 0 | 4 | 52
| PP |  | Montáž PP revíznej kanalizačnej šachty, priemeru 1000 mm, výška šachty 2 m, s roznášacím prstencom a poklopom | [15 empty] | PP | 2
27 | M | 286610045200.S | Vlnovcová šachtová rúra kanalizačná 1000 mm, dĺžka 1,2 m, PP | ks | 1 |  | 0 |  |  |  | znížená |  | 0 | 0 | 0 | 0 | 0 | 8 | M | 2 | ROZPOCET | 0 | 0 | 0 | 0 | 0 | 2 | 0 | 4 | 54
| PP |  | Vlnovcová šachtová rúra kanalizačná 1000 mm, dĺžka 1,2 m, PP | [15 empty] | PP | 2
28 | M | 286610040800 | Šachtové dno prietočné DN 160x0° s výkyvom, ku kanalizačnej revíznej šachte TEGRA 1000 NG, pre hladké potrubia KG, PP, WAVIN | ks | 1 |  | 0 |  |  |  | znížená |  | 0 | 0 | 0 | 0 | 0 | 8 | M | 2 | ROZPOCET | 0 | 0 | 0 | 0 | 0 | 2 | 0 | 4 | 56
| PP |  | Šachtové dno prietočné DN 160x0° s výkyvom, ku kanalizačnej revíznej šachte TEGRA 1000 NG, pre hladké potrubia KG, PP, WAVIN | [15 empty] | PP | 2
29 | M | 286610046100.S | Prechodový kónus 600/1000 mm ku kanalizačnej revíznej šachte 1000 mm, PP | ks | 1 |  | 0 |  |  |  | znížená |  | 0 | 0 | 0 | 0 | 0 | 8 | M | 2 | ROZPOCET | 0 | 0 | 0 | 0 | 0 | 2 | 0 | 4 | 58
| PP |  | Prechodový kónus 600/1000 mm ku kanalizačnej revíznej šachte 1000 mm, PP | [15 empty] | PP | 2
30 | M | 286610047200.S | Rebrík s 6 nášľapnými stupňami, dĺ. do 2 m, ku kanalizačnej revíznej šachte 1000 mm, sklolaminát | ks | 1 |  | 0 |  |  |  | znížená |  | 0 | 0 | 0 | 0 | 0 | 8 | M | 2 | ROZPOCET | 0 | 0 | 0 | 0 | 0 | 2 | 0 | 4 | 60
| PP |  | Rebrík s 6 nášľapnými stupňami, dĺ. do 2 m, ku kanalizačnej revíznej šachte 1000 mm, sklolaminát | [15 empty] | PP | 2
31 | M | 286610047300.S | Set príslušenstva k rebríku (obruč + 2 úchyty) ku kanalizačnej revíznej šachte 1000 mm | ks | 1 |  | 0 |  |  |  | znížená |  | 0 | 0 | 0 | 0 | 0 | 8 | M | 2 | ROZPOCET | 0 | 0 | 0 | 0 | 0 | 2 | 0 | 4 | 62
| PP |  | Set príslušenstva k rebríku (obruč + 2 úchyty) ku kanalizačnej revíznej šachte 1000 mm | [15 empty] | PP | 2
32 | M | 286710036000.S | Gumové tesnenie šachtovej rúry 1000 mm ku kanalizačnej revíznej šachte 1000 mm | ks | 2 |  | 0 |  |  |  | znížená |  | 0 | 0 | 0 | 0 | 0 | 8 | M | 2 | ROZPOCET | 0 | 0 | 0 | 0 | 0 | 2 | 0 | 4 | 64
| PP |  | Gumové tesnenie šachtovej rúry 1000 mm ku kanalizačnej revíznej šachte 1000 mm | [15 empty] | PP | 2
33 | M | 552410002100.S | Poklop liatinový A15 priemer 600 mm | ks | 1 |  | 0 |  |  |  | znížená |  | 0 | 0 | 0 | 0 | 0 | 8 | M | 2 | ROZPOCET | 0 | 0 | 0 | 0 | 0 | 2 | 0 | 4 | 66
| PP |  | Poklop liatinový A15 priemer 600 mm | [15 empty] | PP | 2
34 | M | 592240009400.S | Betónový roznášací prstenec pre revízne šachty DN 600 až 1000 | ks | 1 |  | 0 |  |  |  | znížená |  | 0 | 0 | 0 | 0 | 0 | 8 | M | 2 | ROZPOCET | 0 | 0 | 0 | 0 | 0 | 2 | 0 | 4 | 68
| PP |  | Betónový roznášací prstenec pre revízne šachty DN 600 až 1000 | [15 empty] | PP | 2
35 | K | R.OJ | Dobetónovanie očakávacej jamy | m2 | 3 |  | 0 |  |  |  | znížená |  | 0 | 0 | 0 | 0 | 0 | 4 | K | 2 | ROZPOCET | 0 | 0 | 0 | 0 | 0 | 2 | 0 | 4 | 70
| PP |  | Dobetónovanie očakávacej jamy | [15 empty] | PP | 2
36 | M | 426120001110 | Čerpadlo ponorné Sigma NAUTILA 1" | ks | 1 |  | 0 |  |  |  | znížená |  | 0 | 0 | 0 | 0 | 0 | 8 | M | 2 | ROZPOCET | 0 | 0 | 0 | 0 | 0 | 2 | 0 | 4 | 72
| PP |  | Čerpadlo ponorné Sigma NAUTILA 1" | [15 empty] | PP | 2
37 | K | Pol27 | Horizontálne pretláčanie pod dvorom | m | 105 |  | 0 |  |  |  | znížená |  | 0 | 0 | 0 | 0 | 0 | 4 | K | 2 | ROZPOCET | 0 | 0 | 0 | 0 | 0 | 2 | 0 | 4 | 74
| PP |  | Horizontálne pretláčanie pod dvorom | [15 empty] | PP | 2
| D | M | Práce a dodávky M |  |  |  | 0 | [5 empty] | 0 |  | 0 |  | 0 | 3 | D | 0 | ROZPOCET | [6 empty] | 0
| D | 23-M | Montáže potrubia |  |  |  | 0 | [5 empty] | 0 |  | 0 |  | 0 | 3 | D | 1 | ROZPOCET | [6 empty] | 0
38 | K | 230170011.S | Tlaková skúška vodovodu DN 25 | m | 50 |  | 0 |  |  |  | znížená |  | 0 | 0 | 0 | 0 | 0 | 64 | K | 2 | ROZPOCET | 0 | 0 | 0 | 0 | 0 | 2 | 0 | 64 | 76
| PP |  | Tlaková skúška vodovodu DN 25 | [15 empty] | PP | 2

## SO 03-1 - Úprava dažďovej...
[9 empty] | >> skryté stĺpce << | [9 empty] | {7d37aa40-b679-4880-b872-2186ca76fd12}
0
| KRYCÍ LIST ROZPOČTU | [8 empty] | v --- nižšie sa nachádzajú doplnkové a pomocné údaje k zostavám --- v | [8 empty] | False
Stavba:
HS Hálkova - rekonštrukcia objektu, Hálkova 3, BA
Objekt:
SO 03 - Spevnené plochy
Časť:
SO 03-1 - Úprava dažďovej kanalizácie pre SO 03
| JKSO: |  |  |  |  | KS:
| Miesto: |  |  |  |  | Dátum: | 2024-11-21
| Objednávateľ: |  |  |  |  | IČO:
IČ DPH:
| Zhotoviteľ: |  |  |  |  | IČO: | Vyplň údaj
|  | Vyplň údaj |  |  |  | IČ DPH: | Vyplň údaj
| Projektant: |  |  |  |  | IČO:
IČ DPH:
| Spracovateľ: |  |  |  |  | IČO:
IČ DPH:
Poznámka:
| Cena bez DPH | [5 empty] | 0
|  |  | Základ dane |  |  | Sadzba dane | Výška dane
| DPH | základná | 0 |  |  | 20% | 0
|  | znížená | 0 |  |  | 20% | 0
|  | zákl. prenesená | 0 |  |  | 20% | 0
|  | zníž. prenesená | 0 |  |  | 20% | 0
|  | nulová | 0 |  |  | 0% | 0
| Cena s DPH |  |  | v | EUR |  | 0
| Projektant |  |  | Spracovateľ
| Dátum a podpis: |  | Pečiatka | Dátum a podpis: |  |  | Pečiatka
| Objednávateľ |  |  | Zhotoviteľ
| Dátum a podpis: |  | Pečiatka | Dátum a podpis: |  |  | Pečiatka
REKAPITULÁCIA ROZPOČTU
Stavba:
HS Hálkova - rekonštrukcia objektu, Hálkova 3, BA
Objekt:
SO 03 - Spevnené plochy
Časť:
SO 03-1 - Úprava dažďovej kanalizácie pre SO 03
Miesto: | [5 empty] | Dátum: | 2024-11-21
Objednávateľ: | [5 empty] | Projektant:
Zhotoviteľ: |  |  | Vyplň údaj |  |  | Spracovateľ:
Kód dielu - Popis | [6 empty] | Cena celkom [EUR]
Náklady z rozpočtu | [6 empty] | 0 | [12 empty] | -1
| HSV - Práce a dodávky HSV | [5 empty] | 0
| 1 - Zemné práce | [5 empty] | 0
| 8 - Rúrové vedenie | [5 empty] | 0
| 9 - Ostatné konštrukcie a práce-búranie | [5 empty] | 0
| 99 - Presun hmôt HSV | [5 empty] | 0
| PSV - Práce a dodávky PSV | [5 empty] | 0
| 721 - Zdravotechnika - vnútorná kanalizácia | [5 empty] | 0
| HZS - Hodinové zúčtovacie sadzby | [5 empty] | 0
ROZPOČET
Stavba:
HS Hálkova - rekonštrukcia objektu, Hálkova 3, BA
Objekt:
SO 03 - Spevnené plochy
Časť:
SO 03-1 - Úprava dažďovej kanalizácie pre SO 03
Miesto: | [5 empty] | Dátum: | 2024-11-21
Objednávateľ: | [5 empty] | Projektant:
Zhotoviteľ: |  |  | Vyplň údaj |  |  | Spracovateľ:
PČ | Typ | Kód | Popis | MJ | Množstvo | J.cena [EUR] | Cena celkom [EUR] | Cenová sústava |  |  | DPH | J. Nh [h] | Nh celkom [h] | J. hmotnosť [t] | Hmotnosť celkom [t] | J. suť [t] | Suť Celkom [t]
Náklady z rozpočtu | [6 empty] | 0 | [5 empty] | 0 |  | 0 |  | 0 |  | D | -1 | [7 empty] | 0
| D | HSV | Práce a dodávky HSV |  |  |  | 0 | [5 empty] | 0 |  | 0 |  | 0 | 1 | D | 0 | ROZPOCET | [6 empty] | 0
| D | 1 | Zemné práce |  |  |  | 0 | [5 empty] | 0 |  | 0 |  | 0 | 1 | D | 1 | ROZPOCET | [6 empty] | 0
1 | K | 113107132.S | Odstránenie krytu v ploche do 200 m2 z betónu prostého, hr. vrstvy 150 do 300 mm, -0,50000t | m2 | 10 |  | 0 |  |  |  | znížená |  | 0 | 0 | 0 | 0 | 0 | 4 | K | 2 | ROZPOCET | 0 | 0 | 0 | 0 | 0 | 2 | 0 | 4 | 2
| PP |  | Odstránenie krytu v ploche do 200 m2 z betónu prostého, hr. vrstvy 150 do 300 mm, -0,50000t | [15 empty] | PP | 2
2 | K | 113107141.S | Odstránenie krytu v ploche do 200 m2 asfaltového, hr. vrstvy do 50 mm, -0,12500t | m2 | 10 |  | 0 |  |  |  | znížená |  | 0 | 0 | 0 | 0 | 0 | 4 | K | 2 | ROZPOCET | 0 | 0 | 0 | 0 | 0 | 2 | 0 | 4 | 4
| PP |  | Odstránenie krytu v ploche do 200 m2 asfaltového, hr. vrstvy do 50 mm, -0,12500t | [15 empty] | PP | 2
3 | K | 132201202.S | Výkop ryhy šírky 600-2000mm horn.3 od 100 do 1000 m3 | m3 | 9.8 |  | 0 |  |  |  | znížená |  | 0 | 0 | 0 | 0 | 0 | 4 | K | 2 | ROZPOCET | 0 | 0 | 0 | 0 | 0 | 2 | 0 | 4 | 6
| PP |  | Výkop ryhy šírky 600-2000mm horn.3 od 100 do 1000 m3 | [15 empty] | PP | 2
4 | K | 162201101.S | Vodorovné premiestnenie výkopku z horniny 1-4 do 20m | m3 | 9.8 |  | 0 |  |  |  | znížená |  | 0 | 0 | 0 | 0 | 0 | 4 | K | 2 | ROZPOCET | 0 | 0 | 0 | 0 | 0 | 2 | 0 | 4 | 8
| PP |  | Vodorovné premiestnenie výkopku z horniny 1-4 do 20m | [15 empty] | PP | 2
5 | K | 174101002.S | Zásyp sypaninou so zhutnením jám, šachiet, rýh, zárezov alebo okolo objektov nad 100 do 1000 m3 | m3 | 7 |  | 0 |  |  |  | znížená |  | 0 | 0 | 0 | 0 | 0 | 4 | K | 2 | ROZPOCET | 0 | 0 | 0 | 0 | 0 | 2 | 0 | 4 | 10
| PP |  | Zásyp sypaninou so zhutnením jám, šachiet, rýh, zárezov alebo okolo objektov nad 100 do 1000 m3 | [15 empty] | PP | 2
6 | K | 175101101.S | Obsyp potrubia sypaninou z vhodných hornín 1 až 4 bez prehodenia sypaniny | m3 | 3 |  | 0 |  |  |  | znížená |  | 0 | 0 | 0 | 0 | 0 | 4 | K | 2 | ROZPOCET | 0 | 0 | 0 | 0 | 0 | 2 | 0 | 4 | 12
| PP |  | Obsyp potrubia sypaninou z vhodných hornín 1 až 4 bez prehodenia sypaniny | [15 empty] | PP | 2
| D | 8 | Rúrové vedenie |  |  |  | 0 | [5 empty] | 0 |  | 0 |  | 0 | 1 | D | 1 | ROZPOCET | [6 empty] | 0
7 | K | 871315506.S | Potrubie kanalizačné PVC-U gravitačné hladké viacvrstvové SN 4 DN 150 | m | 12 |  | 0 |  |  |  | znížená |  | 0 | 0 | 0 | 0 | 0 | 4 | K | 2 | ROZPOCET | 0 | 0 | 0 | 0 | 0 | 2 | 0 | 4 | 14
| PP |  | Potrubie kanalizačné PVC-U gravitačné hladké viacvrstvové SN 4 DN 150 | [15 empty] | PP | 2
8 | K | 892311000.S | Skúška tesnosti kanalizácie D 150 mm | m | 358 |  | 0 |  |  |  | znížená |  | 0 | 0 | 0 | 0 | 0 | 4 | K | 2 | ROZPOCET | 0 | 0 | 0 | 0 | 0 | 2 | 0 | 4 | 16
| PP |  | Skúška tesnosti kanalizácie D 150 mm | [15 empty] | PP | 2
| D | 9 | Ostatné konštrukcie a práce-búranie |  |  |  | 0 | [5 empty] | 0 |  | 0 |  | 0 | 1 | D | 1 | ROZPOCET | [6 empty] | 0
9 | K | 979081111.S | Odvoz sutiny a vybúraných hmôt na skládku do 1 km | t | 6.317 |  | 0 |  |  |  | znížená |  | 0 | 0 | 0 | 0 | 0 | 4 | K | 2 | ROZPOCET | 0 | 0 | 0 | 0 | 0 | 2 | 0 | 4 | 18
| PP |  | Odvoz sutiny a vybúraných hmôt na skládku do 1 km | [15 empty] | PP | 2
| D | 99 | Presun hmôt HSV |  |  |  | 0 | [5 empty] | 0 |  | 0 |  | 0 | 1 | D | 1 | ROZPOCET | [6 empty] | 0
10 | K | 998276101.S | Presun hmôt pre rúrové vedenie hĺbené z rúr z plast., hmôt alebo sklolamin. v otvorenom výkope | t | 0.026 |  | 0 |  |  |  | znížená |  | 0 | 0 | 0 | 0 | 0 | 4 | K | 2 | ROZPOCET | 0 | 0 | 0 | 0 | 0 | 2 | 0 | 4 | 20
| PP |  | Presun hmôt pre rúrové vedenie hĺbené z rúr z plast., hmôt alebo sklolamin. v otvorenom výkope | [15 empty] | PP | 2
| D | PSV | Práce a dodávky PSV |  |  |  | 0 | [5 empty] | 0 |  | 0 |  | 0 | 2 | D | 0 | ROZPOCET | [6 empty] | 0
| D | 721 | Zdravotechnika - vnútorná kanalizácia |  |  |  | 0 | [5 empty] | 0 |  | 0 |  | 0 | 2 | D | 1 | ROZPOCET | [6 empty] | 0
11 | K | 721290823.S | Vnútrostav. premiestnenie vybúraných hmôt vnútor. kanal. vodorovne do 100 m z budov vysokých do 24 m | t | 0.804 |  | 0 |  |  |  | znížená |  | 0 | 0 | 0 | 0 | 0 | 16 | K | 2 | ROZPOCET | 0 | 0 | 0 | 0 | 0 | 2 | 0 | 16 | 22
| PP |  | Vnútrostav. premiestnenie vybúraných hmôt vnútor. kanal. vodorovne do 100 m z budov vysokých do 24 m | [15 empty] | PP | 2
12 | K | DLZ | Demontáž líniového odvodňovacieho žľabu | ks | 12 |  | 0 |  |  |  | znížená |  | 0 | 0 | 0 | 0 | 0 | 16 | K | 2 | ROZPOCET | 0 | 0 | 0 | 0 | 0 | 2 | 0 | 16 | 24
| PP |  | Demontáž líniového odvodňovacieho žľabu | [15 empty] | PP | 2
| D | HZS | Hodinové zúčtovacie sadzby |  |  |  | 0 | [5 empty] | 0 |  | 0 |  | 0 | 4 | D | 0 | ROZPOCET | [6 empty] | 0
13 | K | HZS000112.S | Stavebno montážne práce náročnejšie, ucelené, obtiažne, rutinné (Tr. 2) v rozsahu viac ako 8 hodín náročnejšie | hod | 2 |  | 0 |  |  |  | znížená |  | 0 | 0 | 0 | 0 | 0 | 262144 | K | 1 | ROZPOCET | 0 | 0 | 0 | 0 | 0 | 2 | 0 | 262144 | 26
| PP |  | Stavebno montážne práce náročnejšie, ucelené, obtiažne, rutinné (Tr. 2) v rozsahu viac ako 8 hodín náročnejšie | [15 empty] | PP | 1

## SO 03-2 - SO 03 Spevnené...
[9 empty] | >> skryté stĺpce << | [9 empty] | {f3f7bca7-de1a-4504-8a6f-9287db0736e8}
0
| KRYCÍ LIST ROZPOČTU | [8 empty] | v --- nižšie sa nachádzajú doplnkové a pomocné údaje k zostavám --- v | [8 empty] | False
Stavba:
HS Hálkova - rekonštrukcia objektu, Hálkova 3, BA
Objekt:
SO 03 - Spevnené plochy
Časť:
SO 03-2 - SO 03 Spevnené plochy
| JKSO: |  |  |  |  | KS:
| Miesto: |  |  |  |  | Dátum: | 2024-11-21
| Objednávateľ: |  |  |  |  | IČO:
IČ DPH:
| Zhotoviteľ: |  |  |  |  | IČO: | Vyplň údaj
|  | Vyplň údaj |  |  |  | IČ DPH: | Vyplň údaj
| Projektant: |  |  |  |  | IČO:
|  | VA project s. r. o. |  |  |  | IČ DPH:
| Spracovateľ: |  |  |  |  | IČO:
IČ DPH:
Poznámka:
| Cena bez DPH | [5 empty] | 0
|  |  | Základ dane |  |  | Sadzba dane | Výška dane
| DPH | základná | 0 |  |  | 20% | 0
|  | znížená | 0 |  |  | 20% | 0
|  | zákl. prenesená | 0 |  |  | 20% | 0
|  | zníž. prenesená | 0 |  |  | 20% | 0
|  | nulová | 0 |  |  | 0% | 0
| Cena s DPH |  |  | v | EUR |  | 0
| Projektant |  |  | Spracovateľ
| Dátum a podpis: |  | Pečiatka | Dátum a podpis: |  |  | Pečiatka
| Objednávateľ |  |  | Zhotoviteľ
| Dátum a podpis: |  | Pečiatka | Dátum a podpis: |  |  | Pečiatka
REKAPITULÁCIA ROZPOČTU
Stavba:
HS Hálkova - rekonštrukcia objektu, Hálkova 3, BA
Objekt:
SO 03 - Spevnené plochy
Časť:
SO 03-2 - SO 03 Spevnené plochy
Miesto: | [5 empty] | Dátum: | 2024-11-21
Objednávateľ: | [5 empty] | Projektant: | VA project s. r. o.
Zhotoviteľ: |  |  | Vyplň údaj |  |  | Spracovateľ:
Kód dielu - Popis | [6 empty] | Cena celkom [EUR]
Náklady z rozpočtu | [6 empty] | 0 | [12 empty] | -1
| D1 - PRÁCE A DODÁVKY HSV | [5 empty] | 0
| 1 - ZEMNE PRÁCE | [5 empty] | 0
| 2 - ZÁKLADY | [5 empty] | 0
| 4 - VODOROVNÉ KONŠTRUKCIE | [5 empty] | 0
| 5 - KOMUNIKÁCIE | [5 empty] | 0
| 8 - RÚROVÉ VEDENIA | [5 empty] | 0
| 9 - OSTATNÉ KONŠTRUKCIE A PRÁCE | [5 empty] | 0
ROZPOČET
Stavba:
HS Hálkova - rekonštrukcia objektu, Hálkova 3, BA
Objekt:
SO 03 - Spevnené plochy
Časť:
SO 03-2 - SO 03 Spevnené plochy
Miesto: | [5 empty] | Dátum: | 2024-11-21
Objednávateľ: | [5 empty] | Projektant: | VA project s. r. o.
Zhotoviteľ: |  |  | Vyplň údaj |  |  | Spracovateľ:
PČ | Typ | Kód | Popis | MJ | Množstvo | J.cena [EUR] | Cena celkom [EUR] | Cenová sústava |  |  | DPH | J. Nh [h] | Nh celkom [h] | J. hmotnosť [t] | Hmotnosť celkom [t] | J. suť [t] | Suť Celkom [t]
Náklady z rozpočtu | [6 empty] | 0 | [5 empty] | 0 |  | 814.7681 |  | 523.5965 |  | D | -1 | [7 empty] | 0
| D | D1 | PRÁCE A DODÁVKY HSV |  |  |  | 0 | [5 empty] | 0 |  | 814.7681 |  | 523.5965 | 1 | D | 0 | ROZPOCET | [6 empty] | 0
| D | 1 | ZEMNE PRÁCE |  |  |  | 0 | [5 empty] | 0 |  | 11.7234 |  | 523.5965 | 1 | D | 1 | ROZPOCET | [6 empty] | 0
1 | K | 113107212 | Odstránenie podkladov alebo krytov z kameniva ťaž. hr. do 20 cm, nad 200 m2 | m2 | 623 |  | 0 |  |  |  | znížená |  | 0 | 0 | 0 | 0.24 | 149.52 | 4 | K | 2 | ROZPOCET | 0 | 0 | 0 | 0 | 0 | 2 | 0 | 4 | 2
| PP |  | Odstránenie podkladov alebo krytov z kameniva ťaž. hr. do 20 cm, nad 200 m2 | [15 empty] | PP | 2
2 | K | 113107232 | Odstránenie podkladov alebo krytov z betónu prost. hr. do 30 cm, nad 200 m2 | m2 | 623 |  | 0 |  |  |  | znížená |  | 0 | 0 | 0 | 0.5 | 311.5 | 4 | K | 2 | ROZPOCET | 0 | 0 | 0 | 0 | 0 | 2 | 0 | 4 | 4
| PP |  | Odstránenie podkladov alebo krytov z betónu prost. hr. do 30 cm, nad 200 m2 | [15 empty] | PP | 2
3 | K | 113107241 | Odstránenie podkladov alebo krytov živičných hr. do 5 cm, nad 200 m2 | m2 | 623 |  | 0 |  |  |  | znížená |  | 0 | 0 | 0 | 0.098 | 61.054 | 4 | K | 2 | ROZPOCET | 0 | 0 | 0 | 0 | 0 | 2 | 0 | 4 | 6
| PP |  | Odstránenie podkladov alebo krytov živičných hr. do 5 cm, nad 200 m2 | [15 empty] | PP | 2
4 | K | 113202111 | Vytrhanie krajníkov alebo obrubníkov stojatých | m | 10.5 |  | 0 |  |  |  | znížená |  | 0 | 0 | 0 | 0.145 | 1.5225 | 4 | K | 2 | ROZPOCET | 0 | 0 | 0 | 0 | 0 | 2 | 0 | 4 | 8
| PP |  | Vytrhanie krajníkov alebo obrubníkov stojatých | [15 empty] | PP | 2
5 | K | 132201101 | Hĺbenie rýh šírka do 60 cm v horn. tr. 3 do 100 m3 | m3 | 7.8 |  | 0 |  |  |  | znížená |  | 0 | 0 | 0 | 0 | 0 | 4 | K | 2 | ROZPOCET | 0 | 0 | 0 | 0 | 0 | 2 | 0 | 4 | 10
| PP |  | Hĺbenie rýh šírka do 60 cm v horn. tr. 3 do 100 m3 | [15 empty] | PP | 2
6 | K | 132201109 | Príplatok za lepivosť horniny tr. 3 v rýhach š. do 60 cm | m3 | 7.8 |  | 0 |  |  |  | znížená |  | 0 | 0 | 0 | 0 | 0 | 4 | K | 2 | ROZPOCET | 0 | 0 | 0 | 0 | 0 | 2 | 0 | 4 | 12
| PP |  | Príplatok za lepivosť horniny tr. 3 v rýhach š. do 60 cm | [15 empty] | PP | 2
7 | K | 162701105 | Vodorovné premiestnenie výkopu do 10000 m horn. tr. 1-4 | m3 | 7.8 |  | 0 |  |  |  | znížená |  | 0 | 0 | 0 | 0 | 0 | 4 | K | 2 | ROZPOCET | 0 | 0 | 0 | 0 | 0 | 2 | 0 | 4 | 14
| PP |  | Vodorovné premiestnenie výkopu do 10000 m horn. tr. 1-4 | [15 empty] | PP | 2
8 | K | 162701109 | Príplatok za každých ďalších 1000 m nad 10000 m horn. tr. 1-4 | m3 | 39 |  | 0 |  |  |  | znížená |  | 0 | 0 | 0 | 0 | 0 | 4 | K | 2 | ROZPOCET | 0 | 0 | 0 | 0 | 0 | 2 | 0 | 4 | 16
| PP |  | Príplatok za každých ďalších 1000 m nad 10000 m horn. tr. 1-4 | [15 empty] | PP | 2
9 | K | 171201102 | Poplatok za uloženie - zemina | m3 | 7.8 |  | 0 |  |  |  | znížená |  | 0 | 0 | 0 | 0 | 0 | 4 | K | 2 | ROZPOCET | 0 | 0 | 0 | 0 | 0 | 2 | 0 | 4 | 18
| PP |  | Poplatok za uloženie - zemina | [15 empty] | PP | 2
10 | K | 174101101 | Zásyp zhutnený jám, rýh, šachiet alebo okolo objektu | m3 | 3.9 |  | 0 |  |  |  | znížená |  | 0 | 0 | 0 | 0 | 0 | 4 | K | 2 | ROZPOCET | 0 | 0 | 0 | 0 | 0 | 2 | 0 | 4 | 20
| PP |  | Zásyp zhutnený jám, rýh, šachiet alebo okolo objektu | [15 empty] | PP | 2
11 | M | 583371010 | Štrkopiesok na zásyp - dodávka | m3 | 3.9 |  | 0 |  |  |  | znížená |  | 0 | 1.67 | 6.513 | 0 | 0 | 8 | M | 2 | ROZPOCET | 0 | 0 | 0 | 0 | 0 | 2 | 0 | 4 | 22
| PP |  | Štrkopiesok na zásyp - dodávka | [15 empty] | PP | 2
12 | K | 175101101 | Obsyp potrubia bez prehodenia sypaniny | m3 | 3.12 |  | 0 |  |  |  | znížená |  | 0 | 0 | 0 | 0 | 0 | 4 | K | 2 | ROZPOCET | 0 | 0 | 0 | 0 | 0 | 2 | 0 | 4 | 24
| PP |  | Obsyp potrubia bez prehodenia sypaniny | [15 empty] | PP | 2
13 | M | 583371010 | Štrkopiesok na zásyp - dodávka | m3 | 3.12 |  | 0 |  |  |  | znížená |  | 0 | 1.67 | 5.2104 | 0 | 0 | 8 | M | 2 | ROZPOCET | 0 | 0 | 0 | 0 | 0 | 2 | 0 | 4 | 26
| PP |  | Štrkopiesok na zásyp - dodávka | [15 empty] | PP | 2
14 | K | 181101102 | Úprava pláne v zárezoch v horn. tr. 1-4 so zhutnením | m2 | 636.5 |  | 0 |  |  |  | znížená |  | 0 | 0 | 0 | 0 | 0 | 4 | K | 2 | ROZPOCET | 0 | 0 | 0 | 0 | 0 | 2 | 0 | 4 | 28
| PP |  | Úprava pláne v zárezoch v horn. tr. 1-4 so zhutnením | [15 empty] | PP | 2
| D | 2 | ZÁKLADY |  |  |  | 0 | [5 empty] | 0 |  | 6.0189 |  | 0 | 1 | D | 1 | ROZPOCET | [6 empty] | 0
15 | K | 273361821 | Výstuž základových dosiek 10505 | t | 5.234 |  | 0 |  |  |  | znížená |  | 0 | 1.15 | 6.0189 | 0 | 0 | 4 | K | 2 | ROZPOCET | 0 | 0 | 0 | 0 | 0 | 2 | 0 | 4 | 30
| PP |  | Výstuž základových dosiek 10505 | [15 empty] | PP | 2
| D | 4 | VODOROVNÉ KONŠTRUKCIE |  |  |  | 0 | [5 empty] | 0 |  | 1.4748 |  | 0 | 1 | D | 1 | ROZPOCET | [6 empty] | 0
16 | K | 451573111 | Lôžko pod potrubie, stoky v otv. výk. z piesku a štrkopiesku | m3 | 0.78 |  | 0 |  |  |  | znížená |  | 0 | 1.8908 | 1.4748 | 0 | 0 | 4 | K | 2 | ROZPOCET | 0 | 0 | 0 | 0 | 0 | 2 | 0 | 4 | 32
| PP |  | Lôžko pod potrubie, stoky v otv. výk. z piesku a štrkopiesku | [15 empty] | PP | 2
| D | 5 | KOMUNIKÁCIE |  |  |  | 0 | [5 empty] | 0 |  | 752.6864 |  | 0 | 1 | D | 1 | ROZPOCET | [6 empty] | 0
17 | K | 564861111 | Podklad zo štrkodrte hr. 20 cm | m2 | 601 |  | 0 |  |  |  | znížená |  | 0 | 0.3708 | 222.8508 | 0 | 0 | 4 | K | 2 | ROZPOCET | 0 | 0 | 0 | 0 | 0 | 2 | 0 | 4 | 34
| PP |  | Podklad zo štrkodrte hr. 20 cm | [15 empty] | PP | 2
18 | K | 567122114 | Podklad z KZC CBGM C12/15 hr. 15 cm | m2 | 601 |  | 0 |  |  |  | znížená |  | 0 | 0.38302 | 230.195 | 0 | 0 | 4 | K | 2 | ROZPOCET | 0 | 0 | 0 | 0 | 0 | 2 | 0 | 4 | 36
| PP |  | Podklad z KZC CBGM C12/15 hr. 15 cm | [15 empty] | PP | 2
19 | K | 581132111 | Kryt cementobet. komunikácií skup. 1 hr. 20 cm (protišmyk. úprava) | m2 | 601 |  | 0 |  |  |  | znížená |  | 0 | 0.49857 | 299.6406 | 0 | 0 | 4 | K | 2 | ROZPOCET | 0 | 0 | 0 | 0 | 0 | 2 | 0 | 4 | 38
| PP |  | Kryt cementobet. komunikácií skup. 1 hr. 20 cm (protišmyk. úprava) | [15 empty] | PP | 2
20 | K | 584921140 | Montáž dočasného DZ - dopravná značka | kus | 52 |  | 0 |  |  |  | znížená |  | 0 | 0 | 0 | 0 | 0 | 4 | K | 2 | ROZPOCET | 0 | 0 | 0 | 0 | 0 | 2 | 0 | 4 | 40
| PP |  | Montáž dočasného DZ - dopravná značka | [15 empty] | PP | 2
21 | K | 584921150 | Demontáž dočasného DZ - dopravná značka | kus | 52 |  | 0 |  |  |  | znížená |  | 0 | 0 | 0 | 0 | 0 | 4 | K | 2 | ROZPOCET | 0 | 0 | 0 | 0 | 0 | 2 | 0 | 4 | 42
| PP |  | Demontáž dočasného DZ - dopravná značka | [15 empty] | PP | 2
22 | K | 584921160 | Prenájom - dopravná značka | kus | 1560 |  | 0 |  |  |  | znížená |  | 0 | 0 | 0 | 0 | 0 | 4 | K | 2 | ROZPOCET | 0 | 0 | 0 | 0 | 0 | 2 | 0 | 4 | 44
| PP |  | Prenájom - dopravná značka | [15 empty] | PP | 2
23 | K | 584921165 | Prenájom - plastový podstavec + stĺpik | kus | 2010 |  | 0 |  |  |  | znížená |  | 0 | 0 | 0 | 0 | 0 | 4 | K | 2 | ROZPOCET | 0 | 0 | 0 | 0 | 0 | 2 | 0 | 4 | 46
| PP |  | Prenájom - plastový podstavec + stĺpik | [15 empty] | PP | 2
| D | 8 | RÚROVÉ VEDENIA |  |  |  | 0 | [5 empty] | 0 |  | 1.5532 |  | 0 | 1 | D | 1 | ROZPOCET | [6 empty] | 0
24 | K | 871313121 | Montáž potrubia z kanaliz. rúr tvr. PVC otv. výk. DN150 | m | 11 |  | 0 |  |  |  | znížená |  | 0 | 0 | 0 | 0 | 0 | 4 | K | 2 | ROZPOCET | 0 | 0 | 0 | 0 | 0 | 2 | 0 | 4 | 48
| PP |  | Montáž potrubia z kanaliz. rúr tvr. PVC otv. výk. DN150 | [15 empty] | PP | 2
25 | M | 286111200 | Rúrka PVC kanalizačná hrdlová DN110/1000 - dodávka | kus | 12.023 |  | 0 |  |  |  | znížená |  | 0 | 0.01081 | 0.12997 | 0 | 0 | 8 | M | 2 | ROZPOCET | 0 | 0 | 0 | 0 | 0 | 2 | 0 | 4 | 50
| PP |  | Rúrka PVC kanalizačná hrdlová DN110/1000 - dodávka | [15 empty] | PP | 2
26 | K | 871371115 | Prepojenie potrubia na existujúcu šachtu | kus | 2 |  | 0 |  |  |  | znížená |  | 0 | 0.00015 | 0.0003 | 0 | 0 | 4 | K | 2 | ROZPOCET | 0 | 0 | 0 | 0 | 0 | 2 | 0 | 4 | 52
| PP |  | Prepojenie potrubia na existujúcu šachtu | [15 empty] | PP | 2
27 | K | 892101111 | Skúška tesnosti kanalizačného potrubia DN do 200 vodou | m | 11 |  | 0 |  |  |  | znížená |  | 0 | 0 | 0 | 0 | 0 | 4 | K | 2 | ROZPOCET | 0 | 0 | 0 | 0 | 0 | 2 | 0 | 4 | 54
| PP |  | Skúška tesnosti kanalizačného potrubia DN do 200 vodou | [15 empty] | PP | 2
28 | K | 895983420 | Osadenie žľabov | m | 19 |  | 0 |  |  |  | znížená |  | 0 | 0.07489 | 1.4229 | 0 | 0 | 4 | K | 2 | ROZPOCET | 0 | 0 | 0 | 0 | 0 | 2 | 0 | 4 | 56
| PP |  | Osadenie žľabov | [15 empty] | PP | 2
29 | M | 595109110 | FILCOTEN ONE - žľab NW 150 - dodávka | kus | 18 |  | 0 |  |  |  | znížená |  | 0 | 0 | 0 | 0 | 0 | 8 | M | 2 | ROZPOCET | 0 | 0 | 0 | 0 | 0 | 2 | 0 | 4 | 58
| PP |  | FILCOTEN ONE - žľab NW 150 - dodávka | [15 empty] | PP | 2
30 | M | 595109120 | FILCOTEN ONE - vpust vrchný diel s roštom - dodávka | kus | 2 |  | 0 |  |  |  | znížená |  | 0 | 0 | 0 | 0 | 0 | 8 | M | 2 | ROZPOCET | 0 | 0 | 0 | 0 | 0 | 2 | 0 | 4 | 60
| PP |  | FILCOTEN ONE - vpust vrchný diel s roštom - dodávka | [15 empty] | PP | 2
31 | M | 595109130 | FILCOTEN ONE - vpust spodný diel - dodávka | kus | 2 |  | 0 |  |  |  | znížená |  | 0 | 0 | 0 | 0 | 0 | 8 | M | 2 | ROZPOCET | 0 | 0 | 0 | 0 | 0 | 2 | 0 | 4 | 62
| PP |  | FILCOTEN ONE - vpust spodný diel - dodávka | [15 empty] | PP | 2
32 | M | 595109140 | FILCOTEN ONE - kalový kôš, plast. - dddodávka | kus | 2 |  | 0 |  |  |  | znížená |  | 0 | 0 | 0 | 0 | 0 | 8 | M | 2 | ROZPOCET | 0 | 0 | 0 | 0 | 0 | 2 | 0 | 4 | 64
| PP |  | FILCOTEN ONE - kalový kôš, plast. - dddodávka | [15 empty] | PP | 2
33 | M | 595109150 | FILCOTEN ONE - pachový uzáver - dodávka | kus | 2 |  | 0 |  |  |  | znížená |  | 0 | 0 | 0 | 0 | 0 | 8 | M | 2 | ROZPOCET | 0 | 0 | 0 | 0 | 0 | 2 | 0 | 4 | 66
| PP |  | FILCOTEN ONE - pachový uzáver - dodávka | [15 empty] | PP | 2
34 | M | 595109160 | FILCOTEN ONE - čelná a koncová stena - dodávka | kus | 2 |  | 0 |  |  |  | znížená |  | 0 | 0 | 0 | 0 | 0 | 8 | M | 2 | ROZPOCET | 0 | 0 | 0 | 0 | 0 | 2 | 0 | 4 | 68
| PP |  | FILCOTEN ONE - čelná a koncová stena - dodávka | [15 empty] | PP | 2
| D | 9 | OSTATNÉ KONŠTRUKCIE A PRÁCE |  |  |  | 0 | [5 empty] | 0 |  | 41.3114 |  | 0 | 1 | D | 1 | ROZPOCET | [6 empty] | 0
35 | K | 914001111 | Osadenie zvislých cest. dopr. značiek na stĺpiky, konzoly alebo objekty | kus | 5 |  | 0 |  |  |  | znížená |  | 0 | 0.2457 | 1.2285 | 0 | 0 | 4 | K | 2 | ROZPOCET | 0 | 0 | 0 | 0 | 0 | 2 | 0 | 4 | 70
| PP |  | Osadenie zvislých cest. dopr. značiek na stĺpiky, konzoly alebo objekty | [15 empty] | PP | 2
36 | M | 40444027020 | Značky dopravné reflexné 270-20 - dodávka | kus | 2 |  | 0 |  |  |  | znížená |  | 0 | 0.003 | 0.006 | 0 | 0 | 8 | M | 2 | ROZPOCET | 0 | 0 | 0 | 0 | 0 | 2 | 0 | 4 | 72
| PP |  | Značky dopravné reflexné 270-20 - dodávka | [15 empty] | PP | 2
37 | M | 404440509100 | Značky dopravné reflexné 509-100 r. 4 - dodávka | kus | 3 |  | 0 |  |  |  | znížená |  | 0 | 0.002 | 0.006 | 0 | 0 | 8 | M | 2 | ROZPOCET | 0 | 0 | 0 | 0 | 0 | 2 | 0 | 4 | 74
| PP |  | Značky dopravné reflexné 509-100 r. 4 - dodávka | [15 empty] | PP | 2
38 | M | 404459620 | Stĺpik na dopravnú značku - komplet - dodávka | kus | 5 |  | 0 |  |  |  | znížená |  | 0 | 0.0013 | 0.0065 | 0 | 0 | 8 | M | 2 | ROZPOCET | 0 | 0 | 0 | 0 | 0 | 2 | 0 | 4 | 76
| PP |  | Stĺpik na dopravnú značku - komplet - dodávka | [15 empty] | PP | 2
39 | K | 914001115 | Montáž zvislých cest. dopr. značiek na stĺpiky, konzoly alebo objekty | kus | 2 |  | 0 |  |  |  | znížená |  | 0 | 0 | 0 | 0 | 0 | 4 | K | 2 | ROZPOCET | 0 | 0 | 0 | 0 | 0 | 2 | 0 | 4 | 78
| PP |  | Montáž zvislých cest. dopr. značiek na stĺpiky, konzoly alebo objekty | [15 empty] | PP | 2
40 | M | 404440531 | Značky dopravné reflexné 531 - dodávka | kus | 2 |  | 0 |  |  |  | znížená |  | 0 | 0.003 | 0.006 | 0 | 0 | 8 | M | 2 | ROZPOCET | 0 | 0 | 0 | 0 | 0 | 2 | 0 | 4 | 80
| PP |  | Značky dopravné reflexné 531 - dodávka | [15 empty] | PP | 2
41 | K | 915711111 | Vodorovné značenie krytov striek. farbou, deliace čiary š. 12 cm | m | 80.5 |  | 0 |  |  |  | znížená |  | 0 | 9e-05 | 0.007245 | 0 | 0 | 4 | K | 2 | ROZPOCET | 0 | 0 | 0 | 0 | 0 | 2 | 0 | 4 | 82
| PP |  | Vodorovné značenie krytov striek. farbou, deliace čiary š. 12 cm | [15 empty] | PP | 2
42 | K | 915711116 | Vodor. znač. krytov náter. - piktogram "chodci" | ks | 8 |  | 0 |  |  |  | znížená |  | 0 | 9e-05 | 0.00072 | 0 | 0 | 4 | K | 2 | ROZPOCET | 0 | 0 | 0 | 0 | 0 | 2 | 0 | 4 | 84
| PP |  | Vodor. znač. krytov náter. - piktogram "chodci" | [15 empty] | PP | 2
43 | K | 915719111 | Príplatok za reflexnú úpravu balotinovú, deliace čiaryš. 12 cm | m | 80.5 |  | 0 |  |  |  | znížená |  | 0 | 4e-05 | 0.00322 | 0 | 0 | 4 | K | 2 | ROZPOCET | 0 | 0 | 0 | 0 | 0 | 2 | 0 | 4 | 86
| PP |  | Príplatok za reflexnú úpravu balotinovú, deliace čiaryš. 12 cm | [15 empty] | PP | 2
44 | K | 915791111 | Predznač. pre vodor. znač. náter. hmot., del. čiary, pásiky | m | 80.5 |  | 0 |  |  |  | znížená |  | 0 | 0 | 0 | 0 | 0 | 4 | K | 2 | ROZPOCET | 0 | 0 | 0 | 0 | 0 | 2 | 0 | 4 | 88
| PP |  | Predznač. pre vodor. znač. náter. hmot., del. čiary, pásiky | [15 empty] | PP | 2
45 | K | 916131111 | Osadenie obruby z veľkých kociek bez opory do lôžka z betónu | m | 275 |  | 0 |  |  |  | znížená |  | 0 | 0.08502 | 23.3805 | 0 | 0 | 4 | K | 2 | ROZPOCET | 0 | 0 | 0 | 0 | 0 | 2 | 0 | 4 | 90
| PP |  | Osadenie obruby z veľkých kociek bez opory do lôžka z betónu | [15 empty] | PP | 2
46 | M | 583801550 | Kocka dlažobná 120/120/200 mm - dodávka | t | 12.375 |  | 0 |  |  |  | znížená |  | 0 | 1 | 12.375 | 0 | 0 | 8 | M | 2 | ROZPOCET | 0 | 0 | 0 | 0 | 0 | 2 | 0 | 4 | 92
| PP |  | Kocka dlažobná 120/120/200 mm - dodávka | [15 empty] | PP | 2
47 | K | 916561111 | Osadenie záhonového obrubníka betónového do lôžka z betónu s bočnou oporou | m | 11.5 |  | 0 |  |  |  | znížená |  | 0 | 0.10562 | 1.2146 | 0 | 0 | 4 | K | 2 | ROZPOCET | 0 | 0 | 0 | 0 | 0 | 2 | 0 | 4 | 94
| PP |  | Osadenie záhonového obrubníka betónového do lôžka z betónu s bočnou oporou | [15 empty] | PP | 2
48 | M | 592173208 | Obrubník záhonový betónový 1000/200/50 sivá - dodávka | kus | 11.615 |  | 0 |  |  |  | znížená |  | 0 | 0.022 | 0.25553 | 0 | 0 | 8 | M | 2 | ROZPOCET | 0 | 0 | 0 | 0 | 0 | 2 | 0 | 4 | 96
| PP |  | Obrubník záhonový betónový 1000/200/50 sivá - dodávka | [15 empty] | PP | 2
49 | K | 917461111 | Osadenie chodník. obrubníka kamenného stojatého s oporou do lôžka z betónu | m | 10.5 |  | 0 |  |  |  | znížená |  | 0 | 0.14723 | 1.5459 | 0 | 0 | 4 | K | 2 | ROZPOCET | 0 | 0 | 0 | 0 | 0 | 2 | 0 | 4 | 98
| PP |  | Osadenie chodník. obrubníka kamenného stojatého s oporou do lôžka z betónu | [15 empty] | PP | 2
50 | M | 583803030 | Obrubník kamenný žula 500/300/150 mm - dodávka | kus | 21.21 |  | 0 |  |  |  | znížená |  | 0 | 0.058 | 1.2302 | 0 | 0 | 8 | M | 2 | ROZPOCET | 0 | 0 | 0 | 0 | 0 | 2 | 0 | 4 | 100
| PP |  | Obrubník kamenný žula 500/300/150 mm - dodávka | [15 empty] | PP | 2
51 | K | 919722111 | Dilatačné škáry rezané priečne, rezanie škár š. 2 až 5 mm | m | 412 |  | 0 |  |  |  | znížená |  | 0 | 2e-05 | 0.00824 | 0 | 0 | 4 | K | 2 | ROZPOCET | 0 | 0 | 0 | 0 | 0 | 2 | 0 | 4 | 102
| PP |  | Dilatačné škáry rezané priečne, rezanie škár š. 2 až 5 mm | [15 empty] | PP | 2
52 | K | 919722211 | Dilatačné škáry rezané priečne, zaliatie škár š. nad 3 do 9 mm za studena | m | 412 |  | 0 |  |  |  | znížená |  | 0 | 0 | 0 | 0 | 0 | 4 | K | 2 | ROZPOCET | 0 | 0 | 0 | 0 | 0 | 2 | 0 | 4 | 104
| PP |  | Dilatačné škáry rezané priečne, zaliatie škár š. nad 3 do 9 mm za studena | [15 empty] | PP | 2
53 | M | 111636110 | Zálievka asfaltová - dodávka | t | 0.03 |  | 0 |  |  |  | znížená |  | 0 | 1 | 0.03 | 0 | 0 | 8 | M | 2 | ROZPOCET | 0 | 0 | 0 | 0 | 0 | 2 | 0 | 4 | 106
| PP |  | Zálievka asfaltová - dodávka | [15 empty] | PP | 2
54 | K | 919735111 | Rezanie stávajúceho živičného krytu alebo podkladu hr. do 5 cm | m | 10.5 |  | 0 |  |  |  | znížená |  | 0 | 2e-05 | 0.00021 | 0 | 0 | 4 | K | 2 | ROZPOCET | 0 | 0 | 0 | 0 | 0 | 2 | 0 | 4 | 108
| PP |  | Rezanie stávajúceho živičného krytu alebo podkladu hr. do 5 cm | [15 empty] | PP | 2
55 | K | 919735113 | Rezanie stávajúceho živičného krytu alebo podkladu hr. do 15 cm | m | 54 |  | 0 |  |  |  | znížená |  | 0 | 5e-05 | 0.0027 | 0 | 0 | 4 | K | 2 | ROZPOCET | 0 | 0 | 0 | 0 | 0 | 2 | 0 | 4 | 110
| PP |  | Rezanie stávajúceho živičného krytu alebo podkladu hr. do 15 cm | [15 empty] | PP | 2
56 | K | 919735123 | Rezanie stávajúceho betónového krytu alebo podkladu hr. do 15 cm | m | 54 |  | 0 |  |  |  | znížená |  | 0 | 8e-05 | 0.00432 | 0 | 0 | 4 | K | 2 | ROZPOCET | 0 | 0 | 0 | 0 | 0 | 2 | 0 | 4 | 112
| PP |  | Rezanie stávajúceho betónového krytu alebo podkladu hr. do 15 cm | [15 empty] | PP | 2
57 | K | 919741111 | Ošetrenie cementobetónovej plochy vodou | m2 | 1202 |  | 0 |  |  |  | znížená |  | 0 | 0 | 0 | 0 | 0 | 4 | K | 2 | ROZPOCET | 0 | 0 | 0 | 0 | 0 | 2 | 0 | 4 | 114
| PP |  | Ošetrenie cementobetónovej plochy vodou | [15 empty] | PP | 2
58 | K | 979080001 | Skladné na skládke - živičná suť | t | 61.054 |  | 0 |  |  |  | znížená |  | 0 | 0 | 0 | 0 | 0 | 4 | K | 2 | ROZPOCET | 0 | 0 | 0 | 0 | 0 | 2 | 0 | 4 | 116
| PP |  | Skladné na skládke - živičná suť | [15 empty] | PP | 2
59 | K | 979080002 | Skladné na skládke - ostatná suť | t | 462.542 |  | 0 |  |  |  | znížená |  | 0 | 0 | 0 | 0 | 0 | 4 | K | 2 | ROZPOCET | 0 | 0 | 0 | 0 | 0 | 2 | 0 | 4 | 118
| PP |  | Skladné na skládke - ostatná suť | [15 empty] | PP | 2
60 | K | 979082213 | Vodor. doprava sute po suchu do 1 km | t | 522.074 |  | 0 |  |  |  | znížená |  | 0 | 0 | 0 | 0 | 0 | 4 | K | 2 | ROZPOCET | 0 | 0 | 0 | 0 | 0 | 2 | 0 | 4 | 120
| PP |  | Vodor. doprava sute po suchu do 1 km | [15 empty] | PP | 2
61 | K | 979082219 | Príplatok za každý ďalší 1 km sute | t | 7309.036 |  | 0 |  |  |  | znížená |  | 0 | 0 | 0 | 0 | 0 | 4 | K | 2 | ROZPOCET | 0 | 0 | 0 | 0 | 0 | 2 | 0 | 4 | 122
| PP |  | Príplatok za každý ďalší 1 km sute | [15 empty] | PP | 2
62 | K | 979084216 | Vodor. doprava vybúraných hmôt po suchu do 5 km | t | 1.522 |  | 0 |  |  |  | znížená |  | 0 | 0 | 0 | 0 | 0 | 4 | K | 2 | ROZPOCET | 0 | 0 | 0 | 0 | 0 | 2 | 0 | 4 | 124
| PP |  | Vodor. doprava vybúraných hmôt po suchu do 5 km | [15 empty] | PP | 2
63 | K | 979084219 | Príplatok za každých ďalších 5 km vybúr. hmôt nad 5km | t | 3.044 |  | 0 |  |  |  | znížená |  | 0 | 0 | 0 | 0 | 0 | 4 | K | 2 | ROZPOCET | 0 | 0 | 0 | 0 | 0 | 2 | 0 | 4 | 126
| PP |  | Príplatok za každých ďalších 5 km vybúr. hmôt nad 5km | [15 empty] | PP | 2
64 | K | 998224111 | Presun hmôt pre komunikácie, kryt betónový | t | 814.768 |  | 0 |  |  |  | znížená |  | 0 | 0 | 0 | 0 | 0 | 4 | K | 2 | ROZPOCET | 0 | 0 | 0 | 0 | 0 | 2 | 0 | 4 | 128
| PP |  | Presun hmôt pre komunikácie, kryt betónový | [15 empty] | PP | 2

## SO-04 - Elektrická prípoj...
[9 empty] | >> skryté stĺpce << | [9 empty] | {c2d38bc8-cc72-43ef-ae3c-06b59e7f9133}
0
| KRYCÍ LIST ROZPOČTU | [8 empty] | v --- nižšie sa nachádzajú doplnkové a pomocné údaje k zostavám --- v | [8 empty] | False
Stavba:
HS Hálkova - rekonštrukcia objektu, Hálkova 3, BA
Objekt:
SO-04 - Elektrická prípojka NN
| JKSO: |  |  |  |  | KS:
| Miesto: |  |  |  |  | Dátum: | 2024-11-21
| Objednávateľ: |  |  |  |  | IČO:
IČ DPH:
| Zhotoviteľ: |  |  |  |  | IČO: | Vyplň údaj
|  | Vyplň údaj |  |  |  | IČ DPH: | Vyplň údaj
| Projektant: |  |  |  |  | IČO:
IČ DPH:
| Spracovateľ: |  |  |  |  | IČO:
IČ DPH:
Poznámka:
| Cena bez DPH | [5 empty] | 0
|  |  | Základ dane |  |  | Sadzba dane | Výška dane
| DPH | základná | 0 |  |  | 20% | 0
|  | znížená | 0 |  |  | 20% | 0
|  | zákl. prenesená | 0 |  |  | 20% | 0
|  | zníž. prenesená | 0 |  |  | 20% | 0
|  | nulová | 0 |  |  | 0% | 0
| Cena s DPH |  |  | v | EUR |  | 0
| Projektant |  |  | Spracovateľ
| Dátum a podpis: |  | Pečiatka | Dátum a podpis: |  |  | Pečiatka
| Objednávateľ |  |  | Zhotoviteľ
| Dátum a podpis: |  | Pečiatka | Dátum a podpis: |  |  | Pečiatka
REKAPITULÁCIA ROZPOČTU
Stavba:
HS Hálkova - rekonštrukcia objektu, Hálkova 3, BA
Objekt:
SO-04 - Elektrická prípojka NN
Miesto: | [5 empty] | Dátum: | 2024-11-21
Objednávateľ: | [5 empty] | Projektant:
Zhotoviteľ: |  |  | Vyplň údaj |  |  | Spracovateľ:
Kód dielu - Popis | [6 empty] | Cena celkom [EUR]
Náklady z rozpočtu | [6 empty] | 0 | [12 empty] | -1
| D1 - Nízkonapäťový rozvádzač | [5 empty] | 0
| D2 - Káble na prenos energie a správ | [5 empty] | 0
| D3 - Rúrové a nosné systémy | [5 empty] | 0
| D4 - Spínacie, riadiace a zásuvkové prístroje | [5 empty] | 0
| D5 - Uzemnenie a bleskozvod | [5 empty] | 0
| D6 - Režijné výkony | [5 empty] | 0
ROZPOČET
Stavba:
HS Hálkova - rekonštrukcia objektu, Hálkova 3, BA
Objekt:
SO-04 - Elektrická prípojka NN
Miesto: | [5 empty] | Dátum: | 2024-11-21
Objednávateľ: | [5 empty] | Projektant:
Zhotoviteľ: |  |  | Vyplň údaj |  |  | Spracovateľ:
PČ | Typ | Kód | Popis | MJ | Množstvo | J.cena [EUR] | Cena celkom [EUR] | Cenová sústava |  |  | DPH | J. Nh [h] | Nh celkom [h] | J. hmotnosť [t] | Hmotnosť celkom [t] | J. suť [t] | Suť Celkom [t]
Náklady z rozpočtu | [6 empty] | 0 | [5 empty] | 0 |  | 0 |  | 0 |  | D | -1 | [7 empty] | 0
| D | D1 | Nízkonapäťový rozvádzač |  |  |  | 0 | [5 empty] | 0 |  | 0 |  | 0 | 1 | D | 0 | ROZPOCET | [6 empty] | 0
1 | K | Pol30 | Rozvádzač REN + pilier (Elektromerový rozvádzač ER PV F663 160A 150/5A PO 240/95) Rozmery:800/800/250mm/v,š,h/ | ks | 1 |  | 0 |  |  |  | znížená |  | 0 | 0 | 0 | 0 | 0 | 4 | K | 1 | ROZPOCET | 0 | 0 | 0 | 0 | 0 | 2 | 0 | 4 | 2
| PP |  | Rozvádzač REN + pilier (Elektromerový rozvádzač ER PV F663 160A 150/5A PO 240/95) Rozmery:800/800/250mm/v,š,h/ | [15 empty] | PP | 1
| D | D2 | Káble na prenos energie a správ |  |  |  | 0 | [5 empty] | 0 |  | 0 |  | 0 | 1 | D | 0 | ROZPOCET | [6 empty] | 0
2 | K | Pol48 | Silové vodiče s jednou žilou do jestvujúcej trubky, popr.bez uchytenia do jestvujúcich kanálov uložiť. - CY25mm ZELENOZLTY | m | 35 |  | 0 |  |  |  | znížená |  | 0 | 0 | 0 | 0 | 0 | 4 | K | 1 | ROZPOCET | 0 | 0 | 0 | 0 | 0 | 2 | 0 | 4 | 4
| PP |  | Silové vodiče s jednou žilou do jestvujúcej trubky, popr.bez uchytenia do jestvujúcich kanálov uložiť. - CY25mm ZELENOZLTY | [15 empty] | PP | 1
3 | K | Pol49 | Opláštené vodiče do jestvujúcich trubiek zatiahnuť, popr.bez uchytenia do jestvujúcich lávok, roštov, nosných líšt a kanálov uloži. NAYY-J 4x150mm2 / 1-CHKE-V / | m | 35 |  | 0 |  |  |  | znížená |  | 0 | 0 | 0 | 0 | 0 | 4 | K | 1 | ROZPOCET | 0 | 0 | 0 | 0 | 0 | 2 | 0 | 4 | 6
| PP |  | Opláštené vodiče do jestvujúcich trubiek zatiahnuť, popr.bez uchytenia do jestvujúcich lávok, roštov, nosných líšt a kanálov uloži. NAYY-J 4x150mm2 / 1-CHKE-V / | [15 empty] | PP | 1
| D | D3 | Rúrové a nosné systémy |  |  |  | 0 | [5 empty] | 0 |  | 0 |  | 0 | 1 | D | 0 | ROZPOCET | [6 empty] | 0
4 | K | Pol50 | Ukončenie vodičov v rozvádzači do 240mm | ks | 20 |  | 0 |  |  |  | znížená |  | 0 | 0 | 0 | 0 | 0 | 4 | K | 1 | ROZPOCET | 0 | 0 | 0 | 0 | 0 | 2 | 0 | 4 | 8
| PP |  | Ukončenie vodičov v rozvádzači do 240mm | [15 empty] | PP | 1
5 | K | Pol51 | Drážka šírky 50mm | m | 4 |  | 0 |  |  |  | znížená |  | 0 | 0 | 0 | 0 | 0 | 4 | K | 1 | ROZPOCET | 0 | 0 | 0 | 0 | 0 | 2 | 0 | 4 | 10
| PP |  | Drážka šírky 50mm | [15 empty] | PP | 1
| D | D4 | Spínacie, riadiace a zásuvkové prístroje |  |  |  | 0 | [5 empty] | 0 |  | 0 |  | 0 | 1 | D | 0 | ROZPOCET | [6 empty] | 0
6 | K | Pol52 | Protipožiarná pena 620 - 310ml | ks | 1 |  | 0 |  |  |  | znížená |  | 0 | 0 | 0 | 0 | 0 | 4 | K | 1 | ROZPOCET | 0 | 0 | 0 | 0 | 0 | 2 | 0 | 4 | 12
| PP |  | Protipožiarná pena 620 - 310ml | [15 empty] | PP | 1
7 | K | Pol53 | Káblový žľab z pozinkovanej ocele (vz), so spodnými dierami, lemované okraje, s udaným minimálnym zaťažením trasy v kN/m pri rozpone 1,5 m a s prehnutím maximálne 5 mm. Kábelový žlab 1,4kN dĺžka 210mm | ks | 10 |  | 0 |  |  |  | znížená |  | 0 | 0 | 0 | 0 | 0 | 4 | K | 1 | ROZPOCET | 0 | 0 | 0 | 0 | 0 | 2 | 0 | 4 | 14
| PP |  | Káblový žľab z pozinkovanej ocele (vz), so spodnými dierami, lemované okraje, s udaným minimálnym zaťažením trasy v kN/m pri rozpone 1,5 m a s prehnutím maximálne 5 mm. Kábelový žlab 1,4kN dĺžka 210mm | [15 empty] | PP | 1
8 | K | Pol54 | Záves 50x30x500 so základovou pätkou | m | 10 |  | 0 |  |  |  | znížená |  | 0 | 0 | 0 | 0 | 0 | 4 | K | 1 | ROZPOCET | 0 | 0 | 0 | 0 | 0 | 2 | 0 | 4 | 16
| PP |  | Záves 50x30x500 so základovou pätkou | [15 empty] | PP | 1
| D | D5 | Uzemnenie a bleskozvod |  |  |  | 0 | [5 empty] | 0 |  | 0 |  | 0 | 1 | D | 0 | ROZPOCET | [6 empty] | 0
9 | K | Pol55 | Zemniaci pásik FeZn30x4 | m | 2 |  | 0 |  |  |  | znížená |  | 0 | 0 | 0 | 0 | 0 | 4 | K | 1 | ROZPOCET | 0 | 0 | 0 | 0 | 0 | 2 | 0 | 4 | 18
| PP |  | Zemniaci pásik FeZn30x4 | [15 empty] | PP | 1
10 | K | Pol56 | Drôt FeZnØ10 | m | 35 |  | 0 |  |  |  | znížená |  | 0 | 0 | 0 | 0 | 0 | 4 | K | 1 | ROZPOCET | 0 | 0 | 0 | 0 | 0 | 2 | 0 | 4 | 20
| PP |  | Drôt FeZnO10 | [15 empty] | PP | 1
11 | K | Pol57 | Svorka SR02,03 | ks | 2 |  | 0 |  |  |  | znížená |  | 0 | 0 | 0 | 0 | 0 | 4 | K | 1 | ROZPOCET | 0 | 0 | 0 | 0 | 0 | 2 | 0 | 4 | 22
| PP |  | Svorka SR02,03 | [15 empty] | PP | 1
| D | D6 | Režijné výkony |  |  |  | 0 | [5 empty] | 0 |  | 0 |  | 0 | 1 | D | 0 | ROZPOCET | [6 empty] | 0
12 | K | Pol58 | Revízna správa | % |  |  | 0 |  |  |  | znížená |  | 0 | 0 | 0 | 0 | 0 | 4 | K | 1 | ROZPOCET | 0 | 0 | 0 | 0 | 0 | 2 | 0 | 4 | 24
| PP |  | Revízna správa | [15 empty] | PP | 1