## Rekapitulácia stavby (hidden)
Export Komplet | [27 empty] | 2.0 | ZAMOK |  |  |  |  | False | False | {0a2e3bdd-4ab8-4b81-b60c-f97408a2f943}
[33 empty] | 0,01 | 20
[33 empty] | 0,01 | 20
|  | REKAPITULÁCIA STAVBY | [17 empty] | v --- nižšie sa nachádzajú doplnkové a pomocné údaje k zostavám --- v | [11 empty] | Návod na vyplnenie | 0,001
|  | Kód: |  |  |  |  | 2117DRS | [24 empty] | Meniť je možné iba bunky so žltým podfarbením! 1) na prvom liste Rekapitulácie stavby vyplňte v zostave a) Rekapitulácia stavby - údaje o Zhotoviteľovi (prenesú sa do ostatných zostáv aj v iných listoch) b) Rekapitulácia objektov stavby - potrebné Ostatné náklady 2) na vybraných listoch vyplňte v zostave a) Krycí list - údaje o Zhotoviteľovi, pokiaľ sa líšia od údajov o Zhotoviteľovi na Rekapitulácii stavby (údaje se prenesú do ostatných zostav v danom liste) b) Rekapitulácia rozpočtu - potrebné Ostatné náklady c) Celkové náklady za stavbu - ceny na položkách - množstvo, pokiaľ má žlté podfarbenie - a v prípade potreby poznámku (tá je v skrytom stĺpci) | 0,01
|  | Stavba: |  |  |  |  | 2117 NTT Bulharská Galvaniho | [25 empty] | 0,01
|  | JKSO: | [13 empty] | KS: | [16 empty] | 0,01
|  | Miesto: | [13 empty] | Dátum: |  | 12. 12. 2024 | [14 empty] | 0,01
0,01
|  | Objednávateľ: | [13 empty] | IČO: | [16 empty] | 0,01
[16 empty] | IČ DPH: | [16 empty] | 0,01
0,01
|  | Zhotoviteľ: | [13 empty] | IČO: |  | Vyplň údaj | [14 empty] | 0,01
|  |  | Vyplň údaj | [12 empty] | IČ DPH: |  | Vyplň údaj | [14 empty] | 0,01
False
|  | Projektant: | [13 empty] | IČO: | [16 empty] | False
[16 empty] | IČ DPH: | [16 empty] | False
0,01
|  | Spracovateľ: | [13 empty] | IČO: | [16 empty] | 0,01
[16 empty] | IČ DPH: | [16 empty] | True
Poznámka:
|  | Cena bez DPH | [13 empty] | 0
[8 empty] | Sadzba dane |  |  | Základ dane |  |  |  |  | Výška dane
|  | DPH |  | základná |  |  |  | 20% |  |  | 0 |  |  |  |  | 0
|  |  |  | znížená |  |  |  | 20% |  |  | 0 |  |  |  |  | 0
|  |  |  | zákl. prenesená |  |  |  | 20% |  |  | 0 |  |  |  |  | 0
|  |  |  | zníž. prenesená |  |  |  | 20% |  |  | 0 |  |  |  |  | 0
|  |  |  | nulová |  |  |  | 0% |  |  | 0 |  |  |  |  | 0
|  | Cena s DPH | [6 empty] | v |  |  | EUR |  |  |  | 0
|  | Projektant | [11 empty] | Spracovateľ
|  | Dátum a podpis: | [7 empty] | Pečiatka |  |  |  | Dátum a podpis: |  |  | Pečiatka
|  | Objednávateľ | [11 empty] | Zhotoviteľ
|  | Dátum a podpis: | [7 empty] | Pečiatka |  |  |  | Dátum a podpis: |  |  | Pečiatka
REKAPITULÁCIA OBJEKTOV STAVBY
| Kód: | [6 empty] | 2117DRS
| Stavba: | [6 empty] | 2117 NTT Bulharská Galvaniho
| Miesto: | [13 empty] | Dátum: |  | 12. 12. 2024
| Objednávateľ: | [13 empty] | Projektant: |  |  |  |  | Informatívne údaje z listov zákaziek
| Zhotoviteľ: | [13 empty] | Spracovateľ:
| Kód |  |  |  | Popis | [7 empty] | Cena bez DPH [EUR] |  |  |  |  | Cena s DPH [EUR] | Typ | z toho Ostat. náklady [EUR] | DPH [EUR] | Normohodiny [h] | DPH základná [EUR] | DPH znížená [EUR] | DPH základná prenesená [EUR] | DPH znížená prenesená [EUR] | Základňa DPH základná | Základňa DPH znížená | Základňa DPH zákl. prenesená | Základňa DPH zníž. prenesená | Základňa DPH nulová
| Náklady z rozpočtov | [11 empty] | 0 |  |  |  |  | 0 |  | 0 | 0 | 0 | 0 | 0 | 0 | 0 | 0 | 0 | 0 | 0 | 0 |  | D | 0 | ###NOIMPORT### | IMPORT | {0a2e3bdd-4ab8-4b81-b60c-f97408a2f943} | {00000000-0000-0000-0000-000000000000}
/ |  | PS 01 |  |  |  | PS 01 Kontajnerová meniareň Bojnická - 26 -technologická časť | [6 empty] | 0 |  |  |  |  | 0 | STA | 0 | 0 | 0 | 0 | 0 | 0 | 0 | 0 | 0 | 0 | 0 | 0 |  |  | 1 |  | IMPORT | {18bdfe05-81ac-4c7b-bbba-1280faf7bfdc} | {0a2e3bdd-4ab8-4b81-b60c-f97408a2f943} |  | 0
/ |  | PS 02 |  |  |  | PS 02 Diaľkové ovládanie kontajnerovej meniarne Bojnická - 26 | [6 empty] | 0 |  |  |  |  | 0 | STA | 0 | 0 | 0 | 0 | 0 | 0 | 0 | 0 | 0 | 0 | 0 | 0 |  |  | 1 |  | IMPORT | {5b84815f-d72f-496b-967e-a440ed0fe06a} | {0a2e3bdd-4ab8-4b81-b60c-f97408a2f943} |  | 0
/ |  | SO 01 |  |  |  | SO 01 Modernizácia trolejového vedenia - úsek Rádiová - Bulharská | [6 empty] | 0 |  |  |  |  | 0 | STA | 0 | 0 | 0 | 0 | 0 | 0 | 0 | 0 | 0 | 0 | 0 | 0 |  |  | 1 |  | IMPORT | {00694d36-421a-443c-9dfc-7e8b4e922f19} | {0a2e3bdd-4ab8-4b81-b60c-f97408a2f943} | 828 42 | 0
/ |  | SO 02 |  |  |  | SO 02 Nové trolejové vedenie - úsek Bulharská - Galvaniho | [6 empty] | 0 |  |  |  |  | 0 | STA | 0 | 0 | 0 | 0 | 0 | 0 | 0 | 0 | 0 | 0 | 0 | 0 |  |  | 1 |  | IMPORT | {4ac0b13f-c240-4606-9e61-c345338e5004} | {0a2e3bdd-4ab8-4b81-b60c-f97408a2f943} | 828 42 | 0
/ |  | SO 03 |  |  |  | SO 03 Nové trolejové vedenie - úsek Galvaniho - Ivanská cesta | [6 empty] | 0 |  |  |  |  | 0 | STA | 0 | 0 | 0 | 0 | 0 | 0 | 0 | 0 | 0 | 0 | 0 | 0 |  |  | 1 |  | IMPORT | {83321119-3b12-45b7-94eb-422f80e7ad8b} | {0a2e3bdd-4ab8-4b81-b60c-f97408a2f943} | 828 42 | 0
/ |  | SO 04 |  |  |  | SO 04 Ochranné opatrenia v zóne trolejového vedenia | [6 empty] | 0 |  |  |  |  | 0 | STA | 0 | 0 | 0 | 0 | 0 | 0 | 0 | 0 | 0 | 0 | 0 | 0 |  |  | 1 |  | IMPORT | {91d41eed-7abb-439d-8a7f-68183d5ec2b0} | {0a2e3bdd-4ab8-4b81-b60c-f97408a2f943} |  | 0
/ |  | SO 05 |  |  |  | SO 05 Elektrické ovládanie výhybiek - úsek obratisko Rádiová | [6 empty] | 0 |  |  |  |  | 0 | STA | 0 | 0 | 0 | 0 | 0 | 0 | 0 | 0 | 0 | 0 | 0 | 0 |  |  | 1 |  | IMPORT | {7dc60767-3309-49d0-87bd-6126f2754a45} | {0a2e3bdd-4ab8-4b81-b60c-f97408a2f943} | 828 42 | 0
/ |  | SO 06 |  |  |  | SO 06 Elektrické ovládanie výhybiek - križovatka Bulharská - Rádiová | [6 empty] | 0 |  |  |  |  | 0 | STA | 0 | 0 | 0 | 0 | 0 | 0 | 0 | 0 | 0 | 0 | 0 | 0 |  |  | 1 |  | IMPORT | {f520d5c4-d0a3-4b51-8e2d-68175e90f477} | {0a2e3bdd-4ab8-4b81-b60c-f97408a2f943} | 828 42 | 0
/ |  | SO 07 |  |  |  | SO 07 Napájacie vedenie novej trolejovej trate - úsek Bulharská - Galvaniho - Ivanská | [6 empty] | 0 |  |  |  |  | 0 | STA | 0 | 0 | 0 | 0 | 0 | 0 | 0 | 0 | 0 | 0 | 0 | 0 |  |  | 1 |  | IMPORT | {e668243c-6af8-4227-b77f-a170cfba29a5} | {0a2e3bdd-4ab8-4b81-b60c-f97408a2f943} |  | 0
/ |  | SO 08 |  |  |  | SO 08 Napájacie vedenie - úsek Bulharská (U354) -Rožňavská (U356) | [6 empty] | 0 |  |  |  |  | 0 | STA | 0 | 0 | 0 | 0 | 0 | 0 | 0 | 0 | 0 | 0 | 0 | 0 |  |  | 1 |  | IMPORT | {be17ee18-1bae-4864-8687-0265461a1729} | {0a2e3bdd-4ab8-4b81-b60c-f97408a2f943} |  | 0
/ |  | SO 09 |  |  |  | SO 09 Verejné osvetlenie - úsek Rádiová - Bulharská – modernizácia | [6 empty] | 0 |  |  |  |  | 0 | STA | 0 | 0 | 0 | 0 | 0 | 0 | 0 | 0 | 0 | 0 | 0 | 0 |  |  | 1 |  | IMPORT | {3bc803e8-a2c1-41b2-9fba-f3b08bd43eff} | {0a2e3bdd-4ab8-4b81-b60c-f97408a2f943} |  | 0
/ |  | SO 10 |  |  |  | SO 10 Verejné osvetlenie - úsek Bulharská - Galvaniho - preložka | [6 empty] | 0 |  |  |  |  | 0 | STA | 0 | 0 | 0 | 0 | 0 | 0 | 0 | 0 | 0 | 0 | 0 | 0 |  |  | 1 |  | IMPORT | {e461f376-4aef-4b74-8f44-45f0fd201ae2} | {0a2e3bdd-4ab8-4b81-b60c-f97408a2f943} |  | 0
/ |  | SO 11 |  |  |  | SO 11 Verejné osvetlenie - úsek Galvaniho - Ivanská – preložka | [6 empty] | 0 |  |  |  |  | 0 | STA | 0 | 0 | 0 | 0 | 0 | 0 | 0 | 0 | 0 | 0 | 0 | 0 |  |  | 1 |  | IMPORT | {da64cb60-7b63-470c-8b8d-21ce1f2f9924} | {0a2e3bdd-4ab8-4b81-b60c-f97408a2f943} |  | 0
/ |  | SO 12 |  |  |  | SO 12 Ovládací kábel pre kontajnerovú meniareň Bojnická - 26 | [6 empty] | 0 |  |  |  |  | 0 | STA | 0 | 0 | 0 | 0 | 0 | 0 | 0 | 0 | 0 | 0 | 0 | 0 |  |  | 1 |  | IMPORT | {9e90e8ca-fd41-4eb8-95b4-13ea7ac96af2} | {0a2e3bdd-4ab8-4b81-b60c-f97408a2f943} |  | 0
/ |  | SO 13 |  |  |  | SO 12 Optická trasa pre DPB, a.s. | [6 empty] | 0 |  |  |  |  | 0 | STA | 0 | 0 | 0 | 0 | 0 | 0 | 0 | 0 | 0 | 0 | 0 | 0 |  |  | 1 |  | IMPORT | {8ea88347-d21e-4789-b1b1-90b5a9ac2739} | {0a2e3bdd-4ab8-4b81-b60c-f97408a2f943} |  | 0
/ |  | SO 14 |  |  |  | SO 14 Kontajnerová meniareň STAV - prepočty | [6 empty] | 0 |  |  |  |  | 0 | STA | 0 | 0 | 0 | 0 | 0 | 0 | 0 | 0 | 0 | 0 | 0 | 0 |  |  | 1 |  | IMPORT | {04594cac-2b83-4220-9532-221bc9f8b619} | {0a2e3bdd-4ab8-4b81-b60c-f97408a2f943} |  | 1
/ |  | SO 16 |  |  |  | SO 16 Káblová prípojka 22kV - kontajnerová meniareň Bojnická - 26 | [6 empty] | 0 |  |  |  |  | 0 | STA | 0 | 0 | 0 | 0 | 0 | 0 | 0 | 0 | 0 | 0 | 0 | 0 |  |  | 1 |  | IMPORT | {64dc9b80-1644-4aa5-a684-dc6a7e85e7e6} | {0a2e3bdd-4ab8-4b81-b60c-f97408a2f943} |  | 1
/ |  | SO 17 |  |  |  | SO 17 Telefónna prípojka | [6 empty] | 0 |  |  |  |  | 0 | STA | 0 | 0 | 0 | 0 | 0 | 0 | 0 | 0 | 0 | 0 | 0 | 0 |  |  | 1 |  | IMPORT | {f246cbc3-cacf-4b35-8ee6-cea9787ef397} | {0a2e3bdd-4ab8-4b81-b60c-f97408a2f943} |  | 1
/ |  | SO 18 |  |  |  | SO18 Úprava CDS v križovatke Galvaniho - Na križovatkách | [6 empty] | 0 |  |  |  |  | 0 | PRO | 0 | 0 | 0 | 0 | 0 | 0 | 0 | 0 | 0 | 0 | 0 | 0 |  |  | 1 |  | IMPORT | {1cf520e9-16c1-409f-bbf0-358f56b084c0} | {0a2e3bdd-4ab8-4b81-b60c-f97408a2f943} |  | 0
/ |  | SO 19 |  |  |  | SO19 Úprava CDS v križovatke Galvaniho - Ivanská cesta | [6 empty] | 0 |  |  |  |  | 0 | PRO | 0 | 0 | 0 | 0 | 0 | 0 | 0 | 0 | 0 | 0 | 0 | 0 |  |  | 1 |  | IMPORT | {c2d0c061-a90f-4a3f-8a3b-4f193d5f8d27} | {0a2e3bdd-4ab8-4b81-b60c-f97408a2f943} |  | 0
/ |  | SO 20 |  |  |  | SO 20 Spätné úpravy chodníkov | [6 empty] | 0 |  |  |  |  | 0 | STA | 0 | 0 | 0 | 0 | 0 | 0 | 0 | 0 | 0 | 0 | 0 | 0 |  |  | 1 |  | IMPORT | {10964a72-94ce-43a8-8fed-f20816f45dff} | {0a2e3bdd-4ab8-4b81-b60c-f97408a2f943} |  | 1
/ |  | SO 21 |  |  |  | SO 21 Odstránenie existujúceho skladiska | [6 empty] | 0 |  |  |  |  | 0 | STA | 0 | 0 | 0 | 0 | 0 | 0 | 0 | 0 | 0 | 0 | 0 | 0 |  |  | 1 |  | IMPORT | {af27b338-10bf-4ffb-aca5-536bebfc2d8b} | {0a2e3bdd-4ab8-4b81-b60c-f97408a2f943} |  | 1

## Ponuka
Príloha č. 2 - Ponuka a Výkaz výmer k zákazke „Nová trolejbusová trať Bulharská - Galvaniho“
Obchodné meno uchádzača:
Sídlo uchádzača:
Štatutárny zástupca:
IČO:
IČ DPH:
Tel. číslo:
Platca/Neplatca DPH:
Čestné vyhlásenia podľa zákona o verejnom obstarávaní
Predložením tejto ponuky prehlasujem, že som sa oboznámil so znením čestného vyhlásenia uvedeným v hárku "Osobné postavenie" tohto dokumentu a potvrdzujem všetky tam uvedené skutočnosti.
Predložením tejto ponuky čestne vyhlasujem, že som sa oboznámil so znením čestného vyhlásenia uvedeným v hárku "Koneční užívatelia výhod" tohto dokumentu a potvrdzujem všetky tam uvedené skutočnosti.
Predložením tejto ponuky čestne vyhlasujem, že som sa oboznámil so znením čestného vyhlásenia uvedeným v hárku "Medzinárodné sankcie" tohto dokumentu a potvrdzujem všetky tam uvedené skutočnosti.
Predložením tejto ponuky čestne vyhlasujem, že nemám uložený zákaz účasti vo verejnom obstarávaní potvrdený konečným rozhodnutím v Slovenskej republike a v štáte sídla, miesta podnikania alebo obvyklého pobytu.
Predložením tejto ponuky čestne vyhlasujem, že postupujem v súlade s etickým kódexom uchádzača vydaným Úradom pre verejné obstarávanie: https://www.uvo.gov.sk/zaujemca-uchadzac/eticky-kodex-zaujemcu-uchadzaca
Kritérium č. 1: | Najnižšia cena za celý predmet zákazky v EUR s DPH
Názov položky | Suma v EUR bez DPH | Výška DPH | Suma v EUR s DPH
PS 01 Kontajnerová meniareň Bojnická - 26 technologická časť | 0 | 0 | 0
PS 02 Diaľkové ovládanie kontajnerovej meniarne Bojnická 26 | 0 | 0 | 0
SO 01 Modernizácia trolejového vedenia - úsek Rádiová - Bulharská | 0 | 0 | 0
SO 02 Nové trolejové vedenie - úsek Bulharská Galvaniho | 0 | 0 | 0
SO 03 Nové trolejové vedenie - úsek Galvaniho Ivanská cesta | 0 | 0 | 0
SO 04 Ochranné opatrenia v zóne trolejového vedenia | 0 | 0 | 0
SO 05 Elektrické ovládanie výhybiek - úsek obratisko Rádiová | 0 | 0 | 0
SO 06 Elektrické ovládanie výhybiek - križovatka Bulharská - Rádiová | 0 | 0 | 0
SO 07 Napájacie vedenie novej trolejovej trate - úsek Bulharská - Galvaniho - Ivanská | 0 | 0 | 0
SO 08 Napájacie vedenie - úsek Bulharská - Rožňavská | 0 | 0 | 0
SO 09 Verejné osvetlenie - úsek Rádiová - Bulharská - modernizácia | 0 | 0 | 0
SO 10 Verejné osvetlenie - úsek Bulharská - Galvaniho - preložka | 0 | 0 | 0
SO 11 Verejné osvetlenie - úsek Galvaniho - Ivanská - preložka | 0 | 0 | 0
SO 12 Ovládací panel pre kontajnerovú meniareň Bojnická - 26 | 0 | 0 | 0
SO 13 Optická trasa pre DPB, a. s. | 0 | 0 | 0
SO 14 Kontajnerová meniareň STAV - prepočty | 0 | 0 | 0
SO 16 Káblová prípojka 22kV - kontajnerová meniareň Bojnická - 26 | 0 | 0 | 0
SO 17 Telefónna prípojka | 0 | 0 | 0
SO 18 Úprava CDS v križovatke Galvaniho - Na križovatkách | 0 | 0 | 0
SO 19 Úprava CDS v križovatke Galvaniho - Ivanská cesta | 0 | 0 | 0
SO 20 Spätné úpravy chodníkov | 0 | 0 | 0
SO 21 Odstránenie existujúceho skladiska | 0 | 0 | 0
Spolu | 0 | 0 | 0
Preukázanie splnenia podmienok účasti v zmysle § 34 ods. 1 ZVO
Zoznam poskytnutých služieb v zmysle § 34 ods. 1 písm. b) ZVO
Uchádzač musí preukázať, že za predchádzajúcich 10 rokov od vyhlásenia VO, uskutočnil stavebné práce rovnakého alebo obdobného charakteru ako je predmet zákazky s celkovou hodnotou všetkých uskutočnených stavebných prác realizovaných v rozhodnom období najmenej vo výške 5 000 000,00 eur bez DPH, pričom musí zároveň preukázať, že: uskutočnil v rámci jednej zmluvy/zákazky stavebné práce rovnakého alebo obdobného charakteru ako je predmet zákazky, ktorých predmetom bolo uskutočnenie stavebných prác na trakčnom vedení trolejbusových, električkových, železničných alebo špeciálnych tratí (metro) vo výške minimálne 3 000 000,00 eur bez DPH.
Obchodné meno odberateľa
meno kontaktnej osoby odberateľa
cena zákazky (zmluvná a skutočná)
Termín uskutočnenia (zmluvný a skutočný)
Názov zákazky
email a telefónny kontakt osoby odberateľa
Stručný opis zákazky
Kľúčový odborníci v zmysle § 34 ods. 1 písm. g) ZVO
uchádzač preukáže, že na plnenie zákazky disponuje minimálne dvoma kľúčovými odborníkmi a to: - kľúčový odborník 1 (KO1): Stavebnotechnický dozor (vedúci tímu STD – odborník pre inžinierske stavby – dopravné stavby) - kľúčový odborník 2 (KO2): Stavebnotechnický dozor (odborník pre technické, technologické a energetické vybavenie stavieb – elektrotechnické zaradenia)
Odborník č. 1 - hlavný stavbyvedúci
meno a priezvisko odborníka
ukončené VŠ vzdelanie
účasť na projekte - opis
druh osvedčenia
interný zamestnanec alebo iná osoba
Odborník . 2 - stavbyvedúci v odbore technické, technologické a energetické vybavenie stavieb
meno a priezvisko odborníka
ukončené VŠ vzdelanie
účasť na projekte - opis
druh osvedčenia
interný zamestnanec alebo iná osoba
Vyhlásenie k participácii na vypracovaní ponuky inou osobou
Vypracoval uchádzač ponuku sám?
Ak uchádzač nevypracoval ponuku sám, nižšie uvedie identifikáciu osoby, ktorej služby alebo podklady pri vypracovaní ponuky využil - ide o požiadavku v zmysle § 49 ods. 5 zákona č. 343/2015 Z. z. o verejnom obstarávaní a o zmene a doplnení niektorých zákonov v znení neskorších predpisov. Uchádzač ďalej vyhlasuje, že si je vedomý právnych následkov uvedenia nepravdivých informácií v tomto vyhlásení alebo zamlčania takejto osoby.
Identifikačné údaje osoby, ktorá participovala na vypracovaní ponuky (vypĺna uchádzač iba ak nevypracoval ponuku sám)
Meno a priezvisko:
Obchodné meno alebo názov:
Sídlo alebo miesto podnikania:
Identifikačné číslo, ak bolo pridelené:
V ... | Dňa.............. | Podpis

## PS 01 - PS 01 Kontajnerov...
{18bdfe05-81ac-4c7b-bbba-1280faf7bfdc}
0
| KRYCÍ LIST ROZPOČTU | [7 empty] | v --- nižšie sa nachádzajú doplnkové a pomocné údaje k zostavám --- v | [8 empty] | False
Stavba:
2117 NTT Bulharská Galvaniho
Objekt:
PS 01 - PS 01 Kontajnerová meniareň Bojnická - 26 -technologická časť
| JKSO: |  |  |  |  | KS:
| Miesto: |  | Bratislava |  |  | Dátum: | 12. 12. 2024
| Objednávateľ: |  |  |  |  | IČO:
IČ DPH:
| Zhotoviteľ: |  |  |  |  | IČO: | Vyplň údaj
|  | Vyplň údaj |  |  |  | IČ DPH: | Vyplň údaj
| Projektant: |  |  |  |  | IČO:
|  | DELTES spol. s r.o., Lužná 12, 851 04 Bratislava |  |  |  | IČ DPH:
| Spracovateľ: |  |  |  |  | IČO:
|  | Ing. Marta Bútorová |  |  |  | IČ DPH:
Poznámka:
| Cena bez DPH | [5 empty] | 0
|  |  | Základ dane |  |  | Sadzba dane | Výška dane
| DPH | základná | 0 |  |  | 20% | 0
|  | znížená | 0 |  |  | 20% | 0
|  | zákl. prenesená | 0 |  |  | 20% | 0
|  | zníž. prenesená | 0 |  |  | 20% | 0
|  | nulová | 0 |  |  | 0% | 0
| Cena s DPH |  |  | v | EUR |  | 0
| Projektant |  |  | Spracovateľ
| Dátum a podpis: |  | Pečiatka | Dátum a podpis: |  |  | Pečiatka
| Objednávateľ |  |  | Zhotoviteľ
| Dátum a podpis: |  | Pečiatka | Dátum a podpis: |  |  | Pečiatka
REKAPITULÁCIA ROZPOČTU
Stavba:
2117 NTT Bulharská Galvaniho
Objekt:
PS 01 - PS 01 Kontajnerová meniareň Bojnická - 26 -technologická časť
Miesto: |  |  | Bratislava |  |  | Dátum: | 12. 12. 2024
Objednávateľ: | [5 empty] | Projektant: | DELTES spol. s r.o., Lužná 12, 851 04 Bratislava
Zhotoviteľ: |  |  | Vyplň údaj |  |  | Spracovateľ: | Ing. Marta Bútorová
Kód dielu - Popis | [6 empty] | Cena celkom [EUR]
Náklady z rozpočtu | [6 empty] | 0 | [11 empty] | -1
| HSV - Práce a dodávky HSV | [5 empty] | 0
| 1 - Zemné práce | [5 empty] | 0
| 9 - Ostatné konštrukcie a práce-búranie | [5 empty] | 0
| M - Práce a dodávky M | [5 empty] | 0
| 21-M - Elektromontáže | [5 empty] | 0
| 46-M - Zemné práce vykonávané pri externých montážnych prácach | [5 empty] | 0
| HZS - Hodinové zúčtovacie sadzby | [5 empty] | 0
ROZPOČET
Stavba:
2117 NTT Bulharská Galvaniho
Objekt:
PS 01 - PS 01 Kontajnerová meniareň Bojnická - 26 -technologická časť
Miesto: |  |  | Bratislava |  |  | Dátum: | 12. 12. 2024
Objednávateľ: | [5 empty] | Projektant: | DELTES spol. s r.o., Lužná 12, 851 04 Bratislava
Zhotoviteľ: |  |  | Vyplň údaj |  |  | Spracovateľ: | Ing. Marta Bútorová
PČ | Typ | Kód | Popis | MJ | Množstvo | J.cena [EUR] | Cena celkom [EUR] | Cenová sústava |  | DPH | J. Nh [h] | Nh celkom [h] | J. hmotnosť [t] | Hmotnosť celkom [t] | J. suť [t] | Suť Celkom [t]
Náklady z rozpočtu | [6 empty] | 0 |  |  |  |  | 0 |  | 2.4638 |  | 80 |  | D | -1 | [7 empty] | 0
| D | HSV | Práce a dodávky HSV |  |  |  | 0 |  |  |  |  | 0 |  | 0 |  | 80 | 1 | D | 0 | ROZPOCET | [6 empty] | 0
| D | 1 | Zemné práce |  |  |  | 0 |  |  |  |  | 0 |  | 0 |  | 80 | 1 | D | 1 | ROZPOCET | [6 empty] | 0
1 | K | 113307132.S | Odstránenie podkladu v ploche do 200 m2 z betónu prostého, hr. vrstvy 150 do 300 mm, -0,50000t | m2 | 160 |  | 0 |  |  | znížená |  | 0 | 0 | 0 | 0.5 | 80 | 4 | K | 2 | ROZPOCET | 0 | 0 | 0 | 0 | 0 | 2 | 0 | 4 | -1373296600
| D | 9 | Ostatné konštrukcie a práce-búranie |  |  |  | 0 |  |  |  |  | 0 |  | 0 |  | 0 | 1 | D | 1 | ROZPOCET | [6 empty] | 0
2 | K | 976011211.S | Demontáž prefabrikovanej plotovej dosky betónovej | ks | 1 |  | 0 |  |  | znížená |  | 0 | 0 | 0 | 0 | 0 | 4 | K | 2 | ROZPOCET | 0 | 0 | 0 | 0 | 0 | 2 | 0 | 4 | 344119829
| D | M | Práce a dodávky M |  |  |  | 0 |  |  |  |  | 0 |  | 2.4638 |  | 0 | 3 | D | 0 | ROZPOCET | [6 empty] | 0
| D | 21-M | Elektromontáže |  |  |  | 0 |  |  |  |  | 0 |  | 1.5512 |  | 0 | 3 | D | 1 | ROZPOCET | [6 empty] | 0
3 | K | 210100581 | Ukončenie lana alebo kábla 1 x 240 mm2 CGAU, CYKFY, CHBU | ks | 36 |  | 0 |  |  | znížená |  | 0 | 0 | 0 | 0 | 0 | 64 | K | 2 | ROZPOCET | 0 | 0 | 0 | 0 | 0 | 2 | 0 | 64 | -323387083
4 | M | 343430003900 | Teplom zmraštiteľná hrubostenná trubica nešíriaca oheň FCSM 38/12-1000/172 13-34, dĺ. 1000 mm | ks | 36 |  | 0 |  |  | znížená |  | 0 | 0.0005 | 0.018 | 0 | 0 | 128 | M | 2 | ROZPOCET | 0 | 0 | 0 | 0 | 0 | 2 | 0 | 128 | -256596786
5 | M | 354310029300 | Káblové oko medené lisovacie CU 240x16 KU | ks | 36 |  | 0 |  |  | znížená |  | 0 | 0.00027 | 0.00972 | 0 | 0 | 128 | M | 2 | ROZPOCET | 0 | 0 | 0 | 0 | 0 | 2 | 0 | 128 | -1027286420
6 | K | 210100601.S | Koncovka prírubová do 1 kV pre káble celoplastové jednocestná do 4 x 16 mm2 | ks | 2 |  | 0 |  |  | znížená |  | 0 | 0 | 0 | 0 | 0 | 64 | K | 2 | ROZPOCET | 0 | 0 | 0 | 0 | 0 | 2 | 0 | 64 | 1965429747
7 | M | 345810006700.S | Koncovka káblová PUD | ks | 2 |  | 0 |  |  | znížená |  | 0 | 0.0002 | 0.0004 | 0 | 0 | 128 | M | 2 | ROZPOCET | 0 | 0 | 0 | 0 | 0 | 2 | 0 | 128 | 1205985463
8 | K | 210100602.S | Koncovka prírubová do 1 kV pre káble celoplastové jednocestná do 4 x 25 mm2 | ks | 2 |  | 0 |  |  | znížená |  | 0 | 0 | 0 | 0 | 0 | 64 | K | 2 | ROZPOCET | 0 | 0 | 0 | 0 | 0 | 2 | 0 | 64 | 789566013
9 | M | 345810006700.S | Koncovka káblová PUD | ks | 2 |  | 0 |  |  | znížená |  | 0 | 0.0002 | 0.0004 | 0 | 0 | 128 | M | 2 | ROZPOCET | 0 | 0 | 0 | 0 | 0 | 2 | 0 | 128 | -1522867394
10 | K | 210101397.S | VN koncovky pre 1-žilové káble s plast. izoláciou a polovodivou vrstvou na žilách pre 10 kV, 22 kV a 35 kV (70-300 mm2) | ks | 36 |  | 0 |  |  | znížená |  | 0 | 0 | 0 | 0 | 0 | 64 | K | 2 | ROZPOCET | 0 | 0 | 0 | 0 | 0 | 2 | 0 | 64 | 2111626391
11 | M | 345810014200.S | Koncovka VN s polymérovou izoláciou POLT -12 D/1XO 95-24 0/300 | ks | 36 |  | 0 |  |  | znížená |  | 0 | 0.001 | 0.036 | 0 | 0 | 128 | M | 2 | ROZPOCET | 0 | 0 | 0 | 0 | 0 | 2 | 0 | 128 | 352446641
12 | K | 210220010.S | Náter zemniaceho pásku do 120 mm2 (1x náter vrátane svoriek a vyznač. žlt. pruhov) | m | 2 |  | 0 |  |  | znížená |  | 0 | 0 | 0 | 0 | 0 | 64 | K | 2 | ROZPOCET | 0 | 0 | 0 | 0 | 0 | 2 | 0 | 64 | 416136059
13 | M | 246220000400.S | Email syntetický vonkajší | kg | 0.04 |  | 0 |  |  | znížená |  | 0 | 0.001 | 4e-05 | 0 | 0 | 128 | M | 2 | ROZPOCET | 0 | 0 | 0 | 0 | 0 | 2 | 0 | 128 | -590667955
14 | M | 246420001200.S | Riedidlo S-6006 do syntetických a olejových látok | kg | 0.01 |  | 0 |  |  | znížená |  | 0 | 0.001 | 1e-05 | 0 | 0 | 128 | M | 2 | ROZPOCET | 0 | 0 | 0 | 0 | 0 | 2 | 0 | 128 | 1479013008
15 | K | 210220020.S | Uzemňovacie vedenie v zemi FeZn do 120 mm2 vrátane izolácie spojov | m | 235 |  | 0 |  |  | znížená |  | 0 | 0 | 0 | 0 | 0 | 64 | K | 2 | ROZPOCET | 0 | 0 | 0 | 0 | 0 | 2 | 0 | 64 | 647471188
16 | M | 354410058800.S | Pásovina uzemňovacia FeZn 30 x 4 mm | kg | 223.25 |  | 0 |  |  | znížená |  | 0 | 0.001 | 0.22325 | 0 | 0 | 128 | M | 2 | ROZPOCET | 0 | 0 | 0 | 0 | 0 | 2 | 0 | 128 | 1415415836
17 | K | 210220050.S | Označenie zvodov číselnými štítkami | ks | 9 |  | 0 |  |  | znížená |  | 0 | 0 | 0 | 0 | 0 | 64 | K | 2 | ROZPOCET | 0 | 0 | 0 | 0 | 0 | 2 | 0 | 64 | 1937524492
18 | M | 354410064800.S | Štítok orientačný nerezový na zvody 1 | ks | 1 |  | 0 |  |  | znížená |  | 0 | 3e-05 | 3e-05 | 0 | 0 | 128 | M | 2 | ROZPOCET | 0 | 0 | 0 | 0 | 0 | 2 | 0 | 128 | 1681204676
19 | M | 354410064900.S | Štítok orientačný nerezový na zvody 2 | ks | 1 |  | 0 |  |  | znížená |  | 0 | 3e-05 | 3e-05 | 0 | 0 | 128 | M | 2 | ROZPOCET | 0 | 0 | 0 | 0 | 0 | 2 | 0 | 128 | -695197742
20 | M | 354410065000.S | Štítok orientačný nerezový na zvody 3 | ks | 1 |  | 0 |  |  | znížená |  | 0 | 3e-05 | 3e-05 | 0 | 0 | 128 | M | 2 | ROZPOCET | 0 | 0 | 0 | 0 | 0 | 2 | 0 | 128 | -1211785607
21 | M | 354410065100.S | Štítok orientačný nerezový na zvody 4 | ks | 1 |  | 0 |  |  | znížená |  | 0 | 3e-05 | 3e-05 | 0 | 0 | 128 | M | 2 | ROZPOCET | 0 | 0 | 0 | 0 | 0 | 2 | 0 | 128 | 2115931400
22 | M | 354410065200.S | Štítok orientačný nerezový na zvody 5 | ks | 1 |  | 0 |  |  | znížená |  | 0 | 3e-05 | 3e-05 | 0 | 0 | 128 | M | 2 | ROZPOCET | 0 | 0 | 0 | 0 | 0 | 2 | 0 | 128 | -639158472
23 | M | 354410065300.S | Štítok orientačný nerezový na zvody 6 alebo 9 | ks | 2 |  | 0 |  |  | znížená |  | 0 | 3e-05 | 6e-05 | 0 | 0 | 128 | M | 2 | ROZPOCET | 0 | 0 | 0 | 0 | 0 | 2 | 0 | 128 | 1139899641
24 | M | 354410065400.S | Štítok orientačný nerezový na zvody 7 | ks | 1 |  | 0 |  |  | znížená |  | 0 | 3e-05 | 3e-05 | 0 | 0 | 128 | M | 2 | ROZPOCET | 0 | 0 | 0 | 0 | 0 | 2 | 0 | 128 | -2057781127
25 | M | 354410065500.S | Štítok orientačný nerezový na zvody 8 | ks | 1 |  | 0 |  |  | znížená |  | 0 | 3e-05 | 3e-05 | 0 | 0 | 128 | M | 2 | ROZPOCET | 0 | 0 | 0 | 0 | 0 | 2 | 0 | 128 | -1244323102
26 | K | 210220240.S | Svorka FeZn k zachytávacej, uzemňovacej tyči SJ | ks | 8 |  | 0 |  |  | znížená |  | 0 | 0 | 0 | 0 | 0 | 64 | K | 2 | ROZPOCET | 0 | 0 | 0 | 0 | 0 | 2 | 0 | 64 | -880713460
27 | M | 354410001500.S | Svorka FeZn k uzemňovacej tyči označenie SJ 01 | ks | 8 |  | 0 |  |  | znížená |  | 0 | 0.0004 | 0.0032 | 0 | 0 | 128 | M | 2 | ROZPOCET | 0 | 0 | 0 | 0 | 0 | 2 | 0 | 128 | -701787191
28 | K | 210220243 | Svorka FeZn spojovacia SS | ks | 10 |  | 0 |  |  | znížená |  | 0 | 0 | 0 | 0 | 0 | 64 | K | 2 | ROZPOCET | 0 | 0 | 0 | 0 | 0 | 2 | 0 | 64 | -1292835903
29 | M | 354410003400.S | Svorka FeZn spojovacia označenie SS 2 skrutky s príložkou | ks | 10 |  | 0 |  |  | znížená |  | 0 | 0.00016 | 0.0016 | 0 | 0 | 128 | M | 2 | ROZPOCET | 0 | 0 | 0 | 0 | 0 | 2 | 0 | 128 | -1830870394
30 | K | 210220254.S | Svorka FeZn odbočovacia spojovacia SR 02 (pásovina do 300mm2) | ks | 30 |  | 0 |  |  | znížená |  | 0 | 0 | 0 | 0 | 0 | 64 | K | 2 | ROZPOCET | 0 | 0 | 0 | 0 | 0 | 2 | 0 | 64 | -2143985831
31 | M | 354410000700.S | Svorka FeZn odbočovacia spojovacia označenie SR 02 (M8) s podložkou | ks | 30 |  | 0 |  |  | znížená |  | 0 | 0.00022 | 0.0066 | 0 | 0 | 128 | M | 2 | ROZPOCET | 0 | 0 | 0 | 0 | 0 | 2 | 0 | 128 | 1614386034
32 | K | 210220280.S | Uzemňovacia tyč FeZn ZT | m | 14 |  | 0 |  |  | znížená |  | 0 | 0 | 0 | 0 | 0 | 64 | K | 2 | ROZPOCET | 0 | 0 | 0 | 0 | 0 | 2 | 0 | 64 | -442929536
33 | M | 354410055600.S | Tyč uzemňovacia FeZn označenie ZT 1,5 m | ks | 14 |  | 0 |  |  | znížená |  | 0 | 0.00578 | 0.08092 | 0 | 0 | 128 | M | 2 | ROZPOCET | 0 | 0 | 0 | 0 | 0 | 2 | 0 | 128 | -1506755436
34 | K | 210800106.S | Kábel medený uložený voľne CYKY 450/750 V 2x16 | m | 20 |  | 0 |  |  | znížená |  | 0 | 0 | 0 | 0 | 0 | 64 | K | 2 | ROZPOCET | 0 | 0 | 0 | 0 | 0 | 2 | 0 | 64 | -1499227172
35 | M | 341110000600.S | Kábel medený CYKY- 2x16 mm2 | m | 20 |  | 0 |  |  | znížená |  | 0 | 0.0004 | 0.008 | 0 | 0 | 128 | M | 2 | ROZPOCET | 0 | 0 | 0 | 0 | 0 | 2 | 0 | 128 | -915630442
36 | K | 210800116.S | Kábel medený uložený voľne CYKY 450/750 V 4x6 | m | 105 |  | 0 |  |  | znížená |  | 0 | 0 | 0 | 0 | 0 | 64 | K | 2 | ROZPOCET | 0 | 0 | 0 | 0 | 0 | 2 | 0 | 64 | 1860879204
37 | M | 341110001600.S | Kábel medený CYKY-J 4x6 mm2 | m | 105 |  | 0 |  |  | znížená |  | 0 | 0.0004 | 0.042 | 0 | 0 | 128 | M | 2 | ROZPOCET | 0 | 0 | 0 | 0 | 0 | 2 | 0 | 128 | 1169112130
38 | K | 210800155.S | Kábel medený uložený pevne CYKY 450/750 V 4x6 | m | 25 |  | 0 |  |  | znížená |  | 0 | 0 | 0 | 0 | 0 | 64 | K | 2 | ROZPOCET | 0 | 0 | 0 | 0 | 0 | 2 | 0 | 64 | 1297565533
39 | M | 341110001600.S | Kábel medený CYKY-J 4x6 mm2 | m | 25 |  | 0 |  |  | znížená |  | 0 | 0.0004 | 0.01 | 0 | 0 | 128 | M | 2 | ROZPOCET | 0 | 0 | 0 | 0 | 0 | 2 | 0 | 128 | 1526549181
40 | K | 210810092.S | Kábel medený silový uložený voľne 1-CYKY 0,6/1 kV 4x25 pre vonkajšie práce | m | 40 |  | 0 |  |  | znížená |  | 0 | 0 | 0 | 0 | 0 | 64 | K | 2 | ROZPOCET | 0 | 0 | 0 | 0 | 0 | 2 | 0 | 64 | 35862204
41 | M | 341110006100.S | Kábel medený 1-CYKY-J 4x25 mm2 | m | 40 |  | 0 |  |  | znížená |  | 0 | 0.00157 | 0.0628 | 0 | 0 | 128 | M | 2 | ROZPOCET | 0 | 0 | 0 | 0 | 0 | 2 | 0 | 128 | 1881212128
42 | K | 210821047.S | Vodič medený silový uložený voľne 6-CHBU 3,6/6 kV 1x240 | m | 400 |  | 0 |  |  | znížená |  | 0 | 0 | 0 | 0 | 0 | 64 | K | 2 | ROZPOCET | 0 | 0 | 0 | 0 | 0 | 2 | 0 | 64 | 509974678
43 | M | 341130004200.S | VN kábel medený 3-CHBU 1x240 mm2 | m | 400 |  | 0 |  |  | znížená |  | 0 | 0.00262 | 1.048 | 0 | 0 | 128 | M | 2 | ROZPOCET | 0 | 0 | 0 | 0 | 0 | 2 | 0 | 128 | -1671574294
44 | K | KON22 | kontajner meniarne VN-AC KON22 - Dodávka + osadenie | 1 | 1 |  | 0 |  |  | znížená |  | 0 | 0 | 0 | 0 | 0 | 64 | K | 2 | ROZPOCET | 0 | 0 | 0 | 0 | 0 | 2 | 0 | 64 | -1558167151
45 | K | KON750.1 | kontajnery meniarne DC KON750.1 - Dodávka + osadenie | 1 | 1 |  | 0 |  |  | znížená |  | 0 | 0 | 0 | 0 | 0 | 64 | K | 2 | ROZPOCET | 0 | 0 | 0 | 0 | 0 | 2 | 0 | 64 | 178676499
| D | 46-M | Zemné práce vykonávané pri externých montážnych prácach |  |  |  | 0 |  |  |  |  | 0 |  | 0.9126 |  | 0 | 3 | D | 1 | ROZPOCET | [6 empty] | 0
46 | K | 460200004.S | Hĺbenie káblovej ryhy ručne 20 cm širokej a 50 cm hlbokej, v zemine triedy 4 | m | 15 |  | 0 |  |  | znížená |  | 0 | 0 | 0 | 0 | 0 | 64 | K | 2 | ROZPOCET | 0 | 0 | 0 | 0 | 0 | 2 | 0 | 64 | 1860072665
47 | K | 460200124.S | Hĺbenie káblovej ryhy ručne 35 cm širokej a 40 cm hlbokej, v zemine triedy 4 | m | 40 |  | 0 |  |  | znížená |  | 0 | 0 | 0 | 0 | 0 | 64 | K | 2 | ROZPOCET | 0 | 0 | 0 | 0 | 0 | 2 | 0 | 64 | -1724391600
48 | K | 460200154.S | Hĺbenie káblovej ryhy ručne 35 cm širokej a 70 cm hlbokej, v zemine triedy 4 | m | 160 |  | 0 |  |  | znížená |  | 0 | 0 | 0 | 0 | 0 | 64 | K | 2 | ROZPOCET | 0 | 0 | 0 | 0 | 0 | 2 | 0 | 64 | 1584258926
49 | K | 460420372.S | Zriad. káblového lôžka z piesku vrstvy 10 cm, tehlami naprieč kábla na šírku 35 cm | m | 50 |  | 0 |  |  | znížená |  | 0 | 0 | 0 | 0 | 0 | 64 | K | 2 | ROZPOCET | 0 | 0 | 0 | 0 | 0 | 2 | 0 | 64 | -1064123870
50 | M | 583310000100.S | Kamenivo ťažené drobné frakcia 0-1 mm | t | 0.875 |  | 0 |  |  | znížená |  | 0 | 1 | 0.875 | 0 | 0 | 128 | M | 2 | ROZPOCET | 0 | 0 | 0 | 0 | 0 | 2 | 0 | 128 | 2076907038
51 | K | 460490011.S | Rozvinutie a uloženie výstražnej fólie z PE do ryhy, šírka do 22 cm | m | 60 |  | 0 |  |  | znížená |  | 0 | 0 | 0 | 0 | 0 | 64 | K | 2 | ROZPOCET | 0 | 0 | 0 | 0 | 0 | 2 | 0 | 64 | -3466213
52 | M | 283230008000 | Výstražná fóla PE, šxhr 300x0,08 mm, dĺ. 250 m, farba červená, HAGARD | m | 60 |  | 0 |  |  | znížená |  | 0 | 0.00021 | 0.0126 | 0 | 0 | 128 | M | 2 | ROZPOCET | 0 | 0 | 0 | 0 | 0 | 2 | 0 | 128 | 183090869
53 | K | 460510021.S | Úplné zriadenie a osadenie káblového priestupu z PVC rúr svetlosti do 10,5 cm bez zemných prác | m | 100 |  | 0 |  |  | znížená |  | 0 | 0 | 0 | 0 | 0 | 64 | K | 2 | ROZPOCET | 0 | 0 | 0 | 0 | 0 | 2 | 0 | 64 | -985146107
54 | M | 345710010000 | Rúrka ohybná vlnitá pancierová PVC-P, FXPM D 63 | m | 100 |  | 0 |  |  | znížená |  | 0 | 0.00025 | 0.025 | 0 | 0 | 128 | M | 2 | ROZPOCET | 0 | 0 | 0 | 0 | 0 | 2 | 0 | 128 | 853143108
55 | K | 460560004.S | Ručný zásyp nezap. káblovej ryhy bez zhutn. zeminy, 20 cm širokej, 50 cm hlbokej v zemine tr. 4 | m | 15 |  | 0 |  |  | znížená |  | 0 | 0 | 0 | 0 | 0 | 64 | K | 2 | ROZPOCET | 0 | 0 | 0 | 0 | 0 | 2 | 0 | 64 | -317981505
56 | K | 460560124.S | Ručný zásyp nezap. káblovej ryhy bez zhutn. zeminy, 35 cm širokej, 40 cm hlbokej v zemine tr. 4 | m | 40 |  | 0 |  |  | znížená |  | 0 | 0 | 0 | 0 | 0 | 64 | K | 2 | ROZPOCET | 0 | 0 | 0 | 0 | 0 | 2 | 0 | 64 | 389742179
57 | K | 460560154.S | Ručný zásyp nezap. káblovej ryhy bez zhutn. zeminy, 35 cm širokej, 70 cm hlbokej v zemine tr. 4 | m | 160 |  | 0 |  |  | znížená |  | 0 | 0 | 0 | 0 | 0 | 64 | K | 2 | ROZPOCET | 0 | 0 | 0 | 0 | 0 | 2 | 0 | 64 | 26850527
| D | HZS | Hodinové zúčtovacie sadzby |  |  |  | 0 |  |  |  |  | 0 |  | 0 |  | 0 | 4 | D | 0 | ROZPOCET | [6 empty] | 0
58 | K | HZS000125.S | Stavebno montážne práce vysokokvalifikované - skúšky a skúšobná prevádzka | hod | 100 |  | 0 |  |  | znížená |  | 0 | 0 | 0 | 0 | 0 | 512 | K | 1 | ROZPOCET | 0 | 0 | 0 | 0 | 0 | 2 | 0 | 512 | 1912493947
59 | K | HZS000125.S_P1 | Stavebno montážne práce mimoriadne odborné (Tr. 5) revízie | hod | 50 |  | 0 |  |  | znížená |  | 0 | 0 | 0 | 0 | 0 | 512 | K | 1 | ROZPOCET | 0 | 0 | 0 | 0 | 0 | 2 | 0 | 512 | -869189782
60 | K | HZS000125.S_P2 | Stavebno montážne práce mimoriadne odborné (Tr. 5) úradné skúšky | hod | 40 |  | 0 |  |  | znížená |  | 0 | 0 | 0 | 0 | 0 | 512 | K | 1 | ROZPOCET | 0 | 0 | 0 | 0 | 0 | 2 | 0 | 512 | 800131182
61 | K | 000400041 | softvérové práce spojené s návrhom nastavenia ochrán, zaškolenie obsluhy individuálné skúšky | súbor | 1 |  | 0 |  |  | znížená |  | 0 | 0 | 0 | 0 | 0 | 512 | K | 1 | ROZPOCET | 0 | 0 | 0 | 0 | 0 | 2 | 0 | 512 | -1451281451

## PS 02 - PS 02 Diaľkové ov...
{5b84815f-d72f-496b-967e-a440ed0fe06a}
0
| KRYCÍ LIST ROZPOČTU | [7 empty] | v --- nižšie sa nachádzajú doplnkové a pomocné údaje k zostavám --- v | [8 empty] | False
Stavba:
2117 NTT Bulharská Galvaniho
Objekt:
PS 02 - PS 02 Diaľkové ovládanie kontajnerovej meniarne Bojnická - 26
| JKSO: |  |  |  |  | KS:
| Miesto: |  | Bratislava |  |  | Dátum: | 12. 12. 2024
| Objednávateľ: |  |  |  |  | IČO:
IČ DPH:
| Zhotoviteľ: |  |  |  |  | IČO: | Vyplň údaj
|  | Vyplň údaj |  |  |  | IČ DPH: | Vyplň údaj
| Projektant: |  |  |  |  | IČO:
|  | DELTES spol. s r.o., Lužná 12, 851 04 Bratislava |  |  |  | IČ DPH:
| Spracovateľ: |  |  |  |  | IČO:
|  | Ing. Marta Bútorová |  |  |  | IČ DPH:
Poznámka:
| Cena bez DPH | [5 empty] | 0
|  |  | Základ dane |  |  | Sadzba dane | Výška dane
| DPH | základná | 0 |  |  | 20% | 0
|  | znížená | 0 |  |  | 20% | 0
|  | zákl. prenesená | 0 |  |  | 20% | 0
|  | zníž. prenesená | 0 |  |  | 20% | 0
|  | nulová | 0 |  |  | 0% | 0
| Cena s DPH |  |  | v | EUR |  | 0
| Projektant |  |  | Spracovateľ
| Dátum a podpis: |  | Pečiatka | Dátum a podpis: |  |  | Pečiatka
| Objednávateľ |  |  | Zhotoviteľ
| Dátum a podpis: |  | Pečiatka | Dátum a podpis: |  |  | Pečiatka
REKAPITULÁCIA ROZPOČTU
Stavba:
2117 NTT Bulharská Galvaniho
Objekt:
PS 02 - PS 02 Diaľkové ovládanie kontajnerovej meniarne Bojnická - 26
Miesto: |  |  | Bratislava |  |  | Dátum: | 12. 12. 2024
Objednávateľ: | [5 empty] | Projektant: | DELTES spol. s r.o., Lužná 12, 851 04 Bratislava
Zhotoviteľ: |  |  | Vyplň údaj |  |  | Spracovateľ: | Ing. Marta Bútorová
Kód dielu - Popis | [6 empty] | Cena celkom [EUR]
Náklady z rozpočtu | [6 empty] | 0 | [11 empty] | -1
| M - Práce a dodávky M | [5 empty] | 0
| 21-M - Elektromontáže | [5 empty] | 0
| HZS - Hodinové zúčtovacie sadzby | [5 empty] | 0
| N01 - Počitačové moduly | [5 empty] | 0
ROZPOČET
Stavba:
2117 NTT Bulharská Galvaniho
Objekt:
PS 02 - PS 02 Diaľkové ovládanie kontajnerovej meniarne Bojnická - 26
Miesto: |  |  | Bratislava |  |  | Dátum: | 12. 12. 2024
Objednávateľ: | [5 empty] | Projektant: | DELTES spol. s r.o., Lužná 12, 851 04 Bratislava
Zhotoviteľ: |  |  | Vyplň údaj |  |  | Spracovateľ: | Ing. Marta Bútorová
PČ | Typ | Kód | Popis | MJ | Množstvo | J.cena [EUR] | Cena celkom [EUR] | Cenová sústava |  | DPH | J. Nh [h] | Nh celkom [h] | J. hmotnosť [t] | Hmotnosť celkom [t] | J. suť [t] | Suť Celkom [t]
Náklady z rozpočtu | [6 empty] | 0 |  |  |  |  | 0 |  | 0 |  | 0 |  | D | -1 | [7 empty] | 0
| D | M | Práce a dodávky M |  |  |  | 0 |  |  |  |  | 0 |  | 0 |  | 0 | 3 | D | 0 | ROZPOCET | [6 empty] | 0
| D | 21-M | Elektromontáže |  |  |  | 0 |  |  |  |  | 0 |  | 0 |  | 0 | 3 | D | 1 | ROZPOCET | [6 empty] | 0
1 | K | Ponuka SW | SW pre dispečing Olejkárska | ks | 1 |  | 0 |  |  | znížená |  | 0 | 0 | 0 | 0 | 0 | 64 | K | 2 | ROZPOCET | 0 | 0 | 0 | 0 | 0 | 2 | 0 | 64 | 844813280
2 | K | Ponuka SW_1 | SW pre meniareň Bojnická | ks | 1 |  | 0 |  |  | znížená |  | 0 | 0 | 0 | 0 | 0 | 64 | K | 2 | ROZPOCET | 0 | 0 | 0 | 0 | 0 | 2 | 0 | 64 | 1944184248
| D | HZS | Hodinové zúčtovacie sadzby |  |  |  | 0 |  |  |  |  | 0 |  | 0 |  | 0 | 4 | D | 1 | ROZPOCET | [6 empty] | 0
3 | K | HZS000114.S | Stavebno montážne práce najnáročnejšie na odbornosť - prehliadky pracoviska a revízie (Tr. 4) v rozsahu viac ako 8 hodín | hod | 40 |  | 0 |  |  | znížená |  | 0 | 0 | 0 | 0 | 0 | 512 | K | 2 | ROZPOCET | 0 | 0 | 0 | 0 | 0 | 2 | 0 | 512 | -992219333
4 | K | HZS000125.S | Stavebno montážne práce mimoriadne odborné (Tr. 5) v rozsahu viac ako 8 hodín (úradné skúšky) | hod | 20 |  | 0 |  |  | znížená |  | 0 | 0 | 0 | 0 | 0 | 512 | K | 2 | ROZPOCET | 0 | 0 | 0 | 0 | 0 | 2 | 0 | 512 | -451666450
| D | N01 | Počitačové moduly |  |  |  | 0 |  |  |  |  | 0 |  | 0 |  | 0 | 4 | D | 1 | ROZPOCET | [6 empty] | 0
5 | K | Ponuka | Doplnenie skrine DX1 a riadiaceho pocítaca na dispečingu - PCL moduly, ethernet | ks | 1 |  | 0 |  |  | znížená |  | 0 | 0 | 0 | 0 | 0 | 128 | K | 2 | ROZPOCET | 0 | 0 | 0 | 0 | 0 | 2 | 0 | 128 | 1122916931
6 | K | Ponuka_1 | Vybavenie počítačového pracoviska na dispečingu a doplnenie mozaikovej tabule na dispečingu | ks | 1 |  | 0 |  |  | znížená |  | 0 | 0 | 0 | 0 | 0 | 64 | K | 2 | ROZPOCET | 0 | 0 | 0 | 0 | 0 | 2 | 0 | 64 | 1771892376
7 | K | Ponuka_2 | Oživenie diaľkového ovládania a skúšobná prevádzka | ks | 1 |  | 0 |  |  | znížená |  | 0 | 0 | 0 | 0 | 0 | 64 | K | 2 | ROZPOCET | 0 | 0 | 0 | 0 | 0 | 2 | 0 | 64 | 740171171

## SO 01 - SO 01 Modernizáci...
{00694d36-421a-443c-9dfc-7e8b4e922f19}
0
| KRYCÍ LIST ROZPOČTU | [7 empty] | v --- nižšie sa nachádzajú doplnkové a pomocné údaje k zostavám --- v | [8 empty] | False
Stavba:
2117 NTT Bulharská Galvaniho
Objekt:
SO 01 - SO 01 Modernizácia trolejového vedenia - úsek Rádiová - Bulharská
| JKSO: |  | 828 42 |  |  | KS: | 2122
| Miesto: |  | Bratislava |  |  | Dátum: | 12. 12. 2024
| Objednávateľ: |  |  |  |  | IČO:
IČ DPH:
| Zhotoviteľ: |  |  |  |  | IČO: | Vyplň údaj
|  | Vyplň údaj |  |  |  | IČ DPH: | Vyplň údaj
| Projektant: |  |  |  |  | IČO:
|  | DELTES spol. s r.o. |  |  |  | IČ DPH:
| Spracovateľ: |  |  |  |  | IČO:
|  | Ing. Peter Kolada |  |  |  | IČ DPH:
Poznámka:
| Cena bez DPH | [5 empty] | 0
|  |  | Základ dane |  |  | Sadzba dane | Výška dane
| DPH | základná | 0 |  |  | 20% | 0
|  | znížená | 0 |  |  | 20% | 0
|  | zákl. prenesená | 0 |  |  | 20% | 0
|  | zníž. prenesená | 0 |  |  | 20% | 0
|  | nulová | 0 |  |  | 0% | 0
| Cena s DPH |  |  | v | EUR |  | 0
| Projektant |  |  | Spracovateľ
| Dátum a podpis: |  | Pečiatka | Dátum a podpis: |  |  | Pečiatka
| Objednávateľ |  |  | Zhotoviteľ
| Dátum a podpis: |  | Pečiatka | Dátum a podpis: |  |  | Pečiatka
REKAPITULÁCIA ROZPOČTU
Stavba:
2117 NTT Bulharská Galvaniho
Objekt:
SO 01 - SO 01 Modernizácia trolejového vedenia - úsek Rádiová - Bulharská
Miesto: |  |  | Bratislava |  |  | Dátum: | 12. 12. 2024
Objednávateľ: | [5 empty] | Projektant: | DELTES spol. s r.o.
Zhotoviteľ: |  |  | Vyplň údaj |  |  | Spracovateľ: | Ing. Peter Kolada
Kód dielu - Popis | [6 empty] | Cena celkom [EUR]
Náklady z rozpočtu | [6 empty] | 0 | [11 empty] | -1
| HSV - Práce a dodávky HSV | [5 empty] | 0
| 1 - Zemné práce | [5 empty] | 0
| 9 - Ostatné konštrukcie a práce-búranie | [5 empty] | 0
| M - Práce a dodávky M | [5 empty] | 0
| 21-M - Elektromontáže | [5 empty] | 0
ROZPOČET
Stavba:
2117 NTT Bulharská Galvaniho
Objekt:
SO 01 - SO 01 Modernizácia trolejového vedenia - úsek Rádiová - Bulharská
Miesto: |  |  | Bratislava |  |  | Dátum: | 12. 12. 2024
Objednávateľ: | [5 empty] | Projektant: | DELTES spol. s r.o.
Zhotoviteľ: |  |  | Vyplň údaj |  |  | Spracovateľ: | Ing. Peter Kolada
PČ | Typ | Kód | Popis | MJ | Množstvo | J.cena [EUR] | Cena celkom [EUR] | Cenová sústava |  | DPH | J. Nh [h] | Nh celkom [h] | J. hmotnosť [t] | Hmotnosť celkom [t] | J. suť [t] | Suť Celkom [t]
Náklady z rozpočtu | [6 empty] | 0 |  |  |  |  | 0 |  | 4.1872 |  | 59.7412 |  | D | -1 | [7 empty] | 0
| D | HSV | Práce a dodávky HSV |  |  |  | 0 |  |  |  |  | 0 |  | 0.000352 |  | 59.7412 | 1 | D | 0 | ROZPOCET | [6 empty] | 0
| D | 1 | Zemné práce |  |  |  | 0 |  |  |  |  | 0 |  | 0 |  | 9.3412 | 1 | D | 1 | ROZPOCET | [6 empty] | 0
1 | K | 113106611.S | Rozoberanie zámkovej dlažby všetkých druhov v ploche do 20 m2, -0,2600 t | m2 | 9.68 |  | 0 |  |  | znížená |  | 0 | 0 | 0 | 0.26 | 2.5168 | 4 | K | 2 | ROZPOCET | 0 | 0 | 0 | 0 | 0 | 2 | 0 | 4 | 1770035303
2 | K | 113107141.S | Odstránenie krytu v ploche do 200 m2 asfaltového, hr. vrstvy do 50 mm, -0,12500t | m2 | 9.68 |  | 0 |  |  | znížená |  | 0 | 0 | 0 | 0.125 | 1.21 | 4 | K | 2 | ROZPOCET | 0 | 0 | 0 | 0 | 0 | 2 | 0 | 4 | -1684279035
3 | K | 113307121.S | Odstránenie podkladu v ploche do 200 m2 z kameniva hrubého drveného, hr. do 100 mm, -0,13000t | m2 | 9.68 |  | 0 |  |  | znížená |  | 0 | 0 | 0 | 0.13 | 1.2584 | 4 | K | 2 | ROZPOCET | 0 | 0 | 0 | 0 | 0 | 2 | 0 | 4 | 1640306341
4 | K | 113307131.S | Odstránenie podkladu v ploche do 200 m2 z betónu prostého, hr. vrstvy do 150 mm, -0,22500t | m2 | 19.36 |  | 0 |  |  | znížená |  | 0 | 0 | 0 | 0.225 | 4.356 | 4 | K | 2 | ROZPOCET | 0 | 0 | 0 | 0 | 0 | 2 | 0 | 4 | 1931744353
| D | 9 | Ostatné konštrukcie a práce-búranie |  |  |  | 0 |  |  |  |  | 0 |  | 0.000352 |  | 50.4 | 1 | D | 1 | ROZPOCET | [6 empty] | 0
5 | K | 919735111.S | Rezanie existujúceho asfaltového krytu alebo podkladu hĺbky do 50 mm | m | 17.6 |  | 0 |  |  | znížená |  | 0 | 0 | 0 | 0 | 0 | 4 | K | 2 | ROZPOCET | 0 | 0 | 0 | 0 | 0 | 2 | 0 | 4 | -863497409
6 | K | 919735124.S | Rezanie existujúceho betónového krytu alebo podkladu hĺbky nad 150 do 200 mm | m | 35.2 |  | 0 |  |  | znížená |  | 0 | 1e-05 | 0.000352 | 0 | 0 | 4 | K | 2 | ROZPOCET | 0 | 0 | 0 | 0 | 0 | 2 | 0 | 4 | -119045119
7 | K | 961055111.S | Búranie základov alebo vybúranie otvorov plochy nad 4 m2 v základoch železobetónových, -2,40000t | m3 | 21 |  | 0 |  |  | znížená |  | 0 | 0 | 0 | 2.4 | 50.4 | 4 | K | 2 | ROZPOCET | 0 | 0 | 0 | 0 | 0 | 2 | 0 | 4 | 271965511
8 | K | 979084212.S | Vodorovná doprava vybúraných hmôt po suchu s naložením a so zložením na vzdialenosť do 50 m | t | 54.283 |  | 0 |  |  | znížená |  | 0 | 0 | 0 | 0 | 0 | 4 | K | 2 | ROZPOCET | 0 | 0 | 0 | 0 | 0 | 2 | 0 | 4 | 1441091117
9 | K | 979084216.S | Vodorovná doprava vybúraných hmôt po suchu bez naloženia, ale so zložením na vzdialenosť do 5 km | t | 51.766 |  | 0 |  |  | znížená |  | 0 | 0 | 0 | 0 | 0 | 4 | K | 2 | ROZPOCET | 0 | 0 | 0 | 0 | 0 | 2 | 0 | 4 | 1549831194
10 | K | 979084219.S | Príplatok k cene za každých ďalších aj začatých 5 km nad 5 km | t | 155.298 |  | 0 |  |  | znížená |  | 0 | 0 | 0 | 0 | 0 | 4 | K | 2 | ROZPOCET | 0 | 0 | 0 | 0 | 0 | 2 | 0 | 4 | 1540277270
11 | K | 979087213.S | Nakladanie na dopravné prostriedky pre vodorovnú dopravu vybúraných hmôt | t | 51.766 |  | 0 |  |  | znížená |  | 0 | 0 | 0 | 0 | 0 | 4 | K | 2 | ROZPOCET | 0 | 0 | 0 | 0 | 0 | 2 | 0 | 4 | 842444122
12 | K | 979089012.S | Poplatok za skladovanie - betón, tehly, dlaždice (17 01) ostatné | t | 50.556 |  | 0 |  |  | znížená |  | 0 | 0 | 0 | 0 | 0 | 4 | K | 2 | ROZPOCET | 0 | 0 | 0 | 0 | 0 | 2 | 0 | 4 | -943114777
13 | K | 979089212.S | Poplatok za skládku - bitúmenové zmesi, uholný decht, dechtové výrobky (17 03 ), ostatné | t | 1.21 |  | 0 |  |  | znížená |  | 0 | 0 | 0 | 0 | 0 | 4 | K | 2 | ROZPOCET | 0 | 0 | 0 | 0 | 0 | 2 | 0 | 4 | -1363452625
| D | M | Práce a dodávky M |  |  |  | 0 |  |  |  |  | 0 |  | 4.1869 |  | 0 | 3 | D | 0 | ROZPOCET | [6 empty] | 0
| D | 21-M | Elektromontáže |  |  |  | 0 |  |  |  |  | 0 |  | 4.1869 |  | 0 | 3 | D | 1 | ROZPOCET | [6 empty] | 0
14 | K | 210252001.S-D | Demontáž rúrového trakčného stožiara do dutín - nadzemná výška 8,5m, TSR-8.5 | ks | 6 |  | 0 |  |  | znížená |  | 0 | 0 | 0 | 0 | 0 | 64 | K | 2 | ROZPOCET | 0 | 0 | 0 | 0 | 0 | 2 | 0 | 64 | -350848909
15 | K | 210252230.S | Montáž sklolaminátovej tyče 55 mm - 4 m | ks | 1 |  | 0 |  |  | znížená |  | 0 | 0 | 0 | 0 | 0 | 64 | K | 2 | ROZPOCET | 0 | 0 | 0 | 0 | 0 | 2 | 0 | 64 | -1287254989
16 | M | 369160004500.S | Tyč sklolaminátová 55 mm - 4 m | ks | 1 |  | 0 |  |  | znížená |  | 0 | 0.02 | 0.02 | 0 | 0 | 128 | M | 2 | ROZPOCET | 0 | 0 | 0 | 0 | 0 | 2 | 0 | 128 | -903659645
17 | K | 210252232.S | Montáž sklolaminátovej tyče 55 mm - 5 m | ks | 1 |  | 0 |  |  | znížená |  | 0 | 0 | 0 | 0 | 0 | 64 | K | 2 | ROZPOCET | 0 | 0 | 0 | 0 | 0 | 2 | 0 | 64 | 1647198307
18 | M | 369160004700.S | Tyč sklolaminátová 55 mm - 5 m | ks | 1 |  | 0 |  |  | znížená |  | 0 | 0.025 | 0.025 | 0 | 0 | 128 | M | 2 | ROZPOCET | 0 | 0 | 0 | 0 | 0 | 2 | 0 | 128 | -376474120
19 | K | 210252232.S-D | Demontáž sklolaminátovej tyče 55 mm - 5 m | ks | 1 |  | 0 |  |  | znížená |  | 0 | 0 | 0 | 0 | 0 | 64 | K | 2 | ROZPOCET | 0 | 0 | 0 | 0 | 0 | 2 | 0 | 64 | -61839176
20 | K | 210252236.S | Montáž sklolaminátovej tyče 55 mm - 7m | ks | 9 |  | 0 |  |  | znížená |  | 0 | 0 | 0 | 0 | 0 | 64 | K | 2 | ROZPOCET | 0 | 0 | 0 | 0 | 0 | 2 | 0 | 64 | 1911838992
21 | M | 369160005100.S | Tyč sklolaminátová 55 mm - 7 m | ks | 9 |  | 0 |  |  | znížená |  | 0 | 0.035 | 0.315 | 0 | 0 | 128 | M | 2 | ROZPOCET | 0 | 0 | 0 | 0 | 0 | 2 | 0 | 128 | 211329024
22 | K | 210252236.S-D | Demontáž sklolaminátovej tyče 55 mm - 7m | ks | 10 |  | 0 |  |  | znížená |  | 0 | 0 | 0 | 0 | 0 | 64 | K | 2 | ROZPOCET | 0 | 0 | 0 | 0 | 0 | 2 | 0 | 64 | -1986105101
23 | K | 210252240.S | Montáž rúrky nerezovej 60,3/2 na tyč sklolaminátovú | ks | 11 |  | 0 |  |  | znížená |  | 0 | 0 | 0 | 0 | 0 | 64 | K | 2 | ROZPOCET | 0 | 0 | 0 | 0 | 0 | 2 | 0 | 64 | 444927742
24 | M | 369160005500.S | Rúrka nerezová 60,3/2 na tyč sklolaminátovú | m | 11 |  | 0 |  |  | znížená |  | 0 | 0.00709 | 0.07799 | 0 | 0 | 128 | M | 2 | ROZPOCET | 0 | 0 | 0 | 0 | 0 | 2 | 0 | 128 | -142315435
25 | K | 210252242.S | Montáž dvojitého lanového závesu výložníka na stožiar | ks | 2 |  | 0 |  |  | znížená |  | 0 | 0 | 0 | 0 | 0 | 64 | K | 2 | ROZPOCET | 0 | 0 | 0 | 0 | 0 | 2 | 0 | 64 | -850285791
26 | M | 369120000400.S | Dvojitý lanový záves výložníka na stožiar | ks | 2 |  | 0 |  |  | znížená |  | 0 | 0.02966 | 0.05932 | 0 | 0 | 128 | M | 2 | ROZPOCET | 0 | 0 | 0 | 0 | 0 | 2 | 0 | 128 | 529091508
27 | K | 210252242.S-D | Demontáž dvojitého lanového závesu výložníka na stožiar | ks | 3 |  | 0 |  |  | znížená |  | 0 | 0 | 0 | 0 | 0 | 64 | K | 2 | ROZPOCET | 0 | 0 | 0 | 0 | 0 | 2 | 0 | 64 | -1438359574
28 | K | 210252243.S | Montáž trojitého lanového závesu výložníka na stožiar | ks | 9 |  | 0 |  |  | znížená |  | 0 | 0 | 0 | 0 | 0 | 64 | K | 2 | ROZPOCET | 0 | 0 | 0 | 0 | 0 | 2 | 0 | 64 | -1280545747
29 | M | 369120000600.S | Trojitý lanový záves výložníka na stožiar | ks | 9 |  | 0 |  |  | znížená |  | 0 | 0.03792 | 0.34128 | 0 | 0 | 128 | M | 2 | ROZPOCET | 0 | 0 | 0 | 0 | 0 | 2 | 0 | 128 | 873401687
30 | K | 210252243.S-D | Demontáž trojitého lanového závesu výložníka na stožiar | ks | 8 |  | 0 |  |  | znížená |  | 0 | 0 | 0 | 0 | 0 | 64 | K | 2 | ROZPOCET | 0 | 0 | 0 | 0 | 0 | 2 | 0 | 64 | -568683634
31 | K | 210252248.S | Montáž slepého kotvenia trolejbusovej stopy, K4 | ks | 4 |  | 0 |  |  | znížená |  | 0 | 0 | 0 | 0 | 0 | 64 | K | 2 | ROZPOCET | 0 | 0 | 0 | 0 | 0 | 2 | 0 | 64 | -623033106
32 | M | 369150008800.S | Slepé kotvenie trolejbusovej stopy K4 | ks | 4 |  | 0 |  |  | znížená |  | 0 | 0.007 | 0.028 | 0 | 0 | 128 | M | 2 | ROZPOCET | 0 | 0 | 0 | 0 | 0 | 2 | 0 | 128 | 1303117236
33 | K | 210252248.S-D | Demontáž slepého kotvenia trolejbusovej stopy, K4 | ks | 7 |  | 0 |  |  | znížená |  | 0 | 0 | 0 | 0 | 0 | 64 | K | 2 | ROZPOCET | 0 | 0 | 0 | 0 | 0 | 2 | 0 | 64 | 1389957261
34 | K | 210252255.S | Trojsmerné spojenie lán 011 | ks | 12 |  | 0 |  |  | znížená |  | 0 | 0 | 0 | 0 | 0 | 64 | K | 2 | ROZPOCET | 0 | 0 | 0 | 0 | 0 | 2 | 0 | 64 | -915049985
35 | M | 369150009100.S | Trojsmerné spojenie lán 011 | ks | 12 |  | 0 |  |  | znížená |  | 0 | 0.00177 | 0.02124 | 0 | 0 | 128 | M | 2 | ROZPOCET | 0 | 0 | 0 | 0 | 0 | 2 | 0 | 128 | 1005478389
36 | K | 210252255.S-D | Demontáž - Trojsmerné spojenie lán 011 | ks | 11 |  | 0 |  |  | znížená |  | 0 | 0 | 0 | 0 | 0 | 64 | K | 2 | ROZPOCET | 0 | 0 | 0 | 0 | 0 | 2 | 0 | 64 | -1640790662
37 | K | 210252259.S-D | Demontáž - Štvorsmerné spojenie lán | ks | 8 |  | 0 |  |  | znížená |  | 0 | 0 | 0 | 0 | 0 | 64 | K | 2 | ROZPOCET | 0 | 0 | 0 | 0 | 0 | 2 | 0 | 64 | -1739355983
38 | K | 210252260.S-D | Demontáž izolačného závesu s napínačom na lano 35-50, S3 | ks | 73 |  | 0 |  |  | znížená |  | 0 | 0 | 0 | 0 | 0 | 64 | K | 2 | ROZPOCET | 0 | 0 | 0 | 0 | 0 | 2 | 0 | 64 | -1209966709
39 | K | 210252261.S-D | Demontáž izolačného závesu bez napínača na lano 35-50, S13 | ks | 2 |  | 0 |  |  | znížená |  | 0 | 0 | 0 | 0 | 0 | 64 | K | 2 | ROZPOCET | 0 | 0 | 0 | 0 | 0 | 2 | 0 | 64 | -369441978
40 | K | 210252262.S-D | Demontáž izolačného závesu s napínačom na lano 70, S4 | ks | 12 |  | 0 |  |  | znížená |  | 0 | 0 | 0 | 0 | 0 | 64 | K | 2 | ROZPOCET | 0 | 0 | 0 | 0 | 0 | 2 | 0 | 64 | -1230578313
41 | K | 210252264.S | Montáž izolačného závesu s napínačom a parafilom na lano 35-50, S3 P | ks | 24 |  | 0 |  |  | znížená |  | 0 | 0 | 0 | 0 | 0 | 64 | K | 2 | ROZPOCET | 0 | 0 | 0 | 0 | 0 | 2 | 0 | 64 | -1117605531
42 | M | 369120001500.S | Izolovaný záves s napínačom a parafilom na lano 35-50, S3 P | ks | 24 |  | 0 |  |  | znížená |  | 0 | 0.00692 | 0.16608 | 0 | 0 | 128 | M | 2 | ROZPOCET | 0 | 0 | 0 | 0 | 0 | 2 | 0 | 128 | -419564223
43 | K | 210252265.S | Montáž izolačného závesu bez napínača a parafilom na lano 35-50, S13 P | ks | 14 |  | 0 |  |  | znížená |  | 0 | 0 | 0 | 0 | 0 | 64 | K | 2 | ROZPOCET | 0 | 0 | 0 | 0 | 0 | 2 | 0 | 64 | -201769294
44 | M | 369120001800.S | Izolovaný záves bez napínača a parafilom na lano 35-50, S13 P | ks | 14 |  | 0 |  |  | znížená |  | 0 | 0.0049 | 0.0686 | 0 | 0 | 128 | M | 2 | ROZPOCET | 0 | 0 | 0 | 0 | 0 | 2 | 0 | 128 | -1821813748
45 | K | 210252266.S | Montáž izolačného závesu s napínačom a parafilom na lano 70, S4 P | ks | 12 |  | 0 |  |  | znížená |  | 0 | 0 | 0 | 0 | 0 | 64 | K | 2 | ROZPOCET | 0 | 0 | 0 | 0 | 0 | 2 | 0 | 64 | -588720124
46 | M | 369120001900.S | Izolovaný záves s napínačom a parafilom na lano 70, S4 P | ks | 12 |  | 0 |  |  | znížená |  | 0 | 0.00758 | 0.09096 | 0 | 0 | 128 | M | 2 | ROZPOCET | 0 | 0 | 0 | 0 | 0 | 2 | 0 | 128 | 533676549
47 | K | 210252267.S | Montáž izolačného závesu bez napínača a parafilom na lano 70, S14 P | ks | 4 |  | 0 |  |  | znížená |  | 0 | 0 | 0 | 0 | 0 | 64 | K | 2 | ROZPOCET | 0 | 0 | 0 | 0 | 0 | 2 | 0 | 64 | -608420560
48 | M | 369120001600.S | Izolovaný záves bez napínača a parafilom na lano 70, S14 P | ks | 4 |  | 0 |  |  | znížená |  | 0 | 0.00556 | 0.02224 | 0 | 0 | 128 | M | 2 | ROZPOCET | 0 | 0 | 0 | 0 | 0 | 2 | 0 | 128 | 235927664
49 | K | 210252270.S | Montáž objímky na stožiar | ks | 53 |  | 0 |  |  | znížená |  | 0 | 0 | 0 | 0 | 0 | 64 | K | 2 | ROZPOCET | 0 | 0 | 0 | 0 | 0 | 2 | 0 | 64 | -1397977650
50 | M | 369160000400.S | Objímka na stožiar | ks | 53 |  | 0 |  |  | znížená |  | 0 | 0.00336 | 0.17808 | 0 | 0 | 128 | M | 2 | ROZPOCET | 0 | 0 | 0 | 0 | 0 | 2 | 0 | 128 | -217433547
51 | K | 210252270.S-D | Demontáž objímky na stožiar | ks | 75 |  | 0 |  |  | znížená |  | 0 | 0 | 0 | 0 | 0 | 64 | K | 2 | ROZPOCET | 0 | 0 | 0 | 0 | 0 | 2 | 0 | 64 | -809794
52 | K | 210252315.S | Montáž kríženia mechanického ťahového nastaviteľného trolejbus - trolejbus | ks | 1 |  | 0 |  |  | znížená |  | 0 | 0 | 0 | 0 | 0 | 64 | K | 2 | ROZPOCET | 0 | 0 | 0 | 0 | 0 | 2 | 0 | 64 | 1971655926
53 | M | 369130001600.S | Kríženie mechanické ťahové staviteľné XTT trolejbus-trolejbus | ks | 1 |  | 0 |  |  | znížená |  | 0 | 0.014 | 0.014 | 0 | 0 | 128 | M | 2 | ROZPOCET | 0 | 0 | 0 | 0 | 0 | 2 | 0 | 128 | -1252992134
54 | K | 210252315.S-D | Demontáž kríženia mechanického ťahového nastaviteľného trolejbus - trolejbus | ks | 1 |  | 0 |  |  | znížená |  | 0 | 0 | 0 | 0 | 0 | 64 | K | 2 | ROZPOCET | 0 | 0 | 0 | 0 | 0 | 2 | 0 | 64 | 1311809638
55 | K | 210252361.S | Montáž elektrickej výhybky ťahovej symetrickej ES10° s elektrickým krížom | ks | 1 |  | 0 |  |  | znížená |  | 0 | 0 | 0 | 0 | 0 | 64 | K | 2 | ROZPOCET | 0 | 0 | 0 | 0 | 0 | 2 | 0 | 64 | 1662213755
56 | M | 369140000200.S | Elektrická výhybka ťahová symetrická ES10° s elektrickým krížom | ks | 1 |  | 0 |  |  | znížená |  | 0 | 0.033 | 0.033 | 0 | 0 | 128 | M | 2 | ROZPOCET | 0 | 0 | 0 | 0 | 0 | 2 | 0 | 128 | 1083017707
57 | K | 210252363.S-D | Demontáž elektrickej výhybky ťahovej EP20° pravej s mechanickým krížom | ks | 2 |  | 0 |  |  | znížená |  | 0 | 0 | 0 | 0 | 0 | 64 | K | 2 | ROZPOCET | 0 | 0 | 0 | 0 | 0 | 2 | 0 | 64 | -753060928
58 | K | 210252364.S | Montáž mechanickej výhybky ťahovej ZS10° symetrickej | ks | 1 |  | 0 |  |  | znížená |  | 0 | 0 | 0 | 0 | 0 | 64 | K | 2 | ROZPOCET | 0 | 0 | 0 | 0 | 0 | 2 | 0 | 64 | -31174234
59 | M | 369140000500.S | Mechanická výhybka ťahová symetrická ZS10° | ks | 1 |  | 0 |  |  | znížená |  | 0 | 0.01697 | 0.01697 | 0 | 0 | 128 | M | 2 | ROZPOCET | 0 | 0 | 0 | 0 | 0 | 2 | 0 | 128 | -231018297
60 | K | 210252365.S-D | Demontáž mechanickej výhybky ťahovej ZL20° ľavej | ks | 1 |  | 0 |  |  | znížená |  | 0 | 0 | 0 | 0 | 0 | 64 | K | 2 | ROZPOCET | 0 | 0 | 0 | 0 | 0 | 2 | 0 | 64 | 799011059
61 | K | 210252366.S-D | Demontáž mechanickej výhybky ťahovej ZP20° pravej | ks | 1 |  | 0 |  |  | znížená |  | 0 | 0 | 0 | 0 | 0 | 64 | K | 2 | ROZPOCET | 0 | 0 | 0 | 0 | 0 | 2 | 0 | 64 | 1901636553
62 | K | 210252367.S | Nosná sieť výhybiek bez závesov | ks | 2 |  | 0 |  |  | znížená |  | 0 | 0 | 0 | 0 | 0 | 64 | K | 2 | ROZPOCET | 0 | 0 | 0 | 0 | 0 | 2 | 0 | 64 | -1942816687
63 | M | 369160000500.S | Nosná sieť výhybiek bez závesov | ks | 2 |  | 0 |  |  | znížená |  | 0 | 0.00059 | 0.00118 | 0 | 0 | 128 | M | 2 | ROZPOCET | 0 | 0 | 0 | 0 | 0 | 2 | 0 | 128 | -1508081310
64 | K | 210252367.S-D | Demontáž - Nosná sieť výhybiek bez závesov | ks | 4 |  | 0 |  |  | znížená |  | 0 | 0 | 0 | 0 | 0 | 64 | K | 2 | ROZPOCET | 0 | 0 | 0 | 0 | 0 | 2 | 0 | 64 | 836238794
65 | K | 210252368.S | Nosná sieť krížení bez závesov | ks | 1 |  | 0 |  |  | znížená |  | 0 | 0 | 0 | 0 | 0 | 64 | K | 2 | ROZPOCET | 0 | 0 | 0 | 0 | 0 | 2 | 0 | 64 | 713309878
66 | M | 369160000600.S | Nosná sieť krížení bez závesov | ks | 1 |  | 0 |  |  | znížená |  | 0 | 0.00038 | 0.00038 | 0 | 0 | 128 | M | 2 | ROZPOCET | 0 | 0 | 0 | 0 | 0 | 2 | 0 | 128 | -781325947
67 | K | 210252368.S-D | Demontáž - Nosná sieť krížení bez závesov | ks | 1 |  | 0 |  |  | znížená |  | 0 | 0 | 0 | 0 | 0 | 64 | K | 2 | ROZPOCET | 0 | 0 | 0 | 0 | 0 | 2 | 0 | 64 | 1490166284
68 | K | 210252369.S | Kotvenie výhybky pre trolejbusy | ks | 2 |  | 0 |  |  | znížená |  | 0 | 0 | 0 | 0 | 0 | 64 | K | 2 | ROZPOCET | 0 | 0 | 0 | 0 | 0 | 2 | 0 | 64 | 64581001
69 | M | 369140002700.S | Kotvenie výhybky | ks | 2 |  | 0 |  |  | znížená |  | 0 | 0.00019 | 0.00038 | 0 | 0 | 128 | M | 2 | ROZPOCET | 0 | 0 | 0 | 0 | 0 | 2 | 0 | 128 | 1199879003
70 | K | 210252369.S-D | Demontáž - Kotvenie výhybky pre trolejbusy | ks | 4 |  | 0 |  |  | znížená |  | 0 | 0 | 0 | 0 | 0 | 64 | K | 2 | ROZPOCET | 0 | 0 | 0 | 0 | 0 | 2 | 0 | 64 | 906930714
71 | K | 210252370.S-D | Demontáž odťahu pre 20° výhybku | ks | 4 |  | 0 |  |  | znížená |  | 0 | 0 | 0 | 0 | 0 | 64 | K | 2 | ROZPOCET | 0 | 0 | 0 | 0 | 0 | 2 | 0 | 64 | 1666578953
72 | K | 210252371.S | Vymeranie geometrie polohy trolejovej stopy | ks | 44 |  | 0 |  |  | znížená |  | 0 | 0 | 0 | 0 | 0 | 64 | K | 2 | ROZPOCET | 0 | 0 | 0 | 0 | 0 | 2 | 0 | 64 | -1255371973
73 | K | 210252379.S | Montáž prídavného lana 4 m na výložník cez kladku, NLT-V-K pre trolejbusy | ks | 18 |  | 0 |  |  | znížená |  | 0 | 0 | 0 | 0 | 0 | 64 | K | 2 | ROZPOCET | 0 | 0 | 0 | 0 | 0 | 2 | 0 | 64 | 785062785
74 | M | 369150000100.S | Prídavné lano 4 m na výložník cez kladku NLT-V-K | ks | 18 |  | 0 |  |  | znížená |  | 0 | 0.00783 | 0.14094 | 0 | 0 | 128 | M | 2 | ROZPOCET | 0 | 0 | 0 | 0 | 0 | 2 | 0 | 128 | 2047502163
75 | K | 210252381.S | Montáž prídavného lana 4 m na na preves cez kladku, NLT-P pre trolejbusy | ks | 12 |  | 0 |  |  | znížená |  | 0 | 0 | 0 | 0 | 0 | 64 | K | 2 | ROZPOCET | 0 | 0 | 0 | 0 | 0 | 2 | 0 | 64 | 363708674
76 | M | 369150000300.S | Prídavné lano 4 m na preves cez kladku NLT-P | ks | 12 |  | 0 |  |  | znížená |  | 0 | 0.00717 | 0.08604 | 0 | 0 | 128 | M | 2 | ROZPOCET | 0 | 0 | 0 | 0 | 0 | 2 | 0 | 128 | 751441727
77 | K | 210252384.S-D | Demontáž pevného trolejového závesu T1 na preves pre trolejbusy | ks | 2 |  | 0 |  |  | znížená |  | 0 | 0 | 0 | 0 | 0 | 64 | K | 2 | ROZPOCET | 0 | 0 | 0 | 0 | 0 | 2 | 0 | 64 | 405932750
78 | K | 210252387.S-D | Demontáž pružného trolejového závesu T11 na výložník pre trolejbusy | ks | 20 |  | 0 |  |  | znížená |  | 0 | 0 | 0 | 0 | 0 | 64 | K | 2 | ROZPOCET | 0 | 0 | 0 | 0 | 0 | 2 | 0 | 64 | 334033658
79 | K | 210252388.S-D | Demontáž pružného trolejového závesu T11 na preves pre trolejbusy | ks | 11 |  | 0 |  |  | znížená |  | 0 | 0 | 0 | 0 | 0 | 64 | K | 2 | ROZPOCET | 0 | 0 | 0 | 0 | 0 | 2 | 0 | 64 | 566613880
80 | K | 210252393.S-D | Demontáž pružného trolejového závesu T14 na výložník pre trolejbusy | ks | 1 |  | 0 |  |  | znížená |  | 0 | 0 | 0 | 0 | 0 | 64 | K | 2 | ROZPOCET | 0 | 0 | 0 | 0 | 0 | 2 | 0 | 64 | 1413970560
81 | K | 210252394.S | Montáž pružného trolejového závesu T14 na preves pre trolejbusy | ks | 1 |  | 0 |  |  | znížená |  | 0 | 0 | 0 | 0 | 0 | 64 | K | 2 | ROZPOCET | 0 | 0 | 0 | 0 | 0 | 2 | 0 | 64 | -1115933921
82 | M | 369120003500.S | Pružný trolejbusový záves T 14 na preves | ks | 1 |  | 0 |  |  | znížená |  | 0 | 0.01088 | 0.01088 | 0 | 0 | 128 | M | 2 | ROZPOCET | 0 | 0 | 0 | 0 | 0 | 2 | 0 | 128 | 1143622849
83 | K | 210252394.S-D | Demontáž pružného trolejového závesu T14 na preves pre trolejbusy | ks | 4 |  | 0 |  |  | znížená |  | 0 | 0 | 0 | 0 | 0 | 64 | K | 2 | ROZPOCET | 0 | 0 | 0 | 0 | 0 | 2 | 0 | 64 | 1121285393
84 | K | 210252396.S | Montáž pružného trolejového závesu T15 na preves pre trolejbusy | ks | 1 |  | 0 |  |  | znížená |  | 0 | 0 | 0 | 0 | 0 | 64 | K | 2 | ROZPOCET | 0 | 0 | 0 | 0 | 0 | 2 | 0 | 64 | 806603820
85 | M | 369120003700.S | Pružný trolejbusový záves T 15 na preves | ks | 1 |  | 0 |  |  | znížená |  | 0 | 0.01387 | 0.01387 | 0 | 0 | 128 | M | 2 | ROZPOCET | 0 | 0 | 0 | 0 | 0 | 2 | 0 | 128 | -1140546896
86 | K | 210252397.S | Montáž pružného trolejového závesu T16 na výložník pre trolejbusy | ks | 1 |  | 0 |  |  | znížená |  | 0 | 0 | 0 | 0 | 0 | 64 | K | 2 | ROZPOCET | 0 | 0 | 0 | 0 | 0 | 2 | 0 | 64 | -313624906
87 | M | 369120003800.S | Pružný trolejbusový záves T 16 na výložník | ks | 1 |  | 0 |  |  | znížená |  | 0 | 0.01665 | 0.01665 | 0 | 0 | 128 | M | 2 | ROZPOCET | 0 | 0 | 0 | 0 | 0 | 2 | 0 | 128 | -554400537
88 | K | 210252398.S-D | Demontáž pružného trolejového závesu T16 na preves pre trolejbusy | ks | 2 |  | 0 |  |  | znížená |  | 0 | 0 | 0 | 0 | 0 | 64 | K | 2 | ROZPOCET | 0 | 0 | 0 | 0 | 0 | 2 | 0 | 64 | 2100111285
89 | K | 210252401.S | Montáž pružného trolejového závesu T18 na výložník pre trolejbusy | ks | 1 |  | 0 |  |  | znížená |  | 0 | 0 | 0 | 0 | 0 | 64 | K | 2 | ROZPOCET | 0 | 0 | 0 | 0 | 0 | 2 | 0 | 64 | 1507916976
90 | M | 369120004200.S | Pružný trolejbusový záves T 18 na výložník | ks | 1 |  | 0 |  |  | znížená |  | 0 | 0.01973 | 0.01973 | 0 | 0 | 128 | M | 2 | ROZPOCET | 0 | 0 | 0 | 0 | 0 | 2 | 0 | 128 | -1469853286
91 | K | 210252401.S-D | Demontáž pružného trolejového závesu na výložník pre trolejbusy | ks | 1 |  | 0 |  |  | znížená |  | 0 | 0 | 0 | 0 | 0 | 64 | K | 2 | ROZPOCET | 0 | 0 | 0 | 0 | 0 | 2 | 0 | 64 | -496980841
92 | K | 210252402.S | Montáž pružného trolejového závesu T18 na preves pre trolejbusy | ks | 8 |  | 0 |  |  | znížená |  | 0 | 0 | 0 | 0 | 0 | 64 | K | 2 | ROZPOCET | 0 | 0 | 0 | 0 | 0 | 2 | 0 | 64 | 2119556534
93 | M | 369120004300.S | Pružný trolejbusový záves T 18 na preves | ks | 8 |  | 0 |  |  | znížená |  | 0 | 0.01918 | 0.15344 | 0 | 0 | 128 | M | 2 | ROZPOCET | 0 | 0 | 0 | 0 | 0 | 2 | 0 | 128 | 2051476727
94 | K | 210252402.S-D | Demontáž pružného trolejového závesu na preves pre trolejbusy | ks | 16 |  | 0 |  |  | znížená |  | 0 | 0 | 0 | 0 | 0 | 64 | K | 2 | ROZPOCET | 0 | 0 | 0 | 0 | 0 | 2 | 0 | 64 | -1720124931
95 | K | 210252407.S | Montáž úsekového deliča na preves s NLTD-P/ 1 stopa, pre trolejbusy | ks | 2 |  | 0 |  |  | znížená |  | 0 | 0 | 0 | 0 | 0 | 64 | K | 2 | ROZPOCET | 0 | 0 | 0 | 0 | 0 | 2 | 0 | 64 | -1714833239
96 | M | 369160003700.S | Úsekový delič na preves s NLTD-P / 1 stopa | ks | 2 |  | 0 |  |  | znížená |  | 0 | 0.008 | 0.016 | 0 | 0 | 128 | M | 2 | ROZPOCET | 0 | 0 | 0 | 0 | 0 | 2 | 0 | 128 | 565123917
97 | K | 210252410.S-D | Demontáž úsekového deliča na výložník so závesom T11/1 stopa, pre trolejbusy | ks | 2 |  | 0 |  |  | znížená |  | 0 | 0 | 0 | 0 | 0 | 64 | K | 2 | ROZPOCET | 0 | 0 | 0 | 0 | 0 | 2 | 0 | 64 | 2051394652
98 | K | 210252412.S | Montáž prúdového prepoja PP | ks | 4 |  | 0 |  |  | znížená |  | 0 | 0 | 0 | 0 | 0 | 64 | K | 2 | ROZPOCET | 0 | 0 | 0 | 0 | 0 | 2 | 0 | 64 | -49442311
99 | M | 369160004100.S | Prúdový prepoj PP | ks | 4 |  | 0 |  |  | znížená |  | 0 | 0.00076 | 0.00304 | 0 | 0 | 128 | M | 2 | ROZPOCET | 0 | 0 | 0 | 0 | 0 | 2 | 0 | 128 | -533309096
100 | K | 210252412.S-D | Demontáž prúdového prepoja PP | ks | 6 |  | 0 |  |  | znížená |  | 0 | 0 | 0 | 0 | 0 | 64 | K | 2 | ROZPOCET | 0 | 0 | 0 | 0 | 0 | 2 | 0 | 64 | -1052845233
101 | K | 210252413.S | Montáž lana oceľového FeZn 35 mm2 | m | 408 |  | 0 |  |  | znížená |  | 0 | 0 | 0 | 0 | 0 | 64 | K | 2 | ROZPOCET | 0 | 0 | 0 | 0 | 0 | 2 | 0 | 64 | -1977366752
102 | M | 369320000100.S | Lano oceľové FeZn 35 mm2 | m | 408 |  | 0 |  |  | znížená |  | 0 | 0.00028 | 0.11424 | 0 | 0 | 128 | M | 2 | ROZPOCET | 0 | 0 | 0 | 0 | 0 | 2 | 0 | 128 | -1800101860
103 | K | 210252413.S-D | Demontáž lana oceľového FeZn 35 mm2 | m | 2100 |  | 0 |  |  | znížená |  | 0 | 0 | 0 | 0 | 0 | 64 | K | 2 | ROZPOCET | 0 | 0 | 0 | 0 | 0 | 2 | 0 | 64 | -653986313
104 | K | 210252414.S | Montáž lana oceľového FeZn 50 mm2 | m | 198 |  | 0 |  |  | znížená |  | 0 | 0 | 0 | 0 | 0 | 64 | K | 2 | ROZPOCET | 0 | 0 | 0 | 0 | 0 | 2 | 0 | 64 | -618927020
105 | M | 369320000200.S | Lano oceľové FeZn 50 mm2 | m | 198 |  | 0 |  |  | znížená |  | 0 | 0.0004 | 0.0792 | 0 | 0 | 128 | M | 2 | ROZPOCET | 0 | 0 | 0 | 0 | 0 | 2 | 0 | 128 | 1170989893
106 | K | 210252415.S | Montáž lana oceľového FeZn 70 mm2 | m | 111 |  | 0 |  |  | znížená |  | 0 | 0 | 0 | 0 | 0 | 64 | K | 2 | ROZPOCET | 0 | 0 | 0 | 0 | 0 | 2 | 0 | 64 | -814079634
107 | M | 369320000300.S | Lano oceľové FeZn 70 mm2 | m | 111 |  | 0 |  |  | znížená |  | 0 | 0.00062 | 0.06882 | 0 | 0 | 128 | M | 2 | ROZPOCET | 0 | 0 | 0 | 0 | 0 | 2 | 0 | 128 | -639243075
108 | K | 210252431.S | Montáž trolejového vodiča Cu 100 mm2 | m | 2160 |  | 0 |  |  | znížená |  | 0 | 0 | 0 | 0 | 0 | 64 | K | 2 | ROZPOCET | 0 | 0 | 0 | 0 | 0 | 2 | 0 | 64 | -1413506754
109 | M | 369330000200.S | Trolejový drôt Cu 100 mm2 | m | 2160 |  | 0 |  |  | znížená |  | 0 | 0.00089 | 1.9224 | 0 | 0 | 128 | M | 2 | ROZPOCET | 0 | 0 | 0 | 0 | 0 | 2 | 0 | 128 | -2091649402
110 | K | 210252431.S-D | Demontáž trolejového vodiča Cu 100 mm2 | m | 2300 |  | 0 |  |  | znížená |  | 0 | 0 | 0 | 0 | 0 | 64 | K | 2 | ROZPOCET | 0 | 0 | 0 | 0 | 0 | 2 | 0 | 64 | -43800969
111 | K | 210252435.S | Montáž kábla CHBU 120 mm2 | m | 40 |  | 0 |  |  | znížená |  | 0 | 0 | 0 | 0 | 0 | 64 | K | 2 | ROZPOCET | 0 | 0 | 0 | 0 | 0 | 2 | 0 | 64 | 1287667867
112 | M | 341310026800.S | Vodič medený flexibilný gumený 1-CHBU 1x120 mm2 | m | 40 |  | 0 |  |  | znížená |  | 0 | 0.0013 | 0.052 | 0 | 0 | 128 | M | 2 | ROZPOCET | 0 | 0 | 0 | 0 | 0 | 2 | 0 | 128 | -2107147970
113 | K | 210252435.S-D | Demontáž kábla CHBU 120 mm2 | m | 70 |  | 0 |  |  | znížená |  | 0 | 0 | 0 | 0 | 0 | 64 | K | 2 | ROZPOCET | 0 | 0 | 0 | 0 | 0 | 2 | 0 | 64 | -55822120
114 | K | 210252442.S | Ukončenie kábla okom 120 mm2 | ks | 4 |  | 0 |  |  | znížená |  | 0 | 0 | 0 | 0 | 0 | 64 | K | 2 | ROZPOCET | 0 | 0 | 0 | 0 | 0 | 2 | 0 | 64 | -1628868556
115 | M | 369150004300.S | Kábelové oko Cu-Al 120 mm2 | ks | 4 |  | 0 |  |  | znížená |  | 0 | 0.00013 | 0.00052 | 0 | 0 | 128 | M | 2 | ROZPOCET | 0 | 0 | 0 | 0 | 0 | 2 | 0 | 128 | 295997202
116 | K | 210252442.S-D | Demontáž - Ukončenie kábla okom 120 mm2 | ks | 6 |  | 0 |  |  | znížená |  | 0 | 0 | 0 | 0 | 0 | 64 | K | 2 | ROZPOCET | 0 | 0 | 0 | 0 | 0 | 2 | 0 | 64 | 565953799
117 | K | 210252444.S-D | Demontáž bleskoistky v dvojitej izolácií | ks | 1 |  | 0 |  |  | znížená |  | 0 | 0 | 0 | 0 | 0 | 64 | K | 2 | ROZPOCET | 0 | 0 | 0 | 0 | 0 | 2 | 0 | 64 | 1970284375
118 | K | 210252445.S | Montáž dvojpólového odpojovača pre MHD - 2 OMD 3/2000 | ks | 1 |  | 0 |  |  | znížená |  | 0 | 0 | 0 | 0 | 0 | 64 | K | 2 | ROZPOCET | 0 | 0 | 0 | 0 | 0 | 2 | 0 | 64 | -530532352
119 | M | 369160002100.S | Dvojpólový odpojovač pre MHD 2 OMD 3/2000 | ks | 1 |  | 0 |  |  | znížená |  | 0 | 0.00318 | 0.00318 | 0 | 0 | 128 | M | 2 | ROZPOCET | 0 | 0 | 0 | 0 | 0 | 2 | 0 | 128 | -699198902
120 | K | 210252445.S-D | Demontáž dvojpólového odpojovača pre MHD - 2 OMD 3/2000 | ks | 2 |  | 0 |  |  | znížená |  | 0 | 0 | 0 | 0 | 0 | 64 | K | 2 | ROZPOCET | 0 | 0 | 0 | 0 | 0 | 2 | 0 | 64 | -602787053
121 | K | 210252446.S | Montáž ručného ovládania - dvojitý rám, dvojitá izolácia pre trolejbusy | ks | 1 |  | 0 |  |  | znížená |  | 0 | 0 | 0 | 0 | 0 | 64 | K | 2 | ROZPOCET | 0 | 0 | 0 | 0 | 0 | 2 | 0 | 64 | 1235312640
122 | M | 369160002200.S | Ručné ovládanie - dvojitý rám, dvojitá izolácia | ks | 1 |  | 0 |  |  | znížená |  | 0 | 0.00141 | 0.00141 | 0 | 0 | 128 | M | 2 | ROZPOCET | 0 | 0 | 0 | 0 | 0 | 2 | 0 | 128 | -1218414529
123 | K | 210252446.S-D | Demontáž ručného ovládania - dvojitý rám, dvojitá izolácia pre trolejbusy | ks | 2 |  | 0 |  |  | znížená |  | 0 | 0 | 0 | 0 | 0 | 64 | K | 2 | ROZPOCET | 0 | 0 | 0 | 0 | 0 | 2 | 0 | 64 | 162717422
124 | K | 210252447.S-D | Demontáž - Uzemnenie bleskoistky | ks | 1 |  | 0 |  |  | znížená |  | 0 | 0 | 0 | 0 | 0 | 64 | K | 2 | ROZPOCET | 0 | 0 | 0 | 0 | 0 | 2 | 0 | 64 | -1176960073
125 | K | 210252450.S | Montaž príchytkovej gumy pre 2 káble, vrátane pásky | ks | 20 |  | 0 |  |  | znížená |  | 0 | 0 | 0 | 0 | 0 | 64 | K | 2 | ROZPOCET | 0 | 0 | 0 | 0 | 0 | 2 | 0 | 64 | 212673755
126 | M | 369160003000.S | Príchytková guma pre 2 kábely vrátane pásky | ks | 20 |  | 0 |  |  | znížená |  | 0 | 1e-05 | 0.0002 | 0 | 0 | 128 | M | 2 | ROZPOCET | 0 | 0 | 0 | 0 | 0 | 2 | 0 | 128 | -2074836826
127 | K | 210252452.S | Montáž tabulky - Tabuľka úsekového deliča | ks | 2 |  | 0 |  |  | znížená |  | 0 | 0 | 0 | 0 | 0 | 64 | K | 2 | ROZPOCET | 0 | 0 | 0 | 0 | 0 | 2 | 0 | 64 | -1066180788
128 | M | 369160003100.S | Tabuľka úsekového deliča | ks | 2 |  | 0 |  |  | znížená |  | 0 | 0.0003 | 0.0006 | 0 | 0 | 128 | M | 2 | ROZPOCET | 0 | 0 | 0 | 0 | 0 | 2 | 0 | 128 | 1457628580
129 | K | 210252452.S-D | Demontáž tabulky - Tabuľka úsekového deliča | ks | 2 |  | 0 |  |  | znížená |  | 0 | 0 | 0 | 0 | 0 | 64 | K | 2 | ROZPOCET | 0 | 0 | 0 | 0 | 0 | 2 | 0 | 64 | 381199483
130 | K | 210252453.S | Montáž tabulky - Žlto - čierny pás na úsekový delič | ks | 1 |  | 0 |  |  | znížená |  | 0 | 0 | 0 | 0 | 0 | 64 | K | 2 | ROZPOCET | 0 | 0 | 0 | 0 | 0 | 2 | 0 | 64 | -97250126
131 | M | 369160003200.S | Žlto-čierny pás na UD | ks | 1 |  | 0 |  |  | znížená |  | 0 | 0.0003 | 0.0003 | 0 | 0 | 128 | M | 2 | ROZPOCET | 0 | 0 | 0 | 0 | 0 | 2 | 0 | 128 | 201561321
132 | K | 210252453.S-D | Demontáž tabulky - Žlto - čierny pás na úsekový delič | ks | 1 |  | 0 |  |  | znížená |  | 0 | 0 | 0 | 0 | 0 | 64 | K | 2 | ROZPOCET | 0 | 0 | 0 | 0 | 0 | 2 | 0 | 64 | 1299399258
133 | K | 210252454.S | Montáž tabulky - Nedotýkajte sa drôtov ani na zem spadnutých | ks | 10 |  | 0 |  |  | znížená |  | 0 | 0 | 0 | 0 | 0 | 64 | K | 2 | ROZPOCET | 0 | 0 | 0 | 0 | 0 | 2 | 0 | 64 | -322371778
134 | M | 369160003300.S | Výstražná tabuľka - Nedotýkajte sa drôtov ani na zem spadnutých | ks | 10 |  | 0 |  |  | znížená |  | 0 | 0.0003 | 0.003 | 0 | 0 | 128 | M | 2 | ROZPOCET | 0 | 0 | 0 | 0 | 0 | 2 | 0 | 128 | 306777993
135 | K | 210252455.S | Montáž tabulky - Zariadenie smie obsluhovať len osoba tým poverená | ks | 1 |  | 0 |  |  | znížená |  | 0 | 0 | 0 | 0 | 0 | 64 | K | 2 | ROZPOCET | 0 | 0 | 0 | 0 | 0 | 2 | 0 | 64 | -1178737471
136 | M | 369160003400.S | Výstražná tabuľka - Zariadenie smie obsluhovať iba osoba tým poverená | ks | 1 |  | 0 |  |  | znížená |  | 0 | 0.0003 | 0.0003 | 0 | 0 | 128 | M | 2 | ROZPOCET | 0 | 0 | 0 | 0 | 0 | 2 | 0 | 128 | -218560998
137 | K | 210255421.S | Montáž napájacej svorky | ks | 6 |  | 0 |  |  | znížená |  | 0 | 0 | 0 | 0 | 0 | 64 | K | 2 | ROZPOCET | 0 | 0 | 0 | 0 | 0 | 2 | 0 | 64 | 1473274667
138 | M | 369160002400.S | Napájacia svorka | ks | 6 |  | 0 |  |  | znížená |  | 0 | 7e-05 | 0.00042 | 0 | 0 | 128 | M | 2 | ROZPOCET | 0 | 0 | 0 | 0 | 0 | 2 | 0 | 128 | -11704969
139 | K | 210255446.S | Revízia a revízna správa pre TV pre trolejbusy | hod | 40 |  | 0 |  |  | znížená |  | 0 | 0 | 0 | 0 | 0 | 64 | K | 2 | ROZPOCET | 0 | 0 | 0 | 0 | 0 | 2 | 0 | 64 | -680136882
140 | K | 210255447.S | Manipulácia v sieti NN pri TV pre trolejbusy | hod | 40 |  | 0 |  |  | znížená |  | 0 | 0 | 0 | 0 | 0 | 64 | K | 2 | ROZPOCET | 0 | 0 | 0 | 0 | 0 | 2 | 0 | 64 | -1379405613
141 | K | 210255448.S | Zaistenie vypnutého stavu pri TV pre trolejbusy | hod | 40 |  | 0 |  |  | znížená |  | 0 | 0 | 0 | 0 | 0 | 64 | K | 2 | ROZPOCET | 0 | 0 | 0 | 0 | 0 | 2 | 0 | 64 | -440542266
142 | K | 210255449.S | Práca montéra pre TV pre trolejbusy | hod | 200 |  | 0 |  |  | znížená |  | 0 | 0 | 0 | 0 | 0 | 64 | K | 2 | ROZPOCET | 0 | 0 | 0 | 0 | 0 | 2 | 0 | 64 | -1447610131
143 | K | 210255450.S | Práca skúšobného technika pre TV pre trolejbusy | hod | 80 |  | 0 |  |  | znížená |  | 0 | 0 | 0 | 0 | 0 | 64 | K | 2 | ROZPOCET | 0 | 0 | 0 | 0 | 0 | 2 | 0 | 64 | 1859960645

## SO 02 - SO 02 Nové trolej...
{4ac0b13f-c240-4606-9e61-c345338e5004}
0
| KRYCÍ LIST ROZPOČTU | [7 empty] | v --- nižšie sa nachádzajú doplnkové a pomocné údaje k zostavám --- v | [8 empty] | False
Stavba:
2117 NTT Bulharská Galvaniho
Objekt:
SO 02 - SO 02 Nové trolejové vedenie - úsek Bulharská - Galvaniho
| JKSO: |  | 828 42 |  |  | KS: | 2122
| Miesto: |  | Bratislava |  |  | Dátum: | 12. 12. 2024
| Objednávateľ: |  |  |  |  | IČO:
IČ DPH:
| Zhotoviteľ: |  |  |  |  | IČO: | Vyplň údaj
|  | Vyplň údaj |  |  |  | IČ DPH: | Vyplň údaj
| Projektant: |  |  |  |  | IČO:
|  | DELTES spol. s r.o. |  |  |  | IČ DPH:
| Spracovateľ: |  |  |  |  | IČO:
|  | Ing. Peter Kolada |  |  |  | IČ DPH:
Poznámka:
| Cena bez DPH | [5 empty] | 0
|  |  | Základ dane |  |  | Sadzba dane | Výška dane
| DPH | základná | 0 |  |  | 20% | 0
|  | znížená | 0 |  |  | 20% | 0
|  | zákl. prenesená | 0 |  |  | 20% | 0
|  | zníž. prenesená | 0 |  |  | 20% | 0
|  | nulová | 0 |  |  | 0% | 0
| Cena s DPH |  |  | v | EUR |  | 0
| Projektant |  |  | Spracovateľ
| Dátum a podpis: |  | Pečiatka | Dátum a podpis: |  |  | Pečiatka
| Objednávateľ |  |  | Zhotoviteľ
| Dátum a podpis: |  | Pečiatka | Dátum a podpis: |  |  | Pečiatka
REKAPITULÁCIA ROZPOČTU
Stavba:
2117 NTT Bulharská Galvaniho
Objekt:
SO 02 - SO 02 Nové trolejové vedenie - úsek Bulharská - Galvaniho
Miesto: |  |  | Bratislava |  |  | Dátum: | 12. 12. 2024
Objednávateľ: | [5 empty] | Projektant: | DELTES spol. s r.o.
Zhotoviteľ: |  |  | Vyplň údaj |  |  | Spracovateľ: | Ing. Peter Kolada
Kód dielu - Popis | [6 empty] | Cena celkom [EUR]
Náklady z rozpočtu | [6 empty] | 0 | [11 empty] | -1
| HSV - Práce a dodávky HSV | [5 empty] | 0
| 1 - Zemné práce | [5 empty] | 0
| 2 - Zakladanie | [5 empty] | 0
| 5 - Komunikácie | [5 empty] | 0
| 9 - Ostatné konštrukcie a práce-búranie | [5 empty] | 0
| M - Práce a dodávky M | [5 empty] | 0
| 21-M - Elektromontáže | [5 empty] | 0
| 46-M - Zemné práce pri extr.mont.prácach | [5 empty] | 0
ROZPOČET
Stavba:
2117 NTT Bulharská Galvaniho
Objekt:
SO 02 - SO 02 Nové trolejové vedenie - úsek Bulharská - Galvaniho
Miesto: |  |  | Bratislava |  |  | Dátum: | 12. 12. 2024
Objednávateľ: | [5 empty] | Projektant: | DELTES spol. s r.o.
Zhotoviteľ: |  |  | Vyplň údaj |  |  | Spracovateľ: | Ing. Peter Kolada
PČ | Typ | Kód | Popis | MJ | Množstvo | J.cena [EUR] | Cena celkom [EUR] | Cenová sústava |  | DPH | J. Nh [h] | Nh celkom [h] | J. hmotnosť [t] | Hmotnosť celkom [t] | J. suť [t] | Suť Celkom [t]
Náklady z rozpočtu | [6 empty] | 0 |  |  |  |  | 0 |  | 322.7563 |  | 20.4573 |  | D | -1 | [7 empty] | 0
| D | HSV | Práce a dodávky HSV |  |  |  | 0 |  |  |  |  | 0 |  | 196.443 |  | 20.4573 | 1 | D | 0 | ROZPOCET | [6 empty] | 0
| D | 1 | Zemné práce |  |  |  | 0 |  |  |  |  | 0 |  | 0 |  | 20.4573 | 1 | D | 1 | ROZPOCET | [6 empty] | 0
1 | K | 113106611.S | Rozoberanie zámkovej dlažby všetkých druhov v ploche do 20 m2, -0,2600 t | m2 | 23.48 |  | 0 |  |  | znížená |  | 0 | 0 | 0 | 0.26 | 6.1048 | 4 | K | 2 | ROZPOCET | 0 | 0 | 0 | 0 | 0 | 2 | 0 | 4 | 1770035303
2 | K | 113107141.S | Odstránenie krytu v ploche do 200 m2 asfaltového, hr. vrstvy do 50 mm, -0,12500t | m2 | 14.51 |  | 0 |  |  | znížená |  | 0 | 0 | 0 | 0.125 | 1.8137 | 4 | K | 2 | ROZPOCET | 0 | 0 | 0 | 0 | 0 | 2 | 0 | 4 | -1684279035
3 | K | 113307121.S | Odstránenie podkladu v ploche do 200 m2 z kameniva hrubého drveného, hr. do 100 mm, -0,13000t | m2 | 30.7 |  | 0 |  |  | znížená |  | 0 | 0 | 0 | 0.13 | 3.991 | 4 | K | 2 | ROZPOCET | 0 | 0 | 0 | 0 | 0 | 2 | 0 | 4 | 1640306341
4 | K | 113307131.S | Odstránenie podkladu v ploche do 200 m2 z betónu prostého, hr. vrstvy do 150 mm, -0,22500t | m2 | 37.99 |  | 0 |  |  | znížená |  | 0 | 0 | 0 | 0.225 | 8.5478 | 4 | K | 2 | ROZPOCET | 0 | 0 | 0 | 0 | 0 | 2 | 0 | 4 | 1931744353
5 | K | 131311101.S | Hĺbenie jám v hornine tr.4 súdržných - ručným alebo pneumatickým náradím - sondy pre zistenie skutočného umiestnenia inžinierskych sietí | m3 | 41.423 |  | 0 |  |  | znížená |  | 0 | 0 | 0 | 0 | 0 | 4 | K | 2 | ROZPOCET | 0 | 0 | 0 | 0 | 0 | 2 | 0 | 4 | -359117964
6 | K | 171209002.S | Poplatok za skladovanie - zemina a kamenivo (17 05) ostatné | t | 265.104 |  | 0 |  |  | znížená |  | 0 | 0 | 0 | 0 | 0 | 4 | K | 2 | ROZPOCET | 0 | 0 | 0 | 0 | 0 | 2 | 0 | 4 | -685926130
| D | 2 | Zakladanie |  |  |  | 0 |  |  |  |  | 0 |  | 182.3557 |  | 0 | 1 | D | 1 | ROZPOCET | [6 empty] | 0
7 | K | 275351217.S | Debnenie stien základových pätiek, zhotovenie-tradičné | m2 | 202.8 |  | 0 |  |  | znížená |  | 0 | 0.00377 | 0.76456 | 0 | 0 | 4 | K | 2 | ROZPOCET | 0 | 0 | 0 | 0 | 0 | 2 | 0 | 4 | 990166854
8 | K | 275351218.S | Debnenie stien základových pätiek, odstránenie-tradičné | m2 | 202.8 |  | 0 |  |  | znížená |  | 0 | 0 | 0 | 0 | 0 | 4 | K | 2 | ROZPOCET | 0 | 0 | 0 | 0 | 0 | 2 | 0 | 4 | -546791561
9 | K | 275361321.S | Výstuž základových pätiek z ocele S235 (11373) | t | 0.182 |  | 0 |  |  | znížená |  | 0 | 1.019 | 0.18545 | 0 | 0 | 4 | K | 2 | ROZPOCET | 0 | 0 | 0 | 0 | 0 | 2 | 0 | 4 | -1802137396
10 | K | 279313611.S | Betón základových múrov, prostý tr. C 16/20 | m3 | 82.68 |  | 0 |  |  | znížená |  | 0 | 2.1941 | 181.4057 | 0 | 0 | 4 | K | 2 | ROZPOCET | 0 | 0 | 0 | 0 | 0 | 2 | 0 | 4 | 1916964930
| D | 5 | Komunikácie |  |  |  | 0 |  |  |  |  | 0 |  | 14.0867 |  | 0 | 1 | D | 1 | ROZPOCET | [6 empty] | 0
11 | K | 567124312.S | Podklad z podkladového betónu PB III tr. C 12/15 hr. 120 mm | m2 | 37.99 |  | 0 |  |  | znížená |  | 0 | 0.27401 | 10.4096 | 0 | 0 | 4 | K | 2 | ROZPOCET | 0 | 0 | 0 | 0 | 0 | 2 | 0 | 4 | -1160157016
12 | K | 577134131.S | Asfaltový betón vrstva obrusná AC 8 O v pruhu š. do 3 m z modifik. asfaltu tr. II, po zhutnení hr. 40 mm | m2 | 14.51 |  | 0 |  |  | znížená |  | 0 | 0.10373 | 1.5051 | 0 | 0 | 4 | K | 2 | ROZPOCET | 0 | 0 | 0 | 0 | 0 | 2 | 0 | 4 | 521833652
13 | K | 596911141.S | Kladenie betónovej zámkovej dlažby komunikácií pre peších hr. 60 mm pre peších do 50 m2 so zriadením lôžka z kameniva hr. 30 mm | m2 | 23.48 |  | 0 |  |  | znížená |  | 0 | 0.0925 | 2.1719 | 0 | 0 | 4 | K | 2 | ROZPOCET | 0 | 0 | 0 | 0 | 0 | 2 | 0 | 4 | 1871251590
| D | 9 | Ostatné konštrukcie a práce-búranie |  |  |  | 0 |  |  |  |  | 0 |  | 0.000644 |  | 0 | 1 | D | 1 | ROZPOCET | [6 empty] | 0
14 | K | 919735111.S | Rezanie existujúceho asfaltového krytu alebo podkladu hĺbky do 50 mm | m | 26 |  | 0 |  |  | znížená |  | 0 | 0 | 0 | 0 | 0 | 4 | K | 2 | ROZPOCET | 0 | 0 | 0 | 0 | 0 | 2 | 0 | 4 | -863497409
15 | K | 919735124.S | Rezanie existujúceho betónového krytu alebo podkladu hĺbky nad 150 do 200 mm | m | 64.4 |  | 0 |  |  | znížená |  | 0 | 1e-05 | 0.000644 | 0 | 0 | 4 | K | 2 | ROZPOCET | 0 | 0 | 0 | 0 | 0 | 2 | 0 | 4 | -119045119
16 | K | 979084212.S | Vodorovná doprava vybúraných hmôt po suchu s naložením a so zložením na vzdialenosť do 50 m | t | 16.466 |  | 0 |  |  | znížená |  | 0 | 0 | 0 | 0 | 0 | 4 | K | 2 | ROZPOCET | 0 | 0 | 0 | 0 | 0 | 2 | 0 | 4 | 1441091117
17 | K | 979084216.S | Vodorovná doprava vybúraných hmôt po suchu bez naloženia, ale so zložením na vzdialenosť do 5 km | t | 10.362 |  | 0 |  |  | znížená |  | 0 | 0 | 0 | 0 | 0 | 4 | K | 2 | ROZPOCET | 0 | 0 | 0 | 0 | 0 | 2 | 0 | 4 | 1549831194
18 | K | 979084219.S | Príplatok k cene za každých ďalších aj začatých 5 km nad 5 km | t | 31.086 |  | 0 |  |  | znížená |  | 0 | 0 | 0 | 0 | 0 | 4 | K | 2 | ROZPOCET | 0 | 0 | 0 | 0 | 0 | 2 | 0 | 4 | -1098830134
19 | K | 979087213.S | Nakladanie na dopravné prostriedky pre vodorovnú dopravu vybúraných hmôt | t | 10.362 |  | 0 |  |  | znížená |  | 0 | 0 | 0 | 0 | 0 | 4 | K | 2 | ROZPOCET | 0 | 0 | 0 | 0 | 0 | 2 | 0 | 4 | 842444122
20 | K | 979089012.S | Poplatok za skladovanie - betón, tehly, dlaždice (17 01) ostatné | t | 8.548 |  | 0 |  |  | znížená |  | 0 | 0 | 0 | 0 | 0 | 4 | K | 2 | ROZPOCET | 0 | 0 | 0 | 0 | 0 | 2 | 0 | 4 | -943114777
21 | K | 979089212.S | Poplatok za skládku - bitúmenové zmesi, uholný decht, dechtové výrobky (17 03 ), ostatné | t | 1.814 |  | 0 |  |  | znížená |  | 0 | 0 | 0 | 0 | 0 | 4 | K | 2 | ROZPOCET | 0 | 0 | 0 | 0 | 0 | 2 | 0 | 4 | -1363452625
| D | M | Práce a dodávky M |  |  |  | 0 |  |  |  |  | 0 |  | 126.3132 |  | 0 | 3 | D | 0 | ROZPOCET | [6 empty] | 0
| D | 21-M | Elektromontáže |  |  |  | 0 |  |  |  |  | 0 |  | 15.4972 |  | 0 | 3 | D | 1 | ROZPOCET | [6 empty] | 0
22 | K | 210010030.S | Rúrka ohybná elektroinštalačná z PVC typ FXP 63, uložená pevne | m | 48 |  | 0 |  |  | znížená |  | 0 | 0 | 0 | 0 | 0 | 64 | K | 2 | ROZPOCET | 0 | 0 | 0 | 0 | 0 | 2 | 0 | 64 | 464977608
23 | M | 345710009600 | Rúrka ohybná vlnitá pancierová PVC-U, FXP D 63 | m | 48 |  | 0 |  |  | znížená |  | 0 | 0.00025 | 0.012 | 0 | 0 | 128 | M | 2 | ROZPOCET | 0 | 0 | 0 | 0 | 0 | 2 | 0 | 128 | -405038674
24 | K | 210252001.S | Montáž rúrového trakčného stožiara do dutín - nadzemná výška 8,5m, TSR-8.5 | ks | 5 |  | 0 |  |  | znížená |  | 0 | 0 | 0 | 0 | 0 | 64 | K | 2 | ROZPOCET | 0 | 0 | 0 | 0 | 0 | 2 | 0 | 64 | 1008400574
25 | M | 369110003400.S-P | Trakčný stožiar trubkový zinkovaný TSR-8,5-20-JM Z + náter RAL 7016 realizovaný vo výrobni | ks | 2 |  | 0 |  |  | znížená |  | 0 | 0.75965 | 1.5193 | 0 | 0 | 128 | M | 2 | ROZPOCET | 0 | 0 | 0 | 0 | 0 | 2 | 0 | 128 | 848980334
26 | M | 369110003700.S-P | Trakčný stožiar trubkový zinkovaný TSR-8,5-30-JM Z + náter RAL 7016 realizovaný vo výrobni | ks | 3 |  | 0 |  |  | znížená |  | 0 | 0.90708 | 2.7212 | 0 | 0 | 128 | M | 2 | ROZPOCET | 0 | 0 | 0 | 0 | 0 | 2 | 0 | 128 | -1915210074
27 | K | 210252100.S | Montáž rúrového trakčného stožiara kombinovaného do dutín - nadzemná výška 8,5m, TSRK-8.5 | ks | 12 |  | 0 |  |  | znížená |  | 0 | 0 | 0 | 0 | 0 | 64 | K | 2 | ROZPOCET | 0 | 0 | 0 | 0 | 0 | 2 | 0 | 64 | -878704251
28 | M | 369110008600.S-P | Trakčný stožiar trubkový kombinovaný zinkovaný TSRK-8,5-8-JM Z + náter RAL 7016 realizovaný vo výrobni | ks | 9 |  | 0 |  |  | znížená |  | 0 | 0.57463 | 5.1717 | 0 | 0 | 128 | M | 2 | ROZPOCET | 0 | 0 | 0 | 0 | 0 | 2 | 0 | 128 | -1082837714
29 | M | 369110008800.S-P | Trakčný stožiar trubkový kombinovaný zinkovaný TSRK-8,5-12-JM Z + náter RAL 7016 realizovaný vo výrobni | ks | 1 |  | 0 |  |  | znížená |  | 0 | 0.65451 | 0.65451 | 0 | 0 | 128 | M | 2 | ROZPOCET | 0 | 0 | 0 | 0 | 0 | 2 | 0 | 128 | 934761687
30 | M | 369110008900.S-P | Trakčný stožiar trubkový kombinovaný zinkovaný TSRK-8,5-20-JM Z + náter RAL 7016 realizovaný vo výrobni | ks | 1 |  | 0 |  |  | znížená |  | 0 | 0.81077 | 0.81077 | 0 | 0 | 128 | M | 2 | ROZPOCET | 0 | 0 | 0 | 0 | 0 | 2 | 0 | 128 | -1416830909
31 | M | 369110009200.S-P | Trakčný stožiar trubkový kombinovaný zinkovaný TSRK-8,5-30-JM Z + náter RAL 7016 realizovaný vo výrobni | ks | 1 |  | 0 |  |  | znížená |  | 0 | 0.98906 | 0.98906 | 0 | 0 | 128 | M | 2 | ROZPOCET | 0 | 0 | 0 | 0 | 0 | 2 | 0 | 128 | 1730215423
32 | K | 210252236.S | Montáž sklolaminátovej tyče 55 mm - 7m | ks | 2 |  | 0 |  |  | znížená |  | 0 | 0 | 0 | 0 | 0 | 64 | K | 2 | ROZPOCET | 0 | 0 | 0 | 0 | 0 | 2 | 0 | 64 | 1911838992
33 | M | 369160005100.S | Tyč sklolaminátová 55 mm - 7 m | ks | 2 |  | 0 |  |  | znížená |  | 0 | 0.035 | 0.07 | 0 | 0 | 128 | M | 2 | ROZPOCET | 0 | 0 | 0 | 0 | 0 | 2 | 0 | 128 | 211329024
34 | K | 210252238.S | Montáž sklolaminátovej tyče 55 mm - 8 m | ks | 4 |  | 0 |  |  | znížená |  | 0 | 0 | 0 | 0 | 0 | 64 | K | 2 | ROZPOCET | 0 | 0 | 0 | 0 | 0 | 2 | 0 | 64 | 987668903
35 | M | 369160005300.S | Tyč sklolaminátová 55 mm - 8 m | ks | 4 |  | 0 |  |  | znížená |  | 0 | 0.04 | 0.16 | 0 | 0 | 128 | M | 2 | ROZPOCET | 0 | 0 | 0 | 0 | 0 | 2 | 0 | 128 | -701891888
36 | K | 210252239.S | Montáž sklolaminátovej tyče 55 mm - 9 m | ks | 6 |  | 0 |  |  | znížená |  | 0 | 0 | 0 | 0 | 0 | 64 | K | 2 | ROZPOCET | 0 | 0 | 0 | 0 | 0 | 2 | 0 | 64 | 1408551816
37 | M | 369160005400.S | Tyč sklolaminátová 55 mm - 9 m | ks | 6 |  | 0 |  |  | znížená |  | 0 | 0.045 | 0.27 | 0 | 0 | 128 | M | 2 | ROZPOCET | 0 | 0 | 0 | 0 | 0 | 2 | 0 | 128 | 669525065
38 | K | 210252240.S | Montáž rúrky nerezovej 60,3/2 na tyč sklolaminátovú | ks | 12 |  | 0 |  |  | znížená |  | 0 | 0 | 0 | 0 | 0 | 64 | K | 2 | ROZPOCET | 0 | 0 | 0 | 0 | 0 | 2 | 0 | 64 | 444927742
39 | M | 369160005500.S | Rúrka nerezová 60,3/2 na tyč sklolaminátovú | m | 12 |  | 0 |  |  | znížená |  | 0 | 0.00709 | 0.08508 | 0 | 0 | 128 | M | 2 | ROZPOCET | 0 | 0 | 0 | 0 | 0 | 2 | 0 | 128 | -142315435
40 | K | 210252243.S | Montáž trojitého lanového závesu výložníka na stožiar | ks | 12 |  | 0 |  |  | znížená |  | 0 | 0 | 0 | 0 | 0 | 64 | K | 2 | ROZPOCET | 0 | 0 | 0 | 0 | 0 | 2 | 0 | 64 | -1280545747
41 | M | 369120000600.S | Trojitý lanový záves výložníka na stožiar | ks | 12 |  | 0 |  |  | znížená |  | 0 | 0.03792 | 0.45504 | 0 | 0 | 128 | M | 2 | ROZPOCET | 0 | 0 | 0 | 0 | 0 | 2 | 0 | 128 | 873401687
42 | K | 210252255.S | Trojsmerné spojenie lán 011 | ks | 14 |  | 0 |  |  | znížená |  | 0 | 0 | 0 | 0 | 0 | 64 | K | 2 | ROZPOCET | 0 | 0 | 0 | 0 | 0 | 2 | 0 | 64 | -915049985
43 | M | 369150009100.S | Trojsmerné spojenie lán 011 | ks | 14 |  | 0 |  |  | znížená |  | 0 | 0.00177 | 0.02478 | 0 | 0 | 128 | M | 2 | ROZPOCET | 0 | 0 | 0 | 0 | 0 | 2 | 0 | 128 | 1005478389
44 | K | 210252264.S | Montáž izolačného závesu s napínačom a parafilom na lano 35-50, S3 P | ks | 17 |  | 0 |  |  | znížená |  | 0 | 0 | 0 | 0 | 0 | 64 | K | 2 | ROZPOCET | 0 | 0 | 0 | 0 | 0 | 2 | 0 | 64 | -1117605531
45 | M | 369120001500.S | Izolovaný záves s napínačom a parafilom na lano 35-50, S3 P | ks | 17 |  | 0 |  |  | znížená |  | 0 | 0.00692 | 0.11764 | 0 | 0 | 128 | M | 2 | ROZPOCET | 0 | 0 | 0 | 0 | 0 | 2 | 0 | 128 | -419564223
46 | K | 210252265.S | Montáž izolačného závesu bez napínača a parafilom na lano 35-50, S13 P | ks | 13 |  | 0 |  |  | znížená |  | 0 | 0 | 0 | 0 | 0 | 64 | K | 2 | ROZPOCET | 0 | 0 | 0 | 0 | 0 | 2 | 0 | 64 | -201769294
47 | M | 369120001800.S | Izolovaný záves bez napínača a parafilom na lano 35-50, S13 P | ks | 13 |  | 0 |  |  | znížená |  | 0 | 0.0049 | 0.0637 | 0 | 0 | 128 | M | 2 | ROZPOCET | 0 | 0 | 0 | 0 | 0 | 2 | 0 | 128 | -1821813748
48 | K | 210252266.S | Montáž izolačného závesu s napínačom a parafilom na lano 70, S4 P | ks | 5 |  | 0 |  |  | znížená |  | 0 | 0 | 0 | 0 | 0 | 64 | K | 2 | ROZPOCET | 0 | 0 | 0 | 0 | 0 | 2 | 0 | 64 | -588720124
49 | M | 369120001900.S | Izolovaný záves s napínačom a parafilom na lano 70, S4 P | ks | 5 |  | 0 |  |  | znížená |  | 0 | 0.00758 | 0.0379 | 0 | 0 | 128 | M | 2 | ROZPOCET | 0 | 0 | 0 | 0 | 0 | 2 | 0 | 128 | 533676549
50 | K | 210252267.S | Montáž izolačného závesu bez napínača a parafilom na lano 70, S14 P | ks | 3 |  | 0 |  |  | znížená |  | 0 | 0 | 0 | 0 | 0 | 64 | K | 2 | ROZPOCET | 0 | 0 | 0 | 0 | 0 | 2 | 0 | 64 | -608420560
51 | M | 369120001600.S | Izolovaný záves bez napínača a parafilom na lano 70, S14 P | ks | 3 |  | 0 |  |  | znížená |  | 0 | 0.00556 | 0.01668 | 0 | 0 | 128 | M | 2 | ROZPOCET | 0 | 0 | 0 | 0 | 0 | 2 | 0 | 128 | 235927664
52 | K | 210252270.S | Montáž objímky na stožiar | ks | 38 |  | 0 |  |  | znížená |  | 0 | 0 | 0 | 0 | 0 | 64 | K | 2 | ROZPOCET | 0 | 0 | 0 | 0 | 0 | 2 | 0 | 64 | -1397977650
53 | M | 369160000400.S | Objímka na stožiar | ks | 38 |  | 0 |  |  | znížená |  | 0 | 0.00336 | 0.12768 | 0 | 0 | 128 | M | 2 | ROZPOCET | 0 | 0 | 0 | 0 | 0 | 2 | 0 | 128 | -217433547
54 | K | 210252315.S | Montáž kríženia mechanického ťahového nastaviteľného trolejbus - trolejbus | ks | 1 |  | 0 |  |  | znížená |  | 0 | 0 | 0 | 0 | 0 | 64 | K | 2 | ROZPOCET | 0 | 0 | 0 | 0 | 0 | 2 | 0 | 64 | 1971655926
55 | M | 369130001600.S | Kríženie mechanické ťahové staviteľné XTT trolejbus-trolejbus | ks | 1 |  | 0 |  |  | znížená |  | 0 | 0.014 | 0.014 | 0 | 0 | 128 | M | 2 | ROZPOCET | 0 | 0 | 0 | 0 | 0 | 2 | 0 | 128 | -1252992134
56 | K | 210252361.S | Montáž elektrickej výhybky ťahovej symetrickej ES10° s elektrickým krížom | ks | 1 |  | 0 |  |  | znížená |  | 0 | 0 | 0 | 0 | 0 | 64 | K | 2 | ROZPOCET | 0 | 0 | 0 | 0 | 0 | 2 | 0 | 64 | 1662213755
57 | M | 369140000200.S | Elektrická výhybka ťahová symetrická ES10° s elektrickým krížom | ks | 1 |  | 0 |  |  | znížená |  | 0 | 0.033 | 0.033 | 0 | 0 | 128 | M | 2 | ROZPOCET | 0 | 0 | 0 | 0 | 0 | 2 | 0 | 128 | 1083017707
58 | K | 210252364.S | Montáž mechanickej výhybky ťahovej ZS10° symetrickej | ks | 1 |  | 0 |  |  | znížená |  | 0 | 0 | 0 | 0 | 0 | 64 | K | 2 | ROZPOCET | 0 | 0 | 0 | 0 | 0 | 2 | 0 | 64 | -31174234
59 | M | 369140000500.S | Mechanická výhybka ťahová symetrická ZS10° | ks | 1 |  | 0 |  |  | znížená |  | 0 | 0.01697 | 0.01697 | 0 | 0 | 128 | M | 2 | ROZPOCET | 0 | 0 | 0 | 0 | 0 | 2 | 0 | 128 | -231018297
60 | K | 210252367.S | Nosná sieť výhybiek bez závesov | ks | 2 |  | 0 |  |  | znížená |  | 0 | 0 | 0 | 0 | 0 | 64 | K | 2 | ROZPOCET | 0 | 0 | 0 | 0 | 0 | 2 | 0 | 64 | -1942816687
61 | M | 369160000500.S | Nosná sieť výhybiek bez závesov | ks | 2 |  | 0 |  |  | znížená |  | 0 | 0.00059 | 0.00118 | 0 | 0 | 128 | M | 2 | ROZPOCET | 0 | 0 | 0 | 0 | 0 | 2 | 0 | 128 | -1508081310
62 | K | 210252368.S | Nosná sieť krížení bez závesov | ks | 1 |  | 0 |  |  | znížená |  | 0 | 0 | 0 | 0 | 0 | 64 | K | 2 | ROZPOCET | 0 | 0 | 0 | 0 | 0 | 2 | 0 | 64 | 713309878
63 | M | 369160000600.S | Nosná sieť krížení bez závesov | ks | 1 |  | 0 |  |  | znížená |  | 0 | 0.00038 | 0.00038 | 0 | 0 | 128 | M | 2 | ROZPOCET | 0 | 0 | 0 | 0 | 0 | 2 | 0 | 128 | -781325947
64 | K | 210252369.S | Kotvenie výhybky pre trolejbusy | ks | 2 |  | 0 |  |  | znížená |  | 0 | 0 | 0 | 0 | 0 | 64 | K | 2 | ROZPOCET | 0 | 0 | 0 | 0 | 0 | 2 | 0 | 64 | 64581001
65 | M | 369140002700.S | Kotvenie výhybky | ks | 2 |  | 0 |  |  | znížená |  | 0 | 0.00019 | 0.00038 | 0 | 0 | 128 | M | 2 | ROZPOCET | 0 | 0 | 0 | 0 | 0 | 2 | 0 | 128 | 1199879003
66 | K | 210252371.S | Vymeranie geometrie polohy trolejovej stopy | ks | 35 |  | 0 |  |  | znížená |  | 0 | 0 | 0 | 0 | 0 | 64 | K | 2 | ROZPOCET | 0 | 0 | 0 | 0 | 0 | 2 | 0 | 64 | -1255371973
67 | K | 210252379.S | Montáž prídavného lana 4 m na výložník cez kladku, NLT-V-K pre trolejbusy | ks | 16 |  | 0 |  |  | znížená |  | 0 | 0 | 0 | 0 | 0 | 64 | K | 2 | ROZPOCET | 0 | 0 | 0 | 0 | 0 | 2 | 0 | 64 | 785062785
68 | M | 369150000100.S | Prídavné lano 4 m na výložník cez kladku NLT-V-K | ks | 16 |  | 0 |  |  | znížená |  | 0 | 0.00783 | 0.12528 | 0 | 0 | 128 | M | 2 | ROZPOCET | 0 | 0 | 0 | 0 | 0 | 2 | 0 | 128 | 2047502163
69 | K | 210252381.S | Montáž prídavného lana 4 m na na preves cez kladku, NLT-P pre trolejbusy | ks | 1 |  | 0 |  |  | znížená |  | 0 | 0 | 0 | 0 | 0 | 64 | K | 2 | ROZPOCET | 0 | 0 | 0 | 0 | 0 | 2 | 0 | 64 | 363708674
70 | M | 369150000300.S | Prídavné lano 4 m na preves cez kladku NLT-P | ks | 1 |  | 0 |  |  | znížená |  | 0 | 0.00717 | 0.00717 | 0 | 0 | 128 | M | 2 | ROZPOCET | 0 | 0 | 0 | 0 | 0 | 2 | 0 | 128 | 751441727
71 | K | 210252389.S | Montáž pružného trolejového závesu T12 na výložník pre trolejbusy | ks | 6 |  | 0 |  |  | znížená |  | 0 | 0 | 0 | 0 | 0 | 64 | K | 2 | ROZPOCET | 0 | 0 | 0 | 0 | 0 | 2 | 0 | 64 | 386457321
72 | M | 369120003000.S | Pružný trolejbusový záves T 12 na výložník | ks | 6 |  | 0 |  |  | znížená |  | 0 | 0.00935 | 0.0561 | 0 | 0 | 128 | M | 2 | ROZPOCET | 0 | 0 | 0 | 0 | 0 | 2 | 0 | 128 | 1943799218
73 | K | 210252390.S | Montáž pružného trolejového závesu T12 na preves pre trolejbusy | ks | 1 |  | 0 |  |  | znížená |  | 0 | 0 | 0 | 0 | 0 | 64 | K | 2 | ROZPOCET | 0 | 0 | 0 | 0 | 0 | 2 | 0 | 64 | 817649808
74 | M | 369120003100.S | Pružný trolejbusový záves T 12 na preves | ks | 1 |  | 0 |  |  | znížená |  | 0 | 0.0088 | 0.0088 | 0 | 0 | 128 | M | 2 | ROZPOCET | 0 | 0 | 0 | 0 | 0 | 2 | 0 | 128 | -903836387
75 | K | 210252394.S | Montáž pružného trolejového závesu T14 na preves pre trolejbusy | ks | 1 |  | 0 |  |  | znížená |  | 0 | 0 | 0 | 0 | 0 | 64 | K | 2 | ROZPOCET | 0 | 0 | 0 | 0 | 0 | 2 | 0 | 64 | -1115933921
76 | M | 369120003500.S | Pružný trolejbusový záves T 14 na preves | ks | 1 |  | 0 |  |  | znížená |  | 0 | 0.01088 | 0.01088 | 0 | 0 | 128 | M | 2 | ROZPOCET | 0 | 0 | 0 | 0 | 0 | 2 | 0 | 128 | 1143622849
77 | K | 210252396.S | Montáž pružného trolejového závesu T15 na preves pre trolejbusy | ks | 2 |  | 0 |  |  | znížená |  | 0 | 0 | 0 | 0 | 0 | 64 | K | 2 | ROZPOCET | 0 | 0 | 0 | 0 | 0 | 2 | 0 | 64 | 806603820
78 | M | 369120003700.S | Pružný trolejbusový záves T 15 na preves | ks | 2 |  | 0 |  |  | znížená |  | 0 | 0.01387 | 0.02774 | 0 | 0 | 128 | M | 2 | ROZPOCET | 0 | 0 | 0 | 0 | 0 | 2 | 0 | 128 | -1140546896
79 | K | 210252401.S | Montáž pružného trolejového závesu T18 na výložník pre trolejbusy | ks | 2 |  | 0 |  |  | znížená |  | 0 | 0 | 0 | 0 | 0 | 64 | K | 2 | ROZPOCET | 0 | 0 | 0 | 0 | 0 | 2 | 0 | 64 | 1507916976
80 | M | 369120004200.S | Pružný trolejbusový záves T 18 na výložník | ks | 2 |  | 0 |  |  | znížená |  | 0 | 0.01973 | 0.03946 | 0 | 0 | 128 | M | 2 | ROZPOCET | 0 | 0 | 0 | 0 | 0 | 2 | 0 | 128 | -1469853286
81 | K | 210252402.S | Montáž pružného trolejového závesu T18 na preves pre trolejbusy | ks | 6 |  | 0 |  |  | znížená |  | 0 | 0 | 0 | 0 | 0 | 64 | K | 2 | ROZPOCET | 0 | 0 | 0 | 0 | 0 | 2 | 0 | 64 | 2119556534
82 | M | 369120004300.S | Pružný trolejbusový záves T 18 na preves | ks | 6 |  | 0 |  |  | znížená |  | 0 | 0.01918 | 0.11508 | 0 | 0 | 128 | M | 2 | ROZPOCET | 0 | 0 | 0 | 0 | 0 | 2 | 0 | 128 | 2051476727
83 | K | 210252407.S | Montáž úsekového deliča na preves s NLTD-P/ 1 stopa, pre trolejbusy | ks | 2 |  | 0 |  |  | znížená |  | 0 | 0 | 0 | 0 | 0 | 64 | K | 2 | ROZPOCET | 0 | 0 | 0 | 0 | 0 | 2 | 0 | 64 | -1714833239
84 | M | 369160003700.S | Úsekový delič na preves s NLTD-P / 1 stopa | ks | 2 |  | 0 |  |  | znížená |  | 0 | 0.008 | 0.016 | 0 | 0 | 128 | M | 2 | ROZPOCET | 0 | 0 | 0 | 0 | 0 | 2 | 0 | 128 | 565123917
85 | K | 210252412.S | Montáž prúdového prepoja PP | ks | 6 |  | 0 |  |  | znížená |  | 0 | 0 | 0 | 0 | 0 | 64 | K | 2 | ROZPOCET | 0 | 0 | 0 | 0 | 0 | 2 | 0 | 64 | -49442311
86 | M | 369160004100.S | Prúdový prepoj PP | ks | 6 |  | 0 |  |  | znížená |  | 0 | 0.00076 | 0.00456 | 0 | 0 | 128 | M | 2 | ROZPOCET | 0 | 0 | 0 | 0 | 0 | 2 | 0 | 128 | -533309096
87 | K | 210252413.S | Montáž lana oceľového FeZn 35 mm2 | m | 364 |  | 0 |  |  | znížená |  | 0 | 0 | 0 | 0 | 0 | 64 | K | 2 | ROZPOCET | 0 | 0 | 0 | 0 | 0 | 2 | 0 | 64 | -1977366752
88 | M | 369320000100.S | Lano oceľové FeZn 35 mm2 | m | 364 |  | 0 |  |  | znížená |  | 0 | 0.00028 | 0.10192 | 0 | 0 | 128 | M | 2 | ROZPOCET | 0 | 0 | 0 | 0 | 0 | 2 | 0 | 128 | -1800101860
89 | K | 210252414.S | Montáž lana oceľového FeZn 50 mm2 | m | 124 |  | 0 |  |  | znížená |  | 0 | 0 | 0 | 0 | 0 | 64 | K | 2 | ROZPOCET | 0 | 0 | 0 | 0 | 0 | 2 | 0 | 64 | -618927020
90 | M | 369320000200.S | Lano oceľové FeZn 50 mm2 | m | 124 |  | 0 |  |  | znížená |  | 0 | 0.0004 | 0.0496 | 0 | 0 | 128 | M | 2 | ROZPOCET | 0 | 0 | 0 | 0 | 0 | 2 | 0 | 128 | 1170989893
91 | K | 210252415.S | Montáž lana oceľového FeZn 70 mm2 | m | 70 |  | 0 |  |  | znížená |  | 0 | 0 | 0 | 0 | 0 | 64 | K | 2 | ROZPOCET | 0 | 0 | 0 | 0 | 0 | 2 | 0 | 64 | -814079634
92 | M | 369320000300.S | Lano oceľové FeZn 70 mm2 | m | 70 |  | 0 |  |  | znížená |  | 0 | 0.00062 | 0.0434 | 0 | 0 | 128 | M | 2 | ROZPOCET | 0 | 0 | 0 | 0 | 0 | 2 | 0 | 128 | -639243075
93 | K | 210252431.S | Montáž trolejového vodiča Cu 100 mm2 | m | 1500 |  | 0 |  |  | znížená |  | 0 | 0 | 0 | 0 | 0 | 64 | K | 2 | ROZPOCET | 0 | 0 | 0 | 0 | 0 | 2 | 0 | 64 | -1413506754
94 | M | 369330000200.S | Trolejový drôt Cu 100 mm2 | m | 1500 |  | 0 |  |  | znížená |  | 0 | 0.00089 | 1.335 | 0 | 0 | 128 | M | 2 | ROZPOCET | 0 | 0 | 0 | 0 | 0 | 2 | 0 | 128 | -2091649402
95 | K | 210252435.S | Montáž kábla CHBU 120 mm2 | m | 70 |  | 0 |  |  | znížená |  | 0 | 0 | 0 | 0 | 0 | 64 | K | 2 | ROZPOCET | 0 | 0 | 0 | 0 | 0 | 2 | 0 | 64 | 1287667867
96 | M | 341310026800.S | Vodič medený flexibilný gumený 1-CHBU 1x120 mm2 | m | 70 |  | 0 |  |  | znížená |  | 0 | 0.0013 | 0.091 | 0 | 0 | 128 | M | 2 | ROZPOCET | 0 | 0 | 0 | 0 | 0 | 2 | 0 | 128 | -2107147970
97 | K | 210252442.S | Ukončenie kábla okom 120 mm2 | ks | 6 |  | 0 |  |  | znížená |  | 0 | 0 | 0 | 0 | 0 | 64 | K | 2 | ROZPOCET | 0 | 0 | 0 | 0 | 0 | 2 | 0 | 64 | -1628868556
98 | M | 369150004300.S | Kábelové oko Cu-Al 120 mm2 | ks | 6 |  | 0 |  |  | znížená |  | 0 | 0.00013 | 0.00078 | 0 | 0 | 128 | M | 2 | ROZPOCET | 0 | 0 | 0 | 0 | 0 | 2 | 0 | 128 | 295997202
99 | K | 210252444.S | Montáž bleskoistky v dvojitej izolácií | ks | 1 |  | 0 |  |  | znížená |  | 0 | 0 | 0 | 0 | 0 | 64 | K | 2 | ROZPOCET | 0 | 0 | 0 | 0 | 0 | 2 | 0 | 64 | 1611381258
100 | M | 369160001900.S | Bleskoistka v dvojitej izolácií | ks | 1 |  | 0 |  |  | znížená |  | 0 | 0.00082 | 0.00082 | 0 | 0 | 128 | M | 2 | ROZPOCET | 0 | 0 | 0 | 0 | 0 | 2 | 0 | 128 | 2059047205
101 | K | 210252445.S | Montáž dvojpólového odpojovača pre MHD - 2 OMD 3/2000 | ks | 2 |  | 0 |  |  | znížená |  | 0 | 0 | 0 | 0 | 0 | 64 | K | 2 | ROZPOCET | 0 | 0 | 0 | 0 | 0 | 2 | 0 | 64 | -530532352
102 | M | 369160002100.S | Dvojpólový odpojovač pre MHD 2 OMD 3/2000 | ks | 2 |  | 0 |  |  | znížená |  | 0 | 0.00318 | 0.00636 | 0 | 0 | 128 | M | 2 | ROZPOCET | 0 | 0 | 0 | 0 | 0 | 2 | 0 | 128 | -699198902
103 | K | 210252446.S | Montáž ručného ovládania - dvojitý rám, dvojitá izolácia pre trolejbusy | ks | 2 |  | 0 |  |  | znížená |  | 0 | 0 | 0 | 0 | 0 | 64 | K | 2 | ROZPOCET | 0 | 0 | 0 | 0 | 0 | 2 | 0 | 64 | 1235312640
104 | M | 369160002200.S | Ručné ovládanie - dvojitý rám, dvojitá izolácia | ks | 2 |  | 0 |  |  | znížená |  | 0 | 0.00141 | 0.00282 | 0 | 0 | 128 | M | 2 | ROZPOCET | 0 | 0 | 0 | 0 | 0 | 2 | 0 | 128 | -1218414529
105 | K | 210252447.S | Uzemnenie bleskoistky | ks | 1 |  | 0 |  |  | znížená |  | 0 | 0 | 0 | 0 | 0 | 64 | K | 2 | ROZPOCET | 0 | 0 | 0 | 0 | 0 | 2 | 0 | 64 | -859374398
106 | M | 369160002000.S | Uzemnenie bleskoistky | ks | 1 |  | 0 |  |  | znížená |  | 0 | 0.00111 | 0.00111 | 0 | 0 | 128 | M | 2 | ROZPOCET | 0 | 0 | 0 | 0 | 0 | 2 | 0 | 128 | -198874379
107 | K | 210252450.S | Montaž príchytkovej gumy pre 2 káble, vrátane pásky | ks | 35 |  | 0 |  |  | znížená |  | 0 | 0 | 0 | 0 | 0 | 64 | K | 2 | ROZPOCET | 0 | 0 | 0 | 0 | 0 | 2 | 0 | 64 | 212673755
108 | M | 369160003000.S | Príchytková guma pre 2 kábely vrátane pásky | ks | 35 |  | 0 |  |  | znížená |  | 0 | 1e-05 | 0.00035 | 0 | 0 | 128 | M | 2 | ROZPOCET | 0 | 0 | 0 | 0 | 0 | 2 | 0 | 128 | -2074836826
109 | K | 210252452.S | Montáž tabulky - Tabuľka úsekového deliča | ks | 2 |  | 0 |  |  | znížená |  | 0 | 0 | 0 | 0 | 0 | 64 | K | 2 | ROZPOCET | 0 | 0 | 0 | 0 | 0 | 2 | 0 | 64 | -1066180788
110 | M | 369160003100.S | Tabuľka úsekového deliča | ks | 2 |  | 0 |  |  | znížená |  | 0 | 0.0003 | 0.0006 | 0 | 0 | 128 | M | 2 | ROZPOCET | 0 | 0 | 0 | 0 | 0 | 2 | 0 | 128 | 1457628580
111 | K | 210252453.S | Montáž tabulky - Žlto - čierny pás na úsekový delič | ks | 1 |  | 0 |  |  | znížená |  | 0 | 0 | 0 | 0 | 0 | 64 | K | 2 | ROZPOCET | 0 | 0 | 0 | 0 | 0 | 2 | 0 | 64 | -97250126
112 | M | 369160003200.S | Žlto-čierny pás na UD | ks | 1 |  | 0 |  |  | znížená |  | 0 | 0.0003 | 0.0003 | 0 | 0 | 128 | M | 2 | ROZPOCET | 0 | 0 | 0 | 0 | 0 | 2 | 0 | 128 | 201561321
113 | K | 210252454.S | Montáž tabulky - Nedotýkajte sa drôtov ani na zem spadnutých | ks | 5 |  | 0 |  |  | znížená |  | 0 | 0 | 0 | 0 | 0 | 64 | K | 2 | ROZPOCET | 0 | 0 | 0 | 0 | 0 | 2 | 0 | 64 | -322371778
114 | M | 369160003300.S | Výstražná tabuľka - Nedotýkajte sa drôtov ani na zem spadnutých | ks | 5 |  | 0 |  |  | znížená |  | 0 | 0.0003 | 0.0015 | 0 | 0 | 128 | M | 2 | ROZPOCET | 0 | 0 | 0 | 0 | 0 | 2 | 0 | 128 | 306777993
115 | K | 210252455.S | Montáž tabulky - Zariadenie smie obsluhovať len osoba tým poverená | ks | 2 |  | 0 |  |  | znížená |  | 0 | 0 | 0 | 0 | 0 | 64 | K | 2 | ROZPOCET | 0 | 0 | 0 | 0 | 0 | 2 | 0 | 64 | -1178737471
116 | M | 369160003400.S | Výstražná tabuľka - Zariadenie smie obsluhovať iba osoba tým poverená | ks | 2 |  | 0 |  |  | znížená |  | 0 | 0.0003 | 0.0006 | 0 | 0 | 128 | M | 2 | ROZPOCET | 0 | 0 | 0 | 0 | 0 | 2 | 0 | 128 | -218560998
117 | K | 210252473.S | Montáž rúrky oceľovej D 89 mm | m | 10 |  | 0 |  |  | znížená |  | 0 | 0 | 0 | 0 | 0 | 64 | K | 2 | ROZPOCET | 0 | 0 | 0 | 0 | 0 | 2 | 0 | 64 | 1375589469
118 | M | 141110009200.S | Rúra oceľová bezšvová hladká kruhová d 89 mm, hr. steny 3,6 mm, ozn. 11 353.0. | m | 10 |  | 0 |  |  | znížená |  | 0 | 0.00758 | 0.0758 | 0 | 0 | 128 | M | 2 | ROZPOCET | 0 | 0 | 0 | 0 | 0 | 2 | 0 | 128 | -1951174666
119 | K | 210255421.S | Montáž napájacej svorky | ks | 18 |  | 0 |  |  | znížená |  | 0 | 0 | 0 | 0 | 0 | 64 | K | 2 | ROZPOCET | 0 | 0 | 0 | 0 | 0 | 2 | 0 | 64 | 1473274667
120 | M | 369160002400.S | Napájacia svorka | ks | 18 |  | 0 |  |  | znížená |  | 0 | 7e-05 | 0.00126 | 0 | 0 | 128 | M | 2 | ROZPOCET | 0 | 0 | 0 | 0 | 0 | 2 | 0 | 128 | -11704969
121 | K | 210255446.S | Revízia a revízna správa pre TV pre trolejbusy | hod | 40 |  | 0 |  |  | znížená |  | 0 | 0 | 0 | 0 | 0 | 64 | K | 2 | ROZPOCET | 0 | 0 | 0 | 0 | 0 | 2 | 0 | 64 | -680136882
122 | K | 210255447.S | Manipulácia v sieti NN pri TV pre trolejbusy | hod | 40 |  | 0 |  |  | znížená |  | 0 | 0 | 0 | 0 | 0 | 64 | K | 2 | ROZPOCET | 0 | 0 | 0 | 0 | 0 | 2 | 0 | 64 | -1379405613
123 | K | 210255448.S | Zaistenie vypnutého stavu pri TV pre trolejbusy | hod | 40 |  | 0 |  |  | znížená |  | 0 | 0 | 0 | 0 | 0 | 64 | K | 2 | ROZPOCET | 0 | 0 | 0 | 0 | 0 | 2 | 0 | 64 | -440542266
124 | K | 210255449.S | Práca montéra pre TV pre trolejbusy | hod | 200 |  | 0 |  |  | znížená |  | 0 | 0 | 0 | 0 | 0 | 64 | K | 2 | ROZPOCET | 0 | 0 | 0 | 0 | 0 | 2 | 0 | 64 | -1447610131
125 | K | 210255450.S | Práca skúšobného technika pre TV pre trolejbusy | hod | 80 |  | 0 |  |  | znížená |  | 0 | 0 | 0 | 0 | 0 | 64 | K | 2 | ROZPOCET | 0 | 0 | 0 | 0 | 0 | 2 | 0 | 64 | 1859960645
| D | 46-M | Zemné práce pri extr.mont.prácach |  |  |  | 0 |  |  |  |  | 0 |  | 110.816 |  | 0 | 3 | D | 1 | ROZPOCET | [6 empty] | 0
126 | K | 460050704.S | Výkop jamy pre stožiar verejného osvetlenia do 2 m3 vrátane, ručný výkop v zemina triedy 4 | m3 | 165.69 |  | 0 |  |  | znížená |  | 0 | 0 | 0 | 0 | 0 | 64 | K | 2 | ROZPOCET | 0 | 0 | 0 | 0 | 0 | 2 | 0 | 64 | -1454659233
127 | K | 460120002.S | Zásyp jamy so zhutnením a s úpravou povrchu, zemina triedy 3 - 4 | m3 | 69.26 |  | 0 |  |  | znížená |  | 0 | 0 | 0 | 0 | 0 | 64 | K | 2 | ROZPOCET | 0 | 0 | 0 | 0 | 0 | 2 | 0 | 64 | -546891223
128 | M | 583410002600.S | Kamenivo drvené hrubé frakcia 16-22 mm | t | 110.816 |  | 0 |  |  | znížená |  | 0 | 1 | 110.816 | 0 | 0 | 128 | M | 2 | ROZPOCET | 0 | 0 | 0 | 0 | 0 | 2 | 0 | 128 | -146415746
129 | K | 460600001.S | Naloženie zeminy, odvoz do 1 km a zloženie na skládke a jazda späť | m3 | 165.69 |  | 0 |  |  | znížená |  | 0 | 0 | 0 | 0 | 0 | 64 | K | 2 | ROZPOCET | 0 | 0 | 0 | 0 | 0 | 2 | 0 | 64 | 1130061053
130 | K | 460600002.S | Príplatok za odvoz zeminy za každý ďalší km a jazda späť | m3 | 662.76 |  | 0 |  |  | znížená |  | 0 | 0 | 0 | 0 | 0 | 64 | K | 2 | ROZPOCET | 0 | 0 | 0 | 0 | 0 | 2 | 0 | 64 | -2127835224

## SO 03 - SO 03 Nové trolej...
{83321119-3b12-45b7-94eb-422f80e7ad8b}
0
| KRYCÍ LIST ROZPOČTU | [7 empty] | v --- nižšie sa nachádzajú doplnkové a pomocné údaje k zostavám --- v | [8 empty] | False
Stavba:
2117 NTT Bulharská Galvaniho
Objekt:
SO 03 - SO 03 Nové trolejové vedenie - úsek Galvaniho - Ivanská cesta
| JKSO: |  | 828 42 |  |  | KS: | 2122
| Miesto: |  | Bratislava |  |  | Dátum: | 12. 12. 2024
| Objednávateľ: |  |  |  |  | IČO:
IČ DPH:
| Zhotoviteľ: |  |  |  |  | IČO: | Vyplň údaj
|  | Vyplň údaj |  |  |  | IČ DPH: | Vyplň údaj
| Projektant: |  |  |  |  | IČO:
|  | DELTES spol. s r.o. |  |  |  | IČ DPH:
| Spracovateľ: |  |  |  |  | IČO:
|  | Ing. Peter Kolada |  |  |  | IČ DPH:
Poznámka:
| Cena bez DPH | [5 empty] | 0
|  |  | Základ dane |  |  | Sadzba dane | Výška dane
| DPH | základná | 0 |  |  | 20% | 0
|  | znížená | 0 |  |  | 20% | 0
|  | zákl. prenesená | 0 |  |  | 20% | 0
|  | zníž. prenesená | 0 |  |  | 20% | 0
|  | nulová | 0 |  |  | 0% | 0
| Cena s DPH |  |  | v | EUR |  | 0
| Projektant |  |  | Spracovateľ
| Dátum a podpis: |  | Pečiatka | Dátum a podpis: |  |  | Pečiatka
| Objednávateľ |  |  | Zhotoviteľ
| Dátum a podpis: |  | Pečiatka | Dátum a podpis: |  |  | Pečiatka
REKAPITULÁCIA ROZPOČTU
Stavba:
2117 NTT Bulharská Galvaniho
Objekt:
SO 03 - SO 03 Nové trolejové vedenie - úsek Galvaniho - Ivanská cesta
Miesto: |  |  | Bratislava |  |  | Dátum: | 12. 12. 2024
Objednávateľ: | [5 empty] | Projektant: | DELTES spol. s r.o.
Zhotoviteľ: |  |  | Vyplň údaj |  |  | Spracovateľ: | Ing. Peter Kolada
Kód dielu - Popis | [6 empty] | Cena celkom [EUR]
Náklady z rozpočtu | [6 empty] | 0 | [11 empty] | -1
| HSV - Práce a dodávky HSV | [5 empty] | 0
| 1 - Zemné práce | [5 empty] | 0
| 2 - Zakladanie | [5 empty] | 0
| 5 - Komunikácie | [5 empty] | 0
| 9 - Ostatné konštrukcie a práce-búranie | [5 empty] | 0
| M - Práce a dodávky M | [5 empty] | 0
| 21-M - Elektromontáže | [5 empty] | 0
| 46-M - Zemné práce pri extr.mont.prácach | [5 empty] | 0
ROZPOČET
Stavba:
2117 NTT Bulharská Galvaniho
Objekt:
SO 03 - SO 03 Nové trolejové vedenie - úsek Galvaniho - Ivanská cesta
Miesto: |  |  | Bratislava |  |  | Dátum: | 12. 12. 2024
Objednávateľ: | [5 empty] | Projektant: | DELTES spol. s r.o.
Zhotoviteľ: |  |  | Vyplň údaj |  |  | Spracovateľ: | Ing. Peter Kolada
PČ | Typ | Kód | Popis | MJ | Množstvo | J.cena [EUR] | Cena celkom [EUR] | Cenová sústava |  | DPH | J. Nh [h] | Nh celkom [h] | J. hmotnosť [t] | Hmotnosť celkom [t] | J. suť [t] | Suť Celkom [t]
Náklady z rozpočtu | [6 empty] | 0 |  |  |  |  | 0 |  | 1012.1333 |  | 36.8302 |  | D | -1 | [7 empty] | 0
| D | HSV | Práce a dodávky HSV |  |  |  | 0 |  |  |  |  | 0 |  | 598.097 |  | 36.8302 | 1 | D | 0 | ROZPOCET | [6 empty] | 0
| D | 1 | Zemné práce |  |  |  | 0 |  |  |  |  | 0 |  | 0 |  | 36.8302 | 1 | D | 1 | ROZPOCET | [6 empty] | 0
1 | K | 113106611.S | Rozoberanie zámkovej dlažby všetkých druhov v ploche do 20 m2, -0,2600 t | m2 | 28.95 |  | 0 |  |  | znížená |  | 0 | 0 | 0 | 0.26 | 7.527 | 4 | K | 2 | ROZPOCET | 0 | 0 | 0 | 0 | 0 | 2 | 0 | 4 | 1770035303
2 | K | 113107141.S | Odstránenie krytu v ploche do 200 m2 asfaltového, hr. vrstvy do 50 mm, -0,12500t | m2 | 54.36 |  | 0 |  |  | znížená |  | 0 | 0 | 0 | 0.125 | 6.795 | 4 | K | 2 | ROZPOCET | 0 | 0 | 0 | 0 | 0 | 2 | 0 | 4 | -1684279035
3 | K | 113307121.S | Odstránenie podkladu v ploche do 200 m2 z kameniva hrubého drveného, hr. do 100 mm, -0,13000t | m2 | 28.95 |  | 0 |  |  | znížená |  | 0 | 0 | 0 | 0.13 | 3.7635 | 4 | K | 2 | ROZPOCET | 0 | 0 | 0 | 0 | 0 | 2 | 0 | 4 | 1640306341
4 | K | 113307131.S | Odstránenie podkladu v ploche do 200 m2 z betónu prostého, hr. vrstvy do 150 mm, -0,22500t | m2 | 83.31 |  | 0 |  |  | znížená |  | 0 | 0 | 0 | 0.225 | 18.7447 | 4 | K | 2 | ROZPOCET | 0 | 0 | 0 | 0 | 0 | 2 | 0 | 4 | 1931744353
5 | K | 131311101.S | Hĺbenie jám v hornine tr.4 súdržných - ručným alebo pneumatickým náradím - sondy pre zistenie skutočného umiestnenia inžinierskych sietí | m3 | 132.409 |  | 0 |  |  | znížená |  | 0 | 0 | 0 | 0 | 0 | 4 | K | 2 | ROZPOCET | 0 | 0 | 0 | 0 | 0 | 2 | 0 | 4 | -359117964
6 | K | 171209002.S | Poplatok za skladovanie - zemina a kamenivo (17 05) ostatné | t | 847.411 |  | 0 |  |  | znížená |  | 0 | 0 | 0 | 0 | 0 | 4 | K | 2 | ROZPOCET | 0 | 0 | 0 | 0 | 0 | 2 | 0 | 4 | -685926130
| D | 2 | Zakladanie |  |  |  | 0 |  |  |  |  | 0 |  | 569.623 |  | 0 | 1 | D | 1 | ROZPOCET | [6 empty] | 0
7 | K | 275351217.S | Debnenie stien základových pätiek, zhotovenie-tradičné | m2 | 670.24 |  | 0 |  |  | znížená |  | 0 | 0.00377 | 2.5268 | 0 | 0 | 4 | K | 2 | ROZPOCET | 0 | 0 | 0 | 0 | 0 | 2 | 0 | 4 | 990166854
8 | K | 275351218.S | Debnenie stien základových pätiek, odstránenie-tradičné | m2 | 670.24 |  | 0 |  |  | znížená |  | 0 | 0 | 0 | 0 | 0 | 4 | K | 2 | ROZPOCET | 0 | 0 | 0 | 0 | 0 | 2 | 0 | 4 | -546791561
9 | K | 275361321.S | Výstuž základových pätiek z ocele S235 (11373) | t | 0.641 |  | 0 |  |  | znížená |  | 0 | 1.019 | 0.65315 | 0 | 0 | 4 | K | 2 | ROZPOCET | 0 | 0 | 0 | 0 | 0 | 2 | 0 | 4 | -1802137396
10 | K | 279313611.S | Betón základových múrov, prostý tr. C 16/20 | m3 | 258.17 |  | 0 |  |  | znížená |  | 0 | 2.1941 | 566.4431 | 0 | 0 | 4 | K | 2 | ROZPOCET | 0 | 0 | 0 | 0 | 0 | 2 | 0 | 4 | 1916964930
| D | 5 | Komunikácie |  |  |  | 0 |  |  |  |  | 0 |  | 28.4726 |  | 0 | 1 | D | 1 | ROZPOCET | [6 empty] | 0
11 | K | 567124312.S | Podklad z podkladového betónu PB III tr. C 12/15 hr. 120 mm | m2 | 76.02 |  | 0 |  |  | znížená |  | 0 | 0.27401 | 20.8302 | 0 | 0 | 4 | K | 2 | ROZPOCET | 0 | 0 | 0 | 0 | 0 | 2 | 0 | 4 | -1160157016
12 | K | 577134131.S | Asfaltový betón vrstva obrusná AC 8 O v pruhu š. do 3 m z modifik. asfaltu tr. II, po zhutnení hr. 40 mm | m2 | 54.36 |  | 0 |  |  | znížená |  | 0 | 0.10373 | 5.6388 | 0 | 0 | 4 | K | 2 | ROZPOCET | 0 | 0 | 0 | 0 | 0 | 2 | 0 | 4 | 521833652
13 | K | 596911141.S | Kladenie betónovej zámkovej dlažby komunikácií pre peších hr. 60 mm pre peších do 50 m2 so zriadením lôžka z kameniva hr. 30 mm | m2 | 21.66 |  | 0 |  |  | znížená |  | 0 | 0.0925 | 2.0036 | 0 | 0 | 4 | K | 2 | ROZPOCET | 0 | 0 | 0 | 0 | 0 | 2 | 0 | 4 | 1871251590
| D | 9 | Ostatné konštrukcie a práce-búranie |  |  |  | 0 |  |  |  |  | 0 |  | 0.001464 |  | 0 | 1 | D | 1 | ROZPOCET | [6 empty] | 0
14 | K | 919735111.S | Rezanie existujúceho asfaltového krytu alebo podkladu hĺbky do 50 mm | m | 100.8 |  | 0 |  |  | znížená |  | 0 | 0 | 0 | 0 | 0 | 4 | K | 2 | ROZPOCET | 0 | 0 | 0 | 0 | 0 | 2 | 0 | 4 | -863497409
15 | K | 919735124.S | Rezanie existujúceho betónového krytu alebo podkladu hĺbky nad 150 do 200 mm | m | 146.4 |  | 0 |  |  | znížená |  | 0 | 1e-05 | 0.001464 | 0 | 0 | 4 | K | 2 | ROZPOCET | 0 | 0 | 0 | 0 | 0 | 2 | 0 | 4 | -119045119
16 | K | 979084212.S | Vodorovná doprava vybúraných hmôt po suchu s naložením a so zložením na vzdialenosť do 50 m | t | 33.742 |  | 0 |  |  | znížená |  | 0 | 0 | 0 | 0 | 0 | 4 | K | 2 | ROZPOCET | 0 | 0 | 0 | 0 | 0 | 2 | 0 | 4 | 1441091117
17 | K | 979084216.S | Vodorovná doprava vybúraných hmôt po suchu bez naloženia, ale so zložením na vzdialenosť do 5 km | t | 25.54 |  | 0 |  |  | znížená |  | 0 | 0 | 0 | 0 | 0 | 4 | K | 2 | ROZPOCET | 0 | 0 | 0 | 0 | 0 | 2 | 0 | 4 | 1549831194
18 | K | 979084219.S | Príplatok k cene za každých ďalších aj začatých 5 km nad 5 km | t | 76.62 |  | 0 |  |  | znížená |  | 0 | 0 | 0 | 0 | 0 | 4 | K | 2 | ROZPOCET | 0 | 0 | 0 | 0 | 0 | 2 | 0 | 4 | 1422011123
19 | K | 979087213.S | Nakladanie na dopravné prostriedky pre vodorovnú dopravu vybúraných hmôt | t | 25.54 |  | 0 |  |  | znížená |  | 0 | 0 | 0 | 0 | 0 | 4 | K | 2 | ROZPOCET | 0 | 0 | 0 | 0 | 0 | 2 | 0 | 4 | 842444122
20 | K | 979089012.S | Poplatok za skladovanie - betón, tehly, dlaždice (17 01) ostatné | t | 18.745 |  | 0 |  |  | znížená |  | 0 | 0 | 0 | 0 | 0 | 4 | K | 2 | ROZPOCET | 0 | 0 | 0 | 0 | 0 | 2 | 0 | 4 | -943114777
21 | K | 979089212.S | Poplatok za skládku - bitúmenové zmesi, uholný decht, dechtové výrobky (17 03 ), ostatné | t | 6.795 |  | 0 |  |  | znížená |  | 0 | 0 | 0 | 0 | 0 | 4 | K | 2 | ROZPOCET | 0 | 0 | 0 | 0 | 0 | 2 | 0 | 4 | -1363452625
| D | M | Práce a dodávky M |  |  |  | 0 |  |  |  |  | 0 |  | 414.0363 |  | 0 | 3 | D | 0 | ROZPOCET | [6 empty] | 0
| D | 21-M | Elektromontáže |  |  |  | 0 |  |  |  |  | 0 |  | 53.3483 |  | 0 | 3 | D | 1 | ROZPOCET | [6 empty] | 0
22 | K | 210010030.S | Rúrka ohybná elektroinštalačná z PVC typ FXP 63, uložená pevne | m | 160 |  | 0 |  |  | znížená |  | 0 | 0 | 0 | 0 | 0 | 64 | K | 2 | ROZPOCET | 0 | 0 | 0 | 0 | 0 | 2 | 0 | 64 | -2095919446
23 | M | 345710009600 | Rúrka ohybná vlnitá pancierová PVC-U, FXP D 63 | m | 160 |  | 0 |  |  | znížená |  | 0 | 0.00025 | 0.04 | 0 | 0 | 128 | M | 2 | ROZPOCET | 0 | 0 | 0 | 0 | 0 | 2 | 0 | 128 | -1119374733
24 | K | 210252001.S | Montáž rúrového trakčného stožiara do dutín - nadzemná výška 8,5m, TSR-8.5 | ks | 20 |  | 0 |  |  | znížená |  | 0 | 0 | 0 | 0 | 0 | 64 | K | 2 | ROZPOCET | 0 | 0 | 0 | 0 | 0 | 2 | 0 | 64 | 1008400574
25 | M | 369110003100.S-P | Trakčný stožiar trubkový zinkovaný TSR-8,5-8-JM Z + náter RAL 7016 realizovaný vo výrobni | ks | 17 |  | 0 |  |  | znížená |  | 0 | 0.53172 | 9.0392 | 0 | 0 | 128 | M | 2 | ROZPOCET | 0 | 0 | 0 | 0 | 0 | 2 | 0 | 128 | -446332931
26 | M | 369110003300.S-P | Trakčný stožiar trubkový zinkovaný TSR-8,5-12-JM Z + náter RAL 7016 realizovaný vo výrobni | ks | 1 |  | 0 |  |  | znížená |  | 0 | 0.60373 | 0.60373 | 0 | 0 | 128 | M | 2 | ROZPOCET | 0 | 0 | 0 | 0 | 0 | 2 | 0 | 128 | 560114313
27 | M | 369110003400.S-P | Trakčný stožiar trubkový zinkovaný TSR-8,5-20-JM Z + náter RAL 7016 realizovaný vo výrobni | ks | 1 |  | 0 |  |  | znížená |  | 0 | 0.75965 | 0.75965 | 0 | 0 | 128 | M | 2 | ROZPOCET | 0 | 0 | 0 | 0 | 0 | 2 | 0 | 128 | 848980334
28 | M | 369110003600.S-P | Trakčný stožiar trubkový zinkovaný TSR-8,5-25-JM Z + náter RAL 7016 realizovaný vo výrobni | ks | 1 |  | 0 |  |  | znížená |  | 0 | 0.87396 | 0.87396 | 0 | 0 | 128 | M | 2 | ROZPOCET | 0 | 0 | 0 | 0 | 0 | 2 | 0 | 128 | -1940435704
29 | K | 210252100.S | Montáž rúrového trakčného stožiara kombinovaného do dutín - nadzemná výška 8,5m, TSRK-8.5 | ks | 40 |  | 0 |  |  | znížená |  | 0 | 0 | 0 | 0 | 0 | 64 | K | 2 | ROZPOCET | 0 | 0 | 0 | 0 | 0 | 2 | 0 | 64 | -878704251
30 | M | 369110008600.S-P | Trakčný stožiar trubkový kombinovaný zinkovaný TSRK-8,5-8-JM Z + náter RAL 7016 realizovaný vo výrobni | ks | 24 |  | 0 |  |  | znížená |  | 0 | 0.57463 | 13.7911 | 0 | 0 | 128 | M | 2 | ROZPOCET | 0 | 0 | 0 | 0 | 0 | 2 | 0 | 128 | -1082837714
31 | M | 369110008900.S-P | Trakčný stožiar trubkový kombinovaný zinkovaný TSRK-8,5-20-JM Z + náter RAL 7016 realizovaný vo výrobni | ks | 5 |  | 0 |  |  | znížená |  | 0 | 0.81077 | 4.0538 | 0 | 0 | 128 | M | 2 | ROZPOCET | 0 | 0 | 0 | 0 | 0 | 2 | 0 | 128 | -1416830909
32 | M | 369110009100.S-P | Trakčný stožiar trubkový kombinovaný zinkovaný TSRK-8,5-25-JM Z + náter RAL 7016 realizovaný vo výrobni | ks | 11 |  | 0 |  |  | znížená |  | 0 | 0.9146 | 10.0606 | 0 | 0 | 128 | M | 2 | ROZPOCET | 0 | 0 | 0 | 0 | 0 | 2 | 0 | 128 | 1967311455
33 | K | 210252230.S | Montáž sklolaminátovej tyče 55 mm - 4 m | ks | 2 |  | 0 |  |  | znížená |  | 0 | 0 | 0 | 0 | 0 | 64 | K | 2 | ROZPOCET | 0 | 0 | 0 | 0 | 0 | 2 | 0 | 64 | -1287254989
34 | M | 369160004500.S | Tyč sklolaminátová 55 mm - 4 m | ks | 2 |  | 0 |  |  | znížená |  | 0 | 0.02 | 0.04 | 0 | 0 | 128 | M | 2 | ROZPOCET | 0 | 0 | 0 | 0 | 0 | 2 | 0 | 128 | -903659645
35 | K | 210252232.S | Montáž sklolaminátovej tyče 55 mm - 5 m | ks | 2 |  | 0 |  |  | znížená |  | 0 | 0 | 0 | 0 | 0 | 64 | K | 2 | ROZPOCET | 0 | 0 | 0 | 0 | 0 | 2 | 0 | 64 | 1328823923
36 | M | 369160004700.S | Tyč sklolaminátová 55 mm - 5 m | ks | 2 |  | 0 |  |  | znížená |  | 0 | 0.025 | 0.05 | 0 | 0 | 128 | M | 2 | ROZPOCET | 0 | 0 | 0 | 0 | 0 | 2 | 0 | 128 | -634837079
37 | K | 210252234.S | Montáž sklolaminátovej tyče 55 mm - 6 m | ks | 26 |  | 0 |  |  | znížená |  | 0 | 0 | 0 | 0 | 0 | 64 | K | 2 | ROZPOCET | 0 | 0 | 0 | 0 | 0 | 2 | 0 | 64 | -65082485
38 | M | 369160004900.S | Tyč sklolaminátová 55 mm - 6 m | ks | 26 |  | 0 |  |  | znížená |  | 0 | 0.03 | 0.78 | 0 | 0 | 128 | M | 2 | ROZPOCET | 0 | 0 | 0 | 0 | 0 | 2 | 0 | 128 | 386264217
39 | K | 210252236.S | Montáž sklolaminátovej tyče 55 mm - 7m | ks | 31 |  | 0 |  |  | znížená |  | 0 | 0 | 0 | 0 | 0 | 64 | K | 2 | ROZPOCET | 0 | 0 | 0 | 0 | 0 | 2 | 0 | 64 | 1911838992
40 | M | 369160005100.S | Tyč sklolaminátová 55 mm - 7 m | ks | 31 |  | 0 |  |  | znížená |  | 0 | 0.035 | 1.085 | 0 | 0 | 128 | M | 2 | ROZPOCET | 0 | 0 | 0 | 0 | 0 | 2 | 0 | 128 | 211329024
41 | K | 210252238.S | Montáž sklolaminátovej tyče 55 mm - 8 m | ks | 13 |  | 0 |  |  | znížená |  | 0 | 0 | 0 | 0 | 0 | 64 | K | 2 | ROZPOCET | 0 | 0 | 0 | 0 | 0 | 2 | 0 | 64 | 987668903
42 | M | 369160005300.S | Tyč sklolaminátová 55 mm - 8 m | ks | 13 |  | 0 |  |  | znížená |  | 0 | 0.04 | 0.52 | 0 | 0 | 128 | M | 2 | ROZPOCET | 0 | 0 | 0 | 0 | 0 | 2 | 0 | 128 | -701891888
43 | K | 210252239.S | Montáž sklolaminátovej tyče 55 mm - 9 m | ks | 17 |  | 0 |  |  | znížená |  | 0 | 0 | 0 | 0 | 0 | 64 | K | 2 | ROZPOCET | 0 | 0 | 0 | 0 | 0 | 2 | 0 | 64 | 1408551816
44 | M | 369160005400.S | Tyč sklolaminátová 55 mm - 9 m | ks | 17 |  | 0 |  |  | znížená |  | 0 | 0.045 | 0.765 | 0 | 0 | 128 | M | 2 | ROZPOCET | 0 | 0 | 0 | 0 | 0 | 2 | 0 | 128 | 669525065
45 | K | 210252240.S | Montáž rúrky nerezovej 60,3/2 na tyč sklolaminátovú | ks | 91 |  | 0 |  |  | znížená |  | 0 | 0 | 0 | 0 | 0 | 64 | K | 2 | ROZPOCET | 0 | 0 | 0 | 0 | 0 | 2 | 0 | 64 | 444927742
46 | M | 369160005500.S | Rúrka nerezová 60,3/2 na tyč sklolaminátovú | m | 91 |  | 0 |  |  | znížená |  | 0 | 0.00709 | 0.64519 | 0 | 0 | 128 | M | 2 | ROZPOCET | 0 | 0 | 0 | 0 | 0 | 2 | 0 | 128 | -142315435
47 | K | 210252242.S | Montáž dvojitého lanového závesu výložníka na stožiar | ks | 4 |  | 0 |  |  | znížená |  | 0 | 0 | 0 | 0 | 0 | 64 | K | 2 | ROZPOCET | 0 | 0 | 0 | 0 | 0 | 2 | 0 | 64 | -850285791
48 | M | 369120000400.S | Dvojitý lanový záves výložníka na stožiar | ks | 4 |  | 0 |  |  | znížená |  | 0 | 0.02966 | 0.11864 | 0 | 0 | 128 | M | 2 | ROZPOCET | 0 | 0 | 0 | 0 | 0 | 2 | 0 | 128 | 529091508
49 | K | 210252243.S | Montáž trojitého lanového závesu výložníka na stožiar | ks | 87 |  | 0 |  |  | znížená |  | 0 | 0 | 0 | 0 | 0 | 64 | K | 2 | ROZPOCET | 0 | 0 | 0 | 0 | 0 | 2 | 0 | 64 | -1280545747
50 | M | 369120000600.S | Trojitý lanový záves výložníka na stožiar | ks | 87 |  | 0 |  |  | znížená |  | 0 | 0.03792 | 3.299 | 0 | 0 | 128 | M | 2 | ROZPOCET | 0 | 0 | 0 | 0 | 0 | 2 | 0 | 128 | 873401687
51 | K | 210252248.S | Montáž slepého kotvenia trolejbusovej stopy, K4 | ks | 8 |  | 0 |  |  | znížená |  | 0 | 0 | 0 | 0 | 0 | 64 | K | 2 | ROZPOCET | 0 | 0 | 0 | 0 | 0 | 2 | 0 | 64 | -623033106
52 | M | 369150008800.S | Slepé kotvenie trolejbusovej stopy K4 | ks | 8 |  | 0 |  |  | znížená |  | 0 | 0.007 | 0.056 | 0 | 0 | 128 | M | 2 | ROZPOCET | 0 | 0 | 0 | 0 | 0 | 2 | 0 | 128 | 1303117236
53 | K | 210252249.S-P | Montáž pohyblivého kotvenia - pružinového napínača | ks | 4 |  | 0 |  |  | znížená |  | 0 | 0 | 0 | 0 | 0 | 64 | K | 2 | ROZPOCET | 0 | 0 | 0 | 0 | 0 | 2 | 0 | 64 | -482741336
54 | M | 369150009400.S-P | Pohyblivé kotvenie - pružinový napínač troleja | ks | 4 |  | 0 |  |  | znížená |  | 0 | 0.0582 | 0.2328 | 0 | 0 | 128 | M | 2 | ROZPOCET | 0 | 0 | 0 | 0 | 0 | 2 | 0 | 128 | 2076201138
55 | K | 210252252.S | Montáž odťahu lana cez kladku | ks | 8 |  | 0 |  |  | znížená |  | 0 | 0 | 0 | 0 | 0 | 64 | K | 2 | ROZPOCET | 0 | 0 | 0 | 0 | 0 | 2 | 0 | 64 | -1226769728
56 | M | 369150009800.S | Odťah lana cez kladku 02 | ks | 8 |  | 0 |  |  | znížená |  | 0 | 0.00246 | 0.01968 | 0 | 0 | 128 | M | 2 | ROZPOCET | 0 | 0 | 0 | 0 | 0 | 2 | 0 | 128 | 1981201578
57 | K | 210252255.S | Trojsmerné spojenie lán 011 | ks | 8 |  | 0 |  |  | znížená |  | 0 | 0 | 0 | 0 | 0 | 64 | K | 2 | ROZPOCET | 0 | 0 | 0 | 0 | 0 | 2 | 0 | 64 | -915049985
58 | M | 369150009100.S | Trojsmerné spojenie lán 011 | ks | 8 |  | 0 |  |  | znížená |  | 0 | 0.00177 | 0.01416 | 0 | 0 | 128 | M | 2 | ROZPOCET | 0 | 0 | 0 | 0 | 0 | 2 | 0 | 128 | 1005478389
59 | K | 210252264.S | Montáž izolačného závesu s napínačom a parafilom na lano 35-50, S3 P | ks | 14 |  | 0 |  |  | znížená |  | 0 | 0 | 0 | 0 | 0 | 64 | K | 2 | ROZPOCET | 0 | 0 | 0 | 0 | 0 | 2 | 0 | 64 | -1117605531
60 | M | 369120001500.S | Izolovaný záves s napínačom a parafilom na lano 35-50, S3 P | ks | 14 |  | 0 |  |  | znížená |  | 0 | 0.00692 | 0.09688 | 0 | 0 | 128 | M | 2 | ROZPOCET | 0 | 0 | 0 | 0 | 0 | 2 | 0 | 128 | -419564223
61 | K | 210252265.S | Montáž izolačného závesu bez napínača a parafilom na lano 35-50, S13 P | ks | 8 |  | 0 |  |  | znížená |  | 0 | 0 | 0 | 0 | 0 | 64 | K | 2 | ROZPOCET | 0 | 0 | 0 | 0 | 0 | 2 | 0 | 64 | -201769294
62 | M | 369120001800.S | Izolovaný záves bez napínača a parafilom na lano 35-50, S13 P | ks | 8 |  | 0 |  |  | znížená |  | 0 | 0.0049 | 0.0392 | 0 | 0 | 128 | M | 2 | ROZPOCET | 0 | 0 | 0 | 0 | 0 | 2 | 0 | 128 | -1821813748
63 | K | 210252266.S | Montáž izolačného závesu s napínačom a parafilom na lano 70, S4 P | ks | 7 |  | 0 |  |  | znížená |  | 0 | 0 | 0 | 0 | 0 | 64 | K | 2 | ROZPOCET | 0 | 0 | 0 | 0 | 0 | 2 | 0 | 64 | -588720124
64 | M | 369120001900.S | Izolovaný záves s napínačom a parafilom na lano 70, S4 P | ks | 7 |  | 0 |  |  | znížená |  | 0 | 0.00758 | 0.05306 | 0 | 0 | 128 | M | 2 | ROZPOCET | 0 | 0 | 0 | 0 | 0 | 2 | 0 | 128 | 533676549
65 | K | 210252267.S | Montáž izolačného závesu bez napínača a parafilom na lano 70, S14 P | ks | 2 |  | 0 |  |  | znížená |  | 0 | 0 | 0 | 0 | 0 | 64 | K | 2 | ROZPOCET | 0 | 0 | 0 | 0 | 0 | 2 | 0 | 64 | 1868513984
66 | M | 369120001600.S | Izolovaný záves bez napínača a parafilom na lano 70, S14 P | ks | 2 |  | 0 |  |  | znížená |  | 0 | 0.00556 | 0.01112 | 0 | 0 | 128 | M | 2 | ROZPOCET | 0 | 0 | 0 | 0 | 0 | 2 | 0 | 128 | -283454023
67 | K | 210252270.S | Montáž objímky na stožiar | ks | 31 |  | 0 |  |  | znížená |  | 0 | 0 | 0 | 0 | 0 | 64 | K | 2 | ROZPOCET | 0 | 0 | 0 | 0 | 0 | 2 | 0 | 64 | -1397977650
68 | M | 369160000400.S | Objímka na stožiar | ks | 31 |  | 0 |  |  | znížená |  | 0 | 0.00336 | 0.10416 | 0 | 0 | 128 | M | 2 | ROZPOCET | 0 | 0 | 0 | 0 | 0 | 2 | 0 | 128 | -217433547
69 | K | 210252315.S | Montáž kríženia mechanického ťahového nastaviteľného trolejbus - trolejbus | ks | 1 |  | 0 |  |  | znížená |  | 0 | 0 | 0 | 0 | 0 | 64 | K | 2 | ROZPOCET | 0 | 0 | 0 | 0 | 0 | 2 | 0 | 64 | 1971655926
70 | M | 369130001600.S | Kríženie mechanické ťahové staviteľné XTT trolejbus-trolejbus | ks | 1 |  | 0 |  |  | znížená |  | 0 | 0.014 | 0.014 | 0 | 0 | 128 | M | 2 | ROZPOCET | 0 | 0 | 0 | 0 | 0 | 2 | 0 | 128 | -1252992134
71 | K | 210252368.S | Nosná sieť krížení bez závesov | ks | 1 |  | 0 |  |  | znížená |  | 0 | 0 | 0 | 0 | 0 | 64 | K | 2 | ROZPOCET | 0 | 0 | 0 | 0 | 0 | 2 | 0 | 64 | 713309878
72 | M | 369160000600.S | Nosná sieť krížení bez závesov | ks | 1 |  | 0 |  |  | znížená |  | 0 | 0.00038 | 0.00038 | 0 | 0 | 128 | M | 2 | ROZPOCET | 0 | 0 | 0 | 0 | 0 | 2 | 0 | 128 | -781325947
73 | K | 210252371.S | Vymeranie geometrie polohy trolejovej stopy | ks | 83 |  | 0 |  |  | znížená |  | 0 | 0 | 0 | 0 | 0 | 64 | K | 2 | ROZPOCET | 0 | 0 | 0 | 0 | 0 | 2 | 0 | 64 | -1255371973
74 | K | 210252376.S | Montáž výmenného pola - 1 stopa | ks | 4 |  | 0 |  |  | znížená |  | 0 | 0 | 0 | 0 | 0 | 64 | K | 2 | ROZPOCET | 0 | 0 | 0 | 0 | 0 | 2 | 0 | 64 | -32683523
75 | M | 369160003600.S | Výmenné pole VP - 1 stopa | ks | 4 |  | 0 |  |  | znížená |  | 0 | 0.01619 | 0.06476 | 0 | 0 | 128 | M | 2 | ROZPOCET | 0 | 0 | 0 | 0 | 0 | 2 | 0 | 128 | 722773123
76 | K | 210252377.S | Montáž navádzacieho lievika pre natrolejovanie zberačov pre trolejbusy | ks | 2 |  | 0 |  |  | znížená |  | 0 | 0 | 0 | 0 | 0 | 64 | K | 2 | ROZPOCET | 0 | 0 | 0 | 0 | 0 | 2 | 0 | 64 | 1728808607
77 | M | 369160001000.S | Navádzací lievik pre natrolejovanie zberačov | ks | 2 |  | 0 |  |  | znížená |  | 0 | 0.01299 | 0.02598 | 0 | 0 | 128 | M | 2 | ROZPOCET | 0 | 0 | 0 | 0 | 0 | 2 | 0 | 128 | -1249833903
78 | K | 210252378.S | Vyvesenie navádzacieho lievika pre trolejbusy | ks | 2 |  | 0 |  |  | znížená |  | 0 | 0 | 0 | 0 | 0 | 64 | K | 2 | ROZPOCET | 0 | 0 | 0 | 0 | 0 | 2 | 0 | 64 | 1172437140
79 | M | 369160001100.S | Vyvesenie navádzacieho lievika | ks | 2 |  | 0 |  |  | znížená |  | 0 | 0.00281 | 0.00562 | 0 | 0 | 128 | M | 2 | ROZPOCET | 0 | 0 | 0 | 0 | 0 | 2 | 0 | 128 | 1460677840
80 | K | 210252379.S | Montáž prídavného lana 4 m na výložník cez kladku, NLT-V-K pre trolejbusy | ks | 38 |  | 0 |  |  | znížená |  | 0 | 0 | 0 | 0 | 0 | 64 | K | 2 | ROZPOCET | 0 | 0 | 0 | 0 | 0 | 2 | 0 | 64 | 785062785
81 | M | 369150000100.S | Prídavné lano 4 m na výložník cez kladku NLT-V-K | ks | 38 |  | 0 |  |  | znížená |  | 0 | 0.00783 | 0.29754 | 0 | 0 | 128 | M | 2 | ROZPOCET | 0 | 0 | 0 | 0 | 0 | 2 | 0 | 128 | 2047502163
82 | K | 210252389.S | Montáž pružného trolejového závesu T12 na výložník pre trolejbusy | ks | 14 |  | 0 |  |  | znížená |  | 0 | 0 | 0 | 0 | 0 | 64 | K | 2 | ROZPOCET | 0 | 0 | 0 | 0 | 0 | 2 | 0 | 64 | 386457321
83 | M | 369120003000.S | Pružný trolejbusový záves T 12 na výložník | ks | 14 |  | 0 |  |  | znížená |  | 0 | 0.00935 | 0.1309 | 0 | 0 | 128 | M | 2 | ROZPOCET | 0 | 0 | 0 | 0 | 0 | 2 | 0 | 128 | 1943799218
84 | K | 210252391.S | Montáž pružného trolejového závesu T13 na výložník pre trolejbusy | ks | 5 |  | 0 |  |  | znížená |  | 0 | 0 | 0 | 0 | 0 | 64 | K | 2 | ROZPOCET | 0 | 0 | 0 | 0 | 0 | 2 | 0 | 64 | 1025853169
85 | M | 369120003200.S | Pružný trolejbusový záves T 13 na výložník | ks | 5 |  | 0 |  |  | znížená |  | 0 | 0.01043 | 0.05215 | 0 | 0 | 128 | M | 2 | ROZPOCET | 0 | 0 | 0 | 0 | 0 | 2 | 0 | 128 | -730674681
86 | K | 210252395.S | Montáž pružného trolejového závesu T15 na výložník pre trolejbusy | ks | 6 |  | 0 |  |  | znížená |  | 0 | 0 | 0 | 0 | 0 | 64 | K | 2 | ROZPOCET | 0 | 0 | 0 | 0 | 0 | 2 | 0 | 64 | 1906761168
87 | M | 369120003600.S | Pružný trolejbusový záves T 15 na výložník | ks | 6 |  | 0 |  |  | znížená |  | 0 | 0.01442 | 0.08652 | 0 | 0 | 128 | M | 2 | ROZPOCET | 0 | 0 | 0 | 0 | 0 | 2 | 0 | 128 | -871512263
88 | K | 210252399.S | Montáž pružného trolejového závesu T17 na výložník pre trolejbusy | ks | 2 |  | 0 |  |  | znížená |  | 0 | 0 | 0 | 0 | 0 | 64 | K | 2 | ROZPOCET | 0 | 0 | 0 | 0 | 0 | 2 | 0 | 64 | -2082206652
89 | M | 369120004000.S | Pružný trolejbusový záves T 17 na výložník | ks | 2 |  | 0 |  |  | znížená |  | 0 | 0.01762 | 0.03524 | 0 | 0 | 128 | M | 2 | ROZPOCET | 0 | 0 | 0 | 0 | 0 | 2 | 0 | 128 | -636911281
90 | K | 210252401.S | Montáž pružného trolejového závesu T18 na výložník pre trolejbusy | ks | 8 |  | 0 |  |  | znížená |  | 0 | 0 | 0 | 0 | 0 | 64 | K | 2 | ROZPOCET | 0 | 0 | 0 | 0 | 0 | 2 | 0 | 64 | 1507916976
91 | M | 369120004200.S | Pružný trolejbusový záves T 18 na výložník | ks | 8 |  | 0 |  |  | znížená |  | 0 | 0.01973 | 0.15784 | 0 | 0 | 128 | M | 2 | ROZPOCET | 0 | 0 | 0 | 0 | 0 | 2 | 0 | 128 | -1469853286
92 | K | 210252402.S | Montáž pružného trolejového závesu T18 na preves pre trolejbusy | ks | 12 |  | 0 |  |  | znížená |  | 0 | 0 | 0 | 0 | 0 | 64 | K | 2 | ROZPOCET | 0 | 0 | 0 | 0 | 0 | 2 | 0 | 64 | 2119556534
93 | M | 369120004300.S | Pružný trolejbusový záves T 18 na preves | ks | 12 |  | 0 |  |  | znížená |  | 0 | 0.01918 | 0.23016 | 0 | 0 | 128 | M | 2 | ROZPOCET | 0 | 0 | 0 | 0 | 0 | 2 | 0 | 128 | 2051476727
94 | K | 210252407.S | Montáź úsekového deliča na preves s NLTD-P/ 1 stopa, pre trolejbusy | ks | 2 |  | 0 |  |  | znížená |  | 0 | 0 | 0 | 0 | 0 | 64 | K | 2 | ROZPOCET | 0 | 0 | 0 | 0 | 0 | 2 | 0 | 64 | -1714833239
95 | M | 369160003700.S | Úsekový delič na preves s NLTD-P / 1 stopa | ks | 2 |  | 0 |  |  | znížená |  | 0 | 0.008 | 0.016 | 0 | 0 | 128 | M | 2 | ROZPOCET | 0 | 0 | 0 | 0 | 0 | 2 | 0 | 128 | 565123917
96 | K | 210252413.S | Montáž lana oceľového FeZn 35 mm2 | m | 348 |  | 0 |  |  | znížená |  | 0 | 0 | 0 | 0 | 0 | 64 | K | 2 | ROZPOCET | 0 | 0 | 0 | 0 | 0 | 2 | 0 | 64 | -1977366752
97 | M | 369320000100.S | Lano oceľové FeZn 35 mm2 | m | 348 |  | 0 |  |  | znížená |  | 0 | 0.00028 | 0.09744 | 0 | 0 | 128 | M | 2 | ROZPOCET | 0 | 0 | 0 | 0 | 0 | 2 | 0 | 128 | -1800101860
98 | K | 210252414.S | Montáž lana oceľového FeZn 50 mm2 | m | 101 |  | 0 |  |  | znížená |  | 0 | 0 | 0 | 0 | 0 | 64 | K | 2 | ROZPOCET | 0 | 0 | 0 | 0 | 0 | 2 | 0 | 64 | -618927020
99 | M | 369320000200.S | Lano oceľové FeZn 50 mm2 | m | 101 |  | 0 |  |  | znížená |  | 0 | 0.0004 | 0.0404 | 0 | 0 | 128 | M | 2 | ROZPOCET | 0 | 0 | 0 | 0 | 0 | 2 | 0 | 128 | 1170989893
100 | K | 210252415.S | Montáž lana oceľového FeZn 70 mm2 | m | 456 |  | 0 |  |  | znížená |  | 0 | 0 | 0 | 0 | 0 | 64 | K | 2 | ROZPOCET | 0 | 0 | 0 | 0 | 0 | 2 | 0 | 64 | -814079634
101 | M | 369320000300.S | Lano oceľové FeZn 70 mm2 | m | 456 |  | 0 |  |  | znížená |  | 0 | 0.00062 | 0.28272 | 0 | 0 | 128 | M | 2 | ROZPOCET | 0 | 0 | 0 | 0 | 0 | 2 | 0 | 128 | -639243075
102 | K | 210252431.S | Montáž trolejového vodiča Cu 100 mm2 | m | 4580 |  | 0 |  |  | znížená |  | 0 | 0 | 0 | 0 | 0 | 64 | K | 2 | ROZPOCET | 0 | 0 | 0 | 0 | 0 | 2 | 0 | 64 | -1413506754
103 | M | 369330000200.S | Trolejový drôt Cu 100 mm2 | m | 4580 |  | 0 |  |  | znížená |  | 0 | 0.00089 | 4.0762 | 0 | 0 | 128 | M | 2 | ROZPOCET | 0 | 0 | 0 | 0 | 0 | 2 | 0 | 128 | -2091649402
104 | K | 210252435.S | Montáž kábla CHBU 120 mm2 | m | 240 |  | 0 |  |  | znížená |  | 0 | 0 | 0 | 0 | 0 | 64 | K | 2 | ROZPOCET | 0 | 0 | 0 | 0 | 0 | 2 | 0 | 64 | 1287667867
105 | M | 341310026800.S | Vodič medený flexibilný gumený 1-CHBU 1x120 mm2 | m | 240 |  | 0 |  |  | znížená |  | 0 | 0.0013 | 0.312 | 0 | 0 | 128 | M | 2 | ROZPOCET | 0 | 0 | 0 | 0 | 0 | 2 | 0 | 128 | -2107147970
106 | K | 210252442.S | Ukončenie kábla okom 120 mm2 | ks | 24 |  | 0 |  |  | znížená |  | 0 | 0 | 0 | 0 | 0 | 64 | K | 2 | ROZPOCET | 0 | 0 | 0 | 0 | 0 | 2 | 0 | 64 | -1628868556
107 | M | 369150004300.S | Kábelové oko Cu-Al 120 mm2 | ks | 24 |  | 0 |  |  | znížená |  | 0 | 0.00013 | 0.00312 | 0 | 0 | 128 | M | 2 | ROZPOCET | 0 | 0 | 0 | 0 | 0 | 2 | 0 | 128 | 295997202
108 | K | 210252444.S | Montáž bleskoistky v dvojitej izolácií | ks | 4 |  | 0 |  |  | znížená |  | 0 | 0 | 0 | 0 | 0 | 64 | K | 2 | ROZPOCET | 0 | 0 | 0 | 0 | 0 | 2 | 0 | 64 | 1611381258
109 | M | 369160001900.S | Bleskoistka v dvojitej izolácií | ks | 4 |  | 0 |  |  | znížená |  | 0 | 0.00082 | 0.00328 | 0 | 0 | 128 | M | 2 | ROZPOCET | 0 | 0 | 0 | 0 | 0 | 2 | 0 | 128 | 2059047205
110 | K | 210252445.S | Montáž dvojpólového odpojovača pre MHD - 2 OMD 3/2000 | ks | 5 |  | 0 |  |  | znížená |  | 0 | 0 | 0 | 0 | 0 | 64 | K | 2 | ROZPOCET | 0 | 0 | 0 | 0 | 0 | 2 | 0 | 64 | -530532352
111 | M | 369160002100.S | Dvojpólový odpojovač pre MHD 2 OMD 3/2000 | ks | 5 |  | 0 |  |  | znížená |  | 0 | 0.00318 | 0.0159 | 0 | 0 | 128 | M | 2 | ROZPOCET | 0 | 0 | 0 | 0 | 0 | 2 | 0 | 128 | -699198902
112 | K | 210252446.S | Montáž ručného ovládania - dvojitý rám, dvojitá izolácia pre trolejbusy | ks | 5 |  | 0 |  |  | znížená |  | 0 | 0 | 0 | 0 | 0 | 64 | K | 2 | ROZPOCET | 0 | 0 | 0 | 0 | 0 | 2 | 0 | 64 | 1235312640
113 | M | 369160002200.S | Ručné ovládanie - dvojitý rám, dvojitá izolácia | ks | 5 |  | 0 |  |  | znížená |  | 0 | 0.00141 | 0.00705 | 0 | 0 | 128 | M | 2 | ROZPOCET | 0 | 0 | 0 | 0 | 0 | 2 | 0 | 128 | -1218414529
114 | K | 210252447.S | Uzemnenie bleskoistky | ks | 4 |  | 0 |  |  | znížená |  | 0 | 0 | 0 | 0 | 0 | 64 | K | 2 | ROZPOCET | 0 | 0 | 0 | 0 | 0 | 2 | 0 | 64 | -859374398
115 | M | 369160002000.S | Uzemnenie bleskoistky | ks | 4 |  | 0 |  |  | znížená |  | 0 | 0.00111 | 0.00444 | 0 | 0 | 128 | M | 2 | ROZPOCET | 0 | 0 | 0 | 0 | 0 | 2 | 0 | 128 | -198874379
116 | K | 210252450.S | Montaž príchytkovej gumy pre 2 káble, vrátane pásky | ks | 60 |  | 0 |  |  | znížená |  | 0 | 0 | 0 | 0 | 0 | 64 | K | 2 | ROZPOCET | 0 | 0 | 0 | 0 | 0 | 2 | 0 | 64 | 212673755
117 | M | 369160003000.S | Príchytková guma pre 2 kábely vrátane pásky | ks | 60 |  | 0 |  |  | znížená |  | 0 | 1e-05 | 0.0006 | 0 | 0 | 128 | M | 2 | ROZPOCET | 0 | 0 | 0 | 0 | 0 | 2 | 0 | 128 | -2074836826
118 | K | 210252452.S | Montáž tabulky - Tabuľka úsekového deliča | ks | 2 |  | 0 |  |  | znížená |  | 0 | 0 | 0 | 0 | 0 | 64 | K | 2 | ROZPOCET | 0 | 0 | 0 | 0 | 0 | 2 | 0 | 64 | -1066180788
119 | M | 369160003100.S | Tabuľka úsekového deliča | ks | 2 |  | 0 |  |  | znížená |  | 0 | 0.0003 | 0.0006 | 0 | 0 | 128 | M | 2 | ROZPOCET | 0 | 0 | 0 | 0 | 0 | 2 | 0 | 128 | 1457628580
120 | K | 210252453.S | Montáž tabulky - Žlto - čierny pás na úsekový delič | ks | 1 |  | 0 |  |  | znížená |  | 0 | 0 | 0 | 0 | 0 | 64 | K | 2 | ROZPOCET | 0 | 0 | 0 | 0 | 0 | 2 | 0 | 64 | -97250126
121 | M | 369160003200.S | Žlto-čierny pás na UD | ks | 1 |  | 0 |  |  | znížená |  | 0 | 0.0003 | 0.0003 | 0 | 0 | 128 | M | 2 | ROZPOCET | 0 | 0 | 0 | 0 | 0 | 2 | 0 | 128 | 201561321
122 | K | 210252454.S | Montáž tabulky - Nedotýkajte sa drôtov ani na zem spadnutých | ks | 15 |  | 0 |  |  | znížená |  | 0 | 0 | 0 | 0 | 0 | 64 | K | 2 | ROZPOCET | 0 | 0 | 0 | 0 | 0 | 2 | 0 | 64 | -322371778
123 | M | 369160003300.S | Výstražná tabuľka - Nedotýkajte sa drôtov ani na zem spadnutých | ks | 15 |  | 0 |  |  | znížená |  | 0 | 0.0003 | 0.0045 | 0 | 0 | 128 | M | 2 | ROZPOCET | 0 | 0 | 0 | 0 | 0 | 2 | 0 | 128 | 306777993
124 | K | 210252455.S | Montáž tabulky - Zariadenie smie obsluhovať len osoba tým poverená | ks | 5 |  | 0 |  |  | znížená |  | 0 | 0 | 0 | 0 | 0 | 64 | K | 2 | ROZPOCET | 0 | 0 | 0 | 0 | 0 | 2 | 0 | 64 | -1178737471
125 | M | 369160003400.S | Výstražná tabuľka - Zariadenie smie obsluhovať iba osoba tým poverená | ks | 5 |  | 0 |  |  | znížená |  | 0 | 0.0003 | 0.0015 | 0 | 0 | 128 | M | 2 | ROZPOCET | 0 | 0 | 0 | 0 | 0 | 2 | 0 | 128 | -218560998
126 | K | 210252473.S | Montáž rúrky oceľovej D 89 mm | m | 30 |  | 0 |  |  | znížená |  | 0 | 0 | 0 | 0 | 0 | 64 | K | 2 | ROZPOCET | 0 | 0 | 0 | 0 | 0 | 2 | 0 | 64 | 1375589469
127 | M | 141110009200.S | Rúra oceľová bezšvová hladká kruhová d 89 mm, hr. steny 3,6 mm, ozn. 11 353.0. | m | 30 |  | 0 |  |  | znížená |  | 0 | 0.00758 | 0.2274 | 0 | 0 | 128 | M | 2 | ROZPOCET | 0 | 0 | 0 | 0 | 0 | 2 | 0 | 128 | -1951174666
128 | K | 210255421.S | Montáž napájacej svorky | ks | 24 |  | 0 |  |  | znížená |  | 0 | 0 | 0 | 0 | 0 | 64 | K | 2 | ROZPOCET | 0 | 0 | 0 | 0 | 0 | 2 | 0 | 64 | 1473274667
129 | M | 369160002400.S | Napájacia svorka | ks | 24 |  | 0 |  |  | znížená |  | 0 | 7e-05 | 0.00168 | 0 | 0 | 128 | M | 2 | ROZPOCET | 0 | 0 | 0 | 0 | 0 | 2 | 0 | 128 | -11704969
130 | K | 210255446.S | Revízia a revízna správa pre TV pre trolejbusy | hod | 80 |  | 0 |  |  | znížená |  | 0 | 0 | 0 | 0 | 0 | 64 | K | 2 | ROZPOCET | 0 | 0 | 0 | 0 | 0 | 2 | 0 | 64 | -680136882
131 | K | 210255447.S | Manipulácia v sieti NN pri TV pre trolejbusy | hod | 80 |  | 0 |  |  | znížená |  | 0 | 0 | 0 | 0 | 0 | 64 | K | 2 | ROZPOCET | 0 | 0 | 0 | 0 | 0 | 2 | 0 | 64 | -1379405613
132 | K | 210255448.S | Zaistenie vypnutého stavu pri TV pre trolejbusy | hod | 80 |  | 0 |  |  | znížená |  | 0 | 0 | 0 | 0 | 0 | 64 | K | 2 | ROZPOCET | 0 | 0 | 0 | 0 | 0 | 2 | 0 | 64 | -440542266
133 | K | 210255449.S | Práca montéra pre TV pre trolejbusy | hod | 400 |  | 0 |  |  | znížená |  | 0 | 0 | 0 | 0 | 0 | 64 | K | 2 | ROZPOCET | 0 | 0 | 0 | 0 | 0 | 2 | 0 | 64 | -1447610131
134 | K | 210255450.S | Práca skúšobného technika pre TV pre trolejbusy | hod | 160 |  | 0 |  |  | znížená |  | 0 | 0 | 0 | 0 | 0 | 64 | K | 2 | ROZPOCET | 0 | 0 | 0 | 0 | 0 | 2 | 0 | 64 | 1859960645
| D | 46-M | Zemné práce pri extr.mont.prácach |  |  |  | 0 |  |  |  |  | 0 |  | 360.688 |  | 0 | 3 | D | 1 | ROZPOCET | [6 empty] | 0
135 | K | 460050704.S | Výkop jamy pre stožiar verejného osvetlenia do 2 m3 vrátane, ručný výkop v zemina triedy 4 | m3 | 529.632 |  | 0 |  |  | znížená |  | 0 | 0 | 0 | 0 | 0 | 64 | K | 2 | ROZPOCET | 0 | 0 | 0 | 0 | 0 | 2 | 0 | 64 | -1454659233
136 | K | 460120002.S | Zásyp jamy so zhutnením a s úpravou povrchu, zemina triedy 3 - 4 | m3 | 225.43 |  | 0 |  |  | znížená |  | 0 | 0 | 0 | 0 | 0 | 64 | K | 2 | ROZPOCET | 0 | 0 | 0 | 0 | 0 | 2 | 0 | 64 | -546891223
137 | M | 583410002600.S | Kamenivo drvené hrubé frakcia 16-22 mm | t | 360.688 |  | 0 |  |  | znížená |  | 0 | 1 | 360.688 | 0 | 0 | 128 | M | 2 | ROZPOCET | 0 | 0 | 0 | 0 | 0 | 2 | 0 | 128 | -146415746
138 | K | 460600001.S | Naloženie zeminy, odvoz do 1 km a zloženie na skládke a jazda späť | m3 | 529.632 |  | 0 |  |  | znížená |  | 0 | 0 | 0 | 0 | 0 | 64 | K | 2 | ROZPOCET | 0 | 0 | 0 | 0 | 0 | 2 | 0 | 64 | 1130061053
139 | K | 460600002.S | Príplatok za odvoz zeminy za každý ďalší km a jazda späť | m3 | 10063.008 |  | 0 |  |  | znížená |  | 0 | 0 | 0 | 0 | 0 | 64 | K | 2 | ROZPOCET | 0 | 0 | 0 | 0 | 0 | 2 | 0 | 64 | -2127835224

## SO 04 - SO 04 Ochranné op...
{91d41eed-7abb-439d-8a7f-68183d5ec2b0}
0
| KRYCÍ LIST ROZPOČTU | [7 empty] | v --- nižšie sa nachádzajú doplnkové a pomocné údaje k zostavám --- v | [8 empty] | False
Stavba:
2117 NTT Bulharská Galvaniho
Objekt:
SO 04 - SO 04 Ochranné opatrenia v zóne trolejového vedenia
| JKSO: |  |  |  |  | KS:
| Miesto: |  | Bratislava |  |  | Dátum: | 12. 12. 2024
| Objednávateľ: |  |  |  |  | IČO:
IČ DPH:
| Zhotoviteľ: |  |  |  |  | IČO: | Vyplň údaj
|  | Vyplň údaj |  |  |  | IČ DPH: | Vyplň údaj
| Projektant: |  |  |  |  | IČO:
|  | Ing. Marta Bútorová |  |  |  | IČ DPH:
| Spracovateľ: |  |  |  |  | IČO:
|  | Deltes s.r.o., Lužná 12, Bratislava |  |  |  | IČ DPH:
Poznámka:
| Cena bez DPH | [5 empty] | 0
|  |  | Základ dane |  |  | Sadzba dane | Výška dane
| DPH | základná | 0 |  |  | 20% | 0
|  | znížená | 0 |  |  | 20% | 0
|  | zákl. prenesená | 0 |  |  | 20% | 0
|  | zníž. prenesená | 0 |  |  | 20% | 0
|  | nulová | 0 |  |  | 0% | 0
| Cena s DPH |  |  | v | EUR |  | 0
| Projektant |  |  | Spracovateľ
| Dátum a podpis: |  | Pečiatka | Dátum a podpis: |  |  | Pečiatka
| Objednávateľ |  |  | Zhotoviteľ
| Dátum a podpis: |  | Pečiatka | Dátum a podpis: |  |  | Pečiatka
REKAPITULÁCIA ROZPOČTU
Stavba:
2117 NTT Bulharská Galvaniho
Objekt:
SO 04 - SO 04 Ochranné opatrenia v zóne trolejového vedenia
Miesto: |  |  | Bratislava |  |  | Dátum: | 12. 12. 2024
Objednávateľ: | [5 empty] | Projektant: | Ing. Marta Bútorová
Zhotoviteľ: |  |  | Vyplň údaj |  |  | Spracovateľ: | Deltes s.r.o., Lužná 12, Bratislava
Kód dielu - Popis | [6 empty] | Cena celkom [EUR]
Náklady z rozpočtu | [6 empty] | 0 | [11 empty] | -1
| HSV - Práce a dodávky HSV | [5 empty] | 0
| 1 - Zemné práce | [5 empty] | 0
| 9 - Ostatné konštrukcie a práce-búranie | [5 empty] | 0
| 99 - Presun hmôt HSV | [5 empty] | 0
| M - Práce a dodávky M | [5 empty] | 0
| 21-M - Elektromontáže | [5 empty] | 0
| 46-M - Zemné práce pri extr.mont.prácach | [5 empty] | 0
| HZS - Hodinové zúčtovacie sadzby | [5 empty] | 0
ROZPOČET
Stavba:
2117 NTT Bulharská Galvaniho
Objekt:
SO 04 - SO 04 Ochranné opatrenia v zóne trolejového vedenia
Miesto: |  |  | Bratislava |  |  | Dátum: | 12. 12. 2024
Objednávateľ: | [5 empty] | Projektant: | Ing. Marta Bútorová
Zhotoviteľ: |  |  | Vyplň údaj |  |  | Spracovateľ: | Deltes s.r.o., Lužná 12, Bratislava
PČ | Typ | Kód | Popis | MJ | Množstvo | J.cena [EUR] | Cena celkom [EUR] | Cenová sústava |  | DPH | J. Nh [h] | Nh celkom [h] | J. hmotnosť [t] | Hmotnosť celkom [t] | J. suť [t] | Suť Celkom [t]
Náklady z rozpočtu | [6 empty] | 0 |  |  |  |  | 0 |  | 1.9478 |  | 4.7167 |  | D | -1 | [7 empty] | 0
| D | HSV | Práce a dodávky HSV |  |  |  | 0 |  |  |  |  | 0 |  | 0 |  | 4.7162 | 1 | D | 0 | ROZPOCET | [6 empty] | 0
| D | 1 | Zemné práce |  |  |  | 0 |  |  |  |  | 0 |  | 0 |  | 4.7162 | 1 | D | 1 | ROZPOCET | [6 empty] | 0
1 | K | 113107131.S | Odstránenie krytu v ploche do 200 m2 z betónu prostého, hr. vrstvy do 150 mm, -0,22500t | m2 | 13.475 |  | 0 |  |  | znížená |  | 0 | 0 | 0 | 0.225 | 3.0319 | 4 | K | 2 | ROZPOCET | 0 | 0 | 0 | 0 | 0 | 2 | 0 | 4 | -1287514354
2 | K | 113107141.S | Odstránenie krytu v ploche do 200 m2 asfaltového, hr. vrstvy do 50 mm, -0,12500t | m2 | 13.475 |  | 0 |  |  | znížená |  | 0 | 0 | 0 | 0.125 | 1.6844 | 4 | K | 2 | ROZPOCET | 0 | 0 | 0 | 0 | 0 | 2 | 0 | 4 | 719903555
| D | 9 | Ostatné konštrukcie a práce-búranie |  |  |  | 0 |  |  |  |  | 0 |  | 0 |  | 0 | 1 | D | 1 | ROZPOCET | [6 empty] | 0
3 | K | 979089012.S | Poplatok za skládku - betón, tehly, dlaždice (17 01) ostatné | t | 4.716 |  | 0 |  |  | znížená |  | 0 | 0 | 0 | 0 | 0 | 4 | K | 2 | ROZPOCET | 0 | 0 | 0 | 0 | 0 | 2 | 0 | 4 | -755647090
4 | K | 979089212.S | Poplatok za skládku - bitúmenové zmesi, uholný decht, dechtové výrobky (17 03 ), ostatné | t | 4.716 |  | 0 |  |  | znížená |  | 0 | 0 | 0 | 0 | 0 | 4 | K | 2 | ROZPOCET | 0 | 0 | 0 | 0 | 0 | 2 | 0 | 4 | 1224693761
| D | 99 | Presun hmôt HSV |  |  |  | 0 |  |  |  |  | 0 |  | 0 |  | 0 | 1 | D | 1 | ROZPOCET | [6 empty] | 0
5 | K | 998225311.S | Presun hmôt pre opravy a údržbu komunikácií a letísk s krytom asfaltovým alebo betónovým | t | 4.716 |  | 0 |  |  | znížená |  | 0 | 0 | 0 | 0 | 0 | 4 | K | 2 | ROZPOCET | 0 | 0 | 0 | 0 | 0 | 2 | 0 | 4 | -783513669
6 | K | 998225394.S | Príplatok za zväčšený presun pre opravy a údržbu komunikácií a letísk s krytom asfaltovým alebo betónovým nad vymedzenú najväčšiu dopravnú vzdialenosť do 5000 m | t | 18.864 |  | 0 |  |  | znížená |  | 0 | 0 | 0 | 0 | 0 | 4 | K | 2 | ROZPOCET | 0 | 0 | 0 | 0 | 0 | 2 | 0 | 4 | 173089386
| D | M | Práce a dodávky M |  |  |  | 0 |  |  |  |  | 0 |  | 1.9478 |  | 0.00044 | 3 | D | 0 | ROZPOCET | [6 empty] | 0
| D | 21-M | Elektromontáže |  |  |  | 0 |  |  |  |  | 0 |  | 0.36543 |  | 0.00044 | 3 | D | 1 | ROZPOCET | [6 empty] | 0
7 | K | 210010173.S | Rúrka tuhá elektroinštalačná z HDPE, D 90 uložená peve | m | 12 |  | 0 |  |  | znížená |  | 0 | 0 | 0 | 0 | 0 | 64 | K | 2 | ROZPOCET | 0 | 0 | 0 | 0 | 0 | 2 | 0 | 64 | 1471674563
8 | M | 286110012700.S | Rúra PVC-U tlakový rozvod vody Dxr 90x2,7 mm, dĺ. 6 m, PN 6 | ks | 28 |  | 0 |  |  | znížená |  | 0 | 0.00696 | 0.19488 | 0 | 0 | 256 | M | 2 | ROZPOCET | 0 | 0 | 0 | 0 | 0 | 2 | 0 | 64 | 1354389440
9 | K | 210020741.S | Konštrukcia oceľová, zákryt plný (z plechu) v rámoch - výroba a montáž vrátane základného náteru | m2 | 1 |  | 0 |  |  | znížená |  | 0 | 0 | 0 | 0 | 0 | 64 | K | 2 | ROZPOCET | 0 | 0 | 0 | 0 | 0 | 2 | 0 | 64 | -496497921
10 | M | 138110006200.S | Plech hladký pozinkovaný hr. 1,00 mm, min. 285 g/m2, ozn. 10 004.20, podľa EN S185 | t | 0.001 |  | 0 |  |  | znížená |  | 0 | 1 | 0.001 | 0 | 0 | 128 | M | 2 | ROZPOCET | 0 | 0 | 0 | 0 | 0 | 2 | 0 | 128 | -1559747454
11 | M | 246220000900.S | Farba syntetická suríková S 2005 | kg | 0.333 |  | 0 |  |  | znížená |  | 0 | 0.001 | 0.000333 | 0 | 0 | 128 | M | 2 | ROZPOCET | 0 | 0 | 0 | 0 | 0 | 2 | 0 | 128 | -1539774812
12 | M | 246420001200.S | Riedidlo S-6006 do syntetických a olejových látok | kg | 0.111 |  | 0 |  |  | znížená |  | 0 | 0.001 | 0.000111 | 0 | 0 | 128 | M | 2 | ROZPOCET | 0 | 0 | 0 | 0 | 0 | 2 | 0 | 128 | 920720784
13 | M | 312110000800.S | Elektróda zváracia E-R 117 D 2,5 mm x dĺ. 350 mm nelegovaná s rutilovým a kyslým obalom | tks | 0.005 |  | 0 |  |  | znížená |  | 0 | 0.0197 | 9.85e-05 | 0 | 0 | 128 | M | 2 | ROZPOCET | 0 | 0 | 0 | 0 | 0 | 2 | 0 | 128 | 1341863812
14 | K | 210100009.S | Ukončenie vodičov v rozvádzač. vrátane zapojenia a vodičovej koncovky do 120 mm2 | ks | 12 |  | 0 |  |  | znížená |  | 0 | 0 | 0 | 0 | 0 | 64 | K | 2 | ROZPOCET | 0 | 0 | 0 | 0 | 0 | 2 | 0 | 64 | 900911298
15 | M | 354310026300.S | Káblové oko medené lisovacie CU 120x12 KU-L | ks | 12 |  | 0 |  |  | znížená |  | 0 | 0.00011 | 0.00132 | 0 | 0 | 128 | M | 2 | ROZPOCET | 0 | 0 | 0 | 0 | 0 | 2 | 0 | 128 | -1781977946
16 | K | 210100272 | Ukončenie celoplastových káblov zmrašť. záklopkou alebo páskou do 1 x 120 mm2 | ks | 12 |  | 0 |  |  | znížená |  | 0 | 0 | 0 | 0 | 0 | 64 | K | 2 | ROZPOCET | 0 | 0 | 0 | 0 | 0 | 2 | 0 | 64 | -875048997
17 | M | 343430006400 | Bužírka zmršťovacia hnedá 50,8x25,4 mm, typ ZS508B | ks | 12 |  | 0 |  |  | znížená |  | 0 | 0.00019 | 0.00228 | 0 | 0 | 128 | M | 2 | ROZPOCET | 0 | 0 | 0 | 0 | 0 | 2 | 0 | 128 | 58401497
18 | K | 210120403.S | Istič vzduchový dvojpólový do 63 A | ks | 2 |  | 0 |  |  | znížená |  | 0 | 0 | 0 | 0 | 0 | 64 | K | 2 | ROZPOCET | 0 | 0 | 0 | 0 | 0 | 2 | 0 | 64 | 1500492191
19 | M | 358220040710 | Istič LPN-8B, charakteristika B, 2 P, 6 kA | ks | 1 |  | 0 |  |  | znížená |  | 0 | 0.00031 | 0.00031 | 0 | 0 | 128 | M | 2 | ROZPOCET | 0 | 0 | 0 | 0 | 0 | 2 | 0 | 128 | 1919285158
20 | M | 358220040712 | Istič LPN-6B, charakteristika B, 2 P, 6 kA | ks | 1 |  | 0 |  |  | znížená |  | 0 | 0.00031 | 0.00031 | 0 | 0 | 128 | M | 2 | ROZPOCET | 0 | 0 | 0 | 0 | 0 | 2 | 0 | 128 | 1867304535
21 | K | 210170032.S | Jednofázový transformátor 1x primár - 1 sekundár do 1000 Va - v kryte | ks | 1 |  | 0 |  |  | znížená |  | 0 | 0 | 0 | 0 | 0 | 64 | K | 2 | ROZPOCET | 0 | 0 | 0 | 0 | 0 | 2 | 0 | 64 | -1176353515
22 | M | ponuka | Bezpečnostný transformátor 230/230V 1000VA, IP20, te.II/1000V, EN 61558 |  | 1 |  | 0 |  |  | znížená |  | 0 | 0 | 0 | 0 | 0 | 256 | M | 2 | ROZPOCET | 0 | 0 | 0 | 0 | 0 | 2 | 0 | 64 | -467635663
23 | K | 210220245 | Svorka FeZn pripojovacia SP | ks | 3 |  | 0 |  |  | znížená |  | 0 | 0 | 0 | 0 | 0 | 64 | K | 2 | ROZPOCET | 0 | 0 | 0 | 0 | 0 | 2 | 0 | 64 | -1905045363
24 | M | 354410004100 | Svorka FeZn pripájaca označenie SP 2 | ks | 3 |  | 0 |  |  | znížená |  | 0 | 0.00014 | 0.00042 | 0 | 0 | 128 | M | 2 | ROZPOCET | 0 | 0 | 0 | 0 | 0 | 2 | 0 | 128 | 714943180
25 | K | 210222002.S | Uzemňovacie vedenie na povrchu FeZn do 120 mm2, pre vonkajšie práce | m | 4 |  | 0 |  |  | znížená |  | 0 | 0 | 0 | 0 | 0 | 64 | K | 2 | ROZPOCET | 0 | 0 | 0 | 0 | 0 | 2 | 0 | 64 | 1674931884
26 | M | 354410058800.S | Pásovina uzemňovacia FeZn 30 x 4 mm | kg | 3.8 |  | 0 |  |  | znížená |  | 0 | 0.001 | 0.0038 | 0 | 0 | 128 | M | 2 | ROZPOCET | 0 | 0 | 0 | 0 | 0 | 2 | 0 | 128 | 933390844
27 | K | 210222020.S | Uzemňovacie vedenie v zemi FeZn do 120 mm2 vrátane izolácie spojov, pre vonkajšie práce | m | 30 |  | 0 |  |  | znížená |  | 0 | 0 | 0 | 0 | 0 | 64 | K | 2 | ROZPOCET | 0 | 0 | 0 | 0 | 0 | 2 | 0 | 64 | -1529399735
28 | M | 354410058800.S | Pásovina uzemňovacia FeZn 30 x 4 mm | kg | 28.26 |  | 0 |  |  | znížená |  | 0 | 0.001 | 0.02826 | 0 | 0 | 128 | M | 2 | ROZPOCET | 0 | 0 | 0 | 0 | 0 | 2 | 0 | 128 | -153424825
29 | K | 210222095.S | Náter zvodového vodiča, pre vonkajšie práce | m | 1 |  | 0 |  |  | znížená |  | 0 | 0 | 0 | 0 | 0 | 64 | K | 2 | ROZPOCET | 0 | 0 | 0 | 0 | 0 | 2 | 0 | 64 | 2134307247
30 | M | 246220000400.S | Email syntetický vonkajší | kg | 0.5 |  | 0 |  |  | znížená |  | 0 | 0.001 | 0.0005 | 0 | 0 | 128 | M | 2 | ROZPOCET | 0 | 0 | 0 | 0 | 0 | 2 | 0 | 128 | 1796250803
31 | M | 246220004700 | Email syntetický vonkajší Industrol zelený S 2013 | kg | 0.5 |  | 0 |  |  | znížená |  | 0 | 0.001 | 0.0005 | 0 | 0 | 128 | M | 2 | ROZPOCET | 0 | 0 | 0 | 0 | 0 | 2 | 0 | 128 | -1355864124
32 | M | 246220005000 | Email syntetický vonkajší Industrol žltý S 2013 | kg | 0.5 |  | 0 |  |  | znížená |  | 0 | 0.001 | 0.0005 | 0 | 0 | 128 | M | 2 | ROZPOCET | 0 | 0 | 0 | 0 | 0 | 2 | 0 | 128 | -1569956207
33 | M | 246420001200.S | Riedidlo S-6006 do syntetických a olejových látok | kg | 0.5 |  | 0 |  |  | znížená |  | 0 | 0.001 | 0.0005 | 0 | 0 | 128 | M | 2 | ROZPOCET | 0 | 0 | 0 | 0 | 0 | 2 | 0 | 128 | -331988972
34 | K | 210222245.S | Svorka FeZn pripojovacia SP, pre vonkajšie práce | ks | 6 |  | 0 |  |  | znížená |  | 0 | 0 | 0 | 0 | 0 | 64 | K | 2 | ROZPOCET | 0 | 0 | 0 | 0 | 0 | 2 | 0 | 64 | -1570357566
35 | M | 354410004000.S | Svorka FeZn pripájaca označenie SP 1 | ks | 6 |  | 0 |  |  | znížená |  | 0 | 0.00015 | 0.0009 | 0 | 0 | 128 | M | 2 | ROZPOCET | 0 | 0 | 0 | 0 | 0 | 2 | 0 | 128 | -633162444
36 | K | 210252271.S | Montáž pásky nerezovej bandimex | ks | 24 |  | 0 |  |  | znížená |  | 0 | 0 | 0 | 0 | 0 | 64 | K | 2 | ROZPOCET | 0 | 0 | 0 | 0 | 0 | 2 | 0 | 64 | -208066228
37 | M | 369160000300.S | Objímka na stožiar - páska nerezová | ks | 24 |  | 0 |  |  | znížená |  | 0 | 0.00477 | 0.11448 | 0 | 0 | 128 | M | 2 | ROZPOCET | 0 | 0 | 0 | 0 | 0 | 2 | 0 | 128 | 1505284914
38 | K | 210252448 | Montáž prierazky 120 V s opakovateľným použitím | ks | 3 |  | 0 |  |  | znížená |  | 0 | 0 | 0 | 0 | 0 | 64 | K | 2 | ROZPOCET | 0 | 0 | 0 | 0 | 0 | 2 | 0 | 64 | -1541495390
39 | M | 369160002700 | Prierazka 120 V s opakovateľným použitím | ks | 3 |  | 0 |  |  | znížená |  | 0 | 0.0034 | 0.0102 | 0 | 0 | 128 | M | 2 | ROZPOCET | 0 | 0 | 0 | 0 | 0 | 2 | 0 | 128 | -144313793
40 | K | 210255421.S | Montáž napájacej svorky | ks | 3 |  | 0 |  |  | znížená |  | 0 | 0 | 0 | 0 | 0 | 64 | K | 2 | ROZPOCET | 0 | 0 | 0 | 0 | 0 | 2 | 0 | 64 | 1515869685
41 | M | 369160002400.S | Napájacia svorka | ks | 3 |  | 0 |  |  | znížená |  | 0 | 7e-05 | 0.00021 | 0 | 0 | 128 | M | 2 | ROZPOCET | 0 | 0 | 0 | 0 | 0 | 2 | 0 | 128 | -929148052
42 | K | 210255430.S | Montáž kábla CYY 120 mm2 | ks | 90.3 |  | 0 |  |  | znížená |  | 0 | 0 | 0 | 0 | 0 | 64 | K | 2 | ROZPOCET | 0 | 0 | 0 | 0 | 0 | 2 | 0 | 64 | -811049792
43 | M | 369150003600.S | Vodič CYY 120 mm2 | m | 90.3 |  | 0 |  |  | znížená |  | 0 | 5e-05 | 0.004515 | 0 | 0 | 128 | M | 2 | ROZPOCET | 0 | 0 | 0 | 0 | 0 | 2 | 0 | 128 | -1358716712
44 | K | 210961541.S | Demontáž do sute - zásuvka antibakteriálna polozapustená alebo zapustená 10/16 A 250 V 2P + Z -0,00005 t | ks | 1 |  | 0 |  |  | znížená |  | 0 | 0 | 0 | 5e-05 | 5e-05 | 64 | K | 2 | ROZPOCET | 0 | 0 | 0 | 0 | 0 | 2 | 0 | 64 | -625719720
45 | K | 210961772.S | Demontáž - istič vzduchový jednopólový + N do 40 A -0,00016 t | ks | 1 |  | 0 |  |  | znížená |  | 0 | 0 | 0 | 0.00016 | 0.00016 | 64 | K | 2 | ROZPOCET | 0 | 0 | 0 | 0 | 0 | 2 | 0 | 64 | -2038593118
46 | K | 210961780.S | Demontáž - prúdové chrániče dvojpólové 16 - 80 A -0,00023 t | ks | 1 |  | 0 |  |  | znížená |  | 0 | 0 | 0 | 0.00023 | 0.00023 | 64 | K | 2 | ROZPOCET | 0 | 0 | 0 | 0 | 0 | 2 | 0 | 64 | 1137829211
| D | 46-M | Zemné práce pri extr.mont.prácach |  |  |  | 0 |  |  |  |  | 0 |  | 1.5823 |  | 0 | 3 | D | 1 | ROZPOCET | [6 empty] | 0
47 | K | 460200124 | Hĺbenie káblovej ryhy ručne 35 cm širokej a 40 cm hlbokej, v zemine triedy 4 | m | 35 |  | 0 |  |  | znížená |  | 0 | 0 | 0 | 0 | 0 | 64 | K | 2 | ROZPOCET | 0 | 0 | 0 | 0 | 0 | 2 | 0 | 64 | 1743104380
48 | K | 460420371.S | Zriad. káblového lôžka z piesku vrstvy 10 cm, tehlami v smere kábla na šírku 35 cm | m | 15 |  | 0 |  |  | znížená |  | 0 | 0 | 0 | 0 | 0 | 64 | K | 2 | ROZPOCET | 0 | 0 | 0 | 0 | 0 | 2 | 0 | 64 | 1265872242
49 | M | 583310000100.S | Kamenivo ťažené drobné frakcia 0-1 mm | t | 0.525 |  | 0 |  |  | znížená |  | 0 | 1 | 0.525 | 0 | 0 | 128 | M | 2 | ROZPOCET | 0 | 0 | 0 | 0 | 0 | 2 | 0 | 128 | -277639596
50 | K | 460420372.S | Zriad. káblového lôžka z piesku vrstvy 10 cm, tehlami naprieč kábla na šírku 35 cm | m | 20 |  | 0 |  |  | znížená |  | 0 | 0 | 0 | 0 | 0 | 64 | K | 2 | ROZPOCET | 0 | 0 | 0 | 0 | 0 | 2 | 0 | 64 | 1267926306
51 | M | 583310000100.S | Kamenivo ťažené drobné frakcia 0-1 mm | t | 0.35 |  | 0 |  |  | znížená |  | 0 | 1 | 0.35 | 0 | 0 | 128 | M | 2 | ROZPOCET | 0 | 0 | 0 | 0 | 0 | 2 | 0 | 128 | 2033568513
52 | M | 596110000200.S | Tehla plná pálená maloformátová, lxšxv 290x140x65 mm | ks | 140 |  | 0 |  |  | znížená |  | 0 | 0.005 | 0.7 | 0 | 0 | 128 | M | 2 | ROZPOCET | 0 | 0 | 0 | 0 | 0 | 2 | 0 | 128 | -2067800045
53 | K | 460490011 | Rozvinutie a uloženie výstražnej fólie z PVC do ryhy, šírka 22 cm | m | 35 |  | 0 |  |  | znížená |  | 0 | 0 | 0 | 0 | 0 | 64 | K | 2 | ROZPOCET | 0 | 0 | 0 | 0 | 0 | 2 | 0 | 64 | -237360775
54 | M | 283230008000 | Výstražná fóla PE, šxhr 300x0,1 mm, dĺ. 250 m, farba červená, HAGARD | m | 35 |  | 0 |  |  | znížená |  | 0 | 0.00021 | 0.00735 | 0 | 0 | 128 | M | 2 | ROZPOCET | 0 | 0 | 0 | 0 | 0 | 2 | 0 | 128 | -86574358
55 | K | 460560134.S | Ručný zásyp nezap. káblovej ryhy bez zhutn. zeminy, 35 cm širokej, 50 cm hlbokej v zemine tr. 4 | m | 35 |  | 0 |  |  | znížená |  | 0 | 0 | 0 | 0 | 0 | 64 | K | 2 | ROZPOCET | 0 | 0 | 0 | 0 | 0 | 2 | 0 | 64 | 1787905095
56 | K | 460600001 | Naloženie zeminy, odvoz do 1 km a zloženie na skládke a jazda späť | m3 | 1.225 |  | 0 |  |  | znížená |  | 0 | 0 | 0 | 0 | 0 | 64 | K | 2 | ROZPOCET | 0 | 0 | 0 | 0 | 0 | 2 | 0 | 64 | -316488550
57 | K | 460600002 | Príplatok za odvoz zeminy za každý ďalší km a jazda späť | m3 | 18.375 |  | 0 |  |  | znížená |  | 0 | 0 | 0 | 0 | 0 | 64 | K | 2 | ROZPOCET | 0 | 0 | 0 | 0 | 0 | 2 | 0 | 64 | 1302795585
| D | HZS | Hodinové zúčtovacie sadzby |  |  |  | 0 |  |  |  |  | 0 |  | 0 |  | 0 | 4 | D | 0 | ROZPOCET | [6 empty] | 0
58 | K | 210255446.S | Revízia a revízna správa pre TV | hod | 16 |  | 0 |  |  | znížená |  | 0 | 0 | 0 | 0 | 0 | 512 | K | 1 | ROZPOCET | 0 | 0 | 0 | 0 | 0 | 2 | 0 | 512 | -2053726310
59 | K | 210255447.S | Manipulácia v sieti NN pri TV | hod | 8 |  | 0 |  |  | znížená |  | 0 | 0 | 0 | 0 | 0 | 512 | K | 1 | ROZPOCET | 0 | 0 | 0 | 0 | 0 | 2 | 0 | 512 | -1901915511
60 | K | 210255448.S | Zaistenie vypnutého stavu pri TV | hod | 8 |  | 0 |  |  | znížená |  | 0 | 0 | 0 | 0 | 0 | 512 | K | 1 | ROZPOCET | 0 | 0 | 0 | 0 | 0 | 2 | 0 | 512 | -1393099362
61 | K | 210255449.S | Práca montéra pre TV | hod | 24 |  | 0 |  |  | znížená |  | 0 | 0 | 0 | 0 | 0 | 512 | K | 1 | ROZPOCET | 0 | 0 | 0 | 0 | 0 | 2 | 0 | 512 | 956975626
62 | K | 210255450.S | Práca skúšobného technika pre TV | hod | 24 |  | 0 |  |  | znížená |  | 0 | 0 | 0 | 0 | 0 | 512 | K | 1 | ROZPOCET | 0 | 0 | 0 | 0 | 0 | 2 | 0 | 512 | 64117553
63 | K | HZS000113.S | Stavebno montážne práce náročné ucelené - odborné, tvorivé remeselné (Tr. 3) v rozsahu viac ako 8 hodín | hod | 8 |  | 0 |  |  | znížená |  | 0 | 0 | 0 | 0 | 0 | 512 | K | 1 | ROZPOCET | 0 | 0 | 0 | 0 | 0 | 2 | 0 | 512 | 667425258
64 | K | HZS000213.S | Stavebno montážne práce náročné ucelené - odborné, tvorivé remeselné (Tr. 3) v rozsahu viac ako 4 a menej ako 8 hodín | hod | 4 |  | 0 |  |  | znížená |  | 0 | 0 | 0 | 0 | 0 | 512 | K | 1 | ROZPOCET | 0 | 0 | 0 | 0 | 0 | 2 | 0 | 512 | -1083669312
65 | K | HZS000214.S | Stavebno montážne práce najnáročnejšie na odbornosť - prehliadky pracoviska a revízie (Tr. 4) v rozsahu viac ako 4 a menej ako 8 hodín | hod | 2 |  | 0 |  |  | znížená |  | 0 | 0 | 0 | 0 | 0 | 512 | K | 1 | ROZPOCET | 0 | 0 | 0 | 0 | 0 | 2 | 0 | 512 | 450424850

## SO 05 - SO 05 Elektrické ...
{7dc60767-3309-49d0-87bd-6126f2754a45}
0
| KRYCÍ LIST ROZPOČTU | [7 empty] | v --- nižšie sa nachádzajú doplnkové a pomocné údaje k zostavám --- v | [8 empty] | False
Stavba:
2117 NTT Bulharská Galvaniho
Objekt:
SO 05 - SO 05 Elektrické ovládanie výhybiek - úsek obratisko Rádiová
| JKSO: |  | 828 42 |  |  | KS: | 2122
| Miesto: |  | Bratislava |  |  | Dátum: | 12. 12. 2024
| Objednávateľ: |  |  |  |  | IČO:
IČ DPH:
| Zhotoviteľ: |  |  |  |  | IČO: | Vyplň údaj
|  | Vyplň údaj |  |  |  | IČ DPH: | Vyplň údaj
| Projektant: |  |  |  |  | IČO:
|  | DELTES spol. s r.o. |  |  |  | IČ DPH:
| Spracovateľ: |  |  |  |  | IČO:
|  | Ing. Peter Kolada |  |  |  | IČ DPH:
Poznámka:
| Cena bez DPH | [5 empty] | 0
|  |  | Základ dane |  |  | Sadzba dane | Výška dane
| DPH | základná | 0 |  |  | 20% | 0
|  | znížená | 0 |  |  | 20% | 0
|  | zákl. prenesená | 0 |  |  | 20% | 0
|  | zníž. prenesená | 0 |  |  | 20% | 0
|  | nulová | 0 |  |  | 0% | 0
| Cena s DPH |  |  | v | EUR |  | 0
| Projektant |  |  | Spracovateľ
| Dátum a podpis: |  | Pečiatka | Dátum a podpis: |  |  | Pečiatka
| Objednávateľ |  |  | Zhotoviteľ
| Dátum a podpis: |  | Pečiatka | Dátum a podpis: |  |  | Pečiatka
REKAPITULÁCIA ROZPOČTU
Stavba:
2117 NTT Bulharská Galvaniho
Objekt:
SO 05 - SO 05 Elektrické ovládanie výhybiek - úsek obratisko Rádiová
Miesto: |  |  | Bratislava |  |  | Dátum: | 12. 12. 2024
Objednávateľ: | [5 empty] | Projektant: | DELTES spol. s r.o.
Zhotoviteľ: |  |  | Vyplň údaj |  |  | Spracovateľ: | Ing. Peter Kolada
Kód dielu - Popis | [6 empty] | Cena celkom [EUR]
Náklady z rozpočtu | [6 empty] | 0 | [11 empty] | -1
| M - Práce a dodávky M | [5 empty] | 0
| 21-M - Elektomonáže | [5 empty] | 0
ROZPOČET
Stavba:
2117 NTT Bulharská Galvaniho
Objekt:
SO 05 - SO 05 Elektrické ovládanie výhybiek - úsek obratisko Rádiová
Miesto: |  |  | Bratislava |  |  | Dátum: | 12. 12. 2024
Objednávateľ: | [5 empty] | Projektant: | DELTES spol. s r.o.
Zhotoviteľ: |  |  | Vyplň údaj |  |  | Spracovateľ: | Ing. Peter Kolada
PČ | Typ | Kód | Popis | MJ | Množstvo | J.cena [EUR] | Cena celkom [EUR] | Cenová sústava |  | DPH | J. Nh [h] | Nh celkom [h] | J. hmotnosť [t] | Hmotnosť celkom [t] | J. suť [t] | Suť Celkom [t]
Náklady z rozpočtu | [6 empty] | 0 |  |  |  |  | 0 |  | 0.06289 |  | 0 |  | D | -1 | [7 empty] | 0
| D | M | Práce a dodávky M |  |  |  | 0 |  |  |  |  | 0 |  | 0 |  | 0 | 3 | D | 0 | ROZPOCET | [6 empty] | 0
| D | 21-M | Elektomonáže |  |  |  | 0 |  |  |  |  | 0 |  | 0.06289 |  | 0 | 3 | D | 0 | ROZPOCET | [6 empty] | 0
1 | K | 210100001.S | Ukončenie vodičov v rozvádzač. vrátane zapojenia a vodičovej koncovky do 2,5 mm2 | ks | 21 |  | 0 |  |  | znížená |  | 0 | 0 | 0 | 0 | 0 | 64 | K | 1 | ROZPOCET | 0 | 0 | 0 | 0 | 0 | 2 | 0 | 64 | 2147389615
2 | M | 354310017600.S | Káblové oko medené lisovacie CU 1,5x5 KU-L | ks | 21 |  | 0 |  |  | znížená |  | 0 | 3e-05 | 0.00063 | 0 | 0 | 128 | M | 1 | ROZPOCET | 0 | 0 | 0 | 0 | 0 | 2 | 0 | 128 | 311852287
3 | K | 210255421.S | Montáž napájacej svorky | ks | 2 |  | 0 |  |  | znížená |  | 0 | 0 | 0 | 0 | 0 | 64 | K | 1 | ROZPOCET | 0 | 0 | 0 | 0 | 0 | 2 | 0 | 64 | 1774737215
4 | M | 369160002400.S | Napájacia svorka | ks | 2 |  | 0 |  |  | znížená |  | 0 | 7e-05 | 0.00014 | 0 | 0 | 128 | M | 1 | ROZPOCET | 0 | 0 | 0 | 0 | 0 | 2 | 0 | 128 | -335090800
5 | K | 210255471.S-P | Montáž rozvádzača obmedzovača prepätia (OP+poistka) | ks | 1 |  | 0 |  |  | znížená |  | 0 | 0 | 0 | 0 | 0 | 64 | K | 1 | ROZPOCET | 0 | 0 | 0 | 0 | 0 | 2 | 0 | 64 | -2002162821
6 | M | 369140002600.S-P | Ovládanie výhybiek - ROP Rozvádzač obmedzovača prepätia (OP + poistka) | ks | 1 |  | 0 |  |  | znížená |  | 0 | 0.00184 | 0.00184 | 0 | 0 | 128 | M | 1 | ROZPOCET | 0 | 0 | 0 | 0 | 0 | 2 | 0 | 128 | 1495358966
7 | K | 210255473.S-P | Montáž a zapojenie rozvádzača ovládania ROV vrátane signalizačného semafora | ks | 1 |  | 0 |  |  | znížená |  | 0 | 0 | 0 | 0 | 0 | 64 | K | 1 | ROZPOCET | 0 | 0 | 0 | 0 | 0 | 2 | 0 | 64 | -145632091
8 | M | 369140000900.S-P | Ovládanie výhybiek - Rozvádzač ovládania ROV + signalizačný semafor | ks | 1 |  | 0 |  |  | znížená |  | 0 | 0.02738 | 0.02738 | 0 | 0 | 128 | M | 1 | ROZPOCET | 0 | 0 | 0 | 0 | 0 | 2 | 0 | 128 | -1445920116
9 | K | 210800113.S | Kábel medený uložený voľne CYKY 450/750 V 4x1,5 | m | 20 |  | 0 |  |  | znížená |  | 0 | 0 | 0 | 0 | 0 | 64 | K | 1 | ROZPOCET | 0 | 0 | 0 | 0 | 0 | 2 | 0 | 64 | -623701547
10 | M | 341110001300.S | Kábel medený CYKY 4x1,5 mm2 | m | 20 |  | 0 |  |  | znížená |  | 0 | 0.00016 | 0.0032 | 0 | 0 | 128 | M | 1 | ROZPOCET | 0 | 0 | 0 | 0 | 0 | 2 | 0 | 128 | -1913907270
11 | K | 210800119.S | Kábel medený uložený voľne CYKY 450/750 V 5x1,5 | m | 150 |  | 0 |  |  | znížená |  | 0 | 0 | 0 | 0 | 0 | 64 | K | 1 | ROZPOCET | 0 | 0 | 0 | 0 | 0 | 2 | 0 | 64 | -2042898567
12 | M | 341110001900.S | Kábel medený CYKY 5x1,5 mm2 | m | 150 |  | 0 |  |  | znížená |  | 0 | 0.00019 | 0.0285 | 0 | 0 | 128 | M | 1 | ROZPOCET | 0 | 0 | 0 | 0 | 0 | 2 | 0 | 128 | 1311847878
13 | K | 210800611.S | Vodič medený uložený voľne CGAU 2,5 mm2 450/750 V | m | 40 |  | 0 |  |  | znížená |  | 0 | 0 | 0 | 0 | 0 | 64 | K | 1 | ROZPOCET | 0 | 0 | 0 | 0 | 0 | 2 | 0 | 64 | -1644522008
14 | M | 341310008900.S | Vodič CGAU 2,5 mm2 čierny | m | 40 |  | 0 |  |  | znížená |  | 0 | 3e-05 | 0.0012 | 0 | 0 | 128 | M | 1 | ROZPOCET | 0 | 0 | 0 | 0 | 0 | 2 | 0 | 128 | -382285193
15 | K | 210255446.S | Revízia a revízna správa pre TV | hod | 16 |  | 0 |  |  | znížená |  | 0 | 0 | 0 | 0 | 0 | 64 | K | 1 | ROZPOCET | 0 | 0 | 0 | 0 | 0 | 2 | 0 | 64 | 1010283377
16 | K | 210255449.S | Práca montéra pre TV | hod | 16 |  | 0 |  |  | znížená |  | 0 | 0 | 0 | 0 | 0 | 64 | K | 1 | ROZPOCET | 0 | 0 | 0 | 0 | 0 | 2 | 0 | 64 | -593398245
17 | K | 210255450.S | Práca skúšobného technika pre TV | hod | 16 |  | 0 |  |  | znížená |  | 0 | 0 | 0 | 0 | 0 | 64 | K | 1 | ROZPOCET | 0 | 0 | 0 | 0 | 0 | 2 | 0 | 64 | 775769440

## SO 06 - SO 06 Elektrické ...
{f520d5c4-d0a3-4b51-8e2d-68175e90f477}
0
| KRYCÍ LIST ROZPOČTU | [7 empty] | v --- nižšie sa nachádzajú doplnkové a pomocné údaje k zostavám --- v | [8 empty] | False
Stavba:
2117 NTT Bulharská Galvaniho
Objekt:
SO 06 - SO 06 Elektrické ovládanie výhybiek - križovatka Bulharská - Rádiová
| JKSO: |  | 828 42 |  |  | KS: | 2122
| Miesto: |  | Bratislava |  |  | Dátum: | 12. 12. 2024
| Objednávateľ: |  |  |  |  | IČO:
IČ DPH:
| Zhotoviteľ: |  |  |  |  | IČO: | Vyplň údaj
|  | Vyplň údaj |  |  |  | IČ DPH: | Vyplň údaj
| Projektant: |  |  |  |  | IČO:
|  | DELTES spol. s r.o. |  |  |  | IČ DPH:
| Spracovateľ: |  |  |  |  | IČO:
|  | Ing. Peter Kolada |  |  |  | IČ DPH:
Poznámka:
| Cena bez DPH | [5 empty] | 0
|  |  | Základ dane |  |  | Sadzba dane | Výška dane
| DPH | základná | 0 |  |  | 20% | 0
|  | znížená | 0 |  |  | 20% | 0
|  | zákl. prenesená | 0 |  |  | 20% | 0
|  | zníž. prenesená | 0 |  |  | 20% | 0
|  | nulová | 0 |  |  | 0% | 0
| Cena s DPH |  |  | v | EUR |  | 0
| Projektant |  |  | Spracovateľ
| Dátum a podpis: |  | Pečiatka | Dátum a podpis: |  |  | Pečiatka
| Objednávateľ |  |  | Zhotoviteľ
| Dátum a podpis: |  | Pečiatka | Dátum a podpis: |  |  | Pečiatka
REKAPITULÁCIA ROZPOČTU
Stavba:
2117 NTT Bulharská Galvaniho
Objekt:
SO 06 - SO 06 Elektrické ovládanie výhybiek - križovatka Bulharská - Rádiová
Miesto: |  |  | Bratislava |  |  | Dátum: | 12. 12. 2024
Objednávateľ: | [5 empty] | Projektant: | DELTES spol. s r.o.
Zhotoviteľ: |  |  | Vyplň údaj |  |  | Spracovateľ: | Ing. Peter Kolada
Kód dielu - Popis | [6 empty] | Cena celkom [EUR]
Náklady z rozpočtu | [6 empty] | 0 | [11 empty] | -1
| M - Práce a dodávky M | [5 empty] | 0
| 21-M - Elektomonáže | [5 empty] | 0
ROZPOČET
Stavba:
2117 NTT Bulharská Galvaniho
Objekt:
SO 06 - SO 06 Elektrické ovládanie výhybiek - križovatka Bulharská - Rádiová
Miesto: |  |  | Bratislava |  |  | Dátum: | 12. 12. 2024
Objednávateľ: | [5 empty] | Projektant: | DELTES spol. s r.o.
Zhotoviteľ: |  |  | Vyplň údaj |  |  | Spracovateľ: | Ing. Peter Kolada
PČ | Typ | Kód | Popis | MJ | Množstvo | J.cena [EUR] | Cena celkom [EUR] | Cenová sústava |  | DPH | J. Nh [h] | Nh celkom [h] | J. hmotnosť [t] | Hmotnosť celkom [t] | J. suť [t] | Suť Celkom [t]
Náklady z rozpočtu | [6 empty] | 0 |  |  |  |  | 0 |  | 0.06289 |  | 0 |  | D | -1 | [7 empty] | 0
| D | M | Práce a dodávky M |  |  |  | 0 |  |  |  |  | 0 |  | 0 |  | 0 | 3 | D | 0 | ROZPOCET | [6 empty] | 0
| D | 21-M | Elektomonáže |  |  |  | 0 |  |  |  |  | 0 |  | 0.06289 |  | 0 | 3 | D | 0 | ROZPOCET | [6 empty] | 0
1 | K | 210100001.S | Ukončenie vodičov v rozvádzač. vrátane zapojenia a vodičovej koncovky do 2,5 mm2 | ks | 21 |  | 0 |  |  | znížená |  | 0 | 0 | 0 | 0 | 0 | 64 | K | 1 | ROZPOCET | 0 | 0 | 0 | 0 | 0 | 2 | 0 | 64 | 2147389615
2 | M | 354310017600.S | Káblové oko medené lisovacie CU 1,5x5 KU-L | ks | 21 |  | 0 |  |  | znížená |  | 0 | 3e-05 | 0.00063 | 0 | 0 | 128 | M | 1 | ROZPOCET | 0 | 0 | 0 | 0 | 0 | 2 | 0 | 128 | 311852287
3 | K | 210255421.S | Montáž napájacej svorky | ks | 2 |  | 0 |  |  | znížená |  | 0 | 0 | 0 | 0 | 0 | 64 | K | 1 | ROZPOCET | 0 | 0 | 0 | 0 | 0 | 2 | 0 | 64 | 1774737215
4 | M | 369160002400.S | Napájacia svorka | ks | 2 |  | 0 |  |  | znížená |  | 0 | 7e-05 | 0.00014 | 0 | 0 | 128 | M | 1 | ROZPOCET | 0 | 0 | 0 | 0 | 0 | 2 | 0 | 128 | -335090800
5 | K | 210255471.S-P | Montáž rozvádzača obmedzovača prepätia (OP+poistka) | ks | 1 |  | 0 |  |  | znížená |  | 0 | 0 | 0 | 0 | 0 | 64 | K | 1 | ROZPOCET | 0 | 0 | 0 | 0 | 0 | 2 | 0 | 64 | -2002162821
6 | M | 369140002600.S-P | Ovládanie výhybiek - ROP Rozvádzač obmedzovača prepätia (OP + poistka) | ks | 1 |  | 0 |  |  | znížená |  | 0 | 0.00184 | 0.00184 | 0 | 0 | 128 | M | 1 | ROZPOCET | 0 | 0 | 0 | 0 | 0 | 2 | 0 | 128 | 1495358966
7 | K | 210255473.S-P | Montáž a zapojenie rozvádzača ovládania ROV vrátane signalizačného semafora | ks | 1 |  | 0 |  |  | znížená |  | 0 | 0 | 0 | 0 | 0 | 64 | K | 1 | ROZPOCET | 0 | 0 | 0 | 0 | 0 | 2 | 0 | 64 | -145632091
8 | M | 369140000900.S-P | Ovládanie výhybiek - Rozvádzač ovládania ROV + signalizačný semafor | ks | 1 |  | 0 |  |  | znížená |  | 0 | 0.02738 | 0.02738 | 0 | 0 | 128 | M | 1 | ROZPOCET | 0 | 0 | 0 | 0 | 0 | 2 | 0 | 128 | -1445920116
9 | K | 210800113.S | Kábel medený uložený voľne CYKY 450/750 V 4x1,5 | m | 20 |  | 0 |  |  | znížená |  | 0 | 0 | 0 | 0 | 0 | 64 | K | 1 | ROZPOCET | 0 | 0 | 0 | 0 | 0 | 2 | 0 | 64 | -623701547
10 | M | 341110001300.S | Kábel medený CYKY 4x1,5 mm2 | m | 20 |  | 0 |  |  | znížená |  | 0 | 0.00016 | 0.0032 | 0 | 0 | 128 | M | 1 | ROZPOCET | 0 | 0 | 0 | 0 | 0 | 2 | 0 | 128 | -1913907270
11 | K | 210800119.S | Kábel medený uložený voľne CYKY 450/750 V 5x1,5 | m | 150 |  | 0 |  |  | znížená |  | 0 | 0 | 0 | 0 | 0 | 64 | K | 1 | ROZPOCET | 0 | 0 | 0 | 0 | 0 | 2 | 0 | 64 | -2042898567
12 | M | 341110001900.S | Kábel medený CYKY 5x1,5 mm2 | m | 150 |  | 0 |  |  | znížená |  | 0 | 0.00019 | 0.0285 | 0 | 0 | 128 | M | 1 | ROZPOCET | 0 | 0 | 0 | 0 | 0 | 2 | 0 | 128 | 1311847878
13 | K | 210800611.S | Vodič medený uložený voľne CGAU 2,5 mm2 450/750 V | m | 40 |  | 0 |  |  | znížená |  | 0 | 0 | 0 | 0 | 0 | 64 | K | 1 | ROZPOCET | 0 | 0 | 0 | 0 | 0 | 2 | 0 | 64 | -1644522008
14 | M | 341310008900.S | Vodič CGAU 2,5 mm2 čierny | m | 40 |  | 0 |  |  | znížená |  | 0 | 3e-05 | 0.0012 | 0 | 0 | 128 | M | 1 | ROZPOCET | 0 | 0 | 0 | 0 | 0 | 2 | 0 | 128 | -382285193
15 | K | 210255446.S | Revízia a revízna správa pre TV | hod | 16 |  | 0 |  |  | znížená |  | 0 | 0 | 0 | 0 | 0 | 64 | K | 1 | ROZPOCET | 0 | 0 | 0 | 0 | 0 | 2 | 0 | 64 | 1010283377
16 | K | 210255449.S | Práca montéra pre TV | hod | 16 |  | 0 |  |  | znížená |  | 0 | 0 | 0 | 0 | 0 | 64 | K | 1 | ROZPOCET | 0 | 0 | 0 | 0 | 0 | 2 | 0 | 64 | -593398245
17 | K | 210255450.S | Práca skúšobného technika pre TV | hod | 16 |  | 0 |  |  | znížená |  | 0 | 0 | 0 | 0 | 0 | 64 | K | 1 | ROZPOCET | 0 | 0 | 0 | 0 | 0 | 2 | 0 | 64 | 775769440

## SO 07 - SO 07 Napájacie v...
{e668243c-6af8-4227-b77f-a170cfba29a5}
0
| KRYCÍ LIST ROZPOČTU | [7 empty] | v --- nižšie sa nachádzajú doplnkové a pomocné údaje k zostavám --- v | [8 empty] | False
Stavba:
2117 NTT Bulharská Galvaniho
Objekt:
SO 07 - SO 07 Napájacie vedenie novej trolejovej trate - úsek Bulharská - Galvaniho - Ivanská
| JKSO: |  |  |  |  | KS:
| Miesto: |  | Bratislava |  |  | Dátum: | 12. 12. 2024
| Objednávateľ: |  |  |  |  | IČO:
IČ DPH:
| Zhotoviteľ: |  |  |  |  | IČO: | Vyplň údaj
|  | Vyplň údaj |  |  |  | IČ DPH: | Vyplň údaj
| Projektant: |  |  |  |  | IČO:
|  | Ing. Marta Bútorová |  |  |  | IČ DPH:
| Spracovateľ: |  |  |  |  | IČO:
|  | Deltes s.r.o, Lužná 12, Bratislava |  |  |  | IČ DPH:
Poznámka:
| Cena bez DPH | [5 empty] | 0
|  |  | Základ dane |  |  | Sadzba dane | Výška dane
| DPH | základná | 0 |  |  | 20% | 0
|  | znížená | 0 |  |  | 20% | 0
|  | zákl. prenesená | 0 |  |  | 20% | 0
|  | zníž. prenesená | 0 |  |  | 20% | 0
|  | nulová | 0 |  |  | 0% | 0
| Cena s DPH |  |  | v | EUR |  | 0
| Projektant |  |  | Spracovateľ
| Dátum a podpis: |  | Pečiatka | Dátum a podpis: |  |  | Pečiatka
| Objednávateľ |  |  | Zhotoviteľ
| Dátum a podpis: |  | Pečiatka | Dátum a podpis: |  |  | Pečiatka
REKAPITULÁCIA ROZPOČTU
Stavba:
2117 NTT Bulharská Galvaniho
Objekt:
SO 07 - SO 07 Napájacie vedenie novej trolejovej trate - úsek Bulharská - Galvaniho - Ivanská
Miesto: |  |  | Bratislava |  |  | Dátum: | 12. 12. 2024
Objednávateľ: | [5 empty] | Projektant: | Ing. Marta Bútorová
Zhotoviteľ: |  |  | Vyplň údaj |  |  | Spracovateľ: | Deltes s.r.o, Lužná 12, Bratislava
Kód dielu - Popis | [6 empty] | Cena celkom [EUR]
Náklady z rozpočtu | [6 empty] | 0 | [11 empty] | -1
| 2 - Zakladanie | [5 empty] | 0
| HSV - Práce a dodávky HSV | [5 empty] | 0
| 1 - Zemné práce | [5 empty] | 0
| 3 - Zvislé a kompletné konštrukcie | [5 empty] | 0
| 6 - Úpravy povrchov, podlahy, osadenie | [5 empty] | 0
| 9 - Ostatné konštrukcie a práce-búranie | [5 empty] | 0
| M - Práce a dodávky M | [5 empty] | 0
| 21-M - Elektromontáže | [5 empty] | 0
| 46-M - Zemné práce pri extr.mont.prácach | [5 empty] | 0
| HZS - Hodinové zúčtovacie sadzby | [5 empty] | 0
ROZPOČET
Stavba:
2117 NTT Bulharská Galvaniho
Objekt:
SO 07 - SO 07 Napájacie vedenie novej trolejovej trate - úsek Bulharská - Galvaniho - Ivanská
Miesto: |  |  | Bratislava |  |  | Dátum: | 12. 12. 2024
Objednávateľ: | [5 empty] | Projektant: | Ing. Marta Bútorová
Zhotoviteľ: |  |  | Vyplň údaj |  |  | Spracovateľ: | Deltes s.r.o, Lužná 12, Bratislava
PČ | Typ | Kód | Popis | MJ | Množstvo | J.cena [EUR] | Cena celkom [EUR] | Cenová sústava |  | DPH | J. Nh [h] | Nh celkom [h] | J. hmotnosť [t] | Hmotnosť celkom [t] | J. suť [t] | Suť Celkom [t]
Náklady z rozpočtu | [6 empty] | 0 |  |  |  |  | 0 |  | 1300.6969 |  | 930.3 |  | D | -1 | [7 empty] | 0
| D | 2 | Zakladanie |  |  |  | 0 |  |  |  |  | 0 |  | 429.7379 |  | 0 | 1 | D | 0 | ROZPOCET | [6 empty] | 0
1 | K | 274313721.S | Obetónovanie kábelového prestupu, betón prostý | m3 | 197.45 |  | 0 |  |  | znížená |  | 0 | 2.204e-06 | 0.00043518 | 0 | 0 | 4 | K | 1 | ROZPOCET | 0 | 0 | 0 | 0 | 0 | 2 | 0 | 4 | -1753645808
2 | M | 589310003600.S | Betón STN EN 206-1-C 16/20-XC1 (SK)-Cl 0,4-Dmax 22 - S2 z cementu portlandského | m3 | 197.45 |  | 0 |  |  | znížená |  | 0 | 2.1723 | 428.9305 | 0 | 0 | 8 | M | 1 | ROZPOCET | 0 | 0 | 0 | 0 | 0 | 2 | 0 | 4 | -1860904943
3 | K | 275313611.S | Betón základových pätiek, prostý tr. C 16/20 | m3 | 0.266 |  | 0 |  |  | znížená |  | 0 | 2.1941 | 0.58362 | 0 | 0 | 4 | K | 1 | ROZPOCET | 0 | 0 | 0 | 0 | 0 | 2 | 0 | 4 | 737432001
4 | K | 275351217.S | Debnenie stien základových pätiek, zhotovenie-tradičné | m2 | 4.012 |  | 0 |  |  | znížená |  | 0 | 0.055676 | 0.22337 | 0 | 0 | 4 | K | 1 | ROZPOCET | 0 | 0 | 0 | 0 | 0 | 2 | 0 | 4 | -493688315
5 | K | 275351218.S | Debnenie stien základových pätiek, odstránenie-tradičné | m2 | 4.012 |  | 0 |  |  | znížená |  | 0 | 0 | 0 | 0 | 0 | 4 | K | 1 | ROZPOCET | 0 | 0 | 0 | 0 | 0 | 2 | 0 | 4 | -96371429
| D | HSV | Práce a dodávky HSV |  |  |  | 0 |  |  |  |  | 0 |  | 30.0478 |  | 930.3 | 1 | D | 0 | ROZPOCET | [6 empty] | 0
| D | 1 | Zemné práce |  |  |  | 0 |  |  |  |  | 0 |  | 0 |  | 930.3 | 1 | D | 1 | ROZPOCET | [6 empty] | 0
6 | K | 113106612.S | Rozoberanie zámkovej dlažby všetkých druhov v ploche nad 20 m2, -0,26000t | m2 | 170 |  | 0 |  |  | znížená |  | 0 | 0 | 0 | 0.26 | 44.2 | 4 | K | 2 | ROZPOCET | 0 | 0 | 0 | 0 | 0 | 2 | 0 | 4 | -594244911
7 | K | 113107231.S | Odstránenie krytu v ploche nad 200 m2 z betónu prostého, hr. vrstvy do 150 mm, -0,22500t | m2 | 1325 |  | 0 |  |  | znížená |  | 0 | 0 | 0 | 0.225 | 298.125 | 4 | K | 2 | ROZPOCET | 0 | 0 | 0 | 0 | 0 | 2 | 0 | 4 | 940419636
8 | K | 113107232.S | Odstránenie krytu v ploche nad 200 m2 z betónu prostého, hr. vrstvy 150 do 300 mm, -0,50000t | m2 | 422.35 |  | 0 |  |  | znížená |  | 0 | 0 | 0 | 0.5 | 211.175 | 4 | K | 2 | ROZPOCET | 0 | 0 | 0 | 0 | 0 | 2 | 0 | 4 | 1398384719
9 | K | 113107241.S | Odstránenie krytu v ploche nad 200 m2 asfaltového, hr. vrstvy do 50 mm, -0,12500t | m2 | 1325 |  | 0 |  |  | znížená |  | 0 | 0 | 0 | 0.125 | 165.625 | 4 | K | 2 | ROZPOCET | 0 | 0 | 0 | 0 | 0 | 2 | 0 | 4 | 448290800
10 | K | 113107244.S | Odstránenie krytu asfaltového, v ploche nad 200 m2,hr. nad 150 do 200 mm, -0,50000t | m2 | 422.35 |  | 0 |  |  | znížená |  | 0 | 0 | 0 | 0.5 | 211.175 | 4 | K | 2 | ROZPOCET | 0 | 0 | 0 | 0 | 0 | 2 | 0 | 4 | -283775380
11 | K | 171209002.S | Poplatok za skládku - zemina a kamenivo (17 05) ostatné | t | 1034.112 |  | 0 |  |  | znížená |  | 0 | 0 | 0 | 0 | 0 | 4 | K | 2 | ROZPOCET | 0 | 0 | 0 | 0 | 0 | 2 | 0 | 4 | 707229759
| D | 3 | Zvislé a kompletné konštrukcie |  |  |  | 0 |  |  |  |  | 0 |  | 28.414 |  | 0 | 1 | D | 1 | ROZPOCET | [6 empty] | 0
12 | K | 311272011.S | Murivo nosné (m3) z betónových debniacich tvárnic s betónovou výplňou C 16/20 hrúbky 150 mm | m3 | 13.156 |  | 0 |  |  | znížená |  | 0 | 2.1529 | 28.3238 | 0 | 0 | 4 | K | 2 | ROZPOCET | 0 | 0 | 0 | 0 | 0 | 2 | 0 | 4 | -2094176431
14 | K | 311361825.S | Výstuž pre murivo nosné z betónových debniacich tvárnic s betónovou výplňou z ocele B500 (10505) | t | 0.09 |  | 0 |  |  | znížená |  | 0 | 1.002 | 0.09018 | 0 | 0 | 4 | K | 2 | ROZPOCET | 0 | 0 | 0 | 0 | 0 | 2 | 0 | 4 | -350442871
| D | 6 | Úpravy povrchov, podlahy, osadenie |  |  |  | 0 |  |  |  |  | 0 |  | 1.5935 |  | 0 | 1 | D | 1 | ROZPOCET | [6 empty] | 0
15 | K | 631362411.S | Výstuž mazanín z betónov (z kameniva) a z ľahkých betónov zo sietí KARI, priemer drôtu 5/5 mm, veľkosť oka 100x100 mm | m2 | 464.585 |  | 0 |  |  | znížená |  | 0 | 0.00343 | 1.5935 | 0 | 0 | 4 | K | 2 | ROZPOCET | 0 | 0 | 0 | 0 | 0 | 2 | 0 | 4 | 1292177198
| D | 9 | Ostatné konštrukcie a práce-búranie |  |  |  | 0 |  |  |  |  | 0 |  | 0.040301 |  | 0 | 1 | D | 1 | ROZPOCET | [6 empty] | 0
16 | K | 919735111.S | Rezanie existujúceho asfaltového krytu alebo podkladu hĺbky do 50 mm | m | 4202 |  | 0 |  |  | znížená |  | 0 | 0 | 0 | 0 | 0 | 4 | K | 2 | ROZPOCET | 0 | 0 | 0 | 0 | 0 | 2 | 0 | 4 | 1737951574
17 | K | 919735112.S | Rezanie existujúceho asfaltového krytu alebo podkladu hĺbky nad 50 do 100 mm | m | 1206 |  | 0 |  |  | znížená |  | 0 | 2.5e-07 | 0.0003015 | 0 | 0 | 4 | K | 2 | ROZPOCET | 0 | 0 | 0 | 0 | 0 | 2 | 0 | 4 | 1277905020
18 | K | 919735123.S | Rezanie existujúceho betónového krytu alebo podkladu hĺbky nad 100 do 150 mm | m | 4202 |  | 0 |  |  | znížená |  | 0 | 9.4e-06 | 0.039499 | 0 | 0 | 4 | K | 2 | ROZPOCET | 0 | 0 | 0 | 0 | 0 | 2 | 0 | 4 | 948048274
19 | K | 919735125.S | Rezanie existujúceho betónového krytu alebo podkladu hĺbky nad 200 do 250 mm | m | 36 |  | 0 |  |  | znížená |  | 0 | 1.392e-05 | 0.00050112 | 0 | 0 | 4 | K | 2 | ROZPOCET | 0 | 0 | 0 | 0 | 0 | 2 | 0 | 4 | -525303853
20 | K | 979089012.S | Poplatok za skládku - betón, tehly, dlaždice (17 01) ostatné | t | 553.5 |  | 0 |  |  | znížená |  | 0 | 0 | 0 | 0 | 0 | 4 | K | 2 | ROZPOCET | 0 | 0 | 0 | 0 | 0 | 2 | 0 | 4 | 942354394
21 | K | 979089212.S | Poplatok za skládku - bitúmenové zmesi, uholný decht, dechtové výrobky (17 03 ), ostatné | t | 376.8 |  | 0 |  |  | znížená |  | 0 | 0 | 0 | 0 | 0 | 4 | K | 2 | ROZPOCET | 0 | 0 | 0 | 0 | 0 | 2 | 0 | 4 | 552020113
| D | M | Práce a dodávky M |  |  |  | 0 |  |  |  |  | 0 |  | 840.9111 |  | 0 | 3 | D | 0 | ROZPOCET | [6 empty] | 0
| D | 21-M | Elektromontáže |  |  |  | 0 |  |  |  |  | 0 |  | 54.436 |  | 0 | 3 | D | 1 | ROZPOCET | [6 empty] | 0
22 | K | 210010173.S | Rúrka tuhá elektroinštalačná z HDPE, D 90 uložená peve | m | 32 |  | 0 |  |  | znížená |  | 0 | 0 | 0 | 0 | 0 | 64 | K | 2 | ROZPOCET | 0 | 0 | 0 | 0 | 0 | 2 | 0 | 64 | -219403976
23 | M | 286110012700.S | Rúra PVC-U tlakový rozvod vody Dxr 90x2,7 mm, dĺ. 6 m, PN 6 | ks | 5.333 |  | 0 |  |  | znížená |  | 0 | 0.00696 | 0.037118 | 0 | 0 | 256 | M | 2 | ROZPOCET | 0 | 0 | 0 | 0 | 0 | 2 | 0 | 64 | 1452935956
24 | K | 210100012 | Ukončenie vodičov v rozvádzač. vrátane zapojenia a vodičovej koncovky do 500 mm2 | ks | 32 |  | 0 |  |  | znížená |  | 0 | 0 | 0 | 0 | 0 | 64 | K | 2 | ROZPOCET | 0 | 0 | 0 | 0 | 0 | 2 | 0 | 64 | 360460977
25 | M | 354310012300.S | Káblové oko hliníkové lisovacie ALU-F 500x16 | ks | 32 |  | 0 |  |  | znížená |  | 0 | 0.0001 | 0.0032 | 0 | 0 | 128 | M | 2 | ROZPOCET | 0 | 0 | 0 | 0 | 0 | 2 | 0 | 128 | -2021966632
26 | K | 210100301.S | Príplatok za ukončenie tienenia kábla (v plášti) vrátane zapojenia | ks | 32 |  | 0 |  |  | znížená |  | 0 | 0 | 0 | 0 | 0 | 64 | K | 2 | ROZPOCET | 0 | 0 | 0 | 0 | 0 | 2 | 0 | 64 | 1887379301
27 | K | 210252271.S | Montáž pásky nerezovej bandimex | ks | 40 |  | 0 |  |  | znížená |  | 0 | 0 | 0 | 0 | 0 | 64 | K | 2 | ROZPOCET | 0 | 0 | 0 | 0 | 0 | 2 | 0 | 64 | -1956817716
28 | M | 369160000300.S | Objímka na stožiar - páska nerezová | ks | 40 |  | 0 |  |  | znížená |  | 0 | 0.00477 | 0.1908 | 0 | 0 | 128 | M | 2 | ROZPOCET | 0 | 0 | 0 | 0 | 0 | 2 | 0 | 128 | 766144828
29 | K | 210252465.S | Montáž oceľovej nosnej konštrukcie pre koncovky | ks | 4 |  | 0 |  |  | znížená |  | 0 | 0 | 0 | 0 | 0 | 64 | K | 2 | ROZPOCET | 0 | 0 | 0 | 0 | 0 | 2 | 0 | 64 | 158759368
30 | M | 369150004700.S | Oceľová nosná konštrukcia pre koncovky | ks | 4 |  | 0 |  |  | znížená |  | 0 | 0.00223 | 0.00892 | 0 | 0 | 128 | M | 2 | ROZPOCET | 0 | 0 | 0 | 0 | 0 | 2 | 0 | 128 | 491645481
31 | K | 210252467.S | Montáž vonkajšej koncovky káblovej zmršťovacej do 1x500mm2, 6kV | ks | 8 |  | 0 |  |  | znížená |  | 0 | 0 | 0 | 0 | 0 | 64 | K | 2 | ROZPOCET | 0 | 0 | 0 | 0 | 0 | 2 | 0 | 64 | -209551985
32 | M | 369150004800.S | Koncovka káblová zmršťovacia vonkajšia do 1x500 mm2 - 6kV | ks | 8 |  | 0 |  |  | znížená |  | 0 | 0.00669 | 0.05352 | 0 | 0 | 128 | M | 2 | ROZPOCET | 0 | 0 | 0 | 0 | 0 | 2 | 0 | 128 | 2115981186
33 | K | 210252468.S | Montáž vnútornej koncovky káblovej zmršťovacej do 1x500mm2, 6kV | ks | 24 |  | 0 |  |  | znížená |  | 0 | 0 | 0 | 0 | 0 | 64 | K | 2 | ROZPOCET | 0 | 0 | 0 | 0 | 0 | 2 | 0 | 64 | -96450231
34 | M | 369150004500.S | Koncovka káblová zmršťovacia, vnútorná do 1x500 mm2 - 6kV | ks | 24 |  | 0 |  |  | znížená |  | 0 | 0.00485 | 0.1164 | 0 | 0 | 128 | M | 2 | ROZPOCET | 0 | 0 | 0 | 0 | 0 | 2 | 0 | 128 | -219328767
35 | K | 210252469.S | Montáž spojky káblovej zmršťovacej do 1x500mm2, 6kV | ks | 44 |  | 0 |  |  | znížená |  | 0 | 0 | 0 | 0 | 0 | 64 | K | 2 | ROZPOCET | 0 | 0 | 0 | 0 | 0 | 2 | 0 | 64 | 1588206441
36 | M | 345820013700.S | Spojka VN s polymérovou izoláciou SXSU 4141 | ks | 44 |  | 0 |  |  | znížená |  | 0 | 0.002 | 0.088 | 0 | 0 | 128 | M | 2 | ROZPOCET | 0 | 0 | 0 | 0 | 0 | 2 | 0 | 128 | 624739549
37 | K | 210252470 | Montáž traťového rozvádzača plusového TRP | ks | 2 |  | 0 |  |  | znížená |  | 0 | 0 | 0 | 0 | 0 | 64 | K | 2 | ROZPOCET | 0 | 0 | 0 | 0 | 0 | 2 | 0 | 64 | -700957955
38 | M | 369160001400.S_P | Traťový rozvádzač plusový TRP s výzbrojou | ks | 2 |  | 0 |  |  | znížená |  | 0 | 0.125 | 0.25 | 0 | 0 | 128 | M | 2 | ROZPOCET | 0 | 0 | 0 | 0 | 0 | 2 | 0 | 128 | -268630615
39 | K | 210252471 | Montáž traťového rozvádzača mínusového TRM | ks | 2 |  | 0 |  |  | znížená |  | 0 | 0 | 0 | 0 | 0 | 64 | K | 2 | ROZPOCET | 0 | 0 | 0 | 0 | 0 | 2 | 0 | 64 | -135117786
40 | M | 369160001500.S_P | Traťový rozvádzač mínusový TRM s výzbrojou | ks | 2 |  | 0 |  |  | znížená |  | 0 | 0.125 | 0.25 | 0 | 0 | 128 | M | 2 | ROZPOCET | 0 | 0 | 0 | 0 | 0 | 2 | 0 | 128 | -557309584
41 | K | 210910202.S | Vodič hliníkový silový uložený voľne 6-AYKCY 3,6/6 kV 1x500 | m | 17190 |  | 0 |  |  | znížená |  | 0 | 0 | 0 | 0 | 0 | 64 | K | 2 | ROZPOCET | 0 | 0 | 0 | 0 | 0 | 2 | 0 | 64 | 207949099
42 | M | 341130011400.S | VN kábel hliníkový 6-AYKCY 1x500 mm2 | m | 17190 |  | 0 |  |  | znížená |  | 0 | 0.00308 | 52.9452 | 0 | 0 | 128 | M | 2 | ROZPOCET | 0 | 0 | 0 | 0 | 0 | 2 | 0 | 128 | 532118106
43 | K | 210910202.S-D | Demontáž - Vodič hliníkový silový uložený voľne 6-AYKCY 3,6/6 kV 1x500 | m | 2000 |  | 0 |  |  | znížená |  | 0 | 0 | 0 | 0 | 0 | 64 | K | 2 | ROZPOCET | 0 | 0 | 0 | 0 | 0 | 2 | 0 | 64 | -11244676
44 | K | 210910214.S | Vodič hliníkový silový uložený pevne 6-AYKCY 3,6/6 kV 1x500 | m | 160 |  | 0 |  |  | znížená |  | 0 | 0 | 0 | 0 | 0 | 64 | K | 2 | ROZPOCET | 0 | 0 | 0 | 0 | 0 | 2 | 0 | 64 | 1468817561
45 | M | 341130011400.S | VN kábel hliníkový 6-AYKCY 1x500 mm2 | m | 160 |  | 0 |  |  | znížená |  | 0 | 0.00308 | 0.4928 | 0 | 0 | 128 | M | 2 | ROZPOCET | 0 | 0 | 0 | 0 | 0 | 2 | 0 | 128 | -83098229
46 | K | 210950203 | Príplatok na zaťahovanie káblov, váha kábla do 4 kg | m | 160 |  | 0 |  |  | znížená |  | 0 | 0 | 0 | 0 | 0 | 64 | K | 2 | ROZPOCET | 0 | 0 | 0 | 0 | 0 | 2 | 0 | 64 | -1660710187
| D | 46-M | Zemné práce pri extr.mont.prácach |  |  |  | 0 |  |  |  |  | 0 |  | 786.4752 |  | 0 | 3 | D | 1 | ROZPOCET | [6 empty] | 0
47 | K | 460050602.S | Výkop jamy pre stožiar, bet.základ, kotvu, príp. iné zar.,(vč.čerp.vody), ručný ,v zemine tr. 3 - 4 | m3 | 5 |  | 0 |  |  | znížená |  | 0 | 0 | 0 | 0 | 0 | 64 | K | 2 | ROZPOCET | 0 | 0 | 0 | 0 | 0 | 2 | 0 | 64 | 2134010222
48 | K | 460120002.S | Zásyp jamy so zhutnením a s úpravou povrchu, zemina triedy 3 - 4 | m3 | 1 |  | 0 |  |  | znížená |  | 0 | 0 | 0 | 0 | 0 | 64 | K | 2 | ROZPOCET | 0 | 0 | 0 | 0 | 0 | 2 | 0 | 64 | -1566003128
49 | K | 460200144.S | Hĺbenie káblovej ryhy ručne 35 cm širokej a 60 cm hlbokej, v zemine triedy 4 | m | 235 |  | 0 |  |  | znížená |  | 0 | 0 | 0 | 0 | 0 | 64 | K | 2 | ROZPOCET | 0 | 0 | 0 | 0 | 0 | 2 | 0 | 64 | -1014580501
50 | K | 460200164.S | Hĺbenie káblovej ryhy ručne 35 cm širokej a 80 cm hlbokej, v zemine triedy 4 | m | 655 |  | 0 |  |  | znížená |  | 0 | 0 | 0 | 0 | 0 | 64 | K | 2 | ROZPOCET | 0 | 0 | 0 | 0 | 0 | 2 | 0 | 64 | -1625787082
51 | K | 460200264.S | Hĺbenie káblovej ryhy ručne 50 cm širokej a 80 cm hlbokej, v zemine triedy 4 | m | 385 |  | 0 |  |  | znížená |  | 0 | 0 | 0 | 0 | 0 | 64 | K | 2 | ROZPOCET | 0 | 0 | 0 | 0 | 0 | 2 | 0 | 64 | 1029278043
52 | K | 460200284.S | Hĺbenie káblovej ryhy ručne 50 cm širokej a 100 cm hlbokej, v zemine triedy 4 | m | 45 |  | 0 |  |  | znížená |  | 0 | 0 | 0 | 0 | 0 | 64 | K | 2 | ROZPOCET | 0 | 0 | 0 | 0 | 0 | 2 | 0 | 64 | -307506579
53 | K | 460200714.S | Hĺbenie káblovej ryhy ručne 65 cm širokej a 150 cm hlbokej, v zemine triedy 4 | m | 49 |  | 0 |  |  | znížená |  | 0 | 0 | 0 | 0 | 0 | 64 | K | 2 | ROZPOCET | 0 | 0 | 0 | 0 | 0 | 2 | 0 | 64 | 269587990
54 | K | 460200684.S | Hĺbenie káblovej ryhy ručne 65 cm širokej a 120 cm hlbokej, v zemine triedy 4 | m | 39 |  | 0 |  |  | znížená |  | 0 | 0 | 0 | 0 | 0 | 64 | K | 2 | ROZPOCET | 0 | 0 | 0 | 0 | 0 | 2 | 0 | 64 | 497602907
55 | K | 460200844.S | Hĺbenie káblovej ryhy ručne 80 cm širokej a 80 cm hlbokej, v zemine triedy 4 | m | 590 |  | 0 |  |  | znížená |  | 0 | 0 | 0 | 0 | 0 | 64 | K | 2 | ROZPOCET | 0 | 0 | 0 | 0 | 0 | 2 | 0 | 64 | 1544221878
56 | K | 460200914.S_P4 | Hĺbenie káblovej ryhy ručne 85 cm širokej a 130 cm hlbokej, v zemine triedy 4 | m | 129 |  | 0 |  |  | znížená |  | 0 | 0 | 0 | 0 | 0 | 64 | K | 2 | ROZPOCET | 0 | 0 | 0 | 0 | 0 | 2 | 0 | 64 | 1250777892
57 | K | 460201044.S | Hĺbenie káblovej ryhy ručne 100 cm širokej a 80 cm hlbokej, v zemine triedy 4 | m | 365 |  | 0 |  |  | znížená |  | 0 | 0 | 0 | 0 | 0 | 64 | K | 2 | ROZPOCET | 0 | 0 | 0 | 0 | 0 | 2 | 0 | 64 | -184973289
58 | K | 460201064.S | Hĺbenie káblovej ryhy ručne 100 cm širokej a 100 cm hlbokej, v zemine triedy 4 | m | 90 |  | 0 |  |  | znížená |  | 0 | 0 | 0 | 0 | 0 | 64 | K | 2 | ROZPOCET | 0 | 0 | 0 | 0 | 0 | 2 | 0 | 64 | 1775431258
59 | K | 460201064.S | Hĺbenie káblovej ryhy ručne 100 cm širokej a 100 cm hlbokej, v zemine triedy 4 | m | 90 |  | 0 |  |  | znížená |  | 0 | 0 | 0 | 0 | 0 | 64 | K | 2 | ROZPOCET | 0 | 0 | 0 | 0 | 0 | 2 | 0 | 64 | -1102075738
60 | K | 460201114.S | Hĺbenie káblovej ryhy ručne 100 cm širokej a 150 cm hlbokej, v zemine triedy 4 | m | 98 |  | 0 |  |  | znížená |  | 0 | 0 | 0 | 0 | 0 | 64 | K | 2 | ROZPOCET | 0 | 0 | 0 | 0 | 0 | 2 | 0 | 64 | -623140160
61 | K | 460201494.S_P3 | Hĺbenie káblovej ryhy ručne 120 cm širokej a 130 cm hlbokej, v zemine triedy 4 | m | 8 |  | 0 |  |  | znížená |  | 0 | 0 | 0 | 0 | 0 | 64 | K | 2 | ROZPOCET | 0 | 0 | 0 | 0 | 0 | 2 | 0 | 64 | 2068104960
62 | K | 460201504.S_P2 | Hĺbenie káblovej ryhy ručne 150 cm širokej a 130 cm hlbokej, v zemine triedy 4 | m | 20 |  | 0 |  |  | znížená |  | 0 | 0 | 0 | 0 | 0 | 64 | K | 2 | ROZPOCET | 0 | 0 | 0 | 0 | 0 | 2 | 0 | 64 | -1448762318
63 | K | 460201504.S_P1 | Hĺbenie káblovej ryhy ručne 170 cm širokej a 130 cm hlbokej, v zemine triedy 4 | m | 75 |  | 0 |  |  | znížená |  | 0 | 0 | 0 | 0 | 0 | 64 | K | 2 | ROZPOCET | 0 | 0 | 0 | 0 | 0 | 2 | 0 | 64 | -1692826415
64 | K | 460420372.S | Zriad. káblového lôžka z piesku vrstvy 10 cm, tehlami naprieč kábla na šírku 35 cm | m | 2725 |  | 0 |  |  | znížená |  | 0 | 0 | 0 | 0 | 0 | 64 | K | 2 | ROZPOCET | 0 | 0 | 0 | 0 | 0 | 2 | 0 | 64 | 1322589993
65 | M | 583310000100.S | Kamenivo ťažené drobné frakcia 0-1 mm | t | 152.6 |  | 0 |  |  | znížená |  | 0 | 1 | 152.6 | 0 | 0 | 128 | M | 2 | ROZPOCET | 0 | 0 | 0 | 0 | 0 | 2 | 0 | 128 | 597718339
66 | M | 596110000200.S | Tehla plná pálená maloformátová, lxšxv 290x140x65 mm | ks | 19075 |  | 0 |  |  | znížená |  | 0 | 0.005 | 95.375 | 0 | 0 | 128 | M | 2 | ROZPOCET | 0 | 0 | 0 | 0 | 0 | 2 | 0 | 128 | 550142841
67 | K | 460420373.S | Zriad. káblového lôžka z piesku vrstvy 10 cm, tehlami na šírku 45 cm | m | 2950 |  | 0 |  |  | znížená |  | 0 | 0 | 0 | 0 | 0 | 64 | K | 2 | ROZPOCET | 0 | 0 | 0 | 0 | 0 | 2 | 0 | 64 | -133468675
68 | M | 583310000100.S | Kamenivo ťažené drobné frakcia 0-1 mm | t | 212.4 |  | 0 |  |  | znížená |  | 0 | 1 | 212.4 | 0 | 0 | 128 | M | 2 | ROZPOCET | 0 | 0 | 0 | 0 | 0 | 2 | 0 | 128 | -1503325367
69 | M | 596110000200.S | Tehla plná pálená maloformátová, lxšxv 290x140x65 mm | ks | 29500 |  | 0 |  |  | znížená |  | 0 | 0.005 | 147.5 | 0 | 0 | 128 | M | 2 | ROZPOCET | 0 | 0 | 0 | 0 | 0 | 2 | 0 | 128 | -466790005
70 | K | 460420374.S | Zriad. káblového lôžka z piesku vrstvy 10 cm, tehlami na šírku 60 cm | m | 910 |  | 0 |  |  | znížená |  | 0 | 0 | 0 | 0 | 0 | 64 | K | 2 | ROZPOCET | 0 | 0 | 0 | 0 | 0 | 2 | 0 | 64 | 863866908
71 | M | 583310000100.S | Kamenivo ťažené drobné frakcia 0-1 mm | t | 87.36 |  | 0 |  |  | znížená |  | 0 | 1 | 87.36 | 0 | 0 | 128 | M | 2 | ROZPOCET | 0 | 0 | 0 | 0 | 0 | 2 | 0 | 128 | -1240103137
72 | M | 596110000200.S | Tehla plná pálená maloformátová, lxšxv 290x140x65 mm | ks | 11830 |  | 0 |  |  | znížená |  | 0 | 0.005 | 59.15 | 0 | 0 | 128 | M | 2 | ROZPOCET | 0 | 0 | 0 | 0 | 0 | 2 | 0 | 128 | 1319171467
73 | K | 460420501.S | Križovatka so silovým káblom, úprava dna výkopu, položenie betón. žľabu vrátane zakrytia-bez zásypu. | ks | 25 |  | 0 |  |  | znížená |  | 0 | 0 | 0 | 0 | 0 | 64 | K | 2 | ROZPOCET | 0 | 0 | 0 | 0 | 0 | 2 | 0 | 64 | -2055352767
74 | M | 592650002700.S | Tvárnica káblová betónová EBK 1-27, rozmer 1000x266x150 mm | ks | 25 |  | 0 |  |  | znížená |  | 0 | 0.057 | 1.425 | 0 | 0 | 128 | M | 2 | ROZPOCET | 0 | 0 | 0 | 0 | 0 | 2 | 0 | 128 | -81082171
75 | K | 460490012.S | Rozvinutie a uloženie výstražnej fólie z PE do ryhy, šírka do 33 cm | m | 3820 |  | 0 |  |  | znížená |  | 0 | 0 | 0 | 0 | 0 | 64 | K | 2 | ROZPOCET | 0 | 0 | 0 | 0 | 0 | 2 | 0 | 64 | 54484345
76 | M | 283230008000 | Výstražná fólia PE, šxhr 300x0,08 mm, dĺ. 250 m, farba červená, HAGARD | m | 3820 |  | 0 |  |  | znížená |  | 0 | 0.00021 | 0.8022 | 0 | 0 | 128 | M | 2 | ROZPOCET | 0 | 0 | 0 | 0 | 0 | 2 | 0 | 128 | -1565785237
77 | K | 460490051.S | Vypodloženie, oddelenie a krytie spojky alebo odbočnice pre kábel do 6 kV s dodanim piesku a tehál | ks | 44 |  | 0 |  |  | znížená |  | 0 | 0 | 0 | 0 | 0 | 64 | K | 2 | ROZPOCET | 0 | 0 | 0 | 0 | 0 | 2 | 0 | 64 | -1795236773
78 | M | 583310000100.S | Kamenivo ťažené drobné frakcia 0-1 mm | t | 13.2 |  | 0 |  |  | znížená |  | 0 | 1 | 13.2 | 0 | 0 | 128 | M | 2 | ROZPOCET | 0 | 0 | 0 | 0 | 0 | 2 | 0 | 128 | 707852372
79 | M | 596110000200.S | Tehla plná pálená maloformátová, lxšxv 290x140x65 mm | ks | 2860 |  | 0 |  |  | znížená |  | 0 | 0.005 | 14.3 | 0 | 0 | 128 | M | 2 | ROZPOCET | 0 | 0 | 0 | 0 | 0 | 2 | 0 | 128 | 1357423878
80 | K | 460500001.S | Oddelenie kábla vo výkope tehlou | m | 235 |  | 0 |  |  | znížená |  | 0 | 0 | 0 | 0 | 0 | 64 | K | 2 | ROZPOCET | 0 | 0 | 0 | 0 | 0 | 2 | 0 | 64 | -20185659
81 | M | 596110001900 | Tehla plná pálená TermoBRIK PT, P20, lxšxv 290x140x65 mm | ks | 0.783 |  | 0 |  |  | znížená |  | 0 | 0.005 | 0.003915 | 0 | 0 | 128 | M | 2 | ROZPOCET | 0 | 0 | 0 | 0 | 0 | 2 | 0 | 128 | -1748850303
82 | K | 460510021.S | Úplné zriadenie a osadenie káblového priestupu z PVC rúr svetlosti do 10,5 cm bez zemných prác | m | 6208 |  | 0 |  |  | znížená |  | 0 | 0 | 0 | 0 | 0 | 64 | K | 2 | ROZPOCET | 0 | 0 | 0 | 0 | 0 | 2 | 0 | 64 | -1104146912
83 | M | 286130073700.S_p | Chránička ohybná dvojplášťová korugovaná DN 110, HDPE (FSKVS) | m | 6208 |  | 0 |  |  | znížená |  | 0 | 0.00038 | 2.359 | 0 | 0 | 128 | M | 2 | ROZPOCET | 0 | 0 | 0 | 0 | 0 | 2 | 0 | 128 | -766950774
84 | K | 460560144.S | Ručný zásyp nezap. káblovej ryhy bez zhutn. zeminy, 35 cm širokej, 60 cm hlbokej v zemine tr. 4 | m | 235 |  | 0 |  |  | znížená |  | 0 | 0 | 0 | 0 | 0 | 64 | K | 2 | ROZPOCET | 0 | 0 | 0 | 0 | 0 | 2 | 0 | 64 | -1448505442
85 | K | 460560164.S | Ručný zásyp nezap. káblovej ryhy bez zhutn. zeminy, 35 cm širokej, 80 cm hlbokej v zemine tr. 4 | m | 1 |  | 0 |  |  | znížená |  | 0 | 0 | 0 | 0 | 0 | 64 | K | 2 | ROZPOCET | 0 | 0 | 0 | 0 | 0 | 2 | 0 | 64 | -662301559
86 | K | 460560164.S | Ručný zásyp nezap. káblovej ryhy bez zhutn. zeminy, 35 cm širokej, 80 cm hlbokej v zemine tr. 4 | m | 655 |  | 0 |  |  | znížená |  | 0 | 0 | 0 | 0 | 0 | 64 | K | 2 | ROZPOCET | 0 | 0 | 0 | 0 | 0 | 2 | 0 | 64 | 1787220297
87 | K | 460560264.S | Ručný zásyp nezap. káblovej ryhy bez zhutn. zeminy, 50 cm širokej, 80 cm hlbokej v zemine tr. 4 | m | 385 |  | 0 |  |  | znížená |  | 0 | 0 | 0 | 0 | 0 | 64 | K | 2 | ROZPOCET | 0 | 0 | 0 | 0 | 0 | 2 | 0 | 64 | -1591670445
88 | K | 460560274.S | Ručný zásyp nezap. káblovej ryhy bez zhutn. zeminy, 50 cm širokej, 90 cm hlkbokej v zemine tr. 4 | m | 45 |  | 0 |  |  | znížená |  | 0 | 0 | 0 | 0 | 0 | 64 | K | 2 | ROZPOCET | 0 | 0 | 0 | 0 | 0 | 2 | 0 | 64 | 1811172260
89 | K | 460560684.S | Ručný zásyp nezap. káblovej ryhy bez zhutn. zeminy, 65 cm širokej, 120 cm hlbokej v zemine tr. 4 | m | 39 |  | 0 |  |  | znížená |  | 0 | 0 | 0 | 0 | 0 | 64 | K | 2 | ROZPOCET | 0 | 0 | 0 | 0 | 0 | 2 | 0 | 64 | 1180795368
90 | K | 460560714.S | Ručný zásyp nezap. káblovej ryhy bez zhutn. zeminy, 65 cm širokej, 150 cm hlbokej v zemine tr. 4 | m | 49 |  | 0 |  |  | znížená |  | 0 | 0 | 0 | 0 | 0 | 64 | K | 2 | ROZPOCET | 0 | 0 | 0 | 0 | 0 | 2 | 0 | 64 | 1062681671
91 | K | 460560854.S | Ručný zásyp nezap. káblovej ryhy bez zhutn. zeminy, 80 cm širokej, 90 cm hlbokej v zemine tr. 4 | m | 590 |  | 0 |  |  | znížená |  | 0 | 0 | 0 | 0 | 0 | 64 | K | 2 | ROZPOCET | 0 | 0 | 0 | 0 | 0 | 2 | 0 | 64 | -941099390
92 | K | 460560914.S_P | Ručný zásyp nezap. káblovej ryhy bez zhutn. zeminy, 85 cm širokej, 130 cm hlbokej v zemine tr. 4 | m | 129 |  | 0 |  |  | znížená |  | 0 | 0 | 0 | 0 | 0 | 64 | K | 2 | ROZPOCET | 0 | 0 | 0 | 0 | 0 | 2 | 0 | 64 | 472172568
93 | K | 460561044.S | Ručný zásyp nezap. káblovej ryhy bez zhutn. zeminy, 100 cm širokej, 80 cm hlbokej v zemine tr. 4 | m | 365 |  | 0 |  |  | znížená |  | 0 | 0 | 0 | 0 | 0 | 64 | K | 2 | ROZPOCET | 0 | 0 | 0 | 0 | 0 | 2 | 0 | 64 | -1883942643
94 | K | 460561064.S | Ručný zásyp nezap. káblovej ryhy bez zhutn. zeminy, 100 cm širokej, 100 cm hlbokej v zemine tr. 4 | m | 90 |  | 0 |  |  | znížená |  | 0 | 0 | 0 | 0 | 0 | 64 | K | 2 | ROZPOCET | 0 | 0 | 0 | 0 | 0 | 2 | 0 | 64 | -2046504274
95 | K | 460561114.S | Ručný zásyp nezap. káblovej ryhy bez zhutn. zeminy, 100 cm širokej, 150 cm hlbokej v zemine tr. 4 | m | 98 |  | 0 |  |  | znížená |  | 0 | 0 | 0 | 0 | 0 | 64 | K | 2 | ROZPOCET | 0 | 0 | 0 | 0 | 0 | 2 | 0 | 64 | 226150556
96 | K | 460561504.S_P | Ručný zásyp nezap. káblovej ryhy bez zhutn. zeminy, 150 cm širokej, 130 cm hlbokej v zemine tr. 4 | m | 20 |  | 0 |  |  | znížená |  | 0 | 0 | 0 | 0 | 0 | 64 | K | 2 | ROZPOCET | 0 | 0 | 0 | 0 | 0 | 2 | 0 | 64 | -1359760127
97 | K | 460561504.S_P1 | Ručný zásyp nezap. káblovej ryhy bez zhutn. zeminy, 170 cm širokej, 130 cm hlbokej v zemine tr. 4 | m | 75 |  | 0 |  |  | znížená |  | 0 | 0 | 0 | 0 | 0 | 64 | K | 2 | ROZPOCET | 0 | 0 | 0 | 0 | 0 | 2 | 0 | 64 | 1304790507
98 | K | 460600001.S | Naloženie zeminy, odvoz do 1 km a zloženie na skládke a jazda späť | m3 | 646.32 |  | 0 |  |  | znížená |  | 0 | 0 | 0 | 0 | 0 | 64 | K | 2 | ROZPOCET | 0 | 0 | 0 | 0 | 0 | 2 | 0 | 64 | -485273646
99 | K | 460600002 | Príplatok za odvoz zeminy za každý ďalší km a jazda späť | m3 | 12926.4 |  | 0 |  |  | znížená |  | 0 | 0 | 0 | 0 | 0 | 64 | K | 2 | ROZPOCET | 0 | 0 | 0 | 0 | 0 | 2 | 0 | 64 | 1773848360
| D | HZS | Hodinové zúčtovacie sadzby |  |  |  | 0 |  |  |  |  | 0 |  | 0 |  | 0 | 4 | D | 0 | ROZPOCET | [6 empty] | 0
100 | K | 210255446.S | Revízia a revízna správa pre TV | hod | 40 |  | 0 |  |  | znížená |  | 0 | 0 | 0 | 0 | 0 | 512 | K | 1 | ROZPOCET | 0 | 0 | 0 | 0 | 0 | 2 | 0 | 512 | 1834191824
101 | K | 210255447.S | Manipulácia v sieti NN pri TV | hod | 24 |  | 0 |  |  | znížená |  | 0 | 0 | 0 | 0 | 0 | 512 | K | 1 | ROZPOCET | 0 | 0 | 0 | 0 | 0 | 2 | 0 | 512 | -622183896
102 | K | 210255448.S | Zaistenie vypnutého stavu pri TV | hod | 16 |  | 0 |  |  | znížená |  | 0 | 0 | 0 | 0 | 0 | 512 | K | 1 | ROZPOCET | 0 | 0 | 0 | 0 | 0 | 2 | 0 | 512 | -1656475668
103 | K | 210255449.S | Práca montéra pre TV | hod | 60 |  | 0 |  |  | znížená |  | 0 | 0 | 0 | 0 | 0 | 512 | K | 1 | ROZPOCET | 0 | 0 | 0 | 0 | 0 | 2 | 0 | 512 | -672728654
104 | K | 210255450.S | Práca skúšobného technika pre TV | hod | 40 |  | 0 |  |  | znížená |  | 0 | 0 | 0 | 0 | 0 | 512 | K | 1 | ROZPOCET | 0 | 0 | 0 | 0 | 0 | 2 | 0 | 512 | 666731472

## SO 08 - SO 08 Napájacie v...
{be17ee18-1bae-4864-8687-0265461a1729}
0
| KRYCÍ LIST ROZPOČTU | [7 empty] | v --- nižšie sa nachádzajú doplnkové a pomocné údaje k zostavám --- v | [8 empty] | False
Stavba:
2117 NTT Bulharská Galvaniho
Objekt:
SO 08 - SO 08 Napájacie vedenie - úsek Bulharská (U354) -Rožňavská (U356)
| JKSO: |  |  |  |  | KS:
| Miesto: |  | Bratislava |  |  | Dátum: | 12. 12. 2024
| Objednávateľ: |  |  |  |  | IČO:
IČ DPH:
| Zhotoviteľ: |  |  |  |  | IČO: | Vyplň údaj
|  | Vyplň údaj |  |  |  | IČ DPH: | Vyplň údaj
| Projektant: |  |  |  |  | IČO:
|  | DELTES spol. s r.o., Lužná 12, 851 04 Bratislava |  |  |  | IČ DPH:
| Spracovateľ: |  |  |  |  | IČO:
|  | Ing. Marta Bútorová |  |  |  | IČ DPH:
Poznámka:
| Cena bez DPH | [5 empty] | 0
|  |  | Základ dane |  |  | Sadzba dane | Výška dane
| DPH | základná | 0 |  |  | 20% | 0
|  | znížená | 0 |  |  | 20% | 0
|  | zákl. prenesená | 0 |  |  | 20% | 0
|  | zníž. prenesená | 0 |  |  | 20% | 0
|  | nulová | 0 |  |  | 0% | 0
| Cena s DPH |  |  | v | EUR |  | 0
| Projektant |  |  | Spracovateľ
| Dátum a podpis: |  | Pečiatka | Dátum a podpis: |  |  | Pečiatka
| Objednávateľ |  |  | Zhotoviteľ
| Dátum a podpis: |  | Pečiatka | Dátum a podpis: |  |  | Pečiatka
REKAPITULÁCIA ROZPOČTU
Stavba:
2117 NTT Bulharská Galvaniho
Objekt:
SO 08 - SO 08 Napájacie vedenie - úsek Bulharská (U354) -Rožňavská (U356)
Miesto: |  |  | Bratislava |  |  | Dátum: | 12. 12. 2024
Objednávateľ: | [5 empty] | Projektant: | DELTES spol. s r.o., Lužná 12, 851 04 Bratislava
Zhotoviteľ: |  |  | Vyplň údaj |  |  | Spracovateľ: | Ing. Marta Bútorová
Kód dielu - Popis | [6 empty] | Cena celkom [EUR]
Náklady z rozpočtu | [6 empty] | 0 | [11 empty] | -1
| 2 - Zakladanie | [5 empty] | 0
| HSV - Práce a dodávky HSV | [5 empty] | 0
| 1 - Zemné práce | [5 empty] | 0
| 6 - Úpravy povrchov, podlahy, osadenie | [5 empty] | 0
| 9 - Ostatné konštrukcie a práce-búranie | [5 empty] | 0
| M - Práce a dodávky M | [5 empty] | 0
| 21-M - Elektromontáže | [5 empty] | 0
| 46-M - Zemné práce pri extr.mont.prácach | [5 empty] | 0
| HZS - Hodinové zúčtovacie sadzby | [5 empty] | 0
ROZPOČET
Stavba:
2117 NTT Bulharská Galvaniho
Objekt:
SO 08 - SO 08 Napájacie vedenie - úsek Bulharská (U354) -Rožňavská (U356)
Miesto: |  |  | Bratislava |  |  | Dátum: | 12. 12. 2024
Objednávateľ: | [5 empty] | Projektant: | DELTES spol. s r.o., Lužná 12, 851 04 Bratislava
Zhotoviteľ: |  |  | Vyplň údaj |  |  | Spracovateľ: | Ing. Marta Bútorová
PČ | Typ | Kód | Popis | MJ | Množstvo | J.cena [EUR] | Cena celkom [EUR] | Cenová sústava |  | DPH | J. Nh [h] | Nh celkom [h] | J. hmotnosť [t] | Hmotnosť celkom [t] | J. suť [t] | Suť Celkom [t]
Náklady z rozpočtu | [6 empty] | 0 |  |  |  |  | 0 |  | 103.5652 |  | 54.4688 |  | D | -1 | [7 empty] | 0
| D | 2 | Zakladanie |  |  |  | 0 |  |  |  |  | 0 |  | 18.4281 |  | 0 | 1 | D | 0 | ROZPOCET | [6 empty] | 0
1 | K | 274313721P | Obetónovanie kábelového prestupu, betón prostý | m3 | 8.483 |  | 0 |  |  | znížená |  | 0 | 2.204e-06 | 1.8697e-05 | 0 | 0 | 4 | K | 1 | ROZPOCET | 0 | 0 | 0 | 0 | 0 | 2 | 0 | 4 | 35966979
2 | M | 589310003600.S | Betón STN EN 206-1-C 16/20-XC1 (SK)-Cl 0,4-Dmax 22 - S2 z cementu portlandského | m3 | 8.483 |  | 0 |  |  | znížená |  | 0 | 2.1723 | 18.428 | 0 | 0 | 8 | M | 1 | ROZPOCET | 0 | 0 | 0 | 0 | 0 | 2 | 0 | 4 | -927506056
| D | HSV | Práce a dodávky HSV |  |  |  | 0 |  |  |  |  | 0 |  | 0.076467 |  | 54.4688 | 1 | D | 0 | ROZPOCET | [6 empty] | 0
| D | 1 | Zemné práce |  |  |  | 0 |  |  |  |  | 0 |  | 0 |  | 54.4688 | 1 | D | 1 | ROZPOCET | [6 empty] | 0
3 | K | 113107131.S | Odstránenie krytu v ploche do 200 m2 z betónu prostého, hr. vrstvy do 150 mm, -0,22500t | m2 | 108.5 |  | 0 |  |  | znížená |  | 0 | 0 | 0 | 0.225 | 24.4125 | 4 | K | 2 | ROZPOCET | 0 | 0 | 0 | 0 | 0 | 2 | 0 | 4 | -1105743412
4 | K | 113107132.S | Odstránenie krytu v ploche do 200 m2 z betónu prostého, hr. vrstvy 150 do 300 mm, -0,50000t | m2 | 18.85 |  | 0 |  |  | znížená |  | 0 | 0 | 0 | 0.5 | 9.425 | 4 | K | 2 | ROZPOCET | 0 | 0 | 0 | 0 | 0 | 2 | 0 | 4 | 23491187
5 | K | 113107141.S | Odstránenie krytu v ploche do 200 m2 asfaltového, hr. vrstvy do 50 mm, -0,12500t | m2 | 108.5 |  | 0 |  |  | znížená |  | 0 | 0 | 0 | 0.125 | 13.5625 | 4 | K | 2 | ROZPOCET | 0 | 0 | 0 | 0 | 0 | 2 | 0 | 4 | -166146913
6 | K | 113107143.S | Odstránenie krytu asfaltového v ploche do 200 m2, hr. nad 100 do 150 mm, -0,37500t | m2 | 18.85 |  | 0 |  |  | znížená |  | 0 | 0 | 0 | 0.375 | 7.0687 | 4 | K | 2 | ROZPOCET | 0 | 0 | 0 | 0 | 0 | 2 | 0 | 4 | 480857375
7 | K | 171209002.S | Poplatok za skládku - zemina a kamenivo (17 05) ostatné | t | 54.4 |  | 0 |  |  | znížená |  | 0 | 0 | 0 | 0 | 0 | 4 | K | 2 | ROZPOCET | 0 | 0 | 0 | 0 | 0 | 2 | 0 | 4 | -352717716
| D | 6 | Úpravy povrchov, podlahy, osadenie |  |  |  | 0 |  |  |  |  | 0 |  | 0.069629 |  | 0 | 1 | D | 1 | ROZPOCET | [6 empty] | 0
8 | K | 631362411.S | Výstuž mazanín z betónov (z kameniva) a z ľahkých betónov zo sietí KARI, priemer drôtu 5/5 mm, veľkosť oka 100x100 mm | m2 | 20.3 |  | 0 |  |  | znížená |  | 0 | 0.00343 | 0.069629 | 0 | 0 | 4 | K | 2 | ROZPOCET | 0 | 0 | 0 | 0 | 0 | 2 | 0 | 4 | 1140329427
| D | 9 | Ostatné konštrukcie a práce-búranie |  |  |  | 0 |  |  |  |  | 0 |  | 0.0068379 |  | 0 | 1 | D | 1 | ROZPOCET | [6 empty] | 0
9 | K | 919735111.S | Rezanie existujúceho asfaltového krytu alebo podkladu hĺbky do 50 mm | m | 640 |  | 0 |  |  | znížená |  | 0 | 0 | 0 | 0 | 0 | 4 | K | 2 | ROZPOCET | 0 | 0 | 0 | 0 | 0 | 2 | 0 | 4 | 1565803384
10 | K | 919735112.S | Rezanie existujúceho asfaltového krytu alebo podkladu hĺbky nad 50 do 100 mm | m | 58 |  | 0 |  |  | znížená |  | 0 | 2.5e-07 | 1.45e-05 | 0 | 0 | 4 | K | 2 | ROZPOCET | 0 | 0 | 0 | 0 | 0 | 2 | 0 | 4 | 281444778
11 | K | 919735123.S | Rezanie existujúceho betónového krytu alebo podkladu hĺbky nad 100 do 150 mm | m | 640 |  | 0 |  |  | znížená |  | 0 | 9.4e-06 | 0.006016 | 0 | 0 | 4 | K | 2 | ROZPOCET | 0 | 0 | 0 | 0 | 0 | 2 | 0 | 4 | 1906393184
12 | K | 919735125.S | Rezanie existujúceho betónového krytu alebo podkladu hĺbky nad 200 do 250 mm | m | 58 |  | 0 |  |  | znížená |  | 0 | 1.392e-05 | 0.00080736 | 0 | 0 | 4 | K | 2 | ROZPOCET | 0 | 0 | 0 | 0 | 0 | 2 | 0 | 4 | 1488259134
13 | K | 979089012.S | Poplatok za skládku - betón, tehly, dlaždice (17 01) ostatné | t | 20.67 |  | 0 |  |  | znížená |  | 0 | 0 | 0 | 0 | 0 | 4 | K | 2 | ROZPOCET | 0 | 0 | 0 | 0 | 0 | 2 | 0 | 4 | 911629671
14 | K | 979089212.S | Poplatok za skládku - bitúmenové zmesi, uholný decht, dechtové výrobky (17 03 ), ostatné | t | 31.163 |  | 0 |  |  | znížená |  | 0 | 0 | 0 | 0 | 0 | 4 | K | 2 | ROZPOCET | 0 | 0 | 0 | 0 | 0 | 2 | 0 | 4 | 516644276
| D | M | Práce a dodávky M |  |  |  | 0 |  |  |  |  | 0 |  | 85.0607 |  | 0 | 3 | D | 0 | ROZPOCET | [6 empty] | 0
| D | 21-M | Elektromontáže |  |  |  | 0 |  |  |  |  | 0 |  | 25.7753 |  | 0 | 3 | D | 1 | ROZPOCET | [6 empty] | 0
15 | K | 210010173.S | Rúrka tuhá elektroinštalačná z HDPE, D 90 uložená peve | m | 8 |  | 0 |  |  | znížená |  | 0 | 0 | 0 | 0 | 0 | 64 | K | 2 | ROZPOCET | 0 | 0 | 0 | 0 | 0 | 2 | 0 | 64 | -1111767537
16 | M | 286110012700.S | Rúra PVC-U tlakový rozvod vody Dxr 90x2,7 mm, dĺ. 6 m, PN 6 | ks | 8 |  | 0 |  |  | znížená |  | 0 | 0.00696 | 0.05568 | 0 | 0 | 256 | M | 2 | ROZPOCET | 0 | 0 | 0 | 0 | 0 | 2 | 0 | 64 | -523478948
17 | K | 210100012 | Ukončenie vodičov v rozvádzač. vrátane zapojenia a vodičovej koncovky do 500 mm2 | ks | 12 |  | 0 |  |  | znížená |  | 0 | 0 | 0 | 0 | 0 | 64 | K | 2 | ROZPOCET | 0 | 0 | 0 | 0 | 0 | 2 | 0 | 64 | 1968038917
18 | M | 354310012300.S | Káblové oko hliníkové lisovacie ALU-F 500x16 | ks | 12 |  | 0 |  |  | znížená |  | 0 | 0.0001 | 0.0012 | 0 | 0 | 128 | M | 2 | ROZPOCET | 0 | 0 | 0 | 0 | 0 | 2 | 0 | 128 | 2058420854
19 | K | 210100301.S | Príplatok za ukončenie tienenia kábla (v plášti) vrátane zapojenia | ks | 12 |  | 0 |  |  | znížená |  | 0 | 0 | 0 | 0 | 0 | 64 | K | 2 | ROZPOCET | 0 | 0 | 0 | 0 | 0 | 2 | 0 | 64 | 269060884
20 | K | 210252271.S | Montáž pásky nerezovej bandimex | ks | 6 |  | 0 |  |  | znížená |  | 0 | 0 | 0 | 0 | 0 | 64 | K | 2 | ROZPOCET | 0 | 0 | 0 | 0 | 0 | 2 | 0 | 64 | -405304208
21 | M | 369160000300.S | Objímka na stožiar - páska nerezová | ks | 6 |  | 0 |  |  | znížená |  | 0 | 0.00477 | 0.02862 | 0 | 0 | 128 | M | 2 | ROZPOCET | 0 | 0 | 0 | 0 | 0 | 2 | 0 | 128 | 1688206074
22 | K | 210252465.S | Montáž oceľovej nosnej konštrukcie pre koncovky | ks | 1 |  | 0 |  |  | znížená |  | 0 | 0 | 0 | 0 | 0 | 64 | K | 2 | ROZPOCET | 0 | 0 | 0 | 0 | 0 | 2 | 0 | 64 | 444350561
23 | M | 369150004700.S | Oceľová nosná konštrukcia pre koncovky | ks | 1 |  | 0 |  |  | znížená |  | 0 | 0.00223 | 0.00223 | 0 | 0 | 128 | M | 2 | ROZPOCET | 0 | 0 | 0 | 0 | 0 | 2 | 0 | 128 | -885726580
24 | K | 210252467.S | Montáž vonkajšej koncovky káblovej zmršťovacej do 1x500mm2, 6kV | ks | 2 |  | 0 |  |  | znížená |  | 0 | 0 | 0 | 0 | 0 | 64 | K | 2 | ROZPOCET | 0 | 0 | 0 | 0 | 0 | 2 | 0 | 64 | -1913172028
25 | M | 369150004800.S | Koncovka káblová zmršťovacia vonkajšia do 1x500 mm2 - 6kV | ks | 2 |  | 0 |  |  | znížená |  | 0 | 0.00669 | 0.01338 | 0 | 0 | 128 | M | 2 | ROZPOCET | 0 | 0 | 0 | 0 | 0 | 2 | 0 | 128 | 9580729
26 | K | 210252468.S | Montáž vnútornej koncovky káblovej zmršťovacej do 1x500mm2, 6kV | ks | 12 |  | 0 |  |  | znížená |  | 0 | 0 | 0 | 0 | 0 | 64 | K | 2 | ROZPOCET | 0 | 0 | 0 | 0 | 0 | 2 | 0 | 64 | -382226576
27 | M | 369150004500.S | Koncovka káblová zmršťovacia, vnútorná do 1x500 mm2 - 6kV | ks | 12 |  | 0 |  |  | znížená |  | 0 | 0.00485 | 0.0582 | 0 | 0 | 128 | M | 2 | ROZPOCET | 0 | 0 | 0 | 0 | 0 | 2 | 0 | 128 | 665376531
28 | K | 210252469.S | Montáž spojky káblovej zmršťovacej do 1x500mm2, 6kV | ks | 26 |  | 0 |  |  | znížená |  | 0 | 0 | 0 | 0 | 0 | 64 | K | 2 | ROZPOCET | 0 | 0 | 0 | 0 | 0 | 2 | 0 | 64 | 2127495912
29 | M | 345820013700.S | Spojka VN s polymérovou izoláciou SXSU 4141 | ks | 26 |  | 0 |  |  | znížená |  | 0 | 0.002 | 0.052 | 0 | 0 | 128 | M | 2 | ROZPOCET | 0 | 0 | 0 | 0 | 0 | 2 | 0 | 128 | -744614101
30 | K | 210910202.S | Vodič hliníkový silový uložený voľne 6-AYKCY 3,6/6 kV 1x500 | m | 8140 |  | 0 |  |  | znížená |  | 0 | 0 | 0 | 0 | 0 | 64 | K | 2 | ROZPOCET | 0 | 0 | 0 | 0 | 0 | 2 | 0 | 64 | 723893953
31 | M | 341130011400.S | VN kábel hliníkový 6-AYKCY 1x500 mm2 | m | 8140 |  | 0 |  |  | znížená |  | 0 | 0.00308 | 25.0712 | 0 | 0 | 128 | M | 2 | ROZPOCET | 0 | 0 | 0 | 0 | 0 | 2 | 0 | 128 | -724190722
32 | K | 210910202.S-D | Demontáž - Vodič hliníkový silový uložený voľne 6-AYKCY 3,6/6 kV 1x500 | m | 1600 |  | 0 |  |  | znížená |  | 0 | 0 | 0 | 0 | 0 | 64 | K | 2 | ROZPOCET | 0 | 0 | 0 | 0 | 0 | 2 | 0 | 64 | -72503913
33 | K | 210910214.S | Vodič hliníkový silový uložený pevne 6-AYKCY 3,6/6 kV 1x500 | m | 160 |  | 0 |  |  | znížená |  | 0 | 0 | 0 | 0 | 0 | 64 | K | 2 | ROZPOCET | 0 | 0 | 0 | 0 | 0 | 2 | 0 | 64 | 463778702
34 | M | 341130011400.S | VN kábel hliníkový 6-AYKCY 1x500 mm2 | m | 160 |  | 0 |  |  | znížená |  | 0 | 0.00308 | 0.4928 | 0 | 0 | 128 | M | 2 | ROZPOCET | 0 | 0 | 0 | 0 | 0 | 2 | 0 | 128 | -89617330
35 | K | 210950203 | Príplatok na zaťahovanie káblov, váha kábla do 4 kg | m | 160 |  | 0 |  |  | znížená |  | 0 | 0 | 0 | 0 | 0 | 64 | K | 2 | ROZPOCET | 0 | 0 | 0 | 0 | 0 | 2 | 0 | 64 | 1178888206
| D | 46-M | Zemné práce pri extr.mont.prácach |  |  |  | 0 |  |  |  |  | 0 |  | 59.2854 |  | 0 | 3 | D | 1 | ROZPOCET | [6 empty] | 0
36 | K | 460200164.S | Hĺbenie káblovej ryhy ručne 35 cm širokej a 80 cm hlbokej, v zemine triedy 4 | m | 320 |  | 0 |  |  | znížená |  | 0 | 0 | 0 | 0 | 0 | 64 | K | 2 | ROZPOCET | 0 | 0 | 0 | 0 | 0 | 2 | 0 | 64 | -573261527
37 | K | 460200264.S | Hĺbenie káblovej ryhy ručne 50 cm širokej a 80 cm hlbokej, v zemine triedy 4 | m | 10 |  | 0 |  |  | znížená |  | 0 | 0 | 0 | 0 | 0 | 64 | K | 2 | ROZPOCET | 0 | 0 | 0 | 0 | 0 | 2 | 0 | 64 | 1227159228
38 | K | 460200284.S | Hĺbenie káblovej ryhy ručne 50 cm širokej a 100 cm hlbokej, v zemine triedy 4 | m | 45 |  | 0 |  |  | znížená |  | 0 | 0 | 0 | 0 | 0 | 64 | K | 2 | ROZPOCET | 0 | 0 | 0 | 0 | 0 | 2 | 0 | 64 | -959594790
39 | K | 460200714.S | Hĺbenie káblovej ryhy ručne 65 cm širokej a 150 cm hlbokej, v zemine triedy 4 | m | 29 |  | 0 |  |  | znížená |  | 0 | 0 | 0 | 0 | 0 | 64 | K | 2 | ROZPOCET | 0 | 0 | 0 | 0 | 0 | 2 | 0 | 64 | -1565919629
40 | K | 460420372.S | Zriad. káblového lôžka z piesku vrstvy 10 cm, tehlami naprieč kábla na šírku 35 cm | m | 620 |  | 0 |  |  | znížená |  | 0 | 0 | 0 | 0 | 0 | 64 | K | 2 | ROZPOCET | 0 | 0 | 0 | 0 | 0 | 2 | 0 | 64 | -1136878084
41 | M | 583310000100.S | Kamenivo ťažené drobné frakcia 0-1 mm | t | 10.85 |  | 0 |  |  | znížená |  | 0 | 1 | 10.85 | 0 | 0 | 128 | M | 2 | ROZPOCET | 0 | 0 | 0 | 0 | 0 | 2 | 0 | 128 | -1908500711
42 | M | 596110000200.S | Tehla plná pálená maloformátová, lxšxv 290x140x65 mm | ks | 4340 |  | 0 |  |  | znížená |  | 0 | 0.005 | 21.7 | 0 | 0 | 128 | M | 2 | ROZPOCET | 0 | 0 | 0 | 0 | 0 | 2 | 0 | 128 | -1114661963
43 | K | 460420373.S | Zriad. káblového lôžka z piesku vrstvy 10 cm, tehlami na šírku 45 cm | m | 80 |  | 0 |  |  | znížená |  | 0 | 0 | 0 | 0 | 0 | 64 | K | 2 | ROZPOCET | 0 | 0 | 0 | 0 | 0 | 2 | 0 | 64 | 533724199
44 | M | 583310000100.S | Kamenivo ťažené drobné frakcia 0-1 mm | t | 5.76 |  | 0 |  |  | znížená |  | 0 | 1 | 5.76 | 0 | 0 | 128 | M | 2 | ROZPOCET | 0 | 0 | 0 | 0 | 0 | 2 | 0 | 128 | 889577125
45 | M | 596110000200.S | Tehla plná pálená maloformátová, lxšxv 290x140x65 mm | ks | 800 |  | 0 |  |  | znížená |  | 0 | 0.005 | 4 | 0 | 0 | 128 | M | 2 | ROZPOCET | 0 | 0 | 0 | 0 | 0 | 2 | 0 | 128 | 216383776
46 | K | 460420501.S | Križovatka so silovým káblom, úprava dna výkopu, položenie betón. žľabu vrátane zakrytia-bez zásypu. | ks | 10 |  | 0 |  |  | znížená |  | 0 | 0 | 0 | 0 | 0 | 64 | K | 2 | ROZPOCET | 0 | 0 | 0 | 0 | 0 | 2 | 0 | 64 | 473640288
47 | M | 592650002700.S | Tvárnica káblová betónová EBK 1-27, rozmer 1000x266x150 mm | ks | 10 |  | 0 |  |  | znížená |  | 0 | 0.057 | 0.57 | 0 | 0 | 128 | M | 2 | ROZPOCET | 0 | 0 | 0 | 0 | 0 | 2 | 0 | 128 | -442359129
48 | K | 460490011.S | Rozvinutie a uloženie výstražnej fólie z PE do ryhy, šírka do 22 cm | m | 320 |  | 0 |  |  | znížená |  | 0 | 0 | 0 | 0 | 0 | 64 | K | 2 | ROZPOCET | 0 | 0 | 0 | 0 | 0 | 2 | 0 | 64 | -1465735437
49 | M | 283230008000.S | Výstražná fólia PE, š. 300, farba červená | m | 320 |  | 0 |  |  | znížená |  | 0 | 0.00021 | 0.0672 | 0 | 0 | 128 | M | 2 | ROZPOCET | 0 | 0 | 0 | 0 | 0 | 2 | 0 | 128 | -404861544
50 | K | 460490051.S | Vypodloženie, oddelenie a krytie spojky alebo odbočnice pre kábel do 6 kV s dodanim piesku a tehál | ks | 26 |  | 0 |  |  | znížená |  | 0 | 0 | 0 | 0 | 0 | 64 | K | 2 | ROZPOCET | 0 | 0 | 0 | 0 | 0 | 2 | 0 | 64 | 289284099
51 | M | 583310000100.S | Kamenivo ťažené drobné frakcia 0-1 mm | t | 7.8 |  | 0 |  |  | znížená |  | 0 | 1 | 7.8 | 0 | 0 | 128 | M | 2 | ROZPOCET | 0 | 0 | 0 | 0 | 0 | 2 | 0 | 128 | -768413729
52 | M | 596110000200.S | Tehla plná pálená maloformátová, lxšxv 290x140x65 mm | ks | 1690 |  | 0 |  |  | znížená |  | 0 | 0.005 | 8.45 | 0 | 0 | 128 | M | 2 | ROZPOCET | 0 | 0 | 0 | 0 | 0 | 2 | 0 | 128 | -1335722771
53 | K | 460510021.S | Úplné zriadenie a osadenie káblového priestupu z PVC rúr svetlosti do 10,5 cm bez zemných prác | m | 232 |  | 0 |  |  | znížená |  | 0 | 0 | 0 | 0 | 0 | 64 | K | 2 | ROZPOCET | 0 | 0 | 0 | 0 | 0 | 2 | 0 | 64 | 305225279
54 | M | 286130073700.S_p | Chránička ohybná dvojplášťová korugovaná DN 110, HDPE (FSKVS) | m | 232 |  | 0 |  |  | znížená |  | 0 | 0.00038 | 0.08816 | 0 | 0 | 128 | M | 2 | ROZPOCET | 0 | 0 | 0 | 0 | 0 | 2 | 0 | 128 | 1431493620
55 | K | 460560164.S | Ručný zásyp nezap. káblovej ryhy bez zhutn. zeminy, 35 cm širokej, 80 cm hlbokej v zemine tr. 4 | m | 320 |  | 0 |  |  | znížená |  | 0 | 0 | 0 | 0 | 0 | 64 | K | 2 | ROZPOCET | 0 | 0 | 0 | 0 | 0 | 2 | 0 | 64 | 1774327057
56 | K | 460560264.S | Ručný zásyp nezap. káblovej ryhy bez zhutn. zeminy, 50 cm širokej, 80 cm hlbokej v zemine tr. 4 | m | 10 |  | 0 |  |  | znížená |  | 0 | 0 | 0 | 0 | 0 | 64 | K | 2 | ROZPOCET | 0 | 0 | 0 | 0 | 0 | 2 | 0 | 64 | 1417666850
57 | K | 460560284.S | Ručný zásyp nezap. káblovej ryhy bez zhutn. zeminy, 50 cm širokej, 100 cm hlbokej v zemine tr. 4 | m | 45 |  | 0 |  |  | znížená |  | 0 | 0 | 0 | 0 | 0 | 64 | K | 2 | ROZPOCET | 0 | 0 | 0 | 0 | 0 | 2 | 0 | 64 | -1845509985
58 | K | 460560714.S | Ručný zásyp nezap. káblovej ryhy bez zhutn. zeminy, 65 cm širokej, 150 cm hlbokej v zemine tr. 4 | m | 30 |  | 0 |  |  | znížená |  | 0 | 0 | 0 | 0 | 0 | 64 | K | 2 | ROZPOCET | 0 | 0 | 0 | 0 | 0 | 2 | 0 | 64 | -870453999
59 | K | 460600001.S | Naloženie zeminy, odvoz do 1 km a zloženie na skládke a jazda späť | m3 | 34.13 |  | 0 |  |  | znížená |  | 0 | 0 | 0 | 0 | 0 | 64 | K | 2 | ROZPOCET | 0 | 0 | 0 | 0 | 0 | 2 | 0 | 64 | 887790621
60 | K | 460600002 | Príplatok za odvoz zeminy za každý ďalší km a jazda späť | m3 | 682.6 |  | 0 |  |  | znížená |  | 0 | 0 | 0 | 0 | 0 | 64 | K | 2 | ROZPOCET | 0 | 0 | 0 | 0 | 0 | 2 | 0 | 64 | 1563314524
| D | HZS | Hodinové zúčtovacie sadzby |  |  |  | 0 |  |  |  |  | 0 |  | 0 |  | 0 | 4 | D | 0 | ROZPOCET | [6 empty] | 0
61 | K | 210255446.S | Revízia a revízna správa pre TV | hod | 32 |  | 0 |  |  | znížená |  | 0 | 0 | 0 | 0 | 0 | 512 | K | 1 | ROZPOCET | 0 | 0 | 0 | 0 | 0 | 2 | 0 | 512 | -14424319
62 | K | 210255447.S | Manipulácia v sieti NN pri TV | hod | 24 |  | 0 |  |  | znížená |  | 0 | 0 | 0 | 0 | 0 | 512 | K | 1 | ROZPOCET | 0 | 0 | 0 | 0 | 0 | 2 | 0 | 512 | 615320804
63 | K | 210255448.S | Zaistenie vypnutého stavu pri TV | hod | 16 |  | 0 |  |  | znížená |  | 0 | 0 | 0 | 0 | 0 | 512 | K | 1 | ROZPOCET | 0 | 0 | 0 | 0 | 0 | 2 | 0 | 512 | 910410432
64 | K | 210255449.S | Práca montéra pre TV | hod | 32 |  | 0 |  |  | znížená |  | 0 | 0 | 0 | 0 | 0 | 512 | K | 1 | ROZPOCET | 0 | 0 | 0 | 0 | 0 | 2 | 0 | 512 | 1536484011
65 | K | 210255450.S | Práca skúšobného technika pre TV | hod | 24 |  | 0 |  |  | znížená |  | 0 | 0 | 0 | 0 | 0 | 512 | K | 1 | ROZPOCET | 0 | 0 | 0 | 0 | 0 | 2 | 0 | 512 | 433049627

## SO 09 - SO 09 Verejné osv...
{3bc803e8-a2c1-41b2-9fba-f3b08bd43eff}
0
| KRYCÍ LIST ROZPOČTU | [7 empty] | v --- nižšie sa nachádzajú doplnkové a pomocné údaje k zostavám --- v | [8 empty] | False
Stavba:
2117 NTT Bulharská Galvaniho
Objekt:
SO 09 - SO 09 Verejné osvetlenie - úsek Rádiová - Bulharská – modernizácia
| JKSO: |  |  |  |  | KS:
| Miesto: |  | Bratislava |  |  | Dátum: | 12. 12. 2024
| Objednávateľ: |  |  |  |  | IČO:
IČ DPH:
| Zhotoviteľ: |  |  |  |  | IČO: | Vyplň údaj
|  | Vyplň údaj |  |  |  | IČ DPH: | Vyplň údaj
| Projektant: |  |  |  |  | IČO:
|  | DELTES spol. s r.o., Lužná 12, 851 04 Bratislava |  |  |  | IČ DPH:
| Spracovateľ: |  |  |  |  | IČO:
|  | Ing. Ján Gahura |  |  |  | IČ DPH:
Poznámka:
| Cena bez DPH | [5 empty] | 0
|  |  | Základ dane |  |  | Sadzba dane | Výška dane
| DPH | základná | 0 |  |  | 20% | 0
|  | znížená | 0 |  |  | 20% | 0
|  | zákl. prenesená | 0 |  |  | 20% | 0
|  | zníž. prenesená | 0 |  |  | 20% | 0
|  | nulová | 0 |  |  | 0% | 0
| Cena s DPH |  |  | v | EUR |  | 0
| Projektant |  |  | Spracovateľ
| Dátum a podpis: |  | Pečiatka | Dátum a podpis: |  |  | Pečiatka
| Objednávateľ |  |  | Zhotoviteľ
| Dátum a podpis: |  | Pečiatka | Dátum a podpis: |  |  | Pečiatka
REKAPITULÁCIA ROZPOČTU
Stavba:
2117 NTT Bulharská Galvaniho
Objekt:
SO 09 - SO 09 Verejné osvetlenie - úsek Rádiová - Bulharská – modernizácia
Miesto: |  |  | Bratislava |  |  | Dátum: | 12. 12. 2024
Objednávateľ: | [5 empty] | Projektant: | DELTES spol. s r.o., Lužná 12, 851 04 Bratislava
Zhotoviteľ: |  |  | Vyplň údaj |  |  | Spracovateľ: | Ing. Ján Gahura
Kód dielu - Popis | [6 empty] | Cena celkom [EUR]
Náklady z rozpočtu | [6 empty] | 0 | [11 empty] | -1
| M - Práce a dodávky M | [5 empty] | 0
| 21-M - Elektromontáže | [5 empty] | 0
| HZS - Hodinové zúčtovacie sadzby | [5 empty] | 0
ROZPOČET
Stavba:
2117 NTT Bulharská Galvaniho
Objekt:
SO 09 - SO 09 Verejné osvetlenie - úsek Rádiová - Bulharská – modernizácia
Miesto: |  |  | Bratislava |  |  | Dátum: | 12. 12. 2024
Objednávateľ: | [5 empty] | Projektant: | DELTES spol. s r.o., Lužná 12, 851 04 Bratislava
Zhotoviteľ: |  |  | Vyplň údaj |  |  | Spracovateľ: | Ing. Ján Gahura
PČ | Typ | Kód | Popis | MJ | Množstvo | J.cena [EUR] | Cena celkom [EUR] | Cenová sústava |  | DPH | J. Nh [h] | Nh celkom [h] | J. hmotnosť [t] | Hmotnosť celkom [t] | J. suť [t] | Suť Celkom [t]
Náklady z rozpočtu | [6 empty] | 0 |  |  |  |  | 0 |  | 0.01 |  | 0 |  | D | -1 | [7 empty] | 0
| D | M | Práce a dodávky M |  |  |  | 0 |  |  |  |  | 0 |  | 0.01 |  | 0 | 3 | D | 0 | ROZPOCET | [6 empty] | 0
| D | 21-M | Elektromontáže |  |  |  | 0 |  |  |  |  | 0 |  | 0.01 |  | 0 | 3 | D | 1 | ROZPOCET | [6 empty] | 0
1 | K | 210201800.S-D | Demontáž a zapojenie svietidla 1x svetelný zdroj, uličného, výbojkového | ks | 4 |  | 0 |  |  | znížená |  | 0 | 0 | 0 | 0 | 0 | 64 | K | 2 | ROZPOCET | 0 | 0 | 0 | 0 | 0 | 2 | 0 | 64 | 1258920382
2 | K | 210201810.S | Montáž a zapojenie svietidla 1x svetelný zdroj, uličného, LED | ks | 4 |  | 0 |  |  | znížená |  | 0 | 0 | 0 | 0 | 0 | 64 | K | 2 | ROZPOCET | 0 | 0 | 0 | 0 | 0 | 2 | 0 | 64 | -1681025859
3 | M | 348370001602.S_P1 | LED svietidlo uličné Philips BGP283 LED-4S/730 L1-3K 80LED, 2xSR, 5x1.5, 10m, 9721lm, 60W | ks | 4 |  | 0 |  |  | znížená |  | 0 | 0.0025 | 0.01 | 0 | 0 | 256 | M | 2 | ROZPOCET | 0 | 0 | 0 | 0 | 0 | 2 | 0 | 64 | 1817329593
| D | HZS | Hodinové zúčtovacie sadzby |  |  |  | 0 |  |  |  |  | 0 |  | 0 |  | 0 | 4 | D | 0 | ROZPOCET | [6 empty] | 0
4 | K | HZS000212.S | Stavebno montážne práce náročnejšie, ucelené, obtiažne, rutinné (Tr. 2) v rozsahu viac ako 4 a menej ako 8 hodín | hod | 4 |  | 0 |  |  | znížená |  | 0 | 0 | 0 | 0 | 0 | 512 | K | 1 | ROZPOCET | 0 | 0 | 0 | 0 | 0 | 2 | 0 | 512 | 2124599603
5 | K | HZS000213.S | Stavebno montážne práce náročné ucelené - odborné, tvorivé remeselné (Tr. 3) v rozsahu viac ako 4 a menej ako 8 hodín | hod | 2.5 |  | 0 |  |  | znížená |  | 0 | 0 | 0 | 0 | 0 | 512 | K | 1 | ROZPOCET | 0 | 0 | 0 | 0 | 0 | 2 | 0 | 512 | -2077257133
6 | K | HZS000214.S | Stavebno montážne práce najnáročnejšie na odbornosť - prehliadky pracoviska a revízie (Tr. 4) v rozsahu viac ako 4 a menej ako 8 hodín | hod | 2 |  | 0 |  |  | znížená |  | 0 | 0 | 0 | 0 | 0 | 512 | K | 1 | ROZPOCET | 0 | 0 | 0 | 0 | 0 | 2 | 0 | 512 | -1124355915

## SO 10 - SO 10 Verejné osv...
{e461f376-4aef-4b74-8f44-45f0fd201ae2}
0
| KRYCÍ LIST ROZPOČTU | [7 empty] | v --- nižšie sa nachádzajú doplnkové a pomocné údaje k zostavám --- v | [8 empty] | False
Stavba:
2117 NTT Bulharská Galvaniho
Objekt:
SO 10 - SO 10 Verejné osvetlenie - úsek Bulharská - Galvaniho - preložka
| JKSO: |  |  |  |  | KS:
| Miesto: |  | Bratislava |  |  | Dátum: | 12. 12. 2024
| Objednávateľ: |  |  |  |  | IČO:
IČ DPH:
| Zhotoviteľ: |  |  |  |  | IČO: | Vyplň údaj
|  | Vyplň údaj |  |  |  | IČ DPH: | Vyplň údaj
| Projektant: |  |  |  |  | IČO:
|  | DELTES spol. s r.o., Lužná 12, 851 04 Bratislava |  |  |  | IČ DPH:
| Spracovateľ: |  |  |  |  | IČO:
|  | Ing. Ján Gahura |  |  |  | IČ DPH:
Poznámka:
| Cena bez DPH | [5 empty] | 0
|  |  | Základ dane |  |  | Sadzba dane | Výška dane
| DPH | základná | 0 |  |  | 20% | 0
|  | znížená | 0 |  |  | 20% | 0
|  | zákl. prenesená | 0 |  |  | 20% | 0
|  | zníž. prenesená | 0 |  |  | 20% | 0
|  | nulová | 0 |  |  | 0% | 0
| Cena s DPH |  |  | v | EUR |  | 0
| Projektant |  |  | Spracovateľ
| Dátum a podpis: |  | Pečiatka | Dátum a podpis: |  |  | Pečiatka
| Objednávateľ |  |  | Zhotoviteľ
| Dátum a podpis: |  | Pečiatka | Dátum a podpis: |  |  | Pečiatka
REKAPITULÁCIA ROZPOČTU
Stavba:
2117 NTT Bulharská Galvaniho
Objekt:
SO 10 - SO 10 Verejné osvetlenie - úsek Bulharská - Galvaniho - preložka
Miesto: |  |  | Bratislava |  |  | Dátum: | 12. 12. 2024
Objednávateľ: | [5 empty] | Projektant: | DELTES spol. s r.o., Lužná 12, 851 04 Bratislava
Zhotoviteľ: |  |  | Vyplň údaj |  |  | Spracovateľ: | Ing. Ján Gahura
Kód dielu - Popis | [6 empty] | Cena celkom [EUR]
Náklady z rozpočtu | [6 empty] | 0 | [11 empty] | -1
| HSV - Práce a dodávky HSV | [5 empty] | 0
| 1 - Zemné práce | [5 empty] | 0
| 2 - Zakladanie | [5 empty] | 0
| 3 - Zvislé a kompletné konštrukcie | [5 empty] | 0
| 8 - Rúrové vedenie | [5 empty] | 0
| 9 - Ostatné konštrukcie a práce-búranie | [5 empty] | 0
| 99 - Presun hmôt HSV | [5 empty] | 0
| M - Práce a dodávky M | [5 empty] | 0
| 21-M - Elektromontáže | [5 empty] | 0
| 46-M - Zemné práce pri extr.mont.prácach | [5 empty] | 0
| HZS - Hodinové zúčtovacie sadzby | [5 empty] | 0
ROZPOČET
Stavba:
2117 NTT Bulharská Galvaniho
Objekt:
SO 10 - SO 10 Verejné osvetlenie - úsek Bulharská - Galvaniho - preložka
Miesto: |  |  | Bratislava |  |  | Dátum: | 12. 12. 2024
Objednávateľ: | [5 empty] | Projektant: | DELTES spol. s r.o., Lužná 12, 851 04 Bratislava
Zhotoviteľ: |  |  | Vyplň údaj |  |  | Spracovateľ: | Ing. Ján Gahura
PČ | Typ | Kód | Popis | MJ | Množstvo | J.cena [EUR] | Cena celkom [EUR] | Cenová sústava |  | DPH | J. Nh [h] | Nh celkom [h] | J. hmotnosť [t] | Hmotnosť celkom [t] | J. suť [t] | Suť Celkom [t]
Náklady z rozpočtu | [6 empty] | 0 |  |  |  |  | 0 |  | 49.5738 |  | 131.0625 |  | D | -1 | [7 empty] | 0
| D | HSV | Práce a dodávky HSV |  |  |  | 0 |  |  |  |  | 0 |  | 22.3709 |  | 131.0625 | 1 | D | 0 | ROZPOCET | [6 empty] | 0
| D | 1 | Zemné práce |  |  |  | 0 |  |  |  |  | 0 |  | 0 |  | 131.0625 | 1 | D | 1 | ROZPOCET | [6 empty] | 0
1 | K | 113107131.S | Odstránenie krytu v ploche do 200 m2 z betónu prostého, hr. vrstvy do 150 mm, -0,22500t | m2 | 206 |  | 0 |  |  | znížená |  | 0 | 0 | 0 | 0.225 | 46.35 | 4 | K | 2 | ROZPOCET | 0 | 0 | 0 | 0 | 0 | 2 | 0 | 4 | 513689634
2 | K | 113107132.S | Odstránenie krytu v ploche do 200 m2 z betónu prostého, hr. vrstvy 150 do 300 mm, -0,50000t | m2 | 42.4 |  | 0 |  |  | znížená |  | 0 | 0 | 0 | 0.5 | 21.2 | 4 | K | 2 | ROZPOCET | 0 | 0 | 0 | 0 | 0 | 2 | 0 | 4 | -1980636353
3 | K | 113107141.S | Odstránenie krytu v ploche do 200 m2 asfaltového, hr. vrstvy do 50 mm, -0,12500t | m2 | 206 |  | 0 |  |  | znížená |  | 0 | 0 | 0 | 0.125 | 25.75 | 4 | K | 2 | ROZPOCET | 0 | 0 | 0 | 0 | 0 | 2 | 0 | 4 | 1187295533
4 | K | 113107142.S | Odstránenie krytu asfaltového v ploche do 200 m2, hr. nad 50 do 100 mm, -0,25000t | m2 | 45.05 |  | 0 |  |  | znížená |  | 0 | 0 | 0 | 0.25 | 11.2625 | 4 | K | 2 | ROZPOCET | 0 | 0 | 0 | 0 | 0 | 2 | 0 | 4 | 1415244095
5 | K | 113107144.S | Odstránenie krytu asfaltového v ploche do 200 m2, hr. nad 150 do 200 mm, -0,50000t | m2 | 53 |  | 0 |  |  | znížená |  | 0 | 0 | 0 | 0.5 | 26.5 | 4 | K | 2 | ROZPOCET | 0 | 0 | 0 | 0 | 0 | 2 | 0 | 4 | 647124998
6 | K | 171209002.S | Poplatok za skladovanie - zemina a kamenivo (17 05) ostatné | t | 87.182 |  | 0 |  |  | znížená |  | 0 | 0 | 0 | 0 | 0 | 4 | K | 2 | ROZPOCET | 0 | 0 | 0 | 0 | 0 | 2 | 0 | 4 | 1780021086
| D | 2 | Zakladanie |  |  |  | 0 |  |  |  |  | 0 |  | 22.0277 |  | 0 | 1 | D | 1 | ROZPOCET | [6 empty] | 0
7 | K | 274313721P | Obetónovanie kábelového prestupu, betón prostý | m3 | 10.14 |  | 0 |  |  | znížená |  | 0 | 2.204e-06 | 2.2349e-05 | 0 | 0 | 4 | K | 2 | ROZPOCET | 0 | 0 | 0 | 0 | 0 | 2 | 0 | 4 | -1668600208
8 | M | 589310003600.S | Betón STN EN 206-1-C 16/20-XC1 (SK)-Cl 0,4-Dmax 22 - S2 z cementu portlandského | m3 | 10.14 |  | 0 |  |  | znížená |  | 0 | 2.1723 | 22.0276 | 0 | 0 | 8 | M | 2 | ROZPOCET | 0 | 0 | 0 | 0 | 0 | 2 | 0 | 4 | 1708583116
| D | 3 | Zvislé a kompletné konštrukcie |  |  |  | 0 |  |  |  |  | 0 |  | 0.192 |  | 0 | 1 | D | 1 | ROZPOCET | [6 empty] | 0
9 | K | 388793006.S | Zaťahovanie kábelovodu 1x HDPE nad 12 mm, miestna sieť | m | 480 |  | 0 |  |  | znížená |  | 0 | 0 | 0 | 0 | 0 | 4 | K | 2 | ROZPOCET | 0 | 0 | 0 | 0 | 0 | 2 | 0 | 4 | 1628666586
10 | M | 286130068100.S | Chránička optického kábla DN 40, HDPE | m | 480 |  | 0 |  |  | znížená |  | 0 | 0.0004 | 0.192 | 0 | 0 | 8 | M | 2 | ROZPOCET | 0 | 0 | 0 | 0 | 0 | 2 | 0 | 4 | -1728150211
11 | K | 388793009p1 | Kontrola tlaku tesnosti pred pokladkou | úsek | 4 |  | 0 |  |  | znížená |  | 0 | 0 | 0 | 0 | 0 | 4 | K | 2 | ROZPOCET | 0 | 0 | 0 | 0 | 0 | 2 | 0 | 4 | 163194715
12 | K | 388793009P2 | Kontrola tlaku tesnosti po pokladke | úsek | 4 |  | 0 |  |  | znížená |  | 0 | 0 | 0 | 0 | 0 | 4 | K | 2 | ROZPOCET | 0 | 0 | 0 | 0 | 0 | 2 | 0 | 4 | -1204921456
13 | K | 388796012.S | Montáž koncovky Jackmoon na rúrku HDPE do 40 mm | ks | 22 |  | 0 |  |  | znížená |  | 0 | 0 | 0 | 0 | 0 | 4 | K | 2 | ROZPOCET | 0 | 0 | 0 | 0 | 0 | 2 | 0 | 4 | 2145974301
14 | K | Ponuka_7 | Koncovka (záslepka) pre HDPE 40 mm | ks | 22 |  | 0 |  |  | znížená |  | 0 | 0 | 0 | 0 | 0 | 512 | K | 2 | ROZPOCET | 0 | 0 | 0 | 0 | 0 | 2 | 0 | 512 | 1449947909
15 | K | 388795581.S | Montáž rovnej spojky MATRIX | ks | 2 |  | 0 |  |  | znížená |  | 0 | 0 | 0 | 0 | 0 | 4 | K | 2 | ROZPOCET | 0 | 0 | 0 | 0 | 0 | 2 | 0 | 4 | 41724754
16 | K | Ponuka_8 | Mechanická spojka priebežná MATRIX I pre HDPE 40 mm s mikrotrubičkami | ks | 2 |  | 0 |  |  | znížená |  | 0 | 0 | 0 | 0 | 0 | 512 | K | 2 | ROZPOCET | 0 | 0 | 0 | 0 | 0 | 2 | 0 | 512 | 371106343
17 | K | 388795561.S | Montáž spojky rúrky HDPE do 12 mm | ks | 14 |  | 0 |  |  | znížená |  | 0 | 0 | 0 | 0 | 0 | 4 | K | 2 | ROZPOCET | 0 | 0 | 0 | 0 | 0 | 2 | 0 | 4 | -1161173907
18 | K | Ponuka_9 | Priama spojka pre mikrotrubičku 10/8mm | ks | 14 |  | 0 |  |  | znížená |  | 0 | 0 | 0 | 0 | 0 | 512 | K | 2 | ROZPOCET | 0 | 0 | 0 | 0 | 0 | 2 | 0 | 512 | 1307367227
| D | 8 | Rúrové vedenie |  |  |  | 0 |  |  |  |  | 0 |  | 0.15 |  | 0 | 1 | D | 1 | ROZPOCET | [6 empty] | 0
19 | K | 898170002.S | Osadenie káblovej komory podzemné pre silové a optické káble z PE, DN 800 s PE poklopom | ks | 2 |  | 0 |  |  | znížená |  | 0 | 0.075 | 0.15 | 0 | 0 | 1 | K | 2 | ROZPOCET | 0 | 0 | 0 | 0 | 0 | 2 | 0 | 1 | -780857133
20 | K | Ponuka_4 | Káblová šachta plastová KS 63/80 bez poklopu | ks | 2 |  | 0 |  |  | znížená |  | 0 | 0 | 0 | 0 | 0 | 64 | K | 2 | ROZPOCET | 0 | 0 | 0 | 0 | 0 | 2 | 0 | 64 | -1012989989
21 | K | Ponuka_6 | Vodotesný poklop s tesnením, pochôdzí -LGH 63 DD - PE | ks | 2 |  | 0 |  |  | znížená |  | 0 | 0 | 0 | 0 | 0 | 64 | K | 2 | ROZPOCET | 0 | 0 | 0 | 0 | 0 | 2 | 0 | 64 | -1210267311
| D | 9 | Ostatné konštrukcie a práce-búranie |  |  |  | 0 |  |  |  |  | 0 |  | 0.0012136 |  | 0 | 1 | D | 1 | ROZPOCET | [6 empty] | 0
22 | K | 919735111.S | Rezanie existujúceho asfaltového krytu alebo podkladu hĺbky do 50 mm | m | 16 |  | 0 |  |  | znížená |  | 0 | 2e-07 | 3.2e-06 | 0 | 0 | 4 | K | 2 | ROZPOCET | 0 | 0 | 0 | 0 | 0 | 2 | 0 | 4 | -1876462851
23 | K | 919735112.S | Rezanie existujúceho asfaltového krytu alebo podkladu hĺbky nad 50 do 100 mm | m | 106 |  | 0 |  |  | znížená |  | 0 | 0 | 0 | 0 | 0 | 4 | K | 2 | ROZPOCET | 0 | 0 | 0 | 0 | 0 | 2 | 0 | 4 | 57652046
24 | K | 919735113.S | Rezanie existujúceho asfaltového krytu alebo podkladu hĺbky nad 100 do 150 mm | m | 106 |  | 0 |  |  | znížená |  | 0 | 0 | 0 | 0 | 0 | 4 | K | 2 | ROZPOCET | 0 | 0 | 0 | 0 | 0 | 2 | 0 | 4 | -203711486
25 | K | 919735123.S | Rezanie existujúceho betónového krytu alebo podkladu hĺbky nad 100 do 150 mm | m | 16 |  | 0 |  |  | znížená |  | 0 | 9.4e-06 | 0.0001504 | 0 | 0 | 4 | K | 2 | ROZPOCET | 0 | 0 | 0 | 0 | 0 | 2 | 0 | 4 | 1505128021
26 | K | 919735125.S | Rezanie existujúceho betónového krytu alebo podkladu hĺbky nad 200 do 250 mm | m | 106 |  | 0 |  |  | znížená |  | 0 | 1e-05 | 0.00106 | 0 | 0 | 4 | K | 2 | ROZPOCET | 0 | 0 | 0 | 0 | 0 | 2 | 0 | 4 | 2063563636
27 | K | 979089012.S | Poplatok za skládku - betón, tehly, dlaždice (17 01) ostatné | t | 67.45 |  | 0 |  |  | znížená |  | 0 | 0 | 0 | 0 | 0 | 4 | K | 2 | ROZPOCET | 0 | 0 | 0 | 0 | 0 | 2 | 0 | 4 | 1703586956
28 | K | 979089212.S | Poplatok za skládku - bitúmenové zmesi, uholný decht, dechtové výrobky (17 03 ), ostatné | t | 63.513 |  | 0 |  |  | znížená |  | 0 | 0 | 0 | 0 | 0 | 4 | K | 2 | ROZPOCET | 0 | 0 | 0 | 0 | 0 | 2 | 0 | 4 | 652749790
| D | 99 | Presun hmôt HSV |  |  |  | 0 |  |  |  |  | 0 |  | 0 |  | 0 | 1 | D | 1 | ROZPOCET | [6 empty] | 0
29 | K | 998225311.S | Presun hmôt pre opravy a údržbu komunikácií a letísk s krytom asfaltovým alebo betónovým | t | 218.145 |  | 0 |  |  | znížená |  | 0 | 0 | 0 | 0 | 0 | 4 | K | 2 | ROZPOCET | 0 | 0 | 0 | 0 | 0 | 2 | 0 | 4 | 1941030014
30 | K | 998225394.S | Príplatok za zväčšený presun pre opravy a údržbu komunikácií a letísk s krytom asfaltovým alebo betónovým nad vymedzenú najväčšiu dopravnú vzdialenosť do 5000 m | t | 218.145 |  | 0 |  |  | znížená |  | 0 | 0 | 0 | 0 | 0 | 4 | K | 2 | ROZPOCET | 0 | 0 | 0 | 0 | 0 | 2 | 0 | 4 | 1624415113
31 | K | 998225395.S | Príplatok pre opravy a údržbu komunikácií a letísk s krytom asfaltovým alebo betónovým za každých ďalších 5000 m nad 5000 m | t | 654.435 |  | 0 |  |  | znížená |  | 0 | 0 | 0 | 0 | 0 | 4 | K | 2 | ROZPOCET | 0 | 0 | 0 | 0 | 0 | 2 | 0 | 4 | -706448600
32 | K | 998289011.S | Presun hmôt pre kábelovody (828 7, 828 8, 3) akéhokoľvek rozsahu | t | 22.221 |  | 0 |  |  | znížená |  | 0 | 0 | 0 | 0 | 0 | 4 | K | 2 | ROZPOCET | 0 | 0 | 0 | 0 | 0 | 2 | 0 | 4 | 492127182
| D | M | Práce a dodávky M |  |  |  | 0 |  |  |  |  | 0 |  | 27.2029 |  | 0 | 3 | D | 0 | ROZPOCET | [6 empty] | 0
| D | 21-M | Elektromontáže |  |  |  | 0 |  |  |  |  | 0 |  | 1.9989 |  | 0 | 3 | D | 1 | ROZPOCET | [6 empty] | 0
33 | K | 210010091.S | Rúrka ohybná elektroinštalačná z HDPE, D 63 uložená voľne | m | 990 |  | 0 |  |  | znížená |  | 0 | 0 | 0 | 0 | 0 | 64 | K | 2 | ROZPOCET | 0 | 0 | 0 | 0 | 0 | 2 | 0 | 64 | 2109954226
34 | M | 286530129800.S | Spojka nasúvacia 02063 pre korudované elektroinštal. rúrky z HDPE, D 63 mm | ks | 84.057 |  | 0 |  |  | znížená |  | 0 | 5e-05 | 0.0042029 | 0 | 0 | 128 | M | 2 | ROZPOCET | 0 | 0 | 0 | 0 | 0 | 2 | 0 | 128 | 565191009
35 | M | 345710005700.S | Rúrka ohybná 09063 dvojplášťová korugovaná z HDPE, bezhalogénová, D 63 mm | m | 990 |  | 0 |  |  | znížená |  | 0 | 0.00022 | 0.2178 | 0 | 0 | 128 | M | 2 | ROZPOCET | 0 | 0 | 0 | 0 | 0 | 2 | 0 | 128 | 1008552935
36 | K | 210010154.S | Rúrka ohybná elektroinštalačná z HDPE, D 110 uložená pevne | m | 208 |  | 0 |  |  | znížená |  | 0 | 0 | 0 | 0 | 0 | 64 | K | 2 | ROZPOCET | 0 | 0 | 0 | 0 | 0 | 2 | 0 | 64 | 1023969672
37 | M | 345710006000.S | Rúrka ohybná 09110 dvojplášťová korugovaná z HDPE, bezhalogénová, D 110 mm | m | 208 |  | 0 |  |  | znížená |  | 0 | 0.0005 | 0.104 | 0 | 0 | 128 | M | 2 | ROZPOCET | 0 | 0 | 0 | 0 | 0 | 2 | 0 | 128 | -1263565584
38 | K | 210010171.S | Rúrka tuhá elektroinštalačná z HDPE, D 63 uložená pevne | m | 3 |  | 0 |  |  | znížená |  | 0 | 0 | 0 | 0 | 0 | 64 | K | 2 | ROZPOCET | 0 | 0 | 0 | 0 | 0 | 2 | 0 | 64 | 507050002
39 | M | 286130072600.S | Chránička tuhá dvojplášťová korugovaná DN 63, HDPE | m | 3 |  | 0 |  |  | znížená |  | 0 | 0.00034 | 0.00102 | 0 | 0 | 128 | M | 2 | ROZPOCET | 0 | 0 | 0 | 0 | 0 | 2 | 0 | 128 | -1719622075
40 | M | 286530129800.S | Spojka nasúvacia 02063 pre korudované elektroinštal. rúrky z HDPE, D 63 mm | ks | 1 |  | 0 |  |  | znížená |  | 0 | 5e-05 | 5e-05 | 0 | 0 | 128 | M | 2 | ROZPOCET | 0 | 0 | 0 | 0 | 0 | 2 | 0 | 128 | -1268647728
41 | M | 286530257200.S | Upchávka uzatváracia 17063 pre korugované elektroinštal. rúrky z HDPE, D 63 mm | ks | 1 |  | 0 |  |  | znížená |  | 0 | 0 | 0 | 0 | 0 | 128 | M | 2 | ROZPOCET | 0 | 0 | 0 | 0 | 0 | 2 | 0 | 128 | -896293913
42 | M | 345710038700.S | Krúžok tesniaci 16063 pre korugované elektroinštal. rúrky z HDPE, D 63 mm | ks | 1 |  | 0 |  |  | znížená |  | 0 | 0 | 0 | 0 | 0 | 128 | M | 2 | ROZPOCET | 0 | 0 | 0 | 0 | 0 | 2 | 0 | 128 | 802839136
43 | K | 210100003.S | Ukončenie vodičov v rozvádzač. vrátane zapojenia a vodičovej koncovky do 16 mm2 | ks | 104 |  | 0 |  |  | znížená |  | 0 | 0 | 0 | 0 | 0 | 64 | K | 2 | ROZPOCET | 0 | 0 | 0 | 0 | 0 | 2 | 0 | 64 | -960420382
44 | M | 354310018500.S | Káblové oko medené lisovacie CU 10x10 KU-L | ks | 104 |  | 0 |  |  | znížená |  | 0 | 3e-05 | 0.00312 | 0 | 0 | 128 | M | 2 | ROZPOCET | 0 | 0 | 0 | 0 | 0 | 2 | 0 | 128 | 1205245537
45 | K | 210101361.S | NN koncovky pre 3 a 4-žilové káble s plastovou a papierovou izoláciou do 1 kV (4-35 mm2), pre vonkajšie práce | ks | 26 |  | 0 |  |  | znížená |  | 0 | 0 | 0 | 0 | 0 | 64 | K | 2 | ROZPOCET | 0 | 0 | 0 | 0 | 0 | 2 | 0 | 64 | -2103601026
46 | M | 345810005300.S | Koncovka NN s polymérovou izoláciou EPKT 0015 4-35 | ks | 26 |  | 0 |  |  | znížená |  | 0 | 0.001 | 0.026 | 0 | 0 | 128 | M | 2 | ROZPOCET | 0 | 0 | 0 | 0 | 0 | 2 | 0 | 128 | 1222004674
47 | K | 210101361.S-D | Demontáž - NN koncovky pre 3 a 4-žilové káble s plastovou a papierovou izoláciou do 1 kV (4-35 mm2), pre vonkajšie práce | ks | 11 |  | 0 |  |  | znížená |  | 0 | 0 | 0 | 0 | 0 | 64 | K | 2 | ROZPOCET | 0 | 0 | 0 | 0 | 0 | 2 | 0 | 64 | 363629709
48 | K | 210193041.S | Skriňa prípojková plastová SPP 0 jeden odberateľ 3 x 63 A | ks | 4 |  | 0 |  |  | znížená |  | 0 | 0 | 0 | 0 | 0 | 64 | K | 2 | ROZPOCET | 0 | 0 | 0 | 0 | 0 | 2 | 0 | 64 | -1928201763
49 | M | 357110014410.S | Skriňa prípojková plastová SPP 0 na stĺp s EZ, 2x vývodky PG29 zdola, 1x PSZ 3, 63A s krytom, držiaky pre upínací pás | ks | 4 |  | 0 |  |  | znížená |  | 0 | 0.007 | 0.028 | 0 | 0 | 128 | M | 2 | ROZPOCET | 0 | 0 | 0 | 0 | 0 | 2 | 0 | 128 | 2131759858
50 | M | 357110014890.S | Upínací nerezový pás | ks | 4 |  | 0 |  |  | znížená |  | 0 | 0.0003 | 0.0012 | 0 | 0 | 128 | M | 2 | ROZPOCET | 0 | 0 | 0 | 0 | 0 | 2 | 0 | 128 | 1654104351
51 | K | 210201800.S-D | Demontáž a zapojenie svietidla 1x svetelný zdroj, uličného, výbojkového | ks | 10 |  | 0 |  |  | znížená |  | 0 | 0 | 0 | 0 | 0 | 64 | K | 2 | ROZPOCET | 0 | 0 | 0 | 0 | 0 | 2 | 0 | 64 | 987205473
52 | K | 210201810.S | Montáž a zapojenie svietidla 1x svetelný zdroj, uličného, LED | ks | 11 |  | 0 |  |  | znížená |  | 0 | 0 | 0 | 0 | 0 | 64 | K | 2 | ROZPOCET | 0 | 0 | 0 | 0 | 0 | 2 | 0 | 64 | -1816870688
53 | M | 348370001602.S_P1 | LED svietidlo uličné Philips BGP283 LED-4S/730 L1-3K 80LED, 2xSR, 5x1.5, 10m, 9721lm, 60W | ks | 11 |  | 0 |  |  | znížená |  | 0 | 0.0025 | 0.0275 | 0 | 0 | 256 | M | 2 | ROZPOCET | 0 | 0 | 0 | 0 | 0 | 2 | 0 | 64 | 1884752035
54 | K | 210201810.S-D | Demontáž a zapojenie svietidla 1x svetelný zdroj, uličného, LED | ks | 1 |  | 0 |  |  | znížená |  | 0 | 0 | 0 | 0 | 0 | 64 | K | 2 | ROZPOCET | 0 | 0 | 0 | 0 | 0 | 2 | 0 | 64 | -1166097151
55 | K | 210204203.S | Elektrovýstroj stožiara 3 okruhy | ks | 11 |  | 0 |  |  | znížená |  | 0 | 0 | 0 | 0 | 0 | 64 | K | 2 | ROZPOCET | 0 | 0 | 0 | 0 | 0 | 2 | 0 | 64 | -1537520724
56 | M | EXX000000221 | Elektrovyzbroj EKM 2050, 3 poistkové prevedenie 4x35mm2, IP 66 | ks | 11 |  | 0 |  |  | znížená |  | 0 | 0 | 0 | 0 | 0 | 128 | M | 2 | ROZPOCET | 0 | 0 | 0 | 0 | 0 | 2 | 0 | 128 | 524360119
57 | M | 345290008800.S | Patrón poistkový 10A | ks | 33 |  | 0 |  |  | znížená |  | 0 | 6e-05 | 0.00198 | 0 | 0 | 128 | M | 2 | ROZPOCET | 0 | 0 | 0 | 0 | 0 | 2 | 0 | 128 | -1959881553
58 | K | 210220001.S | Uzemňovacie vedenie na povrchu FeZn drôt zvodový Ø 8-10 | m | 22 |  | 0 |  |  | znížená |  | 0 | 0 | 0 | 0 | 0 | 64 | K | 2 | ROZPOCET | 0 | 0 | 0 | 0 | 0 | 2 | 0 | 64 | -29585238
59 | M | 354410054810.S | Drôt bleskozvodový FeZn, d 10 mm, PVC | kg | 15.4 |  | 0 |  |  | znížená |  | 0 | 0.001 | 0.0154 | 0 | 0 | 128 | M | 2 | ROZPOCET | 0 | 0 | 0 | 0 | 0 | 2 | 0 | 128 | 980644759
60 | M | KSP000000558 | Oko káblové 95 Al M10 ALU-F-LE lisovacie neizolované | ks | 11 |  | 0 |  |  | znížená |  | 0 | 0 | 0 | 0 | 0 | 128 | M | 2 | ROZPOCET | 0 | 0 | 0 | 0 | 0 | 2 | 0 | 128 | -445831844
61 | K | 210220020P | Uzemňovacie vedenie v zemi FeZn vrátane izolácie spojov | m | 990 |  | 0 |  |  | znížená |  | 0 | 0 | 0 | 0 | 0 | 64 | K | 2 | ROZPOCET | 0 | 0 | 0 | 0 | 0 | 2 | 0 | 64 | 1487085136
62 | M | 354410058800.S | Pásovina uzemňovacia FeZn 30 x 4 mm | kg | 932.58 |  | 0 |  |  | znížená |  | 0 | 0.001 | 0.93258 | 0 | 0 | 128 | M | 2 | ROZPOCET | 0 | 0 | 0 | 0 | 0 | 2 | 0 | 128 | 58119643
63 | K | 210220243.S | Svorka FeZn spojovacia SS | ks | 4 |  | 0 |  |  | znížená |  | 0 | 0 | 0 | 0 | 0 | 64 | K | 2 | ROZPOCET | 0 | 0 | 0 | 0 | 0 | 2 | 0 | 64 | -145336873
64 | M | 354410003400.S | Svorka FeZn spojovacia označenie SS 2 skrutky s príložkou | ks | 4 |  | 0 |  |  | znížená |  | 0 | 0.00016 | 0.00064 | 0 | 0 | 128 | M | 2 | ROZPOCET | 0 | 0 | 0 | 0 | 0 | 2 | 0 | 128 | -392034816
65 | K | 210220253.S | Svorka FeZn uzemňovacia SR03 | ks | 12 |  | 0 |  |  | znížená |  | 0 | 0 | 0 | 0 | 0 | 64 | K | 2 | ROZPOCET | 0 | 0 | 0 | 0 | 0 | 2 | 0 | 64 | 943845878
66 | M | 354410000900.S | Svorka FeZn uzemňovacia označenie SR 03 A | ks | 12 |  | 0 |  |  | znížená |  | 0 | 0.00021 | 0.00252 | 0 | 0 | 128 | M | 2 | ROZPOCET | 0 | 0 | 0 | 0 | 0 | 2 | 0 | 128 | -773231611
67 | K | 210252271.S | Montáž pásky nerezovej bandimex | ks | 4 |  | 0 |  |  | znížená |  | 0 | 0 | 0 | 0 | 0 | 64 | K | 2 | ROZPOCET | 0 | 0 | 0 | 0 | 0 | 2 | 0 | 64 | 2009207780
68 | M | 369160000300.S | Objímka na stožiar - páska nerezová | ks | 4 |  | 0 |  |  | znížená |  | 0 | 0.00477 | 0.01908 | 0 | 0 | 128 | M | 2 | ROZPOCET | 0 | 0 | 0 | 0 | 0 | 2 | 0 | 128 | 1073881564
69 | K | 210800117.S | Kábel medený uložený voľne CYKY 450/750 V 4x10 | m | 990 |  | 0 |  |  | znížená |  | 0 | 0 | 0 | 0 | 0 | 64 | K | 2 | ROZPOCET | 0 | 0 | 0 | 0 | 0 | 2 | 0 | 64 | -136255643
70 | M | 341110001700.S | Kábel medený CYKY-J 4x10 mm2 | m | 990 |  | 0 |  |  | znížená |  | 0 | 0.00062 | 0.6138 | 0 | 0 | 128 | M | 2 | ROZPOCET | 0 | 0 | 0 | 0 | 0 | 2 | 0 | 128 | 1073873468
71 | K | 210950201.S | Príplatok na zaťahovanie káblov, váha kábla do 0.75 kg | m | 1000 |  | 0 |  |  | znížená |  | 0 | 0 | 0 | 0 | 0 | 64 | K | 2 | ROZPOCET | 0 | 0 | 0 | 0 | 0 | 2 | 0 | 64 | 298746351
72 | K | 210962069.S | Demontáž stožiara osvetľovacieho ostatného oceľového do 10 m | ks | 1 |  | 0 |  |  | znížená |  | 0 | 0 | 0 | 0 | 0 | 64 | K | 2 | ROZPOCET | 0 | 0 | 0 | 0 | 0 | 2 | 0 | 64 | 361729537
73 | K | 210962075.S | Demontáž výložníka jednoramenného do 35 kg | ks | 10 |  | 0 |  |  | znížená |  | 0 | 0 | 0 | 0 | 0 | 64 | K | 2 | ROZPOCET | 0 | 0 | 0 | 0 | 0 | 2 | 0 | 64 | 2019546791
| D | 46-M | Zemné práce pri extr.mont.prácach |  |  |  | 0 |  |  |  |  | 0 |  | 25.204 |  | 0 | 3 | D | 1 | ROZPOCET | [6 empty] | 0
74 | K | 460050602.S | Výkop jamy pre stožiar, bet.základ, kotvu, príp. iné zar.,(vč.čerp.vody), ručný ,v zemine tr. 3 - 4 | m3 | 0.49 |  | 0 |  |  | znížená |  | 0 | 0 | 0 | 0 | 0 | 64 | K | 2 | ROZPOCET | 0 | 0 | 0 | 0 | 0 | 2 | 0 | 64 | -34933833
75 | K | 460050704.S | Výkop jamy pre šachtu, ručný výkop v zemina triedy 4 | m3 | 1 |  | 0 |  |  | znížená |  | 0 | 0 | 0 | 0 | 0 | 1 | K | 2 | ROZPOCET | 0 | 0 | 0 | 0 | 0 | 2 | 0 | 1 | 188517278
76 | K | 460120002.S | Zásyp jamy so zhutnením a s úpravou povrchu, zemina triedy 3 - 4 | m3 | 0.3 |  | 0 |  |  | znížená |  | 0 | 0 | 0 | 0 | 0 | 1 | K | 2 | ROZPOCET | 0 | 0 | 0 | 0 | 0 | 2 | 0 | 1 | -1600474820
77 | K | 460200144.S | Hĺbenie káblovej ryhy ručne 35 cm širokej a 60 cm hlbokej, v zemine triedy 4 | m | 411.4 |  | 0 |  |  | znížená |  | 0 | 0 | 0 | 0 | 0 | 64 | K | 2 | ROZPOCET | 0 | 0 | 0 | 0 | 0 | 2 | 0 | 64 | 1441058303
78 | K | 460200164.S | Hĺbenie káblovej ryhy ručne 35 cm širokej a 80 cm hlbokej, v zemine triedy 4 | m | 19.8 |  | 0 |  |  | znížená |  | 0 | 0 | 0 | 0 | 0 | 64 | K | 2 | ROZPOCET | 0 | 0 | 0 | 0 | 0 | 2 | 0 | 64 | -1866808493
79 | K | 460200684.S | Hĺbenie káblovej ryhy ručne 65 cm širokej a 120 cm hlbokej, v zemine triedy 4 | m | 58.3 |  | 0 |  |  | znížená |  | 0 | 0 | 0 | 0 | 0 | 64 | K | 2 | ROZPOCET | 0 | 0 | 0 | 0 | 0 | 2 | 0 | 64 | 864473934
80 | K | 460420372.S | Zriad. káblového lôžka z piesku vrstvy 10 cm, tehlami naprieč kábla na šírku 35 cm | m | 431.2 |  | 0 |  |  | znížená |  | 0 | 0 | 0 | 0 | 0 | 64 | K | 2 | ROZPOCET | 0 | 0 | 0 | 0 | 0 | 2 | 0 | 64 | 807643917
81 | M | 583310000100.S | Kamenivo ťažené drobné frakcia 0-1 mm | t | 25.204 |  | 0 |  |  | znížená |  | 0 | 1 | 25.204 | 0 | 0 | 256 | M | 2 | ROZPOCET | 0 | 0 | 0 | 0 | 0 | 2 | 0 | 64 | -1693639587
82 | K | 460490011.S_P | Rozvinutie a uloženie zákrytovej dosky z PVC do ryhy, šírka do 25 cm, hrúbky 2 mm | m | 431.2 |  | 0 |  |  | znížená |  | 0 | 0 | 0 | 0 | 0 | 64 | K | 2 | ROZPOCET | 0 | 0 | 0 | 0 | 0 | 2 | 0 | 64 | 285573384
83 | M | KTR000001583 | Doska krycia káblová DEKAB 250/2 PVC červená 1m | m | 431.2 |  | 0 |  |  | znížená |  | 0 | 0 | 0 | 0 | 0 | 128 | M | 2 | ROZPOCET | 0 | 0 | 0 | 0 | 0 | 2 | 0 | 128 | -1572005686
84 | K | 460490051.S_P | Osadenie káblovej šachty plastovej priemeru 63cm s navŕtaním otvorov, vrátane dodávky, bez zemných prác | ks | 2 |  | 0 |  |  | znížená |  | 0 | 0 | 0 | 0 | 0 | 64 | K | 2 | ROZPOCET | 0 | 0 | 0 | 0 | 0 | 2 | 0 | 64 | -641726999
85 | K | 460560144.S | Ručný zásyp nezap. káblovej ryhy bez zhutn. zeminy, 35 cm širokej, 60 cm hlbokej v zemine tr. 4 | m | 411.4 |  | 0 |  |  | znížená |  | 0 | 0 | 0 | 0 | 0 | 64 | K | 2 | ROZPOCET | 0 | 0 | 0 | 0 | 0 | 2 | 0 | 64 | -25730249
86 | K | 460560164.S | Ručný zásyp nezap. káblovej ryhy bez zhutn. zeminy, 35 cm širokej, 80 cm hlbokej v zemine tr. 4 | m | 19.8 |  | 0 |  |  | znížená |  | 0 | 0 | 0 | 0 | 0 | 64 | K | 2 | ROZPOCET | 0 | 0 | 0 | 0 | 0 | 2 | 0 | 64 | 1567421432
87 | K | 460560654.S | Ručný zásyp nezap. káblovej ryhy bez zhutn. zeminy, 65 cm širokej, 90 cm hlbokej v zemine tr. 4 | m | 58.3 |  | 0 |  |  | znížená |  | 0 | 0 | 0 | 0 | 0 | 64 | K | 2 | ROZPOCET | 0 | 0 | 0 | 0 | 0 | 2 | 0 | 64 | 2007720531
88 | K | 460600001.S | Naloženie zeminy, odvoz do 1 km a zloženie na skládke a jazda späť | m3 | 54.489 |  | 0 |  |  | znížená |  | 0 | 0 | 0 | 0 | 0 | 64 | K | 2 | ROZPOCET | 0 | 0 | 0 | 0 | 0 | 2 | 0 | 64 | 1743717617
89 | K | 460600002.S | Príplatok za odvoz zeminy za každý ďalší km a jazda späť | m3 | 1089.78 |  | 0 |  |  | znížená |  | 0 | 0 | 0 | 0 | 0 | 64 | K | 2 | ROZPOCET | 0 | 0 | 0 | 0 | 0 | 2 | 0 | 64 | -1024347478
| D | HZS | Hodinové zúčtovacie sadzby |  |  |  | 0 |  |  |  |  | 0 |  | 0 |  | 0 | 4 | D | 0 | ROZPOCET | [6 empty] | 0
90 | K | HZS000212.S | Stavebno montážne práce náročnejšie, ucelené, obtiažne, rutinné (Tr. 2) v rozsahu viac ako 4 a menej ako 8 hodín | hod | 40 |  | 0 |  |  | znížená |  | 0 | 0 | 0 | 0 | 0 | 512 | K | 1 | ROZPOCET | 0 | 0 | 0 | 0 | 0 | 2 | 0 | 512 | 643228948
91 | K | HZS000213.S | Stavebno montážne práce náročné ucelené - odborné, tvorivé remeselné (Tr. 3) v rozsahu viac ako 4 a menej ako 8 hodín | hod | 25 |  | 0 |  |  | znížená |  | 0 | 0 | 0 | 0 | 0 | 512 | K | 1 | ROZPOCET | 0 | 0 | 0 | 0 | 0 | 2 | 0 | 512 | 810295748
92 | K | HZS000214.S | Stavebno montážne práce najnáročnejšie na odbornosť - prehliadky pracoviska a revízie (Tr. 4) v rozsahu viac ako 4 a menej ako 8 hodín | hod | 20 |  | 0 |  |  | znížená |  | 0 | 0 | 0 | 0 | 0 | 512 | K | 1 | ROZPOCET | 0 | 0 | 0 | 0 | 0 | 2 | 0 | 512 | 1898903312

## SO 11 - SO 11 Verejné osv...
{da64cb60-7b63-470c-8b8d-21ce1f2f9924}
0
| KRYCÍ LIST ROZPOČTU | [7 empty] | v --- nižšie sa nachádzajú doplnkové a pomocné údaje k zostavám --- v | [8 empty] | False
Stavba:
2117 NTT Bulharská Galvaniho
Objekt:
SO 11 - SO 11 Verejné osvetlenie - úsek Galvaniho - Ivanská – preložka
| JKSO: |  |  |  |  | KS:
| Miesto: |  | Bratislava |  |  | Dátum: | 12. 12. 2024
| Objednávateľ: |  |  |  |  | IČO:
IČ DPH:
| Zhotoviteľ: |  |  |  |  | IČO: | Vyplň údaj
|  | Vyplň údaj |  |  |  | IČ DPH: | Vyplň údaj
| Projektant: |  |  |  |  | IČO:
|  | DELTES spol. s r.o., Lužná 12, 851 04 Bratislava |  |  |  | IČ DPH:
| Spracovateľ: |  |  |  |  | IČO:
|  | Ing. Ján Gahura |  |  |  | IČ DPH:
Poznámka:
| Cena bez DPH | [5 empty] | 0
|  |  | Základ dane |  |  | Sadzba dane | Výška dane
| DPH | základná | 0 |  |  | 20% | 0
|  | znížená | 0 |  |  | 20% | 0
|  | zákl. prenesená | 0 |  |  | 20% | 0
|  | zníž. prenesená | 0 |  |  | 20% | 0
|  | nulová | 0 |  |  | 0% | 0
| Cena s DPH |  |  | v | EUR |  | 0
| Projektant |  |  | Spracovateľ
| Dátum a podpis: |  | Pečiatka | Dátum a podpis: |  |  | Pečiatka
| Objednávateľ |  |  | Zhotoviteľ
| Dátum a podpis: |  | Pečiatka | Dátum a podpis: |  |  | Pečiatka
REKAPITULÁCIA ROZPOČTU
Stavba:
2117 NTT Bulharská Galvaniho
Objekt:
SO 11 - SO 11 Verejné osvetlenie - úsek Galvaniho - Ivanská – preložka
Miesto: |  |  | Bratislava |  |  | Dátum: | 12. 12. 2024
Objednávateľ: | [5 empty] | Projektant: | DELTES spol. s r.o., Lužná 12, 851 04 Bratislava
Zhotoviteľ: |  |  | Vyplň údaj |  |  | Spracovateľ: | Ing. Ján Gahura
Kód dielu - Popis | [6 empty] | Cena celkom [EUR]
Náklady z rozpočtu | [6 empty] | 0 | [11 empty] | -1
| HSV - Práce a dodávky HSV | [5 empty] | 0
| 1 - Zemné práce | [5 empty] | 0
| 2 - Zakladanie | [5 empty] | 0
| 3 - Zvislé a kompletné konštrukcie | [5 empty] | 0
| 8 - Rúrové vedenie | [5 empty] | 0
| 9 - Ostatné konštrukcie a práce-búranie | [5 empty] | 0
| 99 - Presun hmôt HSV | [5 empty] | 0
| M - Práce a dodávky M | [5 empty] | 0
| 21-M - Elektromontáže | [5 empty] | 0
| 46-M - Zemné práce pri extr.mont.prácach | [5 empty] | 0
| HZS - Hodinové zúčtovacie sadzby | [5 empty] | 0
ROZPOČET
Stavba:
2117 NTT Bulharská Galvaniho
Objekt:
SO 11 - SO 11 Verejné osvetlenie - úsek Galvaniho - Ivanská – preložka
Miesto: |  |  | Bratislava |  |  | Dátum: | 12. 12. 2024
Objednávateľ: | [5 empty] | Projektant: | DELTES spol. s r.o., Lužná 12, 851 04 Bratislava
Zhotoviteľ: |  |  | Vyplň údaj |  |  | Spracovateľ: | Ing. Ján Gahura
PČ | Typ | Kód | Popis | MJ | Množstvo | J.cena [EUR] | Cena celkom [EUR] | Cenová sústava |  | DPH | J. Nh [h] | Nh celkom [h] | J. hmotnosť [t] | Hmotnosť celkom [t] | J. suť [t] | Suť Celkom [t]
Náklady z rozpočtu | [6 empty] | 0 |  |  |  |  | 0 |  | 173.0793 |  | 307.6595 |  | D | -1 | [7 empty] | 0
| D | HSV | Práce a dodávky HSV |  |  |  | 0 |  |  |  |  | 0 |  | 94.6935 |  | 307.6595 | 1 | D | 0 | ROZPOCET | [6 empty] | 0
| D | 1 | Zemné práce |  |  |  | 0 |  |  |  |  | 0 |  | 0 |  | 244.0795 | 1 | D | 1 | ROZPOCET | [6 empty] | 0
1 | K | 113106211.S | Rozoberanie dlažby vozoviek v ploche do 200 m2 z veľkých kociek kameniva, -0,41700t | m2 | 45.08 |  | 0 |  |  | znížená |  | 0 | 0 | 0 | 0.417 | 18.7984 | 4 | K | 2 | ROZPOCET | 0 | 0 | 0 | 0 | 0 | 2 | 0 | 4 | -628194264
2 | K | 113107131.S | Odstránenie krytu v ploche do 200 m2 z betónu prostého, hr. vrstvy do 150 mm, -0,22500t | m2 | 89.25 |  | 0 |  |  | znížená |  | 0 | 0 | 0 | 0.225 | 20.0813 | 4 | K | 2 | ROZPOCET | 0 | 0 | 0 | 0 | 0 | 2 | 0 | 4 | 1249973948
3 | K | 113107132.S | Odstránenie krytu v ploche do 200 m2 z betónu prostého, hr. vrstvy 150 do 300 mm, -0,50000t | m2 | 151.1 |  | 0 |  |  | znížená |  | 0 | 0 | 0 | 0.5 | 75.55 | 4 | K | 2 | ROZPOCET | 0 | 0 | 0 | 0 | 0 | 2 | 0 | 4 | 1977547067
4 | K | 113107141.S | Odstránenie krytu v ploche do 200 m2 asfaltového, hr. vrstvy do 50 mm, -0,12500t | m2 | 47.523 |  | 0 |  |  | znížená |  | 0 | 0 | 0 | 0.125 | 5.9404 | 4 | K | 2 | ROZPOCET | 0 | 0 | 0 | 0 | 0 | 2 | 0 | 4 | 1975524782
5 | K | 113107142.S | Odstránenie krytu asfaltového v ploche do 200 m2, hr. nad 50 do 100 mm, -0,25000t | m2 | 158.568 |  | 0 |  |  | znížená |  | 0 | 0 | 0 | 0.25 | 39.642 | 4 | K | 2 | ROZPOCET | 0 | 0 | 0 | 0 | 0 | 2 | 0 | 4 | -258797077
6 | K | 113107144.S | Odstránenie krytu asfaltového v ploche do 200 m2, hr. nad 150 do 200 mm, -0,50000t | m2 | 168.135 |  | 0 |  |  | znížená |  | 0 | 0 | 0 | 0.5 | 84.0675 | 4 | K | 2 | ROZPOCET | 0 | 0 | 0 | 0 | 0 | 2 | 0 | 4 | -809506181
7 | K | 171209002.S | Poplatok za skladovanie - zemina a kamenivo (17 05) ostatné | t | 268.406 |  | 0 |  |  | znížená |  | 0 | 0 | 0 | 0 | 0 | 4 | K | 2 | ROZPOCET | 0 | 0 | 0 | 0 | 0 | 2 | 0 | 4 | 388036276
| D | 2 | Zakladanie |  |  |  | 0 |  |  |  |  | 0 |  | 93.0567 |  | 0 | 1 | D | 1 | ROZPOCET | [6 empty] | 0
8 | K | 274313721P | Obetónovanie kábelového prestupu, betón prostý | m3 | 38.175 |  | 0 |  |  | znížená |  | 0 | 2.204e-06 | 8.4138e-05 | 0 | 0 | 4 | K | 2 | ROZPOCET | 0 | 0 | 0 | 0 | 0 | 2 | 0 | 4 | -824073200
9 | M | 589310003600.S | Betón STN EN 206-1-C 16/20-XC1 (SK)-Cl 0,4-Dmax 22 - S2 z cementu portlandského | m3 | 38.175 |  | 0 |  |  | znížená |  | 0 | 2.1723 | 82.9295 | 0 | 0 | 8 | M | 2 | ROZPOCET | 0 | 0 | 0 | 0 | 0 | 2 | 0 | 4 | -2044811536
10 | K | 275313611.S | Betón základových pätiek, prostý tr. C 16/20 | m3 | 4.096 |  | 0 |  |  | znížená |  | 0 | 2.1941 | 8.9869 | 0 | 0 | 4 | K | 2 | ROZPOCET | 0 | 0 | 0 | 0 | 0 | 2 | 0 | 4 | 705918376
11 | K | 275351217.S | Debnenie stien základových pätiek, zhotovenie-tradičné | m2 | 20.48 |  | 0 |  |  | znížená |  | 0 | 0.055676 | 1.1402 | 0 | 0 | 4 | K | 2 | ROZPOCET | 0 | 0 | 0 | 0 | 0 | 2 | 0 | 4 | 1959377662
12 | K | 275351218.S | Debnenie stien základových pätiek, odstránenie-tradičné | m2 | 20.48 |  | 0 |  |  | znížená |  | 0 | 0 | 0 | 0 | 0 | 4 | K | 2 | ROZPOCET | 0 | 0 | 0 | 0 | 0 | 2 | 0 | 4 | -727052486
| D | 3 | Zvislé a kompletné konštrukcie |  |  |  | 0 |  |  |  |  | 0 |  | 0.6591 |  | 0 | 1 | D | 1 | ROZPOCET | [6 empty] | 0
13 | K | 388793006 | Zaťahovanie kábelovodu 1x HDPE nad 12 mm, miestna sieť | m | 1690 |  | 0 |  |  | znížená |  | 0 | 0 | 0 | 0 | 0 | 4 | K | 2 | ROZPOCET | 0 | 0 | 0 | 0 | 0 | 2 | 0 | 4 | 1815536024
14 | M | 286130068200P1 | Multichránička optického kábla, oranžová na bubne, HDPE 40/34+7x10/8 | m | 1690 |  | 0 |  |  | znížená |  | 0 | 0.00039 | 0.6591 | 0 | 0 | 8 | M | 2 | ROZPOCET | 0 | 0 | 0 | 0 | 0 | 2 | 0 | 4 | 1965791707
15 | K | 388793009p1 | Kontrola tlaku tesnosti pred pokladkou | úsek | 14 |  | 0 |  |  | znížená |  | 0 | 0 | 0 | 0 | 0 | 4 | K | 2 | ROZPOCET | 0 | 0 | 0 | 0 | 0 | 2 | 0 | 4 | -888987233
16 | K | 388793009P2 | Kontrola tlaku tesnosti po pokladke | úsek | 14 |  | 0 |  |  | znížená |  | 0 | 0 | 0 | 0 | 0 | 4 | K | 2 | ROZPOCET | 0 | 0 | 0 | 0 | 0 | 2 | 0 | 4 | 798342050
17 | K | 388795561.S | Montáž spojky rúrky HDPE do 12 mm | ks | 35 |  | 0 |  |  | znížená |  | 0 | 0 | 0 | 0 | 0 | 4 | K | 2 | ROZPOCET | 0 | 0 | 0 | 0 | 0 | 2 | 0 | 4 | -799014330
18 | K | Ponuka_9 | Priama spojka pre mikrotrubičku 10/8mm | ks | 35 |  | 0 |  |  | znížená |  | 0 | 0 | 0 | 0 | 0 | 512 | K | 2 | ROZPOCET | 0 | 0 | 0 | 0 | 0 | 2 | 0 | 512 | -997883273
19 | K | 388795581.S | Montáž rovnej spojky MATRIX | ks | 5 |  | 0 |  |  | znížená |  | 0 | 0 | 0 | 0 | 0 | 4 | K | 2 | ROZPOCET | 0 | 0 | 0 | 0 | 0 | 2 | 0 | 4 | -2141905654
20 | K | Ponuka_8 | Mechanická spojka priebežná MATRIX I pre HDPE 40 mm s mikrotrubičkami | ks | 5 |  | 0 |  |  | znížená |  | 0 | 0 | 0 | 0 | 0 | 512 | K | 2 | ROZPOCET | 0 | 0 | 0 | 0 | 0 | 2 | 0 | 512 | -919595512
21 | K | 388796012.S | Montáž koncovky Jackmoon na rúrku HDPE do 40 mm | ks | 30 |  | 0 |  |  | znížená |  | 0 | 0 | 0 | 0 | 0 | 4 | K | 2 | ROZPOCET | 0 | 0 | 0 | 0 | 0 | 2 | 0 | 4 | -497931710
22 | K | Ponuka_7 | Koncovka (záslepka) pre HDPE 40 mm | ks | 30 |  | 0 |  |  | znížená |  | 0 | 0 | 0 | 0 | 0 | 512 | K | 2 | ROZPOCET | 0 | 0 | 0 | 0 | 0 | 2 | 0 | 512 | -663278578
| D | 8 | Rúrové vedenie |  |  |  | 0 |  |  |  |  | 0 |  | 0.975 |  | 0 | 1 | D | 1 | ROZPOCET | [6 empty] | 0
23 | K | 898170002.S | Osadenie káblovej komory podzemné pre silové a optické káble z PE, DN 80 s PE poklopom | ks | 13 |  | 0 |  |  | znížená |  | 0 | 0.075 | 0.975 | 0 | 0 | 1 | K | 2 | ROZPOCET | 0 | 0 | 0 | 0 | 0 | 2 | 0 | 1 | 1495413479
24 | K | Ponuka_4 | Káblová šachta plastová KS 63/80 bez poklopu | ks | 13 |  | 0 |  |  | znížená |  | 0 | 0 | 0 | 0 | 0 | 64 | K | 2 | ROZPOCET | 0 | 0 | 0 | 0 | 0 | 2 | 0 | 64 | -933369899
25 | K | Ponuka_6 | Vodotesný poklop s tesnením, pochôdzí -LGH 63 DD - PE | ks | 13 |  | 0 |  |  | znížená |  | 0 | 0 | 0 | 0 | 0 | 64 | K | 2 | ROZPOCET | 0 | 0 | 0 | 0 | 0 | 2 | 0 | 64 | 1349011670
| D | 9 | Ostatné konštrukcie a práce-búranie |  |  |  | 0 |  |  |  |  | 0 |  | 0.002637 |  | 63.58 | 1 | D | 1 | ROZPOCET | [6 empty] | 0
26 | K | 919735111 | Rezanie existujúceho asfaltového krytu alebo podkladu hĺbky do 50 mm | m | 17.4 |  | 0 |  |  | znížená |  | 0 | 2e-07 | 3.48e-06 | 0 | 0 | 4 | K | 2 | ROZPOCET | 0 | 0 | 0 | 0 | 0 | 2 | 0 | 4 | -583087754
27 | K | 919735112.S | Rezanie existujúceho asfaltového krytu alebo podkladu hĺbky nad 50 do 100 mm | m | 247 |  | 0 |  |  | znížená |  | 0 | 0 | 0 | 0 | 0 | 4 | K | 2 | ROZPOCET | 0 | 0 | 0 | 0 | 0 | 2 | 0 | 4 | 1273887255
28 | K | 919735113.S | Rezanie existujúceho asfaltového krytu alebo podkladu hĺbky nad 100 do 150 mm | m | 247 |  | 0 |  |  | znížená |  | 0 | 0 | 0 | 0 | 0 | 4 | K | 2 | ROZPOCET | 0 | 0 | 0 | 0 | 0 | 2 | 0 | 4 | -597906027
29 | K | 919735123.S | Rezanie existujúceho betónového krytu alebo podkladu hĺbky nad 100 do 150 mm | m | 17.4 |  | 0 |  |  | znížená |  | 0 | 9.4e-06 | 0.00016356 | 0 | 0 | 4 | K | 2 | ROZPOCET | 0 | 0 | 0 | 0 | 0 | 2 | 0 | 4 | -653946823
30 | K | 919735125.S | Rezanie existujúceho betónového krytu alebo podkladu hĺbky nad 200 do 250 mm | m | 247 |  | 0 |  |  | znížená |  | 0 | 1e-05 | 0.00247 | 0 | 0 | 4 | K | 2 | ROZPOCET | 0 | 0 | 0 | 0 | 0 | 2 | 0 | 4 | -874945561
31 | K | 961043111.S | Búranie základov alebo vybúranie otvorov plochy nad 4 m2 z betónu prostého alebo preloženého kameňom, -2,20000t | m3 | 28.9 |  | 0 |  |  | znížená |  | 0 | 0 | 0 | 2.2 | 63.58 | 4 | K | 2 | ROZPOCET | 0 | 0 | 0 | 0 | 0 | 2 | 0 | 4 | -214363432
32 | K | 979089012 | Poplatok za skladovanie - betón, tehly, dlaždice (17 01 ), ostatné | t | 159.211 |  | 0 |  |  | znížená |  | 0 | 0 | 0 | 0 | 0 | 4 | K | 2 | ROZPOCET | 0 | 0 | 0 | 0 | 0 | 2 | 0 | 4 | -1700845929
33 | K | 979089212 | Poplatok za skladovanie - bitúmenové zmesi, uholný decht, dechtové výrobky (17 03 ), ostatné | t | 129.65 |  | 0 |  |  | znížená |  | 0 | 0 | 0 | 0 | 0 | 4 | K | 2 | ROZPOCET | 0 | 0 | 0 | 0 | 0 | 2 | 0 | 4 | 161265769
| D | 99 | Presun hmôt HSV |  |  |  | 0 |  |  |  |  | 0 |  | 0 |  | 0 | 1 | D | 1 | ROZPOCET | [6 empty] | 0
34 | K | 998225311.S | Presun hmôt pre opravy a údržbu komunikácií a letísk s krytom asfaltovým alebo betónovým | t | 656.743 |  | 0 |  |  | znížená |  | 0 | 0 | 0 | 0 | 0 | 4 | K | 2 | ROZPOCET | 0 | 0 | 0 | 0 | 0 | 2 | 0 | 4 | -688207065
35 | K | 998225394.S | Príplatok za zväčšený presun pre opravy a údržbu komunikácií a letísk s krytom asfaltovým alebo betónovým nad vymedzenú najväčšiu dopravnú vzdialenosť do 5000 m | t | 656.743 |  | 0 |  |  | znížená |  | 0 | 0 | 0 | 0 | 0 | 4 | K | 2 | ROZPOCET | 0 | 0 | 0 | 0 | 0 | 2 | 0 | 4 | -902349822
36 | K | 998225395.S | Príplatok pre opravy a údržbu komunikácií a letísk s krytom asfaltovým alebo betónovým za každých ďalších 5000 m nad 5000 m | t | 1970.229 |  | 0 |  |  | znížená |  | 0 | 0 | 0 | 0 | 0 | 4 | K | 2 | ROZPOCET | 0 | 0 | 0 | 0 | 0 | 2 | 0 | 4 | 868632380
37 | K | 998289011.S | Presun hmôt pre kábelovody (828 7, 828 8, 3) akéhokoľvek rozsahu | t | 93.718 |  | 0 |  |  | znížená |  | 0 | 0 | 0 | 0 | 0 | 4 | K | 2 | ROZPOCET | 0 | 0 | 0 | 0 | 0 | 2 | 0 | 4 | 1544716965
| D | M | Práce a dodávky M |  |  |  | 0 |  |  |  |  | 0 |  | 78.3859 |  | 0 | 3 | D | 0 | ROZPOCET | [6 empty] | 0
| D | 21-M | Elektromontáže |  |  |  | 0 |  |  |  |  | 0 |  | 7.3185 |  | 0 | 3 | D | 1 | ROZPOCET | [6 empty] | 0
38 | K | 210010091.S | Rúrka ohybná elektroinštalačná z HDPE, D 63 uložená voľne | m | 3380 |  | 0 |  |  | znížená |  | 0 | 0 | 0 | 0 | 0 | 64 | K | 2 | ROZPOCET | 0 | 0 | 0 | 0 | 0 | 2 | 0 | 64 | -31429512
39 | M | 286530129800.S | Spojka nasúvacia 02063 pre korudované elektroinštal. rúrky z HDPE, D 63 mm | ks | 286.981 |  | 0 |  |  | znížená |  | 0 | 5e-05 | 0.014349 | 0 | 0 | 128 | M | 2 | ROZPOCET | 0 | 0 | 0 | 0 | 0 | 2 | 0 | 128 | -364118449
40 | M | 345710005700.S | Rúrka ohybná 09063 dvojplášťová korugovaná z HDPE, bezhalogénová, D 63 mm | m | 3380 |  | 0 |  |  | znížená |  | 0 | 0.00022 | 0.7436 | 0 | 0 | 128 | M | 2 | ROZPOCET | 0 | 0 | 0 | 0 | 0 | 2 | 0 | 128 | 1127276394
41 | K | 210010154.S | Rúrka ohybná elektroinštalačná z HDPE, D 110 uložená pevne | m | 800 |  | 0 |  |  | znížená |  | 0 | 0 | 0 | 0 | 0 | 64 | K | 2 | ROZPOCET | 0 | 0 | 0 | 0 | 0 | 2 | 0 | 64 | 1439944356
42 | M | 345710006000 | Rúrka ohybná dvojplášťová HDPE, KOPOFLEX BA KF 09110 BA, D 110, KOPOS | m | 800 |  | 0 |  |  | znížená |  | 0 | 0.0005 | 0.4 | 0 | 0 | 128 | M | 2 | ROZPOCET | 0 | 0 | 0 | 0 | 0 | 2 | 0 | 128 | 1658861016
43 | K | 210100003.S | Ukončenie vodičov v rozvádzač. vrátane zapojenia a vodičovej koncovky do 16 mm2 | ks | 320 |  | 0 |  |  | znížená |  | 0 | 0 | 0 | 0 | 0 | 64 | K | 2 | ROZPOCET | 0 | 0 | 0 | 0 | 0 | 2 | 0 | 64 | -1900760764
44 | M | 354310018500.S | Káblové oko medené lisovacie CU 10x10 KU-L | ks | 320 |  | 0 |  |  | znížená |  | 0 | 3e-05 | 0.0096 | 0 | 0 | 128 | M | 2 | ROZPOCET | 0 | 0 | 0 | 0 | 0 | 2 | 0 | 128 | -1279554648
45 | K | 210101361.S | NN koncovky pre 3 a 4-žilové káble s plastovou a papierovou izoláciou do 1 kV (4-35 mm2), pre vonkajšie práce | ks | 80 |  | 0 |  |  | znížená |  | 0 | 0 | 0 | 0 | 0 | 64 | K | 2 | ROZPOCET | 0 | 0 | 0 | 0 | 0 | 2 | 0 | 64 | -1519783684
46 | M | 345810005300.S | Koncovka NN s polymérovou izoláciou EPKT 0015 4-35 | ks | 80 |  | 0 |  |  | znížená |  | 0 | 0.001 | 0.08 | 0 | 0 | 128 | M | 2 | ROZPOCET | 0 | 0 | 0 | 0 | 0 | 2 | 0 | 128 | -1686178794
47 | K | 210101361.S-D | Demontáž - NN koncovky pre 3 a 4-žilové káble s plastovou a papierovou izoláciou do 1 kV (4-35 mm2), pre vonkajšie práce | ks | 43 |  | 0 |  |  | znížená |  | 0 | 0 | 0 | 0 | 0 | 64 | K | 2 | ROZPOCET | 0 | 0 | 0 | 0 | 0 | 2 | 0 | 64 | 1176063630
48 | K | 210101601.S | NN spojky pre káble s plastovou izoláciou do 1kV 10-16 mm2 | ks | 1 |  | 0 |  |  | znížená |  | 0 | 0 | 0 | 0 | 0 | 64 | K | 2 | ROZPOCET | 0 | 0 | 0 | 0 | 0 | 2 | 0 | 64 | -2092904364
49 | M | 345820000200.S | Spojka NN s polymérovou izoláciou POLJ-01/4x 4-16 | ks | 1 |  | 0 |  |  | znížená |  | 0 | 0.001 | 0.001 | 0 | 0 | 128 | M | 2 | ROZPOCET | 0 | 0 | 0 | 0 | 0 | 2 | 0 | 128 | 359794544
50 | K | 210201810.S | Montáž a zapojenie svietidla 1x svetelný zdroj, uličného, LED | ks | 90 |  | 0 |  |  | znížená |  | 0 | 0 | 0 | 0 | 0 | 64 | K | 2 | ROZPOCET | 0 | 0 | 0 | 0 | 0 | 2 | 0 | 64 | -1702405665
51 | M | 348370001602.S_P6 | LED svietidlo uličné Philips BGP283 LED-4S/730 L1-3K 80LED, 2xSR, 5x1.5, 10m, 18363lm, 118 W | ks | 4 |  | 0 |  |  | znížená |  | 0 | 0.0025 | 0.01 | 0 | 0 | 256 | M | 2 | ROZPOCET | 0 | 0 | 0 | 0 | 0 | 2 | 0 | 64 | 34162239
52 | M | 348370001602.S_P2 | LED svietidlo uličné Philips BGP283 LED-4S/730 L1-3K 80LED, 2xSR, 5x1.5, 10m, 13502lm, 84 W | ks | 76 |  | 0 |  |  | znížená |  | 0 | 0.0025 | 0.19 | 0 | 0 | 256 | M | 2 | ROZPOCET | 0 | 0 | 0 | 0 | 0 | 2 | 0 | 64 | 1932365926
53 | M | 348370001602.S_P4 | LED svietidlo priechodové Philips BGP282 LED-4S/740 LPL-4K 40LED, 2xSR, 5x1.5, 10m, 13327lm, 79 W | ks | 10 |  | 0 |  |  | znížená |  | 0 | 0.0025 | 0.025 | 0 | 0 | 256 | M | 2 | ROZPOCET | 0 | 0 | 0 | 0 | 0 | 2 | 0 | 64 | -1477299781
54 | K | 210201810.S-D | Demontáž a zapojenie svietidla 1x svetelný zdroj, uličného, LED | ks | 75 |  | 0 |  |  | znížená |  | 0 | 0 | 0 | 0 | 0 | 64 | K | 2 | ROZPOCET | 0 | 0 | 0 | 0 | 0 | 2 | 0 | 64 | 1016250528
55 | K | 210204011.S | Osvetľovací stožiar - oceľový do dĺžky 12 m | ks | 4 |  | 0 |  |  | znížená |  | 0 | 0 | 0 | 0 | 0 | 64 | K | 2 | ROZPOCET | 0 | 0 | 0 | 0 | 0 | 2 | 0 | 64 | 325788897
56 | M | 316740001300_P | Stožiar STK 114/60/3k14 cestný, oceľový - rúrový, bezpätkový, výška 6 m | ks | 4 |  | 0 |  |  | znížená |  | 0 | 0.168 | 0.672 | 0 | 0 | 128 | M | 2 | ROZPOCET | 0 | 0 | 0 | 0 | 0 | 2 | 0 | 128 | 770192264
57 | K | 210204103.S | Výložník oceľový jednoramenný - do hmotn. 35 kg | ks | 10 |  | 0 |  |  | znížená |  | 0 | 0 | 0 | 0 | 0 | 64 | K | 2 | ROZPOCET | 0 | 0 | 0 | 0 | 0 | 2 | 0 | 64 | 688220041
58 | M | 316770001000_P1 | Výložník V1T-OP-30/114-D zinkový jednoramenný, vyloženie 3,0 m, d 114 mm, s protikoróznou úpravou (náterom) priamo vo výrobni | ks | 2 |  | 0 |  |  | znížená |  | 0 | 0.00935 | 0.0187 | 0 | 0 | 128 | M | 2 | ROZPOCET | 0 | 0 | 0 | 0 | 0 | 2 | 0 | 128 | -334010245
59 | M | 316770001000_P2 | Výložník V1T-15/114-D zinkový jednoramenný, vyloženie 1,5 m, d 114 mm, s protikoróznou úpravou (náterom) priamo vo výrobni | ks | 2 |  | 0 |  |  | znížená |  | 0 | 0.00935 | 0.0187 | 0 | 0 | 128 | M | 2 | ROZPOCET | 0 | 0 | 0 | 0 | 0 | 2 | 0 | 128 | 17339246
60 | M | 316770001000_P4 | Výložník V1T-15-D zinkový strmeňový jednoramenný, vyloženie 1,5 m, s protikoróznou úpravou (náterom) priamo vo výrobni | ks | 4 |  | 0 |  |  | znížená |  | 0 | 0.00935 | 0.0374 | 0 | 0 | 128 | M | 2 | ROZPOCET | 0 | 0 | 0 | 0 | 0 | 2 | 0 | 128 | 1429204616
61 | M | 316770001000_P3 | Výložník V1T-OP-30-D zinkový strmeňový jednoramenný, vyloženie 3,0 m, s protikoróznou úpravou (náterom) priamo vo výrobni | ks | 2 |  | 0 |  |  | znížená |  | 0 | 0.00935 | 0.0187 | 0 | 0 | 128 | M | 2 | ROZPOCET | 0 | 0 | 0 | 0 | 0 | 2 | 0 | 128 | -1511192857
62 | K | 210204105.S | Výložník oceľový dvojramenný - do hmotn.70 kg | ks | 28 |  | 0 |  |  | znížená |  | 0 | 0 | 0 | 0 | 0 | 64 | K | 2 | ROZPOCET | 0 | 0 | 0 | 0 | 0 | 2 | 0 | 64 | 445503349
63 | M | 316770001800_P1 | Výložník V2T-015-76-180 zinkový dvojramenný, vyloženie 0,15 m, d 76 mm, s protikoróznou úpravou (náterom) priamo vo výrobni | ks | 28 |  | 0 |  |  | znížená |  | 0 | 0.01122 | 0.31416 | 0 | 0 | 128 | M | 2 | ROZPOCET | 0 | 0 | 0 | 0 | 0 | 2 | 0 | 128 | -660365595
64 | K | 210204107.S | Výložník oceľový trojramenný - do hmotn. 70 kg | ks | 6 |  | 0 |  |  | znížená |  | 0 | 0 | 0 | 0 | 0 | 64 | K | 2 | ROZPOCET | 0 | 0 | 0 | 0 | 0 | 2 | 0 | 64 | -517566129
65 | M | 316770001800_P3 | Výložník V3T-015-76-90 zinkový trojramenný, vyloženie 0,15 m, d 76 mm, s protikoróznou úpravou (náterom) priamo vo výrobni | ks | 2 |  | 0 |  |  | znížená |  | 0 | 0.01122 | 0.02244 | 0 | 0 | 128 | M | 2 | ROZPOCET | 0 | 0 | 0 | 0 | 0 | 2 | 0 | 128 | 608611170
66 | M | 316770001800_P2 | Výložník V3T-015-76-120 zinkový trojramenný, vyloženie 0,15 m, d 76 mm, s protikoróznou úpravou (náterom) priamo vo výrobni | ks | 4 |  | 0 |  |  | znížená |  | 0 | 0.01122 | 0.04488 | 0 | 0 | 128 | M | 2 | ROZPOCET | 0 | 0 | 0 | 0 | 0 | 2 | 0 | 128 | -990997429
67 | K | 210204203.S | Elektrovýstroj stožiara 3 okruhy | ks | 45 |  | 0 |  |  | znížená |  | 0 | 0 | 0 | 0 | 0 | 64 | K | 2 | ROZPOCET | 0 | 0 | 0 | 0 | 0 | 2 | 0 | 64 | -244028319
68 | M | EXX000000221 | Elektrovyzbroj EKM 2050 3 poistkové prevedenie max 3 káble 4x35 mm2, IP 66 | ks | 45 |  | 0 |  |  | znížená |  | 0 | 0 | 0 | 0 | 0 | 128 | M | 2 | ROZPOCET | 0 | 0 | 0 | 0 | 0 | 2 | 0 | 128 | 865188594
69 | M | 345290008800.S | Patrón poistkový 10A | ks | 135 |  | 0 |  |  | znížená |  | 0 | 6e-05 | 0.0081 | 0 | 0 | 128 | M | 2 | ROZPOCET | 0 | 0 | 0 | 0 | 0 | 2 | 0 | 128 | 1051397367
70 | K | 210220001.S | Uzemňovacie vedenie na povrchu FeZn drôt zvodový Ø 8-10 | m | 90 |  | 0 |  |  | znížená |  | 0 | 0 | 0 | 0 | 0 | 64 | K | 2 | ROZPOCET | 0 | 0 | 0 | 0 | 0 | 2 | 0 | 64 | -780481833
71 | M | 354410054810.S | Drôt bleskozvodový FeZn, d 10 mm, PVC | kg | 63 |  | 0 |  |  | znížená |  | 0 | 0.001 | 0.063 | 0 | 0 | 128 | M | 2 | ROZPOCET | 0 | 0 | 0 | 0 | 0 | 2 | 0 | 128 | 2097196631
72 | K | 210220020 | Uzemňovacie vedenie v zemi FeZn vrátane izolácie spojov | m | 1452.15 |  | 0 |  |  | znížená |  | 0 | 0 | 0 | 0 | 0 | 64 | K | 2 | ROZPOCET | 0 | 0 | 0 | 0 | 0 | 2 | 0 | 64 | -1902795002
73 | M | 354410058800.S | Pásovina uzemňovacia FeZn 30 x 4 mm | kg | 1367.925 |  | 0 |  |  | znížená |  | 0 | 0.001 | 1.3679 | 0 | 0 | 128 | M | 2 | ROZPOCET | 0 | 0 | 0 | 0 | 0 | 2 | 0 | 128 | -479594193
74 | K | 210220095 | Náter zvodového vodiča | m | 30 |  | 0 |  |  | znížená |  | 0 | 0 | 0 | 0 | 0 | 64 | K | 2 | ROZPOCET | 0 | 0 | 0 | 0 | 0 | 2 | 0 | 64 | 206153357
75 | M | 246220004700 | Email syntetický vonkajší Industrol zelený S 2013 | kg | 0.03 |  | 0 |  |  | znížená |  | 0 | 0.001 | 3e-05 | 0 | 0 | 128 | M | 2 | ROZPOCET | 0 | 0 | 0 | 0 | 0 | 2 | 0 | 128 | 1848406118
76 | M | 246220005000 | Email syntetický vonkajší Industrol žltý S 2013 | kg | 0.03 |  | 0 |  |  | znížená |  | 0 | 0.001 | 3e-05 | 0 | 0 | 128 | M | 2 | ROZPOCET | 0 | 0 | 0 | 0 | 0 | 2 | 0 | 128 | -1032790393
77 | M | 246420001500 | Riedidlo S-6006 SYNRED do syntetických a olejových látok, 0,8 l, CHEMOLAK | kg | 0.03 |  | 0 |  |  | znížená |  | 0 | 0.001 | 3e-05 | 0 | 0 | 128 | M | 2 | ROZPOCET | 0 | 0 | 0 | 0 | 0 | 2 | 0 | 128 | -473615187
78 | K | 210220243.S | Svorka FeZn spojovacia SS | ks | 25 |  | 0 |  |  | znížená |  | 0 | 0 | 0 | 0 | 0 | 64 | K | 2 | ROZPOCET | 0 | 0 | 0 | 0 | 0 | 2 | 0 | 64 | 1087153108
79 | M | 354410003400.S | Svorka FeZn spojovacia označenie SS 2 skrutky s príložkou | ks | 25 |  | 0 |  |  | znížená |  | 0 | 0.00016 | 0.004 | 0 | 0 | 128 | M | 2 | ROZPOCET | 0 | 0 | 0 | 0 | 0 | 2 | 0 | 128 | 1760027173
80 | K | 210220253.S | Svorka FeZn uzemňovacia SR03 | ks | 45 |  | 0 |  |  | znížená |  | 0 | 0 | 0 | 0 | 0 | 64 | K | 2 | ROZPOCET | 0 | 0 | 0 | 0 | 0 | 2 | 0 | 64 | 1896379883
81 | M | 354410000900.S | Svorka FeZn uzemňovacia označenie SR 03 A | ks | 45 |  | 0 |  |  | znížená |  | 0 | 0.00021 | 0.00945 | 0 | 0 | 128 | M | 2 | ROZPOCET | 0 | 0 | 0 | 0 | 0 | 2 | 0 | 128 | 676941488
82 | K | 210252271.S | Montáž pásky nerezovej bandimex | ks | 14 |  | 0 |  |  | znížená |  | 0 | 0 | 0 | 0 | 0 | 64 | K | 2 | ROZPOCET | 0 | 0 | 0 | 0 | 0 | 2 | 0 | 64 | 2063478484
83 | M | 369160000300.S | Objímka na stožiar - páska nerezová | ks | 14 |  | 0 |  |  | znížená |  | 0 | 0.00477 | 0.06678 | 0 | 0 | 128 | M | 2 | ROZPOCET | 0 | 0 | 0 | 0 | 0 | 2 | 0 | 128 | 1219082223
84 | K | 210800118 | Kábel medený uložený voľne CYKY 450/750 V 4x16 | m | 3380 |  | 0 |  |  | znížená |  | 0 | 0 | 0 | 0 | 0 | 64 | K | 2 | ROZPOCET | 0 | 0 | 0 | 0 | 0 | 2 | 0 | 64 | -578057480
85 | M | 341110001800.S | Kábel medený CYKY 4x16 mm2 | m | 3531.781 |  | 0 |  |  | znížená |  | 0 | 0.0009 | 3.1786 | 0 | 0 | 128 | M | 2 | ROZPOCET | 0 | 0 | 0 | 0 | 0 | 2 | 0 | 128 | -268254134
86 | K | 210950201.S | Príplatok na zaťahovanie káblov, váha kábla do 0.75 kg | m | 3380 |  | 0 |  |  | znížená |  | 0 | 0 | 0 | 0 | 0 | 64 | K | 2 | ROZPOCET | 0 | 0 | 0 | 0 | 0 | 2 | 0 | 64 | -1280688727
87 | K | 210962069.S | Demontáž stožiara osvetľovacieho ostatného oceľového do 10 m | ks | 39 |  | 0 |  |  | znížená |  | 0 | 0 | 0 | 0 | 0 | 64 | K | 2 | ROZPOCET | 0 | 0 | 0 | 0 | 0 | 2 | 0 | 64 | 1560829551
88 | K | 210962075.S | Demontáž výložníka jednoramenného do 35 kg | ks | 7 |  | 0 |  |  | znížená |  | 0 | 0 | 0 | 0 | 0 | 64 | K | 2 | ROZPOCET | 0 | 0 | 0 | 0 | 0 | 2 | 0 | 64 | -1093955826
89 | K | 210962077.S | Demontáž výložníka dvojramenného do 70 kg | ks | 28 |  | 0 |  |  | znížená |  | 0 | 0 | 0 | 0 | 0 | 64 | K | 2 | ROZPOCET | 0 | 0 | 0 | 0 | 0 | 2 | 0 | 64 | 1838150579
90 | K | 210962080.S | Demontáž výložníka trojramenného nad 70 kg | ks | 4 |  | 0 |  |  | znížená |  | 0 | 0 | 0 | 0 | 0 | 64 | K | 2 | ROZPOCET | 0 | 0 | 0 | 0 | 0 | 2 | 0 | 64 | 1038530955
91 | K | 210962086.S | Demontáž výzbroja stožiarov pre 3 okruhy | ks | 39 |  | 0 |  |  | znížená |  | 0 | 0 | 0 | 0 | 0 | 64 | K | 2 | ROZPOCET | 0 | 0 | 0 | 0 | 0 | 2 | 0 | 64 | -1986442342
| D | 46-M | Zemné práce pri extr.mont.prácach |  |  |  | 0 |  |  |  |  | 0 |  | 71.0674 |  | 0 | 3 | D | 1 | ROZPOCET | [6 empty] | 0
92 | K | 460050602.S | Výkop jamy pre stožiar, bet.základ, kotvu, príp. iné zar.,(vč.čerp.vody), ručný ,v zemine tr. 3 - 4 | m3 | 4.209 |  | 0 |  |  | znížená |  | 0 | 0 | 0 | 0 | 0 | 64 | K | 2 | ROZPOCET | 0 | 0 | 0 | 0 | 0 | 2 | 0 | 64 | -454571836
93 | K | 460050704.S | Výkop jamy pre šachtu, ručný výkop v zemina triedy 4 | m3 | 25 |  | 0 |  |  | znížená |  | 0 | 0 | 0 | 0 | 0 | 1 | K | 2 | ROZPOCET | 0 | 0 | 0 | 0 | 0 | 2 | 0 | 1 | 1072162386
94 | K | 460120002.S | Zásyp jamy so zhutnením a s úpravou povrchu, zemina triedy 3 - 4 | m3 | 3.4 |  | 0 |  |  | znížená |  | 0 | 0 | 0 | 0 | 0 | 1 | K | 2 | ROZPOCET | 0 | 0 | 0 | 0 | 0 | 2 | 0 | 1 | 1463174474
95 | K | 460200144.S | Hĺbenie káblovej ryhy ručne 35 cm širokej a 60 cm hlbokej, v zemine triedy 4 | m | 300 |  | 0 |  |  | znížená |  | 0 | 0 | 0 | 0 | 0 | 64 | K | 2 | ROZPOCET | 0 | 0 | 0 | 0 | 0 | 2 | 0 | 64 | -1986909752
96 | K | 460200164.S | Hĺbenie káblovej ryhy ručne 35 cm širokej a 80 cm hlbokej, v zemine triedy 4 | m | 915 |  | 0 |  |  | znížená |  | 0 | 0 | 0 | 0 | 0 | 64 | K | 2 | ROZPOCET | 0 | 0 | 0 | 0 | 0 | 2 | 0 | 64 | -1854460610
97 | K | 460490011.S | Rozvinutie a uloženie výstražnej fólie z PE do ryhy, šírka do 22 cm | m | 240 |  | 0 |  |  | znížená |  | 0 | 0 | 0 | 0 | 0 | 64 | K | 2 | ROZPOCET | 0 | 0 | 0 | 0 | 0 | 2 | 0 | 64 | -901543354
98 | M | 283230008000.S | Výstražná fólia PE, š. 300, farba červená | m | 240 |  | 0 |  |  | znížená |  | 0 | 0.00021 | 0.0504 | 0 | 0 | 128 | M | 2 | ROZPOCET | 0 | 0 | 0 | 0 | 0 | 2 | 0 | 128 | -406459581
99 | K | 460200314.S | Hĺbenie káblovej ryhy ručne 50 cm širokej a 130 cm hlbokej, v zemine triedy 4 | m | 160 |  | 0 |  |  | znížená |  | 0 | 0 | 0 | 0 | 0 | 64 | K | 2 | ROZPOCET | 0 | 0 | 0 | 0 | 0 | 2 | 0 | 64 | -1658058005
100 | K | 460200684.S | Hĺbenie káblovej ryhy ručne 65 cm širokej a 120 cm hlbokej, v zemine triedy 4 | m | 31 |  | 0 |  |  | znížená |  | 0 | 0 | 0 | 0 | 0 | 64 | K | 2 | ROZPOCET | 0 | 0 | 0 | 0 | 0 | 2 | 0 | 64 | -1162621378
101 | K | 460420372.S | Zriad. káblového lôžka z piesku vrstvy 10 cm, tehlami naprieč kábla na šírku 35 cm | m | 1215 |  | 0 |  |  | znížená |  | 0 | 0 | 0 | 0 | 0 | 64 | K | 2 | ROZPOCET | 0 | 0 | 0 | 0 | 0 | 2 | 0 | 64 | 1752748641
102 | M | 583310000100.S | Kamenivo ťažené drobné frakcia 0-1 mm | t | 71.017 |  | 0 |  |  | znížená |  | 0 | 1 | 71.017 | 0 | 0 | 256 | M | 2 | ROZPOCET | 0 | 0 | 0 | 0 | 0 | 2 | 0 | 64 | -1627080564
103 | K | 460490011.S_P | Rozvinutie a uloženie zákrytovej dosky z PVC do ryhy, šírka do 25 cm, hrúbky 2 mm | m | 1005 |  | 0 |  |  | znížená |  | 0 | 0 | 0 | 0 | 0 | 64 | K | 2 | ROZPOCET | 0 | 0 | 0 | 0 | 0 | 2 | 0 | 64 | -618926615
104 | M | KTR000001583 | Doska krycia káblová DEKAB 250/2 PVC červená 1m | m | 1005 |  | 0 |  |  | znížená |  | 0 | 0 | 0 | 0 | 0 | 128 | M | 2 | ROZPOCET | 0 | 0 | 0 | 0 | 0 | 2 | 0 | 128 | -562606970
105 | K | 460560144.S | Ručný zásyp nezap. káblovej ryhy bez zhutn. zeminy, 35 cm širokej, 60 cm hlbokej v zemine tr. 4 | m | 300 |  | 0 |  |  | znížená |  | 0 | 0 | 0 | 0 | 0 | 64 | K | 2 | ROZPOCET | 0 | 0 | 0 | 0 | 0 | 2 | 0 | 64 | 833523192
106 | K | 460560164.S | Ručný zásyp nezap. káblovej ryhy bez zhutn. zeminy, 35 cm širokej, 80 cm hlbokej v zemine tr. 4 | m | 915 |  | 0 |  |  | znížená |  | 0 | 0 | 0 | 0 | 0 | 64 | K | 2 | ROZPOCET | 0 | 0 | 0 | 0 | 0 | 2 | 0 | 64 | 1468492468
107 | K | 460560314.S | Ručný zásyp nezap. káblovej ryhy bez zhutn. zeminy, 50 cm širokej, 130 cm hlbokej v zemine tr. 4 | m | 160 |  | 0 |  |  | znížená |  | 0 | 0 | 0 | 0 | 0 | 64 | K | 2 | ROZPOCET | 0 | 0 | 0 | 0 | 0 | 2 | 0 | 64 | -467900986
108 | K | 460560684.S | Ručný zásyp nezap. káblovej ryhy bez zhutn. zeminy, 65 cm širokej, 120 cm hlbokej v zemine tr. 4 | m | 31 |  | 0 |  |  | znížená |  | 0 | 0 | 0 | 0 | 0 | 64 | K | 2 | ROZPOCET | 0 | 0 | 0 | 0 | 0 | 2 | 0 | 64 | 712124568
109 | K | 460600001.S | Naloženie zeminy, odvoz do 1 km a zloženie na skládke a jazda späť | m3 | 167.754 |  | 0 |  |  | znížená |  | 0 | 0 | 0 | 0 | 0 | 64 | K | 2 | ROZPOCET | 0 | 0 | 0 | 0 | 0 | 2 | 0 | 64 | 1719222208
110 | K | 460600002.S | Príplatok za odvoz zeminy za každý ďalší km a jazda späť | m3 | 3355.08 |  | 0 |  |  | znížená |  | 0 | 0 | 0 | 0 | 0 | 64 | K | 2 | ROZPOCET | 0 | 0 | 0 | 0 | 0 | 2 | 0 | 64 | -1334570666
| D | HZS | Hodinové zúčtovacie sadzby |  |  |  | 0 |  |  |  |  | 0 |  | 0 |  | 0 | 4 | D | 0 | ROZPOCET | [6 empty] | 0
111 | K | HZS000212.S | Stavebno montážne práce náročnejšie, ucelené, obtiažne, rutinné (Tr. 2) v rozsahu viac ako 4 a menej ako 8 hodín | hod | 124 |  | 0 |  |  | znížená |  | 0 | 0 | 0 | 0 | 0 | 512 | K | 1 | ROZPOCET | 0 | 0 | 0 | 0 | 0 | 2 | 0 | 512 | -577474961
112 | K | HZS000213.S | Stavebno montážne práce náročné ucelené - odborné, tvorivé remeselné (Tr. 3) v rozsahu viac ako 4 a menej ako 8 hodín | hod | 77.5 |  | 0 |  |  | znížená |  | 0 | 0 | 0 | 0 | 0 | 512 | K | 1 | ROZPOCET | 0 | 0 | 0 | 0 | 0 | 2 | 0 | 512 | 412241670
113 | K | HZS000214.S | Stavebno montážne práce najnáročnejšie na odbornosť - prehliadky pracoviska a revízie (Tr. 4) v rozsahu viac ako 4 a menej ako 8 hodín | hod | 62 |  | 0 |  |  | znížená |  | 0 | 0 | 0 | 0 | 0 | 512 | K | 1 | ROZPOCET | 0 | 0 | 0 | 0 | 0 | 2 | 0 | 512 | -1505988039

## SO 12 - SO 12 Ovládací ká...
{9e90e8ca-fd41-4eb8-95b4-13ea7ac96af2}
0
| KRYCÍ LIST ROZPOČTU | [7 empty] | v --- nižšie sa nachádzajú doplnkové a pomocné údaje k zostavám --- v | [8 empty] | False
Stavba:
2117 NTT Bulharská Galvaniho
Objekt:
SO 12 - SO 12 Ovládací kábel pre kontajnerovú meniareň Bojnická - 26
| JKSO: |  |  |  |  | KS:
| Miesto: |  | Bratislava |  |  | Dátum: | 12. 12. 2024
| Objednávateľ: |  |  |  |  | IČO:
IČ DPH:
| Zhotoviteľ: |  |  |  |  | IČO: | Vyplň údaj
|  | Vyplň údaj |  |  |  | IČ DPH: | Vyplň údaj
| Projektant: |  |  |  |  | IČO:
|  | DELTES spol. s r.o., Lužná 12, 851 04 Bratislava |  |  |  | IČ DPH:
| Spracovateľ: |  |  |  |  | IČO:
|  | Ing. Marta Bútorová |  |  |  | IČ DPH:
Poznámka:
| Cena bez DPH | [5 empty] | 0
|  |  | Základ dane |  |  | Sadzba dane | Výška dane
| DPH | základná | 0 |  |  | 20% | 0
|  | znížená | 0 |  |  | 20% | 0
|  | zákl. prenesená | 0 |  |  | 20% | 0
|  | zníž. prenesená | 0 |  |  | 20% | 0
|  | nulová | 0 |  |  | 0% | 0
| Cena s DPH |  |  | v | EUR |  | 0
| Projektant |  |  | Spracovateľ
| Dátum a podpis: |  | Pečiatka | Dátum a podpis: |  |  | Pečiatka
| Objednávateľ |  |  | Zhotoviteľ
| Dátum a podpis: |  | Pečiatka | Dátum a podpis: |  |  | Pečiatka
REKAPITULÁCIA ROZPOČTU
Stavba:
2117 NTT Bulharská Galvaniho
Objekt:
SO 12 - SO 12 Ovládací kábel pre kontajnerovú meniareň Bojnická - 26
Miesto: |  |  | Bratislava |  |  | Dátum: | 12. 12. 2024
Objednávateľ: | [5 empty] | Projektant: | DELTES spol. s r.o., Lužná 12, 851 04 Bratislava
Zhotoviteľ: |  |  | Vyplň údaj |  |  | Spracovateľ: | Ing. Marta Bútorová
Kód dielu - Popis | [6 empty] | Cena celkom [EUR]
Náklady z rozpočtu | [6 empty] | 0 | [11 empty] | -1
| HSV - Práce a dodávky HSV | [5 empty] | 0
| 3 - Zvislé a kompletné konštrukcie | [5 empty] | 0
| 8 - Rúrové vedenie | [5 empty] | 0
| 99 - Presun hmôt HSV | [5 empty] | 0
| M - Práce a dodávky M | [5 empty] | 0
| 22-M - Montáže oznamovacích a zabezpečovacích zariadení | [5 empty] | 0
| 46-M - Zemné práce pri extr.mont.prácach | [5 empty] | 0
| HZS - Hodinové zúčtovacie sadzby | [5 empty] | 0
ROZPOČET
Stavba:
2117 NTT Bulharská Galvaniho
Objekt:
SO 12 - SO 12 Ovládací kábel pre kontajnerovú meniareň Bojnická - 26
Miesto: |  |  | Bratislava |  |  | Dátum: | 12. 12. 2024
Objednávateľ: | [5 empty] | Projektant: | DELTES spol. s r.o., Lužná 12, 851 04 Bratislava
Zhotoviteľ: |  |  | Vyplň údaj |  |  | Spracovateľ: | Ing. Marta Bútorová
PČ | Typ | Kód | Popis | MJ | Množstvo | J.cena [EUR] | Cena celkom [EUR] | Cenová sústava |  | DPH | J. Nh [h] | Nh celkom [h] | J. hmotnosť [t] | Hmotnosť celkom [t] | J. suť [t] | Suť Celkom [t]
Náklady z rozpočtu | [6 empty] | 0 |  |  |  |  | 0 |  | 1.1763 |  | 0 |  | D | -1 | [7 empty] | 0
| D | HSV | Práce a dodávky HSV |  |  |  | 0 |  |  |  |  | 0 |  | 0.0234 |  | 0 | 1 | D | 0 | ROZPOCET | [6 empty] | 0
| D | 3 | Zvislé a kompletné konštrukcie |  |  |  | 0 |  |  |  |  | 0 |  | 0.0234 |  | 0 | 1 | D | 1 | ROZPOCET | [6 empty] | 0
1 | K | 388793006.S | Zaťahovanie kábelovodu 1x HDPE nad 12 mm, miestna sieť | m | 60 |  | 0 |  |  | znížená |  | 0 | 0 | 0 | 0 | 0 | 4 | K | 2 | ROZPOCET | 0 | 0 | 0 | 0 | 0 | 2 | 0 | 4 | -2102096598
2 | M | 286130068200P1 | Multichránička optického kábla, oranžová na bubne, HDPE 40/34+7x10/8 | m | 60 |  | 0 |  |  | znížená |  | 0 | 0.00039 | 0.0234 | 0 | 0 | 8 | M | 2 | ROZPOCET | 0 | 0 | 0 | 0 | 0 | 2 | 0 | 4 | -788233674
3 | K | 388793009p1 | Kontrola tlaku tesnosti pred pokladkou | úsek | 1 |  | 0 |  |  | znížená |  | 0 | 0 | 0 | 0 | 0 | 4 | K | 2 | ROZPOCET | 0 | 0 | 0 | 0 | 0 | 2 | 0 | 4 | 616700099
4 | K | 388793009P2 | Kontrola tlaku tesnosti po pokladke | úsek | 1 |  | 0 |  |  | znížená |  | 0 | 0 | 0 | 0 | 0 | 4 | K | 2 | ROZPOCET | 0 | 0 | 0 | 0 | 0 | 2 | 0 | 4 | 1954295062
| D | 8 | Rúrové vedenie |  |  |  | 0 |  |  |  |  | 0 |  | 0 |  | 0 | 1 | D | 1 | ROZPOCET | [6 empty] | 0
| D | 99 | Presun hmôt HSV |  |  |  | 0 |  |  |  |  | 0 |  | 0 |  | 0 | 1 | D | 1 | ROZPOCET | [6 empty] | 0
5 | K | 998289011.S | Presun hmôt pre kábelovody (828 7, 828 8, 3) akéhokoľvek rozsahu | t | 0.027 |  | 0 |  |  | znížená |  | 0 | 0 | 0 | 0 | 0 | 4 | K | 2 | ROZPOCET | 0 | 0 | 0 | 0 | 0 | 2 | 0 | 4 | -1722636446
| D | M | Práce a dodávky M |  |  |  | 0 |  |  |  |  | 0 |  | 1.1529 |  | 0 | 3 | D | 0 | ROZPOCET | [6 empty] | 0
| D | 22-M | Montáže oznamovacích a zabezpečovacích zariadení |  |  |  | 0 |  |  |  |  | 0 |  | 0.0032 |  | 0 | 3 | D | 1 | ROZPOCET | [6 empty] | 0
6 | K | HZS000212.S | Stavebno montážne práce náročnejšie, ucelené, obtiažne, rutinné (Tr. 2) v rozsahu viac ako 4 a menej ako 8 hodín | hod | 80 |  | 0 |  |  | znížená |  | 0 | 0 | 0 | 0 | 0 | 64 | K | 2 | ROZPOCET | 0 | 0 | 0 | 0 | 0 | 2 | 0 | 64 | 1334707033
7 | M | 341250008100P2 | Kábel optický LTMC A-DQ(ZN)2Y 12vl. | m | 80 |  | 0 |  |  | znížená |  | 0 | 4e-05 | 0.0032 | 0 | 0 | 8 | M | 2 | ROZPOCET | 0 | 0 | 0 | 0 | 0 | 2 | 0 | 4 | -173489928
8 | K | 220220304.S | Rozšírené záverečné merania NF káblov pre ďal.skupiny, úplné meranie v oboch smeroch norm.aj skrut.záveroch | ks | 1 |  | 0 |  |  | znížená |  | 0 | 0 | 0 | 0 | 0 | 64 | K | 2 | ROZPOCET | 0 | 0 | 0 | 0 | 0 | 2 | 0 | 64 | 859265229
9 | K | Ponuka_1 | Meranie optického kábla počas montáže, po zafúknutí | ks | 12 |  | 0 |  |  | znížená |  | 0 | 0 | 0 | 0 | 0 | 64 | K | 2 | ROZPOCET | 0 | 0 | 0 | 0 | 0 | 2 | 0 | 64 | 405674142
10 | K | Ponuka_2 | Záverečné meranie optického kábla z oboch strán (priamou metóou, metódou spätného rozptylu | ks | 48 |  | 0 |  |  | znížená |  | 0 | 0 | 0 | 0 | 0 | 64 | K | 2 | ROZPOCET | 0 | 0 | 0 | 0 | 0 | 2 | 0 | 64 | -602375953
11 | K | Ponuka_3 | Montáž Patch panelu | ks | 2 |  | 0 |  |  | znížená |  | 0 | 0 | 0 | 0 | 0 | 64 | K | 2 | ROZPOCET | 0 | 0 | 0 | 0 | 0 | 2 | 0 | 64 | -1889113661
12 | K | Ponuka_4 | Patch panel pre 12 ukončení v čítane pigtaily, kazety, ochrany zvarov | ks | 2 |  | 0 |  |  | znížená |  | 0 | 0 | 0 | 0 | 0 | 64 | K | 2 | ROZPOCET | 0 | 0 | 0 | 0 | 0 | 2 | 0 | 64 | 1131444388
13 | K | Ponuka_5 | Prepojovací patch kábel SM E, 1m | ks | 24 |  | 0 |  |  | znížená |  | 0 | 0 | 0 | 0 | 0 | 64 | K | 2 | ROZPOCET | 0 | 0 | 0 | 0 | 0 | 2 | 0 | 64 | -741901099
| D | 46-M | Zemné práce pri extr.mont.prácach |  |  |  | 0 |  |  |  |  | 0 |  | 1.1497 |  | 0 | 3 | D | 1 | ROZPOCET | [6 empty] | 0
14 | K | 460200124.S | Hĺbenie káblovej ryhy ručne 35 cm širokej a 40 cm hlbokej, v zemine triedy 4 | m | 10 |  | 0 |  |  | znížená |  | 0 | 0 | 0 | 0 | 0 | 64 | K | 2 | ROZPOCET | 0 | 0 | 0 | 0 | 0 | 2 | 0 | 64 | 1868992423
15 | K | 460420302.S | Zriadenie káblového lôžka z preosiatej zeminy so zakrytím tehlami naprieč smeru kábla na šír. 35 cm | m | 10 |  | 0 |  |  | znížená |  | 0 | 0 | 0 | 0 | 0 | 64 | K | 2 | ROZPOCET | 0 | 0 | 0 | 0 | 0 | 2 | 0 | 64 | -1469345186
16 | M | 596110000200.S | Tehla plná pálená maloformátová, lxšxv 290x140x65 mm | ks | 75 |  | 0 |  |  | znížená |  | 0 | 0.0041 | 0.3075 | 0 | 0 | 128 | M | 2 | ROZPOCET | 0 | 0 | 0 | 0 | 0 | 2 | 0 | 128 | 812635606
17 | M | 583110000300.S | Drvina vápencová frakcia 0-4 mm | t | 0.84 |  | 0 |  |  | znížená |  | 0 | 1 | 0.84 | 0 | 0 | 128 | M | 2 | ROZPOCET | 0 | 0 | 0 | 0 | 0 | 2 | 0 | 128 | 617989891
18 | K | 460490012.S | Rozvinutie a uloženie výstražnej fólie z PE do ryhy, šírka do 33 cm | m | 10 |  | 0 |  |  | znížená |  | 0 | 0 | 0 | 0 | 0 | 64 | K | 2 | ROZPOCET | 0 | 0 | 0 | 0 | 0 | 2 | 0 | 64 | 1555695611
19 | M | 283230008000.S | Výstražná fólia PE, š. 300, farba červená | m | 10.5 |  | 0 |  |  | znížená |  | 0 | 0.00021 | 0.002205 | 0 | 0 | 128 | M | 2 | ROZPOCET | 0 | 0 | 0 | 0 | 0 | 2 | 0 | 128 | 873751734
20 | K | 460560124.S | Ručný zásyp nezap. káblovej ryhy bez zhutn. zeminy, 35 cm širokej, 40 cm hlbokej v zemine tr. 4 | m | 10 |  | 0 |  |  | znížená |  | 0 | 0 | 0 | 0 | 0 | 64 | K | 2 | ROZPOCET | 0 | 0 | 0 | 0 | 0 | 2 | 0 | 64 | -1057353048
21 | K | 460600001.S | Naloženie zeminy, odvoz do 1 km a zloženie na skládke a jazda späť | m3 | 0.525 |  | 0 |  |  | znížená |  | 0 | 0 | 0 | 0 | 0 | 64 | K | 2 | ROZPOCET | 0 | 0 | 0 | 0 | 0 | 2 | 0 | 64 | -258437789
22 | K | 460600002.S | Príplatok za odvoz zeminy za každý ďalší km a jazda späť | m3 | 10.5 |  | 0 |  |  | znížená |  | 0 | 0 | 0 | 0 | 0 | 64 | K | 2 | ROZPOCET | 0 | 0 | 0 | 0 | 0 | 2 | 0 | 64 | -976710454
| D | HZS | Hodinové zúčtovacie sadzby |  |  |  | 0 |  |  |  |  | 0 |  | 0 |  | 0 | 4 | D | 0 | ROZPOCET | [6 empty] | 0
23 | K | HZS000212.S | Stavebno montážne práce náročnejšie, ucelené, obtiažne, rutinné (Tr. 2) v rozsahu viac ako 4 a menej ako 8 hodín | hod | 6 |  | 0 |  |  | znížená |  | 0 | 0 | 0 | 0 | 0 | 512 | K | 1 | ROZPOCET | 0 | 0 | 0 | 0 | 0 | 2 | 0 | 512 | 1057360484
24 | K | HZS000213.S | Stavebno montážne práce náročné ucelené - odborné, tvorivé remeselné (Tr. 3) v rozsahu viac ako 4 a menej ako 8 hodín | hod | 6 |  | 0 |  |  | znížená |  | 0 | 0 | 0 | 0 | 0 | 512 | K | 1 | ROZPOCET | 0 | 0 | 0 | 0 | 0 | 2 | 0 | 512 | -2038205160
25 | K | HZS000214.S | Stavebno montážne práce najnáročnejšie na odbornosť - prehliadky pracoviska a revízie (Tr. 4) v rozsahu viac ako 4 a menej ako 8 hodín | hod | 6 |  | 0 |  |  | znížená |  | 0 | 0 | 0 | 0 | 0 | 512 | K | 1 | ROZPOCET | 0 | 0 | 0 | 0 | 0 | 2 | 0 | 512 | 1448842414

## SO 13 - SO 12 Optická tra...
{8ea88347-d21e-4789-b1b1-90b5a9ac2739}
0
| KRYCÍ LIST ROZPOČTU | [7 empty] | v --- nižšie sa nachádzajú doplnkové a pomocné údaje k zostavám --- v | [8 empty] | False
Stavba:
2117 NTT Bulharská Galvaniho
Objekt:
SO 13 - SO 12 Optická trasa pre DPB, a.s.
| JKSO: |  |  |  |  | KS:
| Miesto: |  | Bratislava |  |  | Dátum: | 12. 12. 2024
| Objednávateľ: |  |  |  |  | IČO:
IČ DPH:
| Zhotoviteľ: |  |  |  |  | IČO: | Vyplň údaj
|  | Vyplň údaj |  |  |  | IČ DPH: | Vyplň údaj
| Projektant: |  |  |  |  | IČO:
|  | DELTES spol. s r.o., Lužná 12, 851 04 Bratislava |  |  |  | IČ DPH:
| Spracovateľ: |  |  |  |  | IČO:
|  | Ing. Marta Bútorová |  |  |  | IČ DPH:
Poznámka:
| Cena bez DPH | [5 empty] | 0
|  |  | Základ dane |  |  | Sadzba dane | Výška dane
| DPH | základná | 0 |  |  | 20% | 0
|  | znížená | 0 |  |  | 20% | 0
|  | zákl. prenesená | 0 |  |  | 20% | 0
|  | zníž. prenesená | 0 |  |  | 20% | 0
|  | nulová | 0 |  |  | 0% | 0
| Cena s DPH |  |  | v | EUR |  | 0
| Projektant |  |  | Spracovateľ
| Dátum a podpis: |  | Pečiatka | Dátum a podpis: |  |  | Pečiatka
| Objednávateľ |  |  | Zhotoviteľ
| Dátum a podpis: |  | Pečiatka | Dátum a podpis: |  |  | Pečiatka
REKAPITULÁCIA ROZPOČTU
Stavba:
2117 NTT Bulharská Galvaniho
Objekt:
SO 13 - SO 12 Optická trasa pre DPB, a.s.
Miesto: |  |  | Bratislava |  |  | Dátum: | 12. 12. 2024
Objednávateľ: | [5 empty] | Projektant: | DELTES spol. s r.o., Lužná 12, 851 04 Bratislava
Zhotoviteľ: |  |  | Vyplň údaj |  |  | Spracovateľ: | Ing. Marta Bútorová
Kód dielu - Popis | [6 empty] | Cena celkom [EUR]
Náklady z rozpočtu | [6 empty] | 0 | [11 empty] | -1
| HSV - Práce a dodávky HSV | [5 empty] | 0
| 3 - Zvislé a kompletné konštrukcie | [5 empty] | 0
| 8 - Rúrové vedenie | [5 empty] | 0
| 46-M - Zemné práce pri extr.mont.prácach | [5 empty] | 0
ROZPOČET
Stavba:
2117 NTT Bulharská Galvaniho
Objekt:
SO 13 - SO 12 Optická trasa pre DPB, a.s.
Miesto: |  |  | Bratislava |  |  | Dátum: | 12. 12. 2024
Objednávateľ: | [5 empty] | Projektant: | DELTES spol. s r.o., Lužná 12, 851 04 Bratislava
Zhotoviteľ: |  |  | Vyplň údaj |  |  | Spracovateľ: | Ing. Marta Bútorová
PČ | Typ | Kód | Popis | MJ | Množstvo | J.cena [EUR] | Cena celkom [EUR] | Cenová sústava |  | DPH | J. Nh [h] | Nh celkom [h] | J. hmotnosť [t] | Hmotnosť celkom [t] | J. suť [t] | Suť Celkom [t]
Náklady z rozpočtu | [6 empty] | 0 |  |  |  |  | 0 |  | 44.9042 |  | 0 |  | D | -1 | [7 empty] | 0
| D | HSV | Práce a dodávky HSV |  |  |  | 0 |  |  |  |  | 0 |  | 44.9042 |  | 0 | 1 | D | 0 | ROZPOCET | [6 empty] | 0
| D | 3 | Zvislé a kompletné konštrukcie |  |  |  | 0 |  |  |  |  | 0 |  | 1.1271 |  | 0 | 1 | D | 1 | ROZPOCET | [6 empty] | 0
1 | K | 388793006.S | Zaťahovanie kábelovodu 1x HDPE nad 12 mm, miestna sieť | m | 2890 |  | 0 |  |  | znížená |  | 0 | 0 | 0 | 0 | 0 | 4 | K | 2 | ROZPOCET | 0 | 0 | 0 | 0 | 0 | 2 | 0 | 4 | 964811991
2 | M | 286130068200P1 | Multichránička optického kábla, oranžová na bubne, HDPE 40/34+7x10/8 | m | 2890 |  | 0 |  |  | znížená |  | 0 | 0.00039 | 1.1271 | 0 | 0 | 8 | M | 2 | ROZPOCET | 0 | 0 | 0 | 0 | 0 | 2 | 0 | 4 | 1449724532
3 | K | 388796012.S | Montáž koncovky Jackmoon na rúrku HDPE do 40 mm | ks | 40 |  | 0 |  |  | znížená |  | 0 | 0 | 0 | 0 | 0 | 4 | K | 2 | ROZPOCET | 0 | 0 | 0 | 0 | 0 | 2 | 0 | 4 | -1187941091
4 | K | Ponuka_7 | Koncovka (záslepka) pre HDPE 40 mm | ks | 40 |  | 0 |  |  | znížená |  | 0 | 0 | 0 | 0 | 0 | 512 | K | 2 | ROZPOCET | 0 | 0 | 0 | 0 | 0 | 2 | 0 | 512 | -919213740
5 | K | 388795581.S | Montáž rovnej spojky MATRIX | ks | 5 |  | 0 |  |  | znížená |  | 0 | 0 | 0 | 0 | 0 | 4 | K | 2 | ROZPOCET | 0 | 0 | 0 | 0 | 0 | 2 | 0 | 4 | 304431211
6 | K | Ponuka_8 | Mechanická spojka priebežná MATRIX I pre HDPE 40 mm s mikrotrubičkami | ks | 5 |  | 0 |  |  | znížená |  | 0 | 0 | 0 | 0 | 0 | 512 | K | 2 | ROZPOCET | 0 | 0 | 0 | 0 | 0 | 2 | 0 | 512 | -2020625841
7 | K | 388795561.S | Montáž spojky rúrky HDPE do 12 mm | ks | 35 |  | 0 |  |  | znížená |  | 0 | 0 | 0 | 0 | 0 | 4 | K | 2 | ROZPOCET | 0 | 0 | 0 | 0 | 0 | 2 | 0 | 4 | -1565092431
8 | K | Ponuka_9 | Priama spojka pre mikrotrubičku 10/8mm | ks | 35 |  | 0 |  |  | znížená |  | 0 | 0 | 0 | 0 | 0 | 512 | K | 2 | ROZPOCET | 0 | 0 | 0 | 0 | 0 | 2 | 0 | 512 | -628894180
9 | K | Ponuka_10 | Kontrola tlaku tesnosti pred pokladkou | úsek | 20 |  | 0 |  |  | znížená |  | 0 | 0 | 0 | 0 | 0 | 4 | K | 2 | ROZPOCET | 0 | 0 | 0 | 0 | 0 | 2 | 0 | 4 | 543108108
10 | K | Ponuka_11 | Kontrola tlaku tesnosti po pokladke | úsek | 20 |  | 0 |  |  | znížená |  | 0 | 0 | 0 | 0 | 0 | 4 | K | 2 | ROZPOCET | 0 | 0 | 0 | 0 | 0 | 2 | 0 | 4 | -168822036
| D | 8 | Rúrové vedenie |  |  |  | 0 |  |  |  |  | 0 |  | 3.525 |  | 0 | 1 | D | 1 | ROZPOCET | [6 empty] | 0
11 | K | 898170002.S | Osadenie káblovej komory podzemné pre silové a optické káble z PE, DN 800 s PE poklopom | ks | 47 |  | 0 |  |  | znížená |  | 0 | 0.075 | 3.525 | 0 | 0 | 1 | K | 2 | ROZPOCET | 0 | 0 | 0 | 0 | 0 | 2 | 0 | 1 | -205304212
12 | K | Ponuka_4 | Káblová šachta plastová KS 63/80 bez poklopu | ks | 46 |  | 0 |  |  | znížená |  | 0 | 0 | 0 | 0 | 0 | 64 | K | 2 | ROZPOCET | 0 | 0 | 0 | 0 | 0 | 2 | 0 | 64 | -2078443833
13 | K | Ponuka_5 | Káblová šachta plastová KS 100,63/70 bez poklopu | ks | 1 |  | 0 |  |  | znížená |  | 0 | 0 | 0 | 0 | 0 | 64 | K | 2 | ROZPOCET | 0 | 0 | 0 | 0 | 0 | 2 | 0 | 64 | 234893551
14 | K | Ponuka_6 | Vodotesný poklop s tesnením, pochôdzí -LGH 63 DD - PE | ks | 47 |  | 0 |  |  | znížená |  | 0 | 0 | 0 | 0 | 0 | 64 | K | 2 | ROZPOCET | 0 | 0 | 0 | 0 | 0 | 2 | 0 | 64 | 1161276751
| D | 46-M | Zemné práce pri extr.mont.prácach |  |  |  | 0 |  |  |  |  | 0 |  | 40.2521 |  | 0 | 3 | D | 1 | ROZPOCET | [6 empty] | 0
15 | K | 460050704.S | Výkop jamy pre stožiar verejného osvetlenia do 2 m3 vrátane, ručný výkop v zemina triedy 4 | m3 | 47 |  | 0 |  |  | znížená |  | 0 | 0 | 0 | 0 | 0 | 1 | K | 2 | ROZPOCET | 0 | 0 | 0 | 0 | 0 | 2 | 0 | 1 | 2144402071
16 | K | 460200124.S | Hĺbenie káblovej ryhy ručne 35 cm širokej a 40 cm hlbokej, v zemine triedy 4 | m | 10 |  | 0 |  |  | znížená |  | 0 | 0 | 0 | 0 | 0 | 64 | K | 2 | ROZPOCET | 0 | 0 | 0 | 0 | 0 | 2 | 0 | 64 | -537833307
17 | K | 460420372.S | Zriad. káblového lôžka z piesku vrstvy 10 cm, tehlami naprieč kábla na šírku 35 cm | m | 10 |  | 0 |  |  | znížená |  | 0 | 0 | 0 | 0 | 0 | 64 | K | 2 | ROZPOCET | 0 | 0 | 0 | 0 | 0 | 2 | 0 | 64 | 695359539
18 | M | 583310000100.S | Kamenivo ťažené drobné frakcia 0-1 mm | t | 0.175 |  | 0 |  |  | znížená |  | 0 | 1 | 0.175 | 0 | 0 | 128 | M | 2 | ROZPOCET | 0 | 0 | 0 | 0 | 0 | 2 | 0 | 128 | -528320860
19 | M | 596110000200.S | Tehla plná pálená maloformátová, lxšxv 290x140x65 mm | ks | 70 |  | 0 |  |  | znížená |  | 0 | 0.005 | 0.35 | 0 | 0 | 128 | M | 2 | ROZPOCET | 0 | 0 | 0 | 0 | 0 | 2 | 0 | 128 | 1876962641
20 | K | 460420372.S | Zriad. káblového lôžka z piesku vrstvy 10 cm, tehlami naprieč kábla na šírku 35 cm | m | 2270 |  | 0 |  |  | znížená |  | 0 | 0 | 0 | 0 | 0 | 64 | K | 2 | ROZPOCET | 0 | 0 | 0 | 0 | 0 | 2 | 0 | 64 | 1119175104
21 | M | 583310000100.S | Kamenivo ťažené drobné frakcia 0-1 mm | t | 39.725 |  | 0 |  |  | znížená |  | 0 | 1 | 39.725 | 0 | 0 | 128 | M | 2 | ROZPOCET | 0 | 0 | 0 | 0 | 0 | 2 | 0 | 128 | 1936000658
22 | K | 460490011.S | Rozvinutie a uloženie výstražnej fólie z PE do ryhy, šírka do 22 cm | m | 2280 |  | 0 |  |  | znížená |  | 0 | 0 | 0 | 0 | 0 | 64 | K | 2 | ROZPOCET | 0 | 0 | 0 | 0 | 0 | 2 | 0 | 64 | -1146348734
23 | M | 283230008000.S | Výstražná fólia PE, š. 300, farba červená | m | 10 |  | 0 |  |  | znížená |  | 0 | 0.00021 | 0.0021 | 0 | 0 | 128 | M | 2 | ROZPOCET | 0 | 0 | 0 | 0 | 0 | 2 | 0 | 128 | 1486505829
24 | M | KTR000001581 | Doska krycia káblová DEKAB 150/2 PVC červená 1m | m | 2270 |  | 0 |  |  | znížená |  | 0 | 0 | 0 | 0 | 0 | 128 | M | 2 | ROZPOCET | 0 | 0 | 0 | 0 | 0 | 2 | 0 | 128 | -1840088849
25 | M | KTR000001582 | Doska krycia káblová DEKAB 200/2 PVC červená 1m | m | 1 |  | 0 |  |  | znížená |  | 0 | 0 | 0 | 0 | 0 | 128 | M | 2 | ROZPOCET | 0 | 0 | 0 | 0 | 0 | 2 | 0 | 128 | 1027609491
26 | K | 460120002.S | Zásyp jamy so zhutnením a s úpravou povrchu, zemina triedy 3 - 4 | m3 | 6 |  | 0 |  |  | znížená |  | 0 | 0 | 0 | 0 | 0 | 1 | K | 2 | ROZPOCET | 0 | 0 | 0 | 0 | 0 | 2 | 0 | 1 | -1298316990
27 | K | 460560144.S | Ručný zásyp nezap. káblovej ryhy bez zhutn. zeminy, 35 cm širokej, 60 cm hlbokej v zemine tr. 4 | m | 20 |  | 0 |  |  | znížená |  | 0 | 0 | 0 | 0 | 0 | 64 | K | 2 | ROZPOCET | 0 | 0 | 0 | 0 | 0 | 2 | 0 | 64 | 1368960193
28 | K | 460600001.S | Naloženie zeminy, odvoz do 1 km a zloženie na skládke a jazda späť | m3 | 0.35 |  | 0 |  |  | znížená |  | 0 | 0 | 0 | 0 | 0 | 64 | K | 2 | ROZPOCET | 0 | 0 | 0 | 0 | 0 | 2 | 0 | 64 | -46433657
29 | K | 460600002.S | Príplatok za odvoz zeminy za každý ďalší km a jazda späť | m3 | 7 |  | 0 |  |  | znížená |  | 0 | 0 | 0 | 0 | 0 | 64 | K | 2 | ROZPOCET | 0 | 0 | 0 | 0 | 0 | 2 | 0 | 64 | -734804537

## SO 14 - SO 14 Kontajnerov...
{04594cac-2b83-4220-9532-221bc9f8b619}
1
| KRYCÍ LIST ROZPOČTU | [7 empty] | v --- nižšie sa nachádzajú doplnkové a pomocné údaje k zostavám --- v | [8 empty] | False
Stavba:
2117 NTT Bulharská Galvaniho
Objekt:
SO 14 - SO 14 Kontajnerová meniareň STAV - prepočty
| JKSO: |  |  |  |  | KS:
| Miesto: |  |  |  |  | Dátum: | 12. 12. 2024
| Objednávateľ: |  |  |  |  | IČO:
IČ DPH:
| Zhotoviteľ: |  |  |  |  | IČO: | Vyplň údaj
|  | Vyplň údaj |  |  |  | IČ DPH: | Vyplň údaj
| Projektant: |  |  |  |  | IČO:
IČ DPH:
| Spracovateľ: |  |  |  |  | IČO:
IČ DPH:
Poznámka:
| Cena bez DPH | [5 empty] | 0
|  |  | Základ dane |  |  | Sadzba dane | Výška dane
| DPH | základná | 0 |  |  | 20% | 0
|  | znížená | 0 |  |  | 20% | 0
|  | zákl. prenesená | 0 |  |  | 20% | 0
|  | zníž. prenesená | 0 |  |  | 20% | 0
|  | nulová | 0 |  |  | 0% | 0
| Cena s DPH |  |  | v | EUR |  | 0
| Projektant |  |  | Spracovateľ
| Dátum a podpis: |  | Pečiatka | Dátum a podpis: |  |  | Pečiatka
| Objednávateľ |  |  | Zhotoviteľ
| Dátum a podpis: |  | Pečiatka | Dátum a podpis: |  |  | Pečiatka
REKAPITULÁCIA ROZPOČTU
Stavba:
2117 NTT Bulharská Galvaniho
Objekt:
SO 14 - SO 14 Kontajnerová meniareň STAV - prepočty
Miesto: | [5 empty] | Dátum: | 12. 12. 2024
Objednávateľ: | [5 empty] | Projektant:
Zhotoviteľ: |  |  | Vyplň údaj |  |  | Spracovateľ:
Kód dielu - Popis | [6 empty] | Cena celkom [EUR]
Náklady z rozpočtu | [6 empty] | 0 | [11 empty] | -1
| HSV - Práce a dodávky HSV | [5 empty] | 0
| 1 - Zemné práce | [5 empty] | 0
| 2 - Zakladanie | [5 empty] | 0
| 5 - Komunikácie | [5 empty] | 0
| 9 - Ostatné konštrukcie a práce-búranie | [5 empty] | 0
| PSV - Práce a dodávky PSV | [5 empty] | 0
| 767 - Konštrukcie doplnkové kovové | [5 empty] | 0
ROZPOČET
Stavba:
2117 NTT Bulharská Galvaniho
Objekt:
SO 14 - SO 14 Kontajnerová meniareň STAV - prepočty
Miesto: | [5 empty] | Dátum: | 12. 12. 2024
Objednávateľ: | [5 empty] | Projektant:
Zhotoviteľ: |  |  | Vyplň údaj |  |  | Spracovateľ:
PČ | Typ | Kód | Popis | MJ | Množstvo | J.cena [EUR] | Cena celkom [EUR] | Cenová sústava |  | DPH | J. Nh [h] | Nh celkom [h] | J. hmotnosť [t] | Hmotnosť celkom [t] | J. suť [t] | Suť Celkom [t]
Náklady z rozpočtu | [6 empty] | 0 |  |  |  |  | 0 |  | 262.5641 |  | 233.7111 |  | D | -1 | [7 empty] | 0
| D | HSV | Práce a dodávky HSV |  |  |  | 0 |  |  |  |  | 0 |  | 262.5641 |  | 232.2192 | 1 | D | 0 | ROZPOCET | [6 empty] | 0
| D | 1 | Zemné práce |  |  |  | 0 |  |  |  |  | 0 |  | 0 |  | 223.008 | 1 | D | 1 | ROZPOCET | [6 empty] | 0
1 | K | 113106241.S | Rozoberanie vozovky a plochy z panelov so škárami zaliatymi asfaltovou alebo cementovou maltou, -0,40800t | m2 | 276 |  | 0 |  |  | znížená |  | 0 | 0 | 0 | 0.408 | 112.608 | 4 | K | 2 | ROZPOCET | 0 | 0 | 0 | 0 | 0 | 2 | 0 | 4 | -1536051429
2 | K | 113107123.S | Odstránenie krytu v ploche do 200 m2 z kameniva hrubého drveného, hr.200 do 300 mm, -0,40000t | m2 | 276 |  | 0 |  |  | znížená |  | 0 | 0 | 0 | 0.4 | 110.4 | 4 | K | 2 | ROZPOCET | 0 | 0 | 0 | 0 | 0 | 2 | 0 | 4 | 1178715996
| D | 2 | Zakladanie |  |  |  | 0 |  |  |  |  | 0 |  | 43.7044 |  | 0 | 1 | D | 1 | ROZPOCET | [6 empty] | 0
3 | K | 271571111.S | Vankúše zhutnené pod základy zo štrkopiesku | m3 | 21.15 |  | 0 |  |  | znížená |  | 0 | 2.0664 | 43.7044 | 0 | 0 | 4 | K | 2 | ROZPOCET | 0 | 0 | 0 | 0 | 0 | 2 | 0 | 4 | 1966796688
| D | 5 | Komunikácie |  |  |  | 0 |  |  |  |  | 0 |  | 218.8597 |  | 0 | 1 | D | 1 | ROZPOCET | [6 empty] | 0
4 | K | 564271111.S | Podklad alebo podsyp zo štrkopiesku s rozprestretím, vlhčením a zhutnením, po zhutnení hr. 250 mm | m2 | 276 |  | 0 |  |  | znížená |  | 0 | 0.506 | 139.656 | 0 | 0 | 4 | K | 2 | ROZPOCET | 0 | 0 | 0 | 0 | 0 | 2 | 0 | 4 | 1699943419
5 | K | 564791111.S | Podklad spevnenej plochy z kameniva drveného so zhutnením frakcie 0-63 mm | m3 | 19.8 |  | 0 |  |  | znížená |  | 0 | 1.9312 | 38.2388 | 0 | 0 | 4 | K | 2 | ROZPOCET | 0 | 0 | 0 | 0 | 0 | 2 | 0 | 4 | -2081389929
6 | K | 584121111.S | Osadenie cestných panelov zo železového betónu, so zhotovením podkladu z kam. ťaženého do hr. 40 mm | m2 | 90 |  | 0 |  |  | znížená |  | 0 | 0.0835 | 7.515 | 0 | 0 | 4 | K | 2 | ROZPOCET | 0 | 0 | 0 | 0 | 0 | 2 | 0 | 4 | 1966011919
7 | M | 593810000200.S | Cestný panel IZD 300/100/15 JP 6 ton, lxšxv 3000x1000x150 mm | ks | 30 |  | 0 |  |  | znížená |  | 0 | 1.115 | 33.45 | 0 | 0 | 8 | M | 2 | ROZPOCET | 0 | 0 | 0 | 0 | 0 | 2 | 0 | 4 | -130867281
| D | 9 | Ostatné konštrukcie a práce-búranie |  |  |  | 0 |  |  |  |  | 0 |  | 0 |  | 9.2112 | 1 | D | 1 | ROZPOCET | [6 empty] | 0
8 | K | 962052211.S | Búranie muriva alebo vybúranie otvorov plochy nad 4 m2 železobetonového nadzákladného, -2,40000t | m3 | 3.838 |  | 0 |  |  | znížená |  | 0 | 0 | 0 | 2.4 | 9.2112 | 4 | K | 2 | ROZPOCET | 0 | 0 | 0 | 0 | 0 | 2 | 0 | 4 | -1025716596
9 | K | 979081111.S | Odvoz sutiny a vybúraných hmôt na skládku do 1 km | t | 110.4 |  | 0 |  |  | znížená |  | 0 | 0 | 0 | 0 | 0 | 4 | K | 2 | ROZPOCET | 0 | 0 | 0 | 0 | 0 | 2 | 0 | 4 | -2039923758
10 | K | 979081121.S | Odvoz sutiny a vybúraných hmôt na skládku za každý ďalší 1 km | t | 3201.6 |  | 0 |  |  | znížená |  | 0 | 0 | 0 | 0 | 0 | 4 | K | 2 | ROZPOCET | 0 | 0 | 0 | 0 | 0 | 2 | 0 | 4 | -1284068524
11 | K | 979089012.S | Poplatok za skladovanie - betón, tehly, dlaždice (17 01) ostatné | t | 110.4 |  | 0 |  |  | znížená |  | 0 | 0 | 0 | 0 | 0 | 4 | K | 2 | ROZPOCET | 0 | 0 | 0 | 0 | 0 | 2 | 0 | 4 | 221475532
| D | PSV | Práce a dodávky PSV |  |  |  | 0 |  |  |  |  | 0 |  | 0 |  | 1.4919 | 2 | D | 0 | ROZPOCET | [6 empty] | 0
| D | 767 | Konštrukcie doplnkové kovové |  |  |  | 0 |  |  |  |  | 0 |  | 0 |  | 1.4919 | 2 | D | 1 | ROZPOCET | [6 empty] | 0
12 | K | 767132812.S | Demontáž stien a priečok z plechu zváraných, -0,01800t | m2 | 51.7 |  | 0 |  |  | znížená |  | 0 | 0 | 0 | 0.018 | 0.9306 | 16 | K | 2 | ROZPOCET | 0 | 0 | 0 | 0 | 0 | 2 | 0 | 16 | 795329792
13 | K | 767914830.S | Demontáž oplotenia rámového na oceľové stĺpiky, výšky nad 1 do 2 m, -0,00900t | m | 30.7 |  | 0 |  |  | znížená |  | 0 | 0 | 0 | 0.009 | 0.2763 | 16 | K | 2 | ROZPOCET | 0 | 0 | 0 | 0 | 0 | 2 | 0 | 16 | 759832817
14 | K | 767920840.S | Demontáž vrát a vrátok na oplotenie s plochou jednotlivo nad 6 do 10 m2, -0,28500t | ks | 1 |  | 0 |  |  | znížená |  | 0 | 0 | 0 | 0.285 | 0.285 | 16 | K | 2 | ROZPOCET | 0 | 0 | 0 | 0 | 0 | 2 | 0 | 16 | -705958870

## SO 16 - SO 16 Káblová prí...
{64dc9b80-1644-4aa5-a684-dc6a7e85e7e6}
1
| KRYCÍ LIST ROZPOČTU | [7 empty] | v --- nižšie sa nachádzajú doplnkové a pomocné údaje k zostavám --- v | [8 empty] | False
Stavba:
2117 NTT Bulharská Galvaniho
Objekt:
SO 16 - SO 16 Káblová prípojka 22kV - kontajnerová meniareň Bojnická - 26
| JKSO: |  |  |  |  | KS:
| Miesto: |  |  |  |  | Dátum: | 12. 12. 2024
| Objednávateľ: |  |  |  |  | IČO:
IČ DPH:
| Zhotoviteľ: |  |  |  |  | IČO: | Vyplň údaj
|  | Vyplň údaj |  |  |  | IČ DPH: | Vyplň údaj
| Projektant: |  |  |  |  | IČO:
IČ DPH:
| Spracovateľ: |  |  |  |  | IČO:
IČ DPH:
Poznámka:
| Cena bez DPH | [5 empty] | 0
|  |  | Základ dane |  |  | Sadzba dane | Výška dane
| DPH | základná | 0 |  |  | 20% | 0
|  | znížená | 0 |  |  | 20% | 0
|  | zákl. prenesená | 0 |  |  | 20% | 0
|  | zníž. prenesená | 0 |  |  | 20% | 0
|  | nulová | 0 |  |  | 0% | 0
| Cena s DPH |  |  | v | EUR |  | 0
| Projektant |  |  | Spracovateľ
| Dátum a podpis: |  | Pečiatka | Dátum a podpis: |  |  | Pečiatka
| Objednávateľ |  |  | Zhotoviteľ
| Dátum a podpis: |  | Pečiatka | Dátum a podpis: |  |  | Pečiatka
REKAPITULÁCIA ROZPOČTU
Stavba:
2117 NTT Bulharská Galvaniho
Objekt:
SO 16 - SO 16 Káblová prípojka 22kV - kontajnerová meniareň Bojnická - 26
Miesto: | [5 empty] | Dátum: | 12. 12. 2024
Objednávateľ: | [5 empty] | Projektant:
Zhotoviteľ: |  |  | Vyplň údaj |  |  | Spracovateľ:
Kód dielu - Popis | [6 empty] | Cena celkom [EUR]
Náklady z rozpočtu | [6 empty] | 0 | [11 empty] | -1
| HSV - Práce a dodávky HSV | [5 empty] | 0
| 3 - Zvislé a kompletné konštrukcie | [5 empty] | 0
| 9 - Ostatné konštrukcie a práce-búranie | [5 empty] | 0
| 99 - Presun hmôt HSV | [5 empty] | 0
| M - Práce a dodávky M | [5 empty] | 0
| 21-M - Elektromontáže | [5 empty] | 0
| 46-M - Zemné práce pri extr.mont.prácach | [5 empty] | 0
| OST - Ostatné | [5 empty] | 0
ROZPOČET
Stavba:
2117 NTT Bulharská Galvaniho
Objekt:
SO 16 - SO 16 Káblová prípojka 22kV - kontajnerová meniareň Bojnická - 26
Miesto: | [5 empty] | Dátum: | 12. 12. 2024
Objednávateľ: | [5 empty] | Projektant:
Zhotoviteľ: |  |  | Vyplň údaj |  |  | Spracovateľ:
PČ | Typ | Kód | Popis | MJ | Množstvo | J.cena [EUR] | Cena celkom [EUR] | Cenová sústava |  | DPH | J. Nh [h] | Nh celkom [h] | J. hmotnosť [t] | Hmotnosť celkom [t] | J. suť [t] | Suť Celkom [t]
Náklady z rozpočtu | [6 empty] | 0 |  |  |  |  | 0 |  | 0.0856 |  | 0 |  | D | -1 | [7 empty] | 0
| D | HSV | Práce a dodávky HSV |  |  |  | 0 |  |  |  |  | 0 |  | 0.032 |  | 0 | 1 | D | 0 | ROZPOCET | [6 empty] | 0
| D | 3 | Zvislé a kompletné konštrukcie |  |  |  | 0 |  |  |  |  | 0 |  | 0.032 |  | 0 | 1 | D | 1 | ROZPOCET | [6 empty] | 0
1 | K | 388793006.S | Zaťahovanie kábelovodu 1x HDPE nad 12 mm, miestna sieť | m | 80 |  | 0 |  |  | znížená |  | 0 | 0 | 0 | 0 | 0 | 4 | K | 2 | ROZPOCET | 0 | 0 | 0 | 0 | 0 | 2 | 0 | 4 | 2005236669
2 | M | 286130068100.S | Chránička optického kábla DN 40, HDPE | m | 80 |  | 0 |  |  | znížená |  | 0 | 0.0004 | 0.032 | 0 | 0 | 8 | M | 2 | ROZPOCET | 0 | 0 | 0 | 0 | 0 | 2 | 0 | 4 | 22
3 | M | 345840001300.S | Utesňovací systém káblových prechodov RDSS-45 | ks | 3 |  | 0 |  |  | znížená |  | 0 | 0 | 0 | 0 | 0 | 8 | M | 2 | ROZPOCET | 0 | 0 | 0 | 0 | 0 | 2 | 0 | 4 | 24
| D | 9 | Ostatné konštrukcie a práce-búranie |  |  |  | 0 |  |  |  |  | 0 |  | 0 |  | 0 | 1 | D | 1 | ROZPOCET | [6 empty] | 0
4 | K | 979089012.S | Poplatok za skládku - betón, tehly, dlaždice (17 01) ostatné | t | 40 |  | 0 |  |  | znížená |  | 0 | 0 | 0 | 0 | 0 | 4 | K | 2 | ROZPOCET | 0 | 0 | 0 | 0 | 0 | 2 | 0 | 4 | -533767263
| D | 99 | Presun hmôt HSV |  |  |  | 0 |  |  |  |  | 0 |  | 0 |  | 0 | 1 | D | 1 | ROZPOCET | [6 empty] | 0
5 | K | 998289011.S | Presun hmôt pre kábelovody (828 7, 828 8, 3) akéhokoľvek rozsahu | t | 0.032 |  | 0 |  |  | znížená |  | 0 | 0 | 0 | 0 | 0 | 4 | K | 2 | ROZPOCET | 0 | 0 | 0 | 0 | 0 | 2 | 0 | 4 | -244465413
| D | M | Práce a dodávky M |  |  |  | 0 |  |  |  |  | 0 |  | 0.0536 |  | 0 | 3 | D | 0 | ROZPOCET | [6 empty] | 0
| D | 21-M | Elektromontáže |  |  |  | 0 |  |  |  |  | 0 |  | 0 |  | 0 | 3 | D | 1 | ROZPOCET | [6 empty] | 0
6 | K | 210930206.S | Vodič hliníkový silový uložený voľne 22-AXEKVCE 12,7/22 kV 1x240/25 | m | 1 |  | 0 |  |  | znížená |  | 0 | 0 | 0 | 0 | 0 | 64 | K | 2 | ROZPOCET | 0 | 0 | 0 | 0 | 0 | 2 | 0 | 64 | -571219704
7 | K | 210010097.S | Rúrka ohybná elektroinštalačná z HDPE, D 200 uložená voľne | m | 160 |  | 0 |  |  | znížená |  | 0 | 0 | 0 | 0 | 0 | 64 | K | 2 | ROZPOCET | 0 | 0 | 0 | 0 | 0 | 2 | 0 | 64 | 2
8 | M | 345710006280.S | Rúrka ohybná 09200 dvojplášťová korugovaná z HDPE, bezhalogénová, D 200 mm | m | 160 |  | 0 |  |  | znížená |  | 0 | 0 | 0 | 0 | 0 | 256 | M | 2 | ROZPOCET | 0 | 0 | 0 | 0 | 0 | 2 | 0 | 64 | 4
9 | M | 286530130400.S | Spojka nasúvacia 02200 pre korudované elektroinštal. rúrky z HDPE, D 200 mm | ks | 6 |  | 0 |  |  | znížená |  | 0 | 0 | 0 | 0 | 0 | 256 | M | 2 | ROZPOCET | 0 | 0 | 0 | 0 | 0 | 2 | 0 | 64 | 6
10 | K | 210930206.S | Vodič hliníkový silový uložený voľne 22-AXEKVCE 12,7/22 kV 1x240/25 | m | 510 |  | 0 |  |  | znížená |  | 0 | 0 | 0 | 0 | 0 | 64 | K | 2 | ROZPOCET | 0 | 0 | 0 | 0 | 0 | 2 | 0 | 64 | 8
11 | M | 341130008600.S1 | Kábel 22 - 3//NA2XS2Y 22 kV 1x240mm² | m | 510 |  | 0 |  |  | znížená |  | 0 | 0 | 0 | 0 | 0 | 256 | M | 2 | ROZPOCET | 0 | 0 | 0 | 0 | 0 | 2 | 0 | 64 | 10
12 | K | 210950202.S | Príplatok na zaťahovanie káblov, váha kábla do 2 kg | m | 510 |  | 0 |  |  | znížená |  | 0 | 0 | 0 | 0 | 0 | 64 | K | 2 | ROZPOCET | 0 | 0 | 0 | 0 | 0 | 2 | 0 | 64 | 12
13 | K | 210010094.S | Rúrka ohybná elektroinštalačná z HDPE, D 110 uložená voľne | m | 80 |  | 0 |  |  | znížená |  | 0 | 0 | 0 | 0 | 0 | 64 | K | 2 | ROZPOCET | 0 | 0 | 0 | 0 | 0 | 2 | 0 | 64 | 14
14 | M | 345710006260.S | Rúrka ohybná 09110 dvojplášťová korugovaná z HDPE, UV stabilná bezhalogénová, D 110 mm | m | 80 |  | 0 |  |  | znížená |  | 0 | 0 | 0 | 0 | 0 | 256 | M | 2 | ROZPOCET | 0 | 0 | 0 | 0 | 0 | 2 | 0 | 64 | 16
15 | M | 286530130100.S | Spojka nasúvacia 02110 pre korudované elektroinštal. rúrky z HDPE, D 110 mm | ks | 3 |  | 0 |  |  | znížená |  | 0 | 0 | 0 | 0 | 0 | 256 | M | 2 | ROZPOCET | 0 | 0 | 0 | 0 | 0 | 2 | 0 | 64 | 18
16 | K | 210101224.S | VN spojky pre jednožilové káble s tienenými žilami a papierovou izoláciou pre 10 kV, 22 kV a 35 kV (120-240 mm2) | ks | 6 |  | 0 |  |  | znížená |  | 0 | 0 | 0 | 0 | 0 | 64 | K | 2 | ROZPOCET | 0 | 0 | 0 | 0 | 0 | 2 | 0 | 64 | 26
17 | M | 345820000600.S | Spojka NN s polymérovou izoláciou POLJ-01/4x 150-240 | ks | 6 |  | 0 |  |  | znížená |  | 0 | 0 | 0 | 0 | 0 | 256 | M | 2 | ROZPOCET | 0 | 0 | 0 | 0 | 0 | 2 | 0 | 64 | 28
18 | K | 210101389.S | VN koncovky pre káble s plastovou izoláciou | ks | 6 |  | 0 |  |  | znížená |  | 0 | 0 | 0 | 0 | 0 | 64 | K | 2 | ROZPOCET | 0 | 0 | 0 | 0 | 0 | 2 | 0 | 64 | 30
19 | M | 345810014900.S | Koncovka VN s polymérovou izoláciou POLT -24 D/1XI-CEE05 | ks | 6 |  | 0 |  |  | znížená |  | 0 | 0 | 0 | 0 | 0 | 256 | M | 2 | ROZPOCET | 0 | 0 | 0 | 0 | 0 | 2 | 0 | 64 | 32
| D | 46-M | Zemné práce pri extr.mont.prácach |  |  |  | 0 |  |  |  |  | 0 |  | 0.0536 |  | 0 | 3 | D | 1 | ROZPOCET | [6 empty] | 0
20 | K | 960051001.S | Vytýčenie hranice pozemku | 100 m | 0.8 |  | 0 |  |  | znížená |  | 0 | 0 | 0 | 0 | 0 | 64 | K | 2 | ROZPOCET | 0 | 0 | 0 | 0 | 0 | 2 | 0 | 64 | 34
21 | K | 960101002.S | Vytýčenie priestorovej polohy objektu alebo stavby - stavebné objekty líniové – cestné, železničné, vodné toky, inžinierske siete | bod | 3 |  | 0 |  |  | znížená |  | 0 | 0 | 0 | 0 | 0 | 64 | K | 2 | ROZPOCET | 0 | 0 | 0 | 0 | 0 | 2 | 0 | 64 | 36
22 | K | 113107132.S | Odstránenie krytu v ploche do 200 m2 z betónu prostého, hr. vrstvy 150 do 300 mm, -0,50000t | m2 | 80 |  | 0 |  |  | znížená |  | 0 | 0 | 0 | 0 | 0 | 64 | K | 2 | ROZPOCET | 0 | 0 | 0 | 0 | 0 | 2 | 0 | 64 | 38
23 | K | 460230014.S | Výkop pre káblovú spojku a odbočnicu, ryha pre kábel nad 10 kV v zemina triedy 4 | ks | 1 |  | 0 |  |  | znížená |  | 0 | 0 | 0 | 0 | 0 | 64 | K | 2 | ROZPOCET | 0 | 0 | 0 | 0 | 0 | 2 | 0 | 64 | 40
24 | K | 460201084.R | Hĺbenie káblovej ryhy ručne 100 cm širokej a 130 cm hlbokej, v zemine triedy 4 | m | 80 |  | 0 |  |  | znížená |  | 0 | 0 | 0 | 0 | 0 | 64 | K | 2 | ROZPOCET | 0 | 0 | 0 | 0 | 0 | 2 | 0 | 64 | 42
25 | M | 589310004200.S. | Betón STN EN 206-1-C 20/25-XC2 (SK)-Cl 0,4-Dmax 8 - S1 z cementu troskoportlandského | m3 | 40 |  | 0 |  |  | znížená |  | 0 | 0 | 0 | 0 | 0 | 256 | M | 2 | ROZPOCET | 0 | 0 | 0 | 0 | 0 | 2 | 0 | 64 | 44
26 | K | 388995051.S | Montáž krycích dosiek káblových žľabov dĺžky 1 m | m | 80 |  | 0 |  |  | znížená |  | 0 | 0 | 0 | 0 | 0 | 64 | K | 2 | ROZPOCET | 0 | 0 | 0 | 0 | 0 | 2 | 0 | 64 | 46
27 | M | 283130000500.S | Krycia doska z PVC pre káble, šxhrxv 250x2x7 mm, farba červená | m | 80 |  | 0 |  |  | znížená |  | 0 | 0.00067 | 0.0536 | 0 | 0 | 256 | M | 2 | ROZPOCET | 0 | 0 | 0 | 0 | 0 | 2 | 0 | 64 | 48
28 | K | 460490012.S | Rozvinutie a uloženie výstražnej fólie z PE do ryhy, šírka do 33 cm | m | 80 |  | 0 |  |  | znížená |  | 0 | 0 | 0 | 0 | 0 | 64 | K | 2 | ROZPOCET | 0 | 0 | 0 | 0 | 0 | 2 | 0 | 64 | 50
29 | M | 283230008000.S | Výstražná fólia PE, š. 300, farba červená | m | 80 |  | 0 |  |  | znížená |  | 0 | 0 | 0 | 0 | 0 | 256 | M | 2 | ROZPOCET | 0 | 0 | 0 | 0 | 0 | 2 | 0 | 64 | 52
30 | K | 460561084.R | Ručný zásyp nezap. káblovej ryhy bez zhutn. zeminy, 100 cm širokej, 130 cm hlbokej v zemine tr. 4 | m | 80 |  | 0 |  |  | znížená |  | 0 | 0 | 0 | 0 | 0 | 64 | K | 2 | ROZPOCET | 0 | 0 | 0 | 0 | 0 | 2 | 0 | 64 | 54
31 | K | 460600001.S | Naloženie zeminy, odvoz do 1 km a zloženie na skládke a jazda späť | m3 | 40 |  | 0 |  |  | znížená |  | 0 | 0 | 0 | 0 | 0 | 64 | K | 2 | ROZPOCET | 0 | 0 | 0 | 0 | 0 | 2 | 0 | 64 | 56
32 | K | 460600002.S | Príplatok za odvoz zeminy za každý ďalší km a jazda späť | m3 | 760 |  | 0 |  |  | znížená |  | 0 | 0 | 0 | 0 | 0 | 64 | K | 2 | ROZPOCET | 0 | 0 | 0 | 0 | 0 | 2 | 0 | 64 | 58
33 | K | 460620014.S | Proviz. úprava terénu v zemine tr. 4, aby nerovnosti terénu neboli väčšie ako 2 cm od vodor.hladiny | m2 | 80 |  | 0 |  |  | znížená |  | 0 | 0 | 0 | 0 | 0 | 64 | K | 2 | ROZPOCET | 0 | 0 | 0 | 0 | 0 | 2 | 0 | 64 | 60
34 | K | 566902263.S | Vyspravenie podkladu po prekopoch inžinierskych sietí plochy nad 15 m2 podkladovým betónom PB I tr. C 20/25 hr. 200 mm | m2 | 40 |  | 0 |  |  | znížená |  | 0 | 0 | 0 | 0 | 0 | 64 | K | 2 | ROZPOCET | 0 | 0 | 0 | 0 | 0 | 2 | 0 | 64 | 62
| D | OST | Ostatné |  |  |  | 0 |  |  |  |  | 0 |  | 0 |  | 0 | 4 | D | 1 | ROZPOCET | [6 empty] | 0
35 | K | HZS-001 | Nepredvídané práce | hod | 32 |  | 0 |  |  | znížená |  | 0 | 0 | 0 | 0 | 0 | 262144 | K | 2 | ROZPOCET | 0 | 0 | 0 | 0 | 0 | 2 | 0 | 262144 | 66
36 | K | HZS-002 | Zaistenie vypnutého stavu | hod | 8 |  | 0 |  |  | znížená |  | 0 | 0 | 0 | 0 | 0 | 262144 | K | 2 | ROZPOCET | 0 | 0 | 0 | 0 | 0 | 2 | 0 | 262144 | 68
37 | K | HZS-003 | Práca montéra pri zapájaní zariadenia do siete | hod | 8 |  | 0 |  |  | znížená |  | 0 | 0 | 0 | 0 | 0 | 262144 | K | 2 | ROZPOCET | 0 | 0 | 0 | 0 | 0 | 2 | 0 | 262144 | 70
38 | K | HZS-005 | Spracovanie východiskovej revízie a vypracovanie správy | hod | 15 |  | 0 |  |  | znížená |  | 0 | 0 | 0 | 0 | 0 | 262144 | K | 2 | ROZPOCET | 0 | 0 | 0 | 0 | 0 | 2 | 0 | 262144 | 72
39 | K | HZS-008 | Projektová dokumentácia (projekt skutočného vyhotovenia) | hod | 8 |  | 0 |  |  | znížená |  | 0 | 0 | 0 | 0 | 0 | 262144 | K | 2 | ROZPOCET | 0 | 0 | 0 | 0 | 0 | 2 | 0 | 262144 | 74
40 | K | HZS-009 | Technická pomoc | hod | 8 |  | 0 |  |  | znížená |  | 0 | 0 | 0 | 0 | 0 | 262144 | K | 2 | ROZPOCET | 0 | 0 | 0 | 0 | 0 | 2 | 0 | 262144 | 76
41 | K | HZS-0011 | Merania izolačných stavov káblov (kenotronovanie) | kpl | 1 |  | 0 |  |  | znížená |  | 0 | 0 | 0 | 0 | 0 | 262144 | K | 2 | ROZPOCET | 0 | 0 | 0 | 0 | 0 | 2 | 0 | 262144 | 78
42 | K | HZS-0012 | Prvá úradná skúška na TI SR | kpl | 1 |  | 0 |  |  | znížená |  | 0 | 0 | 0 | 0 | 0 | 262144 | K | 2 | ROZPOCET | 0 | 0 | 0 | 0 | 0 | 2 | 0 | 262144 | 80
43 | K | HZS-0014 | Inžiniering + konzultácie na rozvodných závodoch ZSDIS a.s. | kpl | 1 |  | 0 |  |  | znížená |  | 0 | 0 | 0 | 0 | 0 | 262144 | K | 2 | ROZPOCET | 0 | 0 | 0 | 0 | 0 | 2 | 0 | 262144 | 82
44 | K | HZS-029 | Geodetické zameranie | kpl | 1 |  | 0 |  |  | znížená |  | 0 | 0 | 0 | 0 | 0 | 262144 | K | 2 | ROZPOCET | 0 | 0 | 0 | 0 | 0 | 2 | 0 | 262144 | 84

## SO 17 - SO 17 Telefónna p...
{f246cbc3-cacf-4b35-8ee6-cea9787ef397}
1
| KRYCÍ LIST ROZPOČTU | [7 empty] | v --- nižšie sa nachádzajú doplnkové a pomocné údaje k zostavám --- v | [8 empty] | False
Stavba:
2117 NTT Bulharská Galvaniho
Objekt:
SO 17 - SO 17 Telefónna prípojka
| JKSO: |  |  |  |  | KS:
| Miesto: |  |  |  |  | Dátum: | 12. 12. 2024
| Objednávateľ: |  |  |  |  | IČO:
IČ DPH:
| Zhotoviteľ: |  |  |  |  | IČO: | Vyplň údaj
|  | Vyplň údaj |  |  |  | IČ DPH: | Vyplň údaj
| Projektant: |  |  |  |  | IČO:
IČ DPH:
| Spracovateľ: |  |  |  |  | IČO:
IČ DPH:
Poznámka:
| Cena bez DPH | [5 empty] | 0
|  |  | Základ dane |  |  | Sadzba dane | Výška dane
| DPH | základná | 0 |  |  | 20% | 0
|  | znížená | 0 |  |  | 20% | 0
|  | zákl. prenesená | 0 |  |  | 20% | 0
|  | zníž. prenesená | 0 |  |  | 20% | 0
|  | nulová | 0 |  |  | 0% | 0
| Cena s DPH |  |  | v | EUR |  | 0
| Projektant |  |  | Spracovateľ
| Dátum a podpis: |  | Pečiatka | Dátum a podpis: |  |  | Pečiatka
| Objednávateľ |  |  | Zhotoviteľ
| Dátum a podpis: |  | Pečiatka | Dátum a podpis: |  |  | Pečiatka
REKAPITULÁCIA ROZPOČTU
Stavba:
2117 NTT Bulharská Galvaniho
Objekt:
SO 17 - SO 17 Telefónna prípojka
Miesto: | [5 empty] | Dátum: | 12. 12. 2024
Objednávateľ: | [5 empty] | Projektant:
Zhotoviteľ: |  |  | Vyplň údaj |  |  | Spracovateľ:
Kód dielu - Popis | [6 empty] | Cena celkom [EUR]
Náklady z rozpočtu | [6 empty] | 0 | [11 empty] | -1
| 21-M - Elektromontáže | [5 empty] | 0
| 81-M - Káblovovdy a elektrické zariadenia | [5 empty] | 0
| HSV - Práce a dodávky HSV | [5 empty] | 0
| 3 - Zvislé a kompletné konštrukcie | [5 empty] | 0
| 6 - Úpravy povrchov, podlahy, osadenie | [5 empty] | 0
| 9 - Ostatné konštrukcie a práce-búranie | [5 empty] | 0
| O01 - Ostatné | [5 empty] | 0
| 8 - Rúrové vedenie | [5 empty] | 0
| M - Práce a dodávky M | [5 empty] | 0
| 22-M - Montáže oznamovacích a zabezpečovacích zariadení | [5 empty] | 0
| 46-M - Zemné práce pri extr.mont.prácach | [5 empty] | 0
ROZPOČET
Stavba:
2117 NTT Bulharská Galvaniho
Objekt:
SO 17 - SO 17 Telefónna prípojka
Miesto: | [5 empty] | Dátum: | 12. 12. 2024
Objednávateľ: | [5 empty] | Projektant:
Zhotoviteľ: |  |  | Vyplň údaj |  |  | Spracovateľ:
PČ | Typ | Kód | Popis | MJ | Množstvo | J.cena [EUR] | Cena celkom [EUR] | Cenová sústava |  | DPH | J. Nh [h] | Nh celkom [h] | J. hmotnosť [t] | Hmotnosť celkom [t] | J. suť [t] | Suť Celkom [t]
Náklady z rozpočtu | [6 empty] | 0 |  |  |  |  | 0 |  | 0.49951 |  | 0.122 |  | D | -1 | [7 empty] | 0
| D | 21-M | Elektromontáže |  |  |  | 0 |  |  |  |  | 0 |  | 0 |  | 0 | 1 | D | 0 | ROZPOCET | [6 empty] | 0
1 | K | 220261661 | Vyznačenie trasy vedenia podľa plánu | m | 110 |  | 0 |  |  | znížená |  | 0 | 0 | 0 | 0 | 0 | 64 | K | 1 | ROZPOCET | 0 | 0 | 0 | 0 | 0 | 2 | 0 | 64 | -1597463467
| D | 81-M | Káblovovdy a elektrické zariadenia |  |  |  | 0 |  |  |  |  | 0 |  | 0 |  | 0 | 1 | D | 0 | ROZPOCET | [6 empty] | 0
2 | K | 898954901.R | Káblový prestup do budovy, vyburanie otvoru v stene z betónu alebo trvrdých tehál, osadenie systémového rozoberateľného kábelového prestupu, murárské výpomoci | ks | 2 |  | 0 |  |  | znížená |  | 0 | 0 | 0 | 0 | 0 | 4 | K | 1 | ROZPOCET | 0 | 0 | 0 | 0 | 0 | 2 | 0 | 4 | -831855330
| D | HSV | Práce a dodávky HSV |  |  |  | 0 |  |  |  |  | 0 |  | 0.27017 |  | 0.122 | 1 | D | 0 | ROZPOCET | [6 empty] | 0
| D | 3 | Zvislé a kompletné konštrukcie |  |  |  | 0 |  |  |  |  | 0 |  | 0.26135 |  | 0 | 1 | D | 1 | ROZPOCET | [6 empty] | 0
3 | K | 310237241.S | Zamurovanie otvoru s plochou do 0,25 m2 v murive nadzákladného tehlami do 300 mm | ks | 2 |  | 0 |  |  | znížená |  | 0 | 0.13068 | 0.26135 | 0 | 0 | 4 | K | 2 | ROZPOCET | 0 | 0 | 0 | 0 | 0 | 2 | 0 | 4 | 643529133
| D | 6 | Úpravy povrchov, podlahy, osadenie |  |  |  | 0 |  |  |  |  | 0 |  | 0.0088149 |  | 0 | 1 | D | 1 | ROZPOCET | [6 empty] | 0
4 | K | 622451071.S | Vyspravenie povrchu neomietaných betónových stien vonkajších maltou cementovou pre omietky | m2 | 1.14 |  | 0 |  |  | znížená |  | 0 | 0.006399 | 0.0072949 | 0 | 0 | 1 | K | 2 | ROZPOCET | 0 | 0 | 0 | 0 | 0 | 2 | 0 | 1 | -2064986706
5 | M | 245650001300.S | Malta hydroizolačná 2-komponentná vláknami vystužená na báze cementu | kg | 1.52 |  | 0 |  |  | znížená |  | 0 | 0.001 | 0.00152 | 0 | 0 | 2 | M | 2 | ROZPOCET | 0 | 0 | 0 | 0 | 0 | 2 | 0 | 1 | -2120602261
| D | 9 | Ostatné konštrukcie a práce-búranie |  |  |  | 0 |  |  |  |  | 0 |  | 0 |  | 0.122 | 1 | D | 1 | ROZPOCET | [6 empty] | 0
6 | K | 971042151.S | Vybúranie otvoru v betónových priečkach a stenách do profilu 60 mm, hr. do 450 mm, -0,00100t | ks | 2 |  | 0 |  |  | znížená |  | 0 | 0 | 0 | 0.001 | 0.002 | 1 | K | 2 | ROZPOCET | 0 | 0 | 0 | 0 | 0 | 2 | 0 | 1 | 2079629760
7 | K | 974031132.S | Vysekanie rýh v akomkoľvek murive tehlovom na akúkoľvek maltu do hĺbky 50 mm a š. do 70 mm, -0,00600t | m | 20 |  | 0 |  |  | znížená |  | 0 | 0 | 0 | 0.006 | 0.12 | 4 | K | 2 | ROZPOCET | 0 | 0 | 0 | 0 | 0 | 2 | 0 | 4 | -973618977
8 | K | 979083114.S | Vodorovné premiestnenie sutiny na skládku s naložením a zložením nad 2000 do 3000 m | t | 0.002 |  | 0 |  |  | znížená |  | 0 | 0 | 0 | 0 | 0 | 4 | K | 2 | ROZPOCET | 0 | 0 | 0 | 0 | 0 | 2 | 0 | 4 | 2129594249
9 | K | 979083191.S | Príplatok za každých ďalších i začatých 1000 m po spevnenej ceste | t | 0.034 |  | 0 |  |  | znížená |  | 0 | 0 | 0 | 0 | 0 | 4 | K | 2 | ROZPOCET | 0 | 0 | 0 | 0 | 0 | 2 | 0 | 4 | 657840961
10 | K | 979089012.S | Poplatok za skládku - betón, tehly, dlaždice (17 01) ostatné | t | 0.002 |  | 0 |  |  | znížená |  | 0 | 0 | 0 | 0 | 0 | 4 | K | 2 | ROZPOCET | 0 | 0 | 0 | 0 | 0 | 2 | 0 | 4 | 964614976
| D | O01 | Ostatné |  |  |  | 0 |  |  |  |  | 0 |  | 0 |  | 0 | 1 | D | 0 | ROZPOCET | [6 empty] | 0
| D | 8 | Rúrové vedenie |  |  |  | 0 |  |  |  |  | 0 |  | 0 |  | 0 | 1 | D | 1 | ROZPOCET | [6 empty] | 0
11 | K | 388793205 | Ukladanie rúrky kábelovodu 1x HDPE priemeru nad 12 mm,miestna sieť | m | 110 |  | 0 |  |  | znížená |  | 0 | 0 | 0 | 0 | 0 | 64 | K | 2 | ROZPOCET | 0 | 0 | 0 | 0 | 0 | 2 | 0 | 64 | 1097645486
12 | K | 388795562.1.1 | Hermetizácia rúrky HDPE nad 12 mm | ks | 1 |  | 0 |  |  | znížená |  | 0 | 0 | 0 | 0 | 0 | 1 | K | 2 | ROZPOCET | 0 | 0 | 0 | 0 | 0 | 2 | 0 | 1 | 1189951185
13 | K | 388900003.S | Kalibrovanie HDPE rúry do 40 mm | m | 110 |  | 0 |  |  | znížená |  | 0 | 0 | 0 | 0 | 0 | 1 | K | 2 | ROZPOCET | 0 | 0 | 0 | 0 | 0 | 2 | 0 | 1 | -1751109591
14 | M | 286130068100.S1 | Rúrka HDPE 40/33 (OPTOPIPE HPDE 40/3,5mm pre zaťaž. 16Bar, -40°C/+75°C ,vst. sur.– čisté PE, typ PE100 s UV stabilizáciou, skúška PE suroviny podľa ISO 1133. Dolož. skúš. protokolov o skúške, tahovej pevnosti a skúšky rozťahovania na preuk.PE) DOK1-48 | m | 110 |  | 0 |  |  | znížená |  | 0 | 0 | 0 | 0 | 0 | 2 | M | 2 | ROZPOCET | 0 | 0 | 0 | 0 | 0 | 2 | 0 | 1 | -328207520
| D | M | Práce a dodávky M |  |  |  | 0 |  |  |  |  | 0 |  | 0.22934 |  | 0 | 3 | D | 0 | ROZPOCET | [6 empty] | 0
| D | 22-M | Montáže oznamovacích a zabezpečovacích zariadení |  |  |  | 0 |  |  |  |  | 0 |  | 0.00624 |  | 0 | 3 | D | 1 | ROZPOCET | [6 empty] | 0
15 | K | 210010028.S | Rúrka ohybná elektroinštalačná z PVC typ FXP 40, uložená pevne | m | 20 |  | 0 |  |  | znížená |  | 0 | 0 | 0 | 0 | 0 | 1 | K | 2 | ROZPOCET | 0 | 0 | 0 | 0 | 0 | 2 | 0 | 1 | 1037626298
16 | M | 3450706800.1 | I-Rúrka FXPS 40 čierna | m | 20 |  | 0 |  |  | znížená |  | 0 | 0.000207 | 0.00414 | 0 | 0 | 2 | M | 2 | ROZPOCET | 0 | 0 | 0 | 0 | 0 | 2 | 0 | 1 | 406935937
17 | K | 22026050R | Vnútorné rozvody pre káblové trasy | m | 20 |  | 0 |  |  | znížená |  | 0 | 0 | 0 | 0 | 0 | 64 | K | 2 | ROZPOCET | 0 | 0 | 0 | 0 | 0 | 2 | 0 | 64 | -1607410313
18 | M | 3691200221_1 | Konštrukcia pre optickú rezervu | ks | 2 |  | 0 |  |  | znížená |  | 0 | 0 | 0 | 0 | 0 | 128 | M | 2 | ROZPOCET | 0 | 0 | 0 | 0 | 0 | 2 | 0 | 128 | -789977935
19 | K | 220550106_1 | Montáž rámu pre optické rezervy - vnútorné priestory | ks | 2 |  | 0 |  |  | znížená |  | 0 | 0 | 0 | 0 | 0 | 1 | K | 2 | ROZPOCET | 0 | 0 | 0 | 0 | 0 | 2 | 0 | 1 | -1378644767
20 | K | 220065001.S | Zafúkanie 1x optického kábla, miestna sieť | m | 110 |  | 0 |  |  | znížená |  | 0 | 0 | 0 | 0 | 0 | 64 | K | 2 | ROZPOCET | 0 | 0 | 0 | 0 | 0 | 2 | 0 | 64 | -151102494
21 | M | 341500201118 | Systémový vonkajší optický kábel LTC-S RP 48x SM G.657.A1 (6x8) A-DQ(ZN)B2Y, Štandardizácia IEC 60794-3-10, No waterpeak na 1383nm = 0,29 dB/km, UV-ISO 4892/2, odolný voči zásadám podľa EN 60811-2-1, vonkajší plášť HDPE, ťahová sila 3500N, RP - odolnosť | m | 110 |  | 0 |  |  | znížená |  | 0 | 0 | 0 | 0 | 0 | 2 | M | 2 | ROZPOCET | 0 | 0 | 0 | 0 | 0 | 2 | 0 | 1 | -1794186932
22 | K | 220110531_5 | Montáž výbavy skrine | ks | 1 |  | 0 |  |  | znížená |  | 0 | 0 | 0 | 0 | 0 | 64 | K | 2 | ROZPOCET | 0 | 0 | 0 | 0 | 0 | 2 | 0 | 64 | 1115602362
23 | K | 220370056 | Montáž skrine 19" | ks | 1 |  | 0 |  |  | znížená |  | 0 | 0 | 0 | 0 | 0 | 1 | K | 2 | ROZPOCET | 0 | 0 | 0 | 0 | 0 | 2 | 0 | 1 | -952385594
24 | K | 220110643_1 | Záverečné práce v 19" skrini | ks | 1 |  | 0 |  |  | znížená |  | 0 | 0 | 0 | 0 | 0 | 64 | K | 2 | ROZPOCET | 0 | 0 | 0 | 0 | 0 | 2 | 0 | 64 | 1933347925
25 | M | 3845701470_2.3 | Dodávka nástenného rozvádzača 15U, 600/400/730 (W/D/H mm), lakovaný oceľový plech, zváraná konštrukcia, predné dvere jednodielne kov/sklo, odnímateľné bočnic, farba RAL 7035, nosnosť 50kg | ks | 1 |  | 0 |  |  | znížená |  | 0 | 0.00162 | 0.00162 | 0 | 0 | 128 | M | 2 | ROZPOCET | 0 | 0 | 0 | 0 | 0 | 2 | 0 | 128 | -582263060
26 | K | 220111431_12 | Certifikácia ŽSR - vytvorenie systémového certifikátu od výrobcu pre integrátora podľa požiadavky PD na optickú infraštruktúru naviazané na meracie protokoly pre 1383 = 0,29dB/km, potvrdenie LIFE TIME WARRANTY. | ks | 1 |  | 0 |  |  | znížená |  | 0 | 0 | 0 | 0 | 0 | 64 | K | 2 | ROZPOCET | 0 | 0 | 0 | 0 | 0 | 2 | 0 | 64 | 569961628
27 | K | 220170065_1 | Meranie optického kábla po zafúknutí ( pokládke, spojkovaní) (pri 1310 nm) | vl. | 48 |  | 0 |  |  | znížená |  | 0 | 0 | 0 | 0 | 0 | 1 | K | 2 | ROZPOCET | 0 | 0 | 0 | 0 | 0 | 2 | 0 | 1 | -469360397
28 | K | 220170008-2 | Meranie optického kábla pred montážou OK | vl | 48 |  | 0 |  |  | znížená |  | 0 | 0 | 0 | 0 | 0 | 64 | K | 2 | ROZPOCET | 0 | 0 | 0 | 0 | 0 | 2 | 0 | 64 | -324713919
29 | K | 220170008R | Meranie optického kábla na bubne (pred montážou) | vlakno | 48 |  | 0 |  |  | znížená |  | 0 | 0 | 0 | 0 | 0 | 64 | K | 2 | ROZPOCET | 0 | 0 | 0 | 0 | 0 | 2 | 0 | 64 | -865311656
30 | K | 220170009-1 | Meranie optického kábla počas montáže OK | vl | 48 |  | 0 |  |  | znížená |  | 0 | 0 | 0 | 0 | 0 | 64 | K | 2 | ROZPOCET | 0 | 0 | 0 | 0 | 0 | 2 | 0 | 64 | -111559347
31 | K | 220170010-1 | Záverečné meranie opt. kábla (1310 nm, 1550 nm) z oboch strán (priamou metódou, metódou spätného rozptylu) | vl | 48 |  | 0 |  |  | znížená |  | 0 | 0 | 0 | 0 | 0 | 64 | K | 2 | ROZPOCET | 0 | 0 | 0 | 0 | 0 | 2 | 0 | 64 | -899011619
32 | K | 220110403.S | Inštalácia optického rozvádzača, miestna sieť, počet optických vlákien do 012 | ks | 2 |  | 0 |  |  | znížená |  | 0 | 0 | 0 | 0 | 0 | 1 | K | 2 | ROZPOCET | 0 | 0 | 0 | 0 | 0 | 2 | 0 | 1 | -677117885
33 | M | 34126005109_11 | INFRALAN® Systémový optický patch panel/polica T, 19", 1U, max.12 vlákien, fullAS E2000/APC, kompletne uzatvárateľný s oceľovým čelom, možnosť stočenia rezervy buffrov, kompletný vnútorný managment | ks | 2 |  | 0 |  |  | znížená |  | 0 | 0 | 0 | 0 | 0 | 2 | M | 2 | ROZPOCET | 0 | 0 | 0 | 0 | 0 | 2 | 0 | 1 | -463162168
34 | K | 220512014_2 | Montáž optického patch panelu pre 24 vlákien | ks | 2 |  | 0 |  |  | znížená |  | 0 | 0 | 0 | 0 | 0 | 64 | K | 2 | ROZPOCET | 0 | 0 | 0 | 0 | 0 | 2 | 0 | 64 | -33386509
35 | M | 3582001530_22 | INFRALAN® Systémový optický patch panel/polica T, 19", 1U, max.24 vlákien, fullAS E2000/APC, kompletne uzatvárateľný s oceľovým čelom, možnosť stočenia rezervy buffrov, kompletný vnútorný managment | ks | 2 |  | 0 |  |  | znížená |  | 0 | 0 | 0 | 0 | 0 | 128 | M | 2 | ROZPOCET | 0 | 0 | 0 | 0 | 0 | 2 | 0 | 128 | -1511345814
36 | M | 3582001675_1 | Systémový pigtail E2000/APC | ks | 72 |  | 0 |  |  | znížená |  | 0 | 0 | 0 | 0 | 0 | 128 | M | 2 | ROZPOCET | 0 | 0 | 0 | 0 | 0 | 2 | 0 | 128 | 595152897
37 | M | 3412612515_1 | Systémový apaptér E2000/APC SPX | ks | 48 |  | 0 |  |  | znížená |  | 0 | 1e-05 | 0.00048 | 0 | 0 | 128 | M | 2 | ROZPOCET | 0 | 0 | 0 | 0 | 0 | 2 | 0 | 128 | -1480416650
38 | K | 220110415 | Vstup do zapojeného optického rozvádzača, miestna sieť, pri montáži | ks | 2 |  | 0 |  |  | znížená |  | 0 | 0 | 0 | 0 | 0 | 64 | K | 2 | ROZPOCET | 0 | 0 | 0 | 0 | 0 | 2 | 0 | 64 | 1248238131
| D | 46-M | Zemné práce pri extr.mont.prácach |  |  |  | 0 |  |  |  |  | 0 |  | 0.2231 |  | 0 | 3 | D | 1 | ROZPOCET | [6 empty] | 0
39 | K | 460130003-1 | Prevádzková dokumentácia | sada | 1 |  | 0 |  |  | znížená |  | 0 | 0 | 0 | 0 | 0 | 64 | K | 2 | ROZPOCET | 0 | 0 | 0 | 0 | 0 | 2 | 0 | 64 | -314596450
40 | K | 460200174.S | Hĺbenie káblovej ryhy ručne 35 cm širokej a 90 cm hlbokej, v zemine triedy 4 | m | 3 |  | 0 |  |  | znížená |  | 0 | 0 | 0 | 0 | 0 | 64 | K | 2 | ROZPOCET | 0 | 0 | 0 | 0 | 0 | 2 | 0 | 64 | -60215950
41 | K | 460560174.S | Ručný zásyp nezap. káblovej ryhy bez zhutn. zeminy, 35 cm širokej, 90 cm hlbokej v zemine tr. 4 | m | 3 |  | 0 |  |  | znížená |  | 0 | 0 | 0 | 0 | 0 | 1 | K | 2 | ROZPOCET | 0 | 0 | 0 | 0 | 0 | 2 | 0 | 1 | -689762044
42 | K | 460620014.S | Proviz. úprava terénu v zemine tr. 4, aby nerovnosti terénu neboli väčšie ako 2 cm od vodor.hladiny | m2 | 1.05 |  | 0 |  |  | znížená |  | 0 | 0 | 0 | 0 | 0 | 1 | K | 2 | ROZPOCET | 0 | 0 | 0 | 0 | 0 | 2 | 0 | 1 | 757130254
43 | K | 460300006.S | Zhutnenie zeminy po vrstvách pri zahrnutí rýh strojom, vrstva zeminy 20 cm | m3 | 0.945 |  | 0 |  |  | znížená |  | 0 | 0 | 0 | 0 | 0 | 64 | K | 2 | ROZPOCET | 0 | 0 | 0 | 0 | 0 | 2 | 0 | 64 | 346496063
44 | K | 460420022.S | Zriadenie, rekonšt. káblového lôžka z piesku bez zakrytia, v ryhe šír. do 65 cm, hrúbky vrstvy 10 cm | m | 3 |  | 0 |  |  | znížená |  | 0 | 0 | 0 | 0 | 0 | 1 | K | 2 | ROZPOCET | 0 | 0 | 0 | 0 | 0 | 2 | 0 | 1 | -671925272
45 | M | 583110000300.S | Drvina vápencová frakcia 0-4 mm | t | 0.2 |  | 0 |  |  | znížená |  | 0 | 1 | 0.2 | 0 | 0 | 128 | M | 2 | ROZPOCET | 0 | 0 | 0 | 0 | 0 | 2 | 0 | 128 | 1276442474
46 | K | 460490012.S | Rozvinutie a uloženie výstražnej fólie z PE do ryhy, šírka do 33 cm | m | 110 |  | 0 |  |  | znížená |  | 0 | 0 | 0 | 0 | 0 | 64 | K | 2 | ROZPOCET | 0 | 0 | 0 | 0 | 0 | 2 | 0 | 64 | 11400639
47 | M | 283230008000.S | Výstražná fóla PE, š. 300, farba červená | m | 110 |  | 0 |  |  | znížená |  | 0 | 0.00021 | 0.0231 | 0 | 0 | 128 | M | 2 | ROZPOCET | 0 | 0 | 0 | 0 | 0 | 2 | 0 | 128 | 1074914145
48 | K | 000300012-1 | Polohopisné a výškové zameranie trasy kábla | km | 0.11 |  | 0 |  |  | znížená |  | 0 | 0 | 0 | 0 | 0 | 1 | K | 2 | ROZPOCET | 0 | 0 | 0 | 0 | 0 | 2 | 0 | 1 | -1792391016
49 | K | 000300041-1 | Spracovanie knihy plánov | km | 0.11 |  | 0 |  |  | znížená |  | 0 | 0 | 0 | 0 | 0 | 1 | K | 2 | ROZPOCET | 0 | 0 | 0 | 0 | 0 | 2 | 0 | 1 | 1410413775
50 | K | 001000011-1 | Technický dozor správcu | hod | 56 |  | 0 |  |  | znížená |  | 0 | 0 | 0 | 0 | 0 | 1 | K | 2 | ROZPOCET | 0 | 0 | 0 | 0 | 0 | 2 | 0 | 1 | -1032303377

## SO 18 - SO18 Úprava CDS v...
{1cf520e9-16c1-409f-bbf0-358f56b084c0}
0
| KRYCÍ LIST ROZPOČTU | [7 empty] | v --- nižšie sa nachádzajú doplnkové a pomocné údaje k zostavám --- v | [8 empty] | False
Stavba:
2117 NTT Bulharská Galvaniho
Objekt:
SO 18 - SO18 Úprava CDS v križovatke Galvaniho - Na križovatkách
| JKSO: |  |  |  |  | KS:
| Miesto: |  |  |  |  | Dátum: | 12. 12. 2024
| Objednávateľ: |  |  |  |  | IČO:
IČ DPH:
| Zhotoviteľ: |  |  |  |  | IČO: | Vyplň údaj
|  | Vyplň údaj |  |  |  | IČ DPH: | Vyplň údaj
| Projektant: |  |  |  |  | IČO:
IČ DPH:
| Spracovateľ: |  |  |  |  | IČO:
IČ DPH:
Poznámka:
| Cena bez DPH | [5 empty] | 0
|  |  | Základ dane |  |  | Sadzba dane | Výška dane
| DPH | základná | 0 |  |  | 20% | 0
|  | znížená | 0 |  |  | 20% | 0
|  | zákl. prenesená | 0 |  |  | 20% | 0
|  | zníž. prenesená | 0 |  |  | 20% | 0
|  | nulová | 0 |  |  | 0% | 0
| Cena s DPH |  |  | v | EUR |  | 0
| Projektant |  |  | Spracovateľ
| Dátum a podpis: |  | Pečiatka | Dátum a podpis: |  |  | Pečiatka
| Objednávateľ |  |  | Zhotoviteľ
| Dátum a podpis: |  | Pečiatka | Dátum a podpis: |  |  | Pečiatka
REKAPITULÁCIA ROZPOČTU
Stavba:
2117 NTT Bulharská Galvaniho
Objekt:
SO 18 - SO18 Úprava CDS v križovatke Galvaniho - Na križovatkách
Miesto: | [5 empty] | Dátum: | 12. 12. 2024
Objednávateľ: | [5 empty] | Projektant:
Zhotoviteľ: |  |  | Vyplň údaj |  |  | Spracovateľ:
Kód dielu - Popis | [6 empty] | Cena celkom [EUR]
Náklady z rozpočtu | [6 empty] | 0 | [11 empty] | -1
| M - Práce a dodávky M | [5 empty] | 0
| 22-M 089 - Montáže oznam. a zabezp. zariadení /skupina 096/ | [5 empty] | 0
| 21-M - Elektromontáže | [5 empty] | 0
| 46-M - Zemné práce pri extr.mont.prácach | [5 empty] | 0
| 22M 089 - D E M O N T Á Ž E oznam a zabezp zariadení (sk 096) | [5 empty] | 0
| Ostatné - Ostatné náklady na stavbu | [5 empty] | 0
ROZPOČET
Stavba:
2117 NTT Bulharská Galvaniho
Objekt:
SO 18 - SO18 Úprava CDS v križovatke Galvaniho - Na križovatkách
Miesto: | [5 empty] | Dátum: | 12. 12. 2024
Objednávateľ: | [5 empty] | Projektant:
Zhotoviteľ: |  |  | Vyplň údaj |  |  | Spracovateľ:
PČ | Typ | Kód | Popis | MJ | Množstvo | J.cena [EUR] | Cena celkom [EUR] | Cenová sústava |  | DPH | J. Nh [h] | Nh celkom [h] | J. hmotnosť [t] | Hmotnosť celkom [t] | J. suť [t] | Suť Celkom [t]
Náklady z rozpočtu | [6 empty] | 0 |  |  |  |  | 0 |  | 0 |  | 0 |  | D | -1 | [7 empty] | 0
| D | M | Práce a dodávky M |  |  |  | 0 |  |  |  |  | 0 |  | 0 |  | 0 | 1 | D | 0 | ROZPOCET | [6 empty] | 0
| D | 22-M 089 | Montáže oznam. a zabezp. zariadení /skupina 096/ |  |  |  | 0 |  |  |  |  | 0 |  | 0 |  | 0 | 1 | D | 1 | ROZPOCET | [6 empty] | 0
1 | K | 220890021.S | Regulovanie prúdokruhu svetelných návestidiel, premeranie a vyregulovanie | ks | 21 |  | 0 |  |  | znížená |  | 0 | 0 | 0 | 0 | 0 | 4 | K | 2 | ROZPOCET | 0 | 0 | 0 | 0 | 0 | 2 | 0 | 4 | 1765295329
2 | M | 3691119901P | Výložník ELV.P typ VS - 6,0m-Z | ks | 2 |  | 0 |  |  | znížená |  | 0 | 0 | 0 | 0 | 0 | 8 | M | 2 | ROZPOCET | 0 | 0 | 0 | 0 | 0 | 2 | 0 | 4 | 904885752
3 | K | 220960005.S | Mont.stožiara(stĺpa), osadenie základu,zatiahnutie kábla,prepojenie-výložníka na stožiar | ks | 2 |  | 0 |  |  | znížená |  | 0 | 0 | 0 | 0 | 0 | 4 | K | 2 | ROZPOCET | 0 | 0 | 0 | 0 | 0 | 2 | 0 | 4 | 666305202
4 | K | 220960091.S | Zmontovanie návestidla SND, zostavenie vrátane el.prepojenia-jednosvetlového pre montáž na stožiar | ks | 5 |  | 0 |  |  | znížená |  | 0 | 0 | 0 | 0 | 0 | 4 | K | 2 | ROZPOCET | 0 | 0 | 0 | 0 | 0 | 2 | 0 | 4 | 1943850821
5 | K | 220960031.S | Montáž zostaveného návestidla, preskúšanie-jednosvetlového na stožiar | ks | 5 |  | 0 |  |  | znížená |  | 0 | 0 | 0 | 0 | 0 | 4 | K | 2 | ROZPOCET | 0 | 0 | 0 | 0 | 0 | 2 | 0 | 4 | 1974706615
6 | M | 404410904b | Návestidlo jednokomorové 200 typ 40V LED | ks | 3 |  | 0 |  |  | znížená |  | 0 | 0 | 0 | 0 | 0 | 8 | M | 2 | ROZPOCET | 0 | 0 | 0 | 0 | 0 | 2 | 0 | 4 | 1081739707
7 | K | 220960101.S | Zmontovanie návestidla SND, zostavenie vrátane el.prepojenia-trojsvetlového pre montáž na stožiar | ks | 3 |  | 0 |  |  | znížená |  | 0 | 0 | 0 | 0 | 0 | 4 | K | 2 | ROZPOCET | 0 | 0 | 0 | 0 | 0 | 2 | 0 | 4 | 1263178414
8 | K | 220960041.S | Montáž zostaveného návestidla, preskúšanie-trojsvetlového na stožiar | ks | 3 |  | 0 |  |  | znížená |  | 0 | 0 | 0 | 0 | 0 | 4 | K | 2 | ROZPOCET | 0 | 0 | 0 | 0 | 0 | 2 | 0 | 4 | -178445748
9 | K | 220960102.S | Zmontovanie návestidla SND, zostavenie vrátane el.prepojenia-trojsvetlového pre montáž na výložník | ks | 2 |  | 0 |  |  | znížená |  | 0 | 0 | 0 | 0 | 0 | 4 | K | 2 | ROZPOCET | 0 | 0 | 0 | 0 | 0 | 2 | 0 | 4 | -697793319
10 | K | 220960044.S | Montáž zostaveného návestidla, preskúšanie-trojsvetlového D 300 na výložník | ks | 2 |  | 0 |  |  | znížená |  | 0 | 0 | 0 | 0 | 0 | 4 | K | 2 | ROZPOCET | 0 | 0 | 0 | 0 | 0 | 2 | 0 | 4 | -1117767031
11 | K | 220960191.S | Regulácia a aktivizácia programov radiča podľa požiadaviek-1 signálnej skupiny s použ.mont.plošiny | ks | 1 |  | 0 |  |  | znížená |  | 0 | 0 | 0 | 0 | 0 | 4 | K | 2 | ROZPOCET | 0 | 0 | 0 | 0 | 0 | 2 | 0 | 4 | -1603680928
12 | K | 220960196.S | Regulácia a aktivizácia programov radiča podľa požiadaviek-každej ďalšej skupiny s použ.mont.plošiny | ks | 4 |  | 0 |  |  | znížená |  | 0 | 0 | 0 | 0 | 0 | 4 | K | 2 | ROZPOCET | 0 | 0 | 0 | 0 | 0 | 2 | 0 | 4 | 666728644
13 | K | 220960197.S | Regulácia a aktivizácia programov radiča podľa požiadaviek-každej ďalšej skupiny bez mont.plošiny | ks | 11 |  | 0 |  |  | znížená |  | 0 | 0 | 0 | 0 | 0 | 4 | K | 2 | ROZPOCET | 0 | 0 | 0 | 0 | 0 | 2 | 0 | 4 | -1518431217
14 | K | 220960301P | Príprava ku komplexnému vyskúšaniu SSZ za do 5 sig. skupin | ks | 1 |  | 0 |  |  | znížená |  | 0 | 0 | 0 | 0 | 0 | 4 | K | 2 | ROZPOCET | 0 | 0 | 0 | 0 | 0 | 2 | 0 | 4 | 1838755941
15 | K | 220960302P | Príprava ku komplexnému vyskúšaniu SSZ za dalšich 5 signálnych skupin | ks | 2 |  | 0 |  |  | znížená |  | 0 | 0 | 0 | 0 | 0 | 4 | K | 2 | ROZPOCET | 0 | 0 | 0 | 0 | 0 | 2 | 0 | 4 | -340879989
16 | K | 220960311P | Komplexné vyskúšanie SSZ do 5 signálnych skupín | ks | 1 |  | 0 |  |  | znížená |  | 0 | 0 | 0 | 0 | 0 | 4 | K | 2 | ROZPOCET | 0 | 0 | 0 | 0 | 0 | 2 | 0 | 4 | 1466023916
17 | K | 220960312P | Komplexnému vyskúšaniu SSZ za dalších 5 signálnu skupinu | ks | 2 |  | 0 |  |  | znížená |  | 0 | 0 | 0 | 0 | 0 | 4 | K | 2 | ROZPOCET | 0 | 0 | 0 | 0 | 0 | 2 | 0 | 4 | 774792400
18 | K | 220960421.S | Prepnutie SSZ na blikajúcu žltú a zaistenie v radiči ER 1, preskúšanie proti uvedeniu do činnosti | ks | 1 |  | 0 |  |  | znížená |  | 0 | 0 | 0 | 0 | 0 | 4 | K | 2 | ROZPOCET | 0 | 0 | 0 | 0 | 0 | 2 | 0 | 4 | 244056965
19 | K | 220960438P | Zmena (úprava) programu v radiči mikroprocesorový - preprogramovanie | ks | 1 |  | 0 |  |  | znížená |  | 0 | 0 | 0 | 0 | 0 | 4 | K | 2 | ROZPOCET | 0 | 0 | 0 | 0 | 0 | 2 | 0 | 4 | -606907443
20 | K | 2209604360P | SW, programy do radiča SSZ | ks | 6 |  | 0 |  |  | znížená |  | 0 | 0 | 0 | 0 | 0 | 4 | K | 2 | ROZPOCET | 0 | 0 | 0 | 0 | 0 | 2 | 0 | 4 | 83046646
21 | K | 220960501.S | Montáž symbolu smerových šípok do jedného svetelného návestidla od D=210 do D=303 mm | ks | 18 |  | 0 |  |  | znížená |  | 0 | 0 | 0 | 0 | 0 | 4 | K | 2 | ROZPOCET | 0 | 0 | 0 | 0 | 0 | 2 | 0 | 4 | 1724640759
22 | M | 4044109150P | Symbol do návestidla pr. 200 | ks | 12 |  | 0 |  |  | znížená |  | 0 | 0 | 0 | 0 | 0 | 8 | M | 2 | ROZPOCET | 0 | 0 | 0 | 0 | 0 | 2 | 0 | 4 | 767061272
23 | M | 4044109300P | Symbol do návestidla pr. 300 | ks | 6 |  | 0 |  |  | znížená |  | 0 | 0 | 0 | 0 | 0 | 8 | M | 2 | ROZPOCET | 0 | 0 | 0 | 0 | 0 | 2 | 0 | 4 | 1342037559
| D | 21-M | Elektromontáže |  |  |  | 0 |  |  |  |  | 0 |  | 0 |  | 0 | 3 | D | 1 | ROZPOCET | [6 empty] | 0
24 | K | 213270403P | Dovoz stožiarov do 1km | t | 0.2 |  | 0 |  |  | znížená |  | 0 | 0 | 0 | 0 | 0 | 64 | K | 2 | ROZPOCET | 0 | 0 | 0 | 0 | 0 | 2 | 0 | 64 | -1632616373
25 | K | 213270404P | Dovoz stožiarov za ďaľší km ( cca 20*2 km SC -BA) | t | 10 |  | 0 |  |  | znížená |  | 0 | 0 | 0 | 0 | 0 | 64 | K | 2 | ROZPOCET | 0 | 0 | 0 | 0 | 0 | 2 | 0 | 64 | 1103804575
| D | 46-M | Zemné práce pri extr.mont.prácach |  |  |  | 0 |  |  |  |  | 0 |  | 0 |  | 0 | 3 | D | 1 | ROZPOCET | [6 empty] | 0
| D | 22M 089 | D E M O N T Á Ž E oznam a zabezp zariadení (sk 096) |  |  |  | 0 |  |  |  |  | 0 |  | 0 |  | 0 | 1 | D | 1 | ROZPOCET | [6 empty] | 0
26 | K | 220960035D | Demontáž zostaveného náv jednokomorového zo stožiara | ks | 4 |  | 0 |  |  | znížená |  | 0 | 0 | 0 | 0 | 0 | 4 | K | 2 | ROZPOCET | 0 | 0 | 0 | 0 | 0 | 2 | 0 | 4 | -555728402
27 | K | 220960041D | Demontáž zostaveného náv trojkomorového zo stožiara | ks | 3 |  | 0 |  |  | znížená |  | 0 | 0 | 0 | 0 | 0 | 4 | K | 2 | ROZPOCET | 0 | 0 | 0 | 0 | 0 | 2 | 0 | 4 | -750615387
28 | K | 220960042D | Demontáž zostaveného náv trojkomorového z výložníka | ks | 2 |  | 0 |  |  | znížená |  | 0 | 0 | 0 | 0 | 0 | 4 | K | 2 | ROZPOCET | 0 | 0 | 0 | 0 | 0 | 2 | 0 | 4 | -699042699
| D | Ostatné | Ostatné náklady na stavbu |  |  |  | 0 |  |  |  |  | 0 |  | 0 |  | 0 | 1 | D | 1 | ROZPOCET | [6 empty] | 0
29 | M | 4560001800.1 | Použitie mechanizmov - výsuvná plošina do 12m | hod | 16 |  | 0 |  |  | znížená |  | 0 | 0 | 0 | 0 | 0 | 262144 | M | 2 | ROZPOCET | 0 | 0 | 0 | 0 | 0 | 2 | 0 | 262144 | 147828850
30 | K | 4560001800.2 | Obsluha montážnej plošiny | hod | 16 |  | 0 |  |  | znížená |  | 0 | 0 | 0 | 0 | 0 | 262144 | K | 2 | ROZPOCET | 0 | 0 | 0 | 0 | 0 | 2 | 0 | 262144 | 407020402
31 | K | 4560001800.3 | Presun montážnej plošiny | km | 8 |  | 0 |  |  | znížená |  | 0 | 0 | 0 | 0 | 0 | 1 | K | 2 | ROZPOCET | 0 | 0 | 0 | 0 | 0 | 2 | 0 | 1 | 378692817
32 | M | HZS-801 | Východisková revízna správa | hod | 8 |  | 0 |  |  | znížená |  | 0 | 0 | 0 | 0 | 0 | 262144 | M | 2 | ROZPOCET | 0 | 0 | 0 | 0 | 0 | 2 | 0 | 262144 | 1423249454
33 | M | HZS-801.1 | Dokumentácia skutočného vyhotovenia DSV | sub | 1 |  | 0 |  |  | znížená |  | 0 | 0 | 0 | 0 | 0 | 262144 | M | 2 | ROZPOCET | 0 | 0 | 0 | 0 | 0 | 2 | 0 | 262144 | 384487795
34 | K | 220999055 | Autorský dozor | hod | 25 |  | 0 |  |  | znížená |  | 0 | 0 | 0 | 0 | 0 | 1 | K | 2 | ROZPOCET | 0 | 0 | 0 | 0 | 0 | 2 | 0 | 1 | -480840781

## SO 19 - SO19 Úprava CDS v...
{c2d0c061-a90f-4a3f-8a3b-4f193d5f8d27}
0
| KRYCÍ LIST ROZPOČTU | [7 empty] | v --- nižšie sa nachádzajú doplnkové a pomocné údaje k zostavám --- v | [8 empty] | False
Stavba:
2117 NTT Bulharská Galvaniho
Objekt:
SO 19 - SO19 Úprava CDS v križovatke Galvaniho - Ivanská cesta
| JKSO: |  |  |  |  | KS:
| Miesto: |  |  |  |  | Dátum: | 12. 12. 2024
| Objednávateľ: |  |  |  |  | IČO:
IČ DPH:
| Zhotoviteľ: |  |  |  |  | IČO: | Vyplň údaj
|  | Vyplň údaj |  |  |  | IČ DPH: | Vyplň údaj
| Projektant: |  |  |  |  | IČO:
IČ DPH:
| Spracovateľ: |  |  |  |  | IČO:
IČ DPH:
Poznámka:
| Cena bez DPH | [5 empty] | 0
|  |  | Základ dane |  |  | Sadzba dane | Výška dane
| DPH | základná | 0 |  |  | 20% | 0
|  | znížená | 0 |  |  | 20% | 0
|  | zákl. prenesená | 0 |  |  | 20% | 0
|  | zníž. prenesená | 0 |  |  | 20% | 0
|  | nulová | 0 |  |  | 0% | 0
| Cena s DPH |  |  | v | EUR |  | 0
| Projektant |  |  | Spracovateľ
| Dátum a podpis: |  | Pečiatka | Dátum a podpis: |  |  | Pečiatka
| Objednávateľ |  |  | Zhotoviteľ
| Dátum a podpis: |  | Pečiatka | Dátum a podpis: |  |  | Pečiatka
REKAPITULÁCIA ROZPOČTU
Stavba:
2117 NTT Bulharská Galvaniho
Objekt:
SO 19 - SO19 Úprava CDS v križovatke Galvaniho - Ivanská cesta
Miesto: | [5 empty] | Dátum: | 12. 12. 2024
Objednávateľ: | [5 empty] | Projektant:
Zhotoviteľ: |  |  | Vyplň údaj |  |  | Spracovateľ:
Kód dielu - Popis | [6 empty] | Cena celkom [EUR]
Náklady z rozpočtu | [6 empty] | 0 | [11 empty] | -1
| M - Práce a dodávky M | [5 empty] | 0
| 22-M 089 - Montáže oznam. a zabezp. zariadení /skupina 096/ | [5 empty] | 0
| 21-M - Elektromontáže | [5 empty] | 0
| 46-M - Zemné práce pri extr.mont.prácach | [5 empty] | 0
| 22M 089 - D E M O N T Á Ž E oznam a zabezp zariadení (sk 096) | [5 empty] | 0
| Ostatné - Ostatné náklady na stavbu | [5 empty] | 0
ROZPOČET
Stavba:
2117 NTT Bulharská Galvaniho
Objekt:
SO 19 - SO19 Úprava CDS v križovatke Galvaniho - Ivanská cesta
Miesto: | [5 empty] | Dátum: | 12. 12. 2024
Objednávateľ: | [5 empty] | Projektant:
Zhotoviteľ: |  |  | Vyplň údaj |  |  | Spracovateľ:
PČ | Typ | Kód | Popis | MJ | Množstvo | J.cena [EUR] | Cena celkom [EUR] | Cenová sústava |  | DPH | J. Nh [h] | Nh celkom [h] | J. hmotnosť [t] | Hmotnosť celkom [t] | J. suť [t] | Suť Celkom [t]
Náklady z rozpočtu | [6 empty] | 0 |  |  |  |  | 0 |  | 6.9845 |  | 3.757 |  | D | -1 | [7 empty] | 0
| D | M | Práce a dodávky M |  |  |  | 0 |  |  |  |  | 0 |  | 6.9845 |  | 3.757 | 1 | D | 0 | ROZPOCET | [6 empty] | 0
| D | 22-M 089 | Montáže oznam. a zabezp. zariadení /skupina 096/ |  |  |  | 0 |  |  |  |  | 0 |  | 0 |  | 0 | 1 | D | 1 | ROZPOCET | [6 empty] | 0
1 | K | 220890021.S | Regulovanie prúdokruhu svetelných návestidiel, premeranie a vyregulovanie | ks | 36 |  | 0 |  |  | znížená |  | 0 | 0 | 0 | 0 | 0 | 4 | K | 2 | ROZPOCET | 0 | 0 | 0 | 0 | 0 | 2 | 0 | 4 | 1765295329
2 | K | 220960002.S | Mont.stožiara(stĺpa), osadenie základu,zatiahnutie kábla,prepojenie-priameho na zákadovom ráme | ks | 1 |  | 0 |  |  | znížená |  | 0 | 0 | 0 | 0 | 0 | 4 | K | 2 | ROZPOCET | 0 | 0 | 0 | 0 | 0 | 2 | 0 | 4 | -2009590888
3 | M | 316700990P | Stožiar ELV.P tzv. sadový, kužel, na zákl rošt SKS 33P Zn | ks | 1 |  | 0 |  |  | znížená |  | 0 | 0 | 0 | 0 | 0 | 8 | M | 2 | ROZPOCET | 0 | 0 | 0 | 0 | 0 | 2 | 0 | 4 | -1268090407
4 | K | 220960021.S | Montáž svorkovnice stožiarovej, pripevnenie | ks | 1 |  | 0 |  |  | znížená |  | 0 | 0 | 0 | 0 | 0 | 4 | K | 2 | ROZPOCET | 0 | 0 | 0 | 0 | 0 | 2 | 0 | 4 | 114176910
5 | M | 3167908010P | Stožiarová svorkovnica | ks | 1 |  | 0 |  |  | znížená |  | 0 | 0 | 0 | 0 | 0 | 8 | M | 2 | ROZPOCET | 0 | 0 | 0 | 0 | 0 | 2 | 0 | 4 | -330449225
6 | M | 3691119901P | Výložník ELV.P typ VS - 6,0m-Z | ks | 2 |  | 0 |  |  | znížená |  | 0 | 0 | 0 | 0 | 0 | 8 | M | 2 | ROZPOCET | 0 | 0 | 0 | 0 | 0 | 2 | 0 | 4 | 904885752
7 | K | 220960005.S | Mont.stožiara(stĺpa), osadenie základu,zatiahnutie kábla,prepojenie-výložníka na stožiar | ks | 2 |  | 0 |  |  | znížená |  | 0 | 0 | 0 | 0 | 0 | 4 | K | 2 | ROZPOCET | 0 | 0 | 0 | 0 | 0 | 2 | 0 | 4 | 666305202
8 | K | 2209600060P | Montáž základového rámu stožiara | ks | 1 |  | 0 |  |  | znížená |  | 0 | 0 | 0 | 0 | 0 | 4 | K | 2 | ROZPOCET | 0 | 0 | 0 | 0 | 0 | 2 | 0 | 4 | -1794505035
9 | M | 3167808010P | Základový rošt ZR 1-5 základný náter | ks | 1 |  | 0 |  |  | znížená |  | 0 | 0 | 0 | 0 | 0 | 8 | M | 2 | ROZPOCET | 0 | 0 | 0 | 0 | 0 | 2 | 0 | 4 | 1966277077
10 | K | 2209600190P | Situovanie stožiara SSZ, radiča, majáčika, RE.P, rozp. skrine | ks | 1 |  | 0 |  |  | znížená |  | 0 | 0 | 0 | 0 | 0 | 4 | K | 2 | ROZPOCET | 0 | 0 | 0 | 0 | 0 | 2 | 0 | 4 | -1019231432
11 | K | 220960091.S | Zmontovanie návestidla SND, zostavenie vrátane el.prepojenia-jednosvetlového pre montáž na stožiar | ks | 6 |  | 0 |  |  | znížená |  | 0 | 0 | 0 | 0 | 0 | 4 | K | 2 | ROZPOCET | 0 | 0 | 0 | 0 | 0 | 2 | 0 | 4 | 1943850821
12 | K | 220960031.S | Montáž zostaveného návestidla, preskúšanie-jednosvetlového na stožiar | ks | 6 |  | 0 |  |  | znížená |  | 0 | 0 | 0 | 0 | 0 | 4 | K | 2 | ROZPOCET | 0 | 0 | 0 | 0 | 0 | 2 | 0 | 4 | 1974706615
13 | M | 404410904b | Návestidlo jednokomorové 200 typ 40V LED | ks | 4 |  | 0 |  |  | znížená |  | 0 | 0 | 0 | 0 | 0 | 8 | M | 2 | ROZPOCET | 0 | 0 | 0 | 0 | 0 | 2 | 0 | 4 | 1081739707
14 | K | 220960101.S | Zmontovanie návestidla SND, zostavenie vrátane el.prepojenia-trojsvetlového pre montáž na stožiar | ks | 4 |  | 0 |  |  | znížená |  | 0 | 0 | 0 | 0 | 0 | 4 | K | 2 | ROZPOCET | 0 | 0 | 0 | 0 | 0 | 2 | 0 | 4 | 1263178414
15 | K | 220960041.S | Montáž zostaveného návestidla, preskúšanie-trojsvetlového na stožiar | ks | 4 |  | 0 |  |  | znížená |  | 0 | 0 | 0 | 0 | 0 | 4 | K | 2 | ROZPOCET | 0 | 0 | 0 | 0 | 0 | 2 | 0 | 4 | -178445748
16 | K | 220960102.S | Zmontovanie návestidla SND, zostavenie vrátane el.prepojenia-trojsvetlového pre montáž na výložník | ks | 2 |  | 0 |  |  | znížená |  | 0 | 0 | 0 | 0 | 0 | 4 | K | 2 | ROZPOCET | 0 | 0 | 0 | 0 | 0 | 2 | 0 | 4 | -697793319
17 | K | 220960044.S | Montáž zostaveného návestidla, preskúšanie-trojsvetlového D 300 na výložník | ks | 2 |  | 0 |  |  | znížená |  | 0 | 0 | 0 | 0 | 0 | 4 | K | 2 | ROZPOCET | 0 | 0 | 0 | 0 | 0 | 2 | 0 | 4 | -1117767031
18 | K | 220960191.S | Regulácia a aktivizácia programov radiča podľa požiadaviek-1 signálnej skupiny s použ.mont.plošiny | ks | 1 |  | 0 |  |  | znížená |  | 0 | 0 | 0 | 0 | 0 | 4 | K | 2 | ROZPOCET | 0 | 0 | 0 | 0 | 0 | 2 | 0 | 4 | -1603680928
19 | K | 220960196.S | Regulácia a aktivizácia programov radiča podľa požiadaviek-každej ďalšej skupiny s použ.mont.plošiny | ks | 4 |  | 0 |  |  | znížená |  | 0 | 0 | 0 | 0 | 0 | 4 | K | 2 | ROZPOCET | 0 | 0 | 0 | 0 | 0 | 2 | 0 | 4 | 666728644
20 | K | 220960197.S | Regulácia a aktivizácia programov radiča podľa požiadaviek-každej ďalšej skupiny bez mont.plošiny | ks | 23 |  | 0 |  |  | znížená |  | 0 | 0 | 0 | 0 | 0 | 4 | K | 2 | ROZPOCET | 0 | 0 | 0 | 0 | 0 | 2 | 0 | 4 | -1518431217
21 | K | 220960301P | Príprava ku komplexnému vyskúšaniu SSZ za do 5 sig. skupin | ks | 1 |  | 0 |  |  | znížená |  | 0 | 0 | 0 | 0 | 0 | 4 | K | 2 | ROZPOCET | 0 | 0 | 0 | 0 | 0 | 2 | 0 | 4 | 1838755941
22 | K | 220960302P | Príprava ku komplexnému vyskúšaniu SSZ za dalšich 5 signálnych skupin | ks | 4 |  | 0 |  |  | znížená |  | 0 | 0 | 0 | 0 | 0 | 4 | K | 2 | ROZPOCET | 0 | 0 | 0 | 0 | 0 | 2 | 0 | 4 | -340879989
23 | K | 220960311P | Komplexné vyskúšanie SSZ do 5 signálnych skupín | ks | 1 |  | 0 |  |  | znížená |  | 0 | 0 | 0 | 0 | 0 | 4 | K | 2 | ROZPOCET | 0 | 0 | 0 | 0 | 0 | 2 | 0 | 4 | 1466023916
24 | K | 220960312P | Komplexnému vyskúšaniu SSZ za dalších 5 signálnu skupinu | ks | 4 |  | 0 |  |  | znížená |  | 0 | 0 | 0 | 0 | 0 | 4 | K | 2 | ROZPOCET | 0 | 0 | 0 | 0 | 0 | 2 | 0 | 4 | 774792400
25 | K | 220960421P | Prepnutie SSZ na blikajúcu žltú a zaistenie v radiči ,preskúšanie proti uvedeniu do činnosti | ks | 1 |  | 0 |  |  | znížená |  | 0 | 0 | 0 | 0 | 0 | 4 | K | 2 | ROZPOCET | 0 | 0 | 0 | 0 | 0 | 2 | 0 | 4 | 244056965
26 | K | 220960438P | Zmena (úprava) programu v radiči mikroprocesorový - preprogramovanie | ks | 1 |  | 0 |  |  | znížená |  | 0 | 0 | 0 | 0 | 0 | 4 | K | 2 | ROZPOCET | 0 | 0 | 0 | 0 | 0 | 2 | 0 | 4 | -606907443
27 | K | 220960436P | SW, Programy do radiča SSZ | ks | 6 |  | 0 |  |  | znížená |  | 0 | 0 | 0 | 0 | 0 | 4 | K | 2 | ROZPOCET | 0 | 0 | 0 | 0 | 0 | 2 | 0 | 4 | 83046646
28 | K | 220960501P | Montáž symbolu do náv O200 alebo 300 | ks | 18 |  | 0 |  |  | znížená |  | 0 | 0 | 0 | 0 | 0 | 4 | K | 2 | ROZPOCET | 0 | 0 | 0 | 0 | 0 | 2 | 0 | 4 | 1724640759
29 | M | 4044109150P | Symbol do návestidla pr. 200 | ks | 12 |  | 0 |  |  | znížená |  | 0 | 0 | 0 | 0 | 0 | 8 | M | 2 | ROZPOCET | 0 | 0 | 0 | 0 | 0 | 2 | 0 | 4 | 767061272
30 | M | 4044109300P | Symbol do návestidla pr. 300 | ks | 6 |  | 0 |  |  | znížená |  | 0 | 0 | 0 | 0 | 0 | 8 | M | 2 | ROZPOCET | 0 | 0 | 0 | 0 | 0 | 2 | 0 | 4 | 1342037559
| D | 21-M | Elektromontáže |  |  |  | 0 |  |  |  |  | 0 |  | 0 |  | 0 | 3 | D | 1 | ROZPOCET | [6 empty] | 0
31 | K | 2200615540P | Montáž(zatiahnutie do tvárnic) návestných káblov CYKY-J do 2,5 mm-počet žíl 24 | m | 35 |  | 0 |  |  | znížená |  | 0 | 0 | 0 | 0 | 0 | 64 | K | 2 | ROZPOCET | 0 | 0 | 0 | 0 | 0 | 2 | 0 | 64 | -1597742535
32 | K | 2200615810P | Montáž(uloženie)do lôžka resp.kanálika návest.káblov CYKY-J do 2,5 mm-počet žíl 24 | m | 47 |  | 0 |  |  | znížená |  | 0 | 0 | 0 | 0 | 0 | 64 | K | 2 | ROZPOCET | 0 | 0 | 0 | 0 | 0 | 2 | 0 | 64 | -1784093926
33 | M | 34103501110P | Kábel silový Cu CYKY-J 24x1,5 | m | 47 |  | 0 |  |  | znížená |  | 0 | 0 | 0 | 0 | 0 | 256 | M | 2 | ROZPOCET | 0 | 0 | 0 | 0 | 0 | 2 | 0 | 64 | -2045449806
34 | K | 213270403P | Dovoz stožiarov do 1km | t | 0.2 |  | 0 |  |  | znížená |  | 0 | 0 | 0 | 0 | 0 | 64 | K | 2 | ROZPOCET | 0 | 0 | 0 | 0 | 0 | 2 | 0 | 64 | -1632616373
35 | K | 213270404P | Dovoz stožiarov za ďaľší km ( cca 20*2 km SC -BA) | t | 10 |  | 0 |  |  | znížená |  | 0 | 0 | 0 | 0 | 0 | 64 | K | 2 | ROZPOCET | 0 | 0 | 0 | 0 | 0 | 2 | 0 | 64 | 1103804575
| D | 46-M | Zemné práce pri extr.mont.prácach |  |  |  | 0 |  |  |  |  | 0 |  | 6.9845 |  | 3.757 | 3 | D | 1 | ROZPOCET | [6 empty] | 0
36 | K | 113106611.S | Rozoberanie zámkovej dlažby všetkých druhov v ploche do 20 m2, -0,2600 t | m2 | 14.45 |  | 0 |  |  | znížená |  | 0 | 0 | 0 | 0.26 | 3.757 | 64 | K | 2 | ROZPOCET | 0 | 0 | 0 | 0 | 0 | 2 | 0 | 64 | 1973359127
37 | K | 596911141.S | Kladenie betónovej zámkovej dlažby komunikácií pre peších hr. 60 mm pre peších do 50 m2 so zriadením lôžka z kameniva hr. 30 mm | m2 | 14.45 |  | 0 |  |  | znížená |  | 0 | 0.0925 | 1.3366 | 0 | 0 | 64 | K | 2 | ROZPOCET | 0 | 0 | 0 | 0 | 0 | 2 | 0 | 64 | -711090197
38 | M | 596911112 | Dlažba zámková 22,5x11, 2x6 UNI šedá | m2 | 6 |  | 0 |  |  | znížená |  | 0 | 0 | 0 | 0 | 0 | 2 | M | 2 | ROZPOCET | 0 | 0 | 0 | 0 | 0 | 2 | 0 | 1 | 1432760273
39 | M | 596911113 | Dlažba zámková 22,5x11,2 2x6 UNI červená | m2 | 6 |  | 0 |  |  | znížená |  | 0 | 0 | 0 | 0 | 0 | 2 | M | 2 | ROZPOCET | 0 | 0 | 0 | 0 | 0 | 2 | 0 | 1 | -839062805
40 | K | 451561111.S | Lôžko pod dlažby z kameniva drveného drobného hr. vrstvy do 100 mm | m2 | 14.45 |  | 0 |  |  | znížená |  | 0 | 0.20266 | 2.9284 | 0 | 0 | 1 | K | 2 | ROZPOCET | 0 | 0 | 0 | 0 | 0 | 2 | 0 | 1 | 1385164494
41 | K | 286130801 | Pokládka FXKVR 110 | m | 50 |  | 0 |  |  | znížená |  | 0 | 0 | 0 | 0 | 0 | 64 | K | 2 | ROZPOCET | 0 | 0 | 0 | 0 | 0 | 2 | 0 | 64 | -1264436241
42 | M | 286130801 | Rúrka FXKVR 110 | m | 50 |  | 0 |  |  | znížená |  | 0 | 0 | 0 | 0 | 0 | 256 | M | 2 | ROZPOCET | 0 | 0 | 0 | 0 | 0 | 2 | 0 | 64 | 463470537
43 | K | 460030011.S | Zobratie mačiny s narezaním a s uložením na kopy alebo naložením na fúrik. | m2 | 1.75 |  | 0 |  |  | znížená |  | 0 | 0 | 0 | 0 | 0 | 64 | K | 2 | ROZPOCET | 0 | 0 | 0 | 0 | 0 | 2 | 0 | 64 | -1695576294
44 | K | 460030061 | Búranie betónovej vrstvy do 15cm | m2 | 7.5 |  | 0 |  |  | znížená |  | 0 | 0 | 0 | 0 | 0 | 64 | K | 2 | ROZPOCET | 0 | 0 | 0 | 0 | 0 | 2 | 0 | 64 | 512391330
45 | K | 460030081 | Rezanie škáry v asfalte alebo betóne zariadením na rezanie škár. | m | 35 |  | 0 |  |  | znížená |  | 0 | 0 | 0 | 0 | 0 | 64 | K | 2 | ROZPOCET | 0 | 0 | 0 | 0 | 0 | 2 | 0 | 64 | -2103126261
46 | K | 460050602-1 | Výkop jamy štartovacej a cielovej 2*1*1,5 | m3 | 6 |  | 0 |  |  | znížená |  | 0 | 0 | 0 | 0 | 0 | 64 | K | 2 | ROZPOCET | 0 | 0 | 0 | 0 | 0 | 2 | 0 | 64 | -1702944230
47 | K | 460070555 | Jama pre stožiar signal.zariadenia cestnej križovatky pätkový na základovom ráme v zemine triedy 5 | ks | 1 |  | 0 |  |  | znížená |  | 0 | 0 | 0 | 0 | 0 | 64 | K | 2 | ROZPOCET | 0 | 0 | 0 | 0 | 0 | 2 | 0 | 64 | 406240891
48 | M | 286130701 | Rúrka FXKVR d 90 flexibil. (do zákl stožiara) | m | 1 |  | 0 |  |  | znížená |  | 0 | 0 | 0 | 0 | 0 | 256 | M | 2 | ROZPOCET | 0 | 0 | 0 | 0 | 0 | 2 | 0 | 64 | -914963797
49 | K | 460080001 | Základ z prostého betónu s dopravou zmesi a betonážou do prírodnej zeminy bez debnenia | m3 | 2.69 |  | 0 |  |  | znížená |  | 0 | 0 | 0 | 0 | 0 | 64 | K | 2 | ROZPOCET | 0 | 0 | 0 | 0 | 0 | 2 | 0 | 64 | 678047324
50 | K | 460080002 | Základ z prostého betónu s dopravou zmesi a betonážou do debnenia | m3 | 2.69 |  | 0 |  |  | znížená |  | 0 | 0 | 0 | 0 | 0 | 1 | K | 2 | ROZPOCET | 0 | 0 | 0 | 0 | 0 | 2 | 0 | 1 | 1976490367
51 | K | 460300006.S | Zhutnenie zeminy po vrstvách pri zahrnutí rýh strojom, vrstva zeminy 20 cm | m3 | 7.4 |  | 0 |  |  | znížená |  | 0 | 0 | 0 | 0 | 0 | 1 | K | 2 | ROZPOCET | 0 | 0 | 0 | 0 | 0 | 2 | 0 | 1 | 1724851995
52 | K | 460300007 | Zhutnenie štrkopiesku po vrstvách | m3 | 2.84 |  | 0 |  |  | znížená |  | 0 | 0 | 0 | 0 | 0 | 1 | K | 2 | ROZPOCET | 0 | 0 | 0 | 0 | 0 | 2 | 0 | 1 | 788385824
53 | M | 5893470000 | Betón pre vozovky skup.I,cem. portl.,fr. do 32 mm | m3 | 2.69 |  | 0 |  |  | znížená |  | 0 | 0 | 0 | 0 | 0 | 8 | M | 2 | ROZPOCET | 0 | 0 | 0 | 0 | 0 | 2 | 0 | 4 | -1007538423
54 | K | 460600011 | Dovoz štrku do 1km | m3 | 2.84 |  | 0 |  |  | znížená |  | 0 | 0 | 0 | 0 | 0 | 4 | K | 2 | ROZPOCET | 0 | 0 | 0 | 0 | 0 | 2 | 0 | 4 | -1297568855
55 | K | 460600012 | Dovoz štrku za ďalší km ( 10 km ) | m3 | 28.4 |  | 0 |  |  | znížená |  | 0 | 0 | 0 | 0 | 0 | 4 | K | 2 | ROZPOCET | 0 | 0 | 0 | 0 | 0 | 2 | 0 | 4 | -13731657
56 | M | 5833773700 | Štrkopiesok drvený 0-16N | m3 | 2.84 |  | 0 |  |  | znížená |  | 0 | 0 | 0 | 0 | 0 | 256 | M | 2 | ROZPOCET | 0 | 0 | 0 | 0 | 0 | 2 | 0 | 64 | -139283042
57 | K | 460120002-1 | Zásyp jamy štartovacej, cielovej a pre vyhladanie chráničky | ks | 2 |  | 0 |  |  | znížená |  | 0 | 0 | 0 | 0 | 0 | 64 | K | 2 | ROZPOCET | 0 | 0 | 0 | 0 | 0 | 2 | 0 | 64 | -666637742
58 | K | 460200134 | Hĺbenie káblovej ryhy 35 cm širokej a 50 cm hl, chodníku | m | 17 |  | 0 |  |  | znížená |  | 0 | 0 | 0 | 0 | 0 | 64 | K | 2 | ROZPOCET | 0 | 0 | 0 | 0 | 0 | 2 | 0 | 64 | -2025394406
59 | K | 460200163 | Hĺbenie káblovej ryhy 35 cm širokej a 80 cm hl, zeleň | m | 5 |  | 0 |  |  | znížená |  | 0 | 0 | 0 | 0 | 0 | 64 | K | 2 | ROZPOCET | 0 | 0 | 0 | 0 | 0 | 2 | 0 | 64 | 2052093283
60 | K | 460420022.S | Zriadenie, rekonšt. káblového lôžka z piesku bez zakrytia, v ryhe šír. do 65 cm, hrúbky vrstvy 10 cm | m | 35 |  | 0 |  |  | znížená |  | 0 | 0 | 0 | 0 | 0 | 1 | K | 2 | ROZPOCET | 0 | 0 | 0 | 0 | 0 | 2 | 0 | 1 | -290789301
61 | M | 581530000700.S | Piesok kremičitý ST 10/40, frakcia 1,0-4,0 mm | t | 2.71 |  | 0 |  |  | znížená |  | 0 | 1 | 2.71 | 0 | 0 | 128 | M | 2 | ROZPOCET | 0 | 0 | 0 | 0 | 0 | 2 | 0 | 128 | -1650082649
62 | K | 460300205 | Pretlačovanie otvorov strojovo za účelom inštalovania 2xDN110, bez chráničky, štat a ciel jamy | m | 10 |  | 0 |  |  | znížená |  | 0 | 0 | 0 | 0 | 0 | 64 | K | 2 | ROZPOCET | 0 | 0 | 0 | 0 | 0 | 2 | 0 | 64 | -1860061839
63 | M | 286101100 | Chránička PVC DN110 | m | 15 |  | 0 |  |  | znížená |  | 0 | 0 | 0 | 0 | 0 | 256 | M | 2 | ROZPOCET | 0 | 0 | 0 | 0 | 0 | 2 | 0 | 64 | -1365952260
64 | K | 460440012 | Provizórne zaistenie kábla vo výkope | ks | 2 |  | 0 |  |  | znížená |  | 0 | 0 | 0 | 0 | 0 | 64 | K | 2 | ROZPOCET | 0 | 0 | 0 | 0 | 0 | 2 | 0 | 64 | -1934088636
65 | K | 460490012.S | Rozvinutie a uloženie výstražnej fólie z PE do ryhy, šírka do 33 cm | m | 40 |  | 0 |  |  | znížená |  | 0 | 0 | 0 | 0 | 0 | 64 | K | 2 | ROZPOCET | 0 | 0 | 0 | 0 | 0 | 2 | 0 | 64 | 570886987
66 | M | 283230008000.S | Výstražná fólia PE, š. 300, farba červená | m | 40 |  | 0 |  |  | znížená |  | 0 | 0.00021 | 0.0084 | 0 | 0 | 256 | M | 2 | ROZPOCET | 0 | 0 | 0 | 0 | 0 | 2 | 0 | 64 | 500088723
67 | K | 460560134 | Ručný zásyp nezap. káblovej ryhy bez zhutn. zeminy, 35 cm širokej, 50 cm hlbokej v(chodník) | m | 27 |  | 0 |  |  | znížená |  | 0 | 0 | 0 | 0 | 0 | 64 | K | 2 | ROZPOCET | 0 | 0 | 0 | 0 | 0 | 2 | 0 | 64 | 779987809
68 | K | 460560163 | Ručný zásyp nezap. káblovej ryhy bez zhutn. zeminy, 35 cm širokej, 80 cm hlbokej (zeleň) | m | 5 |  | 0 |  |  | znížená |  | 0 | 0 | 0 | 0 | 0 | 64 | K | 2 | ROZPOCET | 0 | 0 | 0 | 0 | 0 | 2 | 0 | 64 | -1023839059
69 | M | 460600091 | Skladné za betón a suť | t | 5.52 |  | 0 |  |  | znížená |  | 0 | 0 | 0 | 0 | 0 | 256 | M | 2 | ROZPOCET | 0 | 0 | 0 | 0 | 0 | 2 | 0 | 64 | -518373742
70 | M | 460600092 | Skladné za zeminu - dočasné uloženie na skládke | m3 | 7.4 |  | 0 |  |  | znížená |  | 0 | 0 | 0 | 0 | 0 | 256 | M | 2 | ROZPOCET | 0 | 0 | 0 | 0 | 0 | 2 | 0 | 64 | 909121033
71 | M | 460600092.2 | Skladné za zeminu - trvalé uloženie na skládke | m3 | 1.34 |  | 0 |  |  | znížená |  | 0 | 0 | 0 | 0 | 0 | 256 | M | 2 | ROZPOCET | 0 | 0 | 0 | 0 | 0 | 2 | 0 | 64 | 445425834
72 | K | 460620001.S | Položenie mačiny, založenie,upevnenie,ubitie drevenou ubíjačkou,postrek hadicou,sklon terénu do 1:5 | m2 | 1.75 |  | 0 |  |  | znížená |  | 0 | 0 | 0 | 0 | 0 | 64 | K | 2 | ROZPOCET | 0 | 0 | 0 | 0 | 0 | 2 | 0 | 64 | -1711357828
73 | K | 460620006.S | Osiatie povrchu trávnym semenom ručne, zasekanie hrablami,postrek, | m2 | 1.75 |  | 0 |  |  | znížená |  | 0 | 0 | 0 | 0 | 0 | 64 | K | 2 | ROZPOCET | 0 | 0 | 0 | 0 | 0 | 2 | 0 | 64 | 1381319735
74 | K | 460620013.S | Proviz. úprava terénu v zemine tr. 3, aby nerovnosti terénu neboli väčšie ako 2 cm od vodor.hladiny | m2 | 1.75 |  | 0 |  |  | znížená |  | 0 | 0 | 0 | 0 | 0 | 64 | K | 2 | ROZPOCET | 0 | 0 | 0 | 0 | 0 | 2 | 0 | 64 | -901255823
75 | M | 005720001400.S | Osivá tráv - semená parkovej zmesi | kg | 1 |  | 0 |  |  | znížená |  | 0 | 0.001 | 0.001 | 0 | 0 | 256 | M | 2 | ROZPOCET | 0 | 0 | 0 | 0 | 0 | 2 | 0 | 64 | 838538927
| D | 22M 089 | D E M O N T Á Ž E oznam a zabezp zariadení (sk 096) |  |  |  | 0 |  |  |  |  | 0 |  | 0 |  | 0 | 1 | D | 1 | ROZPOCET | [6 empty] | 0
76 | K | 220960035D | Demontáž zostaveného náv jednokomorového zo stožiara | ks | 4 |  | 0 |  |  | znížená |  | 0 | 0 | 0 | 0 | 0 | 4 | K | 2 | ROZPOCET | 0 | 0 | 0 | 0 | 0 | 2 | 0 | 4 | -555728402
77 | K | 220960041D | Demontáž zostaveného náv trojkomorového zo stožiara | ks | 5 |  | 0 |  |  | znížená |  | 0 | 0 | 0 | 0 | 0 | 4 | K | 2 | ROZPOCET | 0 | 0 | 0 | 0 | 0 | 2 | 0 | 4 | -750615387
78 | K | 220960042D | Demontáž zostaveného náv trojkomorového z výložníka | ks | 2 |  | 0 |  |  | znížená |  | 0 | 0 | 0 | 0 | 0 | 4 | K | 2 | ROZPOCET | 0 | 0 | 0 | 0 | 0 | 2 | 0 | 4 | -699042699
| D | Ostatné | Ostatné náklady na stavbu |  |  |  | 0 |  |  |  |  | 0 |  | 0 |  | 0 | 1 | D | 1 | ROZPOCET | [6 empty] | 0
79 | M | 4560001800.1 | Použitie mechanizmov - výsuvná plošina do 12m | hod | 16 |  | 0 |  |  | znížená |  | 0 | 0 | 0 | 0 | 0 | 262144 | M | 2 | ROZPOCET | 0 | 0 | 0 | 0 | 0 | 2 | 0 | 262144 | 147828850
80 | K | 4560001800.2 | Obsluha montážnej plošiny | hod | 16 |  | 0 |  |  | znížená |  | 0 | 0 | 0 | 0 | 0 | 262144 | K | 2 | ROZPOCET | 0 | 0 | 0 | 0 | 0 | 2 | 0 | 262144 | 407020402
81 | K | 4560001800.3 | Presun montážnej plošiny | km | 8 |  | 0 |  |  | znížená |  | 0 | 0 | 0 | 0 | 0 | 1 | K | 2 | ROZPOCET | 0 | 0 | 0 | 0 | 0 | 2 | 0 | 1 | 378692817
82 | M | HZS-801 | Východisková revízna správa | hod | 8 |  | 0 |  |  | znížená |  | 0 | 0 | 0 | 0 | 0 | 262144 | M | 2 | ROZPOCET | 0 | 0 | 0 | 0 | 0 | 2 | 0 | 262144 | 1423249454
83 | M | HZS-801.1 | Dokumentácia skutočného vyhotovenia DSV | sub | 1 |  | 0 |  |  | znížená |  | 0 | 0 | 0 | 0 | 0 | 262144 | M | 2 | ROZPOCET | 0 | 0 | 0 | 0 | 0 | 2 | 0 | 262144 | 384487795
84 | K | 220999055 | Autorský dozor | hod | 25 |  | 0 |  |  | znížená |  | 0 | 0 | 0 | 0 | 0 | 1 | K | 2 | ROZPOCET | 0 | 0 | 0 | 0 | 0 | 2 | 0 | 1 | -480840781

## SO 20 - SO 20 Spätné úpra...
{10964a72-94ce-43a8-8fed-f20816f45dff}
1
| KRYCÍ LIST ROZPOČTU | [7 empty] | v --- nižšie sa nachádzajú doplnkové a pomocné údaje k zostavám --- v | [8 empty] | False
Stavba:
2117 NTT Bulharská Galvaniho
Objekt:
SO 20 - SO 20 Spätné úpravy chodníkov
| JKSO: |  |  |  |  | KS:
| Miesto: |  |  |  |  | Dátum: | 12. 12. 2024
| Objednávateľ: |  |  |  |  | IČO:
IČ DPH:
| Zhotoviteľ: |  |  |  |  | IČO: | Vyplň údaj
|  | Vyplň údaj |  |  |  | IČ DPH: | Vyplň údaj
| Projektant: |  |  |  |  | IČO:
IČ DPH:
| Spracovateľ: |  |  |  |  | IČO:
IČ DPH:
Poznámka:
| Cena bez DPH | [5 empty] | 0
|  |  | Základ dane |  |  | Sadzba dane | Výška dane
| DPH | základná | 0 |  |  | 20% | 0
|  | znížená | 0 |  |  | 20% | 0
|  | zákl. prenesená | 0 |  |  | 20% | 0
|  | zníž. prenesená | 0 |  |  | 20% | 0
|  | nulová | 0 |  |  | 0% | 0
| Cena s DPH |  |  | v | EUR |  | 0
| Projektant |  |  | Spracovateľ
| Dátum a podpis: |  | Pečiatka | Dátum a podpis: |  |  | Pečiatka
| Objednávateľ |  |  | Zhotoviteľ
| Dátum a podpis: |  | Pečiatka | Dátum a podpis: |  |  | Pečiatka
REKAPITULÁCIA ROZPOČTU
Stavba:
2117 NTT Bulharská Galvaniho
Objekt:
SO 20 - SO 20 Spätné úpravy chodníkov
Miesto: | [5 empty] | Dátum: | 12. 12. 2024
Objednávateľ: | [5 empty] | Projektant:
Zhotoviteľ: |  |  | Vyplň údaj |  |  | Spracovateľ:
Kód dielu - Popis | [6 empty] | Cena celkom [EUR]
Náklady z rozpočtu | [6 empty] | 0 | [11 empty] | -1
| HSV - Práce a dodávky HSV | [5 empty] | 0
| 1 - Zemné práce | [5 empty] | 0
| 2 - Zakladanie | [5 empty] | 0
| 3 - Zvislé a kompletné konštrukcie | [5 empty] | 0
| 5 - Komunikácie | [5 empty] | 0
| 9 - Ostatné konštrukcie a práce-búranie | [5 empty] | 0
| 99 - Presun hmôt HSV | [5 empty] | 0
| PSV - Práce a dodávky PSV | [5 empty] | 0
| 767 - Konštrukcie doplnkové kovové | [5 empty] | 0
ROZPOČET
Stavba:
2117 NTT Bulharská Galvaniho
Objekt:
SO 20 - SO 20 Spätné úpravy chodníkov
Miesto: | [5 empty] | Dátum: | 12. 12. 2024
Objednávateľ: | [5 empty] | Projektant:
Zhotoviteľ: |  |  | Vyplň údaj |  |  | Spracovateľ:
PČ | Typ | Kód | Popis | MJ | Množstvo | J.cena [EUR] | Cena celkom [EUR] | Cenová sústava |  | DPH | J. Nh [h] | Nh celkom [h] | J. hmotnosť [t] | Hmotnosť celkom [t] | J. suť [t] | Suť Celkom [t]
Náklady z rozpočtu | [6 empty] | 0 |  |  |  |  | 0 |  | 3093.7005 |  | 1832.8464 |  | D | -1 | [7 empty] | 0
| D | HSV | Práce a dodávky HSV |  |  |  | 0 |  |  |  |  | 0 |  | 3093.6742 |  | 1832.8464 | 1 | D | 0 | ROZPOCET | [6 empty] | 0
| D | 1 | Zemné práce |  |  |  | 0 |  |  |  |  | 0 |  | 21.2244 |  | 1821.6 | 1 | D | 1 | ROZPOCET | [6 empty] | 0
1 | K | 113106121.S | Rozoberanie dlažby, z betónových alebo kamenin. dlaždíc, dosiek alebo tvaroviek, -0,13800t | m2 | 700 |  | 0 |  |  | znížená |  | 0 | 0 | 0 | 0.138 | 96.6 | 4 | K | 2 | ROZPOCET | 0 | 0 | 0 | 0 | 0 | 2 | 0 | 4 | -815037188
2 | K | 113152140.S | Frézovanie asf. podkladu alebo krytu bez prek., plochy do 500 m2, pruh š. do 0,5 m, hr. 100 mm 0,250 t | m2 | 400 |  | 0 |  |  | znížená |  | 0 | 0.00016515 | 0.06606 | 0.25 | 100 | 4 | K | 2 | ROZPOCET | 0 | 0 | 0 | 0 | 0 | 2 | 0 | 4 | -332646645
3 | K | 113153310.S | Frézovanie asf. podkladu alebo krytu s prek., plochy cez 1000 do 10000 m2, pruh š. do 1 m, hr. 50 mm 0,125 t | m2 | 4900 |  | 0 |  |  | znížená |  | 0 | 0.00012619 | 0.61833 | 0.125 | 612.5 | 4 | K | 2 | ROZPOCET | 0 | 0 | 0 | 0 | 0 | 2 | 0 | 4 | 2005409811
4 | K | 113307231.S | Odstránenie podkladu v ploche nad 200 m2 z betónu prostého, hr. vrstvy do 150 mm, -0,22500t | m2 | 4500 |  | 0 |  |  | znížená |  | 0 | 0 | 0 | 0.225 | 1012.5 | 4 | K | 2 | ROZPOCET | 0 | 0 | 0 | 0 | 0 | 2 | 0 | 4 | -1875562827
5 | K | 174101001.S | Zásyp sypaninou so zhutnením jám, šachiet, rýh, zárezov alebo okolo objektov do 100 m3 | m3 | 5 |  | 0 |  |  | znížená |  | 0 | 0 | 0 | 0 | 0 | 4 | K | 2 | ROZPOCET | 0 | 0 | 0 | 0 | 0 | 2 | 0 | 4 | -166575107
6 | M | 103640000200.S | Zemina pre terénne úpravy - zásypová | t | 20.54 |  | 0 |  |  | znížená |  | 0 | 1 | 20.54 | 0 | 0 | 8 | M | 2 | ROZPOCET | 0 | 0 | 0 | 0 | 0 | 2 | 0 | 4 | 1403748727
| D | 2 | Zakladanie |  |  |  | 0 |  |  |  |  | 0 |  | 3.5399 |  | 0 | 1 | D | 1 | ROZPOCET | [6 empty] | 0
7 | K | 274271031.S | Murivo základových pásov (m3) z betónových debniacich tvárnic s betónovou výplňou C 16/20 hrúbky 250 mm | m3 | 1.663 |  | 0 |  |  | znížená |  | 0 | 2.1286 | 3.5399 | 0 | 0 | 4 | K | 2 | ROZPOCET | 0 | 0 | 0 | 0 | 0 | 2 | 0 | 4 | 410926481
| D | 3 | Zvislé a kompletné konštrukcie |  |  |  | 0 |  |  |  |  | 0 |  | 1.2781 |  | 0 | 1 | D | 1 | ROZPOCET | [6 empty] | 0
8 | K | 338171122.S | Osadzovanie stĺpika oceľového pre ploty zo strojného pletiva výšky nad 2 m so zabetónovaním do vopred vykopaných dier | ks | 11 |  | 0 |  |  | znížená |  | 0 | 0.10964 | 1.206 | 0 | 0 | 4 | K | 2 | ROZPOCET | 0 | 0 | 0 | 0 | 0 | 2 | 0 | 4 | 1635524359
9 | M | 553510022200.P | Stĺpik, d 48 mm, výška 2,8 m, poplatovaný s PVC čiapkou, pre pletivo v rolkách | ks | 11 |  | 0 |  |  | znížená |  | 0 | 0.0035 | 0.0385 | 0 | 0 | 8 | M | 2 | ROZPOCET | 0 | 0 | 0 | 0 | 0 | 2 | 0 | 4 | -411113220
10 | K | 338172111.S | Osadzovanie vzpery oceľovej plotovej so zaliatím cementovou maltou do vynechaných otvorov | ks | 4 |  | 0 |  |  | znížená |  | 0 | 0.0063 | 0.0252 | 0 | 0 | 4 | K | 2 | ROZPOCET | 0 | 0 | 0 | 0 | 0 | 2 | 0 | 4 | -1343194642
11 | M | 553510022800.S | Stĺpik, d 48 mm, výška 1,5 m, výška pletiva 1,0 m, poplastovaný s PVC čiapkou, pre pletivo v rolkách | ks | 4 |  | 0 |  |  | znížená |  | 0 | 0.0021 | 0.0084 | 0 | 0 | 8 | M | 2 | ROZPOCET | 0 | 0 | 0 | 0 | 0 | 2 | 0 | 4 | 616678960
| D | 5 | Komunikácie |  |  |  | 0 |  |  |  |  | 0 |  | 3046.8589 |  | 0 | 1 | D | 1 | ROZPOCET | [6 empty] | 0
12 | K | 564851111.S | Podklad zo štrkodrviny s rozprestretím a zhutnením, po zhutnení hr. 150 mm | m2 | 2622 |  | 0 |  |  | znížená |  | 0 | 0.27994 | 734.0027 | 0 | 0 | 4 | K | 2 | ROZPOCET | 0 | 0 | 0 | 0 | 0 | 2 | 0 | 4 | 174018140
13 | K | 564861113.S | Podklad zo štrkodrviny s rozprestretím a zhutnením, po zhutnení hr. 220 mm | m2 | 201.5 |  | 0 |  |  | znížená |  | 0 | 0.40714 | 82.0387 | 0 | 0 | 4 | K | 2 | ROZPOCET | 0 | 0 | 0 | 0 | 0 | 2 | 0 | 4 | 238291631
14 | K | 565151111.S | Podklad z asfaltového betónu AC 16 P s rozprestretím a zhutnením v pruhu š. do 3 m, po zhutnení hr. 70 mm | m2 | 964 |  | 0 |  |  | znížená |  | 0 | 0.18463 | 177.9833 | 0 | 0 | 4 | K | 2 | ROZPOCET | 0 | 0 | 0 | 0 | 0 | 2 | 0 | 4 | -1076300925
15 | K | 567122111.S | Podklad z kameniva stmeleného cementom, s rozprestretím a zhutnením CBGM C 8/10 (C 6/8), po zhutnení hr. 120 mm | m2 | 563.52 |  | 0 |  |  | znížená |  | 0 | 0.28731 | 161.9049 | 0 | 0 | 4 | K | 2 | ROZPOCET | 0 | 0 | 0 | 0 | 0 | 2 | 0 | 4 | 274073871
16 | K | 567124312.S | Podklad z podkladového betónu PB III tr. C 12/15 hr. 120 mm | m2 | 3665.6 |  | 0 |  |  | znížená |  | 0 | 0.27401 | 1004.4111 | 0 | 0 | 4 | K | 2 | ROZPOCET | 0 | 0 | 0 | 0 | 0 | 2 | 0 | 4 | 1109310226
17 | K | 567132115.S | Podklad z kameniva stmeleného cementom s rozprestretím a zhutnením, CBGM C 8/10 (C 6/8), po zhutnení hr. 200 mm | m2 | 282.1 |  | 0 |  |  | znížená |  | 0 | 0.47885 | 135.0836 | 0 | 0 | 4 | K | 2 | ROZPOCET | 0 | 0 | 0 | 0 | 0 | 2 | 0 | 4 | 1043508843
18 | K | 573111112.S | Postrek asfaltový infiltračný s posypom kamenivom z asfaltu cestného v množstve 1,00 kg/m2 | m2 | 403 |  | 0 |  |  | znížená |  | 0 | 0.00601 | 2.422 | 0 | 0 | 4 | K | 2 | ROZPOCET | 0 | 0 | 0 | 0 | 0 | 2 | 0 | 4 | 1265540446
19 | K | 573211108.S | Postrek asfaltový spojovací bez posypu kamenivom z asfaltu cestného v množstve 0,50 kg/m2 | m2 | 403 |  | 0 |  |  | znížená |  | 0 | 0.00051 | 0.20553 | 0 | 0 | 4 | K | 2 | ROZPOCET | 0 | 0 | 0 | 0 | 0 | 2 | 0 | 4 | 1004569152
20 | K | 577134111.S | Asfaltový betón vrstva obrusná AC 8 O v pruhu š. do 3 m z nemodifik. asfaltu tr. II, po zhutnení hr. 40 mm | m2 | 4582 |  | 0 |  |  | znížená |  | 0 | 0.10373 | 475.2909 | 0 | 0 | 4 | K | 2 | ROZPOCET | 0 | 0 | 0 | 0 | 0 | 2 | 0 | 4 | -343380254
21 | K | 577144251.S | Asfaltový betón vrstva obrusná AC 11 O v pruhu š. do 3 m z modifik. asfaltu tr. I, po zhutnení hr. 50 mm | m2 | 403 |  | 0 |  |  | znížená |  | 0 | 0.12966 | 52.253 | 0 | 0 | 4 | K | 2 | ROZPOCET | 0 | 0 | 0 | 0 | 0 | 2 | 0 | 4 | -390518954
22 | K | 577154251.S | Asfaltový betón vrstva obrusná AC 11 O v pruhu š. do 3 m z modifik. asfaltu tr. I, po zhutnení hr. 60 mm | m2 | 403 |  | 0 |  |  | znížená |  | 0 | 0.15559 | 62.7028 | 0 | 0 | 4 | K | 2 | ROZPOCET | 0 | 0 | 0 | 0 | 0 | 2 | 0 | 4 | 544916277
23 | K | 596911142.S | Kladenie betónovej zámkovej dlažby komunikácií pre peších hr. 60 mm pre peších nad 50 do 100 m2 so zriadením lôžka z kameniva hr. 30 mm | m2 | 704.4 |  | 0 |  |  | znížená |  | 0 | 0.0925 | 65.157 | 0 | 0 | 4 | K | 2 | ROZPOCET | 0 | 0 | 0 | 0 | 0 | 2 | 0 | 4 | 680089631
24 | M | 592460007600.S | Dlažba betónová škárová, rozmer 200x165x60 mm, farebná | m2 | 718.488 |  | 0 |  |  | znížená |  | 0 | 0.13 | 93.4034 | 0 | 0 | 8 | M | 2 | ROZPOCET | 0 | 0 | 0 | 0 | 0 | 2 | 0 | 4 | 1695536221
| D | 9 | Ostatné konštrukcie a práce-búranie |  |  |  | 0 |  |  |  |  | 0 |  | 20.7729 |  | 11.2464 | 1 | D | 1 | ROZPOCET | [6 empty] | 0
25 | K | 914001111.S | Osadenie a montáž cestnej zvislej dopravnej značky na stĺpik, stĺp, konzolu alebo objekt | ks | 16 |  | 0 |  |  | znížená |  | 0 | 0.22133 | 3.5413 | 0 | 0 | 4 | K | 2 | ROZPOCET | 0 | 0 | 0 | 0 | 0 | 2 | 0 | 4 | 67474035
26 | M | 404410112306.S | Informatívna značka, rozmer 420x420 mm, retroreflexia RA1, pozinkovaná | ks | 1 |  | 0 |  |  | znížená |  | 0 | 0.0015 | 0.0015 | 0 | 0 | 8 | M | 2 | ROZPOCET | 0 | 0 | 0 | 0 | 0 | 2 | 0 | 4 | -1938820263
27 | M | 404410093800.S | Regulačná príkazová značka, rozmer 420 mm, retroreflexia RA2, pozinkovaná | ks | 1 |  | 0 |  |  | znížená |  | 0 | 0.00066 | 0.00066 | 0 | 0 | 8 | M | 2 | ROZPOCET | 0 | 0 | 0 | 0 | 0 | 2 | 0 | 4 | -912641516
28 | M | 404410038300.S | Regulačná značka upravujúca prednosť, rozmer 1260 mm, retroreflexia RA2, pozinkovaná | ks | 1 |  | 0 |  |  | znížená |  | 0 | 0.002 | 0.002 | 0 | 0 | 8 | M | 2 | ROZPOCET | 0 | 0 | 0 | 0 | 0 | 2 | 0 | 4 | -1414035067
29 | M | 404410175801.S | Návesť, rozmer 600x600 mm, retroreflexia RA2, pozinkovaná | ks | 5 |  | 0 |  |  | znížená |  | 0 | 0.0017 | 0.0085 | 0 | 0 | 8 | M | 2 | ROZPOCET | 0 | 0 | 0 | 0 | 0 | 2 | 0 | 4 | -806136805
30 | M | 404410179818.S | Všeobecná dodatková tabuľa, rozmer 231x420 mm, retroreflexia RA2, pozinkovaná | ks | 3 |  | 0 |  |  | znížená |  | 0 | 0.0006 | 0.0018 | 0 | 0 | 8 | M | 2 | ROZPOCET | 0 | 0 | 0 | 0 | 0 | 2 | 0 | 4 | 134820465
31 | M | 404410093900.S | Regulačná príkazová značka, rozmer 600 mm, retroreflexia RA2, pozinkovaná | ks | 2 |  | 0 |  |  | znížená |  | 0 | 0.00093 | 0.00186 | 0 | 0 | 8 | M | 2 | ROZPOCET | 0 | 0 | 0 | 0 | 0 | 2 | 0 | 4 | 1797893410
32 | M | 404410041600.S | Regulačná značka upravujúca prednosť, rozmer 630 mm, retroreflexia RA3, pozinkovaná | ks | 2 |  | 0 |  |  | znížená |  | 0 | 0.00093 | 0.00186 | 0 | 0 | 8 | M | 2 | ROZPOCET | 0 | 0 | 0 | 0 | 0 | 2 | 0 | 4 | -861789735
33 | K | 914501121.S | Montáž stĺpika zvislej dopravnej značky dĺžky do 3,5 m do betónového základu | ks | 9 |  | 0 |  |  | znížená |  | 0 | 0.11958 | 1.0762 | 0 | 0 | 4 | K | 2 | ROZPOCET | 0 | 0 | 0 | 0 | 0 | 2 | 0 | 4 | -549328017
34 | M | 404490008400.S | Stĺpik Zn, d 60 mm/1 bm, pre dopravné značky | ks | 31.5 |  | 0 |  |  | znížená |  | 0 | 0.0014 | 0.0441 | 0 | 0 | 8 | M | 2 | ROZPOCET | 0 | 0 | 0 | 0 | 0 | 2 | 0 | 4 | -1554861472
35 | K | 916362112.S | Osadenie cestného obrubníka betónového stojatého do lôžka z betónu prostého tr. C 16/20 s bočnou oporou | m | 50 |  | 0 |  |  | znížená |  | 0 | 0.15113 | 7.5565 | 0 | 0 | 4 | K | 2 | ROZPOCET | 0 | 0 | 0 | 0 | 0 | 2 | 0 | 4 | -58947549
36 | M | 592170002100.S | Obrubník cestný, lxšxv 1000x100x200 mm, skosenie 15/15 mm | ks | 50.5 |  | 0 |  |  | znížená |  | 0 | 0.048 | 2.424 | 0 | 0 | 8 | M | 2 | ROZPOCET | 0 | 0 | 0 | 0 | 0 | 2 | 0 | 4 | 1805970787
37 | K | 919720222.S | Geomreža pre vystuženie asfaltových vrstiev existujúceho krytu komunikácií zo sklenných vlákien, pozdĺžna pevnosť v ťahu nad 50 do 100 kN/m | m2 | 435 |  | 0 |  |  | znížená |  | 0 | 0.0135 | 5.8725 | 0 | 0 | 4 | K | 2 | ROZPOCET | 0 | 0 | 0 | 0 | 0 | 2 | 0 | 4 | 1551020294
38 | M | 693210003440.S | Geomreža sklovláknitá s PP geotextíliou, pevnosť v ťahu pozdĺžne/priečne 100/100 kN/m, šxl 1,9x100 m, pre vystuženie asfaltových vrstiev vozoviek | m2 | 500.25 |  | 0 |  |  | znížená |  | 0 | 0.00048 | 0.24012 | 0 | 0 | 8 | M | 2 | ROZPOCET | 0 | 0 | 0 | 0 | 0 | 2 | 0 | 4 | 1003613108
39 | K | 961043111.S | Búranie základov alebo vybúranie otvorov plochy nad 4 m2 z betónu prostého alebo preloženého kameňom, -2,20000t | m3 | 2.113 |  | 0 |  |  | znížená |  | 0 | 0 | 0 | 2.2 | 4.6486 | 4 | K | 2 | ROZPOCET | 0 | 0 | 0 | 0 | 0 | 2 | 0 | 4 | 1578928826
40 | K | 962042321.S | Búranie muriva alebo vybúranie otvorov plochy nad 4 m2 z betónu prostého nadzákladného, -2,20000t | m3 | 2.894 |  | 0 |  |  | znížená |  | 0 | 0 | 0 | 2.2 | 6.3668 | 4 | K | 2 | ROZPOCET | 0 | 0 | 0 | 0 | 0 | 2 | 0 | 4 | 382971299
41 | K | 966006211.S | Odstránenie (demontáž) zvislej dopravnej značky zo stĺpov, stĺpikov alebo konzol, -0,00400t | ks | 13 |  | 0 |  |  | znížená |  | 0 | 0 | 0 | 0.004 | 0.052 | 4 | K | 2 | ROZPOCET | 0 | 0 | 0 | 0 | 0 | 2 | 0 | 4 | 1443459258
42 | K | 966067112.S | Rozobratie plotov výšky do 250 cm, z drôteného pletiva alebo z plechu, -0,01000t | m | 16.9 |  | 0 |  |  | znížená |  | 0 | 0 | 0 | 0.01 | 0.169 | 4 | K | 2 | ROZPOCET | 0 | 0 | 0 | 0 | 0 | 2 | 0 | 4 | -5540887
43 | K | 966631111.S | Odstránenie rúrového nástavca zo stĺpika, vrátane demontáže dopravnej značky, -0,00500t | ks | 2 |  | 0 |  |  | znížená |  | 0 | 0 | 0 | 0.005 | 0.01 | 4 | K | 2 | ROZPOCET | 0 | 0 | 0 | 0 | 0 | 2 | 0 | 4 | -1231162347
44 | K | 979082213.S | Vodorovná doprava sutiny so zložením a hrubým urovnaním na vzdialenosť do 1 km | t | 1832.846 |  | 0 |  |  | znížená |  | 0 | 0 | 0 | 0 | 0 | 4 | K | 2 | ROZPOCET | 0 | 0 | 0 | 0 | 0 | 2 | 0 | 4 | 375053182
45 | K | 979082219.S | Príplatok k cene za každý ďalší aj začatý 1 km nad 1 km pre vodorovnú dopravu sutiny | t | 53152.534 |  | 0 |  |  | znížená |  | 0 | 0 | 0 | 0 | 0 | 4 | K | 2 | ROZPOCET | 0 | 0 | 0 | 0 | 0 | 2 | 0 | 4 | -1013966038
46 | K | 979089012.S | Poplatok za skladovanie - betón, tehly, dlaždice (17 01) ostatné | t | 1832.846 |  | 0 |  |  | znížená |  | 0 | 0 | 0 | 0 | 0 | 4 | K | 2 | ROZPOCET | 0 | 0 | 0 | 0 | 0 | 2 | 0 | 4 | -1384120892
| D | 99 | Presun hmôt HSV |  |  |  | 0 |  |  |  |  | 0 |  | 0 |  | 0 | 1 | D | 1 | ROZPOCET | [6 empty] | 0
47 | K | 998225111.S | Presun hmôt pre pozemnú komunikáciu a letisko s krytom asfaltovým akejkoľvek dĺžky objektu | t | 3093.674 |  | 0 |  |  | znížená |  | 0 | 0 | 0 | 0 | 0 | 4 | K | 2 | ROZPOCET | 0 | 0 | 0 | 0 | 0 | 2 | 0 | 4 | 1209426083
| D | PSV | Práce a dodávky PSV |  |  |  | 0 |  |  |  |  | 0 |  | 0.026296 |  | 0 | 2 | D | 0 | ROZPOCET | [6 empty] | 0
| D | 767 | Konštrukcie doplnkové kovové |  |  |  | 0 |  |  |  |  | 0 |  | 0.026296 |  | 0 | 2 | D | 1 | ROZPOCET | [6 empty] | 0
48 | K | 767911120.S | Montáž oplotenia strojového pletiva, s výškou do 1,6 m | m | 17.06 |  | 0 |  |  | znížená |  | 0 | 0 | 0 | 0 | 0 | 16 | K | 2 | ROZPOCET | 0 | 0 | 0 | 0 | 0 | 2 | 0 | 16 | 2083600664
49 | M | 313290005400.S | Pletivo poplastované zvárané štvorhranné, oko 101,6x50,8 mm, drôt d 2,5 mm, vxl 1,5x25 m | ks | 0.682 |  | 0 |  |  | znížená |  | 0 | 0.0327 | 0.022301 | 0 | 0 | 32 | M | 2 | ROZPOCET | 0 | 0 | 0 | 0 | 0 | 2 | 0 | 16 | -1792265631
50 | K | 767915850.S | Montáž tieniacej siete na oplotenie zo strojového a panelového pletiva, s výškou do 1,6 m | m2 | 25.59 |  | 0 |  |  | znížená |  | 0 | 6.1e-06 | 0.0001561 | 0 | 0 | 16 | K | 2 | ROZPOCET | 0 | 0 | 0 | 0 | 0 | 2 | 0 | 16 | 31764545
51 | M | 709250001020.S | Sieť tieniaca z HDPE s tienivosťou 90 % pre oplotenie z pletiva | m2 | 25.59 |  | 0 |  |  | znížená |  | 0 | 0.00015 | 0.0038385 | 0 | 0 | 32 | M | 2 | ROZPOCET | 0 | 0 | 0 | 0 | 0 | 2 | 0 | 16 | 1541977900
52 | K | 998767101.S | Presun hmôt pre kovové stavebné doplnkové konštrukcie v objektoch výšky do 6 m | t | 0.026 |  | 0 |  |  | znížená |  | 0 | 0 | 0 | 0 | 0 | 16 | K | 2 | ROZPOCET | 0 | 0 | 0 | 0 | 0 | 2 | 0 | 16 | -497470448

## SO 21 - SO 21 Odstránenie...
{af27b338-10bf-4ffb-aca5-536bebfc2d8b}
1
| KRYCÍ LIST ROZPOČTU | [7 empty] | v --- nižšie sa nachádzajú doplnkové a pomocné údaje k zostavám --- v | [8 empty] | False
Stavba:
2117 NTT Bulharská Galvaniho
Objekt:
SO 21 - SO 21 Odstránenie existujúceho skladiska
| JKSO: |  |  |  |  | KS:
| Miesto: |  |  |  |  | Dátum: | 12. 12. 2024
| Objednávateľ: |  |  |  |  | IČO:
IČ DPH:
| Zhotoviteľ: |  |  |  |  | IČO: | Vyplň údaj
|  | Vyplň údaj |  |  |  | IČ DPH: | Vyplň údaj
| Projektant: |  |  |  |  | IČO:
IČ DPH:
| Spracovateľ: |  |  |  |  | IČO:
IČ DPH:
Poznámka:
| Cena bez DPH | [5 empty] | 0
|  |  | Základ dane |  |  | Sadzba dane | Výška dane
| DPH | základná | 0 |  |  | 20% | 0
|  | znížená | 0 |  |  | 20% | 0
|  | zákl. prenesená | 0 |  |  | 20% | 0
|  | zníž. prenesená | 0 |  |  | 20% | 0
|  | nulová | 0 |  |  | 0% | 0
| Cena s DPH |  |  | v | EUR |  | 0
| Projektant |  |  | Spracovateľ
| Dátum a podpis: |  | Pečiatka | Dátum a podpis: |  |  | Pečiatka
| Objednávateľ |  |  | Zhotoviteľ
| Dátum a podpis: |  | Pečiatka | Dátum a podpis: |  |  | Pečiatka
REKAPITULÁCIA ROZPOČTU
Stavba:
2117 NTT Bulharská Galvaniho
Objekt:
SO 21 - SO 21 Odstránenie existujúceho skladiska
Miesto: | [5 empty] | Dátum: | 12. 12. 2024
Objednávateľ: | [5 empty] | Projektant:
Zhotoviteľ: |  |  | Vyplň údaj |  |  | Spracovateľ:
Kód dielu - Popis | [6 empty] | Cena celkom [EUR]
Náklady z rozpočtu | [6 empty] | 0 | [11 empty] | -1
| HSV - Práce a dodávky HSV | [5 empty] | 0
| 1 - Zemné práce | [5 empty] | 0
| 9 - Ostatné konštrukcie a práce-búranie | [5 empty] | 0
| 99 - Presun hmôt HSV | [5 empty] | 0
ROZPOČET
Stavba:
2117 NTT Bulharská Galvaniho
Objekt:
SO 21 - SO 21 Odstránenie existujúceho skladiska
Miesto: | [5 empty] | Dátum: | 12. 12. 2024
Objednávateľ: | [5 empty] | Projektant:
Zhotoviteľ: |  |  | Vyplň údaj |  |  | Spracovateľ:
PČ | Typ | Kód | Popis | MJ | Množstvo | J.cena [EUR] | Cena celkom [EUR] | Cenová sústava |  | DPH | J. Nh [h] | Nh celkom [h] | J. hmotnosť [t] | Hmotnosť celkom [t] | J. suť [t] | Suť Celkom [t]
Náklady z rozpočtu | [6 empty] | 0 |  |  |  |  | 0 |  | 24.5133 |  | 37.94 |  | D | -1 | [7 empty] | 0
| D | HSV | Práce a dodávky HSV |  |  |  | 0 |  |  |  |  | 0 |  | 24.5133 |  | 37.94 | 1 | D | 0 | ROZPOCET | [6 empty] | 0
| D | 1 | Zemné práce |  |  |  | 0 |  |  |  |  | 0 |  | 24.476 |  | 0 | 1 | D | 1 | ROZPOCET | [6 empty] | 0
1 | K | 174101001.S | Zásyp sypaninou so zhutnením jám, šachiet, rýh, zárezov alebo okolo objektov do 100 m3 | m3 | 7 |  | 0 |  |  | znížená |  | 0 | 0 | 0 | 0 | 0 | 4 | K | 2 | ROZPOCET | 0 | 0 | 0 | 0 | 0 | 2 | 0 | 4 | -946071833
2 | M | 583310003400.S | Štrkopiesok frakcia 0-63 mm | t | 24.476 |  | 0 |  |  | znížená |  | 0 | 1 | 24.476 | 0 | 0 | 8 | M | 2 | ROZPOCET | 0 | 0 | 0 | 0 | 0 | 2 | 0 | 4 | 718843379
| D | 9 | Ostatné konštrukcie a práce-búranie |  |  |  | 0 |  |  |  |  | 0 |  | 0.03726 |  | 37.94 | 1 | D | 1 | ROZPOCET | [6 empty] | 0
3 | K | 961043111.S | Búranie základov alebo vybúranie otvorov plochy nad 4 m2 z betónu prostého alebo preloženého kameňom, -2,20000t | m3 | 6.2 |  | 0 |  |  | znížená |  | 0 | 0 | 0 | 2.2 | 13.64 | 4 | K | 2 | ROZPOCET | 0 | 0 | 0 | 0 | 0 | 2 | 0 | 4 | -427985940
4 | K | 979081111.S | Odvoz sutiny a vybúraných hmôt na skládku do 1 km | t | 37.94 |  | 0 |  |  | znížená |  | 0 | 0 | 0 | 0 | 0 | 4 | K | 2 | ROZPOCET | 0 | 0 | 0 | 0 | 0 | 2 | 0 | 4 | -1403068296
5 | K | 979081121.S | Odvoz sutiny a vybúraných hmôt na skládku za každý ďalší 1 km | t | 438.75 |  | 0 |  |  | znížená |  | 0 | 0 | 0 | 0 | 0 | 4 | K | 2 | ROZPOCET | 0 | 0 | 0 | 0 | 0 | 2 | 0 | 4 | 1317871602
6 | K | 979089012.S | Poplatok za skladovanie - betón, tehly, dlaždice (17 01) ostatné | t | 37.94 |  | 0 |  |  | znížená |  | 0 | 0 | 0 | 0 | 0 | 4 | K | 2 | ROZPOCET | 0 | 0 | 0 | 0 | 0 | 2 | 0 | 4 | 512651549
7 | K | 981011314.S | Demolácia budov postupným rozoberaním, z tehál, kameňa a pod. s podielom konštrukcií do 25%, -0,45000t | m3 | 54 |  | 0 |  |  | znížená |  | 0 | 0.00069 | 0.03726 | 0.45 | 24.3 | 4 | K | 2 | ROZPOCET | 0 | 0 | 0 | 0 | 0 | 2 | 0 | 4 | -1680440819
| D | 99 | Presun hmôt HSV |  |  |  | 0 |  |  |  |  | 0 |  | 0 |  | 0 | 1 | D | 1 | ROZPOCET | [6 empty] | 0
8 | K | 998981123.S | Presun hmôt na demoláciu objektov bez obmedzenia vykonávanú postupným rozoberaním výšky do 21 m | t | 24.513 |  | 0 |  |  | znížená |  | 0 | 0 | 0 | 0 | 0 | 4 | K | 2 | ROZPOCET | 0 | 0 | 0 | 0 | 0 | 2 | 0 | 4 | -2073269751

## Osobné postavenie
Čestné vyhlásenie podľa § 32 ods. 7 ZVO
Ako uchádzač v tomto verejnom obstarávaní Hl. mesta SR Bratislava
čestne vyhlasujem,
že v spoločnosti uchádazača pôsobia nasledovné osoby splňajúce podmienky stanovené v § 32 ods. 8 ZVO:
1. Meno Priezvisko, funkcia v spoločnosti
2. Meno Priezvisko, funkcia v spoločnosti
3. Meno Priezvisko, funkcia v spoločnosti
4. ... v prípade potreby doplňte ďalšie riadky
Zároveň čestne vhylasujem, že všetky vyššie uvedené osoby spĺňajú podmienky účasti osobného postavenia podľa § 32 ods. 1 písm. a) ZVO.
V prípade, že vyššie nie sú uvedené žiadne osoby, čestne prehlasujem, že žiadne takéto osoby v našej spoločnosti nepôsobia.

## Koneční uživatelia výhod
Čestné vyhlásenie o konečných užívateľoch výhod
Ako uchádzač v tomto verejnom obstarávaní Hl. mesta SR Bratislava
čestne vyhlasujem,
že som si vedomý skutočnosti, že verejný obstarávateľ nesmie uzavrieť zmluvu s uchádzačom, ktorý má povinnosť zapisovať sa do registra partnerov verejného sektora alebo s uchádzačom, ktorého subdodávateľ, ktorý má povinnosť zapisovať sa do registra partnerov verejného sektora, a v registri partnerov verejného sektora má zapísaného konečného užívateľa výhod, ktorým je:
a) prezident Slovenskej republiky,
b) člen vlády,
c) vedúci ústredného orgánu štátnej správy, ktorý nie je členom vlády,
d) vedúci orgánu štátnej správy s celoslovenskou pôsobnosťou,
e) sudca Ústavného súdu Slovenskej republiky alebo sudca,
f) generálny prokurátor Slovenskej republiky, špeciálny prokurátor alebo prokurátor,
g) verejný ochranca práv,
h) predseda Najvyššieho kontrolného úradu Slovenskej republiky a podpredseda Najvyššieho kontrolného úradu Slovenskej republiky,
i) štátny tajomník,
j) generálny tajomník služobného úradu,
k) prednosta okresného úradu,
l) primátor hlavného mesta Slovenskej republiky Bratislavy, primátor krajského mesta alebo primátor okresného mesta, alebo
m) predseda vyššieho územného celku.
Vzhľadom na vyššie uvedené čestne vyhlasujem, že konečným užívateľom výhod úspešného uchádzača a ani jeho subdodávateľa, ktorý má povinnosť zapisovať sa do registra partnerov verejného sektora, nie je žiadna z osôb uvedených v ustanovení § 11 ods. 1 písm. c) zákona č. 343/2015 Z. z. o verejnom obstarávaní a o zmene a doplnení niektorých zákonov v znení neskorších predpisov.
Uchádzač ďalej vyhlasuje, že si je vedomý právnych následkov uvedenia nepravdivých informácií v tomto vyhlásení alebo zamlčania takejto osoby.

## Medzinárodné sankcie
Čestné vyhlásenie k uplatňovaniu medzinárodných sankcií
Ako uchádzač v tomto verejnom obstarávaní Hl. mesta SR Bratislava
čestne vyhlasujem,
že v spoločnosti uchádzača nefiguruje ruská účasť, ktorá prekračuje limity stanovené v článku 5k nariadenia Rady (EÚ) č. 833/2014 z 31. júla 2014 o reštriktívnych opatreniach s ohľadom na konanie Ruska, ktorým destabilizuje situáciu na Ukrajine v znení nariadenia Rady (EÚ) č. 2022/576 z 8. apríla 2022.
Predovšetkým vyhlasujem, že:
a) uchádzač ani členovia jeho orgánov nie sú ruským štátnym príslušníkom ani fyzickou alebo právnickou osobou, subjektom alebo orgánom so sídlom/usadeným v Rusku;
b) uchádzač ani členovia jeho orgánov nie sú právnickou osobou, subjektom alebo orgánom, ktorých vlastnícke práva priamo alebo nepriamo vlastní z viac ako 50% subjekt uvedený v písmene a) tohto Čestného vyhlásenia;
c) uchádzač ani členovia jeho orgánov nie sú fyzická alebo právnická osoba, subjekt alebo orgán, ktorý koná v mene alebo na základe pokynov subjektu uvedeného v písmene a) alebo b) tohto Čestného vyhlásenia;
d) subjekty uvedené v písmenách a) až c) nemajú účasť vyššiu ako 10% hodnoty zákazky v subdodávateľovi, dodávateľovi alebo v subjekte, ktorého kapacity úspešný uchádzač využíva na účely plnenia zákazky podľa § 34 ods. 3 zákona č. 343/2015 Z. z. o verejnom obstarávaní a o zmene a doplnení niektorých zákonov v znení neskorších predpisov.
Zároveň čestne vyhlasujem, že realizácia plnenia podľa zmluvy, ktorá bude výsledkom daného verejného obstarávania zo strany úspešného uchádzača nie je v rozpore so zákonom č. 289/2016 Z. z. o vykonávaní medzinárodných sankcií v znení neskorších predpisov, a teda najmä neporušuje akúkoľvek medzinárodnú sankciu upravenú v akomkoľvek predpise o medzinárodnej sankcii podľa § 2 písm. b) zákona č. 289/2016 Z. z. o vykonávaní medzinárodných sankcií v znení neskorších predpisov.