## Príloha č. 1
1
1 | Pokyny k vyplneniu: Vypĺňajú sa žlto vyznačené polia !!!
1
1
1 | Kúpna zmluva - Príloha č.1
1
1 | Podrobný technický opis a údaje deklarujúce technické parametre dodávaného predmetu
1
1
1 | Názov predmetu: |  | Traktorový prepravník balíkov | [6 empty] | Počet kusov: | 1
1
1 | Vymedzenie častí |  |  | Opis / Technická špecifikácia - požadované technické parametre |  | Číselný údaj / Hodnota / Charakteristika parametra - požadovaná hodnota parametra |  | Merná jednotka | Parametre navrhovanej technológie - navrhovateľ vyplní konkrétnu hodnotu parametra ním navrhovanej technológie (hodnota/číselný údaj a podobne podľa zadania) | Názov výrobcu | Typové označenie
1 | Traktorový prepravník balíkov |  |  | odpružené nápravy |  | áno |  | - | áno/nie:
1 |  |  |  | min. počet náprav |  | 3 |  | ks | hodnota:
1 |  |  |  | max. celková povolená hmotnosť |  | 18000 |  | kg | hodnota:
1 |  |  |  | min. nosnosť bez nájazdov |  | 14000 |  | kg | hodnota:
1 |  |  |  | predná sklopná zábrana, min. |  | 2 |  | m | hodnota:
1 |  |  |  | dvojhadicové vzduchové brzdy |  | áno |  | - | áno/nie:
1 |  |  |  | automatický záťažový regulátor tlaku bŕzd |  | áno |  | - | áno/nie:
1 |  |  |  | automatická parkovacia brzda |  | áno |  | - | áno/nie:
1 |  |  |  | ťažné oko |  | 40 |  | mm | hodnota:
1 |  |  |  | min. počet úchytov nákladu |  | 16 |  | ks | hodnota:
1 |  |  |  | zadné oporné nohy |  | áno |  | - | áno/nie:
1 |  |  |  | oceľové nájazdy |  | áno |  | - | áno/nie:
1 | Ďalšie súčasti hodnoty obstarávaného zariadenia |  | Doprava na miesto realizácie | - | - | áno |  | - | áno/nie: | - | -
1 |  |  | Montáž a inštalácia zariadenia a uvedenie do prevádzky | - | - | áno |  | - | áno/nie: | - | -
1
1 | Pozn.: V prípade, že v rámci opisu predmetu bol použitý konkrétny výrobca, výrobný postup, značka, patent, typ, krajina, oblasť alebo miesto pôvodu alebo výroby, môže uchádzač predložiť ponuku i na technický a funkčný ekvivalent.
1
1
1
1 |  | Miesto:
1
1 |  | Dátum:
1 | [6 empty] | podpis a pečiatka navrhovateľa