## Hárok1
Názov zariadenia resp. logického celku: Ťahaný hadicový aplikátor hnojovice
Celok | Časť | Parameter | MJ | Požadovaná hodnota | Hodnota parametra predkladateľa ponuky
| Všeobecné požiadavky | Záruka minimálne 2 roky | áno/nie | áno
|  | Doprava DAP | áno/nie | áno
|  | Zaškolenie obsluhy | áno/nie | áno
Ťahaný hadicový aplikátor hnojovice | Technologické vybavenie | Minimálna kapacita hadíc na bubne | m | 550
|  | Vzduchové brzdy | áno/nie | áno
|  | Balónové pneumatiky 750/60-30,5 | áno/nie | áno
|  | Centrálne mazanie | áno/nie | áno
|  | Inteligentná funkcia ovládania dávkovacieho čerpadla z kabíny traktora | áno/nie | áno
|  | Systém čístenia hadicového systému | áno/nie | áno
|  | Rameno na navádzanie hadice po bokoch stroja | áno/nie | áno
|  | Hydraulické ovládanie aplikátora | áno/nie | áno
|  | Pracovné svetlá | áno/nie | áno
Dávkovacie čerpadlo | Technologické vybavenie | Minimálna kapacita prietoku čerpadla | m3/h | 250
|  | Nasávacie rameno | áno/nie | áno
|  | Kompresor | áno/nie | áno
|  | Motor na naftu | áno/nie | áno
|  | Minimálna kapacita naftovej nádrže | l | 500
|  | Modem na vzdialený prístup | áno/nie | áno
|  | GSM komunikačný modul | áno/nie | áno
|  | Signálna anténa | áno/nie | áno