## 6. Zadanie s výkazom výmer a po
ZADANIE S VÝKAZOM VÝMER
Stavba: "Hokejová akadémia": - telocvičňa, priľahlé priestory a kotolňa v školskom areáli Trenčín - Zámostie - odstránenie stavby
Objekt: SO 03 Búracie práce/Spoločná kotolňa v celom rozsahu
Časť:
Objednávateľ: Trenčiansky samosprávny kraj
Zhotoviteľ: |  |  |  |  | Spracoval:
Miesto. |  |  |  |  | Dátum:
Č. | Kód položky | Popis | MJ | Množstvo celkom | Jednotková cena zadania | Celková cena zadania
1 | 2 | 3 | 4 | 5 | 6 | 7
| HSV | Práce a dodávky HSV
| 1 | Zemné práce
1 | 132201102 | Výkop ryhy do šírky 600 mm v horn.3 nad 100 m3 | m3 | 154.074
"odkop okolo búraných základov"
|  | "pätky pod stlpmi" 0,6 *1,7*1,5*12*2 |  | 36.72
"pásy"
|  | 0,6*(1,2+2,3)*1,05 |  | 2.205
|  | 0,6*(1,24+1,74)*1,05*3 |  | 5.632
|  | 0,6*(1,5+2,3)*1,05 |  | 2.394
|  | 0,6*(1,0+1,1)*1,5 |  | 1.89
|  | 0,6*(1,0+1,0)*1,1 |  | 1.32
|  | 0,6*4,3*1,5*10 |  | 38.7
|  | 0,6*9,1*1,5*2 |  | 16.38
|  | 0,6*11,4*1,05 |  | 7.182
|  | 0,6*2,95*1,05*2 |  | 3.717
|  | 0,6*(5,95+0,4)*1,05 |  | 4.001
|  | 0,6*11,75*1,05 |  | 7.403
|  | 0,6*8,05*1,05 |  | 5.072
|  | 0,6*1,0*2,35*3 |  | 4.23
|  | 0,6*1,5*2,35 |  | 2.115
|  | 0,6*(1,15+0,4)*2,35 |  | 2.186
|  | 0,6*2,3*2,35 |  | 3.243
|  | 0,6*1,2*2,35 |  | 1.692
"základ komína"
|  | 0,6*5,0*1,8 |  | 5.4
|  | 0,6*2,4*1,8 |  | 2.592
|  | Súčet |  | 154.074
2 | 132201201.S | Výkop ryhy šírky 600-2000mm horn.3 do 100m3 | m3 | 68.4
|  | "výkop nad búranými teplovodmi" 2,0*(105-48)*0,6 |  | 68.4
3 | 162501122 | Vodorovné premiestnenie výkopku po spevnenej ceste z horniny tr.1-4, nad 100 do 1000 m3 na vzdialenosť do 3000 m | m3 | 222.474
|  | 154,074 + 68,4 |  | 222.474
4 | 162501123 | Vodorovné premiestnenie výkopku po spevnenej ceste z horniny tr.1-4, nad 100 do 1000 m3, príplatok k cene za každých ďalšich a začatých 1000 m | m3 | 1557.318
|  | 222,474 * 7 |  | 1557.318
5 | 171201202 | Uloženie sypaniny na skládky nad 100 do 1000 m3 | m3 | 222.474
6 | 171209002 | Poplatok za skladovanie - zemina a kamenivo (17 05) ostatné | t | 311.464
|  | 222,474*1,4 |  | 311.464
7 | 174101002 | Zásyp sypaninou so zhutnením jám, šachiet, rýh, zárezov alebo okolo objektov nad 100 do 1000 m3 | m3 | 511.161
|  | "teplovod - zásyp" 2,0*57*1,9 |  | 216.6
|  | "zásyp po vybúraných základoch" 140,487 |  | 140.487
|  | "zásyp odkopu okolo základoch" 154,074 |  | 154.074
|  | Súčet |  | 511.161
8 | 583410004400 | Štrkodrva frakcia 0-63 mm | t | 853.639
|  | 511,161 * 1,67 |  | 853.639
| 1.1 | Zemné práce - Búracie práce
9 | 113107131 | Odstránenie krytu v ploche do 200 m2 z betónu prostého, hr. vrstvy do 150 mm, -0,22500t | m2 | 20
|  | "chodníky" 20 |  | 20
10 | 113107231 | Odstránenie krytu v ploche nad 200 m2 z betónu prostého, hr. vrstvy do 150 mm, -0,22500t | m2 | 103
|  | "spev.plocha" 103 |  | 103
11 | 113307121 | Odstránenie podkladu v ploche do 200 m2 z kameniva hrubého drveného, hr. do 100 mm, -0,13000t | m2 | 103
"spev.plocha"
|  | 103 |  | 103
12 | 113106241 | Rozoberanie vozovky a plochy z panelov so škárami zaliatymi asfaltovou alebo cementovou maltou, -0,40800t | m2 | 362
13 | 113307231 | Odstránenie podkladu v ploche nad 200 m2 z betónu prostého, hr. vrstvy do 150 mm, -0,22500t | m2 | 362
|  | "panelová plocha" 362,000 |  | 362
14 | 113205121 | Vytrhanie obrúb betónových, cestných ležatých, -0,29000t | m | 104
| 9 | Ostatné konštrukcie a práce-búranie
15 | 961031311R | Búranie primúrovky kanálov tehlových na akúkoľvek maltu, -1,80000t | m3 | 13.11
|  | 0,1*57*1,15 *2 |  | 13.11
16 | 961043111 | Búranie základov alebo vybúranie otvorov plochy nad 4 m2 z betónu prostého alebo preloženého kameňom, -2,20000t | m3 | 140.487
"základy dobúranie -pod kótu 207,44"
|  | "pätky pod stlpmi" 1,7*1,7*1,4*12 |  | 48.552
|  | 1,2*2,3*0,95 |  | 2.622
|  | 1,24*1,74*0,95*3 |  | 6.149
|  | 1,5*2,3*0,95 |  | 3.278
|  | 1,0*1,1*1,4 |  | 1.54
|  | 1,0*1,0*1,0 |  | 1
"pásy"
|  | 0,4*4,3*1,4*10 |  | 24.08
|  | 0,4*9,1*1,4*2 |  | 10.192
|  | 0,4*11,4*0,95 |  | 4.332
|  | 0,4*2,95*0,95*2 |  | 2.242
|  | 0,4*(5,95+0,4)*0,95 |  | 2.413
|  | 0,4*8,05*0,95 |  | 3.059
|  | 0,3*1,0*2,25*3 |  | 2.025
|  | 0,4*1,5*2,25 |  | 1.35
|  | 0,4*(1,15+0,4)*2,25 |  | 1.395
|  | 0,4*2,3*2,25 |  | 2.07
|  | 0,4*1,2*2,25 |  | 1.08
"kanál pod budovou"
|  | 0,9*3,3*0,3 |  | 0.891
|  | 0,9*2,08*0,3 |  | 0.562
|  | 0,2*0,9*0,65*2 |  | 0.234
|  | 0,2*2,7*0,65 |  | 0.351
|  | 0,2*1,8*0,65 |  | 0.234
|  | 0,2*1,18*0,65 |  | 0.153
|  | 0,2*1,58*0,65 |  | 0.205
|  | 0,2*0,3*0,65*2 |  | 0.078
|  | "základ komín" 2,4*5,0*1,7 |  | 20.4
|  | Súčet |  | 140.487
17 | 961043111R | Búranie podkladného betónu prostého -2,20000t | m3 | 11.4
"pod kanálom"
|  | 2,0*57*0,1 |  | 11.4
18 | 965043341R | Búranie poterov nad kanálom hr.do 100 mm -2,20000t | m3 | 7.98
"nad kanálom"
|  | 2,0*57*0,07 |  | 7.98
19 | 96104311R | Búranie kanálov z prefabrikovaného betónu -2,20000t | m3 | 65.892
"teplovod - 105-48"
|  | "dno" 2,0*57*0,2 |  | 22.8
|  | "strop" 2,0*57*0,2 |  | 22.8
|  | "steny" 0,2*57*0,89*2 |  | 20.292
|  | Súčet |  | 65.892
20 | 96105511R | Búranie kanalizačnej šachty s nutným odkopom | ks | 3
21 | 96105511R1 | Búranie kanalizačnej vpustí s nutným odkopom | ks | 3
22 | 976085311 | Vybúranie kanalizačného rámu vrátane poklopu alebo mreže, -0,04400t | ks | 6
|  | 3+3 |  | 6
23 | 979083114 | Vodorovné premiestnenie sutiny na skládku s naložením a zložením nad 2000 do 3000 m | t | 1999.662
24 | 979083191 | Príplatok za každých ďalších i začatých 1000 m po spevnenej ceste pre vodorovné premiestnenie sutiny | t | 13997.634
25 | 979089012 | Poplatok za skladovanie - sutina | t | 1999.662
26 | 979093111 | Uloženie sutiny na skládku s hrubým urovnaním bez zhutnenia | t | 1999.662
27 | 981012416 | Demolácia budov, vykonávaná iným spôsobom z tehál,kameňa a z betónu, s podielom konštrukcií do 35 %, -0,68000t | m3 | 87.8
|  | "obostavaný priestor" 87,8 |  | 87.8
28 | 981012419 | Demolácia budov iným spôsobom z tehál, tvárnic,kameňa na MC,prost.,betón,podiel konštr.k.ď.5 %, -0,11000t | m3 | 87.8
|  | "komín" 87,800*1 |  | 87.8
29 | 981013813 | Demolácia budov ťažkou mechanizáciou z monolit. alebo montovaného železobetónového skeletu s podielom konštrukcií nad 15 do 20%, -0,42000t | m3 | 2600
|  | "obostavaný priestor" 2600 |  | 2600
| PSV | Práce a dodávky PSV
| 723.1 | Vonkajší teplovod
30 | 723150804.S | Demontáž potrubia zvarovaného z oceľových rúrok hladkých nad 76 do D108, -0,00981t | m | 57
|  | "DN80" 57 |  | 57
31 | 723150804 | Demontáž potrubia zvarovaného z oceľových rúrok hladkých nad 76 do D108, -0,00981t | m | 57
|  | "DN80" 57,0 |  | 57
32 | 723150805 | Demontáž potrubia zvarovaného z oceľových rúrok hladkých nad 108 do D159, -0,01648t | m | 114
|  | "DN125" 57,0*2 |  | 114
| HZS | Hodinové zúčtovacie sadzby
33 | HZS000213 | Stavebno montážne práce náročné ucelené - odpojenie vodovodnej, kanalizačnej prípoky | hod | 48
34 | HZS000213R | Stavebno montážne práce náročné ucelené - odpojenie elektrickej siete a bleskozvodu | hod | 48
Celkom